## RESULTADOS_18
Unnamed: 0 | Volume de calda [L] | STATUS | Capacidade operacional [ha/h] | Tempo de missao [h] | Tempo util [h] | Tempo por voo [min] | Autonomia Projetada [h] | N° Voos | MTOW [kg] | Massa Estrutura [kg] | Combustível [kg] | Abastecimentos | Massa gerador | Potência gerador [W] | Combustível consumido [L] | Calda cons [L] | Distância percorrida [km] | Distância Pulverizando [km] | RTL ACUMULADO[m] | EOC [km/km] | EOC [h/h] | Tempo de manobra [h] | Tempo rtl_rtw [h] | V pulv [m/s] | V desloc [m/s] | Preço Total por ha Simples [R$/ha] | Preço Total por ha Presumido [R$/ha] | Preço Total por ha Real [R$/ha] | Preço Total Simples [R$] | Preço Total Presumido [R$] | Prod CAPEX [ha/h/R$] | Dias Trabalhados | Preço Total Real [R$]
0 | 100 | CONCLUIDO | 0.7748 | 129.06 | 90.81 | 5.93 | 0.09 | 919 | 194.77 | 54.38 | 1 | 917 | 39.4 | 24256.19 | 1257.88 | 3759.71 | 1334.82 | 98.13 | 609815.55 | 0.07 | 0.54 | 5.88 | 36.64 | 0.5 | 10 | 3311.1315 | 4530.4363 | 4098.0578 | 3311131.5477 | 4530436.2603 | 7.234e-07 | 29 | 4098057.7822
1 | 100 | CONCLUIDO | 1.2215 | 81.87 | 66.6 | 12.18 | 0.18 | 328 | 196.32 | 54.38 | 2 | 326 | 39.95 | 24447.22 | 904.94 | 3758.96 | 522.48 | 98.13 | 206601.14 | 0.19 | 0.74 | 4.92 | 12.44 | 0.5 | 10 | 1568.8659 | 2146.5916 | 1941.7239 | 1568865.9361 | 2146591.5873 | 1.1405e-06 | 18 | 1941723.8989
2 | 100 | CONCLUIDO | 1.3925 | 71.81 | 61.6 | 18.67 | 0.27 | 198 | 197.88 | 54.38 | 3 | 196 | 40.5 | 24639 | 820.94 | 3758.77 | 355.38 | 98.13 | 123700.26 | 0.28 | 0.8 | 4.7 | 7.44 | 0.5 | 10 | 1272.1283 | 1740.582 | 1574.4633 | 1272128.2501 | 1740581.9942 | 1.3001e-06 | 16 | 1574463.2916
3 | 100 | CONCLUIDO | 1.4857 | 67.31 | 59.35 | 25.44 | 0.36 | 140 | 199.44 | 54.38 | 4 | 138 | 41.06 | 24831.54 | 774.52 | 3758.62 | 280.13 | 98.13 | 86367.21 | 0.35 | 0.83 | 4.61 | 5.2 | 0.5 | 10 | 1139.6576 | 1559.3298 | 1410.5095 | 1139657.5888 | 1559329.7911 | 1.3871e-06 | 15 | 1410509.5444
4 | 100 | CONCLUIDO | 1.5416 | 64.87 | 58.15 | 32.31 | 0.44 | 108 | 201.01 | 54.38 | 5 | 106 | 41.63 | 25024.84 | 743.75 | 3758.72 | 240.44 | 98.13 | 66679.82 | 0.41 | 0.84 | 4.54 | 4 | 0.5 | 10 | 1071.6518 | 1466.2812 | 1326.3414 | 1071651.7609 | 1466281.2172 | 1.4393e-06 | 15 | 1326341.3958
5 | 100 | CONCLUIDO | 1.5804 | 63.27 | 57.37 | 39.57 | 0.53 | 87 | 202.58 | 54.38 | 6 | 85 | 42.2 | 25218.93 | 715.78 | 3758.65 | 213.93 | 98.13 | 53529.31 | 0.46 | 0.85 | 4.53 | 3.22 | 0.5 | 10 | 1011.313 | 1383.723 | 1251.6624 | 1011312.971 | 1383723.0228 | 1.4756e-06 | 14 | 1251662.4396
6 | 100 | CONCLUIDO | 1.6104 | 62.09 | 56.78 | 47.32 | 0.61 | 72 | 204.16 | 54.38 | 7 | 70 | 42.78 | 25413.94 | 691.74 | 3758.65 | 194.47 | 98.13 | 43873.16 | 0.5 | 0.86 | 4.5 | 2.63 | 0.5 | 10 | 972.44 | 1330.5353 | 1203.5509 | 972439.9802 | 1330535.2819 | 1.5036e-06 | 14 | 1203550.862
7 | 100 | CONCLUIDO | 1.6323 | 61.26 | 56.38 | 55.45 | 0.69 | 61 | 205.75 | 54.38 | 8 | 59 | 43.37 | 25609.61 | 669.55 | 3758.61 | 181.07 | 98.13 | 37227.71 | 0.54 | 0.87 | 4.47 | 2.23 | 0.5 | 10 | 941.2248 | 1287.8252 | 1164.917 | 941224.7604 | 1287825.2411 | 1.524e-06 | 14 | 1164917.0075
8 | 100 | CONCLUIDO | 1.6486 | 60.66 | 56.08 | 63.49 | 0.77 | 53 | 207.34 | 54.38 | 9 | 51 | 43.96 | 25806.1 | 643.42 | 3758.59 | 170.94 | 98.13 | 32203.41 | 0.57 | 0.87 | 4.47 | 1.93 | 0.5 | 10 | 910.5865 | 1245.9046 | 1126.9972 | 910586.466 | 1245904.5751 | 1.5392e-06 | 14 | 1126997.1911
9 | 100 | CONCLUIDO | 1.6631 | 60.13 | 55.82 | 72.81 | 0.85 | 46 | 208.94 | 54.38 | 10 | 42 | 44.56 | 26003.41 | 621.08 | 3758.55 | 162.44 | 98.13 | 27991.73 | 0.6 | 0.88 | 4.46 | 1.68 | 0.5 | 10 | 884.6043 | 1210.3546 | 1094.84 | 884604.2714 | 1210354.5901 | 1.5528e-06 | 14 | 1094840.0468
10 | 100 | CONCLUIDO | 1.6728 | 59.78 | 55.67 | 81.47 | 0.93 | 41 | 210.55 | 54.38 | 11 | 25 | 45.17 | 26201.54 | 600.99 | 3758.57 | 156.88 | 98.13 | 25237.04 | 0.63 | 0.88 | 4.46 | 1.52 | 0.5 | 10 | 852.8874 | 1166.9582 | 1055.5853 | 852887.4107 | 1166958.1821 | 1.5618e-06 | 13 | 1055585.3311
11 | 100 | CONCLUIDO | 1.6776 | 59.61 | 55.58 | 85.5 | 1 | 39 | 212.16 | 54.38 | 12 | 6 | 45.78 | 26400.51 | 594.4 | 3758.58 | 153.39 | 98.13 | 23497.91 | 0.64 | 0.88 | 4.47 | 1.43 | 0.5 | 10 | 845.133 | 1156.3482 | 1045.988 | 845132.9603 | 1156348.201 | 1.5663e-06 | 13 | 1045987.9516
12 | 100 | CONCLUIDO | 1.6765 | 59.65 | 55.62 | 85.56 | 1.08 | 39 | 213.78 | 54.38 | 13 | 0 | 46.4 | 26600.32 | 599.32 | 3758.6 | 154.21 | 98.13 | 23910.14 | 0.64 | 0.88 | 4.49 | 1.47 | 0.5 | 10 | 849.7517 | 1162.6678 | 1051.7044 | 849751.6979 | 1162667.7615 | 1.5653e-06 | 13 | 1051704.3822

## RESULTADOS_6
Unnamed: 0 | Volume de calda [L] | STATUS | Capacidade operacional [ha/h] | Tempo de missao [h] | Tempo util [h] | Tempo por voo [min] | Autonomia Projetada [h] | N° Voos | MTOW [kg] | Massa Estrutura [kg] | Combustível [kg] | Abastecimentos | Massa gerador | Potência gerador [W] | Combustível consumido [L] | Calda cons [L] | Distância percorrida [km] | Distância Pulverizando [km] | RTL ACUMULADO[m] | EOC [km/km] | EOC [h/h] | Tempo de manobra [h] | Tempo rtl_rtw [h] | V pulv [m/s] | V desloc [m/s] | Preço Total por ha Simples [R$/ha] | Preço Total por ha Presumido [R$/ha] | Preço Total por ha Real [R$/ha] | Preço Total Simples [R$] | Preço Total Presumido [R$] | Prod CAPEX [ha/h/R$] | Dias Trabalhados | Preço Total Real [R$]
0 | 40 | CONCLUIDO | 1.2623 | 79.22 | 69.65 | 10.34 | 0.2 | 404 | 89.87 | 37.55 | 1 | 402 | 11.32 | 11317.98 | 557.74 | 3758.97 | 624.03 | 98.13 | 256993.1 | 0.16 | 0.7 | 5.07 | 15.5 | 0.5 | 10 | 1029.7405 | 1408.9363 | 1274.4694 | 1029740.4638 | 1408936.3315 | 1.3388e-06 | 18 | 1274469.4255
1 | 40 | CONCLUIDO | 1.537 | 65.06 | 60.12 | 22.69 | 0.39 | 159 | 91.1 | 37.55 | 2 | 157 | 11.54 | 11468.97 | 439.69 | 3758.69 | 305.64 | 98.13 | 99023.88 | 0.32 | 0.82 | 4.65 | 5.97 | 0.5 | 10 | 714.3805 | 977.447 | 884.1608 | 714380.5442 | 977446.9768 | 1.6301e-06 | 15 | 884160.8092
2 | 40 | CONCLUIDO | 1.6209 | 61.7 | 57.88 | 35.08 | 0.57 | 99 | 92.32 | 37.55 | 3 | 34 | 11.77 | 11620.34 | 385.13 | 3758.57 | 228.57 | 98.13 | 60789.89 | 0.43 | 0.85 | 4.62 | 3.74 | 0.5 | 10 | 623.1078 | 852.5636 | 771.1961 | 623107.7881 | 852563.5652 | 1.7191e-06 | 14 | 771196.0951
3 | 40 | CONCLUIDO | 1.6258 | 61.51 | 57.77 | 36.49 | 0.75 | 95 | 93.55 | 37.55 | 4 | 0 | 12 | 11772.07 | 385.04 | 3758.62 | 223.55 | 98.13 | 58298.03 | 0.44 | 0.85 | 4.66 | 3.63 | 0.5 | 10 | 621.2352 | 850.0014 | 768.8784 | 621235.1628 | 850001.3567 | 1.7243e-06 | 14 | 768878.4202

## RESULTADOS_4
Unnamed: 0 | Volume de calda [L] | STATUS | Capacidade operacional [ha/h] | Tempo de missao [h] | Tempo util [h] | Tempo por voo [min] | Autonomia Projetada [h] | N° Voos | MTOW [kg] | Massa Estrutura [kg] | Combustível [kg] | Abastecimentos | Massa gerador | Potência gerador [W] | Combustível consumido [L] | Calda cons [L] | Distância percorrida [km] | Distância Pulverizando [km] | RTL ACUMULADO[m] | EOC [km/km] | EOC [h/h] | Tempo de manobra [h] | Tempo rtl_rtw [h] | V pulv [m/s] | V desloc [m/s] | Preço Total por ha Simples [R$/ha] | Preço Total por ha Presumido [R$/ha] | Preço Total por ha Real [R$/ha] | Preço Total Simples [R$] | Preço Total Presumido [R$] | Prod CAPEX [ha/h/R$] | Dias Trabalhados | Preço Total Real [R$]
0 | 30 | CONCLUIDO | 1.3689 | 73.05 | 66.26 | 12.5 | 0.24 | 318 | 71.52 | 32.27 | 1 | 316 | 8.25 | 9054.6 | 438.61 | 3759.03 | 510.58 | 98.13 | 200698.61 | 0.19 | 0.74 | 4.92 | 12.11 | 0.5 | 10 | 784.5928 | 1073.5144 | 971.0597 | 784592.7732 | 1073514.4461 | 1.5018e-06 | 16 | 971059.734
1 | 30 | CONCLUIDO | 1.5851 | 63.09 | 59.17 | 26.7 | 0.48 | 133 | 72.7 | 32.27 | 2 | 46 | 8.43 | 9200.25 | 342.75 | 3758.65 | 271.03 | 98.13 | 81849.6 | 0.36 | 0.83 | 4.7 | 5.03 | 0.5 | 10 | 578.4495 | 791.4601 | 715.9243 | 578449.5147 | 791460.1454 | 1.739e-06 | 14 | 715924.3
2 | 30 | CONCLUIDO | 1.5922 | 62.81 | 58.99 | 27.87 | 0.71 | 127 | 73.88 | 32.27 | 3 | 0 | 8.61 | 9346.23 | 342.84 | 3758.75 | 262.49 | 98.13 | 77608.7 | 0.37 | 0.83 | 4.75 | 4.84 | 0.5 | 10 | 576.0459 | 788.1714 | 712.9495 | 576045.919 | 788171.4397 | 1.7468e-06 | 14 | 712949.4637

## RESULTADOS_1
Unnamed: 0 | Volume de calda [L] | STATUS | Capacidade operacional [ha/h] | Tempo de missao [h] | Tempo util [h] | Tempo por voo [min] | Autonomia Projetada [h] | N° Voos | MTOW [kg] | Massa Estrutura [kg] | Combustível [kg] | Abastecimentos | Massa gerador | Potência gerador [W] | Combustível consumido [L] | Calda cons [L] | Distância percorrida [km] | Distância Pulverizando [km] | RTL ACUMULADO[m] | EOC [km/km] | EOC [h/h] | Tempo de manobra [h] | Tempo rtl_rtw [h] | V pulv [m/s] | V desloc [m/s] | Preço Total por ha Simples [R$/ha] | Preço Total por ha Presumido [R$/ha] | Preço Total por ha Real [R$/ha] | Preço Total Simples [R$] | Preço Total Presumido [R$] | Prod CAPEX [ha/h/R$] | Dias Trabalhados | Preço Total Real [R$]
0 | 15 | CONCLUIDO | 1.4652 | 68.25 | 63.75 | 15.18 | 0.43 | 252 | 39.78 | 19.54 | 1 | 4 | 4.24 | 5140 | 249.86 | 3758.94 | 416.83 | 98.13 | 154155.09 | 0.24 | 0.77 | 5.09 | 9.6 | 0.5 | 10 | 498.322 | 681.8262 | 616.7536 | 498322.0098 | 681826.1583 | 1.7253e-06 | 15 | 616753.6267
1 | 15 | CONCLUIDO | 1.4651 | 68.25 | 63.77 | 15.24 | 0.84 | 251 | 40.89 | 19.54 | 2 | 0 | 4.35 | 5277.26 | 256.12 | 3759.01 | 416.07 | 98.13 | 153778.12 | 0.24 | 0.77 | 5.12 | 9.61 | 0.5 | 10 | 504.2034 | 689.8734 | 624.0328 | 504203.4151 | 689873.3564 | 1.7252e-06 | 15 | 624032.8115

## RESULTADOS_12
Unnamed: 0 | Volume de calda [L] | STATUS | Capacidade operacional [ha/h] | Tempo de missao [h] | Tempo util [h] | Tempo por voo [min] | Autonomia Projetada [h] | N° Voos | MTOW [kg] | Massa Estrutura [kg] | Combustível [kg] | Abastecimentos | Massa gerador | Potência gerador [W] | Combustível consumido [L] | Calda cons [L] | Distância percorrida [km] | Distância Pulverizando [km] | RTL ACUMULADO[m] | EOC [km/km] | EOC [h/h] | Tempo de manobra [h] | Tempo rtl_rtw [h] | V pulv [m/s] | V desloc [m/s] | Preço Total por ha Simples [R$/ha] | Preço Total por ha Presumido [R$/ha] | Preço Total por ha Real [R$/ha] | Preço Total Simples [R$] | Preço Total Presumido [R$] | Prod CAPEX [ha/h/R$] | Dias Trabalhados | Preço Total Real [R$]
0 | 70 | CONCLUIDO | 0.9973 | 100.27 | 79.38 | 7.37 | 0.12 | 646 | 141.81 | 47.83 | 1 | 644 | 22.98 | 17723.39 | 887.84 | 3758.94 | 949.87 | 98.13 | 418702.94 | 0.1 | 0.62 | 5.46 | 25.22 | 0.5 | 10 | 1900.9216 | 2600.9247 | 2352.6961 | 1900921.552 | 2600924.7302 | 9.8211e-07 | 22 | 2352696.1244
1 | 70 | CONCLUIDO | 1.3717 | 72.9 | 63.51 | 15.36 | 0.25 | 248 | 143.17 | 47.83 | 2 | 246 | 23.34 | 17891.86 | 685.81 | 3758.97 | 419.12 | 98.13 | 155318.43 | 0.23 | 0.77 | 4.78 | 9.35 | 0.5 | 10 | 1114.0572 | 1524.3022 | 1378.825 | 1114057.2292 | 1524302.2498 | 1.3508e-06 | 16 | 1378824.9824
2 | 70 | CONCLUIDO | 1.5082 | 66.31 | 59.74 | 23.9 | 0.37 | 150 | 144.54 | 47.83 | 3 | 148 | 23.71 | 18060.85 | 620.99 | 3758.57 | 292.87 | 98.13 | 92685.31 | 0.34 | 0.82 | 4.64 | 5.6 | 0.5 | 10 | 944.6588 | 1292.5239 | 1169.1672 | 944658.8346 | 1292523.8929 | 1.4852e-06 | 15 | 1169167.2266
3 | 70 | CONCLUIDO | 1.5793 | 63.32 | 58.06 | 33.17 | 0.49 | 105 | 145.92 | 47.83 | 4 | 103 | 24.09 | 18230.35 | 578.59 | 3758.58 | 236.64 | 98.13 | 64796.69 | 0.41 | 0.84 | 4.56 | 3.91 | 0.5 | 10 | 856.1652 | 1171.443 | 1059.6421 | 856165.198 | 1171442.9953 | 1.5552e-06 | 14 | 1059642.1199
4 | 70 | CONCLUIDO | 1.6245 | 61.56 | 57.05 | 43.33 | 0.6 | 79 | 147.3 | 47.83 | 5 | 77 | 24.47 | 18400.38 | 540.8 | 3758.57 | 203.78 | 98.13 | 48496.16 | 0.48 | 0.86 | 4.5 | 2.9 | 0.5 | 10 | 800.9704 | 1095.923 | 991.3297 | 800970.3926 | 1095923.0275 | 1.5998e-06 | 14 | 991329.6719
5 | 70 | CONCLUIDO | 1.654 | 60.46 | 56.44 | 54.62 | 0.71 | 62 | 148.68 | 47.83 | 6 | 51 | 24.85 | 18570.94 | 506.02 | 3758.7 | 182.77 | 98.13 | 38077.38 | 0.54 | 0.87 | 4.49 | 2.29 | 0.5 | 10 | 758.4281 | 1037.7148 | 938.6768 | 758428.1295 | 1037714.8262 | 1.6288e-06 | 14 | 938676.7796
6 | 70 | CONCLUIDO | 1.6637 | 60.11 | 56.26 | 60.28 | 0.83 | 56 | 150.07 | 47.83 | 7 | 6 | 25.24 | 18742.03 | 488.27 | 3758.66 | 174.82 | 98.13 | 34127.74 | 0.56 | 0.87 | 4.54 | 2.11 | 0.5 | 10 | 739.6789 | 1012.0613 | 915.4716 | 739678.8742 | 1012061.2681 | 1.6384e-06 | 14 | 915471.5611
7 | 70 | CONCLUIDO | 1.6657 | 60.03 | 56.22 | 61.33 | 0.94 | 55 | 151.46 | 47.83 | 8 | 0 | 25.63 | 18913.66 | 493.28 | 3758.59 | 173.65 | 98.13 | 33547.88 | 0.57 | 0.87 | 4.53 | 2.07 | 0.5 | 10 | 742.9112 | 1016.4839 | 919.4721 | 742911.2102 | 1016483.8927 | 1.6403e-06 | 14 | 919472.0966

## RESULTADOS_16
Unnamed: 0 | Volume de calda [L] | STATUS | Capacidade operacional [ha/h] | Tempo de missao [h] | Tempo util [h] | Tempo por voo [min] | Autonomia Projetada [h] | N° Voos | MTOW [kg] | Massa Estrutura [kg] | Combustível [kg] | Abastecimentos | Massa gerador | Potência gerador [W] | Combustível consumido [L] | Calda cons [L] | Distância percorrida [km] | Distância Pulverizando [km] | RTL ACUMULADO[m] | EOC [km/km] | EOC [h/h] | Tempo de manobra [h] | Tempo rtl_rtw [h] | V pulv [m/s] | V desloc [m/s] | Preço Total por ha Simples [R$/ha] | Preço Total por ha Presumido [R$/ha] | Preço Total por ha Real [R$/ha] | Preço Total Simples [R$] | Preço Total Presumido [R$] | Prod CAPEX [ha/h/R$] | Dias Trabalhados | Preço Total Real [R$]
0 | 90 | CONCLUIDO | 0.8447 | 118.39 | 86.74 | 6.33 | 0.1 | 822 | 176.73 | 52.44 | 1 | 820 | 33.29 | 22031.19 | 1126.67 | 3759.36 | 1197.07 | 98.13 | 541424.11 | 0.08 | 0.57 | 5.77 | 32.58 | 0.5 | 10 | 2753.7742 | 3767.8353 | 3408.2384 | 2753774.1591 | 3767835.2924 | 8.0158e-07 | 26 | 3408238.3803
1 | 90 | CONCLUIDO | 1.269 | 78.8 | 65.64 | 13.04 | 0.2 | 302 | 178.21 | 52.44 | 2 | 300 | 33.77 | 22213.89 | 833.3 | 3758.91 | 489.69 | 98.13 | 190337 | 0.2 | 0.75 | 4.9 | 11.49 | 0.5 | 10 | 1417.8815 | 1940.0081 | 1754.8564 | 1417881.5255 | 1940008.0557 | 1.2042e-06 | 18 | 1754856.4097
2 | 90 | CONCLUIDO | 1.4316 | 69.85 | 60.96 | 20.1 | 0.3 | 182 | 179.7 | 52.44 | 3 | 180 | 34.26 | 22397.24 | 755.18 | 3758.64 | 333.87 | 98.13 | 113027.32 | 0.29 | 0.8 | 4.68 | 6.81 | 0.5 | 10 | 1161.9356 | 1589.8116 | 1438.0822 | 1161935.633 | 1589811.5941 | 1.3585e-06 | 16 | 1438082.2069
3 | 90 | CONCLUIDO | 1.5164 | 65.95 | 58.94 | 27.41 | 0.39 | 129 | 181.19 | 52.44 | 4 | 127 | 34.75 | 22581.25 | 712.37 | 3758.62 | 266.29 | 98.13 | 79501.82 | 0.37 | 0.83 | 4.6 | 4.79 | 0.5 | 10 | 1048.8673 | 1435.1065 | 1298.142 | 1048867.307 | 1435106.5222 | 1.439e-06 | 15 | 1298141.9699
4 | 90 | CONCLUIDO | 1.5684 | 63.76 | 57.82 | 35.04 | 0.49 | 99 | 182.69 | 52.44 | 5 | 97 | 35.25 | 22766.06 | 679.68 | 3758.69 | 228.94 | 98.13 | 60977.24 | 0.43 | 0.85 | 4.54 | 3.67 | 0.5 | 10 | 975.9344 | 1335.3165 | 1207.8757 | 975934.3811 | 1335316.4754 | 1.4883e-06 | 14 | 1207875.7451
5 | 90 | CONCLUIDO | 1.6054 | 62.29 | 57.06 | 43.34 | 0.58 | 79 | 184.19 | 52.44 | 6 | 77 | 35.75 | 22951.43 | 650.02 | 3758.64 | 203.68 | 98.13 | 48443.78 | 0.48 | 0.86 | 4.51 | 2.91 | 0.5 | 10 | 928.5945 | 1270.544 | 1149.285 | 928594.5154 | 1270543.9827 | 1.5234e-06 | 14 | 1149285.0482
6 | 90 | CONCLUIDO | 1.6318 | 61.28 | 56.55 | 52.2 | 0.67 | 65 | 185.7 | 52.44 | 7 | 63 | 36.26 | 23137.49 | 625.5 | 3758.56 | 186.77 | 98.13 | 40059.57 | 0.53 | 0.87 | 4.49 | 2.4 | 0.5 | 10 | 893.459 | 1222.47 | 1105.7992 | 893459.0206 | 1222470.0486 | 1.5485e-06 | 14 | 1105799.2229
7 | 90 | CONCLUIDO | 1.6527 | 60.51 | 56.13 | 61.23 | 0.76 | 55 | 187.22 | 52.44 | 8 | 52 | 36.78 | 23324.24 | 597.32 | 3758.57 | 172.99 | 98.13 | 33218.73 | 0.57 | 0.87 | 4.46 | 1.98 | 0.5 | 10 | 859.1574 | 1175.5371 | 1063.3455 | 859157.4414 | 1175537.1147 | 1.5683e-06 | 14 | 1063345.5023
8 | 90 | CONCLUIDO | 1.668 | 59.95 | 55.86 | 71.31 | 0.85 | 47 | 188.74 | 52.44 | 9 | 37 | 37.3 | 23511.69 | 572.13 | 3758.56 | 163.62 | 98.13 | 28573.96 | 0.6 | 0.88 | 4.46 | 1.71 | 0.5 | 10 | 831.0181 | 1137.0357 | 1028.5186 | 831018.1285 | 1137035.6654 | 1.5829e-06 | 14 | 1028518.5773
9 | 90 | CONCLUIDO | 1.6725 | 59.79 | 55.81 | 76.1 | 0.93 | 44 | 190.26 | 52.44 | 10 | 10 | 37.82 | 23699.85 | 562.83 | 3758.58 | 160.71 | 98.13 | 27133.98 | 0.61 | 0.88 | 4.49 | 1.66 | 0.5 | 10 | 811.0729 | 1109.7458 | 1003.8332 | 811072.9258 | 1109745.759 | 1.5871e-06 | 13 | 1003833.1813
10 | 90 | CONCLUIDO | 1.675 | 59.7 | 55.75 | 77.8 | 1.02 | 43 | 191.79 | 52.44 | 11 | 0 | 38.35 | 23888.73 | 561.78 | 3758.61 | 158.55 | 98.13 | 26058.18 | 0.62 | 0.88 | 4.5 | 1.61 | 0.5 | 10 | 808.9791 | 1106.8809 | 1001.2417 | 808979.1084 | 1106880.9057 | 1.5895e-06 | 13 | 1001241.7456

## RESULTADOS_0
Unnamed: 0 | Volume de calda [L] | STATUS | Capacidade operacional [ha/h] | Tempo de missao [h] | Tempo util [h] | Tempo por voo [min] | Autonomia Projetada [h] | N° Voos | MTOW [kg] | Massa Estrutura [kg] | Combustível [kg] | Abastecimentos | Massa gerador | Potência gerador [W] | Combustível consumido [L] | Calda cons [L] | Distância percorrida [km] | Distância Pulverizando [km] | RTL ACUMULADO[m] | EOC [km/km] | EOC [h/h] | Tempo de manobra [h] | Tempo rtl_rtw [h] | V pulv [m/s] | V desloc [m/s] | Preço Total por ha Simples [R$/ha] | Preço Total por ha Presumido [R$/ha] | Preço Total por ha Real [R$/ha] | Preço Total Simples [R$] | Preço Total Presumido [R$] | Prod CAPEX [ha/h/R$] | Dias Trabalhados | Preço Total Real [R$]
0 | 10 | CONCLUIDO | 1.3438 | 74.41 | 68.59 | 10.94 | 0.64 | 376 | 26.11 | 12.1 | 1 | 0 | 3.01 | 3454.41 | 198.99 | 3759.16 | 571.86 | 98.13 | 231051.34 | 0.17 | 0.71 | 5.48 | 14.43 | 0.5 | 10 | 479.7306 | 656.3885 | 593.7437 | 479730.572 | 656388.5328 | 1.6386e-06 | 17 | 593743.7324

## RESULTADOS_7
Unnamed: 0 | Volume de calda [L] | STATUS | Capacidade operacional [ha/h] | Tempo de missao [h] | Tempo util [h] | Tempo por voo [min] | Autonomia Projetada [h] | N° Voos | MTOW [kg] | Massa Estrutura [kg] | Combustível [kg] | Abastecimentos | Massa gerador | Potência gerador [W] | Combustível consumido [L] | Calda cons [L] | Distância percorrida [km] | Distância Pulverizando [km] | RTL ACUMULADO[m] | EOC [km/km] | EOC [h/h] | Tempo de manobra [h] | Tempo rtl_rtw [h] | V pulv [m/s] | V desloc [m/s] | Preço Total por ha Simples [R$/ha] | Preço Total por ha Presumido [R$/ha] | Preço Total por ha Real [R$/ha] | Preço Total Simples [R$] | Preço Total Presumido [R$] | Prod CAPEX [ha/h/R$] | Dias Trabalhados | Preço Total Real [R$]
0 | 45 | CONCLUIDO | 1.2123 | 82.49 | 71.33 | 9.6 | 0.18 | 446 | 98.71 | 39.72 | 1 | 444 | 12.99 | 12407.75 | 614.42 | 3758.93 | 679.88 | 98.13 | 284708.31 | 0.14 | 0.69 | 5.14 | 17.18 | 0.5 | 10 | 1151.0551 | 1574.9244 | 1424.6158 | 1151055.1052 | 1574924.3759 | 1.267e-06 | 18 | 1424615.8039
1 | 45 | CONCLUIDO | 1.5067 | 66.37 | 60.76 | 20.72 | 0.35 | 176 | 99.95 | 39.72 | 2 | 174 | 13.24 | 12561.45 | 485.67 | 3758.63 | 327.27 | 98.13 | 109755.26 | 0.3 | 0.81 | 4.67 | 6.61 | 0.5 | 10 | 780.525 | 1067.9487 | 966.0252 | 780524.9557 | 1067948.6787 | 1.5747e-06 | 15 | 966025.1557
2 | 45 | CONCLUIDO | 1.611 | 62.07 | 57.97 | 33.77 | 0.52 | 103 | 101.2 | 39.72 | 3 | 85 | 13.49 | 12715.54 | 422.73 | 3758.66 | 233.28 | 98.13 | 63126.92 | 0.42 | 0.85 | 4.57 | 3.82 | 0.5 | 10 | 668.1328 | 914.1688 | 826.9218 | 668132.8428 | 914168.8315 | 1.6837e-06 | 14 | 826921.8412
3 | 45 | CONCLUIDO | 1.6362 | 61.12 | 57.38 | 40.51 | 0.69 | 85 | 102.45 | 39.72 | 4 | 3 | 13.74 | 12870.03 | 402.63 | 3758.65 | 210.79 | 98.13 | 51968.29 | 0.47 | 0.85 | 4.63 | 3.23 | 0.5 | 10 | 641.417 | 877.615 | 793.8567 | 641417.0016 | 877615.039 | 1.71e-06 | 14 | 793856.6914
4 | 45 | CONCLUIDO | 1.6364 | 61.11 | 57.37 | 40.5 | 0.85 | 85 | 103.71 | 39.72 | 5 | 0 | 14 | 13024.91 | 406.99 | 3758.62 | 210.54 | 98.13 | 51845.45 | 0.47 | 0.85 | 4.63 | 3.23 | 0.5 | 10 | 644.9498 | 882.4487 | 798.229 | 644949.7568 | 882448.7105 | 1.7102e-06 | 14 | 798229.0441

## RESULTADOS_10
Unnamed: 0 | Volume de calda [L] | STATUS | Capacidade operacional [ha/h] | Tempo de missao [h] | Tempo util [h] | Tempo por voo [min] | Autonomia Projetada [h] | N° Voos | MTOW [kg] | Massa Estrutura [kg] | Combustível [kg] | Abastecimentos | Massa gerador | Potência gerador [W] | Combustível consumido [L] | Calda cons [L] | Distância percorrida [km] | Distância Pulverizando [km] | RTL ACUMULADO[m] | EOC [km/km] | EOC [h/h] | Tempo de manobra [h] | Tempo rtl_rtw [h] | V pulv [m/s] | V desloc [m/s] | Preço Total por ha Simples [R$/ha] | Preço Total por ha Presumido [R$/ha] | Preço Total por ha Real [R$/ha] | Preço Total Simples [R$] | Preço Total Presumido [R$] | Prod CAPEX [ha/h/R$] | Dias Trabalhados | Preço Total Real [R$]
0 | 60 | CONCLUIDO | 1.0791 | 92.67 | 76.1 | 8.08 | 0.14 | 565 | 124.63 | 45 | 1 | 563 | 18.64 | 15605.44 | 777.41 | 3759.18 | 840.69 | 98.13 | 364518.52 | 0.12 | 0.64 | 5.31 | 21.94 | 0.5 | 10 | 1577.3515 | 2158.2019 | 1952.2261 | 1577351.4739 | 2158201.8744 | 1.0858e-06 | 21 | 1952226.1166
1 | 60 | CONCLUIDO | 1.423 | 70.28 | 62.5 | 16.97 | 0.28 | 221 | 125.95 | 45 | 2 | 219 | 18.95 | 15767.7 | 610.54 | 3758.72 | 384.24 | 98.13 | 138015.87 | 0.26 | 0.78 | 4.77 | 8.34 | 0.5 | 10 | 984.8476 | 1347.5119 | 1218.9072 | 984847.5578 | 1347511.877 | 1.4319e-06 | 16 | 1218907.2347
2 | 60 | CONCLUIDO | 1.5469 | 64.64 | 59.11 | 26.67 | 0.42 | 133 | 127.27 | 45 | 3 | 131 | 19.27 | 15930.42 | 548.28 | 3758.6 | 272.2 | 98.13 | 82436.55 | 0.36 | 0.83 | 4.6 | 4.96 | 0.5 | 10 | 841.9653 | 1152.014 | 1042.0674 | 841965.2539 | 1152014.0053 | 1.5565e-06 | 15 | 1042067.4055
3 | 60 | CONCLUIDO | 1.6136 | 61.97 | 57.52 | 37.92 | 0.55 | 91 | 128.59 | 45 | 4 | 89 | 19.59 | 16093.6 | 501.83 | 3758.59 | 218.82 | 98.13 | 55954.42 | 0.45 | 0.85 | 4.53 | 3.37 | 0.5 | 10 | 758.886 | 1038.3413 | 939.2435 | 758886.0257 | 1038341.3401 | 1.6236e-06 | 14 | 939243.4999
4 | 60 | CONCLUIDO | 1.6501 | 60.6 | 56.71 | 49.31 | 0.68 | 69 | 129.92 | 45 | 5 | 44 | 19.92 | 16257.24 | 463.91 | 3758.59 | 190.91 | 98.13 | 42109.88 | 0.51 | 0.86 | 4.53 | 2.56 | 0.5 | 10 | 711.1873 | 973.0778 | 880.2086 | 711187.252 | 973077.7735 | 1.6604e-06 | 14 | 880208.5965
5 | 60 | CONCLUIDO | 1.6578 | 60.32 | 56.55 | 53.02 | 0.81 | 64 | 131.25 | 45 | 6 | 1 | 20.25 | 16421.36 | 456.42 | 3758.56 | 184.36 | 98.13 | 38862.61 | 0.53 | 0.87 | 4.56 | 2.41 | 0.5 | 10 | 701.8475 | 960.2987 | 868.6492 | 701847.5135 | 960298.7313 | 1.6681e-06 | 14 | 868649.1682
6 | 60 | CONCLUIDO | 1.6578 | 60.32 | 56.55 | 53.02 | 0.93 | 64 | 132.58 | 45 | 7 | 0 | 20.59 | 16585.95 | 460.81 | 3758.56 | 184.31 | 98.13 | 38835 | 0.53 | 0.87 | 4.56 | 2.41 | 0.5 | 10 | 705.4502 | 965.2281 | 873.1081 | 705450.2096 | 965228.099 | 1.6681e-06 | 14 | 873108.084

## RESULTADOS_14
Unnamed: 0 | Volume de calda [L] | STATUS | Capacidade operacional [ha/h] | Tempo de missao [h] | Tempo util [h] | Tempo por voo [min] | Autonomia Projetada [h] | N° Voos | MTOW [kg] | Massa Estrutura [kg] | Combustível [kg] | Abastecimentos | Massa gerador | Potência gerador [W] | Combustível consumido [L] | Calda cons [L] | Distância percorrida [km] | Distância Pulverizando [km] | RTL ACUMULADO[m] | EOC [km/km] | EOC [h/h] | Tempo de manobra [h] | Tempo rtl_rtw [h] | V pulv [m/s] | V desloc [m/s] | Preço Total por ha Simples [R$/ha] | Preço Total por ha Presumido [R$/ha] | Preço Total por ha Real [R$/ha] | Preço Total Simples [R$] | Preço Total Presumido [R$] | Prod CAPEX [ha/h/R$] | Dias Trabalhados | Preço Total Real [R$]
0 | 80 | CONCLUIDO | 0.9184 | 108.89 | 82.97 | 6.8 | 0.11 | 732 | 159.12 | 50.28 | 1 | 730 | 27.84 | 19859.16 | 1004.33 | 3759.46 | 1070.5 | 98.13 | 478590.42 | 0.09 | 0.59 | 5.61 | 28.81 | 0.5 | 10 | 2294.5204 | 3139.464 | 2839.8379 | 2294520.3595 | 3139463.983 | 8.8704e-07 | 24 | 2839837.9467
1 | 80 | CONCLUIDO | 1.3199 | 75.76 | 64.58 | 14.09 | 0.22 | 275 | 160.54 | 50.28 | 2 | 273 | 28.26 | 20034.4 | 759.85 | 3758.9 | 454.72 | 98.13 | 172983.05 | 0.22 | 0.76 | 4.84 | 10.43 | 0.5 | 10 | 1261.5274 | 1726.0774 | 1561.343 | 1261527.4026 | 1726077.447 | 1.2748e-06 | 17 | 1561343.038
2 | 80 | CONCLUIDO | 1.4687 | 68.09 | 60.38 | 21.69 | 0.33 | 167 | 161.97 | 50.28 | 3 | 165 | 28.69 | 20210.21 | 690.11 | 3758.78 | 314.68 | 98.13 | 103503.52 | 0.31 | 0.81 | 4.65 | 6.23 | 0.5 | 10 | 1048.6783 | 1434.8479 | 1297.908 | 1048678.2998 | 1434847.9142 | 1.4186e-06 | 15 | 1297908.0431
3 | 80 | CONCLUIDO | 1.5483 | 64.59 | 58.49 | 30 | 0.43 | 117 | 163.4 | 50.28 | 4 | 115 | 29.12 | 20386.62 | 646.58 | 3758.62 | 251.83 | 98.13 | 72331.42 | 0.39 | 0.84 | 4.56 | 4.34 | 0.5 | 10 | 956.8561 | 1309.2127 | 1184.2633 | 956856.1088 | 1309212.7415 | 1.4954e-06 | 15 | 1184263.315
4 | 80 | CONCLUIDO | 1.597 | 62.62 | 57.43 | 38.71 | 0.54 | 89 | 164.83 | 50.28 | 5 | 87 | 29.55 | 20563.61 | 613 | 3758.52 | 215.85 | 98.13 | 54479.24 | 0.45 | 0.85 | 4.53 | 3.28 | 0.5 | 10 | 889.4715 | 1217.0142 | 1100.864 | 889471.5189 | 1217014.1728 | 1.5425e-06 | 14 | 1100864.0483
5 | 80 | CONCLUIDO | 1.6285 | 61.41 | 56.79 | 47.99 | 0.64 | 71 | 166.27 | 50.28 | 6 | 69 | 29.99 | 20741.2 | 579.92 | 3758.65 | 195.11 | 98.13 | 44199.48 | 0.5 | 0.86 | 4.49 | 2.64 | 0.5 | 10 | 844.9739 | 1156.1305 | 1045.791 | 844973.8631 | 1156130.5171 | 1.5729e-06 | 14 | 1045791.0432
6 | 80 | CONCLUIDO | 1.6556 | 60.4 | 56.24 | 59.2 | 0.74 | 57 | 167.72 | 50.28 | 7 | 53 | 30.44 | 20919.39 | 547.33 | 3758.54 | 176.38 | 98.13 | 34903.92 | 0.56 | 0.87 | 4.48 | 2.09 | 0.5 | 10 | 804.6546 | 1100.9639 | 995.8895 | 804654.6094 | 1100963.9354 | 1.5991e-06 | 14 | 995889.4827
7 | 80 | CONCLUIDO | 1.6677 | 59.96 | 56.03 | 67.23 | 0.84 | 50 | 169.17 | 50.28 | 8 | 23 | 30.89 | 21098.19 | 528.72 | 3758.62 | 168.03 | 98.13 | 30765.02 | 0.58 | 0.87 | 4.5 | 1.88 | 0.5 | 10 | 783.8968 | 1072.5622 | 970.1984 | 783896.8293 | 1072562.2249 | 1.6108e-06 | 14 | 970198.3915
8 | 80 | CONCLUIDO | 1.671 | 59.84 | 55.97 | 69.97 | 0.94 | 48 | 170.62 | 50.28 | 9 | 1 | 31.34 | 21277.6 | 526.17 | 3758.73 | 165.42 | 98.13 | 29470.94 | 0.59 | 0.88 | 4.52 | 1.82 | 0.5 | 10 | 770.1581 | 1053.7643 | 953.1945 | 770158.0915 | 1053764.2778 | 1.6139e-06 | 13 | 953194.4941
9 | 80 | CONCLUIDO | 1.6716 | 59.82 | 55.95 | 69.94 | 1.03 | 48 | 172.08 | 50.28 | 10 | 0 | 31.8 | 21457.64 | 530.28 | 3758.67 | 164.98 | 98.13 | 29251.79 | 0.59 | 0.88 | 4.52 | 1.8 | 0.5 | 10 | 773.2004 | 1057.9269 | 956.9599 | 773200.4211 | 1057926.9273 | 1.6145e-06 | 13 | 956959.8662

## RESULTADOS_5
Unnamed: 0 | Volume de calda [L] | STATUS | Capacidade operacional [ha/h] | Tempo de missao [h] | Tempo util [h] | Tempo por voo [min] | Autonomia Projetada [h] | N° Voos | MTOW [kg] | Massa Estrutura [kg] | Combustível [kg] | Abastecimentos | Massa gerador | Potência gerador [W] | Combustível consumido [L] | Calda cons [L] | Distância percorrida [km] | Distância Pulverizando [km] | RTL ACUMULADO[m] | EOC [km/km] | EOC [h/h] | Tempo de manobra [h] | Tempo rtl_rtw [h] | V pulv [m/s] | V desloc [m/s] | Preço Total por ha Simples [R$/ha] | Preço Total por ha Presumido [R$/ha] | Preço Total por ha Real [R$/ha] | Preço Total Simples [R$] | Preço Total Presumido [R$] | Prod CAPEX [ha/h/R$] | Dias Trabalhados | Preço Total Real [R$]
0 | 35 | CONCLUIDO | 1.3131 | 76.16 | 68.01 | 11.24 | 0.22 | 363 | 80.84 | 35.1 | 1 | 361 | 9.74 | 10204.21 | 500.38 | 3759.04 | 570.04 | 98.13 | 230202.93 | 0.17 | 0.72 | 4.97 | 13.86 | 0.5 | 10 | 906.7588 | 1240.6674 | 1122.2598 | 906758.7856 | 1240667.3739 | 1.4152e-06 | 17 | 1122259.821
1 | 35 | CONCLUIDO | 1.5688 | 63.74 | 59.42 | 25.29 | 0.43 | 141 | 82.04 | 35.1 | 2 | 126 | 9.94 | 10352.53 | 386.94 | 3758.78 | 282.13 | 98.13 | 87361.11 | 0.35 | 0.82 | 4.62 | 5.27 | 0.5 | 10 | 634.3556 | 867.9534 | 785.1171 | 634355.6355 | 867953.3662 | 1.6908e-06 | 14 | 785117.1151
2 | 35 | CONCLUIDO | 1.6113 | 62.06 | 58.29 | 32.09 | 0.63 | 109 | 83.25 | 35.1 | 3 | 0 | 10.15 | 10501.19 | 363.13 | 3758.62 | 240.42 | 98.13 | 66665.31 | 0.41 | 0.84 | 4.69 | 4.15 | 0.5 | 10 | 597.8356 | 817.9851 | 739.9177 | 597835.6101 | 817985.0563 | 1.7366e-06 | 14 | 739917.7106

## RESULTADOS_8
Unnamed: 0 | Volume de calda [L] | STATUS | Capacidade operacional [ha/h] | Tempo de missao [h] | Tempo util [h] | Tempo por voo [min] | Autonomia Projetada [h] | N° Voos | MTOW [kg] | Massa Estrutura [kg] | Combustível [kg] | Abastecimentos | Massa gerador | Potência gerador [W] | Combustível consumido [L] | Calda cons [L] | Distância percorrida [km] | Distância Pulverizando [km] | RTL ACUMULADO[m] | EOC [km/km] | EOC [h/h] | Tempo de manobra [h] | Tempo rtl_rtw [h] | V pulv [m/s] | V desloc [m/s] | Preço Total por ha Simples [R$/ha] | Preço Total por ha Presumido [R$/ha] | Preço Total por ha Real [R$/ha] | Preço Total Simples [R$] | Preço Total Presumido [R$] | Prod CAPEX [ha/h/R$] | Dias Trabalhados | Preço Total Real [R$]
0 | 50 | CONCLUIDO | 1.167 | 85.69 | 72.88 | 9.02 | 0.16 | 485 | 107.41 | 41.65 | 1 | 483 | 14.77 | 13481.73 | 668.38 | 3759.15 | 732.32 | 98.13 | 310735.16 | 0.13 | 0.67 | 5.19 | 18.72 | 0.5 | 10 | 1283.5774 | 1756.2472 | 1588.6334 | 1283577.3542 | 1756247.1635 | 1.2032e-06 | 19 | 1588633.3991
1 | 50 | CONCLUIDO | 1.4781 | 67.65 | 61.35 | 19.17 | 0.32 | 192 | 108.68 | 41.65 | 2 | 190 | 15.03 | 13638.32 | 530.22 | 3758.86 | 346.79 | 98.13 | 119435.49 | 0.28 | 0.8 | 4.69 | 7.2 | 0.5 | 10 | 846.4722 | 1158.1806 | 1047.6454 | 846472.1776 | 1158180.5772 | 1.524e-06 | 15 | 1047645.4484
2 | 50 | CONCLUIDO | 1.5902 | 62.88 | 58.34 | 30.98 | 0.48 | 113 | 109.96 | 41.65 | 3 | 111 | 15.31 | 13795.21 | 467.02 | 3758.65 | 246.52 | 98.13 | 69697.11 | 0.4 | 0.84 | 4.56 | 4.19 | 0.5 | 10 | 723.6583 | 990.1411 | 895.6435 | 723658.2539 | 990141.1486 | 1.6396e-06 | 14 | 895643.467
3 | 50 | CONCLUIDO | 1.6402 | 60.97 | 57.15 | 42.87 | 0.63 | 80 | 111.23 | 41.65 | 4 | 36 | 15.58 | 13952.52 | 423.96 | 3758.63 | 205.08 | 98.13 | 49142.29 | 0.48 | 0.86 | 4.57 | 3.01 | 0.5 | 10 | 666.2876 | 911.6441 | 824.6381 | 666287.6382 | 911644.1412 | 1.6911e-06 | 14 | 824638.1038
4 | 50 | CONCLUIDO | 1.6444 | 60.81 | 57.07 | 44.47 | 0.78 | 77 | 112.51 | 41.65 | 5 | 0 | 15.86 | 14110.24 | 420.22 | 3758.71 | 201.07 | 98.13 | 47149.73 | 0.49 | 0.86 | 4.59 | 2.92 | 0.5 | 10 | 661.588 | 905.2139 | 818.8215 | 661587.9804 | 905213.862 | 1.6955e-06 | 14 | 818821.5214

## RESULTADOS_3
Unnamed: 0 | Volume de calda [L] | STATUS | Capacidade operacional [ha/h] | Tempo de missao [h] | Tempo util [h] | Tempo por voo [min] | Autonomia Projetada [h] | N° Voos | MTOW [kg] | Massa Estrutura [kg] | Combustível [kg] | Abastecimentos | Massa gerador | Potência gerador [W] | Combustível consumido [L] | Calda cons [L] | Distância percorrida [km] | Distância Pulverizando [km] | RTL ACUMULADO[m] | EOC [km/km] | EOC [h/h] | Tempo de manobra [h] | Tempo rtl_rtw [h] | V pulv [m/s] | V desloc [m/s] | Preço Total por ha Simples [R$/ha] | Preço Total por ha Presumido [R$/ha] | Preço Total por ha Real [R$/ha] | Preço Total Simples [R$] | Preço Total Presumido [R$] | Prod CAPEX [ha/h/R$] | Dias Trabalhados | Preço Total Real [R$]
0 | 25 | CONCLUIDO | 1.4305 | 69.91 | 64.38 | 14.36 | 0.28 | 269 | 61.76 | 28.92 | 1 | 266 | 6.84 | 7851.41 | 371.52 | 3758.77 | 447.14 | 98.13 | 169226.88 | 0.22 | 0.76 | 4.85 | 10.22 | 0.5 | 10 | 671.836 | 919.2356 | 831.5051 | 671835.9957 | 919235.6486 | 1.6012e-06 | 16 | 831505.0885
1 | 25 | CONCLUIDO | 1.5655 | 63.88 | 59.97 | 23.67 | 0.55 | 152 | 62.92 | 28.92 | 2 | 2 | 7 | 7994.37 | 314.52 | 3758.84 | 294.37 | 98.13 | 93425.04 | 0.33 | 0.82 | 4.83 | 5.82 | 0.5 | 10 | 548.0353 | 749.8461 | 678.2819 | 548035.3458 | 749846.1377 | 1.7523e-06 | 14 | 678281.8748
2 | 25 | CONCLUIDO | 1.5653 | 63.89 | 59.98 | 23.68 | 0.81 | 152 | 64.08 | 28.92 | 3 | 0 | 7.16 | 8137.65 | 320.53 | 3759 | 294.45 | 98.13 | 93463.41 | 0.33 | 0.82 | 4.83 | 5.83 | 0.5 | 10 | 553.3377 | 757.1011 | 684.8444 | 553337.7277 | 757101.0906 | 1.7521e-06 | 14 | 684844.4251

## RESULTADOS_15
Unnamed: 0 | Volume de calda [L] | STATUS | Capacidade operacional [ha/h] | Tempo de missao [h] | Tempo util [h] | Tempo por voo [min] | Autonomia Projetada [h] | N° Voos | MTOW [kg] | Massa Estrutura [kg] | Combustível [kg] | Abastecimentos | Massa gerador | Potência gerador [W] | Combustível consumido [L] | Calda cons [L] | Distância percorrida [km] | Distância Pulverizando [km] | RTL ACUMULADO[m] | EOC [km/km] | EOC [h/h] | Tempo de manobra [h] | Tempo rtl_rtw [h] | V pulv [m/s] | V desloc [m/s] | Preço Total por ha Simples [R$/ha] | Preço Total por ha Presumido [R$/ha] | Preço Total por ha Real [R$/ha] | Preço Total Simples [R$] | Preço Total Presumido [R$] | Prod CAPEX [ha/h/R$] | Dias Trabalhados | Preço Total Real [R$]
0 | 85 | CONCLUIDO | 0.8813 | 113.47 | 84.8 | 6.56 | 0.11 | 776 | 167.88 | 51.39 | 1 | 774 | 30.49 | 20939.59 | 1064.22 | 3759.12 | 1132.08 | 98.13 | 509162.25 | 0.09 | 0.58 | 5.68 | 30.64 | 0.5 | 10 | 2513.2173 | 3438.6948 | 3110.5106 | 2513217.2879 | 3438694.7686 | 8.4356e-07 | 25 | 3110510.5662
1 | 85 | CONCLUIDO | 1.2958 | 77.17 | 65.04 | 13.55 | 0.21 | 288 | 169.33 | 51.39 | 2 | 286 | 30.94 | 21118.46 | 796.22 | 3758.74 | 469.59 | 98.13 | 180354.43 | 0.21 | 0.75 | 4.87 | 10.89 | 0.5 | 10 | 1331.2999 | 1821.5432 | 1647.6977 | 1331299.8533 | 1821543.192 | 1.2403e-06 | 17 | 1647697.6663
2 | 85 | CONCLUIDO | 1.4512 | 68.91 | 60.64 | 20.91 | 0.31 | 174 | 170.79 | 51.39 | 3 | 172 | 31.4 | 21297.94 | 722.42 | 3758.7 | 323.4 | 98.13 | 107830.73 | 0.3 | 0.81 | 4.66 | 6.49 | 0.5 | 10 | 1098.5704 | 1503.1125 | 1359.6575 | 1098570.3961 | 1503112.4815 | 1.3891e-06 | 15 | 1359657.5359
3 | 85 | CONCLUIDO | 1.5316 | 65.29 | 58.75 | 28.66 | 0.41 | 123 | 172.25 | 51.39 | 4 | 121 | 31.86 | 21478.05 | 679.37 | 3758.64 | 259.96 | 98.13 | 76363.44 | 0.38 | 0.83 | 4.59 | 4.6 | 0.5 | 10 | 1002.9644 | 1372.3001 | 1241.3297 | 1002964.3992 | 1372300.1386 | 1.466e-06 | 15 | 1241329.7394
4 | 85 | CONCLUIDO | 1.5826 | 63.19 | 57.63 | 36.78 | 0.51 | 94 | 173.71 | 51.39 | 5 | 92 | 32.32 | 21658.78 | 646.37 | 3758.57 | 222.34 | 98.13 | 57698.83 | 0.44 | 0.85 | 4.54 | 3.48 | 0.5 | 10 | 932.5171 | 1275.9111 | 1154.1399 | 932517.1206 | 1275911.0641 | 1.5148e-06 | 14 | 1154139.9029
5 | 85 | CONCLUIDO | 1.6179 | 61.81 | 56.89 | 45.52 | 0.61 | 75 | 175.18 | 51.39 | 6 | 73 | 32.79 | 21840.16 | 617.15 | 3758.54 | 198.34 | 98.13 | 45794.98 | 0.49 | 0.86 | 4.5 | 2.75 | 0.5 | 10 | 887.8554 | 1214.8029 | 1098.8638 | 887855.3562 | 1214802.8677 | 1.5486e-06 | 14 | 1098863.787
6 | 85 | CONCLUIDO | 1.643 | 60.86 | 56.39 | 54.57 | 0.7 | 62 | 176.66 | 51.39 | 7 | 60 | 33.27 | 22022.17 | 587.89 | 3758.59 | 181.63 | 98.13 | 37505.76 | 0.54 | 0.87 | 4.48 | 2.24 | 0.5 | 10 | 850.343 | 1163.4768 | 1052.4362 | 850343.0113 | 1163476.8226 | 1.5727e-06 | 14 | 1052436.2276
7 | 85 | CONCLUIDO | 1.6614 | 60.19 | 56.06 | 64.68 | 0.8 | 52 | 178.14 | 51.39 | 8 | 44 | 33.75 | 22204.83 | 560.45 | 3758.64 | 170 | 98.13 | 31739.61 | 0.58 | 0.87 | 4.47 | 1.91 | 0.5 | 10 | 818.7984 | 1120.3161 | 1013.3947 | 818798.4102 | 1120316.1076 | 1.5903e-06 | 14 | 1013394.7107
8 | 85 | CONCLUIDO | 1.6728 | 59.78 | 55.85 | 72.85 | 0.89 | 46 | 179.63 | 51.39 | 9 | 13 | 34.24 | 22388.15 | 540.03 | 3758.56 | 162.28 | 98.13 | 27908.48 | 0.6 | 0.88 | 4.49 | 1.7 | 0.5 | 10 | 786.5399 | 1076.1786 | 973.4696 | 786539.8969 | 1076178.5867 | 1.6012e-06 | 13 | 973469.6128
9 | 85 | CONCLUIDO | 1.6722 | 59.8 | 55.87 | 72.87 | 0.98 | 46 | 181.12 | 51.39 | 10 | 1 | 34.73 | 22572.13 | 543.46 | 3758.56 | 162.23 | 98.13 | 27886.94 | 0.6 | 0.88 | 4.51 | 1.72 | 0.5 | 10 | 789.6405 | 1080.4209 | 977.3071 | 789640.4672 | 1080420.9237 | 1.6006e-06 | 13 | 977307.0671
10 | 85 | CONCLUIDO | 1.6716 | 59.82 | 55.89 | 72.9 | 1.07 | 46 | 182.62 | 51.39 | 11 | 0 | 35.22 | 22756.91 | 547.51 | 3758.56 | 162.58 | 98.13 | 28062.28 | 0.6 | 0.88 | 4.52 | 1.74 | 0.5 | 10 | 793.2479 | 1085.3567 | 981.7718 | 793247.8718 | 1085356.7338 | 1.6e-06 | 13 | 981771.8104

## RESULTADOS_2
Unnamed: 0 | Volume de calda [L] | STATUS | Capacidade operacional [ha/h] | Tempo de missao [h] | Tempo util [h] | Tempo por voo [min] | Autonomia Projetada [h] | N° Voos | MTOW [kg] | Massa Estrutura [kg] | Combustível [kg] | Abastecimentos | Massa gerador | Potência gerador [W] | Combustível consumido [L] | Calda cons [L] | Distância percorrida [km] | Distância Pulverizando [km] | RTL ACUMULADO[m] | EOC [km/km] | EOC [h/h] | Tempo de manobra [h] | Tempo rtl_rtw [h] | V pulv [m/s] | V desloc [m/s] | Preço Total por ha Simples [R$/ha] | Preço Total por ha Presumido [R$/ha] | Preço Total por ha Real [R$/ha] | Preço Total Simples [R$] | Preço Total Presumido [R$] | Prod CAPEX [ha/h/R$] | Dias Trabalhados | Preço Total Real [R$]
0 | 20 | CONCLUIDO | 1.4895 | 67.14 | 62.65 | 16.78 | 0.34 | 224 | 51.33 | 24.83 | 1 | 149 | 5.51 | 6564.78 | 300.71 | 3758.89 | 387.17 | 98.13 | 139464.28 | 0.25 | 0.78 | 4.84 | 8.5 | 0.5 | 10 | 555.9961 | 760.7384 | 688.1346 | 555996.1405 | 760738.4482 | 1.7062e-06 | 15 | 688134.6384
1 | 20 | CONCLUIDO | 1.5282 | 65.44 | 61.38 | 19.49 | 0.66 | 189 | 52.47 | 24.83 | 2 | 0 | 5.64 | 6705.1 | 288.98 | 3758.63 | 339.48 | 98.13 | 115795.23 | 0.29 | 0.8 | 4.93 | 7.23 | 0.5 | 10 | 531.8658 | 727.7222 | 658.2694 | 531865.7807 | 727722.2255 | 1.7506e-06 | 15 | 658269.4376

## RESULTADOS_11
Unnamed: 0 | Volume de calda [L] | STATUS | Capacidade operacional [ha/h] | Tempo de missao [h] | Tempo util [h] | Tempo por voo [min] | Autonomia Projetada [h] | N° Voos | MTOW [kg] | Massa Estrutura [kg] | Combustível [kg] | Abastecimentos | Massa gerador | Potência gerador [W] | Combustível consumido [L] | Calda cons [L] | Distância percorrida [km] | Distância Pulverizando [km] | RTL ACUMULADO[m] | EOC [km/km] | EOC [h/h] | Tempo de manobra [h] | Tempo rtl_rtw [h] | V pulv [m/s] | V desloc [m/s] | Preço Total por ha Simples [R$/ha] | Preço Total por ha Presumido [R$/ha] | Preço Total por ha Real [R$/ha] | Preço Total Simples [R$] | Preço Total Presumido [R$] | Prod CAPEX [ha/h/R$] | Dias Trabalhados | Preço Total Real [R$]
0 | 65 | CONCLUIDO | 1.0367 | 96.46 | 77.78 | 7.7 | 0.13 | 606 | 133.21 | 46.47 | 1 | 604 | 20.75 | 16663.42 | 832.92 | 3759.34 | 896.47 | 98.13 | 392206.77 | 0.11 | 0.63 | 5.39 | 23.62 | 0.5 | 10 | 1730.9208 | 2368.3221 | 2142.2928 | 1730920.7551 | 2368322.14 | 1.0317e-06 | 21 | 2142292.7989
1 | 65 | CONCLUIDO | 1.397 | 71.58 | 63.01 | 16.09 | 0.26 | 235 | 134.55 | 46.47 | 2 | 233 | 21.09 | 16828.84 | 649.11 | 3758.62 | 401.71 | 98.13 | 146679.68 | 0.24 | 0.78 | 4.78 | 8.86 | 0.5 | 10 | 1049.6047 | 1436.1155 | 1299.0546 | 1049604.715 | 1436115.4763 | 1.3902e-06 | 16 | 1299054.6309
2 | 65 | CONCLUIDO | 1.5269 | 65.49 | 59.45 | 25.12 | 0.39 | 142 | 135.9 | 46.47 | 3 | 140 | 21.43 | 16994.64 | 586.02 | 3758.7 | 283.24 | 98.13 | 87911.38 | 0.35 | 0.82 | 4.62 | 5.3 | 0.5 | 10 | 894.4799 | 1223.8668 | 1107.0627 | 894479.8904 | 1223866.8477 | 1.5195e-06 | 15 | 1107062.7134
3 | 65 | CONCLUIDO | 1.5974 | 62.6 | 57.75 | 35.36 | 0.52 | 98 | 137.25 | 46.47 | 4 | 96 | 21.78 | 17160.92 | 540.02 | 3758.61 | 226.85 | 98.13 | 59936.94 | 0.43 | 0.85 | 4.54 | 3.6 | 0.5 | 10 | 806.4654 | 1103.4415 | 998.1306 | 806465.392 | 1103441.528 | 1.5896e-06 | 14 | 998130.6173
4 | 65 | CONCLUIDO | 1.6391 | 61.01 | 56.84 | 46.72 | 0.64 | 73 | 138.6 | 46.47 | 5 | 69 | 22.13 | 17327.69 | 500.23 | 3758.61 | 196.22 | 98.13 | 44745.7 | 0.5 | 0.86 | 4.51 | 2.69 | 0.5 | 10 | 753.3139 | 1030.7173 | 932.3471 | 753313.8938 | 1030717.3034 | 1.6311e-06 | 14 | 932347.0906
5 | 65 | CONCLUIDO | 1.6599 | 60.24 | 56.4 | 55.48 | 0.76 | 61 | 139.95 | 46.47 | 6 | 20 | 22.49 | 17494.97 | 478.03 | 3758.54 | 180.3 | 98.13 | 36844.39 | 0.54 | 0.87 | 4.53 | 2.26 | 0.5 | 10 | 725.9197 | 993.2353 | 898.4423 | 725919.6556 | 993235.2981 | 1.6518e-06 | 14 | 898442.3153
6 | 65 | CONCLUIDO | 1.6616 | 60.18 | 56.4 | 57.35 | 0.88 | 59 | 141.31 | 46.47 | 7 | 0 | 22.85 | 17662.75 | 475.35 | 3758.69 | 178.9 | 98.13 | 36154.77 | 0.55 | 0.87 | 4.56 | 2.25 | 0.5 | 10 | 723.1259 | 989.4128 | 894.9846 | 723125.9123 | 989412.7753 | 1.6535e-06 | 14 | 894984.6087

## RESULTADOS_13
Unnamed: 0 | Volume de calda [L] | STATUS | Capacidade operacional [ha/h] | Tempo de missao [h] | Tempo util [h] | Tempo por voo [min] | Autonomia Projetada [h] | N° Voos | MTOW [kg] | Massa Estrutura [kg] | Combustível [kg] | Abastecimentos | Massa gerador | Potência gerador [W] | Combustível consumido [L] | Calda cons [L] | Distância percorrida [km] | Distância Pulverizando [km] | RTL ACUMULADO[m] | EOC [km/km] | EOC [h/h] | Tempo de manobra [h] | Tempo rtl_rtw [h] | V pulv [m/s] | V desloc [m/s] | Preço Total por ha Simples [R$/ha] | Preço Total por ha Presumido [R$/ha] | Preço Total por ha Real [R$/ha] | Preço Total Simples [R$] | Preço Total Presumido [R$] | Prod CAPEX [ha/h/R$] | Dias Trabalhados | Preço Total Real [R$]
0 | 75 | CONCLUIDO | 0.9567 | 104.52 | 81.19 | 7.07 | 0.12 | 689 | 150.44 | 49.1 | 1 | 687 | 25.34 | 18787.76 | 945.85 | 3759.04 | 1011.11 | 98.13 | 449108.9 | 0.1 | 0.6 | 5.54 | 27.04 | 0.5 | 10 | 2092.0294 | 2862.4069 | 2589.2228 | 2092029.3793 | 2862406.8906 | 9.3281e-07 | 23 | 2589222.7944
1 | 75 | CONCLUIDO | 1.3456 | 74.32 | 64.03 | 14.66 | 0.23 | 262 | 151.83 | 49.1 | 2 | 260 | 25.73 | 18959.54 | 723.1 | 3758.71 | 436.15 | 98.13 | 163766.38 | 0.22 | 0.77 | 4.82 | 9.88 | 0.5 | 10 | 1191.9736 | 1630.9109 | 1475.259 | 1191973.6157 | 1630910.8872 | 1.312e-06 | 17 | 1475259.0411
2 | 75 | CONCLUIDO | 1.4892 | 67.15 | 60.04 | 22.8 | 0.35 | 158 | 153.23 | 49.1 | 3 | 156 | 26.13 | 19131.85 | 655.71 | 3758.58 | 303.28 | 98.13 | 97851.11 | 0.32 | 0.82 | 4.64 | 5.89 | 0.5 | 10 | 995.7593 | 1362.4418 | 1232.4122 | 995759.2744 | 1362441.769 | 1.452e-06 | 15 | 1232412.2387
3 | 75 | CONCLUIDO | 1.5643 | 63.93 | 58.26 | 31.49 | 0.46 | 111 | 154.63 | 49.1 | 4 | 109 | 26.53 | 19304.72 | 613.06 | 3758.61 | 243.76 | 98.13 | 68324.65 | 0.4 | 0.84 | 4.56 | 4.11 | 0.5 | 10 | 901.2229 | 1233.0929 | 1115.4083 | 901222.9098 | 1233092.9443 | 1.5252e-06 | 14 | 1115408.2844
4 | 75 | CONCLUIDO | 1.61 | 62.11 | 57.27 | 40.91 | 0.57 | 84 | 156.03 | 49.1 | 5 | 82 | 26.94 | 19478.15 | 578.89 | 3758.56 | 210.54 | 98.13 | 51851.21 | 0.47 | 0.86 | 4.53 | 3.12 | 0.5 | 10 | 847.0966 | 1159.0349 | 1048.4183 | 847096.5842 | 1159034.9177 | 1.5698e-06 | 14 | 1048418.2519
5 | 75 | CONCLUIDO | 1.6434 | 60.85 | 56.56 | 51.41 | 0.67 | 66 | 157.44 | 49.1 | 6 | 64 | 27.35 | 19652.13 | 543.69 | 3758.63 | 187.26 | 98.13 | 40298.27 | 0.52 | 0.87 | 4.48 | 2.41 | 0.5 | 10 | 801.0259 | 1095.9989 | 991.3983 | 801025.8558 | 1095998.9147 | 1.6024e-06 | 14 | 991398.3165
6 | 75 | CONCLUIDO | 1.6624 | 60.15 | 56.2 | 61.3 | 0.78 | 55 | 158.86 | 49.1 | 7 | 35 | 27.77 | 19826.68 | 516.24 | 3758.55 | 174.18 | 98.13 | 33815.88 | 0.56 | 0.87 | 4.5 | 2.05 | 0.5 | 10 | 769.7264 | 1053.1736 | 952.6602 | 769726.4112 | 1053173.6337 | 1.6209e-06 | 14 | 952660.2202
7 | 75 | CONCLUIDO | 1.6672 | 59.98 | 56.11 | 64.75 | 0.88 | 52 | 160.28 | 49.1 | 8 | 2 | 28.19 | 20001.93 | 507.51 | 3758.61 | 170.56 | 98.13 | 32021.38 | 0.58 | 0.87 | 4.52 | 1.97 | 0.5 | 10 | 760.4705 | 1040.5093 | 941.2046 | 760470.5071 | 1040509.2974 | 1.6256e-06 | 14 | 941204.5504
8 | 75 | CONCLUIDO | 1.6674 | 59.97 | 56.11 | 64.74 | 0.99 | 52 | 161.71 | 49.1 | 9 | 0 | 28.61 | 20177.64 | 511.5 | 3758.56 | 170.03 | 98.13 | 31757.54 | 0.58 | 0.87 | 4.53 | 1.96 | 0.5 | 10 | 763.652 | 1044.8623 | 945.1421 | 763651.9852 | 1044862.3361 | 1.6258e-06 | 14 | 945142.1412

## RESULTADOS_17
Unnamed: 0 | Volume de calda [L] | STATUS | Capacidade operacional [ha/h] | Tempo de missao [h] | Tempo util [h] | Tempo por voo [min] | Autonomia Projetada [h] | N° Voos | MTOW [kg] | Massa Estrutura [kg] | Combustível [kg] | Abastecimentos | Massa gerador | Potência gerador [W] | Combustível consumido [L] | Calda cons [L] | Distância percorrida [km] | Distância Pulverizando [km] | RTL ACUMULADO[m] | EOC [km/km] | EOC [h/h] | Tempo de manobra [h] | Tempo rtl_rtw [h] | V pulv [m/s] | V desloc [m/s] | Preço Total por ha Simples [R$/ha] | Preço Total por ha Presumido [R$/ha] | Preço Total por ha Real [R$/ha] | Preço Total Simples [R$] | Preço Total Presumido [R$] | Prod CAPEX [ha/h/R$] | Dias Trabalhados | Preço Total Real [R$]
0 | 95 | CONCLUIDO | 0.8091 | 123.6 | 88.75 | 6.12 | 0.1 | 870 | 185.69 | 53.44 | 1 | 868 | 36.26 | 23136.14 | 1191.2 | 3759.23 | 1265.11 | 98.13 | 575203.05 | 0.08 | 0.55 | 5.82 | 34.58 | 0.5 | 10 | 3015.9678 | 4126.5802 | 3732.7452 | 3015967.8361 | 4126580.2485 | 7.6146e-07 | 27 | 3732745.2213
1 | 95 | CONCLUIDO | 1.245 | 80.32 | 66.13 | 12.6 | 0.19 | 315 | 187.21 | 53.44 | 2 | 313 | 36.77 | 23322.88 | 869.38 | 3758.85 | 506.54 | 98.13 | 198693.41 | 0.19 | 0.74 | 4.9 | 11.97 | 0.5 | 10 | 1492.6456 | 2042.3035 | 1847.3889 | 1492645.5707 | 2042303.5207 | 1.1717e-06 | 18 | 1847388.9391
2 | 95 | CONCLUIDO | 1.4126 | 70.79 | 61.25 | 19.34 | 0.28 | 190 | 188.73 | 53.44 | 3 | 188 | 37.29 | 23510.33 | 788.1 | 3758.78 | 343.83 | 98.13 | 117964.97 | 0.29 | 0.8 | 4.69 | 7.1 | 0.5 | 10 | 1215.8596 | 1663.5927 | 1504.8217 | 1215859.553 | 1663592.6803 | 1.3294e-06 | 16 | 1504821.7297
3 | 95 | CONCLUIDO | 1.4996 | 66.68 | 59.19 | 26.31 | 0.37 | 135 | 190.25 | 53.44 | 4 | 133 | 37.82 | 23698.48 | 744.07 | 3758.62 | 274.59 | 98.13 | 83621.37 | 0.36 | 0.83 | 4.61 | 5.04 | 0.5 | 10 | 1095.5688 | 1499.0055 | 1355.9425 | 1095568.7767 | 1499005.5334 | 1.4113e-06 | 15 | 1355942.5492
4 | 95 | CONCLUIDO | 1.5538 | 64.36 | 58.02 | 33.47 | 0.46 | 104 | 191.78 | 53.44 | 5 | 102 | 38.35 | 23887.36 | 712.6 | 3758.66 | 236.37 | 98.13 | 64667.35 | 0.42 | 0.84 | 4.54 | 3.87 | 0.5 | 10 | 1019.868 | 1395.4283 | 1262.2506 | 1019867.9645 | 1395428.3424 | 1.4623e-06 | 14 | 1262250.6199
5 | 95 | CONCLUIDO | 1.5927 | 62.79 | 57.23 | 41.37 | 0.55 | 83 | 193.32 | 53.44 | 6 | 81 | 38.89 | 24076.95 | 683.62 | 3758.53 | 209.59 | 98.13 | 51382.12 | 0.47 | 0.86 | 4.51 | 3.08 | 0.5 | 10 | 970.502 | 1327.8836 | 1201.1523 | 970501.9923 | 1327883.6414 | 1.4989e-06 | 14 | 1201152.2904
6 | 95 | CONCLUIDO | 1.6211 | 61.69 | 56.65 | 49.26 | 0.64 | 69 | 194.86 | 53.44 | 7 | 67 | 39.43 | 24267.28 | 656.18 | 3758.53 | 190.16 | 98.13 | 41734.15 | 0.52 | 0.87 | 4.49 | 2.5 | 0.5 | 10 | 930.6716 | 1273.3859 | 1151.8557 | 930671.5645 | 1273385.8929 | 1.5257e-06 | 14 | 1151855.7305
7 | 95 | CONCLUIDO | 1.6418 | 60.91 | 56.28 | 58.22 | 0.72 | 58 | 196.41 | 53.44 | 8 | 56 | 39.98 | 24458.36 | 630.85 | 3758.55 | 177.93 | 98.13 | 35675.15 | 0.55 | 0.87 | 4.47 | 2.13 | 0.5 | 10 | 898.3058 | 1229.1016 | 1111.7979 | 898305.7815 | 1229101.6008 | 1.5451e-06 | 14 | 1111797.869
8 | 95 | CONCLUIDO | 1.6579 | 60.32 | 55.99 | 67.19 | 0.81 | 50 | 197.97 | 53.44 | 9 | 47 | 40.53 | 24650.18 | 606.85 | 3758.57 | 167.95 | 98.13 | 30724.02 | 0.58 | 0.88 | 4.46 | 1.84 | 0.5 | 10 | 870.1545 | 1190.5838 | 1076.9562 | 870154.5284 | 1190583.8143 | 1.5603e-06 | 14 | 1076956.1661
9 | 95 | CONCLUIDO | 1.6703 | 59.87 | 55.76 | 76.04 | 0.89 | 44 | 199.53 | 53.44 | 10 | 33 | 41.1 | 24842.77 | 586.31 | 3758.55 | 159.87 | 98.13 | 26714.51 | 0.61 | 0.88 | 4.47 | 1.61 | 0.5 | 10 | 836.7194 | 1144.8364 | 1035.5749 | 836719.4326 | 1144836.4412 | 1.572e-06 | 13 | 1035574.858
10 | 95 | CONCLUIDO | 1.6759 | 59.67 | 55.67 | 81.47 | 0.97 | 41 | 201.1 | 53.44 | 11 | 5 | 41.66 | 25036.12 | 574.73 | 3758.64 | 155.9 | 98.13 | 24744.99 | 0.63 | 0.88 | 4.5 | 1.53 | 0.5 | 10 | 824.6231 | 1128.2857 | 1020.6037 | 824623.1269 | 1128285.742 | 1.5772e-06 | 13 | 1020603.7343
11 | 95 | CONCLUIDO | 1.6758 | 59.67 | 55.68 | 81.48 | 1.05 | 41 | 202.67 | 53.44 | 12 | 0 | 42.24 | 25230.25 | 578.09 | 3758.64 | 155.86 | 98.13 | 24725.05 | 0.63 | 0.88 | 4.5 | 1.53 | 0.5 | 10 | 827.4317 | 1132.1285 | 1024.0798 | 827431.68 | 1132128.5283 | 1.5771e-06 | 13 | 1024079.7705

## RESULTADOS_9
Unnamed: 0 | Volume de calda [L] | STATUS | Capacidade operacional [ha/h] | Tempo de missao [h] | Tempo util [h] | Tempo por voo [min] | Autonomia Projetada [h] | N° Voos | MTOW [kg] | Massa Estrutura [kg] | Combustível [kg] | Abastecimentos | Massa gerador | Potência gerador [W] | Combustível consumido [L] | Calda cons [L] | Distância percorrida [km] | Distância Pulverizando [km] | RTL ACUMULADO[m] | EOC [km/km] | EOC [h/h] | Tempo de manobra [h] | Tempo rtl_rtw [h] | V pulv [m/s] | V desloc [m/s] | Preço Total por ha Simples [R$/ha] | Preço Total por ha Presumido [R$/ha] | Preço Total por ha Real [R$/ha] | Preço Total Simples [R$] | Preço Total Presumido [R$] | Prod CAPEX [ha/h/R$] | Dias Trabalhados | Preço Total Real [R$]
0 | 55 | CONCLUIDO | 1.1225 | 89.09 | 74.46 | 8.51 | 0.15 | 525 | 116.05 | 43.4 | 1 | 523 | 16.65 | 14546.17 | 722.78 | 3759.25 | 786.09 | 98.13 | 337422.49 | 0.12 | 0.66 | 5.23 | 20.3 | 0.5 | 10 | 1425.5233 | 1950.4639 | 1764.3144 | 1425523.3498 | 1950463.9369 | 1.1429e-06 | 20 | 1764314.3962
1 | 55 | CONCLUIDO | 1.4499 | 68.97 | 61.94 | 17.95 | 0.3 | 207 | 117.34 | 43.4 | 2 | 205 | 16.94 | 14705.49 | 571.52 | 3758.92 | 366.43 | 98.13 | 129178.21 | 0.27 | 0.79 | 4.72 | 7.79 | 0.5 | 10 | 911.2311 | 1246.7866 | 1127.7951 | 911231.1183 | 1246786.6168 | 1.4762e-06 | 15 | 1127795.0519
2 | 55 | CONCLUIDO | 1.5696 | 63.71 | 58.69 | 28.63 | 0.45 | 123 | 118.63 | 43.4 | 3 | 121 | 17.23 | 14865.24 | 509.04 | 3758.67 | 258.71 | 98.13 | 75738.44 | 0.38 | 0.84 | 4.56 | 4.54 | 0.5 | 10 | 778.0344 | 1064.541 | 962.9427 | 778034.4358 | 1064541.0396 | 1.5981e-06 | 14 | 962942.7368
3 | 55 | CONCLUIDO | 1.6298 | 61.36 | 57.27 | 40.91 | 0.59 | 84 | 119.93 | 43.4 | 4 | 78 | 17.53 | 15025.44 | 461.67 | 3758.58 | 210.4 | 98.13 | 51779.02 | 0.47 | 0.86 | 4.53 | 3.12 | 0.5 | 10 | 710.1683 | 971.6836 | 878.9475 | 710168.299 | 971683.5971 | 1.6594e-06 | 14 | 878947.4784
4 | 55 | CONCLUIDO | 1.6526 | 60.51 | 56.76 | 48.65 | 0.73 | 70 | 121.23 | 43.4 | 5 | 5 | 17.83 | 15186.08 | 436.61 | 3758.66 | 191.11 | 98.13 | 42206.76 | 0.51 | 0.86 | 4.57 | 2.61 | 0.5 | 10 | 679.9848 | 930.3852 | 841.5905 | 679984.7864 | 930385.1836 | 1.6826e-06 | 14 | 841590.5275
5 | 55 | CONCLUIDO | 1.6527 | 60.51 | 56.75 | 48.64 | 0.86 | 70 | 122.54 | 43.4 | 6 | 0 | 18.14 | 15347.16 | 440.77 | 3758.72 | 190.52 | 98.13 | 41909.83 | 0.52 | 0.86 | 4.58 | 2.6 | 0.5 | 10 | 683.3441 | 934.9816 | 845.7482 | 683344.1154 | 934981.5657 | 1.6827e-06 | 14 | 845748.2373

## resultados
Unnamed: 0 | Volume de calda [L] | STATUS | Capacidade operacional [ha/h] | Tempo de missao [h] | Tempo util [h] | Tempo por voo [min] | Autonomia Projetada [h] | N° Voos | MTOW [kg] | Massa Estrutura [kg] | Combustível [kg] | Abastecimentos | Massa gerador | Potência gerador [W] | Combustível consumido [L] | Calda cons [L] | Distância percorrida [km] | Distância Pulverizando [km] | RTL ACUMULADO[m] | EOC [km/km] | EOC [h/h] | Tempo de manobra [h] | Tempo rtl_rtw [h] | V pulv [m/s] | V desloc [m/s]
0 | 100 | CONCLUIDO | 0.7748 | 129.06 | 90.81 | 5.93 | 0.09 | 919 | 194.77 | 54.38 | 1 | 917 | 39.4 | 24256.19 | 1257.88 | 3759.71 | 1334.82 | 98.13 | 609815.55 | 0.07 | 0.54 | 5.88 | 36.64 | 0.5 | 10
1 | 100 | CONCLUIDO | 1.2215 | 81.87 | 66.6 | 12.18 | 0.18 | 328 | 196.32 | 54.38 | 2 | 326 | 39.95 | 24447.22 | 904.94 | 3758.96 | 522.48 | 98.13 | 206601.14 | 0.19 | 0.74 | 4.92 | 12.44 | 0.5 | 10
2 | 100 | CONCLUIDO | 1.3925 | 71.81 | 61.6 | 18.67 | 0.27 | 198 | 197.88 | 54.38 | 3 | 196 | 40.5 | 24639 | 820.94 | 3758.77 | 355.38 | 98.13 | 123700.26 | 0.28 | 0.8 | 4.7 | 7.44 | 0.5 | 10
3 | 100 | CONCLUIDO | 1.4857 | 67.31 | 59.35 | 25.44 | 0.36 | 140 | 199.44 | 54.38 | 4 | 138 | 41.06 | 24831.54 | 774.52 | 3758.62 | 280.13 | 98.13 | 86367.21 | 0.35 | 0.83 | 4.61 | 5.2 | 0.5 | 10
4 | 100 | CONCLUIDO | 1.5416 | 64.87 | 58.15 | 32.31 | 0.44 | 108 | 201.01 | 54.38 | 5 | 106 | 41.63 | 25024.84 | 743.75 | 3758.72 | 240.44 | 98.13 | 66679.82 | 0.41 | 0.84 | 4.54 | 4 | 0.5 | 10
5 | 100 | CONCLUIDO | 1.5804 | 63.27 | 57.37 | 39.57 | 0.53 | 87 | 202.58 | 54.38 | 6 | 85 | 42.2 | 25218.93 | 715.78 | 3758.65 | 213.93 | 98.13 | 53529.31 | 0.46 | 0.85 | 4.53 | 3.22 | 0.5 | 10
6 | 100 | CONCLUIDO | 1.6104 | 62.09 | 56.78 | 47.32 | 0.61 | 72 | 204.16 | 54.38 | 7 | 70 | 42.78 | 25413.94 | 691.74 | 3758.65 | 194.47 | 98.13 | 43873.16 | 0.5 | 0.86 | 4.5 | 2.63 | 0.5 | 10
7 | 100 | CONCLUIDO | 1.6323 | 61.26 | 56.38 | 55.45 | 0.69 | 61 | 205.75 | 54.38 | 8 | 59 | 43.37 | 25609.61 | 669.55 | 3758.61 | 181.07 | 98.13 | 37227.71 | 0.54 | 0.87 | 4.47 | 2.23 | 0.5 | 10
8 | 100 | CONCLUIDO | 1.6486 | 60.66 | 56.08 | 63.49 | 0.77 | 53 | 207.34 | 54.38 | 9 | 51 | 43.96 | 25806.1 | 643.42 | 3758.59 | 170.94 | 98.13 | 32203.41 | 0.57 | 0.87 | 4.47 | 1.93 | 0.5 | 10
9 | 100 | CONCLUIDO | 1.6631 | 60.13 | 55.82 | 72.81 | 0.85 | 46 | 208.94 | 54.38 | 10 | 42 | 44.56 | 26003.41 | 621.08 | 3758.55 | 162.44 | 98.13 | 27991.73 | 0.6 | 0.88 | 4.46 | 1.68 | 0.5 | 10
10 | 100 | CONCLUIDO | 1.6728 | 59.78 | 55.67 | 81.47 | 0.93 | 41 | 210.55 | 54.38 | 11 | 25 | 45.17 | 26201.54 | 600.99 | 3758.57 | 156.88 | 98.13 | 25237.04 | 0.63 | 0.88 | 4.46 | 1.52 | 0.5 | 10
11 | 100 | CONCLUIDO | 1.6776 | 59.61 | 55.58 | 85.5 | 1 | 39 | 212.16 | 54.38 | 12 | 6 | 45.78 | 26400.51 | 594.4 | 3758.58 | 153.39 | 98.13 | 23497.91 | 0.64 | 0.88 | 4.47 | 1.43 | 0.5 | 10
12 | 100 | CONCLUIDO | 1.6765 | 59.65 | 55.62 | 85.56 | 1.08 | 39 | 213.78 | 54.38 | 13 | 0 | 46.4 | 26600.32 | 599.32 | 3758.6 | 154.21 | 98.13 | 23910.14 | 0.64 | 0.88 | 4.49 | 1.47 | 0.5 | 10
0 | 40 | CONCLUIDO | 1.2623 | 79.22 | 69.65 | 10.34 | 0.2 | 404 | 89.87 | 37.55 | 1 | 402 | 11.32 | 11317.98 | 557.74 | 3758.97 | 624.03 | 98.13 | 256993.1 | 0.16 | 0.7 | 5.07 | 15.5 | 0.5 | 10
1 | 40 | CONCLUIDO | 1.537 | 65.06 | 60.12 | 22.69 | 0.39 | 159 | 91.1 | 37.55 | 2 | 157 | 11.54 | 11468.97 | 439.69 | 3758.69 | 305.64 | 98.13 | 99023.88 | 0.32 | 0.82 | 4.65 | 5.97 | 0.5 | 10
2 | 40 | CONCLUIDO | 1.6209 | 61.7 | 57.88 | 35.08 | 0.57 | 99 | 92.32 | 37.55 | 3 | 34 | 11.77 | 11620.34 | 385.13 | 3758.57 | 228.57 | 98.13 | 60789.89 | 0.43 | 0.85 | 4.62 | 3.74 | 0.5 | 10
3 | 40 | CONCLUIDO | 1.6258 | 61.51 | 57.77 | 36.49 | 0.75 | 95 | 93.55 | 37.55 | 4 | 0 | 12 | 11772.07 | 385.04 | 3758.62 | 223.55 | 98.13 | 58298.03 | 0.44 | 0.85 | 4.66 | 3.63 | 0.5 | 10
0 | 30 | CONCLUIDO | 1.3689 | 73.05 | 66.26 | 12.5 | 0.24 | 318 | 71.52 | 32.27 | 1 | 316 | 8.25 | 9054.6 | 438.61 | 3759.03 | 510.58 | 98.13 | 200698.61 | 0.19 | 0.74 | 4.92 | 12.11 | 0.5 | 10
1 | 30 | CONCLUIDO | 1.5851 | 63.09 | 59.17 | 26.7 | 0.48 | 133 | 72.7 | 32.27 | 2 | 46 | 8.43 | 9200.25 | 342.75 | 3758.65 | 271.03 | 98.13 | 81849.6 | 0.36 | 0.83 | 4.7 | 5.03 | 0.5 | 10
2 | 30 | CONCLUIDO | 1.5922 | 62.81 | 58.99 | 27.87 | 0.71 | 127 | 73.88 | 32.27 | 3 | 0 | 8.61 | 9346.23 | 342.84 | 3758.75 | 262.49 | 98.13 | 77608.7 | 0.37 | 0.83 | 4.75 | 4.84 | 0.5 | 10
0 | 15 | CONCLUIDO | 1.4652 | 68.25 | 63.75 | 15.18 | 0.43 | 252 | 39.78 | 19.54 | 1 | 4 | 4.24 | 5140 | 249.86 | 3758.94 | 416.83 | 98.13 | 154155.09 | 0.24 | 0.77 | 5.09 | 9.6 | 0.5 | 10
1 | 15 | CONCLUIDO | 1.4651 | 68.25 | 63.77 | 15.24 | 0.84 | 251 | 40.89 | 19.54 | 2 | 0 | 4.35 | 5277.26 | 256.12 | 3759.01 | 416.07 | 98.13 | 153778.12 | 0.24 | 0.77 | 5.12 | 9.61 | 0.5 | 10
0 | 70 | CONCLUIDO | 0.9973 | 100.27 | 79.38 | 7.37 | 0.12 | 646 | 141.81 | 47.83 | 1 | 644 | 22.98 | 17723.39 | 887.84 | 3758.94 | 949.87 | 98.13 | 418702.94 | 0.1 | 0.62 | 5.46 | 25.22 | 0.5 | 10
1 | 70 | CONCLUIDO | 1.3717 | 72.9 | 63.51 | 15.36 | 0.25 | 248 | 143.17 | 47.83 | 2 | 246 | 23.34 | 17891.86 | 685.81 | 3758.97 | 419.12 | 98.13 | 155318.43 | 0.23 | 0.77 | 4.78 | 9.35 | 0.5 | 10
2 | 70 | CONCLUIDO | 1.5082 | 66.31 | 59.74 | 23.9 | 0.37 | 150 | 144.54 | 47.83 | 3 | 148 | 23.71 | 18060.85 | 620.99 | 3758.57 | 292.87 | 98.13 | 92685.31 | 0.34 | 0.82 | 4.64 | 5.6 | 0.5 | 10
3 | 70 | CONCLUIDO | 1.5793 | 63.32 | 58.06 | 33.17 | 0.49 | 105 | 145.92 | 47.83 | 4 | 103 | 24.09 | 18230.35 | 578.59 | 3758.58 | 236.64 | 98.13 | 64796.69 | 0.41 | 0.84 | 4.56 | 3.91 | 0.5 | 10
4 | 70 | CONCLUIDO | 1.6245 | 61.56 | 57.05 | 43.33 | 0.6 | 79 | 147.3 | 47.83 | 5 | 77 | 24.47 | 18400.38 | 540.8 | 3758.57 | 203.78 | 98.13 | 48496.16 | 0.48 | 0.86 | 4.5 | 2.9 | 0.5 | 10
5 | 70 | CONCLUIDO | 1.654 | 60.46 | 56.44 | 54.62 | 0.71 | 62 | 148.68 | 47.83 | 6 | 51 | 24.85 | 18570.94 | 506.02 | 3758.7 | 182.77 | 98.13 | 38077.38 | 0.54 | 0.87 | 4.49 | 2.29 | 0.5 | 10
6 | 70 | CONCLUIDO | 1.6637 | 60.11 | 56.26 | 60.28 | 0.83 | 56 | 150.07 | 47.83 | 7 | 6 | 25.24 | 18742.03 | 488.27 | 3758.66 | 174.82 | 98.13 | 34127.74 | 0.56 | 0.87 | 4.54 | 2.11 | 0.5 | 10
7 | 70 | CONCLUIDO | 1.6657 | 60.03 | 56.22 | 61.33 | 0.94 | 55 | 151.46 | 47.83 | 8 | 0 | 25.63 | 18913.66 | 493.28 | 3758.59 | 173.65 | 98.13 | 33547.88 | 0.57 | 0.87 | 4.53 | 2.07 | 0.5 | 10
0 | 90 | CONCLUIDO | 0.8447 | 118.39 | 86.74 | 6.33 | 0.1 | 822 | 176.73 | 52.44 | 1 | 820 | 33.29 | 22031.19 | 1126.67 | 3759.36 | 1197.07 | 98.13 | 541424.11 | 0.08 | 0.57 | 5.77 | 32.58 | 0.5 | 10
1 | 90 | CONCLUIDO | 1.269 | 78.8 | 65.64 | 13.04 | 0.2 | 302 | 178.21 | 52.44 | 2 | 300 | 33.77 | 22213.89 | 833.3 | 3758.91 | 489.69 | 98.13 | 190337 | 0.2 | 0.75 | 4.9 | 11.49 | 0.5 | 10
2 | 90 | CONCLUIDO | 1.4316 | 69.85 | 60.96 | 20.1 | 0.3 | 182 | 179.7 | 52.44 | 3 | 180 | 34.26 | 22397.24 | 755.18 | 3758.64 | 333.87 | 98.13 | 113027.32 | 0.29 | 0.8 | 4.68 | 6.81 | 0.5 | 10
3 | 90 | CONCLUIDO | 1.5164 | 65.95 | 58.94 | 27.41 | 0.39 | 129 | 181.19 | 52.44 | 4 | 127 | 34.75 | 22581.25 | 712.37 | 3758.62 | 266.29 | 98.13 | 79501.82 | 0.37 | 0.83 | 4.6 | 4.79 | 0.5 | 10
4 | 90 | CONCLUIDO | 1.5684 | 63.76 | 57.82 | 35.04 | 0.49 | 99 | 182.69 | 52.44 | 5 | 97 | 35.25 | 22766.06 | 679.68 | 3758.69 | 228.94 | 98.13 | 60977.24 | 0.43 | 0.85 | 4.54 | 3.67 | 0.5 | 10
5 | 90 | CONCLUIDO | 1.6054 | 62.29 | 57.06 | 43.34 | 0.58 | 79 | 184.19 | 52.44 | 6 | 77 | 35.75 | 22951.43 | 650.02 | 3758.64 | 203.68 | 98.13 | 48443.78 | 0.48 | 0.86 | 4.51 | 2.91 | 0.5 | 10
6 | 90 | CONCLUIDO | 1.6318 | 61.28 | 56.55 | 52.2 | 0.67 | 65 | 185.7 | 52.44 | 7 | 63 | 36.26 | 23137.49 | 625.5 | 3758.56 | 186.77 | 98.13 | 40059.57 | 0.53 | 0.87 | 4.49 | 2.4 | 0.5 | 10
7 | 90 | CONCLUIDO | 1.6527 | 60.51 | 56.13 | 61.23 | 0.76 | 55 | 187.22 | 52.44 | 8 | 52 | 36.78 | 23324.24 | 597.32 | 3758.57 | 172.99 | 98.13 | 33218.73 | 0.57 | 0.87 | 4.46 | 1.98 | 0.5 | 10
8 | 90 | CONCLUIDO | 1.668 | 59.95 | 55.86 | 71.31 | 0.85 | 47 | 188.74 | 52.44 | 9 | 37 | 37.3 | 23511.69 | 572.13 | 3758.56 | 163.62 | 98.13 | 28573.96 | 0.6 | 0.88 | 4.46 | 1.71 | 0.5 | 10
9 | 90 | CONCLUIDO | 1.6725 | 59.79 | 55.81 | 76.1 | 0.93 | 44 | 190.26 | 52.44 | 10 | 10 | 37.82 | 23699.85 | 562.83 | 3758.58 | 160.71 | 98.13 | 27133.98 | 0.61 | 0.88 | 4.49 | 1.66 | 0.5 | 10
10 | 90 | CONCLUIDO | 1.675 | 59.7 | 55.75 | 77.8 | 1.02 | 43 | 191.79 | 52.44 | 11 | 0 | 38.35 | 23888.73 | 561.78 | 3758.61 | 158.55 | 98.13 | 26058.18 | 0.62 | 0.88 | 4.5 | 1.61 | 0.5 | 10
0 | 10 | CONCLUIDO | 1.3438 | 74.41 | 68.59 | 10.94 | 0.64 | 376 | 26.11 | 12.1 | 1 | 0 | 3.01 | 3454.41 | 198.99 | 3759.16 | 571.86 | 98.13 | 231051.34 | 0.17 | 0.71 | 5.48 | 14.43 | 0.5 | 10
0 | 45 | CONCLUIDO | 1.2123 | 82.49 | 71.33 | 9.6 | 0.18 | 446 | 98.71 | 39.72 | 1 | 444 | 12.99 | 12407.75 | 614.42 | 3758.93 | 679.88 | 98.13 | 284708.31 | 0.14 | 0.69 | 5.14 | 17.18 | 0.5 | 10
1 | 45 | CONCLUIDO | 1.5067 | 66.37 | 60.76 | 20.72 | 0.35 | 176 | 99.95 | 39.72 | 2 | 174 | 13.24 | 12561.45 | 485.67 | 3758.63 | 327.27 | 98.13 | 109755.26 | 0.3 | 0.81 | 4.67 | 6.61 | 0.5 | 10
2 | 45 | CONCLUIDO | 1.611 | 62.07 | 57.97 | 33.77 | 0.52 | 103 | 101.2 | 39.72 | 3 | 85 | 13.49 | 12715.54 | 422.73 | 3758.66 | 233.28 | 98.13 | 63126.92 | 0.42 | 0.85 | 4.57 | 3.82 | 0.5 | 10
3 | 45 | CONCLUIDO | 1.6362 | 61.12 | 57.38 | 40.51 | 0.69 | 85 | 102.45 | 39.72 | 4 | 3 | 13.74 | 12870.03 | 402.63 | 3758.65 | 210.79 | 98.13 | 51968.29 | 0.47 | 0.85 | 4.63 | 3.23 | 0.5 | 10
4 | 45 | CONCLUIDO | 1.6364 | 61.11 | 57.37 | 40.5 | 0.85 | 85 | 103.71 | 39.72 | 5 | 0 | 14 | 13024.91 | 406.99 | 3758.62 | 210.54 | 98.13 | 51845.45 | 0.47 | 0.85 | 4.63 | 3.23 | 0.5 | 10
0 | 60 | CONCLUIDO | 1.0791 | 92.67 | 76.1 | 8.08 | 0.14 | 565 | 124.63 | 45 | 1 | 563 | 18.64 | 15605.44 | 777.41 | 3759.18 | 840.69 | 98.13 | 364518.52 | 0.12 | 0.64 | 5.31 | 21.94 | 0.5 | 10
1 | 60 | CONCLUIDO | 1.423 | 70.28 | 62.5 | 16.97 | 0.28 | 221 | 125.95 | 45 | 2 | 219 | 18.95 | 15767.7 | 610.54 | 3758.72 | 384.24 | 98.13 | 138015.87 | 0.26 | 0.78 | 4.77 | 8.34 | 0.5 | 10
2 | 60 | CONCLUIDO | 1.5469 | 64.64 | 59.11 | 26.67 | 0.42 | 133 | 127.27 | 45 | 3 | 131 | 19.27 | 15930.42 | 548.28 | 3758.6 | 272.2 | 98.13 | 82436.55 | 0.36 | 0.83 | 4.6 | 4.96 | 0.5 | 10
3 | 60 | CONCLUIDO | 1.6136 | 61.97 | 57.52 | 37.92 | 0.55 | 91 | 128.59 | 45 | 4 | 89 | 19.59 | 16093.6 | 501.83 | 3758.59 | 218.82 | 98.13 | 55954.42 | 0.45 | 0.85 | 4.53 | 3.37 | 0.5 | 10
4 | 60 | CONCLUIDO | 1.6501 | 60.6 | 56.71 | 49.31 | 0.68 | 69 | 129.92 | 45 | 5 | 44 | 19.92 | 16257.24 | 463.91 | 3758.59 | 190.91 | 98.13 | 42109.88 | 0.51 | 0.86 | 4.53 | 2.56 | 0.5 | 10
5 | 60 | CONCLUIDO | 1.6578 | 60.32 | 56.55 | 53.02 | 0.81 | 64 | 131.25 | 45 | 6 | 1 | 20.25 | 16421.36 | 456.42 | 3758.56 | 184.36 | 98.13 | 38862.61 | 0.53 | 0.87 | 4.56 | 2.41 | 0.5 | 10
6 | 60 | CONCLUIDO | 1.6578 | 60.32 | 56.55 | 53.02 | 0.93 | 64 | 132.58 | 45 | 7 | 0 | 20.59 | 16585.95 | 460.81 | 3758.56 | 184.31 | 98.13 | 38835 | 0.53 | 0.87 | 4.56 | 2.41 | 0.5 | 10
0 | 80 | CONCLUIDO | 0.9184 | 108.89 | 82.97 | 6.8 | 0.11 | 732 | 159.12 | 50.28 | 1 | 730 | 27.84 | 19859.16 | 1004.33 | 3759.46 | 1070.5 | 98.13 | 478590.42 | 0.09 | 0.59 | 5.61 | 28.81 | 0.5 | 10
1 | 80 | CONCLUIDO | 1.3199 | 75.76 | 64.58 | 14.09 | 0.22 | 275 | 160.54 | 50.28 | 2 | 273 | 28.26 | 20034.4 | 759.85 | 3758.9 | 454.72 | 98.13 | 172983.05 | 0.22 | 0.76 | 4.84 | 10.43 | 0.5 | 10
2 | 80 | CONCLUIDO | 1.4687 | 68.09 | 60.38 | 21.69 | 0.33 | 167 | 161.97 | 50.28 | 3 | 165 | 28.69 | 20210.21 | 690.11 | 3758.78 | 314.68 | 98.13 | 103503.52 | 0.31 | 0.81 | 4.65 | 6.23 | 0.5 | 10
3 | 80 | CONCLUIDO | 1.5483 | 64.59 | 58.49 | 30 | 0.43 | 117 | 163.4 | 50.28 | 4 | 115 | 29.12 | 20386.62 | 646.58 | 3758.62 | 251.83 | 98.13 | 72331.42 | 0.39 | 0.84 | 4.56 | 4.34 | 0.5 | 10
4 | 80 | CONCLUIDO | 1.597 | 62.62 | 57.43 | 38.71 | 0.54 | 89 | 164.83 | 50.28 | 5 | 87 | 29.55 | 20563.61 | 613 | 3758.52 | 215.85 | 98.13 | 54479.24 | 0.45 | 0.85 | 4.53 | 3.28 | 0.5 | 10
5 | 80 | CONCLUIDO | 1.6285 | 61.41 | 56.79 | 47.99 | 0.64 | 71 | 166.27 | 50.28 | 6 | 69 | 29.99 | 20741.2 | 579.92 | 3758.65 | 195.11 | 98.13 | 44199.48 | 0.5 | 0.86 | 4.49 | 2.64 | 0.5 | 10
6 | 80 | CONCLUIDO | 1.6556 | 60.4 | 56.24 | 59.2 | 0.74 | 57 | 167.72 | 50.28 | 7 | 53 | 30.44 | 20919.39 | 547.33 | 3758.54 | 176.38 | 98.13 | 34903.92 | 0.56 | 0.87 | 4.48 | 2.09 | 0.5 | 10
7 | 80 | CONCLUIDO | 1.6677 | 59.96 | 56.03 | 67.23 | 0.84 | 50 | 169.17 | 50.28 | 8 | 23 | 30.89 | 21098.19 | 528.72 | 3758.62 | 168.03 | 98.13 | 30765.02 | 0.58 | 0.87 | 4.5 | 1.88 | 0.5 | 10
8 | 80 | CONCLUIDO | 1.671 | 59.84 | 55.97 | 69.97 | 0.94 | 48 | 170.62 | 50.28 | 9 | 1 | 31.34 | 21277.6 | 526.17 | 3758.73 | 165.42 | 98.13 | 29470.94 | 0.59 | 0.88 | 4.52 | 1.82 | 0.5 | 10
9 | 80 | CONCLUIDO | 1.6716 | 59.82 | 55.95 | 69.94 | 1.03 | 48 | 172.08 | 50.28 | 10 | 0 | 31.8 | 21457.64 | 530.28 | 3758.67 | 164.98 | 98.13 | 29251.79 | 0.59 | 0.88 | 4.52 | 1.8 | 0.5 | 10
0 | 35 | CONCLUIDO | 1.3131 | 76.16 | 68.01 | 11.24 | 0.22 | 363 | 80.84 | 35.1 | 1 | 361 | 9.74 | 10204.21 | 500.38 | 3759.04 | 570.04 | 98.13 | 230202.93 | 0.17 | 0.72 | 4.97 | 13.86 | 0.5 | 10
1 | 35 | CONCLUIDO | 1.5688 | 63.74 | 59.42 | 25.29 | 0.43 | 141 | 82.04 | 35.1 | 2 | 126 | 9.94 | 10352.53 | 386.94 | 3758.78 | 282.13 | 98.13 | 87361.11 | 0.35 | 0.82 | 4.62 | 5.27 | 0.5 | 10
2 | 35 | CONCLUIDO | 1.6113 | 62.06 | 58.29 | 32.09 | 0.63 | 109 | 83.25 | 35.1 | 3 | 0 | 10.15 | 10501.19 | 363.13 | 3758.62 | 240.42 | 98.13 | 66665.31 | 0.41 | 0.84 | 4.69 | 4.15 | 0.5 | 10
0 | 50 | CONCLUIDO | 1.167 | 85.69 | 72.88 | 9.02 | 0.16 | 485 | 107.41 | 41.65 | 1 | 483 | 14.77 | 13481.73 | 668.38 | 3759.15 | 732.32 | 98.13 | 310735.16 | 0.13 | 0.67 | 5.19 | 18.72 | 0.5 | 10
1 | 50 | CONCLUIDO | 1.4781 | 67.65 | 61.35 | 19.17 | 0.32 | 192 | 108.68 | 41.65 | 2 | 190 | 15.03 | 13638.32 | 530.22 | 3758.86 | 346.79 | 98.13 | 119435.49 | 0.28 | 0.8 | 4.69 | 7.2 | 0.5 | 10
2 | 50 | CONCLUIDO | 1.5902 | 62.88 | 58.34 | 30.98 | 0.48 | 113 | 109.96 | 41.65 | 3 | 111 | 15.31 | 13795.21 | 467.02 | 3758.65 | 246.52 | 98.13 | 69697.11 | 0.4 | 0.84 | 4.56 | 4.19 | 0.5 | 10
3 | 50 | CONCLUIDO | 1.6402 | 60.97 | 57.15 | 42.87 | 0.63 | 80 | 111.23 | 41.65 | 4 | 36 | 15.58 | 13952.52 | 423.96 | 3758.63 | 205.08 | 98.13 | 49142.29 | 0.48 | 0.86 | 4.57 | 3.01 | 0.5 | 10
4 | 50 | CONCLUIDO | 1.6444 | 60.81 | 57.07 | 44.47 | 0.78 | 77 | 112.51 | 41.65 | 5 | 0 | 15.86 | 14110.24 | 420.22 | 3758.71 | 201.07 | 98.13 | 47149.73 | 0.49 | 0.86 | 4.59 | 2.92 | 0.5 | 10
0 | 25 | CONCLUIDO | 1.4305 | 69.91 | 64.38 | 14.36 | 0.28 | 269 | 61.76 | 28.92 | 1 | 266 | 6.84 | 7851.41 | 371.52 | 3758.77 | 447.14 | 98.13 | 169226.88 | 0.22 | 0.76 | 4.85 | 10.22 | 0.5 | 10
1 | 25 | CONCLUIDO | 1.5655 | 63.88 | 59.97 | 23.67 | 0.55 | 152 | 62.92 | 28.92 | 2 | 2 | 7 | 7994.37 | 314.52 | 3758.84 | 294.37 | 98.13 | 93425.04 | 0.33 | 0.82 | 4.83 | 5.82 | 0.5 | 10
2 | 25 | CONCLUIDO | 1.5653 | 63.89 | 59.98 | 23.68 | 0.81 | 152 | 64.08 | 28.92 | 3 | 0 | 7.16 | 8137.65 | 320.53 | 3759 | 294.45 | 98.13 | 93463.41 | 0.33 | 0.82 | 4.83 | 5.83 | 0.5 | 10
0 | 85 | CONCLUIDO | 0.8813 | 113.47 | 84.8 | 6.56 | 0.11 | 776 | 167.88 | 51.39 | 1 | 774 | 30.49 | 20939.59 | 1064.22 | 3759.12 | 1132.08 | 98.13 | 509162.25 | 0.09 | 0.58 | 5.68 | 30.64 | 0.5 | 10
1 | 85 | CONCLUIDO | 1.2958 | 77.17 | 65.04 | 13.55 | 0.21 | 288 | 169.33 | 51.39 | 2 | 286 | 30.94 | 21118.46 | 796.22 | 3758.74 | 469.59 | 98.13 | 180354.43 | 0.21 | 0.75 | 4.87 | 10.89 | 0.5 | 10
2 | 85 | CONCLUIDO | 1.4512 | 68.91 | 60.64 | 20.91 | 0.31 | 174 | 170.79 | 51.39 | 3 | 172 | 31.4 | 21297.94 | 722.42 | 3758.7 | 323.4 | 98.13 | 107830.73 | 0.3 | 0.81 | 4.66 | 6.49 | 0.5 | 10
3 | 85 | CONCLUIDO | 1.5316 | 65.29 | 58.75 | 28.66 | 0.41 | 123 | 172.25 | 51.39 | 4 | 121 | 31.86 | 21478.05 | 679.37 | 3758.64 | 259.96 | 98.13 | 76363.44 | 0.38 | 0.83 | 4.59 | 4.6 | 0.5 | 10
4 | 85 | CONCLUIDO | 1.5826 | 63.19 | 57.63 | 36.78 | 0.51 | 94 | 173.71 | 51.39 | 5 | 92 | 32.32 | 21658.78 | 646.37 | 3758.57 | 222.34 | 98.13 | 57698.83 | 0.44 | 0.85 | 4.54 | 3.48 | 0.5 | 10
5 | 85 | CONCLUIDO | 1.6179 | 61.81 | 56.89 | 45.52 | 0.61 | 75 | 175.18 | 51.39 | 6 | 73 | 32.79 | 21840.16 | 617.15 | 3758.54 | 198.34 | 98.13 | 45794.98 | 0.49 | 0.86 | 4.5 | 2.75 | 0.5 | 10
6 | 85 | CONCLUIDO | 1.643 | 60.86 | 56.39 | 54.57 | 0.7 | 62 | 176.66 | 51.39 | 7 | 60 | 33.27 | 22022.17 | 587.89 | 3758.59 | 181.63 | 98.13 | 37505.76 | 0.54 | 0.87 | 4.48 | 2.24 | 0.5 | 10
7 | 85 | CONCLUIDO | 1.6614 | 60.19 | 56.06 | 64.68 | 0.8 | 52 | 178.14 | 51.39 | 8 | 44 | 33.75 | 22204.83 | 560.45 | 3758.64 | 170 | 98.13 | 31739.61 | 0.58 | 0.87 | 4.47 | 1.91 | 0.5 | 10
8 | 85 | CONCLUIDO | 1.6728 | 59.78 | 55.85 | 72.85 | 0.89 | 46 | 179.63 | 51.39 | 9 | 13 | 34.24 | 22388.15 | 540.03 | 3758.56 | 162.28 | 98.13 | 27908.48 | 0.6 | 0.88 | 4.49 | 1.7 | 0.5 | 10
9 | 85 | CONCLUIDO | 1.6722 | 59.8 | 55.87 | 72.87 | 0.98 | 46 | 181.12 | 51.39 | 10 | 1 | 34.73 | 22572.13 | 543.46 | 3758.56 | 162.23 | 98.13 | 27886.94 | 0.6 | 0.88 | 4.51 | 1.72 | 0.5 | 10
10 | 85 | CONCLUIDO | 1.6716 | 59.82 | 55.89 | 72.9 | 1.07 | 46 | 182.62 | 51.39 | 11 | 0 | 35.22 | 22756.91 | 547.51 | 3758.56 | 162.58 | 98.13 | 28062.28 | 0.6 | 0.88 | 4.52 | 1.74 | 0.5 | 10
0 | 20 | CONCLUIDO | 1.4895 | 67.14 | 62.65 | 16.78 | 0.34 | 224 | 51.33 | 24.83 | 1 | 149 | 5.51 | 6564.78 | 300.71 | 3758.89 | 387.17 | 98.13 | 139464.28 | 0.25 | 0.78 | 4.84 | 8.5 | 0.5 | 10
1 | 20 | CONCLUIDO | 1.5282 | 65.44 | 61.38 | 19.49 | 0.66 | 189 | 52.47 | 24.83 | 2 | 0 | 5.64 | 6705.1 | 288.98 | 3758.63 | 339.48 | 98.13 | 115795.23 | 0.29 | 0.8 | 4.93 | 7.23 | 0.5 | 10
0 | 65 | CONCLUIDO | 1.0367 | 96.46 | 77.78 | 7.7 | 0.13 | 606 | 133.21 | 46.47 | 1 | 604 | 20.75 | 16663.42 | 832.92 | 3759.34 | 896.47 | 98.13 | 392206.77 | 0.11 | 0.63 | 5.39 | 23.62 | 0.5 | 10
1 | 65 | CONCLUIDO | 1.397 | 71.58 | 63.01 | 16.09 | 0.26 | 235 | 134.55 | 46.47 | 2 | 233 | 21.09 | 16828.84 | 649.11 | 3758.62 | 401.71 | 98.13 | 146679.68 | 0.24 | 0.78 | 4.78 | 8.86 | 0.5 | 10
2 | 65 | CONCLUIDO | 1.5269 | 65.49 | 59.45 | 25.12 | 0.39 | 142 | 135.9 | 46.47 | 3 | 140 | 21.43 | 16994.64 | 586.02 | 3758.7 | 283.24 | 98.13 | 87911.38 | 0.35 | 0.82 | 4.62 | 5.3 | 0.5 | 10
3 | 65 | CONCLUIDO | 1.5974 | 62.6 | 57.75 | 35.36 | 0.52 | 98 | 137.25 | 46.47 | 4 | 96 | 21.78 | 17160.92 | 540.02 | 3758.61 | 226.85 | 98.13 | 59936.94 | 0.43 | 0.85 | 4.54 | 3.6 | 0.5 | 10
4 | 65 | CONCLUIDO | 1.6391 | 61.01 | 56.84 | 46.72 | 0.64 | 73 | 138.6 | 46.47 | 5 | 69 | 22.13 | 17327.69 | 500.23 | 3758.61 | 196.22 | 98.13 | 44745.7 | 0.5 | 0.86 | 4.51 | 2.69 | 0.5 | 10
5 | 65 | CONCLUIDO | 1.6599 | 60.24 | 56.4 | 55.48 | 0.76 | 61 | 139.95 | 46.47 | 6 | 20 | 22.49 | 17494.97 | 478.03 | 3758.54 | 180.3 | 98.13 | 36844.39 | 0.54 | 0.87 | 4.53 | 2.26 | 0.5 | 10
6 | 65 | CONCLUIDO | 1.6616 | 60.18 | 56.4 | 57.35 | 0.88 | 59 | 141.31 | 46.47 | 7 | 0 | 22.85 | 17662.75 | 475.35 | 3758.69 | 178.9 | 98.13 | 36154.77 | 0.55 | 0.87 | 4.56 | 2.25 | 0.5 | 10
0 | 75 | CONCLUIDO | 0.9567 | 104.52 | 81.19 | 7.07 | 0.12 | 689 | 150.44 | 49.1 | 1 | 687 | 25.34 | 18787.76 | 945.85 | 3759.04 | 1011.11 | 98.13 | 449108.9 | 0.1 | 0.6 | 5.54 | 27.04 | 0.5 | 10
1 | 75 | CONCLUIDO | 1.3456 | 74.32 | 64.03 | 14.66 | 0.23 | 262 | 151.83 | 49.1 | 2 | 260 | 25.73 | 18959.54 | 723.1 | 3758.71 | 436.15 | 98.13 | 163766.38 | 0.22 | 0.77 | 4.82 | 9.88 | 0.5 | 10
2 | 75 | CONCLUIDO | 1.4892 | 67.15 | 60.04 | 22.8 | 0.35 | 158 | 153.23 | 49.1 | 3 | 156 | 26.13 | 19131.85 | 655.71 | 3758.58 | 303.28 | 98.13 | 97851.11 | 0.32 | 0.82 | 4.64 | 5.89 | 0.5 | 10
3 | 75 | CONCLUIDO | 1.5643 | 63.93 | 58.26 | 31.49 | 0.46 | 111 | 154.63 | 49.1 | 4 | 109 | 26.53 | 19304.72 | 613.06 | 3758.61 | 243.76 | 98.13 | 68324.65 | 0.4 | 0.84 | 4.56 | 4.11 | 0.5 | 10
4 | 75 | CONCLUIDO | 1.61 | 62.11 | 57.27 | 40.91 | 0.57 | 84 | 156.03 | 49.1 | 5 | 82 | 26.94 | 19478.15 | 578.89 | 3758.56 | 210.54 | 98.13 | 51851.21 | 0.47 | 0.86 | 4.53 | 3.12 | 0.5 | 10
5 | 75 | CONCLUIDO | 1.6434 | 60.85 | 56.56 | 51.41 | 0.67 | 66 | 157.44 | 49.1 | 6 | 64 | 27.35 | 19652.13 | 543.69 | 3758.63 | 187.26 | 98.13 | 40298.27 | 0.52 | 0.87 | 4.48 | 2.41 | 0.5 | 10
6 | 75 | CONCLUIDO | 1.6624 | 60.15 | 56.2 | 61.3 | 0.78 | 55 | 158.86 | 49.1 | 7 | 35 | 27.77 | 19826.68 | 516.24 | 3758.55 | 174.18 | 98.13 | 33815.88 | 0.56 | 0.87 | 4.5 | 2.05 | 0.5 | 10
7 | 75 | CONCLUIDO | 1.6672 | 59.98 | 56.11 | 64.75 | 0.88 | 52 | 160.28 | 49.1 | 8 | 2 | 28.19 | 20001.93 | 507.51 | 3758.61 | 170.56 | 98.13 | 32021.38 | 0.58 | 0.87 | 4.52 | 1.97 | 0.5 | 10
8 | 75 | CONCLUIDO | 1.6674 | 59.97 | 56.11 | 64.74 | 0.99 | 52 | 161.71 | 49.1 | 9 | 0 | 28.61 | 20177.64 | 511.5 | 3758.56 | 170.03 | 98.13 | 31757.54 | 0.58 | 0.87 | 4.53 | 1.96 | 0.5 | 10
0 | 95 | CONCLUIDO | 0.8091 | 123.6 | 88.75 | 6.12 | 0.1 | 870 | 185.69 | 53.44 | 1 | 868 | 36.26 | 23136.14 | 1191.2 | 3759.23 | 1265.11 | 98.13 | 575203.05 | 0.08 | 0.55 | 5.82 | 34.58 | 0.5 | 10
1 | 95 | CONCLUIDO | 1.245 | 80.32 | 66.13 | 12.6 | 0.19 | 315 | 187.21 | 53.44 | 2 | 313 | 36.77 | 23322.88 | 869.38 | 3758.85 | 506.54 | 98.13 | 198693.41 | 0.19 | 0.74 | 4.9 | 11.97 | 0.5 | 10
2 | 95 | CONCLUIDO | 1.4126 | 70.79 | 61.25 | 19.34 | 0.28 | 190 | 188.73 | 53.44 | 3 | 188 | 37.29 | 23510.33 | 788.1 | 3758.78 | 343.83 | 98.13 | 117964.97 | 0.29 | 0.8 | 4.69 | 7.1 | 0.5 | 10
3 | 95 | CONCLUIDO | 1.4996 | 66.68 | 59.19 | 26.31 | 0.37 | 135 | 190.25 | 53.44 | 4 | 133 | 37.82 | 23698.48 | 744.07 | 3758.62 | 274.59 | 98.13 | 83621.37 | 0.36 | 0.83 | 4.61 | 5.04 | 0.5 | 10
4 | 95 | CONCLUIDO | 1.5538 | 64.36 | 58.02 | 33.47 | 0.46 | 104 | 191.78 | 53.44 | 5 | 102 | 38.35 | 23887.36 | 712.6 | 3758.66 | 236.37 | 98.13 | 64667.35 | 0.42 | 0.84 | 4.54 | 3.87 | 0.5 | 10
5 | 95 | CONCLUIDO | 1.5927 | 62.79 | 57.23 | 41.37 | 0.55 | 83 | 193.32 | 53.44 | 6 | 81 | 38.89 | 24076.95 | 683.62 | 3758.53 | 209.59 | 98.13 | 51382.12 | 0.47 | 0.86 | 4.51 | 3.08 | 0.5 | 10
6 | 95 | CONCLUIDO | 1.6211 | 61.69 | 56.65 | 49.26 | 0.64 | 69 | 194.86 | 53.44 | 7 | 67 | 39.43 | 24267.28 | 656.18 | 3758.53 | 190.16 | 98.13 | 41734.15 | 0.52 | 0.87 | 4.49 | 2.5 | 0.5 | 10
7 | 95 | CONCLUIDO | 1.6418 | 60.91 | 56.28 | 58.22 | 0.72 | 58 | 196.41 | 53.44 | 8 | 56 | 39.98 | 24458.36 | 630.85 | 3758.55 | 177.93 | 98.13 | 35675.15 | 0.55 | 0.87 | 4.47 | 2.13 | 0.5 | 10
8 | 95 | CONCLUIDO | 1.6579 | 60.32 | 55.99 | 67.19 | 0.81 | 50 | 197.97 | 53.44 | 9 | 47 | 40.53 | 24650.18 | 606.85 | 3758.57 | 167.95 | 98.13 | 30724.02 | 0.58 | 0.88 | 4.46 | 1.84 | 0.5 | 10
9 | 95 | CONCLUIDO | 1.6703 | 59.87 | 55.76 | 76.04 | 0.89 | 44 | 199.53 | 53.44 | 10 | 33 | 41.1 | 24842.77 | 586.31 | 3758.55 | 159.87 | 98.13 | 26714.51 | 0.61 | 0.88 | 4.47 | 1.61 | 0.5 | 10
10 | 95 | CONCLUIDO | 1.6759 | 59.67 | 55.67 | 81.47 | 0.97 | 41 | 201.1 | 53.44 | 11 | 5 | 41.66 | 25036.12 | 574.73 | 3758.64 | 155.9 | 98.13 | 24744.99 | 0.63 | 0.88 | 4.5 | 1.53 | 0.5 | 10
11 | 95 | CONCLUIDO | 1.6758 | 59.67 | 55.68 | 81.48 | 1.05 | 41 | 202.67 | 53.44 | 12 | 0 | 42.24 | 25230.25 | 578.09 | 3758.64 | 155.86 | 98.13 | 24725.05 | 0.63 | 0.88 | 4.5 | 1.53 | 0.5 | 10
0 | 55 | CONCLUIDO | 1.1225 | 89.09 | 74.46 | 8.51 | 0.15 | 525 | 116.05 | 43.4 | 1 | 523 | 16.65 | 14546.17 | 722.78 | 3759.25 | 786.09 | 98.13 | 337422.49 | 0.12 | 0.66 | 5.23 | 20.3 | 0.5 | 10
1 | 55 | CONCLUIDO | 1.4499 | 68.97 | 61.94 | 17.95 | 0.3 | 207 | 117.34 | 43.4 | 2 | 205 | 16.94 | 14705.49 | 571.52 | 3758.92 | 366.43 | 98.13 | 129178.21 | 0.27 | 0.79 | 4.72 | 7.79 | 0.5 | 10
2 | 55 | CONCLUIDO | 1.5696 | 63.71 | 58.69 | 28.63 | 0.45 | 123 | 118.63 | 43.4 | 3 | 121 | 17.23 | 14865.24 | 509.04 | 3758.67 | 258.71 | 98.13 | 75738.44 | 0.38 | 0.84 | 4.56 | 4.54 | 0.5 | 10
3 | 55 | CONCLUIDO | 1.6298 | 61.36 | 57.27 | 40.91 | 0.59 | 84 | 119.93 | 43.4 | 4 | 78 | 17.53 | 15025.44 | 461.67 | 3758.58 | 210.4 | 98.13 | 51779.02 | 0.47 | 0.86 | 4.53 | 3.12 | 0.5 | 10
4 | 55 | CONCLUIDO | 1.6526 | 60.51 | 56.76 | 48.65 | 0.73 | 70 | 121.23 | 43.4 | 5 | 5 | 17.83 | 15186.08 | 436.61 | 3758.66 | 191.11 | 98.13 | 42206.76 | 0.51 | 0.86 | 4.57 | 2.61 | 0.5 | 10
5 | 55 | CONCLUIDO | 1.6527 | 60.51 | 56.75 | 48.64 | 0.86 | 70 | 122.54 | 43.4 | 6 | 0 | 18.14 | 15347.16 | 440.77 | 3758.72 | 190.52 | 98.13 | 41909.83 | 0.52 | 0.86 | 4.58 | 2.6 | 0.5 | 10

## gráficos
Selecione o eixo X:
Selecione o eixo Y:
Selecione o eixo Z:
Eixo X | Eixo Y | Eixo Z

## hidden (hidden)
Unnamed: 0
Volume de calda [L]
STATUS
Capacidade operacional [ha/h]
Tempo de missao [h]
Tempo util [h]
Tempo por voo [min]
Autonomia Projetada [h]
N° Voos
MTOW [kg]
Massa Estrutura [kg]
Combustível [kg]
Abastecimentos
Massa gerador
Potência gerador [W]
Combustível consumido [L]
Calda cons [L]
Distância percorrida [km]
Distância Pulverizando [km]
RTL ACUMULADO[m]
EOC [km/km]
EOC [h/h]
Tempo de manobra [h]
Tempo rtl_rtw [h]
V pulv [m/s]
V desloc [m/s]