## RESULTADOS_18
Unnamed: 0 | Volume de calda [L] | STATUS | Capacidade operacional [ha/h] | Tempo de missao [h] | Tempo util [h] | Tempo por voo [min] | Autonomia Projetada [h] | N° Voos | MTOW [kg] | Massa Estrutura [kg] | Combustível [kg] | Abastecimentos | Massa gerador | Potência gerador [W] | Combustível consumido [L] | Calda cons [L] | Distância percorrida [km] | Distância Pulverizando [km] | RTL ACUMULADO[m] | EOC [km/km] | EOC [h/h] | Tempo de manobra [h] | Tempo rtl_rtw [h] | V pulv [m/s] | V desloc [m/s] | Preço Total por ha Simples [R$/ha] | Preço Total por ha Presumido [R$/ha] | Preço Total por ha Real [R$/ha] | Preço Total Simples [R$] | Preço Total Presumido [R$] | Prod CAPEX [ha/h/R$] | Dias Trabalhados | Preço Total Real [R$]
0 | 100 | CONCLUIDO | 0.7549 | 132.47 | 93.36 | 5.95 | 0.09 | 941 | 194.77 | 54.38 | 1 | 939 | 39.4 | 24256.19 | 1288.51 | 5153.5 | 1366.49 | 102.72 | 624016.82 | 0.08 | 0.55 | 6.27 | 37.54 | 0.5 | 10 | 3468.5072 | 4745.7645 | 4292.8354 | 3468507.1808 | 4745764.5445 | 7.0482e-07 | 29 | 4292835.4371
1 | 100 | CONCLUIDO | 1.1916 | 83.92 | 68.45 | 12.33 | 0.18 | 333 | 196.32 | 54.38 | 2 | 331 | 39.95 | 24447.22 | 920.23 | 5152.97 | 531.75 | 102.72 | 209687.22 | 0.19 | 0.75 | 5.23 | 12.64 | 0.5 | 10 | 1641.9601 | 2246.6023 | 2032.1897 | 1641960.1088 | 2246602.259 | 1.1125e-06 | 19 | 2032189.6925
2 | 100 | CONCLUIDO | 1.3602 | 73.52 | 63.26 | 19.07 | 0.27 | 199 | 197.88 | 54.38 | 3 | 197 | 40.5 | 24639 | 826.14 | 5152.64 | 358.1 | 102.72 | 123531.98 | 0.29 | 0.81 | 5.02 | 7.45 | 0.5 | 10 | 1311.807 | 1794.8722 | 1623.5721 | 1311806.993 | 1794872.2007 | 1.27e-06 | 16 | 1623572.117
3 | 100 | CONCLUIDO | 1.45 | 68.97 | 61.01 | 26.14 | 0.36 | 140 | 199.44 | 54.38 | 4 | 138 | 41.06 | 24831.54 | 772.38 | 5152.49 | 283.41 | 102.72 | 86483.32 | 0.36 | 0.84 | 4.9 | 5.2 | 0.5 | 10 | 1169.5747 | 1600.2636 | 1447.5367 | 1169574.6582 | 1600263.6453 | 1.3538e-06 | 15 | 1447536.729
4 | 100 | CONCLUIDO | 1.5048 | 66.45 | 59.78 | 33.52 | 0.44 | 107 | 201.01 | 54.38 | 5 | 105 | 41.63 | 25024.84 | 733.34 | 5152.52 | 242.45 | 102.72 | 66167.79 | 0.42 | 0.86 | 4.85 | 3.97 | 0.5 | 10 | 1091.9208 | 1494.0142 | 1351.4275 | 1091920.766 | 1494014.1642 | 1.405e-06 | 15 | 1351427.5492
5 | 100 | CONCLUIDO | 1.5462 | 64.68 | 58.89 | 42.07 | 0.53 | 84 | 202.58 | 54.38 | 6 | 82 | 42.2 | 25218.93 | 694.26 | 5152.43 | 212.62 | 102.72 | 51369.56 | 0.48 | 0.87 | 4.82 | 3.08 | 0.5 | 10 | 1028.6428 | 1407.4344 | 1273.1108 | 1028642.7628 | 1407434.4086 | 1.4436e-06 | 15 | 1273110.844
6 | 100 | CONCLUIDO | 1.5739 | 63.54 | 58.34 | 50.73 | 0.61 | 69 | 204.16 | 54.38 | 7 | 67 | 42.78 | 25413.94 | 658.27 | 5152.49 | 194.27 | 102.72 | 42266.89 | 0.53 | 0.88 | 4.79 | 2.53 | 0.5 | 10 | 969.3524 | 1326.3107 | 1199.7295 | 969352.3863 | 1326310.6997 | 1.4695e-06 | 14 | 1199729.468
7 | 100 | CONCLUIDO | 1.5946 | 62.71 | 57.94 | 59.94 | 0.69 | 58 | 205.75 | 54.38 | 8 | 38 | 43.37 | 25609.61 | 628.31 | 5152.42 | 180.47 | 102.72 | 35421.55 | 0.57 | 0.89 | 4.79 | 2.13 | 0.5 | 10 | 931.4301 | 1274.4237 | 1152.7945 | 931430.0763 | 1274423.7223 | 1.4888e-06 | 14 | 1152794.5109
8 | 100 | CONCLUIDO | 1.6016 | 62.44 | 57.82 | 64.25 | 0.77 | 54 | 207.34 | 54.38 | 9 | 10 | 43.96 | 25806.1 | 615.19 | 5152.46 | 175.26 | 102.72 | 32836.56 | 0.59 | 0.89 | 4.82 | 2.01 | 0.5 | 10 | 916.354 | 1253.7959 | 1134.1354 | 916353.9844 | 1253795.9482 | 1.4954e-06 | 14 | 1134135.4226
9 | 100 | CONCLUIDO | 1.6031 | 62.38 | 57.8 | 65.44 | 0.85 | 53 | 208.94 | 54.38 | 10 | 0 | 44.56 | 26003.41 | 616.48 | 5152.57 | 174.36 | 102.72 | 32390.74 | 0.59 | 0.89 | 4.83 | 1.99 | 0.5 | 10 | 916.6455 | 1254.1948 | 1134.4962 | 916645.4701 | 1254194.7718 | 1.4968e-06 | 14 | 1134496.183

## RESULTADOS_6
Unnamed: 0 | Volume de calda [L] | STATUS | Capacidade operacional [ha/h] | Tempo de missao [h] | Tempo util [h] | Tempo por voo [min] | Autonomia Projetada [h] | N° Voos | MTOW [kg] | Massa Estrutura [kg] | Combustível [kg] | Abastecimentos | Massa gerador | Potência gerador [W] | Combustível consumido [L] | Calda cons [L] | Distância percorrida [km] | Distância Pulverizando [km] | RTL ACUMULADO[m] | EOC [km/km] | EOC [h/h] | Tempo de manobra [h] | Tempo rtl_rtw [h] | V pulv [m/s] | V desloc [m/s] | Preço Total por ha Simples [R$/ha] | Preço Total por ha Presumido [R$/ha] | Preço Total por ha Real [R$/ha] | Preço Total Simples [R$] | Preço Total Presumido [R$] | Prod CAPEX [ha/h/R$] | Dias Trabalhados | Preço Total Real [R$]
0 | 40 | CONCLUIDO | 1.2361 | 80.9 | 71.31 | 10.56 | 0.2 | 405 | 89.87 | 37.55 | 1 | 403 | 11.32 | 11317.98 | 558.68 | 5152.83 | 627.38 | 102.72 | 257141.85 | 0.16 | 0.72 | 5.35 | 15.5 | 0.5 | 10 | 1055.3138 | 1443.9269 | 1306.1205 | 1055313.7879 | 1443926.8817 | 1.311e-06 | 18 | 1306120.5267
1 | 40 | CONCLUIDO | 1.5033 | 66.52 | 61.65 | 23.86 | 0.39 | 155 | 91.1 | 37.55 | 2 | 121 | 11.54 | 11468.97 | 422.87 | 5152.61 | 302.98 | 102.72 | 96192.79 | 0.34 | 0.83 | 4.98 | 5.84 | 0.5 | 10 | 716.7795 | 980.7294 | 887.1299 | 716779.5318 | 980729.3775 | 1.5944e-06 | 15 | 887129.9421
2 | 40 | CONCLUIDO | 1.5359 | 65.11 | 60.71 | 28.02 | 0.57 | 130 | 92.32 | 37.55 | 3 | 1 | 11.77 | 11620.34 | 401.2 | 5152.61 | 267.81 | 102.72 | 78733.93 | 0.38 | 0.85 | 5.05 | 4.9 | 0.5 | 10 | 682.5004 | 933.8272 | 844.704 | 682500.4179 | 933827.1816 | 1.6289e-06 | 15 | 844704.026
3 | 40 | CONCLUIDO | 1.536 | 65.1 | 60.71 | 28.02 | 0.75 | 130 | 93.55 | 37.55 | 4 | 0 | 12 | 11772.07 | 406.2 | 5152.55 | 267.84 | 102.72 | 78748.42 | 0.38 | 0.85 | 5.05 | 4.9 | 0.5 | 10 | 686.8939 | 939.8385 | 850.1416 | 686893.8747 | 939838.5031 | 1.629e-06 | 15 | 850141.6354

## RESULTADOS_4
Unnamed: 0 | Volume de calda [L] | STATUS | Capacidade operacional [ha/h] | Tempo de missao [h] | Tempo util [h] | Tempo por voo [min] | Autonomia Projetada [h] | N° Voos | MTOW [kg] | Massa Estrutura [kg] | Combustível [kg] | Abastecimentos | Massa gerador | Potência gerador [W] | Combustível consumido [L] | Calda cons [L] | Distância percorrida [km] | Distância Pulverizando [km] | RTL ACUMULADO[m] | EOC [km/km] | EOC [h/h] | Tempo de manobra [h] | Tempo rtl_rtw [h] | V pulv [m/s] | V desloc [m/s] | Preço Total por ha Simples [R$/ha] | Preço Total por ha Presumido [R$/ha] | Preço Total por ha Real [R$/ha] | Preço Total Simples [R$] | Preço Total Presumido [R$] | Prod CAPEX [ha/h/R$] | Dias Trabalhados | Preço Total Real [R$]
0 | 30 | CONCLUIDO | 1.3441 | 74.4 | 67.7 | 13.02 | 0.24 | 312 | 71.52 | 32.27 | 1 | 309 | 8.25 | 9054.6 | 431.48 | 5152.87 | 506.74 | 102.72 | 197288.44 | 0.2 | 0.76 | 5.2 | 11.89 | 0.5 | 10 | 802.6845 | 1098.2684 | 993.4512 | 802684.5407 | 1098268.4005 | 1.4746e-06 | 17 | 993451.2058
1 | 30 | CONCLUIDO | 1.4935 | 66.96 | 62.42 | 21.65 | 0.48 | 173 | 72.7 | 32.27 | 2 | 3 | 8.43 | 9200.25 | 359.92 | 5152.73 | 322.85 | 102.72 | 106037.51 | 0.32 | 0.82 | 5.18 | 6.61 | 0.5 | 10 | 639.8564 | 875.4798 | 791.9253 | 639856.4438 | 875479.8148 | 1.6385e-06 | 15 | 791925.25
2 | 30 | CONCLUIDO | 1.4934 | 66.96 | 62.43 | 21.65 | 0.71 | 173 | 73.88 | 32.27 | 3 | 0 | 8.61 | 9346.23 | 365.51 | 5152.58 | 322.45 | 102.72 | 105837.64 | 0.32 | 0.82 | 5.2 | 6.62 | 0.5 | 10 | 645.0106 | 882.532 | 798.3043 | 645010.5954 | 882531.9524 | 1.6384e-06 | 15 | 798304.3415

## RESULTADOS_1
Unnamed: 0 | Volume de calda [L] | STATUS | Capacidade operacional [ha/h] | Tempo de missao [h] | Tempo util [h] | Tempo por voo [min] | Autonomia Projetada [h] | N° Voos | MTOW [kg] | Massa Estrutura [kg] | Combustível [kg] | Abastecimentos | Massa gerador | Potência gerador [W] | Combustível consumido [L] | Calda cons [L] | Distância percorrida [km] | Distância Pulverizando [km] | RTL ACUMULADO[m] | EOC [km/km] | EOC [h/h] | Tempo de manobra [h] | Tempo rtl_rtw [h] | V pulv [m/s] | V desloc [m/s] | Preço Total por ha Simples [R$/ha] | Preço Total por ha Presumido [R$/ha] | Preço Total por ha Real [R$/ha] | Preço Total Simples [R$] | Preço Total Presumido [R$] | Prod CAPEX [ha/h/R$] | Dias Trabalhados | Preço Total Real [R$]
0 | 15 | CONCLUIDO | 1.3431 | 74.45 | 68.93 | 12.02 | 0.43 | 344 | 39.78 | 19.54 | 1 | 0 | 4.24 | 5140 | 270.24 | 5153.12 | 532.78 | 102.72 | 210147.38 | 0.19 | 0.74 | 5.67 | 13.12 | 0.5 | 10 | 581.7284 | 795.9464 | 719.9824 | 581728.3661 | 795946.4145 | 1.5816e-06 | 17 | 719982.4058

## RESULTADOS_12
Unnamed: 0 | Volume de calda [L] | STATUS | Capacidade operacional [ha/h] | Tempo de missao [h] | Tempo util [h] | Tempo por voo [min] | Autonomia Projetada [h] | N° Voos | MTOW [kg] | Massa Estrutura [kg] | Combustível [kg] | Abastecimentos | Massa gerador | Potência gerador [W] | Combustível consumido [L] | Calda cons [L] | Distância percorrida [km] | Distância Pulverizando [km] | RTL ACUMULADO[m] | EOC [km/km] | EOC [h/h] | Tempo de manobra [h] | Tempo rtl_rtw [h] | V pulv [m/s] | V desloc [m/s] | Preço Total por ha Simples [R$/ha] | Preço Total por ha Presumido [R$/ha] | Preço Total por ha Real [R$/ha] | Preço Total Simples [R$] | Preço Total Presumido [R$] | Prod CAPEX [ha/h/R$] | Dias Trabalhados | Preço Total Real [R$]
0 | 70 | CONCLUIDO | 0.9735 | 102.72 | 81.49 | 7.43 | 0.12 | 658 | 141.81 | 47.83 | 1 | 656 | 22.98 | 17723.39 | 904.53 | 5152.89 | 969.36 | 102.72 | 426866.32 | 0.11 | 0.63 | 5.75 | 25.67 | 0.5 | 10 | 1988.0581 | 2720.1487 | 2460.5416 | 1988058.0521 | 2720148.7338 | 9.5867e-07 | 23 | 2460541.5564
1 | 70 | CONCLUIDO | 1.3398 | 74.64 | 65.22 | 15.71 | 0.25 | 249 | 143.17 | 47.83 | 2 | 247 | 23.34 | 17891.86 | 688.92 | 5152.76 | 423.9 | 102.72 | 156181.14 | 0.24 | 0.79 | 5.09 | 9.4 | 0.5 | 10 | 1157.404 | 1583.6112 | 1432.4735 | 1157403.9563 | 1583611.1541 | 1.3194e-06 | 17 | 1432473.5282
2 | 70 | CONCLUIDO | 1.4742 | 67.84 | 61.33 | 24.86 | 0.37 | 148 | 144.54 | 47.83 | 3 | 146 | 23.71 | 18060.85 | 611.31 | 5152.67 | 293.75 | 102.72 | 91613.14 | 0.35 | 0.84 | 4.93 | 5.52 | 0.5 | 10 | 960.3678 | 1314.0176 | 1188.6096 | 960367.8279 | 1314017.6306 | 1.4517e-06 | 15 | 1188609.6322
3 | 70 | CONCLUIDO | 1.5456 | 64.7 | 59.55 | 35.38 | 0.49 | 101 | 145.92 | 47.83 | 4 | 96 | 24.09 | 18230.35 | 555.28 | 5152.43 | 235 | 102.72 | 62473.96 | 0.44 | 0.86 | 4.84 | 3.75 | 0.5 | 10 | 866.9 | 1186.1309 | 1072.9282 | 866900.0279 | 1186130.8632 | 1.5221e-06 | 15 | 1072928.1983
4 | 70 | CONCLUIDO | 1.5814 | 63.23 | 58.75 | 45.19 | 0.6 | 78 | 147.3 | 47.83 | 5 | 30 | 24.47 | 18400.38 | 513.07 | 5152.41 | 206.07 | 102.72 | 48124.6 | 0.5 | 0.87 | 4.87 | 2.94 | 0.5 | 10 | 801.4163 | 1096.5332 | 991.8816 | 801416.3437 | 1096533.1975 | 1.5573e-06 | 14 | 991881.6081
5 | 70 | CONCLUIDO | 1.5868 | 63.02 | 58.63 | 46.9 | 0.71 | 75 | 148.68 | 47.83 | 6 | 1 | 24.85 | 18570.94 | 510.13 | 5152.56 | 201.02 | 102.72 | 45611.07 | 0.51 | 0.88 | 4.88 | 2.82 | 0.5 | 10 | 796.2045 | 1089.4022 | 985.4312 | 796204.5296 | 1089402.1635 | 1.5626e-06 | 14 | 985431.15
6 | 70 | CONCLUIDO | 1.5867 | 63.02 | 58.63 | 46.9 | 0.83 | 75 | 150.07 | 47.83 | 7 | 0 | 25.24 | 18742.03 | 514.4 | 5152.56 | 201.08 | 102.72 | 45642.83 | 0.51 | 0.88 | 4.88 | 2.82 | 0.5 | 10 | 799.907 | 1094.4681 | 990.0136 | 799907.0389 | 1094468.1 | 1.5625e-06 | 14 | 990013.6007

## RESULTADOS_16
Unnamed: 0 | Volume de calda [L] | STATUS | Capacidade operacional [ha/h] | Tempo de missao [h] | Tempo util [h] | Tempo por voo [min] | Autonomia Projetada [h] | N° Voos | MTOW [kg] | Massa Estrutura [kg] | Combustível [kg] | Abastecimentos | Massa gerador | Potência gerador [W] | Combustível consumido [L] | Calda cons [L] | Distância percorrida [km] | Distância Pulverizando [km] | RTL ACUMULADO[m] | EOC [km/km] | EOC [h/h] | Tempo de manobra [h] | Tempo rtl_rtw [h] | V pulv [m/s] | V desloc [m/s] | Preço Total por ha Simples [R$/ha] | Preço Total por ha Presumido [R$/ha] | Preço Total por ha Real [R$/ha] | Preço Total Simples [R$] | Preço Total Presumido [R$] | Prod CAPEX [ha/h/R$] | Dias Trabalhados | Preço Total Real [R$]
0 | 90 | CONCLUIDO | 0.824 | 121.36 | 89.08 | 6.36 | 0.1 | 840 | 176.73 | 52.44 | 1 | 838 | 33.29 | 22031.19 | 1151.55 | 5153.61 | 1224.1 | 102.72 | 553327.47 | 0.08 | 0.58 | 6.05 | 33.25 | 0.5 | 10 | 2886.0767 | 3948.8574 | 3571.984 | 2886076.6504 | 3948857.3978 | 7.8194e-07 | 27 | 3571983.99
1 | 90 | CONCLUIDO | 1.2405 | 80.61 | 67.35 | 13.25 | 0.2 | 305 | 178.21 | 52.44 | 2 | 303 | 33.77 | 22213.89 | 843.4 | 5152.85 | 495.16 | 102.72 | 191534.87 | 0.21 | 0.76 | 5.18 | 11.54 | 0.5 | 10 | 1466.2002 | 2006.1198 | 1814.6586 | 1466200.2357 | 2006119.8467 | 1.1772e-06 | 18 | 1814658.5841
2 | 90 | CONCLUIDO | 1.3965 | 71.61 | 62.68 | 20.55 | 0.3 | 183 | 179.7 | 52.44 | 3 | 181 | 34.26 | 22397.24 | 758.5 | 5152.67 | 338.81 | 102.72 | 113969.37 | 0.3 | 0.82 | 4.99 | 6.87 | 0.5 | 10 | 1198.1994 | 1639.4293 | 1482.9645 | 1198199.4062 | 1639429.2883 | 1.3252e-06 | 16 | 1482964.458
3 | 90 | CONCLUIDO | 1.481 | 67.52 | 60.55 | 28.38 | 0.39 | 128 | 181.19 | 52.44 | 4 | 126 | 34.75 | 22581.25 | 705.37 | 5152.63 | 267.83 | 102.72 | 78753.2 | 0.38 | 0.85 | 4.89 | 4.74 | 0.5 | 10 | 1070.8442 | 1465.1762 | 1325.3419 | 1070844.1786 | 1465176.2475 | 1.4054e-06 | 15 | 1325341.8828
4 | 90 | CONCLUIDO | 1.5335 | 65.21 | 59.38 | 37.11 | 0.49 | 96 | 182.69 | 52.44 | 5 | 94 | 35.25 | 22766.06 | 660.44 | 5152.63 | 228.7 | 102.72 | 59349.38 | 0.45 | 0.86 | 4.84 | 3.57 | 0.5 | 10 | 994.7151 | 1361.0131 | 1231.12 | 994715.1482 | 1361013.1495 | 1.4552e-06 | 15 | 1231119.9647
5 | 90 | CONCLUIDO | 1.5694 | 63.72 | 58.6 | 46.26 | 0.58 | 76 | 184.19 | 52.44 | 6 | 74 | 35.75 | 22951.43 | 621.72 | 5152.53 | 202.97 | 102.72 | 46582.77 | 0.51 | 0.88 | 4.8 | 2.79 | 0.5 | 10 | 928.3978 | 1270.2749 | 1149.0416 | 928397.8316 | 1270274.8713 | 1.4893e-06 | 14 | 1149041.6204
6 | 90 | CONCLUIDO | 1.5937 | 62.75 | 58.12 | 56.25 | 0.67 | 62 | 185.7 | 52.44 | 7 | 34 | 36.26 | 23137.49 | 584.38 | 5152.39 | 185.82 | 102.72 | 38079.55 | 0.55 | 0.88 | 4.82 | 2.31 | 0.5 | 10 | 882.6348 | 1207.6599 | 1092.4025 | 882634.8084 | 1207659.8839 | 1.5123e-06 | 14 | 1092402.5196
7 | 90 | CONCLUIDO | 1.5981 | 62.57 | 58.06 | 59.04 | 0.76 | 59 | 187.22 | 52.44 | 8 | 6 | 36.78 | 23324.24 | 578.47 | 5152.45 | 182.84 | 102.72 | 36601.09 | 0.56 | 0.88 | 4.84 | 2.25 | 0.5 | 10 | 875.3316 | 1197.6673 | 1083.3636 | 875331.5901 | 1197667.2985 | 1.5165e-06 | 14 | 1083363.6125
8 | 90 | CONCLUIDO | 1.5981 | 62.57 | 58.06 | 59.04 | 0.85 | 59 | 188.74 | 52.44 | 9 | 0 | 37.3 | 23511.69 | 582.23 | 5152.49 | 182.43 | 102.72 | 36398.36 | 0.56 | 0.88 | 4.85 | 2.25 | 0.5 | 10 | 878.5325 | 1202.047 | 1087.3253 | 878532.5419 | 1202046.982 | 1.5165e-06 | 14 | 1087325.3051

## RESULTADOS_0
Unnamed: 0 | Volume de calda [L] | STATUS | Capacidade operacional [ha/h] | Tempo de missao [h] | Tempo util [h] | Tempo por voo [min] | Autonomia Projetada [h] | N° Voos | MTOW [kg] | Massa Estrutura [kg] | Combustível [kg] | Abastecimentos | Massa gerador | Potência gerador [W] | Combustível consumido [L] | Calda cons [L] | Distância percorrida [km] | Distância Pulverizando [km] | RTL ACUMULADO[m] | EOC [km/km] | EOC [h/h] | Tempo de manobra [h] | Tempo rtl_rtw [h] | V pulv [m/s] | V desloc [m/s] | Preço Total por ha Simples [R$/ha] | Preço Total por ha Presumido [R$/ha] | Preço Total por ha Real [R$/ha] | Preço Total Simples [R$] | Preço Total Presumido [R$] | Prod CAPEX [ha/h/R$] | Dias Trabalhados | Preço Total Real [R$]
0 | 10 | CONCLUIDO | 1.2068 | 82.86 | 75.5 | 8.81 | 0.64 | 514 | 26.11 | 12.1 | 1 | 0 | 3.01 | 3454.41 | 219.12 | 5153.28 | 744.22 | 102.72 | 315020.2 | 0.14 | 0.68 | 6.18 | 19.69 | 0.5 | 10 | 564.4425 | 772.2951 | 698.5884 | 564442.5111 | 772295.1451 | 1.4715e-06 | 18 | 698588.3803

## RESULTADOS_7
Unnamed: 0 | Volume de calda [L] | STATUS | Capacidade operacional [ha/h] | Tempo de missao [h] | Tempo util [h] | Tempo por voo [min] | Autonomia Projetada [h] | N° Voos | MTOW [kg] | Massa Estrutura [kg] | Combustível [kg] | Abastecimentos | Massa gerador | Potência gerador [W] | Combustível consumido [L] | Calda cons [L] | Distância percorrida [km] | Distância Pulverizando [km] | RTL ACUMULADO[m] | EOC [km/km] | EOC [h/h] | Tempo de manobra [h] | Tempo rtl_rtw [h] | V pulv [m/s] | V desloc [m/s] | Preço Total por ha Simples [R$/ha] | Preço Total por ha Presumido [R$/ha] | Preço Total por ha Real [R$/ha] | Preço Total Simples [R$] | Preço Total Presumido [R$] | Prod CAPEX [ha/h/R$] | Dias Trabalhados | Preço Total Real [R$]
0 | 45 | CONCLUIDO | 1.1872 | 84.23 | 73.03 | 9.78 | 0.18 | 448 | 98.71 | 39.72 | 1 | 446 | 12.99 | 12407.75 | 618.01 | 5153.08 | 685.52 | 102.72 | 285996.36 | 0.15 | 0.7 | 5.41 | 17.22 | 0.5 | 10 | 1192.387 | 1631.4765 | 1475.7707 | 1192387.0328 | 1631476.5426 | 1.2408e-06 | 19 | 1475770.7112
1 | 45 | CONCLUIDO | 1.4771 | 67.7 | 62.2 | 21.82 | 0.35 | 171 | 99.95 | 39.72 | 2 | 167 | 13.24 | 12561.45 | 472.24 | 5152.8 | 322.77 | 102.72 | 106006.51 | 0.32 | 0.83 | 4.96 | 6.39 | 0.5 | 10 | 785.7228 | 1075.0607 | 972.4584 | 785722.8465 | 1075060.6623 | 1.5437e-06 | 15 | 972458.3815
2 | 45 | CONCLUIDO | 1.5471 | 64.64 | 60.24 | 30.89 | 0.52 | 117 | 101.2 | 39.72 | 3 | 12 | 13.49 | 12715.54 | 422.23 | 5152.77 | 253.25 | 102.72 | 71515.86 | 0.41 | 0.85 | 5 | 4.43 | 0.5 | 10 | 706.4449 | 966.589 | 874.3391 | 706444.8734 | 966589.042 | 1.6169e-06 | 15 | 874339.1404
3 | 45 | CONCLUIDO | 1.5487 | 64.57 | 60.2 | 31.14 | 0.69 | 116 | 102.45 | 39.72 | 4 | 0 | 13.74 | 12870.03 | 425.6 | 5152.5 | 251.35 | 102.72 | 70572.44 | 0.41 | 0.85 | 5.01 | 4.39 | 0.5 | 10 | 708.6965 | 969.6698 | 877.1258 | 708696.4628 | 969669.7658 | 1.6186e-06 | 15 | 877125.8443

## RESULTADOS_10
Unnamed: 0 | Volume de calda [L] | STATUS | Capacidade operacional [ha/h] | Tempo de missao [h] | Tempo util [h] | Tempo por voo [min] | Autonomia Projetada [h] | N° Voos | MTOW [kg] | Massa Estrutura [kg] | Combustível [kg] | Abastecimentos | Massa gerador | Potência gerador [W] | Combustível consumido [L] | Calda cons [L] | Distância percorrida [km] | Distância Pulverizando [km] | RTL ACUMULADO[m] | EOC [km/km] | EOC [h/h] | Tempo de manobra [h] | Tempo rtl_rtw [h] | V pulv [m/s] | V desloc [m/s] | Preço Total por ha Simples [R$/ha] | Preço Total por ha Presumido [R$/ha] | Preço Total por ha Real [R$/ha] | Preço Total Simples [R$] | Preço Total Presumido [R$] | Prod CAPEX [ha/h/R$] | Dias Trabalhados | Preço Total Real [R$]
0 | 60 | CONCLUIDO | 1.054 | 94.88 | 78.08 | 8.16 | 0.14 | 574 | 124.63 | 45 | 1 | 572 | 18.64 | 15605.44 | 789.59 | 5153.3 | 854.18 | 102.72 | 369699.63 | 0.12 | 0.66 | 5.62 | 22.26 | 0.5 | 10 | 1636.0895 | 2238.5698 | 2024.9239 | 1636089.4972 | 2238569.8292 | 1.0606e-06 | 21 | 2024923.8665
1 | 60 | CONCLUIDO | 1.3916 | 71.86 | 64.11 | 17.48 | 0.28 | 220 | 125.95 | 45 | 2 | 218 | 18.95 | 15767.7 | 607.73 | 5152.67 | 386.41 | 102.72 | 137581.07 | 0.27 | 0.8 | 5.05 | 8.3 | 0.5 | 10 | 1007.1496 | 1378.0266 | 1246.5096 | 1007149.6325 | 1378026.5595 | 1.4003e-06 | 16 | 1246509.6387
2 | 60 | CONCLUIDO | 1.5161 | 65.96 | 60.55 | 28.38 | 0.42 | 128 | 127.27 | 45 | 3 | 125 | 19.27 | 15930.42 | 530.16 | 5152.58 | 268.04 | 102.72 | 78859.97 | 0.38 | 0.85 | 4.89 | 4.74 | 0.5 | 10 | 845.0465 | 1156.2299 | 1045.8809 | 845046.4816 | 1156229.8769 | 1.5255e-06 | 15 | 1045880.9202
3 | 60 | CONCLUIDO | 1.5681 | 63.77 | 59.29 | 38.67 | 0.55 | 92 | 128.59 | 45 | 4 | 35 | 19.59 | 16093.6 | 479.69 | 5152.62 | 223.78 | 102.72 | 56908.91 | 0.46 | 0.87 | 4.89 | 3.48 | 0.5 | 10 | 763.9161 | 1045.2237 | 945.469 | 763916.0894 | 1045223.6951 | 1.5779e-06 | 14 | 945469.0127
4 | 60 | CONCLUIDO | 1.5763 | 63.44 | 59.09 | 40.75 | 0.68 | 87 | 129.92 | 45 | 5 | 1 | 19.92 | 16257.24 | 475.68 | 5152.66 | 215.58 | 102.72 | 52831.46 | 0.48 | 0.87 | 4.92 | 3.28 | 0.5 | 10 | 756.5008 | 1035.0777 | 936.2914 | 756500.7757 | 1035077.7358 | 1.5861e-06 | 14 | 936291.3694
5 | 60 | CONCLUIDO | 1.5763 | 63.44 | 59.09 | 40.75 | 0.81 | 87 | 131.25 | 45 | 6 | 0 | 20.25 | 16421.36 | 480.35 | 5152.66 | 215.44 | 102.72 | 52761.46 | 0.48 | 0.87 | 4.93 | 3.28 | 0.5 | 10 | 760.5314 | 1040.5926 | 941.2799 | 760531.4086 | 1040592.6255 | 1.5861e-06 | 14 | 941279.9258

## RESULTADOS_14
Unnamed: 0 | Volume de calda [L] | STATUS | Capacidade operacional [ha/h] | Tempo de missao [h] | Tempo util [h] | Tempo por voo [min] | Autonomia Projetada [h] | N° Voos | MTOW [kg] | Massa Estrutura [kg] | Combustível [kg] | Abastecimentos | Massa gerador | Potência gerador [W] | Combustível consumido [L] | Calda cons [L] | Distância percorrida [km] | Distância Pulverizando [km] | RTL ACUMULADO[m] | EOC [km/km] | EOC [h/h] | Tempo de manobra [h] | Tempo rtl_rtw [h] | V pulv [m/s] | V desloc [m/s] | Preço Total por ha Simples [R$/ha] | Preço Total por ha Presumido [R$/ha] | Preço Total por ha Real [R$/ha] | Preço Total Simples [R$] | Preço Total Presumido [R$] | Prod CAPEX [ha/h/R$] | Dias Trabalhados | Preço Total Real [R$]
0 | 80 | CONCLUIDO | 0.8968 | 111.51 | 85.14 | 6.85 | 0.11 | 746 | 159.12 | 50.28 | 1 | 744 | 27.84 | 19859.16 | 1024.34 | 5153.38 | 1090.81 | 102.72 | 487151.98 | 0.09 | 0.6 | 5.93 | 29.33 | 0.5 | 10 | 2399.4272 | 3283.0022 | 2969.677 | 2399427.2057 | 3283002.1581 | 8.6618e-07 | 25 | 2969677.0399
1 | 80 | CONCLUIDO | 1.2887 | 77.6 | 66.32 | 14.31 | 0.22 | 278 | 160.54 | 50.28 | 2 | 276 | 28.26 | 20034.4 | 767.28 | 5152.66 | 460.88 | 102.72 | 174526.11 | 0.22 | 0.77 | 5.12 | 10.5 | 0.5 | 10 | 1304.0752 | 1784.2932 | 1614.0027 | 1304075.175 | 1784293.1862 | 1.2447e-06 | 17 | 1614002.7488
2 | 80 | CONCLUIDO | 1.4348 | 69.7 | 62.02 | 22.42 | 0.33 | 166 | 161.97 | 50.28 | 3 | 164 | 28.69 | 20210.21 | 686.88 | 5152.51 | 316.88 | 102.72 | 103086.13 | 0.32 | 0.83 | 4.96 | 6.21 | 0.5 | 10 | 1084.0261 | 1483.2123 | 1341.6566 | 1084026.1073 | 1483212.3439 | 1.3858e-06 | 16 | 1341656.6395
3 | 80 | CONCLUIDO | 1.5133 | 66.08 | 60.05 | 31.33 | 0.43 | 115 | 163.4 | 50.28 | 4 | 113 | 29.12 | 20386.62 | 633.07 | 5152.47 | 251.98 | 102.72 | 70890.54 | 0.41 | 0.85 | 4.85 | 4.24 | 0.5 | 10 | 969.6787 | 1326.7572 | 1200.1334 | 969678.7449 | 1326757.238 | 1.4616e-06 | 15 | 1200133.3894
4 | 80 | CONCLUIDO | 1.5614 | 64.04 | 58.98 | 41.63 | 0.54 | 85 | 164.83 | 50.28 | 5 | 81 | 29.55 | 20563.61 | 585.12 | 5152.41 | 215.76 | 102.72 | 52933.44 | 0.48 | 0.87 | 4.82 | 3.17 | 0.5 | 10 | 888.3425 | 1215.4694 | 1099.4667 | 888342.5159 | 1215469.4212 | 1.5081e-06 | 14 | 1099466.7256
5 | 80 | CONCLUIDO | 1.5893 | 62.92 | 58.37 | 50.76 | 0.64 | 69 | 166.27 | 50.28 | 6 | 36 | 29.99 | 20741.2 | 547.47 | 5152.51 | 194.04 | 102.72 | 42153.05 | 0.53 | 0.88 | 4.83 | 2.56 | 0.5 | 10 | 840.6611 | 1150.2296 | 1040.4533 | 840661.0946 | 1150229.5969 | 1.535e-06 | 14 | 1040453.2985
6 | 80 | CONCLUIDO | 1.5936 | 62.75 | 58.3 | 53 | 0.74 | 66 | 167.72 | 50.28 | 7 | 3 | 30.44 | 20919.39 | 545.97 | 5152.47 | 189.88 | 102.72 | 40087.77 | 0.54 | 0.88 | 4.88 | 2.49 | 0.5 | 10 | 837.2277 | 1145.5319 | 1036.2039 | 837227.713 | 1145531.8928 | 1.5392e-06 | 14 | 1036203.9367
7 | 80 | CONCLUIDO | 1.5934 | 62.76 | 58.31 | 53.01 | 0.84 | 66 | 169.17 | 50.28 | 8 | 0 | 30.89 | 21098.19 | 550.27 | 5152.42 | 189.82 | 102.72 | 40059.52 | 0.54 | 0.88 | 4.88 | 2.5 | 0.5 | 10 | 841.0252 | 1150.7277 | 1040.9039 | 841025.1714 | 1150727.743 | 1.539e-06 | 14 | 1040903.9022

## RESULTADOS_5
Unnamed: 0 | Volume de calda [L] | STATUS | Capacidade operacional [ha/h] | Tempo de missao [h] | Tempo util [h] | Tempo por voo [min] | Autonomia Projetada [h] | N° Voos | MTOW [kg] | Massa Estrutura [kg] | Combustível [kg] | Abastecimentos | Massa gerador | Potência gerador [W] | Combustível consumido [L] | Calda cons [L] | Distância percorrida [km] | Distância Pulverizando [km] | RTL ACUMULADO[m] | EOC [km/km] | EOC [h/h] | Tempo de manobra [h] | Tempo rtl_rtw [h] | V pulv [m/s] | V desloc [m/s] | Preço Total por ha Simples [R$/ha] | Preço Total por ha Presumido [R$/ha] | Preço Total por ha Real [R$/ha] | Preço Total Simples [R$] | Preço Total Presumido [R$] | Prod CAPEX [ha/h/R$] | Dias Trabalhados | Preço Total Real [R$]
0 | 35 | CONCLUIDO | 1.2875 | 77.67 | 69.58 | 11.6 | 0.22 | 360 | 80.84 | 35.1 | 1 | 358 | 9.74 | 10204.21 | 497.3 | 5152.81 | 569.19 | 102.72 | 228270.9 | 0.18 | 0.74 | 5.28 | 13.77 | 0.5 | 10 | 923.8203 | 1264.0117 | 1143.3762 | 923820.3351 | 1264011.7385 | 1.3876e-06 | 17 | 1143376.2323
1 | 35 | CONCLUIDO | 1.5099 | 66.23 | 61.69 | 24.03 | 0.43 | 154 | 82.04 | 35.1 | 2 | 37 | 9.94 | 10352.53 | 384.42 | 5152.57 | 301.21 | 102.72 | 95311.41 | 0.34 | 0.83 | 5.07 | 5.88 | 0.5 | 10 | 667.6388 | 913.4928 | 826.3103 | 667638.7721 | 913492.8221 | 1.6273e-06 | 15 | 826310.3492
2 | 35 | CONCLUIDO | 1.5167 | 65.93 | 61.47 | 24.75 | 0.63 | 149 | 83.25 | 35.1 | 3 | 0 | 10.15 | 10501.19 | 383.23 | 5152.78 | 292.66 | 102.72 | 91063.22 | 0.35 | 0.83 | 5.1 | 5.66 | 0.5 | 10 | 663.5579 | 907.9093 | 821.2597 | 663557.9429 | 907909.2516 | 1.6346e-06 | 15 | 821259.6669

## RESULTADOS_8
Unnamed: 0 | Volume de calda [L] | STATUS | Capacidade operacional [ha/h] | Tempo de missao [h] | Tempo util [h] | Tempo por voo [min] | Autonomia Projetada [h] | N° Voos | MTOW [kg] | Massa Estrutura [kg] | Combustível [kg] | Abastecimentos | Massa gerador | Potência gerador [W] | Combustível consumido [L] | Calda cons [L] | Distância percorrida [km] | Distância Pulverizando [km] | RTL ACUMULADO[m] | EOC [km/km] | EOC [h/h] | Tempo de manobra [h] | Tempo rtl_rtw [h] | V pulv [m/s] | V desloc [m/s] | Preço Total por ha Simples [R$/ha] | Preço Total por ha Presumido [R$/ha] | Preço Total por ha Real [R$/ha] | Preço Total Simples [R$] | Preço Total Presumido [R$] | Prod CAPEX [ha/h/R$] | Dias Trabalhados | Preço Total Real [R$]
0 | 50 | CONCLUIDO | 1.141 | 87.64 | 74.72 | 9.15 | 0.16 | 490 | 107.41 | 41.65 | 1 | 488 | 14.77 | 13481.73 | 675.76 | 5152.92 | 740.93 | 102.72 | 313493.53 | 0.14 | 0.69 | 5.51 | 18.9 | 0.5 | 10 | 1335.3113 | 1827.0319 | 1652.6625 | 1335311.3495 | 1827031.8982 | 1.1764e-06 | 20 | 1652662.5381
1 | 50 | CONCLUIDO | 1.4476 | 69.08 | 62.87 | 20.06 | 0.32 | 188 | 108.68 | 41.65 | 2 | 186 | 15.03 | 13638.32 | 520.4 | 5152.59 | 345.18 | 102.72 | 117126.8 | 0.3 | 0.82 | 4.99 | 7.06 | 0.5 | 10 | 857.4135 | 1173.151 | 1061.1871 | 857413.5095 | 1173150.9901 | 1.4926e-06 | 15 | 1061187.1061
2 | 50 | CONCLUIDO | 1.5492 | 64.55 | 60.02 | 32.16 | 0.48 | 112 | 109.96 | 41.65 | 3 | 62 | 15.31 | 13795.21 | 447.64 | 5152.52 | 248.23 | 102.72 | 69031.56 | 0.41 | 0.85 | 4.93 | 4.22 | 0.5 | 10 | 737.3553 | 1008.8821 | 912.5958 | 737355.334 | 1008882.0978 | 1.5973e-06 | 15 | 912595.8064
3 | 50 | CONCLUIDO | 1.5582 | 64.18 | 59.81 | 34.18 | 0.63 | 105 | 111.23 | 41.65 | 4 | 1 | 15.58 | 13952.52 | 442.19 | 5152.63 | 238.6 | 102.72 | 64254.04 | 0.43 | 0.86 | 4.99 | 4 | 0.5 | 10 | 718.9023 | 983.6339 | 889.7573 | 718902.3342 | 983633.8893 | 1.6066e-06 | 14 | 889757.2515
4 | 50 | CONCLUIDO | 1.56 | 64.1 | 59.76 | 34.47 | 0.78 | 104 | 112.51 | 41.65 | 5 | 0 | 15.86 | 14110.24 | 446.41 | 5152.59 | 236.94 | 102.72 | 63427.73 | 0.43 | 0.86 | 4.98 | 3.95 | 0.5 | 10 | 721.7449 | 987.5232 | 893.2754 | 721744.9254 | 987523.248 | 1.6084e-06 | 14 | 893275.4152

## RESULTADOS_3
Unnamed: 0 | Volume de calda [L] | STATUS | Capacidade operacional [ha/h] | Tempo de missao [h] | Tempo util [h] | Tempo por voo [min] | Autonomia Projetada [h] | N° Voos | MTOW [kg] | Massa Estrutura [kg] | Combustível [kg] | Abastecimentos | Massa gerador | Potência gerador [W] | Combustível consumido [L] | Calda cons [L] | Distância percorrida [km] | Distância Pulverizando [km] | RTL ACUMULADO[m] | EOC [km/km] | EOC [h/h] | Tempo de manobra [h] | Tempo rtl_rtw [h] | V pulv [m/s] | V desloc [m/s] | Preço Total por ha Simples [R$/ha] | Preço Total por ha Presumido [R$/ha] | Preço Total por ha Real [R$/ha] | Preço Total Simples [R$] | Preço Total Presumido [R$] | Prod CAPEX [ha/h/R$] | Dias Trabalhados | Preço Total Real [R$]
0 | 25 | CONCLUIDO | 1.4009 | 71.38 | 65.91 | 14.92 | 0.28 | 265 | 61.76 | 28.92 | 1 | 213 | 6.84 | 7851.41 | 360.88 | 5152.85 | 444.17 | 102.72 | 166235.38 | 0.23 | 0.78 | 5.2 | 10.1 | 0.5 | 10 | 676.9054 | 926.1719 | 837.7793 | 676905.4239 | 926171.864 | 1.5681e-06 | 16 | 837779.3212
1 | 25 | CONCLUIDO | 1.4625 | 68.37 | 63.7 | 18.46 | 0.55 | 207 | 62.92 | 28.92 | 2 | 0 | 7 | 7994.37 | 336.94 | 5152.66 | 363.91 | 102.72 | 126395.95 | 0.28 | 0.81 | 5.29 | 7.89 | 0.5 | 10 | 617.4174 | 844.7778 | 764.1534 | 617417.4337 | 844777.7713 | 1.637e-06 | 15 | 764153.3665

## RESULTADOS_15
Unnamed: 0 | Volume de calda [L] | STATUS | Capacidade operacional [ha/h] | Tempo de missao [h] | Tempo util [h] | Tempo por voo [min] | Autonomia Projetada [h] | N° Voos | MTOW [kg] | Massa Estrutura [kg] | Combustível [kg] | Abastecimentos | Massa gerador | Potência gerador [W] | Combustível consumido [L] | Calda cons [L] | Distância percorrida [km] | Distância Pulverizando [km] | RTL ACUMULADO[m] | EOC [km/km] | EOC [h/h] | Tempo de manobra [h] | Tempo rtl_rtw [h] | V pulv [m/s] | V desloc [m/s] | Preço Total por ha Simples [R$/ha] | Preço Total por ha Presumido [R$/ha] | Preço Total por ha Real [R$/ha] | Preço Total Simples [R$] | Preço Total Presumido [R$] | Prod CAPEX [ha/h/R$] | Dias Trabalhados | Preço Total Real [R$]
0 | 85 | CONCLUIDO | 0.8594 | 116.37 | 87.12 | 6.59 | 0.11 | 793 | 167.88 | 51.39 | 1 | 791 | 30.49 | 20939.59 | 1087.64 | 5153.52 | 1157.4 | 102.72 | 520212.84 | 0.09 | 0.59 | 6 | 31.3 | 0.5 | 10 | 2635.2038 | 3605.6021 | 3261.4885 | 2635203.8052 | 3605602.1032 | 8.226e-07 | 26 | 3261488.499
1 | 85 | CONCLUIDO | 1.2652 | 79.04 | 66.8 | 13.77 | 0.21 | 291 | 169.33 | 51.39 | 2 | 289 | 30.94 | 21118.46 | 804.83 | 5152.77 | 477.2 | 102.72 | 182623.61 | 0.22 | 0.77 | 5.15 | 10.99 | 0.5 | 10 | 1387.6167 | 1898.5983 | 1717.3988 | 1387616.6689 | 1898598.3437 | 1.211e-06 | 18 | 1717398.7825
2 | 85 | CONCLUIDO | 1.4167 | 70.58 | 62.32 | 21.49 | 0.31 | 174 | 170.79 | 51.39 | 3 | 172 | 31.4 | 21297.94 | 722.36 | 5152.66 | 327.28 | 102.72 | 108248.04 | 0.31 | 0.82 | 4.96 | 6.51 | 0.5 | 10 | 1139.2896 | 1558.8263 | 1410.0541 | 1139289.5937 | 1558826.284 | 1.356e-06 | 16 | 1410054.0913
3 | 85 | CONCLUIDO | 1.497 | 66.8 | 60.33 | 29.91 | 0.41 | 121 | 172.25 | 51.39 | 4 | 119 | 31.86 | 21478.05 | 669.33 | 5152.58 | 260.05 | 102.72 | 74895.43 | 0.4 | 0.85 | 4.89 | 4.52 | 0.5 | 10 | 1020.1471 | 1395.8103 | 1262.5961 | 1020147.144 | 1395810.3281 | 1.4329e-06 | 15 | 1262596.1495
4 | 85 | CONCLUIDO | 1.5474 | 64.62 | 59.17 | 39.01 | 0.51 | 91 | 173.71 | 51.39 | 5 | 89 | 32.32 | 21658.78 | 624.16 | 5152.53 | 222.03 | 102.72 | 56037.1 | 0.46 | 0.87 | 4.83 | 3.36 | 0.5 | 10 | 947.4961 | 1296.406 | 1172.6788 | 947496.1208 | 1296405.9931 | 1.4811e-06 | 15 | 1172678.8247
5 | 85 | CONCLUIDO | 1.5812 | 63.24 | 58.46 | 49.4 | 0.61 | 71 | 175.18 | 51.39 | 6 | 62 | 32.79 | 21840.16 | 582.46 | 5152.48 | 198.07 | 102.72 | 44160.19 | 0.52 | 0.88 | 4.81 | 2.65 | 0.5 | 10 | 881.5657 | 1206.1971 | 1091.0794 | 881565.7454 | 1206197.1448 | 1.5135e-06 | 14 | 1091079.3822
6 | 85 | CONCLUIDO | 1.5951 | 62.69 | 58.18 | 55.41 | 0.7 | 63 | 176.66 | 51.39 | 7 | 8 | 33.27 | 22022.17 | 558.08 | 5152.62 | 186.51 | 102.72 | 38419.1 | 0.55 | 0.88 | 4.85 | 2.38 | 0.5 | 10 | 853.2369 | 1167.4363 | 1056.0179 | 853236.8861 | 1167436.3497 | 1.5268e-06 | 14 | 1056017.863
7 | 85 | CONCLUIDO | 1.5976 | 62.59 | 58.12 | 56.25 | 0.8 | 62 | 178.14 | 51.39 | 8 | 0 | 33.75 | 22204.83 | 561.43 | 5152.43 | 184.56 | 102.72 | 37445.77 | 0.56 | 0.88 | 4.85 | 2.31 | 0.5 | 10 | 854.7426 | 1169.4965 | 1057.8814 | 854742.5741 | 1169496.4985 | 1.5292e-06 | 14 | 1057881.3941

## RESULTADOS_2
Unnamed: 0 | Volume de calda [L] | STATUS | Capacidade operacional [ha/h] | Tempo de missao [h] | Tempo util [h] | Tempo por voo [min] | Autonomia Projetada [h] | N° Voos | MTOW [kg] | Massa Estrutura [kg] | Combustível [kg] | Abastecimentos | Massa gerador | Potência gerador [W] | Combustível consumido [L] | Calda cons [L] | Distância percorrida [km] | Distância Pulverizando [km] | RTL ACUMULADO[m] | EOC [km/km] | EOC [h/h] | Tempo de manobra [h] | Tempo rtl_rtw [h] | V pulv [m/s] | V desloc [m/s] | Preço Total por ha Simples [R$/ha] | Preço Total por ha Presumido [R$/ha] | Preço Total por ha Real [R$/ha] | Preço Total Simples [R$] | Preço Total Presumido [R$] | Prod CAPEX [ha/h/R$] | Dias Trabalhados | Preço Total Real [R$]
0 | 20 | CONCLUIDO | 1.4111 | 70.87 | 65.89 | 14.98 | 0.34 | 264 | 51.33 | 24.83 | 1 | 43 | 5.51 | 6564.78 | 306.69 | 5152.61 | 436.39 | 102.72 | 162351.67 | 0.24 | 0.78 | 5.4 | 10.09 | 0.5 | 10 | 602.173 | 823.9197 | 745.2859 | 602173.0051 | 823919.6716 | 1.6164e-06 | 16 | 745285.9345
1 | 20 | CONCLUIDO | 1.4165 | 70.6 | 65.69 | 15.22 | 0.66 | 259 | 52.47 | 24.83 | 2 | 0 | 5.64 | 6705.1 | 309.77 | 5152.85 | 428.02 | 102.72 | 158194.38 | 0.24 | 0.78 | 5.43 | 9.88 | 0.5 | 10 | 602.8707 | 824.8743 | 746.1495 | 602870.7222 | 824874.3189 | 1.6226e-06 | 16 | 746149.4716

## RESULTADOS_11
Unnamed: 0 | Volume de calda [L] | STATUS | Capacidade operacional [ha/h] | Tempo de missao [h] | Tempo util [h] | Tempo por voo [min] | Autonomia Projetada [h] | N° Voos | MTOW [kg] | Massa Estrutura [kg] | Combustível [kg] | Abastecimentos | Massa gerador | Potência gerador [W] | Combustível consumido [L] | Calda cons [L] | Distância percorrida [km] | Distância Pulverizando [km] | RTL ACUMULADO[m] | EOC [km/km] | EOC [h/h] | Tempo de manobra [h] | Tempo rtl_rtw [h] | V pulv [m/s] | V desloc [m/s] | Preço Total por ha Simples [R$/ha] | Preço Total por ha Presumido [R$/ha] | Preço Total por ha Real [R$/ha] | Preço Total Simples [R$] | Preço Total Presumido [R$] | Prod CAPEX [ha/h/R$] | Dias Trabalhados | Preço Total Real [R$]
0 | 65 | CONCLUIDO | 1.0127 | 98.75 | 79.8 | 7.77 | 0.13 | 616 | 133.21 | 46.47 | 1 | 614 | 20.75 | 16663.42 | 847.08 | 5152.94 | 911.48 | 102.72 | 398136.24 | 0.11 | 0.64 | 5.71 | 23.98 | 0.5 | 10 | 1807.2952 | 2472.821 | 2236.8185 | 1807295.2175 | 2472821.0489 | 1.0078e-06 | 22 | 2236818.4786
1 | 65 | CONCLUIDO | 1.3655 | 73.23 | 64.66 | 16.51 | 0.26 | 235 | 134.55 | 46.47 | 2 | 233 | 21.09 | 16828.84 | 649.36 | 5152.66 | 404.98 | 102.72 | 146793.21 | 0.25 | 0.79 | 5.07 | 8.85 | 0.5 | 10 | 1077.2804 | 1473.9826 | 1333.3077 | 1077280.3892 | 1473982.5547 | 1.3589e-06 | 16 | 1333307.7284
2 | 65 | CONCLUIDO | 1.4949 | 66.89 | 60.96 | 26.5 | 0.39 | 138 | 135.9 | 46.47 | 3 | 136 | 21.43 | 16994.64 | 571.61 | 5152.5 | 281.72 | 102.72 | 85645.58 | 0.36 | 0.84 | 4.9 | 5.15 | 0.5 | 10 | 903.0721 | 1235.623 | 1117.6969 | 903072.0506 | 1235623.0203 | 1.4876e-06 | 15 | 1117696.8935
3 | 65 | CONCLUIDO | 1.5616 | 64.04 | 59.3 | 37.85 | 0.52 | 94 | 137.25 | 46.47 | 4 | 77 | 21.78 | 17160.92 | 512.47 | 5152.49 | 225.82 | 102.72 | 57918.38 | 0.45 | 0.87 | 4.85 | 3.49 | 0.5 | 10 | 803.41 | 1099.261 | 994.3491 | 803410.015 | 1099261.0265 | 1.554e-06 | 14 | 994349.097
4 | 65 | CONCLUIDO | 1.5812 | 63.24 | 58.86 | 43.6 | 0.64 | 81 | 138.6 | 46.47 | 5 | 5 | 22.13 | 17327.69 | 492.01 | 5152.56 | 208.47 | 102.72 | 49308.69 | 0.49 | 0.87 | 4.9 | 3.05 | 0.5 | 10 | 775.9939 | 1061.749 | 960.4172 | 775993.8652 | 1061749.0407 | 1.5735e-06 | 14 | 960417.2025
5 | 65 | CONCLUIDO | 1.5807 | 63.26 | 58.88 | 43.61 | 0.76 | 81 | 139.95 | 46.47 | 6 | 0 | 22.49 | 17494.97 | 495.45 | 5152.47 | 209.04 | 102.72 | 49593.23 | 0.49 | 0.87 | 4.9 | 3.07 | 0.5 | 10 | 779.2281 | 1066.1742 | 964.42 | 779228.0541 | 1066174.2008 | 1.573e-06 | 14 | 964420.0314

## RESULTADOS_13
Unnamed: 0 | Volume de calda [L] | STATUS | Capacidade operacional [ha/h] | Tempo de missao [h] | Tempo util [h] | Tempo por voo [min] | Autonomia Projetada [h] | N° Voos | MTOW [kg] | Massa Estrutura [kg] | Combustível [kg] | Abastecimentos | Massa gerador | Potência gerador [W] | Combustível consumido [L] | Calda cons [L] | Distância percorrida [km] | Distância Pulverizando [km] | RTL ACUMULADO[m] | EOC [km/km] | EOC [h/h] | Tempo de manobra [h] | Tempo rtl_rtw [h] | V pulv [m/s] | V desloc [m/s] | Preço Total por ha Simples [R$/ha] | Preço Total por ha Presumido [R$/ha] | Preço Total por ha Real [R$/ha] | Preço Total Simples [R$] | Preço Total Presumido [R$] | Prod CAPEX [ha/h/R$] | Dias Trabalhados | Preço Total Real [R$]
0 | 75 | CONCLUIDO | 0.934 | 107.06 | 83.34 | 7.12 | 0.12 | 702 | 150.44 | 49.1 | 1 | 700 | 25.34 | 18787.76 | 964.43 | 5152.98 | 1030.37 | 102.72 | 457153.65 | 0.1 | 0.62 | 5.85 | 27.52 | 0.5 | 10 | 2188.2799 | 2994.101 | 2708.3482 | 2188279.8542 | 2994101.0366 | 9.1068e-07 | 24 | 2708348.2359
1 | 75 | CONCLUIDO | 1.3135 | 76.13 | 65.79 | 14.95 | 0.23 | 264 | 151.83 | 49.1 | 2 | 262 | 25.73 | 18959.54 | 728.72 | 5152.73 | 442.58 | 102.72 | 165445.64 | 0.23 | 0.78 | 5.12 | 9.97 | 0.5 | 10 | 1230.8058 | 1684.0428 | 1523.3201 | 1230805.8066 | 1684042.8039 | 1.2807e-06 | 17 | 1523320.1222
2 | 75 | CONCLUIDO | 1.4545 | 68.75 | 61.68 | 23.57 | 0.35 | 157 | 153.23 | 49.1 | 3 | 155 | 26.13 | 19131.85 | 649.9 | 5152.63 | 305.39 | 102.72 | 97388.15 | 0.34 | 0.83 | 4.95 | 5.87 | 0.5 | 10 | 1017.2584 | 1391.8578 | 1259.0209 | 1017258.4046 | 1391857.8275 | 1.4182e-06 | 15 | 1259020.8699
3 | 75 | CONCLUIDO | 1.5291 | 65.4 | 59.82 | 33.24 | 0.46 | 108 | 154.63 | 49.1 | 4 | 106 | 26.53 | 19304.72 | 593.3 | 5152.49 | 243.86 | 102.72 | 66868.36 | 0.42 | 0.86 | 4.85 | 4.01 | 0.5 | 10 | 917.3638 | 1255.1776 | 1135.3852 | 917363.811 | 1255177.6375 | 1.4909e-06 | 15 | 1135385.2454
4 | 75 | CONCLUIDO | 1.575 | 63.49 | 58.77 | 44.08 | 0.57 | 80 | 156.03 | 49.1 | 5 | 64 | 26.94 | 19478.15 | 545 | 5152.48 | 208.3 | 102.72 | 49230.28 | 0.49 | 0.87 | 4.82 | 2.96 | 0.5 | 10 | 839.2385 | 1148.2832 | 1038.6927 | 839238.5429 | 1148283.199 | 1.5357e-06 | 14 | 1038692.6621
5 | 75 | CONCLUIDO | 1.5888 | 62.94 | 58.5 | 49.43 | 0.67 | 71 | 157.44 | 49.1 | 6 | 7 | 27.35 | 19652.13 | 526.35 | 5152.6 | 196.72 | 102.72 | 43480.41 | 0.52 | 0.88 | 4.88 | 2.69 | 0.5 | 10 | 816.1902 | 1116.7474 | 1010.1666 | 816190.1538 | 1116747.3762 | 1.5491e-06 | 14 | 1010166.5739
6 | 75 | CONCLUIDO | 1.5901 | 62.89 | 58.48 | 50.12 | 0.78 | 70 | 158.86 | 49.1 | 7 | 0 | 27.77 | 19826.68 | 529.73 | 5152.5 | 195.86 | 102.72 | 43055.55 | 0.52 | 0.88 | 4.88 | 2.67 | 0.5 | 10 | 818.4553 | 1119.8467 | 1012.9701 | 818455.3464 | 1119846.7126 | 1.5504e-06 | 14 | 1012970.1141

## RESULTADOS_17
Unnamed: 0 | Volume de calda [L] | STATUS | Capacidade operacional [ha/h] | Tempo de missao [h] | Tempo util [h] | Tempo por voo [min] | Autonomia Projetada [h] | N° Voos | MTOW [kg] | Massa Estrutura [kg] | Combustível [kg] | Abastecimentos | Massa gerador | Potência gerador [W] | Combustível consumido [L] | Calda cons [L] | Distância percorrida [km] | Distância Pulverizando [km] | RTL ACUMULADO[m] | EOC [km/km] | EOC [h/h] | Tempo de manobra [h] | Tempo rtl_rtw [h] | V pulv [m/s] | V desloc [m/s] | Preço Total por ha Simples [R$/ha] | Preço Total por ha Presumido [R$/ha] | Preço Total por ha Real [R$/ha] | Preço Total Simples [R$] | Preço Total Presumido [R$] | Prod CAPEX [ha/h/R$] | Dias Trabalhados | Preço Total Real [R$]
0 | 95 | CONCLUIDO | 0.7896 | 126.64 | 91.08 | 6.15 | 0.1 | 889 | 185.69 | 53.44 | 1 | 887 | 36.26 | 23136.14 | 1217.48 | 5153.88 | 1292.8 | 102.72 | 587434.29 | 0.08 | 0.56 | 6.1 | 35.26 | 0.5 | 10 | 3158.8092 | 4322.0221 | 3909.5343 | 3158809.1719 | 4322022.0658 | 7.4311e-07 | 28 | 3909534.3459
1 | 95 | CONCLUIDO | 1.2154 | 82.27 | 67.93 | 12.78 | 0.19 | 319 | 187.21 | 53.44 | 2 | 317 | 36.77 | 23322.88 | 881.72 | 5152.65 | 513.99 | 102.72 | 200878.47 | 0.2 | 0.76 | 5.22 | 12.12 | 0.5 | 10 | 1548.0638 | 2118.1292 | 1915.978 | 1548063.8436 | 2118129.2466 | 1.1438e-06 | 18 | 1915977.9641
2 | 95 | CONCLUIDO | 1.3783 | 72.55 | 62.98 | 19.78 | 0.28 | 191 | 188.73 | 53.44 | 3 | 189 | 37.29 | 23510.33 | 792.54 | 5152.62 | 348.56 | 102.72 | 118803.76 | 0.29 | 0.81 | 5.01 | 7.17 | 0.5 | 10 | 1254.6679 | 1716.692 | 1552.8534 | 1254667.9479 | 1716692.0384 | 1.2972e-06 | 16 | 1552853.3597
3 | 95 | CONCLUIDO | 1.4646 | 68.28 | 60.82 | 27.23 | 0.37 | 134 | 190.25 | 53.44 | 4 | 132 | 37.82 | 23698.48 | 738.56 | 5152.51 | 276.89 | 102.72 | 83251.77 | 0.37 | 0.84 | 4.91 | 5.01 | 0.5 | 10 | 1120.2684 | 1532.8007 | 1386.5123 | 1120268.4103 | 1532800.6617 | 1.3784e-06 | 15 | 1386512.3179
4 | 95 | CONCLUIDO | 1.5197 | 65.8 | 59.57 | 35.39 | 0.46 | 101 | 191.78 | 53.44 | 5 | 99 | 38.35 | 23887.36 | 696.1 | 5152.49 | 235.14 | 102.72 | 62545.06 | 0.44 | 0.86 | 4.86 | 3.77 | 0.5 | 10 | 1041.8855 | 1425.5537 | 1289.5009 | 1041885.493 | 1425553.6963 | 1.4302e-06 | 15 | 1289500.8523
5 | 95 | CONCLUIDO | 1.5574 | 64.21 | 58.76 | 44.07 | 0.55 | 80 | 193.32 | 53.44 | 6 | 78 | 38.89 | 24076.95 | 658.58 | 5152.41 | 208.19 | 102.72 | 49171.24 | 0.49 | 0.87 | 4.82 | 2.95 | 0.5 | 10 | 973.8239 | 1332.4288 | 1205.2637 | 973823.8728 | 1332428.7849 | 1.4657e-06 | 14 | 1205263.6517
6 | 95 | CONCLUIDO | 1.585 | 63.09 | 58.2 | 53.73 | 0.64 | 65 | 194.86 | 53.44 | 7 | 58 | 39.43 | 24267.28 | 622.75 | 5152.52 | 189.72 | 102.72 | 40011.92 | 0.54 | 0.88 | 4.79 | 2.39 | 0.5 | 10 | 926.3263 | 1267.4405 | 1146.4777 | 926326.2849 | 1267440.4896 | 1.4917e-06 | 14 | 1146477.7482
7 | 95 | CONCLUIDO | 1.5965 | 62.64 | 58.01 | 60.01 | 0.72 | 58 | 196.41 | 53.44 | 8 | 21 | 39.98 | 24458.36 | 599.26 | 5152.53 | 181.48 | 102.72 | 35925.89 | 0.57 | 0.88 | 4.83 | 2.2 | 0.5 | 10 | 899.9057 | 1231.2907 | 1113.778 | 899905.6969 | 1231290.6756 | 1.5025e-06 | 14 | 1113778.0216
8 | 95 | CONCLUIDO | 1.601 | 62.46 | 57.91 | 62.05 | 0.81 | 56 | 197.97 | 53.44 | 9 | 1 | 40.53 | 24650.18 | 597.31 | 5152.46 | 177.86 | 102.72 | 34130.22 | 0.58 | 0.89 | 4.83 | 2.1 | 0.5 | 10 | 895.7177 | 1225.5605 | 1108.5947 | 895717.7259 | 1225560.5089 | 1.5067e-06 | 14 | 1108594.734
9 | 95 | CONCLUIDO | 1.6006 | 62.48 | 57.92 | 62.06 | 0.89 | 56 | 199.53 | 53.44 | 10 | 0 | 41.1 | 24842.77 | 600.59 | 5152.57 | 178.18 | 102.72 | 34285.74 | 0.58 | 0.89 | 4.83 | 2.12 | 0.5 | 10 | 898.7343 | 1229.6879 | 1112.3282 | 898734.2842 | 1229687.897 | 1.5064e-06 | 14 | 1112328.21

## RESULTADOS_9
Unnamed: 0 | Volume de calda [L] | STATUS | Capacidade operacional [ha/h] | Tempo de missao [h] | Tempo util [h] | Tempo por voo [min] | Autonomia Projetada [h] | N° Voos | MTOW [kg] | Massa Estrutura [kg] | Combustível [kg] | Abastecimentos | Massa gerador | Potência gerador [W] | Combustível consumido [L] | Calda cons [L] | Distância percorrida [km] | Distância Pulverizando [km] | RTL ACUMULADO[m] | EOC [km/km] | EOC [h/h] | Tempo de manobra [h] | Tempo rtl_rtw [h] | V pulv [m/s] | V desloc [m/s] | Preço Total por ha Simples [R$/ha] | Preço Total por ha Presumido [R$/ha] | Preço Total por ha Real [R$/ha] | Preço Total Simples [R$] | Preço Total Presumido [R$] | Prod CAPEX [ha/h/R$] | Dias Trabalhados | Preço Total Real [R$]
0 | 55 | CONCLUIDO | 1.0965 | 91.2 | 76.41 | 8.62 | 0.15 | 532 | 116.05 | 43.4 | 1 | 530 | 16.65 | 14546.17 | 733 | 5153.19 | 796.94 | 102.72 | 341287.11 | 0.13 | 0.67 | 5.6 | 20.59 | 0.5 | 10 | 1476.8692 | 2020.7177 | 1827.8632 | 1476869.2449 | 2020717.6557 | 1.1164e-06 | 20 | 1827863.1987
1 | 55 | CONCLUIDO | 1.42 | 70.42 | 63.47 | 18.67 | 0.3 | 204 | 117.34 | 43.4 | 2 | 202 | 16.94 | 14705.49 | 564.34 | 5152.56 | 365.32 | 102.72 | 127117.4 | 0.28 | 0.81 | 5.01 | 7.66 | 0.5 | 10 | 935.893 | 1280.5301 | 1158.3181 | 935892.9824 | 1280530.0672 | 1.4458e-06 | 16 | 1158318.0748
2 | 55 | CONCLUIDO | 1.5361 | 65.1 | 60.2 | 30.61 | 0.45 | 118 | 118.63 | 43.4 | 3 | 109 | 17.23 | 14865.24 | 487.47 | 5152.51 | 255.44 | 102.72 | 72607.09 | 0.4 | 0.85 | 4.89 | 4.39 | 0.5 | 10 | 787.8485 | 1077.9691 | 975.0892 | 787848.4947 | 1077969.0679 | 1.564e-06 | 15 | 975089.213
3 | 55 | CONCLUIDO | 1.5681 | 63.77 | 59.42 | 37.53 | 0.59 | 95 | 119.93 | 43.4 | 4 | 4 | 17.53 | 15025.44 | 457.75 | 5152.51 | 226.29 | 102.72 | 58146.08 | 0.45 | 0.86 | 4.95 | 3.61 | 0.5 | 10 | 736.6336 | 1007.8947 | 911.7026 | 736633.6475 | 1007894.6545 | 1.5966e-06 | 14 | 911702.6033
4 | 55 | CONCLUIDO | 1.5673 | 63.81 | 59.45 | 37.55 | 0.73 | 95 | 121.23 | 43.4 | 5 | 0 | 17.83 | 15186.08 | 463.04 | 5152.56 | 227.02 | 102.72 | 58514.17 | 0.45 | 0.86 | 4.96 | 3.64 | 0.5 | 10 | 741.6338 | 1014.7361 | 917.8911 | 741633.8002 | 1014736.0839 | 1.5958e-06 | 14 | 917891.0963

## resultados
Unnamed: 0 | Volume de calda [L] | STATUS | Capacidade operacional [ha/h] | Tempo de missao [h] | Tempo util [h] | Tempo por voo [min] | Autonomia Projetada [h] | N° Voos | MTOW [kg] | Massa Estrutura [kg] | Combustível [kg] | Abastecimentos | Massa gerador | Potência gerador [W] | Combustível consumido [L] | Calda cons [L] | Distância percorrida [km] | Distância Pulverizando [km] | RTL ACUMULADO[m] | EOC [km/km] | EOC [h/h] | Tempo de manobra [h] | Tempo rtl_rtw [h] | V pulv [m/s] | V desloc [m/s]
0 | 100 | CONCLUIDO | 0.7549 | 132.47 | 93.36 | 5.95 | 0.09 | 941 | 194.77 | 54.38 | 1 | 939 | 39.4 | 24256.19 | 1288.51 | 5153.5 | 1366.49 | 102.72 | 624016.82 | 0.08 | 0.55 | 6.27 | 37.54 | 0.5 | 10
1 | 100 | CONCLUIDO | 1.1916 | 83.92 | 68.45 | 12.33 | 0.18 | 333 | 196.32 | 54.38 | 2 | 331 | 39.95 | 24447.22 | 920.23 | 5152.97 | 531.75 | 102.72 | 209687.22 | 0.19 | 0.75 | 5.23 | 12.64 | 0.5 | 10
2 | 100 | CONCLUIDO | 1.3602 | 73.52 | 63.26 | 19.07 | 0.27 | 199 | 197.88 | 54.38 | 3 | 197 | 40.5 | 24639 | 826.14 | 5152.64 | 358.1 | 102.72 | 123531.98 | 0.29 | 0.81 | 5.02 | 7.45 | 0.5 | 10
3 | 100 | CONCLUIDO | 1.45 | 68.97 | 61.01 | 26.14 | 0.36 | 140 | 199.44 | 54.38 | 4 | 138 | 41.06 | 24831.54 | 772.38 | 5152.49 | 283.41 | 102.72 | 86483.32 | 0.36 | 0.84 | 4.9 | 5.2 | 0.5 | 10
4 | 100 | CONCLUIDO | 1.5048 | 66.45 | 59.78 | 33.52 | 0.44 | 107 | 201.01 | 54.38 | 5 | 105 | 41.63 | 25024.84 | 733.34 | 5152.52 | 242.45 | 102.72 | 66167.79 | 0.42 | 0.86 | 4.85 | 3.97 | 0.5 | 10
5 | 100 | CONCLUIDO | 1.5462 | 64.68 | 58.89 | 42.07 | 0.53 | 84 | 202.58 | 54.38 | 6 | 82 | 42.2 | 25218.93 | 694.26 | 5152.43 | 212.62 | 102.72 | 51369.56 | 0.48 | 0.87 | 4.82 | 3.08 | 0.5 | 10
6 | 100 | CONCLUIDO | 1.5739 | 63.54 | 58.34 | 50.73 | 0.61 | 69 | 204.16 | 54.38 | 7 | 67 | 42.78 | 25413.94 | 658.27 | 5152.49 | 194.27 | 102.72 | 42266.89 | 0.53 | 0.88 | 4.79 | 2.53 | 0.5 | 10
7 | 100 | CONCLUIDO | 1.5946 | 62.71 | 57.94 | 59.94 | 0.69 | 58 | 205.75 | 54.38 | 8 | 38 | 43.37 | 25609.61 | 628.31 | 5152.42 | 180.47 | 102.72 | 35421.55 | 0.57 | 0.89 | 4.79 | 2.13 | 0.5 | 10
8 | 100 | CONCLUIDO | 1.6016 | 62.44 | 57.82 | 64.25 | 0.77 | 54 | 207.34 | 54.38 | 9 | 10 | 43.96 | 25806.1 | 615.19 | 5152.46 | 175.26 | 102.72 | 32836.56 | 0.59 | 0.89 | 4.82 | 2.01 | 0.5 | 10
9 | 100 | CONCLUIDO | 1.6031 | 62.38 | 57.8 | 65.44 | 0.85 | 53 | 208.94 | 54.38 | 10 | 0 | 44.56 | 26003.41 | 616.48 | 5152.57 | 174.36 | 102.72 | 32390.74 | 0.59 | 0.89 | 4.83 | 1.99 | 0.5 | 10
0 | 40 | CONCLUIDO | 1.2361 | 80.9 | 71.31 | 10.56 | 0.2 | 405 | 89.87 | 37.55 | 1 | 403 | 11.32 | 11317.98 | 558.68 | 5152.83 | 627.38 | 102.72 | 257141.85 | 0.16 | 0.72 | 5.35 | 15.5 | 0.5 | 10
1 | 40 | CONCLUIDO | 1.5033 | 66.52 | 61.65 | 23.86 | 0.39 | 155 | 91.1 | 37.55 | 2 | 121 | 11.54 | 11468.97 | 422.87 | 5152.61 | 302.98 | 102.72 | 96192.79 | 0.34 | 0.83 | 4.98 | 5.84 | 0.5 | 10
2 | 40 | CONCLUIDO | 1.5359 | 65.11 | 60.71 | 28.02 | 0.57 | 130 | 92.32 | 37.55 | 3 | 1 | 11.77 | 11620.34 | 401.2 | 5152.61 | 267.81 | 102.72 | 78733.93 | 0.38 | 0.85 | 5.05 | 4.9 | 0.5 | 10
3 | 40 | CONCLUIDO | 1.536 | 65.1 | 60.71 | 28.02 | 0.75 | 130 | 93.55 | 37.55 | 4 | 0 | 12 | 11772.07 | 406.2 | 5152.55 | 267.84 | 102.72 | 78748.42 | 0.38 | 0.85 | 5.05 | 4.9 | 0.5 | 10
0 | 30 | CONCLUIDO | 1.3441 | 74.4 | 67.7 | 13.02 | 0.24 | 312 | 71.52 | 32.27 | 1 | 309 | 8.25 | 9054.6 | 431.48 | 5152.87 | 506.74 | 102.72 | 197288.44 | 0.2 | 0.76 | 5.2 | 11.89 | 0.5 | 10
1 | 30 | CONCLUIDO | 1.4935 | 66.96 | 62.42 | 21.65 | 0.48 | 173 | 72.7 | 32.27 | 2 | 3 | 8.43 | 9200.25 | 359.92 | 5152.73 | 322.85 | 102.72 | 106037.51 | 0.32 | 0.82 | 5.18 | 6.61 | 0.5 | 10
2 | 30 | CONCLUIDO | 1.4934 | 66.96 | 62.43 | 21.65 | 0.71 | 173 | 73.88 | 32.27 | 3 | 0 | 8.61 | 9346.23 | 365.51 | 5152.58 | 322.45 | 102.72 | 105837.64 | 0.32 | 0.82 | 5.2 | 6.62 | 0.5 | 10
0 | 15 | CONCLUIDO | 1.3431 | 74.45 | 68.93 | 12.02 | 0.43 | 344 | 39.78 | 19.54 | 1 | 0 | 4.24 | 5140 | 270.24 | 5153.12 | 532.78 | 102.72 | 210147.38 | 0.19 | 0.74 | 5.67 | 13.12 | 0.5 | 10
0 | 70 | CONCLUIDO | 0.9735 | 102.72 | 81.49 | 7.43 | 0.12 | 658 | 141.81 | 47.83 | 1 | 656 | 22.98 | 17723.39 | 904.53 | 5152.89 | 969.36 | 102.72 | 426866.32 | 0.11 | 0.63 | 5.75 | 25.67 | 0.5 | 10
1 | 70 | CONCLUIDO | 1.3398 | 74.64 | 65.22 | 15.71 | 0.25 | 249 | 143.17 | 47.83 | 2 | 247 | 23.34 | 17891.86 | 688.92 | 5152.76 | 423.9 | 102.72 | 156181.14 | 0.24 | 0.79 | 5.09 | 9.4 | 0.5 | 10
2 | 70 | CONCLUIDO | 1.4742 | 67.84 | 61.33 | 24.86 | 0.37 | 148 | 144.54 | 47.83 | 3 | 146 | 23.71 | 18060.85 | 611.31 | 5152.67 | 293.75 | 102.72 | 91613.14 | 0.35 | 0.84 | 4.93 | 5.52 | 0.5 | 10
3 | 70 | CONCLUIDO | 1.5456 | 64.7 | 59.55 | 35.38 | 0.49 | 101 | 145.92 | 47.83 | 4 | 96 | 24.09 | 18230.35 | 555.28 | 5152.43 | 235 | 102.72 | 62473.96 | 0.44 | 0.86 | 4.84 | 3.75 | 0.5 | 10
4 | 70 | CONCLUIDO | 1.5814 | 63.23 | 58.75 | 45.19 | 0.6 | 78 | 147.3 | 47.83 | 5 | 30 | 24.47 | 18400.38 | 513.07 | 5152.41 | 206.07 | 102.72 | 48124.6 | 0.5 | 0.87 | 4.87 | 2.94 | 0.5 | 10
5 | 70 | CONCLUIDO | 1.5868 | 63.02 | 58.63 | 46.9 | 0.71 | 75 | 148.68 | 47.83 | 6 | 1 | 24.85 | 18570.94 | 510.13 | 5152.56 | 201.02 | 102.72 | 45611.07 | 0.51 | 0.88 | 4.88 | 2.82 | 0.5 | 10
6 | 70 | CONCLUIDO | 1.5867 | 63.02 | 58.63 | 46.9 | 0.83 | 75 | 150.07 | 47.83 | 7 | 0 | 25.24 | 18742.03 | 514.4 | 5152.56 | 201.08 | 102.72 | 45642.83 | 0.51 | 0.88 | 4.88 | 2.82 | 0.5 | 10
0 | 90 | CONCLUIDO | 0.824 | 121.36 | 89.08 | 6.36 | 0.1 | 840 | 176.73 | 52.44 | 1 | 838 | 33.29 | 22031.19 | 1151.55 | 5153.61 | 1224.1 | 102.72 | 553327.47 | 0.08 | 0.58 | 6.05 | 33.25 | 0.5 | 10
1 | 90 | CONCLUIDO | 1.2405 | 80.61 | 67.35 | 13.25 | 0.2 | 305 | 178.21 | 52.44 | 2 | 303 | 33.77 | 22213.89 | 843.4 | 5152.85 | 495.16 | 102.72 | 191534.87 | 0.21 | 0.76 | 5.18 | 11.54 | 0.5 | 10
2 | 90 | CONCLUIDO | 1.3965 | 71.61 | 62.68 | 20.55 | 0.3 | 183 | 179.7 | 52.44 | 3 | 181 | 34.26 | 22397.24 | 758.5 | 5152.67 | 338.81 | 102.72 | 113969.37 | 0.3 | 0.82 | 4.99 | 6.87 | 0.5 | 10
3 | 90 | CONCLUIDO | 1.481 | 67.52 | 60.55 | 28.38 | 0.39 | 128 | 181.19 | 52.44 | 4 | 126 | 34.75 | 22581.25 | 705.37 | 5152.63 | 267.83 | 102.72 | 78753.2 | 0.38 | 0.85 | 4.89 | 4.74 | 0.5 | 10
4 | 90 | CONCLUIDO | 1.5335 | 65.21 | 59.38 | 37.11 | 0.49 | 96 | 182.69 | 52.44 | 5 | 94 | 35.25 | 22766.06 | 660.44 | 5152.63 | 228.7 | 102.72 | 59349.38 | 0.45 | 0.86 | 4.84 | 3.57 | 0.5 | 10
5 | 90 | CONCLUIDO | 1.5694 | 63.72 | 58.6 | 46.26 | 0.58 | 76 | 184.19 | 52.44 | 6 | 74 | 35.75 | 22951.43 | 621.72 | 5152.53 | 202.97 | 102.72 | 46582.77 | 0.51 | 0.88 | 4.8 | 2.79 | 0.5 | 10
6 | 90 | CONCLUIDO | 1.5937 | 62.75 | 58.12 | 56.25 | 0.67 | 62 | 185.7 | 52.44 | 7 | 34 | 36.26 | 23137.49 | 584.38 | 5152.39 | 185.82 | 102.72 | 38079.55 | 0.55 | 0.88 | 4.82 | 2.31 | 0.5 | 10
7 | 90 | CONCLUIDO | 1.5981 | 62.57 | 58.06 | 59.04 | 0.76 | 59 | 187.22 | 52.44 | 8 | 6 | 36.78 | 23324.24 | 578.47 | 5152.45 | 182.84 | 102.72 | 36601.09 | 0.56 | 0.88 | 4.84 | 2.25 | 0.5 | 10
8 | 90 | CONCLUIDO | 1.5981 | 62.57 | 58.06 | 59.04 | 0.85 | 59 | 188.74 | 52.44 | 9 | 0 | 37.3 | 23511.69 | 582.23 | 5152.49 | 182.43 | 102.72 | 36398.36 | 0.56 | 0.88 | 4.85 | 2.25 | 0.5 | 10
0 | 10 | CONCLUIDO | 1.2068 | 82.86 | 75.5 | 8.81 | 0.64 | 514 | 26.11 | 12.1 | 1 | 0 | 3.01 | 3454.41 | 219.12 | 5153.28 | 744.22 | 102.72 | 315020.2 | 0.14 | 0.68 | 6.18 | 19.69 | 0.5 | 10
0 | 45 | CONCLUIDO | 1.1872 | 84.23 | 73.03 | 9.78 | 0.18 | 448 | 98.71 | 39.72 | 1 | 446 | 12.99 | 12407.75 | 618.01 | 5153.08 | 685.52 | 102.72 | 285996.36 | 0.15 | 0.7 | 5.41 | 17.22 | 0.5 | 10
1 | 45 | CONCLUIDO | 1.4771 | 67.7 | 62.2 | 21.82 | 0.35 | 171 | 99.95 | 39.72 | 2 | 167 | 13.24 | 12561.45 | 472.24 | 5152.8 | 322.77 | 102.72 | 106006.51 | 0.32 | 0.83 | 4.96 | 6.39 | 0.5 | 10
2 | 45 | CONCLUIDO | 1.5471 | 64.64 | 60.24 | 30.89 | 0.52 | 117 | 101.2 | 39.72 | 3 | 12 | 13.49 | 12715.54 | 422.23 | 5152.77 | 253.25 | 102.72 | 71515.86 | 0.41 | 0.85 | 5 | 4.43 | 0.5 | 10
3 | 45 | CONCLUIDO | 1.5487 | 64.57 | 60.2 | 31.14 | 0.69 | 116 | 102.45 | 39.72 | 4 | 0 | 13.74 | 12870.03 | 425.6 | 5152.5 | 251.35 | 102.72 | 70572.44 | 0.41 | 0.85 | 5.01 | 4.39 | 0.5 | 10
0 | 60 | CONCLUIDO | 1.054 | 94.88 | 78.08 | 8.16 | 0.14 | 574 | 124.63 | 45 | 1 | 572 | 18.64 | 15605.44 | 789.59 | 5153.3 | 854.18 | 102.72 | 369699.63 | 0.12 | 0.66 | 5.62 | 22.26 | 0.5 | 10
1 | 60 | CONCLUIDO | 1.3916 | 71.86 | 64.11 | 17.48 | 0.28 | 220 | 125.95 | 45 | 2 | 218 | 18.95 | 15767.7 | 607.73 | 5152.67 | 386.41 | 102.72 | 137581.07 | 0.27 | 0.8 | 5.05 | 8.3 | 0.5 | 10
2 | 60 | CONCLUIDO | 1.5161 | 65.96 | 60.55 | 28.38 | 0.42 | 128 | 127.27 | 45 | 3 | 125 | 19.27 | 15930.42 | 530.16 | 5152.58 | 268.04 | 102.72 | 78859.97 | 0.38 | 0.85 | 4.89 | 4.74 | 0.5 | 10
3 | 60 | CONCLUIDO | 1.5681 | 63.77 | 59.29 | 38.67 | 0.55 | 92 | 128.59 | 45 | 4 | 35 | 19.59 | 16093.6 | 479.69 | 5152.62 | 223.78 | 102.72 | 56908.91 | 0.46 | 0.87 | 4.89 | 3.48 | 0.5 | 10
4 | 60 | CONCLUIDO | 1.5763 | 63.44 | 59.09 | 40.75 | 0.68 | 87 | 129.92 | 45 | 5 | 1 | 19.92 | 16257.24 | 475.68 | 5152.66 | 215.58 | 102.72 | 52831.46 | 0.48 | 0.87 | 4.92 | 3.28 | 0.5 | 10
5 | 60 | CONCLUIDO | 1.5763 | 63.44 | 59.09 | 40.75 | 0.81 | 87 | 131.25 | 45 | 6 | 0 | 20.25 | 16421.36 | 480.35 | 5152.66 | 215.44 | 102.72 | 52761.46 | 0.48 | 0.87 | 4.93 | 3.28 | 0.5 | 10
0 | 80 | CONCLUIDO | 0.8968 | 111.51 | 85.14 | 6.85 | 0.11 | 746 | 159.12 | 50.28 | 1 | 744 | 27.84 | 19859.16 | 1024.34 | 5153.38 | 1090.81 | 102.72 | 487151.98 | 0.09 | 0.6 | 5.93 | 29.33 | 0.5 | 10
1 | 80 | CONCLUIDO | 1.2887 | 77.6 | 66.32 | 14.31 | 0.22 | 278 | 160.54 | 50.28 | 2 | 276 | 28.26 | 20034.4 | 767.28 | 5152.66 | 460.88 | 102.72 | 174526.11 | 0.22 | 0.77 | 5.12 | 10.5 | 0.5 | 10
2 | 80 | CONCLUIDO | 1.4348 | 69.7 | 62.02 | 22.42 | 0.33 | 166 | 161.97 | 50.28 | 3 | 164 | 28.69 | 20210.21 | 686.88 | 5152.51 | 316.88 | 102.72 | 103086.13 | 0.32 | 0.83 | 4.96 | 6.21 | 0.5 | 10
3 | 80 | CONCLUIDO | 1.5133 | 66.08 | 60.05 | 31.33 | 0.43 | 115 | 163.4 | 50.28 | 4 | 113 | 29.12 | 20386.62 | 633.07 | 5152.47 | 251.98 | 102.72 | 70890.54 | 0.41 | 0.85 | 4.85 | 4.24 | 0.5 | 10
4 | 80 | CONCLUIDO | 1.5614 | 64.04 | 58.98 | 41.63 | 0.54 | 85 | 164.83 | 50.28 | 5 | 81 | 29.55 | 20563.61 | 585.12 | 5152.41 | 215.76 | 102.72 | 52933.44 | 0.48 | 0.87 | 4.82 | 3.17 | 0.5 | 10
5 | 80 | CONCLUIDO | 1.5893 | 62.92 | 58.37 | 50.76 | 0.64 | 69 | 166.27 | 50.28 | 6 | 36 | 29.99 | 20741.2 | 547.47 | 5152.51 | 194.04 | 102.72 | 42153.05 | 0.53 | 0.88 | 4.83 | 2.56 | 0.5 | 10
6 | 80 | CONCLUIDO | 1.5936 | 62.75 | 58.3 | 53 | 0.74 | 66 | 167.72 | 50.28 | 7 | 3 | 30.44 | 20919.39 | 545.97 | 5152.47 | 189.88 | 102.72 | 40087.77 | 0.54 | 0.88 | 4.88 | 2.49 | 0.5 | 10
7 | 80 | CONCLUIDO | 1.5934 | 62.76 | 58.31 | 53.01 | 0.84 | 66 | 169.17 | 50.28 | 8 | 0 | 30.89 | 21098.19 | 550.27 | 5152.42 | 189.82 | 102.72 | 40059.52 | 0.54 | 0.88 | 4.88 | 2.5 | 0.5 | 10
0 | 35 | CONCLUIDO | 1.2875 | 77.67 | 69.58 | 11.6 | 0.22 | 360 | 80.84 | 35.1 | 1 | 358 | 9.74 | 10204.21 | 497.3 | 5152.81 | 569.19 | 102.72 | 228270.9 | 0.18 | 0.74 | 5.28 | 13.77 | 0.5 | 10
1 | 35 | CONCLUIDO | 1.5099 | 66.23 | 61.69 | 24.03 | 0.43 | 154 | 82.04 | 35.1 | 2 | 37 | 9.94 | 10352.53 | 384.42 | 5152.57 | 301.21 | 102.72 | 95311.41 | 0.34 | 0.83 | 5.07 | 5.88 | 0.5 | 10
2 | 35 | CONCLUIDO | 1.5167 | 65.93 | 61.47 | 24.75 | 0.63 | 149 | 83.25 | 35.1 | 3 | 0 | 10.15 | 10501.19 | 383.23 | 5152.78 | 292.66 | 102.72 | 91063.22 | 0.35 | 0.83 | 5.1 | 5.66 | 0.5 | 10
0 | 50 | CONCLUIDO | 1.141 | 87.64 | 74.72 | 9.15 | 0.16 | 490 | 107.41 | 41.65 | 1 | 488 | 14.77 | 13481.73 | 675.76 | 5152.92 | 740.93 | 102.72 | 313493.53 | 0.14 | 0.69 | 5.51 | 18.9 | 0.5 | 10
1 | 50 | CONCLUIDO | 1.4476 | 69.08 | 62.87 | 20.06 | 0.32 | 188 | 108.68 | 41.65 | 2 | 186 | 15.03 | 13638.32 | 520.4 | 5152.59 | 345.18 | 102.72 | 117126.8 | 0.3 | 0.82 | 4.99 | 7.06 | 0.5 | 10
2 | 50 | CONCLUIDO | 1.5492 | 64.55 | 60.02 | 32.16 | 0.48 | 112 | 109.96 | 41.65 | 3 | 62 | 15.31 | 13795.21 | 447.64 | 5152.52 | 248.23 | 102.72 | 69031.56 | 0.41 | 0.85 | 4.93 | 4.22 | 0.5 | 10
3 | 50 | CONCLUIDO | 1.5582 | 64.18 | 59.81 | 34.18 | 0.63 | 105 | 111.23 | 41.65 | 4 | 1 | 15.58 | 13952.52 | 442.19 | 5152.63 | 238.6 | 102.72 | 64254.04 | 0.43 | 0.86 | 4.99 | 4 | 0.5 | 10
4 | 50 | CONCLUIDO | 1.56 | 64.1 | 59.76 | 34.47 | 0.78 | 104 | 112.51 | 41.65 | 5 | 0 | 15.86 | 14110.24 | 446.41 | 5152.59 | 236.94 | 102.72 | 63427.73 | 0.43 | 0.86 | 4.98 | 3.95 | 0.5 | 10
0 | 25 | CONCLUIDO | 1.4009 | 71.38 | 65.91 | 14.92 | 0.28 | 265 | 61.76 | 28.92 | 1 | 213 | 6.84 | 7851.41 | 360.88 | 5152.85 | 444.17 | 102.72 | 166235.38 | 0.23 | 0.78 | 5.2 | 10.1 | 0.5 | 10
1 | 25 | CONCLUIDO | 1.4625 | 68.37 | 63.7 | 18.46 | 0.55 | 207 | 62.92 | 28.92 | 2 | 0 | 7 | 7994.37 | 336.94 | 5152.66 | 363.91 | 102.72 | 126395.95 | 0.28 | 0.81 | 5.29 | 7.89 | 0.5 | 10
0 | 85 | CONCLUIDO | 0.8594 | 116.37 | 87.12 | 6.59 | 0.11 | 793 | 167.88 | 51.39 | 1 | 791 | 30.49 | 20939.59 | 1087.64 | 5153.52 | 1157.4 | 102.72 | 520212.84 | 0.09 | 0.59 | 6 | 31.3 | 0.5 | 10
1 | 85 | CONCLUIDO | 1.2652 | 79.04 | 66.8 | 13.77 | 0.21 | 291 | 169.33 | 51.39 | 2 | 289 | 30.94 | 21118.46 | 804.83 | 5152.77 | 477.2 | 102.72 | 182623.61 | 0.22 | 0.77 | 5.15 | 10.99 | 0.5 | 10
2 | 85 | CONCLUIDO | 1.4167 | 70.58 | 62.32 | 21.49 | 0.31 | 174 | 170.79 | 51.39 | 3 | 172 | 31.4 | 21297.94 | 722.36 | 5152.66 | 327.28 | 102.72 | 108248.04 | 0.31 | 0.82 | 4.96 | 6.51 | 0.5 | 10
3 | 85 | CONCLUIDO | 1.497 | 66.8 | 60.33 | 29.91 | 0.41 | 121 | 172.25 | 51.39 | 4 | 119 | 31.86 | 21478.05 | 669.33 | 5152.58 | 260.05 | 102.72 | 74895.43 | 0.4 | 0.85 | 4.89 | 4.52 | 0.5 | 10
4 | 85 | CONCLUIDO | 1.5474 | 64.62 | 59.17 | 39.01 | 0.51 | 91 | 173.71 | 51.39 | 5 | 89 | 32.32 | 21658.78 | 624.16 | 5152.53 | 222.03 | 102.72 | 56037.1 | 0.46 | 0.87 | 4.83 | 3.36 | 0.5 | 10
5 | 85 | CONCLUIDO | 1.5812 | 63.24 | 58.46 | 49.4 | 0.61 | 71 | 175.18 | 51.39 | 6 | 62 | 32.79 | 21840.16 | 582.46 | 5152.48 | 198.07 | 102.72 | 44160.19 | 0.52 | 0.88 | 4.81 | 2.65 | 0.5 | 10
6 | 85 | CONCLUIDO | 1.5951 | 62.69 | 58.18 | 55.41 | 0.7 | 63 | 176.66 | 51.39 | 7 | 8 | 33.27 | 22022.17 | 558.08 | 5152.62 | 186.51 | 102.72 | 38419.1 | 0.55 | 0.88 | 4.85 | 2.38 | 0.5 | 10
7 | 85 | CONCLUIDO | 1.5976 | 62.59 | 58.12 | 56.25 | 0.8 | 62 | 178.14 | 51.39 | 8 | 0 | 33.75 | 22204.83 | 561.43 | 5152.43 | 184.56 | 102.72 | 37445.77 | 0.56 | 0.88 | 4.85 | 2.31 | 0.5 | 10
0 | 20 | CONCLUIDO | 1.4111 | 70.87 | 65.89 | 14.98 | 0.34 | 264 | 51.33 | 24.83 | 1 | 43 | 5.51 | 6564.78 | 306.69 | 5152.61 | 436.39 | 102.72 | 162351.67 | 0.24 | 0.78 | 5.4 | 10.09 | 0.5 | 10
1 | 20 | CONCLUIDO | 1.4165 | 70.6 | 65.69 | 15.22 | 0.66 | 259 | 52.47 | 24.83 | 2 | 0 | 5.64 | 6705.1 | 309.77 | 5152.85 | 428.02 | 102.72 | 158194.38 | 0.24 | 0.78 | 5.43 | 9.88 | 0.5 | 10
0 | 65 | CONCLUIDO | 1.0127 | 98.75 | 79.8 | 7.77 | 0.13 | 616 | 133.21 | 46.47 | 1 | 614 | 20.75 | 16663.42 | 847.08 | 5152.94 | 911.48 | 102.72 | 398136.24 | 0.11 | 0.64 | 5.71 | 23.98 | 0.5 | 10
1 | 65 | CONCLUIDO | 1.3655 | 73.23 | 64.66 | 16.51 | 0.26 | 235 | 134.55 | 46.47 | 2 | 233 | 21.09 | 16828.84 | 649.36 | 5152.66 | 404.98 | 102.72 | 146793.21 | 0.25 | 0.79 | 5.07 | 8.85 | 0.5 | 10
2 | 65 | CONCLUIDO | 1.4949 | 66.89 | 60.96 | 26.5 | 0.39 | 138 | 135.9 | 46.47 | 3 | 136 | 21.43 | 16994.64 | 571.61 | 5152.5 | 281.72 | 102.72 | 85645.58 | 0.36 | 0.84 | 4.9 | 5.15 | 0.5 | 10
3 | 65 | CONCLUIDO | 1.5616 | 64.04 | 59.3 | 37.85 | 0.52 | 94 | 137.25 | 46.47 | 4 | 77 | 21.78 | 17160.92 | 512.47 | 5152.49 | 225.82 | 102.72 | 57918.38 | 0.45 | 0.87 | 4.85 | 3.49 | 0.5 | 10
4 | 65 | CONCLUIDO | 1.5812 | 63.24 | 58.86 | 43.6 | 0.64 | 81 | 138.6 | 46.47 | 5 | 5 | 22.13 | 17327.69 | 492.01 | 5152.56 | 208.47 | 102.72 | 49308.69 | 0.49 | 0.87 | 4.9 | 3.05 | 0.5 | 10
5 | 65 | CONCLUIDO | 1.5807 | 63.26 | 58.88 | 43.61 | 0.76 | 81 | 139.95 | 46.47 | 6 | 0 | 22.49 | 17494.97 | 495.45 | 5152.47 | 209.04 | 102.72 | 49593.23 | 0.49 | 0.87 | 4.9 | 3.07 | 0.5 | 10
0 | 75 | CONCLUIDO | 0.934 | 107.06 | 83.34 | 7.12 | 0.12 | 702 | 150.44 | 49.1 | 1 | 700 | 25.34 | 18787.76 | 964.43 | 5152.98 | 1030.37 | 102.72 | 457153.65 | 0.1 | 0.62 | 5.85 | 27.52 | 0.5 | 10
1 | 75 | CONCLUIDO | 1.3135 | 76.13 | 65.79 | 14.95 | 0.23 | 264 | 151.83 | 49.1 | 2 | 262 | 25.73 | 18959.54 | 728.72 | 5152.73 | 442.58 | 102.72 | 165445.64 | 0.23 | 0.78 | 5.12 | 9.97 | 0.5 | 10
2 | 75 | CONCLUIDO | 1.4545 | 68.75 | 61.68 | 23.57 | 0.35 | 157 | 153.23 | 49.1 | 3 | 155 | 26.13 | 19131.85 | 649.9 | 5152.63 | 305.39 | 102.72 | 97388.15 | 0.34 | 0.83 | 4.95 | 5.87 | 0.5 | 10
3 | 75 | CONCLUIDO | 1.5291 | 65.4 | 59.82 | 33.24 | 0.46 | 108 | 154.63 | 49.1 | 4 | 106 | 26.53 | 19304.72 | 593.3 | 5152.49 | 243.86 | 102.72 | 66868.36 | 0.42 | 0.86 | 4.85 | 4.01 | 0.5 | 10
4 | 75 | CONCLUIDO | 1.575 | 63.49 | 58.77 | 44.08 | 0.57 | 80 | 156.03 | 49.1 | 5 | 64 | 26.94 | 19478.15 | 545 | 5152.48 | 208.3 | 102.72 | 49230.28 | 0.49 | 0.87 | 4.82 | 2.96 | 0.5 | 10
5 | 75 | CONCLUIDO | 1.5888 | 62.94 | 58.5 | 49.43 | 0.67 | 71 | 157.44 | 49.1 | 6 | 7 | 27.35 | 19652.13 | 526.35 | 5152.6 | 196.72 | 102.72 | 43480.41 | 0.52 | 0.88 | 4.88 | 2.69 | 0.5 | 10
6 | 75 | CONCLUIDO | 1.5901 | 62.89 | 58.48 | 50.12 | 0.78 | 70 | 158.86 | 49.1 | 7 | 0 | 27.77 | 19826.68 | 529.73 | 5152.5 | 195.86 | 102.72 | 43055.55 | 0.52 | 0.88 | 4.88 | 2.67 | 0.5 | 10
0 | 95 | CONCLUIDO | 0.7896 | 126.64 | 91.08 | 6.15 | 0.1 | 889 | 185.69 | 53.44 | 1 | 887 | 36.26 | 23136.14 | 1217.48 | 5153.88 | 1292.8 | 102.72 | 587434.29 | 0.08 | 0.56 | 6.1 | 35.26 | 0.5 | 10
1 | 95 | CONCLUIDO | 1.2154 | 82.27 | 67.93 | 12.78 | 0.19 | 319 | 187.21 | 53.44 | 2 | 317 | 36.77 | 23322.88 | 881.72 | 5152.65 | 513.99 | 102.72 | 200878.47 | 0.2 | 0.76 | 5.22 | 12.12 | 0.5 | 10
2 | 95 | CONCLUIDO | 1.3783 | 72.55 | 62.98 | 19.78 | 0.28 | 191 | 188.73 | 53.44 | 3 | 189 | 37.29 | 23510.33 | 792.54 | 5152.62 | 348.56 | 102.72 | 118803.76 | 0.29 | 0.81 | 5.01 | 7.17 | 0.5 | 10
3 | 95 | CONCLUIDO | 1.4646 | 68.28 | 60.82 | 27.23 | 0.37 | 134 | 190.25 | 53.44 | 4 | 132 | 37.82 | 23698.48 | 738.56 | 5152.51 | 276.89 | 102.72 | 83251.77 | 0.37 | 0.84 | 4.91 | 5.01 | 0.5 | 10
4 | 95 | CONCLUIDO | 1.5197 | 65.8 | 59.57 | 35.39 | 0.46 | 101 | 191.78 | 53.44 | 5 | 99 | 38.35 | 23887.36 | 696.1 | 5152.49 | 235.14 | 102.72 | 62545.06 | 0.44 | 0.86 | 4.86 | 3.77 | 0.5 | 10
5 | 95 | CONCLUIDO | 1.5574 | 64.21 | 58.76 | 44.07 | 0.55 | 80 | 193.32 | 53.44 | 6 | 78 | 38.89 | 24076.95 | 658.58 | 5152.41 | 208.19 | 102.72 | 49171.24 | 0.49 | 0.87 | 4.82 | 2.95 | 0.5 | 10
6 | 95 | CONCLUIDO | 1.585 | 63.09 | 58.2 | 53.73 | 0.64 | 65 | 194.86 | 53.44 | 7 | 58 | 39.43 | 24267.28 | 622.75 | 5152.52 | 189.72 | 102.72 | 40011.92 | 0.54 | 0.88 | 4.79 | 2.39 | 0.5 | 10
7 | 95 | CONCLUIDO | 1.5965 | 62.64 | 58.01 | 60.01 | 0.72 | 58 | 196.41 | 53.44 | 8 | 21 | 39.98 | 24458.36 | 599.26 | 5152.53 | 181.48 | 102.72 | 35925.89 | 0.57 | 0.88 | 4.83 | 2.2 | 0.5 | 10
8 | 95 | CONCLUIDO | 1.601 | 62.46 | 57.91 | 62.05 | 0.81 | 56 | 197.97 | 53.44 | 9 | 1 | 40.53 | 24650.18 | 597.31 | 5152.46 | 177.86 | 102.72 | 34130.22 | 0.58 | 0.89 | 4.83 | 2.1 | 0.5 | 10
9 | 95 | CONCLUIDO | 1.6006 | 62.48 | 57.92 | 62.06 | 0.89 | 56 | 199.53 | 53.44 | 10 | 0 | 41.1 | 24842.77 | 600.59 | 5152.57 | 178.18 | 102.72 | 34285.74 | 0.58 | 0.89 | 4.83 | 2.12 | 0.5 | 10
0 | 55 | CONCLUIDO | 1.0965 | 91.2 | 76.41 | 8.62 | 0.15 | 532 | 116.05 | 43.4 | 1 | 530 | 16.65 | 14546.17 | 733 | 5153.19 | 796.94 | 102.72 | 341287.11 | 0.13 | 0.67 | 5.6 | 20.59 | 0.5 | 10
1 | 55 | CONCLUIDO | 1.42 | 70.42 | 63.47 | 18.67 | 0.3 | 204 | 117.34 | 43.4 | 2 | 202 | 16.94 | 14705.49 | 564.34 | 5152.56 | 365.32 | 102.72 | 127117.4 | 0.28 | 0.81 | 5.01 | 7.66 | 0.5 | 10
2 | 55 | CONCLUIDO | 1.5361 | 65.1 | 60.2 | 30.61 | 0.45 | 118 | 118.63 | 43.4 | 3 | 109 | 17.23 | 14865.24 | 487.47 | 5152.51 | 255.44 | 102.72 | 72607.09 | 0.4 | 0.85 | 4.89 | 4.39 | 0.5 | 10
3 | 55 | CONCLUIDO | 1.5681 | 63.77 | 59.42 | 37.53 | 0.59 | 95 | 119.93 | 43.4 | 4 | 4 | 17.53 | 15025.44 | 457.75 | 5152.51 | 226.29 | 102.72 | 58146.08 | 0.45 | 0.86 | 4.95 | 3.61 | 0.5 | 10
4 | 55 | CONCLUIDO | 1.5673 | 63.81 | 59.45 | 37.55 | 0.73 | 95 | 121.23 | 43.4 | 5 | 0 | 17.83 | 15186.08 | 463.04 | 5152.56 | 227.02 | 102.72 | 58514.17 | 0.45 | 0.86 | 4.96 | 3.64 | 0.5 | 10

## gráficos
Selecione o eixo X:
Selecione o eixo Y:
Selecione o eixo Z:
Eixo X | Eixo Y | Eixo Z

## hidden (hidden)
Unnamed: 0
Volume de calda [L]
STATUS
Capacidade operacional [ha/h]
Tempo de missao [h]
Tempo util [h]
Tempo por voo [min]
Autonomia Projetada [h]
N° Voos
MTOW [kg]
Massa Estrutura [kg]
Combustível [kg]
Abastecimentos
Massa gerador
Potência gerador [W]
Combustível consumido [L]
Calda cons [L]
Distância percorrida [km]
Distância Pulverizando [km]
RTL ACUMULADO[m]
EOC [km/km]
EOC [h/h]
Tempo de manobra [h]
Tempo rtl_rtw [h]
V pulv [m/s]
V desloc [m/s]