## RESULTADOS_18
Unnamed: 0 | Volume de calda [L] | STATUS | Capacidade operacional [ha/h] | Tempo de missao [h] | Tempo util [h] | Tempo por voo [min] | Autonomia Projetada [h] | N° Voos | MTOW [kg] | Massa Estrutura [kg] | Combustível [kg] | Abastecimentos | Massa gerador | Potência gerador [W] | Combustível consumido [L] | Calda cons [L] | Distância percorrida [km] | Distância Pulverizando [km] | RTL ACUMULADO[m] | EOC [km/km] | EOC [h/h] | Tempo de manobra [h] | Tempo rtl_rtw [h] | V pulv [m/s] | V desloc [m/s] | Preço Total por ha Simples [R$/ha] | Preço Total por ha Presumido [R$/ha] | Preço Total por ha Real [R$/ha] | Preço Total Simples [R$] | Preço Total Presumido [R$] | Prod CAPEX [ha/h/R$] | Dias Trabalhados | Preço Total Real [R$]
0 | 100 | CONCLUIDO | 1.43 | 69.93 | 48.75 | 6.09 | 0.09 | 480 | 194.77 | 54.38 | 1 | 478 | 39.4 | 24256.19 | 649.63 | 7967.35 | 928.73 | 84.51 | 419969.64 | 0.09 | 0.49 | 0.91 | 24.75 | 1 | 10 | 650.2731 | 889.7323 | 804.8175 | 650273.1043 | 889732.3494 | 2.0861e-06 | 10 | 804817.5427
1 | 100 | CONCLUIDO | 2.6869 | 37.22 | 29.84 | 14.32 | 0.18 | 125 | 196.32 | 54.38 | 2 | 123 | 39.95 | 24447.22 | 343.51 | 7964.79 | 283.63 | 84.51 | 99195.02 | 0.3 | 0.8 | 0.34 | 5.85 | 1 | 10 | 224.0762 | 306.5909 | 277.3303 | 224076.2001 | 306590.9426 | 3.9198e-06 | 6 | 277330.3333
2 | 100 | CONCLUIDO | 2.9861 | 33.49 | 27.78 | 20.33 | 0.27 | 82 | 197.88 | 54.38 | 3 | 1 | 40.5 | 24639 | 285.57 | 7964.29 | 210.12 | 84.51 | 62653.36 | 0.4 | 0.85 | 0.37 | 3.79 | 1 | 10 | 177.6885 | 243.1213 | 219.9182 | 177688.545 | 243121.3064 | 4.3563e-06 | 5 | 219918.1501
3 | 100 | CONCLUIDO | 2.9951 | 33.39 | 27.72 | 20.53 | 0.36 | 81 | 199.44 | 54.38 | 4 | 0 | 41.06 | 24831.54 | 286.56 | 7964.29 | 208.02 | 84.51 | 61609.11 | 0.41 | 0.86 | 0.37 | 3.73 | 1 | 10 | 177.5174 | 242.8872 | 219.7064 | 177517.4369 | 242887.1887 | 4.3694e-06 | 5 | 219706.3763

## RESULTADOS_6
Unnamed: 0 | Volume de calda [L] | STATUS | Capacidade operacional [ha/h] | Tempo de missao [h] | Tempo util [h] | Tempo por voo [min] | Autonomia Projetada [h] | N° Voos | MTOW [kg] | Massa Estrutura [kg] | Combustível [kg] | Abastecimentos | Massa gerador | Potência gerador [W] | Combustível consumido [L] | Calda cons [L] | Distância percorrida [km] | Distância Pulverizando [km] | RTL ACUMULADO[m] | EOC [km/km] | EOC [h/h] | Tempo de manobra [h] | Tempo rtl_rtw [h] | V pulv [m/s] | V desloc [m/s] | Preço Total por ha Simples [R$/ha] | Preço Total por ha Presumido [R$/ha] | Preço Total por ha Real [R$/ha] | Preço Total Simples [R$] | Preço Total Presumido [R$] | Prod CAPEX [ha/h/R$] | Dias Trabalhados | Preço Total Real [R$]
0 | 40 | CONCLUIDO | 2.5515 | 39.19 | 33.44 | 9.93 | 0.2 | 202 | 89.87 | 37.55 | 1 | 2 | 11.32 | 11317.98 | 218.17 | 7965.31 | 395.87 | 84.51 | 154931.57 | 0.21 | 0.71 | 0.73 | 9.45 | 1 | 10 | 171.3213 | 234.4093 | 212.0376 | 171321.279 | 234409.3321 | 4.2282e-06 | 6 | 212037.6345
1 | 40 | CONCLUIDO | 2.5628 | 39.02 | 33.3 | 9.99 | 0.39 | 200 | 91.1 | 37.55 | 2 | 0 | 11.54 | 11468.97 | 219.38 | 7965.29 | 391.22 | 84.51 | 152616.48 | 0.22 | 0.71 | 0.72 | 9.31 | 1 | 10 | 171.0663 | 234.0604 | 211.722 | 171066.2728 | 234060.4213 | 4.2469e-06 | 6 | 211722.0232

## RESULTADOS_4
Unnamed: 0 | Volume de calda [L] | STATUS | Capacidade operacional [ha/h] | Tempo de missao [h] | Tempo util [h] | Tempo por voo [min] | Autonomia Projetada [h] | N° Voos | MTOW [kg] | Massa Estrutura [kg] | Combustível [kg] | Abastecimentos | Massa gerador | Potência gerador [W] | Combustível consumido [L] | Calda cons [L] | Distância percorrida [km] | Distância Pulverizando [km] | RTL ACUMULADO[m] | EOC [km/km] | EOC [h/h] | Tempo de manobra [h] | Tempo rtl_rtw [h] | V pulv [m/s] | V desloc [m/s] | Preço Total por ha Simples [R$/ha] | Preço Total por ha Presumido [R$/ha] | Preço Total por ha Real [R$/ha] | Preço Total Simples [R$] | Preço Total Presumido [R$] | Prod CAPEX [ha/h/R$] | Dias Trabalhados | Preço Total Real [R$]
0 | 30 | CONCLUIDO | 2.3518 | 42.52 | 36.51 | 8.17 | 0.24 | 268 | 71.52 | 32.27 | 1 | 2 | 8.25 | 9054.6 | 208.26 | 7966.11 | 496.79 | 84.51 | 205059.98 | 0.17 | 0.65 | 0.92 | 12.52 | 1 | 10 | 174.4208 | 238.6502 | 215.8737 | 174420.7556 | 238650.1728 | 4.0316e-06 | 6 | 215873.7352
1 | 30 | CONCLUIDO | 2.3563 | 42.44 | 36.44 | 8.19 | 0.48 | 267 | 72.7 | 32.27 | 2 | 0 | 8.43 | 9200.25 | 210.75 | 7966.11 | 494.48 | 84.51 | 203909.67 | 0.17 | 0.65 | 0.92 | 12.45 | 1 | 10 | 175.0348 | 239.4903 | 216.6337 | 175034.7908 | 239490.3227 | 4.0393e-06 | 6 | 216633.7025

## RESULTADOS_1
Unnamed: 0 | Volume de calda [L] | STATUS | Capacidade operacional [ha/h] | Tempo de missao [h] | Tempo util [h] | Tempo por voo [min] | Autonomia Projetada [h] | N° Voos | MTOW [kg] | Massa Estrutura [kg] | Combustível [kg] | Abastecimentos | Massa gerador | Potência gerador [W] | Combustível consumido [L] | Calda cons [L] | Distância percorrida [km] | Distância Pulverizando [km] | RTL ACUMULADO[m] | EOC [km/km] | EOC [h/h] | Tempo de manobra [h] | Tempo rtl_rtw [h] | V pulv [m/s] | V desloc [m/s] | Preço Total por ha Simples [R$/ha] | Preço Total por ha Presumido [R$/ha] | Preço Total por ha Real [R$/ha] | Preço Total Simples [R$] | Preço Total Presumido [R$] | Prod CAPEX [ha/h/R$] | Dias Trabalhados | Preço Total Real [R$]
0 | 15 | CONCLUIDO | 1.7736 | 56.38 | 48.78 | 5.51 | 0.43 | 531 | 39.78 | 19.54 | 1 | 0 | 4.24 | 5140 | 191.14 | 7969.12 | 899.91 | 84.51 | 405306.8 | 0.09 | 0.49 | 1.69 | 24.78 | 1 | 10 | 218.8426 | 299.4301 | 270.853 | 218842.6317 | 299430.1433 | 3.2633e-06 | 8 | 270852.9507

## RESULTADOS_12
Unnamed: 0 | Volume de calda [L] | STATUS | Capacidade operacional [ha/h] | Tempo de missao [h] | Tempo util [h] | Tempo por voo [min] | Autonomia Projetada [h] | N° Voos | MTOW [kg] | Massa Estrutura [kg] | Combustível [kg] | Abastecimentos | Massa gerador | Potência gerador [W] | Combustível consumido [L] | Calda cons [L] | Distância percorrida [km] | Distância Pulverizando [km] | RTL ACUMULADO[m] | EOC [km/km] | EOC [h/h] | Tempo de manobra [h] | Tempo rtl_rtw [h] | V pulv [m/s] | V desloc [m/s] | Preço Total por ha Simples [R$/ha] | Preço Total por ha Presumido [R$/ha] | Preço Total por ha Real [R$/ha] | Preço Total Simples [R$] | Preço Total Presumido [R$] | Prod CAPEX [ha/h/R$] | Dias Trabalhados | Preço Total Real [R$]
0 | 70 | CONCLUIDO | 2.067 | 48.38 | 37.98 | 8.05 | 0.12 | 283 | 141.81 | 47.83 | 1 | 281 | 22.98 | 17723.39 | 386.34 | 7965.28 | 560.55 | 84.51 | 236864.94 | 0.15 | 0.63 | 0.6 | 13.99 | 1 | 10 | 303.3759 | 415.0924 | 375.4765 | 303375.9448 | 415092.3517 | 3.1805e-06 | 7 | 375476.5202
1 | 70 | CONCLUIDO | 2.8613 | 34.95 | 29.37 | 15.19 | 0.25 | 116 | 143.17 | 47.83 | 2 | 1 | 23.34 | 17891.86 | 249.92 | 7964.77 | 262.06 | 84.51 | 88453.58 | 0.32 | 0.81 | 0.48 | 5.38 | 1 | 10 | 166.1501 | 227.334 | 205.6375 | 166150.1427 | 227333.9553 | 4.4027e-06 | 5 | 205637.5216
2 | 70 | CONCLUIDO | 2.8689 | 34.86 | 29.31 | 15.29 | 0.37 | 115 | 144.54 | 47.83 | 3 | 0 | 23.71 | 18060.85 | 251.1 | 7964.77 | 259.85 | 84.51 | 87354.98 | 0.33 | 0.81 | 0.47 | 5.32 | 1 | 10 | 166.1256 | 227.3004 | 205.6072 | 166125.6264 | 227300.411 | 4.4144e-06 | 5 | 205607.1788

## RESULTADOS_16
Unnamed: 0 | Volume de calda [L] | STATUS | Capacidade operacional [ha/h] | Tempo de missao [h] | Tempo util [h] | Tempo por voo [min] | Autonomia Projetada [h] | N° Voos | MTOW [kg] | Massa Estrutura [kg] | Combustível [kg] | Abastecimentos | Massa gerador | Potência gerador [W] | Combustível consumido [L] | Calda cons [L] | Distância percorrida [km] | Distância Pulverizando [km] | RTL ACUMULADO[m] | EOC [km/km] | EOC [h/h] | Tempo de manobra [h] | Tempo rtl_rtw [h] | V pulv [m/s] | V desloc [m/s] | Preço Total por ha Simples [R$/ha] | Preço Total por ha Presumido [R$/ha] | Preço Total por ha Real [R$/ha] | Preço Total Simples [R$] | Preço Total Presumido [R$] | Prod CAPEX [ha/h/R$] | Dias Trabalhados | Preço Total Real [R$]
0 | 90 | CONCLUIDO | 1.6301 | 61.34 | 44.52 | 6.6 | 0.1 | 405 | 176.73 | 52.44 | 1 | 403 | 33.29 | 22031.19 | 549.34 | 7965.84 | 784.48 | 84.51 | 348217.8 | 0.11 | 0.53 | 0.79 | 20.53 | 1 | 10 | 501.8122 | 686.6016 | 621.0733 | 501812.2348 | 686601.6381 | 2.417e-06 | 9 | 621073.3414
1 | 90 | CONCLUIDO | 2.8334 | 35.29 | 29.03 | 16.13 | 0.2 | 108 | 178.21 | 52.44 | 2 | 99 | 33.77 | 22213.89 | 295.08 | 7964.87 | 255.71 | 84.51 | 85321.56 | 0.33 | 0.82 | 0.32 | 5.04 | 1 | 10 | 186.5608 | 255.2607 | 230.899 | 186560.7939 | 255260.7087 | 4.2012e-06 | 5 | 230898.9849
2 | 90 | CONCLUIDO | 2.9494 | 33.9 | 28.25 | 18.63 | 0.3 | 91 | 179.7 | 52.44 | 3 | 1 | 34.26 | 22397.24 | 274.92 | 7964.72 | 225.41 | 84.51 | 70255.66 | 0.37 | 0.84 | 0.4 | 4.26 | 1 | 10 | 174.261 | 238.4315 | 215.676 | 174260.9699 | 238431.5469 | 4.3732e-06 | 5 | 215675.9747
3 | 90 | CONCLUIDO | 2.9577 | 33.81 | 28.19 | 18.79 | 0.39 | 90 | 181.19 | 52.44 | 4 | 0 | 34.75 | 22581.25 | 276.24 | 7964.72 | 223.39 | 84.51 | 69247.66 | 0.38 | 0.84 | 0.4 | 4.2 | 1 | 10 | 174.2252 | 238.3826 | 215.6317 | 174225.2217 | 238382.6346 | 4.3855e-06 | 5 | 215631.7305

## RESULTADOS_0
Unnamed: 0 | Volume de calda [L] | STATUS | Capacidade operacional [ha/h] | Tempo de missao [h] | Tempo util [h] | Tempo por voo [min] | Autonomia Projetada [h] | N° Voos | MTOW [kg] | Massa Estrutura [kg] | Combustível [kg] | Abastecimentos | Massa gerador | Potência gerador [W] | Combustível consumido [L] | Calda cons [L] | Distância percorrida [km] | Distância Pulverizando [km] | RTL ACUMULADO[m] | EOC [km/km] | EOC [h/h] | Tempo de manobra [h] | Tempo rtl_rtw [h] | V pulv [m/s] | V desloc [m/s] | Preço Total por ha Simples [R$/ha] | Preço Total por ha Presumido [R$/ha] | Preço Total por ha Real [R$/ha] | Preço Total Simples [R$] | Preço Total Presumido [R$] | Prod CAPEX [ha/h/R$] | Dias Trabalhados | Preço Total Real [R$]
0 | 10 | CONCLUIDO | 1.398 | 71.53 | 61.06 | 4.61 | 0.64 | 794 | 26.11 | 12.1 | 1 | 0 | 3.01 | 3454.41 | 176.02 | 7970.83 | 1303.81 | 84.51 | 605942.23 | 0.06 | 0.39 | 2.46 | 37.06 | 1 | 10 | 268.3593 | 367.181 | 332.1378 | 268359.2883 | 367181.0174 | 2.6635e-06 | 10 | 332137.7765

## RESULTADOS_7
Unnamed: 0 | Volume de calda [L] | STATUS | Capacidade operacional [ha/h] | Tempo de missao [h] | Tempo util [h] | Tempo por voo [min] | Autonomia Projetada [h] | N° Voos | MTOW [kg] | Massa Estrutura [kg] | Combustível [kg] | Abastecimentos | Massa gerador | Potência gerador [W] | Combustível consumido [L] | Calda cons [L] | Distância percorrida [km] | Distância Pulverizando [km] | RTL ACUMULADO[m] | EOC [km/km] | EOC [h/h] | Tempo de manobra [h] | Tempo rtl_rtw [h] | V pulv [m/s] | V desloc [m/s] | Preço Total por ha Simples [R$/ha] | Preço Total por ha Presumido [R$/ha] | Preço Total por ha Real [R$/ha] | Preço Total Simples [R$] | Preço Total Presumido [R$] | Prod CAPEX [ha/h/R$] | Dias Trabalhados | Preço Total Real [R$]
0 | 45 | CONCLUIDO | 2.6083 | 38.34 | 32.59 | 10.69 | 0.18 | 183 | 98.71 | 39.72 | 1 | 27 | 12.99 | 12407.75 | 225.16 | 7965.39 | 369.29 | 84.51 | 141736.79 | 0.23 | 0.73 | 0.64 | 8.6 | 1 | 10 | 172.7825 | 236.4087 | 213.8461 | 172782.5148 | 236408.6593 | 4.2593e-06 | 6 | 213846.1487
1 | 45 | CONCLUIDO | 2.6367 | 37.93 | 32.28 | 10.88 | 0.35 | 178 | 99.95 | 39.72 | 2 | 0 | 13.24 | 12561.45 | 224.03 | 7965.12 | 357.58 | 84.51 | 135906.62 | 0.24 | 0.74 | 0.66 | 8.29 | 1 | 10 | 170.8051 | 233.7031 | 211.3988 | 170805.128 | 233703.1115 | 4.3057e-06 | 6 | 211398.8146

## RESULTADOS_10
Unnamed: 0 | Volume de calda [L] | STATUS | Capacidade operacional [ha/h] | Tempo de missao [h] | Tempo util [h] | Tempo por voo [min] | Autonomia Projetada [h] | N° Voos | MTOW [kg] | Massa Estrutura [kg] | Combustível [kg] | Abastecimentos | Massa gerador | Potência gerador [W] | Combustível consumido [L] | Calda cons [L] | Distância percorrida [km] | Distância Pulverizando [km] | RTL ACUMULADO[m] | EOC [km/km] | EOC [h/h] | Tempo de manobra [h] | Tempo rtl_rtw [h] | V pulv [m/s] | V desloc [m/s] | Preço Total por ha Simples [R$/ha] | Preço Total por ha Presumido [R$/ha] | Preço Total por ha Real [R$/ha] | Preço Total Simples [R$] | Preço Total Presumido [R$] | Prod CAPEX [ha/h/R$] | Dias Trabalhados | Preço Total Real [R$]
0 | 60 | CONCLUIDO | 2.3216 | 43.07 | 35.11 | 9.24 | 0.14 | 228 | 124.63 | 45 | 1 | 226 | 18.64 | 15605.44 | 312.06 | 7965.38 | 463.41 | 84.51 | 188569.88 | 0.18 | 0.68 | 0.5 | 11.12 | 1 | 10 | 230.8171 | 315.8141 | 285.6732 | 230817.0534 | 315814.0754 | 3.6501e-06 | 6 | 285673.2233
1 | 60 | CONCLUIDO | 2.7877 | 35.87 | 30.29 | 13.46 | 0.28 | 135 | 125.95 | 45 | 2 | 1 | 18.95 | 15767.7 | 239.89 | 7964.84 | 292.36 | 84.51 | 103508.87 | 0.29 | 0.78 | 0.53 | 6.3 | 1 | 10 | 163.8395 | 224.1725 | 202.7778 | 163839.5236 | 224172.4642 | 4.3829e-06 | 5 | 202777.7589
2 | 60 | CONCLUIDO | 2.7945 | 35.78 | 30.23 | 13.53 | 0.42 | 134 | 127.27 | 45 | 3 | 0 | 19.27 | 15930.42 | 241.42 | 7964.84 | 290.26 | 84.51 | 102466.02 | 0.29 | 0.79 | 0.53 | 6.24 | 1 | 10 | 163.9644 | 224.3433 | 202.9323 | 163964.3542 | 224343.263 | 4.3936e-06 | 5 | 202932.2568

## RESULTADOS_14
Unnamed: 0 | Volume de calda [L] | STATUS | Capacidade operacional [ha/h] | Tempo de missao [h] | Tempo util [h] | Tempo por voo [min] | Autonomia Projetada [h] | N° Voos | MTOW [kg] | Massa Estrutura [kg] | Combustível [kg] | Abastecimentos | Massa gerador | Potência gerador [W] | Combustível consumido [L] | Calda cons [L] | Distância percorrida [km] | Distância Pulverizando [km] | RTL ACUMULADO[m] | EOC [km/km] | EOC [h/h] | Tempo de manobra [h] | Tempo rtl_rtw [h] | V pulv [m/s] | V desloc [m/s] | Preço Total por ha Simples [R$/ha] | Preço Total por ha Presumido [R$/ha] | Preço Total por ha Real [R$/ha] | Preço Total Simples [R$] | Preço Total Presumido [R$] | Prod CAPEX [ha/h/R$] | Dias Trabalhados | Preço Total Real [R$]
0 | 80 | CONCLUIDO | 1.843 | 54.26 | 40.98 | 7.23 | 0.11 | 340 | 159.12 | 50.28 | 1 | 338 | 27.84 | 19859.16 | 462.95 | 7966.69 | 663.01 | 84.51 | 287809.95 | 0.13 | 0.58 | 0.69 | 16.99 | 1 | 10 | 389.9638 | 533.5657 | 482.6429 | 389963.8008 | 533565.6762 | 2.7814e-06 | 8 | 482642.917
1 | 80 | CONCLUIDO | 2.9049 | 34.42 | 28.78 | 16.77 | 0.22 | 103 | 160.54 | 50.28 | 2 | 14 | 28.26 | 20034.4 | 261.87 | 7964.55 | 243.41 | 84.51 | 79194.43 | 0.35 | 0.83 | 0.42 | 4.79 | 1 | 10 | 170.212 | 232.8916 | 210.6647 | 170211.9878 | 232891.5509 | 4.3839e-06 | 5 | 210664.7081
2 | 80 | CONCLUIDO | 2.9201 | 34.24 | 28.67 | 17.03 | 0.33 | 101 | 161.97 | 50.28 | 3 | 0 | 28.69 | 20210.21 | 262.25 | 7964.38 | 239.02 | 84.51 | 77012.15 | 0.35 | 0.83 | 0.43 | 4.68 | 1 | 10 | 169.562 | 232.0022 | 209.8603 | 169562.0168 | 232002.2319 | 4.4069e-06 | 5 | 209860.2645

## RESULTADOS_5
Unnamed: 0 | Volume de calda [L] | STATUS | Capacidade operacional [ha/h] | Tempo de missao [h] | Tempo util [h] | Tempo por voo [min] | Autonomia Projetada [h] | N° Voos | MTOW [kg] | Massa Estrutura [kg] | Combustível [kg] | Abastecimentos | Massa gerador | Potência gerador [W] | Combustível consumido [L] | Calda cons [L] | Distância percorrida [km] | Distância Pulverizando [km] | RTL ACUMULADO[m] | EOC [km/km] | EOC [h/h] | Tempo de manobra [h] | Tempo rtl_rtw [h] | V pulv [m/s] | V desloc [m/s] | Preço Total por ha Simples [R$/ha] | Preço Total por ha Presumido [R$/ha] | Preço Total por ha Real [R$/ha] | Preço Total Simples [R$] | Preço Total Presumido [R$] | Prod CAPEX [ha/h/R$] | Dias Trabalhados | Preço Total Real [R$]
0 | 35 | CONCLUIDO | 2.4651 | 40.57 | 34.71 | 9.06 | 0.22 | 230 | 80.84 | 35.1 | 1 | 2 | 9.74 | 10204.21 | 212.7 | 7965.73 | 437.59 | 84.51 | 175650.92 | 0.19 | 0.68 | 0.81 | 10.72 | 1 | 10 | 171.8904 | 235.188 | 212.742 | 171890.3625 | 235187.9772 | 4.1512e-06 | 6 | 212741.9668
1 | 35 | CONCLUIDO | 2.4704 | 40.48 | 34.64 | 9.08 | 0.43 | 229 | 82.04 | 35.1 | 2 | 0 | 9.94 | 10352.53 | 214.87 | 7965.71 | 435.21 | 84.51 | 174466.92 | 0.19 | 0.69 | 0.81 | 10.65 | 1 | 10 | 172.3273 | 235.7858 | 213.2828 | 172327.3052 | 235785.8215 | 4.1601e-06 | 6 | 213282.7537

## RESULTADOS_8
Unnamed: 0 | Volume de calda [L] | STATUS | Capacidade operacional [ha/h] | Tempo de missao [h] | Tempo util [h] | Tempo por voo [min] | Autonomia Projetada [h] | N° Voos | MTOW [kg] | Massa Estrutura [kg] | Combustível [kg] | Abastecimentos | Massa gerador | Potência gerador [W] | Combustível consumido [L] | Calda cons [L] | Distância percorrida [km] | Distância Pulverizando [km] | RTL ACUMULADO[m] | EOC [km/km] | EOC [h/h] | Tempo de manobra [h] | Tempo rtl_rtw [h] | V pulv [m/s] | V desloc [m/s] | Preço Total por ha Simples [R$/ha] | Preço Total por ha Presumido [R$/ha] | Preço Total por ha Real [R$/ha] | Preço Total Simples [R$] | Preço Total Presumido [R$] | Prod CAPEX [ha/h/R$] | Dias Trabalhados | Preço Total Real [R$]
0 | 50 | CONCLUIDO | 2.5745 | 38.84 | 32.74 | 10.73 | 0.16 | 183 | 107.41 | 41.65 | 1 | 106 | 14.77 | 13481.73 | 244.07 | 7965.74 | 378.44 | 84.51 | 146307.88 | 0.22 | 0.73 | 0.53 | 8.75 | 1 | 10 | 183.3156 | 250.8205 | 226.8826 | 183315.6343 | 250820.5382 | 4.1476e-06 | 6 | 226882.5781
1 | 50 | CONCLUIDO | 2.6971 | 37.08 | 31.46 | 11.73 | 0.32 | 161 | 108.68 | 41.65 | 2 | 0 | 15.03 | 13638.32 | 228.81 | 7964.99 | 331.01 | 84.51 | 122703.9 | 0.26 | 0.75 | 0.6 | 7.47 | 1 | 10 | 171.1756 | 234.21 | 211.8573 | 171175.6014 | 234210.0096 | 4.3451e-06 | 6 | 211857.335

## RESULTADOS_3
Unnamed: 0 | Volume de calda [L] | STATUS | Capacidade operacional [ha/h] | Tempo de missao [h] | Tempo util [h] | Tempo por voo [min] | Autonomia Projetada [h] | N° Voos | MTOW [kg] | Massa Estrutura [kg] | Combustível [kg] | Abastecimentos | Massa gerador | Potência gerador [W] | Combustível consumido [L] | Calda cons [L] | Distância percorrida [km] | Distância Pulverizando [km] | RTL ACUMULADO[m] | EOC [km/km] | EOC [h/h] | Tempo de manobra [h] | Tempo rtl_rtw [h] | V pulv [m/s] | V desloc [m/s] | Preço Total por ha Simples [R$/ha] | Preço Total por ha Presumido [R$/ha] | Preço Total por ha Real [R$/ha] | Preço Total Simples [R$] | Preço Total Presumido [R$] | Prod CAPEX [ha/h/R$] | Dias Trabalhados | Preço Total Real [R$]
0 | 25 | CONCLUIDO | 2.2149 | 45.15 | 38.91 | 7.3 | 0.28 | 320 | 61.76 | 28.92 | 1 | 1 | 6.84 | 7851.41 | 203.15 | 7966.09 | 575.57 | 84.51 | 244188.16 | 0.15 | 0.61 | 1.07 | 14.92 | 1 | 10 | 187.2145 | 256.1552 | 231.7081 | 187214.544 | 256155.1985 | 3.8738e-06 | 7 | 231708.1058
1 | 25 | CONCLUIDO | 2.2186 | 45.07 | 38.85 | 7.31 | 0.55 | 319 | 62.92 | 28.92 | 2 | 0 | 7 | 7994.37 | 206.11 | 7966.09 | 573.44 | 84.51 | 243130.84 | 0.15 | 0.61 | 1.07 | 14.85 | 1 | 10 | 188.103 | 257.3708 | 232.8077 | 188102.9648 | 257370.7749 | 3.8803e-06 | 7 | 232807.6694

## RESULTADOS_15
Unnamed: 0 | Volume de calda [L] | STATUS | Capacidade operacional [ha/h] | Tempo de missao [h] | Tempo util [h] | Tempo por voo [min] | Autonomia Projetada [h] | N° Voos | MTOW [kg] | Massa Estrutura [kg] | Combustível [kg] | Abastecimentos | Massa gerador | Potência gerador [W] | Combustível consumido [L] | Calda cons [L] | Distância percorrida [km] | Distância Pulverizando [km] | RTL ACUMULADO[m] | EOC [km/km] | EOC [h/h] | Tempo de manobra [h] | Tempo rtl_rtw [h] | V pulv [m/s] | V desloc [m/s] | Preço Total por ha Simples [R$/ha] | Preço Total por ha Presumido [R$/ha] | Preço Total por ha Real [R$/ha] | Preço Total Simples [R$] | Preço Total Presumido [R$] | Prod CAPEX [ha/h/R$] | Dias Trabalhados | Preço Total Real [R$]
0 | 85 | CONCLUIDO | 1.733 | 57.7 | 42.73 | 6.89 | 0.11 | 372 | 167.88 | 51.39 | 1 | 370 | 30.49 | 20939.59 | 505.29 | 7966.94 | 722.51 | 84.51 | 317398.56 | 0.12 | 0.56 | 0.74 | 18.73 | 1 | 10 | 448.1109 | 613.1251 | 554.6093 | 448110.9339 | 613125.149 | 2.5919e-06 | 9 | 554609.3453
1 | 85 | CONCLUIDO | 2.8906 | 34.59 | 28.77 | 16.92 | 0.21 | 102 | 169.33 | 51.39 | 2 | 53 | 30.94 | 21118.46 | 274.58 | 7964.32 | 244.81 | 84.51 | 79899.07 | 0.35 | 0.83 | 0.36 | 4.78 | 1 | 10 | 176.0149 | 240.8313 | 217.8467 | 176014.8955 | 240831.3453 | 4.3232e-06 | 5 | 217846.7397
2 | 85 | CONCLUIDO | 2.9338 | 34.08 | 28.46 | 17.79 | 0.31 | 96 | 170.79 | 51.39 | 3 | 1 | 31.4 | 21297.94 | 268.35 | 7964.54 | 232.09 | 84.51 | 73569.46 | 0.36 | 0.83 | 0.42 | 4.47 | 1 | 10 | 171.9207 | 235.2295 | 212.7795 | 171920.713 | 235229.5041 | 4.3878e-06 | 5 | 212779.5304
3 | 85 | CONCLUIDO | 2.9419 | 33.99 | 28.4 | 17.94 | 0.41 | 95 | 172.25 | 51.39 | 4 | 0 | 31.86 | 21478.05 | 269.74 | 7964.54 | 230.07 | 84.51 | 72565.93 | 0.37 | 0.84 | 0.42 | 4.41 | 1 | 10 | 171.921 | 235.2299 | 212.7799 | 171920.9717 | 235229.8581 | 4.3999e-06 | 5 | 212779.8506

## RESULTADOS_2
Unnamed: 0 | Volume de calda [L] | STATUS | Capacidade operacional [ha/h] | Tempo de missao [h] | Tempo util [h] | Tempo por voo [min] | Autonomia Projetada [h] | N° Voos | MTOW [kg] | Massa Estrutura [kg] | Combustível [kg] | Abastecimentos | Massa gerador | Potência gerador [W] | Combustível consumido [L] | Calda cons [L] | Distância percorrida [km] | Distância Pulverizando [km] | RTL ACUMULADO[m] | EOC [km/km] | EOC [h/h] | Tempo de manobra [h] | Tempo rtl_rtw [h] | V pulv [m/s] | V desloc [m/s] | Preço Total por ha Simples [R$/ha] | Preço Total por ha Presumido [R$/ha] | Preço Total por ha Real [R$/ha] | Preço Total Simples [R$] | Preço Total Presumido [R$] | Prod CAPEX [ha/h/R$] | Dias Trabalhados | Preço Total Real [R$]
0 | 20 | CONCLUIDO | 2.0313 | 49.23 | 42.61 | 6.41 | 0.34 | 399 | 51.33 | 24.83 | 1 | 0 | 5.51 | 6564.78 | 197.9 | 7967.34 | 697.24 | 84.51 | 304630.08 | 0.12 | 0.56 | 1.3 | 18.61 | 1 | 10 | 194.8734 | 266.6344 | 241.1872 | 194873.4091 | 266634.3955 | 3.6358e-06 | 7 | 241187.183

## RESULTADOS_11
Unnamed: 0 | Volume de calda [L] | STATUS | Capacidade operacional [ha/h] | Tempo de missao [h] | Tempo util [h] | Tempo por voo [min] | Autonomia Projetada [h] | N° Voos | MTOW [kg] | Massa Estrutura [kg] | Combustível [kg] | Abastecimentos | Massa gerador | Potência gerador [W] | Combustível consumido [L] | Calda cons [L] | Distância percorrida [km] | Distância Pulverizando [km] | RTL ACUMULADO[m] | EOC [km/km] | EOC [h/h] | Tempo de manobra [h] | Tempo rtl_rtw [h] | V pulv [m/s] | V desloc [m/s] | Preço Total por ha Simples [R$/ha] | Preço Total por ha Presumido [R$/ha] | Preço Total por ha Real [R$/ha] | Preço Total Simples [R$] | Preço Total Presumido [R$] | Prod CAPEX [ha/h/R$] | Dias Trabalhados | Preço Total Real [R$]
0 | 65 | CONCLUIDO | 2.187 | 45.73 | 36.58 | 8.57 | 0.13 | 256 | 133.21 | 46.47 | 1 | 254 | 20.75 | 16663.42 | 349.68 | 7965.93 | 513.01 | 84.51 | 213229.67 | 0.16 | 0.65 | 0.55 | 12.58 | 1 | 10 | 271.1157 | 370.9524 | 335.5493 | 271115.6873 | 370952.4442 | 3.4006e-06 | 7 | 335549.2635
1 | 65 | CONCLUIDO | 2.8289 | 35.35 | 29.77 | 14.29 | 0.26 | 125 | 134.55 | 46.47 | 2 | 1 | 21.09 | 16828.84 | 245.01 | 7964.62 | 275.51 | 84.51 | 95137.2 | 0.31 | 0.8 | 0.49 | 5.78 | 1 | 10 | 164.8381 | 225.5388 | 204.0137 | 164838.1214 | 225538.7898 | 4.3986e-06 | 5 | 204013.6842
2 | 65 | CONCLUIDO | 2.8361 | 35.26 | 29.7 | 14.37 | 0.39 | 124 | 135.9 | 46.47 | 3 | 0 | 21.43 | 16994.64 | 246.5 | 7964.62 | 273.4 | 84.51 | 94084.21 | 0.31 | 0.8 | 0.49 | 5.72 | 1 | 10 | 164.9162 | 225.6457 | 204.1104 | 164916.2442 | 225645.6809 | 4.4098e-06 | 5 | 204110.3738

## RESULTADOS_13
Unnamed: 0 | Volume de calda [L] | STATUS | Capacidade operacional [ha/h] | Tempo de missao [h] | Tempo util [h] | Tempo por voo [min] | Autonomia Projetada [h] | N° Voos | MTOW [kg] | Massa Estrutura [kg] | Combustível [kg] | Abastecimentos | Massa gerador | Potência gerador [W] | Combustível consumido [L] | Calda cons [L] | Distância percorrida [km] | Distância Pulverizando [km] | RTL ACUMULADO[m] | EOC [km/km] | EOC [h/h] | Tempo de manobra [h] | Tempo rtl_rtw [h] | V pulv [m/s] | V desloc [m/s] | Preço Total por ha Simples [R$/ha] | Preço Total por ha Presumido [R$/ha] | Preço Total por ha Real [R$/ha] | Preço Total Simples [R$] | Preço Total Presumido [R$] | Prod CAPEX [ha/h/R$] | Dias Trabalhados | Preço Total Real [R$]
0 | 75 | CONCLUIDO | 1.9527 | 51.21 | 39.43 | 7.61 | 0.12 | 311 | 150.44 | 49.1 | 1 | 309 | 25.34 | 18787.76 | 423.76 | 7966.1 | 610.52 | 84.51 | 261711.72 | 0.14 | 0.6 | 0.63 | 15.44 | 1 | 10 | 349.3123 | 477.9445 | 432.3302 | 349312.3249 | 477944.5335 | 2.9749e-06 | 8 | 432330.178
1 | 75 | CONCLUIDO | 2.8916 | 34.58 | 29.01 | 16.11 | 0.23 | 108 | 151.83 | 49.1 | 2 | 1 | 25.73 | 18959.54 | 254.88 | 7964.16 | 250.37 | 84.51 | 82649.61 | 0.34 | 0.82 | 0.45 | 5.02 | 1 | 10 | 167.4989 | 229.1794 | 207.3068 | 167498.9113 | 229179.4 | 4.4053e-06 | 5 | 207306.8397
2 | 75 | CONCLUIDO | 2.8922 | 34.58 | 29 | 16.11 | 0.35 | 108 | 153.23 | 49.1 | 3 | 0 | 26.13 | 19131.85 | 256.62 | 7964.16 | 250.07 | 84.51 | 82500.31 | 0.34 | 0.82 | 0.45 | 5.01 | 1 | 10 | 167.9854 | 229.845 | 207.9089 | 167985.3771 | 229845.0039 | 4.4062e-06 | 5 | 207908.9193

## RESULTADOS_17
Unnamed: 0 | Volume de calda [L] | STATUS | Capacidade operacional [ha/h] | Tempo de missao [h] | Tempo util [h] | Tempo por voo [min] | Autonomia Projetada [h] | N° Voos | MTOW [kg] | Massa Estrutura [kg] | Combustível [kg] | Abastecimentos | Massa gerador | Potência gerador [W] | Combustível consumido [L] | Calda cons [L] | Distância percorrida [km] | Distância Pulverizando [km] | RTL ACUMULADO[m] | EOC [km/km] | EOC [h/h] | Tempo de manobra [h] | Tempo rtl_rtw [h] | V pulv [m/s] | V desloc [m/s] | Preço Total por ha Simples [R$/ha] | Preço Total por ha Presumido [R$/ha] | Preço Total por ha Real [R$/ha] | Preço Total Simples [R$] | Preço Total Presumido [R$] | Prod CAPEX [ha/h/R$] | Dias Trabalhados | Preço Total Real [R$]
0 | 95 | CONCLUIDO | 1.5287 | 65.41 | 46.53 | 6.33 | 0.1 | 441 | 185.69 | 53.44 | 1 | 439 | 36.26 | 23136.14 | 597.45 | 7969.01 | 852.99 | 84.51 | 382296.85 | 0.1 | 0.51 | 0.85 | 22.53 | 1 | 10 | 575.6444 | 787.6221 | 712.4526 | 575644.4324 | 787622.1081 | 2.248e-06 | 10 | 712452.5595
1 | 95 | CONCLUIDO | 2.7632 | 36.19 | 29.4 | 15.21 | 0.19 | 116 | 187.21 | 53.44 | 2 | 114 | 36.77 | 23322.88 | 319.04 | 7964.55 | 268.42 | 84.51 | 91633.78 | 0.31 | 0.81 | 0.33 | 5.41 | 1 | 10 | 209.8556 | 287.1336 | 259.73 | 209855.5677 | 287133.6459 | 4.0633e-06 | 6 | 259730.0137
2 | 95 | CONCLUIDO | 2.9802 | 33.55 | 27.89 | 19.45 | 0.28 | 86 | 188.73 | 53.44 | 3 | 1 | 37.29 | 23510.33 | 279.6 | 7964.35 | 213.14 | 84.51 | 64145.98 | 0.4 | 0.85 | 0.39 | 3.9 | 1 | 10 | 175.1311 | 239.622 | 216.7529 | 175131.0618 | 239622.045 | 4.3824e-06 | 5 | 216752.8533
3 | 95 | CONCLUIDO | 2.989 | 33.46 | 27.82 | 19.64 | 0.37 | 85 | 190.25 | 53.44 | 4 | 0 | 37.82 | 23698.48 | 280.53 | 7964.31 | 211.05 | 84.51 | 63103.65 | 0.4 | 0.85 | 0.38 | 3.84 | 1 | 10 | 174.9443 | 239.3666 | 216.5217 | 174944.3359 | 239366.5584 | 4.3953e-06 | 5 | 216521.75

## RESULTADOS_9
Unnamed: 0 | Volume de calda [L] | STATUS | Capacidade operacional [ha/h] | Tempo de missao [h] | Tempo util [h] | Tempo por voo [min] | Autonomia Projetada [h] | N° Voos | MTOW [kg] | Massa Estrutura [kg] | Combustível [kg] | Abastecimentos | Massa gerador | Potência gerador [W] | Combustível consumido [L] | Calda cons [L] | Distância percorrida [km] | Distância Pulverizando [km] | RTL ACUMULADO[m] | EOC [km/km] | EOC [h/h] | Tempo de manobra [h] | Tempo rtl_rtw [h] | V pulv [m/s] | V desloc [m/s] | Preço Total por ha Simples [R$/ha] | Preço Total por ha Presumido [R$/ha] | Preço Total por ha Real [R$/ha] | Preço Total Simples [R$] | Preço Total Presumido [R$] | Prod CAPEX [ha/h/R$] | Dias Trabalhados | Preço Total Real [R$]
0 | 55 | CONCLUIDO | 2.4624 | 40.61 | 33.72 | 10.07 | 0.15 | 201 | 116.05 | 43.4 | 1 | 189 | 16.65 | 14546.17 | 275.16 | 7964.6 | 415.78 | 84.51 | 164890.28 | 0.2 | 0.7 | 0.47 | 9.74 | 1 | 10 | 203.7133 | 278.7296 | 252.128 | 203713.3487 | 278729.5909 | 3.9173e-06 | 6 | 252128.0299
1 | 55 | CONCLUIDO | 2.7454 | 36.42 | 30.83 | 12.58 | 0.3 | 147 | 117.34 | 43.4 | 2 | 1 | 16.94 | 14705.49 | 234.3 | 7964.78 | 310.11 | 84.51 | 112326.68 | 0.27 | 0.77 | 0.57 | 6.84 | 1 | 10 | 172.3042 | 235.7542 | 213.2542 | 172304.2198 | 235754.235 | 4.3676e-06 | 6 | 213254.1817
2 | 55 | CONCLUIDO | 2.7518 | 36.34 | 30.77 | 12.64 | 0.45 | 146 | 118.63 | 43.4 | 3 | 0 | 17.23 | 14865.24 | 235.99 | 7964.78 | 308.06 | 84.51 | 111303.54 | 0.27 | 0.77 | 0.56 | 6.78 | 1 | 10 | 172.5024 | 236.0254 | 213.4994 | 172502.3858 | 236025.3745 | 4.3777e-06 | 6 | 213499.4441

## resultados
Unnamed: 0 | Volume de calda [L] | STATUS | Capacidade operacional [ha/h] | Tempo de missao [h] | Tempo util [h] | Tempo por voo [min] | Autonomia Projetada [h] | N° Voos | MTOW [kg] | Massa Estrutura [kg] | Combustível [kg] | Abastecimentos | Massa gerador | Potência gerador [W] | Combustível consumido [L] | Calda cons [L] | Distância percorrida [km] | Distância Pulverizando [km] | RTL ACUMULADO[m] | EOC [km/km] | EOC [h/h] | Tempo de manobra [h] | Tempo rtl_rtw [h] | V pulv [m/s] | V desloc [m/s]
0 | 100 | CONCLUIDO | 1.43 | 69.93 | 48.75 | 6.09 | 0.09 | 480 | 194.77 | 54.38 | 1 | 478 | 39.4 | 24256.19 | 649.63 | 7967.35 | 928.73 | 84.51 | 419969.64 | 0.09 | 0.49 | 0.91 | 24.75 | 1 | 10
1 | 100 | CONCLUIDO | 2.6869 | 37.22 | 29.84 | 14.32 | 0.18 | 125 | 196.32 | 54.38 | 2 | 123 | 39.95 | 24447.22 | 343.51 | 7964.79 | 283.63 | 84.51 | 99195.02 | 0.3 | 0.8 | 0.34 | 5.85 | 1 | 10
2 | 100 | CONCLUIDO | 2.9861 | 33.49 | 27.78 | 20.33 | 0.27 | 82 | 197.88 | 54.38 | 3 | 1 | 40.5 | 24639 | 285.57 | 7964.29 | 210.12 | 84.51 | 62653.36 | 0.4 | 0.85 | 0.37 | 3.79 | 1 | 10
3 | 100 | CONCLUIDO | 2.9951 | 33.39 | 27.72 | 20.53 | 0.36 | 81 | 199.44 | 54.38 | 4 | 0 | 41.06 | 24831.54 | 286.56 | 7964.29 | 208.02 | 84.51 | 61609.11 | 0.41 | 0.86 | 0.37 | 3.73 | 1 | 10
0 | 40 | CONCLUIDO | 2.5515 | 39.19 | 33.44 | 9.93 | 0.2 | 202 | 89.87 | 37.55 | 1 | 2 | 11.32 | 11317.98 | 218.17 | 7965.31 | 395.87 | 84.51 | 154931.57 | 0.21 | 0.71 | 0.73 | 9.45 | 1 | 10
1 | 40 | CONCLUIDO | 2.5628 | 39.02 | 33.3 | 9.99 | 0.39 | 200 | 91.1 | 37.55 | 2 | 0 | 11.54 | 11468.97 | 219.38 | 7965.29 | 391.22 | 84.51 | 152616.48 | 0.22 | 0.71 | 0.72 | 9.31 | 1 | 10
0 | 30 | CONCLUIDO | 2.3518 | 42.52 | 36.51 | 8.17 | 0.24 | 268 | 71.52 | 32.27 | 1 | 2 | 8.25 | 9054.6 | 208.26 | 7966.11 | 496.79 | 84.51 | 205059.98 | 0.17 | 0.65 | 0.92 | 12.52 | 1 | 10
1 | 30 | CONCLUIDO | 2.3563 | 42.44 | 36.44 | 8.19 | 0.48 | 267 | 72.7 | 32.27 | 2 | 0 | 8.43 | 9200.25 | 210.75 | 7966.11 | 494.48 | 84.51 | 203909.67 | 0.17 | 0.65 | 0.92 | 12.45 | 1 | 10
0 | 15 | CONCLUIDO | 1.7736 | 56.38 | 48.78 | 5.51 | 0.43 | 531 | 39.78 | 19.54 | 1 | 0 | 4.24 | 5140 | 191.14 | 7969.12 | 899.91 | 84.51 | 405306.8 | 0.09 | 0.49 | 1.69 | 24.78 | 1 | 10
0 | 70 | CONCLUIDO | 2.067 | 48.38 | 37.98 | 8.05 | 0.12 | 283 | 141.81 | 47.83 | 1 | 281 | 22.98 | 17723.39 | 386.34 | 7965.28 | 560.55 | 84.51 | 236864.94 | 0.15 | 0.63 | 0.6 | 13.99 | 1 | 10
1 | 70 | CONCLUIDO | 2.8613 | 34.95 | 29.37 | 15.19 | 0.25 | 116 | 143.17 | 47.83 | 2 | 1 | 23.34 | 17891.86 | 249.92 | 7964.77 | 262.06 | 84.51 | 88453.58 | 0.32 | 0.81 | 0.48 | 5.38 | 1 | 10
2 | 70 | CONCLUIDO | 2.8689 | 34.86 | 29.31 | 15.29 | 0.37 | 115 | 144.54 | 47.83 | 3 | 0 | 23.71 | 18060.85 | 251.1 | 7964.77 | 259.85 | 84.51 | 87354.98 | 0.33 | 0.81 | 0.47 | 5.32 | 1 | 10
0 | 90 | CONCLUIDO | 1.6301 | 61.34 | 44.52 | 6.6 | 0.1 | 405 | 176.73 | 52.44 | 1 | 403 | 33.29 | 22031.19 | 549.34 | 7965.84 | 784.48 | 84.51 | 348217.8 | 0.11 | 0.53 | 0.79 | 20.53 | 1 | 10
1 | 90 | CONCLUIDO | 2.8334 | 35.29 | 29.03 | 16.13 | 0.2 | 108 | 178.21 | 52.44 | 2 | 99 | 33.77 | 22213.89 | 295.08 | 7964.87 | 255.71 | 84.51 | 85321.56 | 0.33 | 0.82 | 0.32 | 5.04 | 1 | 10
2 | 90 | CONCLUIDO | 2.9494 | 33.9 | 28.25 | 18.63 | 0.3 | 91 | 179.7 | 52.44 | 3 | 1 | 34.26 | 22397.24 | 274.92 | 7964.72 | 225.41 | 84.51 | 70255.66 | 0.37 | 0.84 | 0.4 | 4.26 | 1 | 10
3 | 90 | CONCLUIDO | 2.9577 | 33.81 | 28.19 | 18.79 | 0.39 | 90 | 181.19 | 52.44 | 4 | 0 | 34.75 | 22581.25 | 276.24 | 7964.72 | 223.39 | 84.51 | 69247.66 | 0.38 | 0.84 | 0.4 | 4.2 | 1 | 10
0 | 10 | CONCLUIDO | 1.398 | 71.53 | 61.06 | 4.61 | 0.64 | 794 | 26.11 | 12.1 | 1 | 0 | 3.01 | 3454.41 | 176.02 | 7970.83 | 1303.81 | 84.51 | 605942.23 | 0.06 | 0.39 | 2.46 | 37.06 | 1 | 10
0 | 45 | CONCLUIDO | 2.6083 | 38.34 | 32.59 | 10.69 | 0.18 | 183 | 98.71 | 39.72 | 1 | 27 | 12.99 | 12407.75 | 225.16 | 7965.39 | 369.29 | 84.51 | 141736.79 | 0.23 | 0.73 | 0.64 | 8.6 | 1 | 10
1 | 45 | CONCLUIDO | 2.6367 | 37.93 | 32.28 | 10.88 | 0.35 | 178 | 99.95 | 39.72 | 2 | 0 | 13.24 | 12561.45 | 224.03 | 7965.12 | 357.58 | 84.51 | 135906.62 | 0.24 | 0.74 | 0.66 | 8.29 | 1 | 10
0 | 60 | CONCLUIDO | 2.3216 | 43.07 | 35.11 | 9.24 | 0.14 | 228 | 124.63 | 45 | 1 | 226 | 18.64 | 15605.44 | 312.06 | 7965.38 | 463.41 | 84.51 | 188569.88 | 0.18 | 0.68 | 0.5 | 11.12 | 1 | 10
1 | 60 | CONCLUIDO | 2.7877 | 35.87 | 30.29 | 13.46 | 0.28 | 135 | 125.95 | 45 | 2 | 1 | 18.95 | 15767.7 | 239.89 | 7964.84 | 292.36 | 84.51 | 103508.87 | 0.29 | 0.78 | 0.53 | 6.3 | 1 | 10
2 | 60 | CONCLUIDO | 2.7945 | 35.78 | 30.23 | 13.53 | 0.42 | 134 | 127.27 | 45 | 3 | 0 | 19.27 | 15930.42 | 241.42 | 7964.84 | 290.26 | 84.51 | 102466.02 | 0.29 | 0.79 | 0.53 | 6.24 | 1 | 10
0 | 80 | CONCLUIDO | 1.843 | 54.26 | 40.98 | 7.23 | 0.11 | 340 | 159.12 | 50.28 | 1 | 338 | 27.84 | 19859.16 | 462.95 | 7966.69 | 663.01 | 84.51 | 287809.95 | 0.13 | 0.58 | 0.69 | 16.99 | 1 | 10
1 | 80 | CONCLUIDO | 2.9049 | 34.42 | 28.78 | 16.77 | 0.22 | 103 | 160.54 | 50.28 | 2 | 14 | 28.26 | 20034.4 | 261.87 | 7964.55 | 243.41 | 84.51 | 79194.43 | 0.35 | 0.83 | 0.42 | 4.79 | 1 | 10
2 | 80 | CONCLUIDO | 2.9201 | 34.24 | 28.67 | 17.03 | 0.33 | 101 | 161.97 | 50.28 | 3 | 0 | 28.69 | 20210.21 | 262.25 | 7964.38 | 239.02 | 84.51 | 77012.15 | 0.35 | 0.83 | 0.43 | 4.68 | 1 | 10
0 | 35 | CONCLUIDO | 2.4651 | 40.57 | 34.71 | 9.06 | 0.22 | 230 | 80.84 | 35.1 | 1 | 2 | 9.74 | 10204.21 | 212.7 | 7965.73 | 437.59 | 84.51 | 175650.92 | 0.19 | 0.68 | 0.81 | 10.72 | 1 | 10
1 | 35 | CONCLUIDO | 2.4704 | 40.48 | 34.64 | 9.08 | 0.43 | 229 | 82.04 | 35.1 | 2 | 0 | 9.94 | 10352.53 | 214.87 | 7965.71 | 435.21 | 84.51 | 174466.92 | 0.19 | 0.69 | 0.81 | 10.65 | 1 | 10
0 | 50 | CONCLUIDO | 2.5745 | 38.84 | 32.74 | 10.73 | 0.16 | 183 | 107.41 | 41.65 | 1 | 106 | 14.77 | 13481.73 | 244.07 | 7965.74 | 378.44 | 84.51 | 146307.88 | 0.22 | 0.73 | 0.53 | 8.75 | 1 | 10
1 | 50 | CONCLUIDO | 2.6971 | 37.08 | 31.46 | 11.73 | 0.32 | 161 | 108.68 | 41.65 | 2 | 0 | 15.03 | 13638.32 | 228.81 | 7964.99 | 331.01 | 84.51 | 122703.9 | 0.26 | 0.75 | 0.6 | 7.47 | 1 | 10
0 | 25 | CONCLUIDO | 2.2149 | 45.15 | 38.91 | 7.3 | 0.28 | 320 | 61.76 | 28.92 | 1 | 1 | 6.84 | 7851.41 | 203.15 | 7966.09 | 575.57 | 84.51 | 244188.16 | 0.15 | 0.61 | 1.07 | 14.92 | 1 | 10
1 | 25 | CONCLUIDO | 2.2186 | 45.07 | 38.85 | 7.31 | 0.55 | 319 | 62.92 | 28.92 | 2 | 0 | 7 | 7994.37 | 206.11 | 7966.09 | 573.44 | 84.51 | 243130.84 | 0.15 | 0.61 | 1.07 | 14.85 | 1 | 10
0 | 85 | CONCLUIDO | 1.733 | 57.7 | 42.73 | 6.89 | 0.11 | 372 | 167.88 | 51.39 | 1 | 370 | 30.49 | 20939.59 | 505.29 | 7966.94 | 722.51 | 84.51 | 317398.56 | 0.12 | 0.56 | 0.74 | 18.73 | 1 | 10
1 | 85 | CONCLUIDO | 2.8906 | 34.59 | 28.77 | 16.92 | 0.21 | 102 | 169.33 | 51.39 | 2 | 53 | 30.94 | 21118.46 | 274.58 | 7964.32 | 244.81 | 84.51 | 79899.07 | 0.35 | 0.83 | 0.36 | 4.78 | 1 | 10
2 | 85 | CONCLUIDO | 2.9338 | 34.08 | 28.46 | 17.79 | 0.31 | 96 | 170.79 | 51.39 | 3 | 1 | 31.4 | 21297.94 | 268.35 | 7964.54 | 232.09 | 84.51 | 73569.46 | 0.36 | 0.83 | 0.42 | 4.47 | 1 | 10
3 | 85 | CONCLUIDO | 2.9419 | 33.99 | 28.4 | 17.94 | 0.41 | 95 | 172.25 | 51.39 | 4 | 0 | 31.86 | 21478.05 | 269.74 | 7964.54 | 230.07 | 84.51 | 72565.93 | 0.37 | 0.84 | 0.42 | 4.41 | 1 | 10
0 | 20 | CONCLUIDO | 2.0313 | 49.23 | 42.61 | 6.41 | 0.34 | 399 | 51.33 | 24.83 | 1 | 0 | 5.51 | 6564.78 | 197.9 | 7967.34 | 697.24 | 84.51 | 304630.08 | 0.12 | 0.56 | 1.3 | 18.61 | 1 | 10
0 | 65 | CONCLUIDO | 2.187 | 45.73 | 36.58 | 8.57 | 0.13 | 256 | 133.21 | 46.47 | 1 | 254 | 20.75 | 16663.42 | 349.68 | 7965.93 | 513.01 | 84.51 | 213229.67 | 0.16 | 0.65 | 0.55 | 12.58 | 1 | 10
1 | 65 | CONCLUIDO | 2.8289 | 35.35 | 29.77 | 14.29 | 0.26 | 125 | 134.55 | 46.47 | 2 | 1 | 21.09 | 16828.84 | 245.01 | 7964.62 | 275.51 | 84.51 | 95137.2 | 0.31 | 0.8 | 0.49 | 5.78 | 1 | 10
2 | 65 | CONCLUIDO | 2.8361 | 35.26 | 29.7 | 14.37 | 0.39 | 124 | 135.9 | 46.47 | 3 | 0 | 21.43 | 16994.64 | 246.5 | 7964.62 | 273.4 | 84.51 | 94084.21 | 0.31 | 0.8 | 0.49 | 5.72 | 1 | 10
0 | 75 | CONCLUIDO | 1.9527 | 51.21 | 39.43 | 7.61 | 0.12 | 311 | 150.44 | 49.1 | 1 | 309 | 25.34 | 18787.76 | 423.76 | 7966.1 | 610.52 | 84.51 | 261711.72 | 0.14 | 0.6 | 0.63 | 15.44 | 1 | 10
1 | 75 | CONCLUIDO | 2.8916 | 34.58 | 29.01 | 16.11 | 0.23 | 108 | 151.83 | 49.1 | 2 | 1 | 25.73 | 18959.54 | 254.88 | 7964.16 | 250.37 | 84.51 | 82649.61 | 0.34 | 0.82 | 0.45 | 5.02 | 1 | 10
2 | 75 | CONCLUIDO | 2.8922 | 34.58 | 29 | 16.11 | 0.35 | 108 | 153.23 | 49.1 | 3 | 0 | 26.13 | 19131.85 | 256.62 | 7964.16 | 250.07 | 84.51 | 82500.31 | 0.34 | 0.82 | 0.45 | 5.01 | 1 | 10
0 | 95 | CONCLUIDO | 1.5287 | 65.41 | 46.53 | 6.33 | 0.1 | 441 | 185.69 | 53.44 | 1 | 439 | 36.26 | 23136.14 | 597.45 | 7969.01 | 852.99 | 84.51 | 382296.85 | 0.1 | 0.51 | 0.85 | 22.53 | 1 | 10
1 | 95 | CONCLUIDO | 2.7632 | 36.19 | 29.4 | 15.21 | 0.19 | 116 | 187.21 | 53.44 | 2 | 114 | 36.77 | 23322.88 | 319.04 | 7964.55 | 268.42 | 84.51 | 91633.78 | 0.31 | 0.81 | 0.33 | 5.41 | 1 | 10
2 | 95 | CONCLUIDO | 2.9802 | 33.55 | 27.89 | 19.45 | 0.28 | 86 | 188.73 | 53.44 | 3 | 1 | 37.29 | 23510.33 | 279.6 | 7964.35 | 213.14 | 84.51 | 64145.98 | 0.4 | 0.85 | 0.39 | 3.9 | 1 | 10
3 | 95 | CONCLUIDO | 2.989 | 33.46 | 27.82 | 19.64 | 0.37 | 85 | 190.25 | 53.44 | 4 | 0 | 37.82 | 23698.48 | 280.53 | 7964.31 | 211.05 | 84.51 | 63103.65 | 0.4 | 0.85 | 0.38 | 3.84 | 1 | 10
0 | 55 | CONCLUIDO | 2.4624 | 40.61 | 33.72 | 10.07 | 0.15 | 201 | 116.05 | 43.4 | 1 | 189 | 16.65 | 14546.17 | 275.16 | 7964.6 | 415.78 | 84.51 | 164890.28 | 0.2 | 0.7 | 0.47 | 9.74 | 1 | 10
1 | 55 | CONCLUIDO | 2.7454 | 36.42 | 30.83 | 12.58 | 0.3 | 147 | 117.34 | 43.4 | 2 | 1 | 16.94 | 14705.49 | 234.3 | 7964.78 | 310.11 | 84.51 | 112326.68 | 0.27 | 0.77 | 0.57 | 6.84 | 1 | 10
2 | 55 | CONCLUIDO | 2.7518 | 36.34 | 30.77 | 12.64 | 0.45 | 146 | 118.63 | 43.4 | 3 | 0 | 17.23 | 14865.24 | 235.99 | 7964.78 | 308.06 | 84.51 | 111303.54 | 0.27 | 0.77 | 0.56 | 6.78 | 1 | 10

## gráficos
Selecione o eixo X:
Selecione o eixo Y:
Selecione o eixo Z:
Eixo X | Eixo Y | Eixo Z

## hidden (hidden)
Unnamed: 0
Volume de calda [L]
STATUS
Capacidade operacional [ha/h]
Tempo de missao [h]
Tempo util [h]
Tempo por voo [min]
Autonomia Projetada [h]
N° Voos
MTOW [kg]
Massa Estrutura [kg]
Combustível [kg]
Abastecimentos
Massa gerador
Potência gerador [W]
Combustível consumido [L]
Calda cons [L]
Distância percorrida [km]
Distância Pulverizando [km]
RTL ACUMULADO[m]
EOC [km/km]
EOC [h/h]
Tempo de manobra [h]
Tempo rtl_rtw [h]
V pulv [m/s]
V desloc [m/s]