## RESULTADOS_18
Unnamed: 0 | Volume de calda [L] | STATUS | Capacidade operacional [ha/h] | Tempo de missao [h] | Tempo util [h] | Tempo por voo [min] | Autonomia Projetada [h] | N° Voos | MTOW [kg] | Massa Estrutura [kg] | Combustível [kg] | Abastecimentos | Massa gerador | Potência gerador [W] | Combustível consumido [L] | Calda cons [L] | Distância percorrida [km] | Distância Pulverizando [km] | RTL ACUMULADO[m] | EOC [km/km] | EOC [h/h] | Tempo de manobra [h] | Tempo rtl_rtw [h] | V pulv [m/s] | V desloc [m/s] | Preço Total por ha Simples [R$/ha] | Preço Total por ha Presumido [R$/ha] | Preço Total por ha Real [R$/ha] | Preço Total Simples [R$] | Preço Total Presumido [R$] | Prod CAPEX [ha/h/R$] | Dias Trabalhados | Preço Total Real [R$]
0 | 100 | CONCLUIDO | 0.684 | 146.19 | 103.23 | 5.96 | 0.09 | 1040 | 194.77 | 54.38 | 1 | 1038 | 39.4 | 24256.19 | 1409.09 | 10404.08 | 1985.65 | 160.68 | 902371.56 | 0.08 | 0.44 | 9.19 | 53.24 | 1 | 10 | 2672.0416 | 3656.0052 | 3307.0812 | 2672041.6261 | 3656005.235 | 9.9785e-07 | 21 | 3307081.2266
1 | 100 | CONCLUIDO | 1.2822 | 77.99 | 63.96 | 12.97 | 0.18 | 296 | 196.32 | 54.38 | 2 | 294 | 39.95 | 24447.22 | 814.67 | 10401.03 | 645.76 | 160.68 | 236150.17 | 0.25 | 0.71 | 7.97 | 13.99 | 1 | 10 | 887.1231 | 1213.8009 | 1097.9575 | 887123.0812 | 1213800.9368 | 1.8705e-06 | 11 | 1097957.479
2 | 100 | CONCLUIDO | 1.51 | 66.22 | 57.45 | 21.41 | 0.27 | 161 | 197.88 | 54.38 | 3 | 159 | 40.5 | 24639 | 667.43 | 10399.74 | 424.56 | 160.68 | 126222.54 | 0.38 | 0.79 | 7.76 | 7.48 | 1 | 10 | 656.7829 | 898.6393 | 812.8744 | 656782.8581 | 898639.2816 | 2.2029e-06 | 10 | 812874.4098
3 | 100 | CONCLUIDO | 1.6145 | 61.94 | 55.1 | 29.79 | 0.36 | 111 | 199.44 | 54.38 | 4 | 41 | 41.06 | 24831.54 | 583.61 | 10399.75 | 342.6 | 160.68 | 85491.89 | 0.47 | 0.83 | 7.75 | 5.14 | 1 | 10 | 559.1279 | 765.0235 | 692.0107 | 559127.9379 | 765023.5116 | 2.3553e-06 | 9 | 692010.7413
4 | 100 | CONCLUIDO | 1.6286 | 61.4 | 54.8 | 31.32 | 0.44 | 105 | 201.01 | 54.38 | 5 | 2 | 41.63 | 25024.84 | 574.01 | 10400.07 | 331.28 | 160.68 | 79863.94 | 0.49 | 0.83 | 7.77 | 4.84 | 1 | 10 | 549.1843 | 751.4182 | 679.7039 | 549184.2894 | 751418.173 | 2.3759e-06 | 9 | 679703.8772
5 | 100 | CONCLUIDO | 1.6287 | 61.4 | 54.8 | 31.31 | 0.53 | 105 | 202.58 | 54.38 | 6 | 0 | 42.2 | 25218.93 | 578.26 | 10400.07 | 331.28 | 160.68 | 79865.61 | 0.49 | 0.83 | 7.77 | 4.84 | 1 | 10 | 551.4285 | 754.4889 | 682.4815 | 551428.539 | 754488.8543 | 2.376e-06 | 9 | 682481.497

## RESULTADOS_6
Unnamed: 0 | Volume de calda [L] | STATUS | Capacidade operacional [ha/h] | Tempo de missao [h] | Tempo util [h] | Tempo por voo [min] | Autonomia Projetada [h] | N° Voos | MTOW [kg] | Massa Estrutura [kg] | Combustível [kg] | Abastecimentos | Massa gerador | Potência gerador [W] | Combustível consumido [L] | Calda cons [L] | Distância percorrida [km] | Distância Pulverizando [km] | RTL ACUMULADO[m] | EOC [km/km] | EOC [h/h] | Tempo de manobra [h] | Tempo rtl_rtw [h] | V pulv [m/s] | V desloc [m/s] | Preço Total por ha Simples [R$/ha] | Preço Total por ha Presumido [R$/ha] | Preço Total por ha Real [R$/ha] | Preço Total Simples [R$] | Preço Total Presumido [R$] | Prod CAPEX [ha/h/R$] | Dias Trabalhados | Preço Total Real [R$]
0 | 40 | CONCLUIDO | 1.3419 | 74.52 | 66.16 | 11.67 | 0.2 | 340 | 89.87 | 37.55 | 1 | 273 | 11.32 | 11317.98 | 462.21 | 10401.15 | 717.03 | 160.68 | 271561.45 | 0.22 | 0.69 | 8.14 | 16.19 | 1 | 10 | 552.2458 | 755.6071 | 683.493 | 552245.8286 | 755607.1061 | 2.2237e-06 | 11 | 683493.0244
1 | 40 | CONCLUIDO | 1.4489 | 69.02 | 62.15 | 14.29 | 0.39 | 261 | 91.1 | 37.55 | 2 | 0 | 11.54 | 11468.97 | 413.28 | 10400.5 | 571.58 | 160.68 | 199232.79 | 0.28 | 0.73 | 8.27 | 12.18 | 1 | 10 | 472.0972 | 645.9442 | 584.2962 | 472097.193 | 645944.2069 | 2.401e-06 | 10 | 584296.1984

## RESULTADOS_4
Unnamed: 0 | Volume de calda [L] | STATUS | Capacidade operacional [ha/h] | Tempo de missao [h] | Tempo util [h] | Tempo por voo [min] | Autonomia Projetada [h] | N° Voos | MTOW [kg] | Massa Estrutura [kg] | Combustível [kg] | Abastecimentos | Massa gerador | Potência gerador [W] | Combustível consumido [L] | Calda cons [L] | Distância percorrida [km] | Distância Pulverizando [km] | RTL ACUMULADO[m] | EOC [km/km] | EOC [h/h] | Tempo de manobra [h] | Tempo rtl_rtw [h] | V pulv [m/s] | V desloc [m/s] | Preço Total por ha Simples [R$/ha] | Preço Total por ha Presumido [R$/ha] | Preço Total por ha Real [R$/ha] | Preço Total Simples [R$] | Preço Total Presumido [R$] | Prod CAPEX [ha/h/R$] | Dias Trabalhados | Preço Total Real [R$]
0 | 30 | CONCLUIDO | 1.3576 | 73.66 | 66.35 | 11.34 | 0.24 | 351 | 71.52 | 32.27 | 1 | 23 | 8.25 | 9054.6 | 382.29 | 10400.89 | 711.39 | 160.68 | 268687.83 | 0.23 | 0.69 | 8.49 | 16.39 | 1 | 10 | 477.0014 | 652.6544 | 590.366 | 477001.4059 | 652654.3674 | 2.3273e-06 | 11 | 590365.9506
1 | 30 | CONCLUIDO | 1.3608 | 73.48 | 66.23 | 11.42 | 0.48 | 348 | 72.7 | 32.27 | 2 | 0 | 8.43 | 9200.25 | 386.37 | 10402.09 | 705.32 | 160.68 | 265666.99 | 0.23 | 0.69 | 8.53 | 16.26 | 1 | 10 | 478.4919 | 654.6938 | 592.2107 | 478491.9283 | 654693.7658 | 2.3327e-06 | 11 | 592210.7117

## RESULTADOS_1
Unnamed: 0 | Volume de calda [L] | STATUS | Capacidade operacional [ha/h] | Tempo de missao [h] | Tempo util [h] | Tempo por voo [min] | Autonomia Projetada [h] | N° Voos | MTOW [kg] | Massa Estrutura [kg] | Combustível [kg] | Abastecimentos | Massa gerador | Potência gerador [W] | Combustível consumido [L] | Calda cons [L] | Distância percorrida [km] | Distância Pulverizando [km] | RTL ACUMULADO[m] | EOC [km/km] | EOC [h/h] | Tempo de manobra [h] | Tempo rtl_rtw [h] | V pulv [m/s] | V desloc [m/s] | Preço Total por ha Simples [R$/ha] | Preço Total por ha Presumido [R$/ha] | Preço Total por ha Real [R$/ha] | Preço Total Simples [R$] | Preço Total Presumido [R$] | Prod CAPEX [ha/h/R$] | Dias Trabalhados | Preço Total Real [R$]
0 | 15 | CONCLUIDO | 1.0911 | 91.65 | 82.26 | 7.13 | 0.43 | 692 | 39.78 | 19.54 | 1 | 0 | 4.24 | 5140 | 323.52 | 10405.76 | 1232.59 | 160.68 | 527585.63 | 0.13 | 0.55 | 9.52 | 32.28 | 1 | 10 | 522.5063 | 714.9161 | 646.6855 | 522506.2745 | 714916.1361 | 2.0075e-06 | 13 | 646685.5435

## RESULTADOS_12
Unnamed: 0 | Volume de calda [L] | STATUS | Capacidade operacional [ha/h] | Tempo de missao [h] | Tempo util [h] | Tempo por voo [min] | Autonomia Projetada [h] | N° Voos | MTOW [kg] | Massa Estrutura [kg] | Combustível [kg] | Abastecimentos | Massa gerador | Potência gerador [W] | Combustível consumido [L] | Calda cons [L] | Distância percorrida [km] | Distância Pulverizando [km] | RTL ACUMULADO[m] | EOC [km/km] | EOC [h/h] | Tempo de manobra [h] | Tempo rtl_rtw [h] | V pulv [m/s] | V desloc [m/s] | Preço Total por ha Simples [R$/ha] | Preço Total por ha Presumido [R$/ha] | Preço Total por ha Real [R$/ha] | Preço Total Simples [R$] | Preço Total Presumido [R$] | Prod CAPEX [ha/h/R$] | Dias Trabalhados | Preço Total Real [R$]
0 | 70 | CONCLUIDO | 0.9756 | 102.51 | 81.67 | 7.61 | 0.12 | 644 | 141.81 | 47.83 | 1 | 642 | 22.98 | 17723.39 | 879.46 | 10402.8 | 1248.14 | 160.68 | 535599.43 | 0.13 | 0.56 | 8.56 | 31.69 | 1 | 10 | 1251.5824 | 1712.4702 | 1549.0344 | 1251582.3508 | 1712470.1883 | 1.5012e-06 | 15 | 1549034.437
1 | 70 | CONCLUIDO | 1.4878 | 67.21 | 59.24 | 17.86 | 0.25 | 199 | 143.17 | 47.83 | 2 | 180 | 23.34 | 17891.86 | 548.07 | 10400.5 | 485.13 | 160.68 | 156318.21 | 0.33 | 0.77 | 7.82 | 9.27 | 1 | 10 | 572.1263 | 782.8085 | 708.0984 | 572126.3382 | 782808.4964 | 2.2893e-06 | 10 | 708098.3522
2 | 70 | CONCLUIDO | 1.5736 | 63.55 | 56.99 | 22.8 | 0.37 | 150 | 144.54 | 47.83 | 3 | 1 | 23.71 | 18060.85 | 493.36 | 10400.8 | 401.73 | 160.68 | 114862.75 | 0.4 | 0.8 | 7.95 | 7.02 | 1 | 10 | 500.8081 | 685.2277 | 619.8305 | 500808.0855 | 685227.7167 | 2.4213e-06 | 9 | 619830.5452
3 | 70 | CONCLUIDO | 1.5739 | 63.54 | 56.97 | 22.79 | 0.49 | 150 | 145.92 | 47.83 | 4 | 0 | 24.09 | 18230.35 | 497.37 | 10400.58 | 401.67 | 160.68 | 114834.67 | 0.4 | 0.8 | 7.93 | 7.01 | 1 | 10 | 502.9006 | 688.0908 | 622.4204 | 502900.6073 | 688090.7973 | 2.4218e-06 | 9 | 622420.3774

## RESULTADOS_16
Unnamed: 0 | Volume de calda [L] | STATUS | Capacidade operacional [ha/h] | Tempo de missao [h] | Tempo util [h] | Tempo por voo [min] | Autonomia Projetada [h] | N° Voos | MTOW [kg] | Massa Estrutura [kg] | Combustível [kg] | Abastecimentos | Massa gerador | Potência gerador [W] | Combustível consumido [L] | Calda cons [L] | Distância percorrida [km] | Distância Pulverizando [km] | RTL ACUMULADO[m] | EOC [km/km] | EOC [h/h] | Tempo de manobra [h] | Tempo rtl_rtw [h] | V pulv [m/s] | V desloc [m/s] | Preço Total por ha Simples [R$/ha] | Preço Total por ha Presumido [R$/ha] | Preço Total por ha Real [R$/ha] | Preço Total Simples [R$] | Preço Total Presumido [R$] | Prod CAPEX [ha/h/R$] | Dias Trabalhados | Preço Total Real [R$]
0 | 90 | CONCLUIDO | 0.7775 | 128.62 | 94.66 | 6.4 | 0.1 | 887 | 176.73 | 52.44 | 1 | 885 | 33.29 | 22031.19 | 1205.02 | 10403.74 | 1691.96 | 160.68 | 756290.79 | 0.09 | 0.48 | 8.94 | 44.67 | 1 | 10 | 2044.58 | 2797.4846 | 2530.4966 | 2044580.0483 | 2797484.6226 | 1.1528e-06 | 18 | 2530496.6166
1 | 90 | CONCLUIDO | 1.3478 | 74.19 | 62.39 | 14.18 | 0.2 | 264 | 178.21 | 52.44 | 2 | 262 | 33.77 | 22213.89 | 728.14 | 10400.3 | 592.46 | 160.68 | 209659.68 | 0.27 | 0.73 | 7.92 | 12.42 | 1 | 10 | 778.5723 | 1065.277 | 963.6084 | 778572.3035 | 1065276.9739 | 1.9984e-06 | 11 | 963608.4346
2 | 90 | CONCLUIDO | 1.5606 | 64.08 | 56.57 | 23.74 | 0.3 | 143 | 179.7 | 52.44 | 3 | 125 | 34.26 | 22397.24 | 588.83 | 10399.72 | 394.52 | 160.68 | 111295.5 | 0.41 | 0.8 | 7.74 | 6.61 | 1 | 10 | 574.1652 | 785.5981 | 710.6217 | 574165.1662 | 785598.1108 | 2.314e-06 | 9 | 710621.7297
3 | 90 | CONCLUIDO | 1.6145 | 61.94 | 55.36 | 28.39 | 0.39 | 117 | 181.19 | 52.44 | 4 | 2 | 34.75 | 22581.25 | 546.41 | 10400.12 | 348.64 | 160.68 | 88485.55 | 0.46 | 0.82 | 7.83 | 5.4 | 1 | 10 | 532.152 | 728.1139 | 658.6237 | 532152.0071 | 728113.853 | 2.3939e-06 | 9 | 658623.6888
4 | 90 | CONCLUIDO | 1.6145 | 61.94 | 55.36 | 28.39 | 0.49 | 117 | 182.69 | 52.44 | 5 | 0 | 35.25 | 22766.06 | 550.84 | 10400.23 | 348.59 | 160.68 | 88458.33 | 0.46 | 0.82 | 7.83 | 5.4 | 1 | 10 | 534.5411 | 731.3828 | 661.5806 | 534541.1432 | 731382.7745 | 2.3939e-06 | 9 | 661580.629

## RESULTADOS_0
Unnamed: 0 | Volume de calda [L] | STATUS | Capacidade operacional [ha/h] | Tempo de missao [h] | Tempo util [h] | Tempo por voo [min] | Autonomia Projetada [h] | N° Voos | MTOW [kg] | Massa Estrutura [kg] | Combustível [kg] | Abastecimentos | Massa gerador | Potência gerador [W] | Combustível consumido [L] | Calda cons [L] | Distância percorrida [km] | Distância Pulverizando [km] | RTL ACUMULADO[m] | EOC [km/km] | EOC [h/h] | Tempo de manobra [h] | Tempo rtl_rtw [h] | V pulv [m/s] | V desloc [m/s] | Preço Total por ha Simples [R$/ha] | Preço Total por ha Presumido [R$/ha] | Preço Total por ha Real [R$/ha] | Preço Total Simples [R$] | Preço Total Presumido [R$] | Prod CAPEX [ha/h/R$] | Dias Trabalhados | Preço Total Real [R$]
0 | 10 | CONCLUIDO | 0.8968 | 111.5 | 98.36 | 5.7 | 0.64 | 1035 | 26.11 | 12.1 | 1 | 0 | 3.01 | 3454.41 | 284.66 | 10409.37 | 1759.87 | 160.68 | 789510.37 | 0.09 | 0.46 | 10.58 | 48.36 | 1 | 10 | 597.8382 | 817.9887 | 739.921 | 597838.2482 | 817988.666 | 1.7086e-06 | 16 | 739920.9757

## RESULTADOS_7
Unnamed: 0 | Volume de calda [L] | STATUS | Capacidade operacional [ha/h] | Tempo de missao [h] | Tempo util [h] | Tempo por voo [min] | Autonomia Projetada [h] | N° Voos | MTOW [kg] | Massa Estrutura [kg] | Combustível [kg] | Abastecimentos | Massa gerador | Potência gerador [W] | Combustível consumido [L] | Calda cons [L] | Distância percorrida [km] | Distância Pulverizando [km] | RTL ACUMULADO[m] | EOC [km/km] | EOC [h/h] | Tempo de manobra [h] | Tempo rtl_rtw [h] | V pulv [m/s] | V desloc [m/s] | Preço Total por ha Simples [R$/ha] | Preço Total por ha Presumido [R$/ha] | Preço Total por ha Real [R$/ha] | Preço Total Simples [R$] | Preço Total Presumido [R$] | Prod CAPEX [ha/h/R$] | Dias Trabalhados | Preço Total Real [R$]
0 | 45 | CONCLUIDO | 1.2772 | 78.29 | 68.39 | 10.66 | 0.18 | 385 | 98.71 | 39.72 | 1 | 376 | 12.99 | 12407.75 | 528.96 | 10401.13 | 797.04 | 160.68 | 311342.43 | 0.2 | 0.67 | 8.1 | 18.42 | 1 | 10 | 634.9189 | 868.724 | 785.8142 | 634918.8819 | 868724.0249 | 2.0857e-06 | 11 | 785814.2232
1 | 45 | CONCLUIDO | 1.481 | 67.52 | 60.77 | 15.72 | 0.35 | 232 | 99.95 | 39.72 | 2 | 0 | 13.24 | 12561.45 | 425.79 | 10400.96 | 526.24 | 160.68 | 176709.59 | 0.31 | 0.75 | 8.17 | 10.8 | 1 | 10 | 475.74 | 650.9284 | 588.8047 | 475739.9744 | 650928.4212 | 2.4185e-06 | 10 | 588804.7262

## RESULTADOS_10
Unnamed: 0 | Volume de calda [L] | STATUS | Capacidade operacional [ha/h] | Tempo de missao [h] | Tempo util [h] | Tempo por voo [min] | Autonomia Projetada [h] | N° Voos | MTOW [kg] | Massa Estrutura [kg] | Combustível [kg] | Abastecimentos | Massa gerador | Potência gerador [W] | Combustível consumido [L] | Calda cons [L] | Distância percorrida [km] | Distância Pulverizando [km] | RTL ACUMULADO[m] | EOC [km/km] | EOC [h/h] | Tempo de manobra [h] | Tempo rtl_rtw [h] | V pulv [m/s] | V desloc [m/s] | Preço Total por ha Simples [R$/ha] | Preço Total por ha Presumido [R$/ha] | Preço Total por ha Real [R$/ha] | Preço Total Simples [R$] | Preço Total Presumido [R$] | Prod CAPEX [ha/h/R$] | Dias Trabalhados | Preço Total Real [R$]
0 | 60 | CONCLUIDO | 1.0866 | 92.03 | 76.15 | 8.49 | 0.14 | 538 | 124.63 | 45 | 1 | 536 | 18.64 | 15605.44 | 736.51 | 10401.4 | 1060.33 | 160.68 | 442221.84 | 0.15 | 0.6 | 8.37 | 26.17 | 1 | 10 | 967.0563 | 1323.1691 | 1196.8877 | 967056.3183 | 1323169.1183 | 1.7084e-06 | 13 | 1196887.7147
1 | 60 | CONCLUIDO | 1.5309 | 65.32 | 58.51 | 19.18 | 0.28 | 183 | 125.95 | 45 | 2 | 55 | 18.95 | 15767.7 | 472.75 | 10400.05 | 455.3 | 160.68 | 141485 | 0.35 | 0.78 | 7.95 | 8.55 | 1 | 10 | 503.5971 | 689.0438 | 623.2824 | 503597.1234 | 689043.8014 | 2.4069e-06 | 10 | 623282.4281
2 | 60 | CONCLUIDO | 1.5459 | 64.69 | 58.08 | 19.91 | 0.42 | 175 | 127.27 | 45 | 3 | 0 | 19.27 | 15930.42 | 468.3 | 10400.25 | 438.42 | 160.68 | 133084.18 | 0.37 | 0.78 | 7.99 | 8.12 | 1 | 10 | 486.3859 | 665.4946 | 601.9807 | 486385.8795 | 665494.6182 | 2.4305e-06 | 9 | 601980.7458

## RESULTADOS_14
Unnamed: 0 | Volume de calda [L] | STATUS | Capacidade operacional [ha/h] | Tempo de missao [h] | Tempo util [h] | Tempo por voo [min] | Autonomia Projetada [h] | N° Voos | MTOW [kg] | Massa Estrutura [kg] | Combustível [kg] | Abastecimentos | Massa gerador | Potência gerador [W] | Combustível consumido [L] | Calda cons [L] | Distância percorrida [km] | Distância Pulverizando [km] | RTL ACUMULADO[m] | EOC [km/km] | EOC [h/h] | Tempo de manobra [h] | Tempo rtl_rtw [h] | V pulv [m/s] | V desloc [m/s] | Preço Total por ha Simples [R$/ha] | Preço Total por ha Presumido [R$/ha] | Preço Total por ha Real [R$/ha] | Preço Total Simples [R$] | Preço Total Presumido [R$] | Prod CAPEX [ha/h/R$] | Dias Trabalhados | Preço Total Real [R$]
0 | 80 | CONCLUIDO | 0.8736 | 114.47 | 87.72 | 6.94 | 0.11 | 758 | 159.12 | 50.28 | 1 | 756 | 27.84 | 19859.16 | 1032.95 | 10403.25 | 1454.45 | 160.68 | 638184.23 | 0.11 | 0.52 | 8.73 | 37.73 | 1 | 10 | 1592.9125 | 2179.4932 | 1971.4854 | 1592912.5162 | 2179493.179 | 1.3184e-06 | 16 | 1971485.409
1 | 80 | CONCLUIDO | 1.416 | 70.62 | 60.82 | 15.73 | 0.22 | 232 | 160.54 | 50.28 | 2 | 230 | 28.26 | 20034.4 | 640.4 | 10399.83 | 539.51 | 160.68 | 183342.53 | 0.3 | 0.75 | 7.87 | 10.86 | 1 | 10 | 667.7268 | 913.6133 | 826.4194 | 667726.8465 | 913613.3295 | 2.137e-06 | 10 | 826419.3556
2 | 80 | CONCLUIDO | 1.5881 | 62.97 | 56.26 | 24.82 | 0.33 | 136 | 161.97 | 50.28 | 3 | 37 | 28.69 | 20210.21 | 522.91 | 10400.37 | 380.93 | 160.68 | 104532.82 | 0.42 | 0.81 | 7.82 | 6.3 | 1 | 10 | 520.547 | 712.2354 | 644.2607 | 520547.0372 | 712235.4212 | 2.3967e-06 | 9 | 644260.6722
3 | 80 | CONCLUIDO | 1.5982 | 62.57 | 56.03 | 25.66 | 0.43 | 131 | 163.4 | 50.28 | 4 | 0 | 29.12 | 20386.62 | 520.01 | 10399.82 | 371.14 | 160.68 | 99662.69 | 0.43 | 0.81 | 7.86 | 6.06 | 1 | 10 | 515.6934 | 705.5945 | 638.2536 | 515693.4403 | 705594.5158 | 2.4119e-06 | 9 | 638253.5655

## RESULTADOS_5
Unnamed: 0 | Volume de calda [L] | STATUS | Capacidade operacional [ha/h] | Tempo de missao [h] | Tempo util [h] | Tempo por voo [min] | Autonomia Projetada [h] | N° Voos | MTOW [kg] | Massa Estrutura [kg] | Combustível [kg] | Abastecimentos | Massa gerador | Potência gerador [W] | Combustível consumido [L] | Calda cons [L] | Distância percorrida [km] | Distância Pulverizando [km] | RTL ACUMULADO[m] | EOC [km/km] | EOC [h/h] | Tempo de manobra [h] | Tempo rtl_rtw [h] | V pulv [m/s] | V desloc [m/s] | Preço Total por ha Simples [R$/ha] | Preço Total por ha Presumido [R$/ha] | Preço Total por ha Real [R$/ha] | Preço Total Simples [R$] | Preço Total Presumido [R$] | Prod CAPEX [ha/h/R$] | Dias Trabalhados | Preço Total Real [R$]
0 | 35 | CONCLUIDO | 1.3788 | 72.53 | 65.09 | 12.13 | 0.22 | 322 | 80.84 | 35.1 | 1 | 124 | 9.74 | 10204.21 | 409.21 | 10402.12 | 675.35 | 160.68 | 250812.41 | 0.24 | 0.7 | 8.25 | 15.12 | 1 | 10 | 495.5134 | 677.9833 | 613.2775 | 495513.403 | 677983.2985 | 2.3219e-06 | 11 | 613277.5241
1 | 35 | CONCLUIDO | 1.4107 | 70.89 | 63.86 | 12.86 | 0.43 | 298 | 82.04 | 35.1 | 2 | 0 | 9.94 | 10352.53 | 399.26 | 10402.34 | 628.5 | 160.68 | 227506.49 | 0.26 | 0.71 | 8.35 | 13.89 | 1 | 10 | 468.8053 | 641.4401 | 580.222 | 468805.3122 | 641440.1104 | 2.3756e-06 | 10 | 580221.9666

## RESULTADOS_8
Unnamed: 0 | Volume de calda [L] | STATUS | Capacidade operacional [ha/h] | Tempo de missao [h] | Tempo util [h] | Tempo por voo [min] | Autonomia Projetada [h] | N° Voos | MTOW [kg] | Massa Estrutura [kg] | Combustível [kg] | Abastecimentos | Massa gerador | Potência gerador [W] | Combustível consumido [L] | Calda cons [L] | Distância percorrida [km] | Distância Pulverizando [km] | RTL ACUMULADO[m] | EOC [km/km] | EOC [h/h] | Tempo de manobra [h] | Tempo rtl_rtw [h] | V pulv [m/s] | V desloc [m/s] | Preço Total por ha Simples [R$/ha] | Preço Total por ha Presumido [R$/ha] | Preço Total por ha Real [R$/ha] | Preço Total Simples [R$] | Preço Total Presumido [R$] | Prod CAPEX [ha/h/R$] | Dias Trabalhados | Preço Total Real [R$]
0 | 50 | CONCLUIDO | 1.2094 | 82.69 | 70.96 | 9.77 | 0.16 | 436 | 107.41 | 41.65 | 1 | 434 | 14.77 | 13481.73 | 598.52 | 10401.46 | 883.54 | 160.68 | 354339.94 | 0.18 | 0.64 | 8.21 | 20.99 | 1 | 10 | 740.2838 | 1012.889 | 916.2203 | 740283.7983 | 1012888.9518 | 1.9484e-06 | 12 | 916220.2518
1 | 50 | CONCLUIDO | 1.5061 | 66.4 | 59.7 | 17.06 | 0.32 | 210 | 108.68 | 41.65 | 2 | 3 | 15.03 | 13638.32 | 439.71 | 10401.11 | 491.16 | 160.68 | 159276.56 | 0.33 | 0.76 | 8.1 | 9.73 | 1 | 10 | 481.8288 | 659.2594 | 596.3406 | 481828.7914 | 659259.4092 | 2.4264e-06 | 10 | 596340.6165
2 | 50 | CONCLUIDO | 1.5074 | 66.34 | 59.66 | 17.13 | 0.48 | 209 | 109.96 | 41.65 | 3 | 0 | 15.31 | 13795.21 | 444.24 | 10400.8 | 490.05 | 160.68 | 158727.31 | 0.33 | 0.76 | 8.1 | 9.69 | 1 | 10 | 484.0265 | 662.2665 | 599.0607 | 484026.5419 | 662266.4684 | 2.4285e-06 | 10 | 599060.6862

## RESULTADOS_3
Unnamed: 0 | Volume de calda [L] | STATUS | Capacidade operacional [ha/h] | Tempo de missao [h] | Tempo util [h] | Tempo por voo [min] | Autonomia Projetada [h] | N° Voos | MTOW [kg] | Massa Estrutura [kg] | Combustível [kg] | Abastecimentos | Massa gerador | Potência gerador [W] | Combustível consumido [L] | Calda cons [L] | Distância percorrida [km] | Distância Pulverizando [km] | RTL ACUMULADO[m] | EOC [km/km] | EOC [h/h] | Tempo de manobra [h] | Tempo rtl_rtw [h] | V pulv [m/s] | V desloc [m/s] | Preço Total por ha Simples [R$/ha] | Preço Total por ha Presumido [R$/ha] | Preço Total por ha Real [R$/ha] | Preço Total Simples [R$] | Preço Total Presumido [R$] | Prod CAPEX [ha/h/R$] | Dias Trabalhados | Preço Total Real [R$]
0 | 25 | CONCLUIDO | 1.3 | 76.92 | 69.35 | 10 | 0.28 | 416 | 61.76 | 28.92 | 1 | 1 | 6.84 | 7851.41 | 363.97 | 10403.19 | 808.17 | 160.68 | 316751 | 0.2 | 0.66 | 8.71 | 19.38 | 1 | 10 | 475.6371 | 650.7877 | 588.6774 | 475637.0907 | 650787.6512 | 2.2737e-06 | 11 | 588677.3911
1 | 25 | CONCLUIDO | 1.3 | 76.92 | 69.35 | 10 | 0.55 | 416 | 62.92 | 28.92 | 2 | 0 | 7 | 7994.37 | 370.3 | 10403.19 | 808.15 | 160.68 | 316743.91 | 0.2 | 0.66 | 8.71 | 19.38 | 1 | 10 | 479.8768 | 656.5886 | 593.9247 | 479876.7951 | 656588.6017 | 2.2737e-06 | 11 | 593924.7071

## RESULTADOS_15
Unnamed: 0 | Volume de calda [L] | STATUS | Capacidade operacional [ha/h] | Tempo de missao [h] | Tempo util [h] | Tempo por voo [min] | Autonomia Projetada [h] | N° Voos | MTOW [kg] | Massa Estrutura [kg] | Combustível [kg] | Abastecimentos | Massa gerador | Potência gerador [W] | Combustível consumido [L] | Calda cons [L] | Distância percorrida [km] | Distância Pulverizando [km] | RTL ACUMULADO[m] | EOC [km/km] | EOC [h/h] | Tempo de manobra [h] | Tempo rtl_rtw [h] | V pulv [m/s] | V desloc [m/s] | Preço Total por ha Simples [R$/ha] | Preço Total por ha Presumido [R$/ha] | Preço Total por ha Real [R$/ha] | Preço Total Simples [R$] | Preço Total Presumido [R$] | Prod CAPEX [ha/h/R$] | Dias Trabalhados | Preço Total Real [R$]
0 | 85 | CONCLUIDO | 0.8261 | 121.05 | 90.93 | 6.66 | 0.11 | 819 | 167.88 | 51.39 | 1 | 817 | 30.49 | 20939.59 | 1114.52 | 10403.87 | 1564.67 | 160.68 | 692989.95 | 0.1 | 0.5 | 8.82 | 40.94 | 1 | 10 | 1798.9309 | 2461.3767 | 2226.4663 | 1798930.9447 | 2461376.6818 | 1.2355e-06 | 17 | 2226466.3459
1 | 85 | CONCLUIDO | 1.3819 | 72.36 | 61.59 | 14.9 | 0.21 | 248 | 169.33 | 51.39 | 2 | 246 | 30.94 | 21118.46 | 683.93 | 10400.09 | 564.57 | 160.68 | 195791.79 | 0.28 | 0.74 | 7.91 | 11.62 | 1 | 10 | 726.7966 | 994.4351 | 899.5276 | 726796.5646 | 994435.1237 | 2.0668e-06 | 11 | 899527.6311
2 | 85 | CONCLUIDO | 1.5809 | 63.25 | 56.27 | 24.83 | 0.31 | 136 | 170.79 | 51.39 | 3 | 86 | 31.4 | 21297.94 | 549.67 | 10399.41 | 382.59 | 160.68 | 105364.99 | 0.42 | 0.81 | 7.78 | 6.31 | 1 | 10 | 541.5263 | 740.9401 | 670.2258 | 541526.2627 | 740940.123 | 2.3644e-06 | 9 | 670225.8376
3 | 85 | CONCLUIDO | 1.6055 | 62.29 | 55.71 | 26.96 | 0.41 | 124 | 172.25 | 51.39 | 4 | 0 | 31.86 | 21478.05 | 534.48 | 10400.24 | 360.15 | 160.68 | 94202.68 | 0.45 | 0.82 | 7.85 | 5.75 | 1 | 10 | 525.0075 | 718.3384 | 649.7812 | 525007.5122 | 718338.4399 | 2.4012e-06 | 9 | 649781.2274

## RESULTADOS_2
Unnamed: 0 | Volume de calda [L] | STATUS | Capacidade operacional [ha/h] | Tempo de missao [h] | Tempo util [h] | Tempo por voo [min] | Autonomia Projetada [h] | N° Voos | MTOW [kg] | Massa Estrutura [kg] | Combustível [kg] | Abastecimentos | Massa gerador | Potência gerador [W] | Combustível consumido [L] | Calda cons [L] | Distância percorrida [km] | Distância Pulverizando [km] | RTL ACUMULADO[m] | EOC [km/km] | EOC [h/h] | Tempo de manobra [h] | Tempo rtl_rtw [h] | V pulv [m/s] | V desloc [m/s] | Preço Total por ha Simples [R$/ha] | Preço Total por ha Presumido [R$/ha] | Preço Total por ha Real [R$/ha] | Preço Total Simples [R$] | Preço Total Presumido [R$] | Prod CAPEX [ha/h/R$] | Dias Trabalhados | Preço Total Real [R$]
0 | 20 | CONCLUIDO | 1.2143 | 82.35 | 74.25 | 8.57 | 0.34 | 520 | 51.33 | 24.83 | 1 | 0 | 5.51 | 6564.78 | 346.8 | 10403.05 | 969.4 | 160.68 | 396850.35 | 0.17 | 0.61 | 9.02 | 24.27 | 1 | 10 | 493.5032 | 675.2328 | 610.7896 | 493503.1947 | 675232.8428 | 2.1734e-06 | 12 | 610789.568

## RESULTADOS_11
Unnamed: 0 | Volume de calda [L] | STATUS | Capacidade operacional [ha/h] | Tempo de missao [h] | Tempo util [h] | Tempo por voo [min] | Autonomia Projetada [h] | N° Voos | MTOW [kg] | Massa Estrutura [kg] | Combustível [kg] | Abastecimentos | Massa gerador | Potência gerador [W] | Combustível consumido [L] | Calda cons [L] | Distância percorrida [km] | Distância Pulverizando [km] | RTL ACUMULADO[m] | EOC [km/km] | EOC [h/h] | Tempo de manobra [h] | Tempo rtl_rtw [h] | V pulv [m/s] | V desloc [m/s] | Preço Total por ha Simples [R$/ha] | Preço Total por ha Presumido [R$/ha] | Preço Total por ha Real [R$/ha] | Preço Total Simples [R$] | Preço Total Presumido [R$] | Prod CAPEX [ha/h/R$] | Dias Trabalhados | Preço Total Real [R$]
0 | 65 | CONCLUIDO | 1.0297 | 97.12 | 78.88 | 8.02 | 0.13 | 590 | 133.21 | 46.47 | 1 | 588 | 20.75 | 16663.42 | 807.01 | 10401.86 | 1152.5 | 160.68 | 488046.24 | 0.14 | 0.58 | 8.48 | 28.9 | 1 | 10 | 1102.4748 | 1508.4546 | 1364.4898 | 1102474.7626 | 1508454.608 | 1.6011e-06 | 14 | 1364489.8173
1 | 65 | CONCLUIDO | 1.5164 | 65.94 | 58.67 | 18.83 | 0.26 | 187 | 134.55 | 46.47 | 2 | 132 | 21.09 | 16828.84 | 507.17 | 10399.76 | 463.58 | 160.68 | 145602.03 | 0.35 | 0.78 | 7.87 | 8.71 | 1 | 10 | 533.097 | 729.4068 | 659.7933 | 533097.0112 | 729406.8493 | 2.3578e-06 | 10 | 659793.2834
2 | 65 | CONCLUIDO | 1.5626 | 64 | 57.43 | 21.4 | 0.39 | 161 | 135.9 | 46.47 | 3 | 0 | 21.43 | 16994.64 | 478.9 | 10399.83 | 417.33 | 160.68 | 122607.76 | 0.39 | 0.79 | 7.95 | 7.47 | 1 | 10 | 491.7528 | 672.8379 | 608.6232 | 491752.8003 | 672837.876 | 2.4297e-06 | 9 | 608623.1735

## RESULTADOS_13
Unnamed: 0 | Volume de calda [L] | STATUS | Capacidade operacional [ha/h] | Tempo de missao [h] | Tempo util [h] | Tempo por voo [min] | Autonomia Projetada [h] | N° Voos | MTOW [kg] | Massa Estrutura [kg] | Combustível [kg] | Abastecimentos | Massa gerador | Potência gerador [W] | Combustível consumido [L] | Calda cons [L] | Distância percorrida [km] | Distância Pulverizando [km] | RTL ACUMULADO[m] | EOC [km/km] | EOC [h/h] | Tempo de manobra [h] | Tempo rtl_rtw [h] | V pulv [m/s] | V desloc [m/s] | Preço Total por ha Simples [R$/ha] | Preço Total por ha Presumido [R$/ha] | Preço Total por ha Real [R$/ha] | Preço Total Simples [R$] | Preço Total Presumido [R$] | Prod CAPEX [ha/h/R$] | Dias Trabalhados | Preço Total Real [R$]
0 | 75 | CONCLUIDO | 0.9254 | 108.07 | 84.46 | 7.26 | 0.12 | 698 | 150.44 | 49.1 | 1 | 696 | 25.34 | 18787.76 | 952.42 | 10402.6 | 1344.06 | 160.68 | 583286.83 | 0.12 | 0.54 | 8.62 | 34.48 | 1 | 10 | 1412.4346 | 1932.5553 | 1748.115 | 1412434.6009 | 1932555.3331 | 1.4098e-06 | 16 | 1748114.9645
1 | 75 | CONCLUIDO | 1.4498 | 68.98 | 60.1 | 16.69 | 0.23 | 216 | 151.83 | 49.1 | 2 | 213 | 25.73 | 18959.54 | 595.7 | 10399.84 | 514.38 | 160.68 | 170856.83 | 0.31 | 0.76 | 7.86 | 10.14 | 1 | 10 | 620.6289 | 849.1718 | 768.1281 | 620628.8972 | 849171.8374 | 2.2088e-06 | 10 | 768128.0691
2 | 75 | CONCLUIDO | 1.5841 | 63.13 | 56.54 | 24.06 | 0.35 | 141 | 153.23 | 49.1 | 3 | 12 | 26.13 | 19131.85 | 507.72 | 10400 | 388.08 | 160.68 | 108082.11 | 0.41 | 0.8 | 7.89 | 6.58 | 1 | 10 | 509.5389 | 697.1736 | 630.6364 | 509538.9284 | 697173.6411 | 2.4134e-06 | 9 | 630636.3672
3 | 75 | CONCLUIDO | 1.5861 | 63.05 | 56.49 | 24.21 | 0.46 | 140 | 154.63 | 49.1 | 4 | 0 | 26.53 | 19304.72 | 510.49 | 10400.23 | 386.08 | 160.68 | 107086.56 | 0.42 | 0.81 | 7.9 | 6.53 | 1 | 10 | 510.4113 | 698.3673 | 631.7161 | 510411.3007 | 698367.2594 | 2.4164e-06 | 9 | 631716.0684

## RESULTADOS_17
Unnamed: 0 | Volume de calda [L] | STATUS | Capacidade operacional [ha/h] | Tempo de missao [h] | Tempo util [h] | Tempo por voo [min] | Autonomia Projetada [h] | N° Voos | MTOW [kg] | Massa Estrutura [kg] | Combustível [kg] | Abastecimentos | Massa gerador | Potência gerador [W] | Combustível consumido [L] | Calda cons [L] | Distância percorrida [km] | Distância Pulverizando [km] | RTL ACUMULADO[m] | EOC [km/km] | EOC [h/h] | Tempo de manobra [h] | Tempo rtl_rtw [h] | V pulv [m/s] | V desloc [m/s] | Preço Total por ha Simples [R$/ha] | Preço Total por ha Presumido [R$/ha] | Preço Total por ha Real [R$/ha] | Preço Total Simples [R$] | Preço Total Presumido [R$] | Prod CAPEX [ha/h/R$] | Dias Trabalhados | Preço Total Real [R$]
0 | 95 | CONCLUIDO | 0.7309 | 136.82 | 98.65 | 6.17 | 0.1 | 959 | 185.69 | 53.44 | 1 | 957 | 36.26 | 23136.14 | 1301.58 | 10404.43 | 1829.53 | 160.68 | 824719.42 | 0.09 | 0.46 | 9.03 | 48.67 | 1 | 10 | 2335.4376 | 3195.4488 | 2890.4796 | 2335437.6078 | 3195448.7672 | 1.0748e-06 | 20 | 2890479.6217
1 | 95 | CONCLUIDO | 1.3166 | 75.96 | 63.1 | 13.57 | 0.19 | 279 | 187.21 | 53.44 | 2 | 277 | 36.77 | 23322.88 | 769.3 | 10401.5 | 616.75 | 160.68 | 221729.95 | 0.26 | 0.72 | 7.94 | 13.13 | 1 | 10 | 829.039 | 1134.3277 | 1026.0691 | 829038.976 | 1134327.7016 | 1.9361e-06 | 11 | 1026069.0578
2 | 95 | CONCLUIDO | 1.5361 | 65.1 | 56.97 | 22.49 | 0.28 | 152 | 188.73 | 53.44 | 3 | 148 | 37.29 | 23510.33 | 627.92 | 10400.37 | 408.99 | 160.68 | 118484.6 | 0.39 | 0.8 | 7.73 | 7.01 | 1 | 10 | 619.6042 | 847.7698 | 766.8599 | 619604.2213 | 847769.8307 | 2.2588e-06 | 10 | 766859.8679
3 | 95 | CONCLUIDO | 1.6188 | 61.77 | 55.14 | 29.54 | 0.37 | 112 | 190.25 | 53.44 | 4 | 15 | 37.82 | 23698.48 | 561.47 | 10399.61 | 341.93 | 160.68 | 85151.05 | 0.47 | 0.83 | 7.8 | 5.17 | 1 | 10 | 542.3695 | 742.0939 | 671.2695 | 542369.5265 | 742093.9138 | 2.3805e-06 | 9 | 671269.5122
4 | 95 | CONCLUIDO | 1.621 | 61.69 | 55.09 | 29.78 | 0.46 | 111 | 191.78 | 53.44 | 5 | 0 | 38.35 | 23887.36 | 564.79 | 10399.6 | 339.91 | 160.68 | 84149.34 | 0.47 | 0.83 | 7.81 | 5.13 | 1 | 10 | 543.4146 | 743.5239 | 672.563 | 543414.6486 | 743523.896 | 2.3837e-06 | 9 | 672563.0189

## RESULTADOS_9
Unnamed: 0 | Volume de calda [L] | STATUS | Capacidade operacional [ha/h] | Tempo de missao [h] | Tempo util [h] | Tempo por voo [min] | Autonomia Projetada [h] | N° Voos | MTOW [kg] | Massa Estrutura [kg] | Combustível [kg] | Abastecimentos | Massa gerador | Potência gerador [W] | Combustível consumido [L] | Calda cons [L] | Distância percorrida [km] | Distância Pulverizando [km] | RTL ACUMULADO[m] | EOC [km/km] | EOC [h/h] | Tempo de manobra [h] | Tempo rtl_rtw [h] | V pulv [m/s] | V desloc [m/s] | Preço Total por ha Simples [R$/ha] | Preço Total por ha Presumido [R$/ha] | Preço Total por ha Real [R$/ha] | Preço Total Simples [R$] | Preço Total Presumido [R$] | Prod CAPEX [ha/h/R$] | Dias Trabalhados | Preço Total Real [R$]
0 | 55 | CONCLUIDO | 1.1455 | 87.3 | 73.58 | 9.07 | 0.15 | 487 | 116.05 | 43.4 | 1 | 485 | 16.65 | 14546.17 | 668.33 | 10400.97 | 972.27 | 160.68 | 398447.12 | 0.17 | 0.62 | 8.31 | 23.61 | 1 | 10 | 854.9782 | 1169.8189 | 1058.173 | 854978.2078 | 1169818.9029 | 1.8223e-06 | 13 | 1058173.0287
1 | 55 | CONCLUIDO | 1.5251 | 65.57 | 58.9 | 18.41 | 0.3 | 192 | 117.34 | 43.4 | 2 | 15 | 16.94 | 14705.49 | 452.88 | 10400.66 | 465.25 | 160.68 | 146414.53 | 0.35 | 0.77 | 8.04 | 8.93 | 1 | 10 | 488.9247 | 668.9683 | 605.1229 | 488924.6606 | 668968.2905 | 2.4262e-06 | 10 | 605122.8958
2 | 55 | CONCLUIDO | 1.5284 | 65.43 | 58.81 | 18.57 | 0.45 | 190 | 118.63 | 43.4 | 3 | 0 | 17.23 | 14865.24 | 455.17 | 10401.01 | 460.96 | 160.68 | 144278.15 | 0.35 | 0.77 | 8.07 | 8.84 | 1 | 10 | 489.1848 | 669.3243 | 605.4449 | 489184.8327 | 669324.2694 | 2.4315e-06 | 10 | 605444.9006

## resultados
Unnamed: 0 | Volume de calda [L] | STATUS | Capacidade operacional [ha/h] | Tempo de missao [h] | Tempo util [h] | Tempo por voo [min] | Autonomia Projetada [h] | N° Voos | MTOW [kg] | Massa Estrutura [kg] | Combustível [kg] | Abastecimentos | Massa gerador | Potência gerador [W] | Combustível consumido [L] | Calda cons [L] | Distância percorrida [km] | Distância Pulverizando [km] | RTL ACUMULADO[m] | EOC [km/km] | EOC [h/h] | Tempo de manobra [h] | Tempo rtl_rtw [h] | V pulv [m/s] | V desloc [m/s]
0 | 100 | CONCLUIDO | 0.684 | 146.19 | 103.23 | 5.96 | 0.09 | 1040 | 194.77 | 54.38 | 1 | 1038 | 39.4 | 24256.19 | 1409.09 | 10404.08 | 1985.65 | 160.68 | 902371.56 | 0.08 | 0.44 | 9.19 | 53.24 | 1 | 10
1 | 100 | CONCLUIDO | 1.2822 | 77.99 | 63.96 | 12.97 | 0.18 | 296 | 196.32 | 54.38 | 2 | 294 | 39.95 | 24447.22 | 814.67 | 10401.03 | 645.76 | 160.68 | 236150.17 | 0.25 | 0.71 | 7.97 | 13.99 | 1 | 10
2 | 100 | CONCLUIDO | 1.51 | 66.22 | 57.45 | 21.41 | 0.27 | 161 | 197.88 | 54.38 | 3 | 159 | 40.5 | 24639 | 667.43 | 10399.74 | 424.56 | 160.68 | 126222.54 | 0.38 | 0.79 | 7.76 | 7.48 | 1 | 10
3 | 100 | CONCLUIDO | 1.6145 | 61.94 | 55.1 | 29.79 | 0.36 | 111 | 199.44 | 54.38 | 4 | 41 | 41.06 | 24831.54 | 583.61 | 10399.75 | 342.6 | 160.68 | 85491.89 | 0.47 | 0.83 | 7.75 | 5.14 | 1 | 10
4 | 100 | CONCLUIDO | 1.6286 | 61.4 | 54.8 | 31.32 | 0.44 | 105 | 201.01 | 54.38 | 5 | 2 | 41.63 | 25024.84 | 574.01 | 10400.07 | 331.28 | 160.68 | 79863.94 | 0.49 | 0.83 | 7.77 | 4.84 | 1 | 10
5 | 100 | CONCLUIDO | 1.6287 | 61.4 | 54.8 | 31.31 | 0.53 | 105 | 202.58 | 54.38 | 6 | 0 | 42.2 | 25218.93 | 578.26 | 10400.07 | 331.28 | 160.68 | 79865.61 | 0.49 | 0.83 | 7.77 | 4.84 | 1 | 10
0 | 40 | CONCLUIDO | 1.3419 | 74.52 | 66.16 | 11.67 | 0.2 | 340 | 89.87 | 37.55 | 1 | 273 | 11.32 | 11317.98 | 462.21 | 10401.15 | 717.03 | 160.68 | 271561.45 | 0.22 | 0.69 | 8.14 | 16.19 | 1 | 10
1 | 40 | CONCLUIDO | 1.4489 | 69.02 | 62.15 | 14.29 | 0.39 | 261 | 91.1 | 37.55 | 2 | 0 | 11.54 | 11468.97 | 413.28 | 10400.5 | 571.58 | 160.68 | 199232.79 | 0.28 | 0.73 | 8.27 | 12.18 | 1 | 10
0 | 30 | CONCLUIDO | 1.3576 | 73.66 | 66.35 | 11.34 | 0.24 | 351 | 71.52 | 32.27 | 1 | 23 | 8.25 | 9054.6 | 382.29 | 10400.89 | 711.39 | 160.68 | 268687.83 | 0.23 | 0.69 | 8.49 | 16.39 | 1 | 10
1 | 30 | CONCLUIDO | 1.3608 | 73.48 | 66.23 | 11.42 | 0.48 | 348 | 72.7 | 32.27 | 2 | 0 | 8.43 | 9200.25 | 386.37 | 10402.09 | 705.32 | 160.68 | 265666.99 | 0.23 | 0.69 | 8.53 | 16.26 | 1 | 10
0 | 15 | CONCLUIDO | 1.0911 | 91.65 | 82.26 | 7.13 | 0.43 | 692 | 39.78 | 19.54 | 1 | 0 | 4.24 | 5140 | 323.52 | 10405.76 | 1232.59 | 160.68 | 527585.63 | 0.13 | 0.55 | 9.52 | 32.28 | 1 | 10
0 | 70 | CONCLUIDO | 0.9756 | 102.51 | 81.67 | 7.61 | 0.12 | 644 | 141.81 | 47.83 | 1 | 642 | 22.98 | 17723.39 | 879.46 | 10402.8 | 1248.14 | 160.68 | 535599.43 | 0.13 | 0.56 | 8.56 | 31.69 | 1 | 10
1 | 70 | CONCLUIDO | 1.4878 | 67.21 | 59.24 | 17.86 | 0.25 | 199 | 143.17 | 47.83 | 2 | 180 | 23.34 | 17891.86 | 548.07 | 10400.5 | 485.13 | 160.68 | 156318.21 | 0.33 | 0.77 | 7.82 | 9.27 | 1 | 10
2 | 70 | CONCLUIDO | 1.5736 | 63.55 | 56.99 | 22.8 | 0.37 | 150 | 144.54 | 47.83 | 3 | 1 | 23.71 | 18060.85 | 493.36 | 10400.8 | 401.73 | 160.68 | 114862.75 | 0.4 | 0.8 | 7.95 | 7.02 | 1 | 10
3 | 70 | CONCLUIDO | 1.5739 | 63.54 | 56.97 | 22.79 | 0.49 | 150 | 145.92 | 47.83 | 4 | 0 | 24.09 | 18230.35 | 497.37 | 10400.58 | 401.67 | 160.68 | 114834.67 | 0.4 | 0.8 | 7.93 | 7.01 | 1 | 10
0 | 90 | CONCLUIDO | 0.7775 | 128.62 | 94.66 | 6.4 | 0.1 | 887 | 176.73 | 52.44 | 1 | 885 | 33.29 | 22031.19 | 1205.02 | 10403.74 | 1691.96 | 160.68 | 756290.79 | 0.09 | 0.48 | 8.94 | 44.67 | 1 | 10
1 | 90 | CONCLUIDO | 1.3478 | 74.19 | 62.39 | 14.18 | 0.2 | 264 | 178.21 | 52.44 | 2 | 262 | 33.77 | 22213.89 | 728.14 | 10400.3 | 592.46 | 160.68 | 209659.68 | 0.27 | 0.73 | 7.92 | 12.42 | 1 | 10
2 | 90 | CONCLUIDO | 1.5606 | 64.08 | 56.57 | 23.74 | 0.3 | 143 | 179.7 | 52.44 | 3 | 125 | 34.26 | 22397.24 | 588.83 | 10399.72 | 394.52 | 160.68 | 111295.5 | 0.41 | 0.8 | 7.74 | 6.61 | 1 | 10
3 | 90 | CONCLUIDO | 1.6145 | 61.94 | 55.36 | 28.39 | 0.39 | 117 | 181.19 | 52.44 | 4 | 2 | 34.75 | 22581.25 | 546.41 | 10400.12 | 348.64 | 160.68 | 88485.55 | 0.46 | 0.82 | 7.83 | 5.4 | 1 | 10
4 | 90 | CONCLUIDO | 1.6145 | 61.94 | 55.36 | 28.39 | 0.49 | 117 | 182.69 | 52.44 | 5 | 0 | 35.25 | 22766.06 | 550.84 | 10400.23 | 348.59 | 160.68 | 88458.33 | 0.46 | 0.82 | 7.83 | 5.4 | 1 | 10
0 | 10 | CONCLUIDO | 0.8968 | 111.5 | 98.36 | 5.7 | 0.64 | 1035 | 26.11 | 12.1 | 1 | 0 | 3.01 | 3454.41 | 284.66 | 10409.37 | 1759.87 | 160.68 | 789510.37 | 0.09 | 0.46 | 10.58 | 48.36 | 1 | 10
0 | 45 | CONCLUIDO | 1.2772 | 78.29 | 68.39 | 10.66 | 0.18 | 385 | 98.71 | 39.72 | 1 | 376 | 12.99 | 12407.75 | 528.96 | 10401.13 | 797.04 | 160.68 | 311342.43 | 0.2 | 0.67 | 8.1 | 18.42 | 1 | 10
1 | 45 | CONCLUIDO | 1.481 | 67.52 | 60.77 | 15.72 | 0.35 | 232 | 99.95 | 39.72 | 2 | 0 | 13.24 | 12561.45 | 425.79 | 10400.96 | 526.24 | 160.68 | 176709.59 | 0.31 | 0.75 | 8.17 | 10.8 | 1 | 10
0 | 60 | CONCLUIDO | 1.0866 | 92.03 | 76.15 | 8.49 | 0.14 | 538 | 124.63 | 45 | 1 | 536 | 18.64 | 15605.44 | 736.51 | 10401.4 | 1060.33 | 160.68 | 442221.84 | 0.15 | 0.6 | 8.37 | 26.17 | 1 | 10
1 | 60 | CONCLUIDO | 1.5309 | 65.32 | 58.51 | 19.18 | 0.28 | 183 | 125.95 | 45 | 2 | 55 | 18.95 | 15767.7 | 472.75 | 10400.05 | 455.3 | 160.68 | 141485 | 0.35 | 0.78 | 7.95 | 8.55 | 1 | 10
2 | 60 | CONCLUIDO | 1.5459 | 64.69 | 58.08 | 19.91 | 0.42 | 175 | 127.27 | 45 | 3 | 0 | 19.27 | 15930.42 | 468.3 | 10400.25 | 438.42 | 160.68 | 133084.18 | 0.37 | 0.78 | 7.99 | 8.12 | 1 | 10
0 | 80 | CONCLUIDO | 0.8736 | 114.47 | 87.72 | 6.94 | 0.11 | 758 | 159.12 | 50.28 | 1 | 756 | 27.84 | 19859.16 | 1032.95 | 10403.25 | 1454.45 | 160.68 | 638184.23 | 0.11 | 0.52 | 8.73 | 37.73 | 1 | 10
1 | 80 | CONCLUIDO | 1.416 | 70.62 | 60.82 | 15.73 | 0.22 | 232 | 160.54 | 50.28 | 2 | 230 | 28.26 | 20034.4 | 640.4 | 10399.83 | 539.51 | 160.68 | 183342.53 | 0.3 | 0.75 | 7.87 | 10.86 | 1 | 10
2 | 80 | CONCLUIDO | 1.5881 | 62.97 | 56.26 | 24.82 | 0.33 | 136 | 161.97 | 50.28 | 3 | 37 | 28.69 | 20210.21 | 522.91 | 10400.37 | 380.93 | 160.68 | 104532.82 | 0.42 | 0.81 | 7.82 | 6.3 | 1 | 10
3 | 80 | CONCLUIDO | 1.5982 | 62.57 | 56.03 | 25.66 | 0.43 | 131 | 163.4 | 50.28 | 4 | 0 | 29.12 | 20386.62 | 520.01 | 10399.82 | 371.14 | 160.68 | 99662.69 | 0.43 | 0.81 | 7.86 | 6.06 | 1 | 10
0 | 35 | CONCLUIDO | 1.3788 | 72.53 | 65.09 | 12.13 | 0.22 | 322 | 80.84 | 35.1 | 1 | 124 | 9.74 | 10204.21 | 409.21 | 10402.12 | 675.35 | 160.68 | 250812.41 | 0.24 | 0.7 | 8.25 | 15.12 | 1 | 10
1 | 35 | CONCLUIDO | 1.4107 | 70.89 | 63.86 | 12.86 | 0.43 | 298 | 82.04 | 35.1 | 2 | 0 | 9.94 | 10352.53 | 399.26 | 10402.34 | 628.5 | 160.68 | 227506.49 | 0.26 | 0.71 | 8.35 | 13.89 | 1 | 10
0 | 50 | CONCLUIDO | 1.2094 | 82.69 | 70.96 | 9.77 | 0.16 | 436 | 107.41 | 41.65 | 1 | 434 | 14.77 | 13481.73 | 598.52 | 10401.46 | 883.54 | 160.68 | 354339.94 | 0.18 | 0.64 | 8.21 | 20.99 | 1 | 10
1 | 50 | CONCLUIDO | 1.5061 | 66.4 | 59.7 | 17.06 | 0.32 | 210 | 108.68 | 41.65 | 2 | 3 | 15.03 | 13638.32 | 439.71 | 10401.11 | 491.16 | 160.68 | 159276.56 | 0.33 | 0.76 | 8.1 | 9.73 | 1 | 10
2 | 50 | CONCLUIDO | 1.5074 | 66.34 | 59.66 | 17.13 | 0.48 | 209 | 109.96 | 41.65 | 3 | 0 | 15.31 | 13795.21 | 444.24 | 10400.8 | 490.05 | 160.68 | 158727.31 | 0.33 | 0.76 | 8.1 | 9.69 | 1 | 10
0 | 25 | CONCLUIDO | 1.3 | 76.92 | 69.35 | 10 | 0.28 | 416 | 61.76 | 28.92 | 1 | 1 | 6.84 | 7851.41 | 363.97 | 10403.19 | 808.17 | 160.68 | 316751 | 0.2 | 0.66 | 8.71 | 19.38 | 1 | 10
1 | 25 | CONCLUIDO | 1.3 | 76.92 | 69.35 | 10 | 0.55 | 416 | 62.92 | 28.92 | 2 | 0 | 7 | 7994.37 | 370.3 | 10403.19 | 808.15 | 160.68 | 316743.91 | 0.2 | 0.66 | 8.71 | 19.38 | 1 | 10
0 | 85 | CONCLUIDO | 0.8261 | 121.05 | 90.93 | 6.66 | 0.11 | 819 | 167.88 | 51.39 | 1 | 817 | 30.49 | 20939.59 | 1114.52 | 10403.87 | 1564.67 | 160.68 | 692989.95 | 0.1 | 0.5 | 8.82 | 40.94 | 1 | 10
1 | 85 | CONCLUIDO | 1.3819 | 72.36 | 61.59 | 14.9 | 0.21 | 248 | 169.33 | 51.39 | 2 | 246 | 30.94 | 21118.46 | 683.93 | 10400.09 | 564.57 | 160.68 | 195791.79 | 0.28 | 0.74 | 7.91 | 11.62 | 1 | 10
2 | 85 | CONCLUIDO | 1.5809 | 63.25 | 56.27 | 24.83 | 0.31 | 136 | 170.79 | 51.39 | 3 | 86 | 31.4 | 21297.94 | 549.67 | 10399.41 | 382.59 | 160.68 | 105364.99 | 0.42 | 0.81 | 7.78 | 6.31 | 1 | 10
3 | 85 | CONCLUIDO | 1.6055 | 62.29 | 55.71 | 26.96 | 0.41 | 124 | 172.25 | 51.39 | 4 | 0 | 31.86 | 21478.05 | 534.48 | 10400.24 | 360.15 | 160.68 | 94202.68 | 0.45 | 0.82 | 7.85 | 5.75 | 1 | 10
0 | 20 | CONCLUIDO | 1.2143 | 82.35 | 74.25 | 8.57 | 0.34 | 520 | 51.33 | 24.83 | 1 | 0 | 5.51 | 6564.78 | 346.8 | 10403.05 | 969.4 | 160.68 | 396850.35 | 0.17 | 0.61 | 9.02 | 24.27 | 1 | 10
0 | 65 | CONCLUIDO | 1.0297 | 97.12 | 78.88 | 8.02 | 0.13 | 590 | 133.21 | 46.47 | 1 | 588 | 20.75 | 16663.42 | 807.01 | 10401.86 | 1152.5 | 160.68 | 488046.24 | 0.14 | 0.58 | 8.48 | 28.9 | 1 | 10
1 | 65 | CONCLUIDO | 1.5164 | 65.94 | 58.67 | 18.83 | 0.26 | 187 | 134.55 | 46.47 | 2 | 132 | 21.09 | 16828.84 | 507.17 | 10399.76 | 463.58 | 160.68 | 145602.03 | 0.35 | 0.78 | 7.87 | 8.71 | 1 | 10
2 | 65 | CONCLUIDO | 1.5626 | 64 | 57.43 | 21.4 | 0.39 | 161 | 135.9 | 46.47 | 3 | 0 | 21.43 | 16994.64 | 478.9 | 10399.83 | 417.33 | 160.68 | 122607.76 | 0.39 | 0.79 | 7.95 | 7.47 | 1 | 10
0 | 75 | CONCLUIDO | 0.9254 | 108.07 | 84.46 | 7.26 | 0.12 | 698 | 150.44 | 49.1 | 1 | 696 | 25.34 | 18787.76 | 952.42 | 10402.6 | 1344.06 | 160.68 | 583286.83 | 0.12 | 0.54 | 8.62 | 34.48 | 1 | 10
1 | 75 | CONCLUIDO | 1.4498 | 68.98 | 60.1 | 16.69 | 0.23 | 216 | 151.83 | 49.1 | 2 | 213 | 25.73 | 18959.54 | 595.7 | 10399.84 | 514.38 | 160.68 | 170856.83 | 0.31 | 0.76 | 7.86 | 10.14 | 1 | 10
2 | 75 | CONCLUIDO | 1.5841 | 63.13 | 56.54 | 24.06 | 0.35 | 141 | 153.23 | 49.1 | 3 | 12 | 26.13 | 19131.85 | 507.72 | 10400 | 388.08 | 160.68 | 108082.11 | 0.41 | 0.8 | 7.89 | 6.58 | 1 | 10
3 | 75 | CONCLUIDO | 1.5861 | 63.05 | 56.49 | 24.21 | 0.46 | 140 | 154.63 | 49.1 | 4 | 0 | 26.53 | 19304.72 | 510.49 | 10400.23 | 386.08 | 160.68 | 107086.56 | 0.42 | 0.81 | 7.9 | 6.53 | 1 | 10
0 | 95 | CONCLUIDO | 0.7309 | 136.82 | 98.65 | 6.17 | 0.1 | 959 | 185.69 | 53.44 | 1 | 957 | 36.26 | 23136.14 | 1301.58 | 10404.43 | 1829.53 | 160.68 | 824719.42 | 0.09 | 0.46 | 9.03 | 48.67 | 1 | 10
1 | 95 | CONCLUIDO | 1.3166 | 75.96 | 63.1 | 13.57 | 0.19 | 279 | 187.21 | 53.44 | 2 | 277 | 36.77 | 23322.88 | 769.3 | 10401.5 | 616.75 | 160.68 | 221729.95 | 0.26 | 0.72 | 7.94 | 13.13 | 1 | 10
2 | 95 | CONCLUIDO | 1.5361 | 65.1 | 56.97 | 22.49 | 0.28 | 152 | 188.73 | 53.44 | 3 | 148 | 37.29 | 23510.33 | 627.92 | 10400.37 | 408.99 | 160.68 | 118484.6 | 0.39 | 0.8 | 7.73 | 7.01 | 1 | 10
3 | 95 | CONCLUIDO | 1.6188 | 61.77 | 55.14 | 29.54 | 0.37 | 112 | 190.25 | 53.44 | 4 | 15 | 37.82 | 23698.48 | 561.47 | 10399.61 | 341.93 | 160.68 | 85151.05 | 0.47 | 0.83 | 7.8 | 5.17 | 1 | 10
4 | 95 | CONCLUIDO | 1.621 | 61.69 | 55.09 | 29.78 | 0.46 | 111 | 191.78 | 53.44 | 5 | 0 | 38.35 | 23887.36 | 564.79 | 10399.6 | 339.91 | 160.68 | 84149.34 | 0.47 | 0.83 | 7.81 | 5.13 | 1 | 10
0 | 55 | CONCLUIDO | 1.1455 | 87.3 | 73.58 | 9.07 | 0.15 | 487 | 116.05 | 43.4 | 1 | 485 | 16.65 | 14546.17 | 668.33 | 10400.97 | 972.27 | 160.68 | 398447.12 | 0.17 | 0.62 | 8.31 | 23.61 | 1 | 10
1 | 55 | CONCLUIDO | 1.5251 | 65.57 | 58.9 | 18.41 | 0.3 | 192 | 117.34 | 43.4 | 2 | 15 | 16.94 | 14705.49 | 452.88 | 10400.66 | 465.25 | 160.68 | 146414.53 | 0.35 | 0.77 | 8.04 | 8.93 | 1 | 10
2 | 55 | CONCLUIDO | 1.5284 | 65.43 | 58.81 | 18.57 | 0.45 | 190 | 118.63 | 43.4 | 3 | 0 | 17.23 | 14865.24 | 455.17 | 10401.01 | 460.96 | 160.68 | 144278.15 | 0.35 | 0.77 | 8.07 | 8.84 | 1 | 10

## gráficos
Selecione o eixo X:
Selecione o eixo Y:
Selecione o eixo Z:
Eixo X | Eixo Y | Eixo Z

## hidden (hidden)
Unnamed: 0
Volume de calda [L]
STATUS
Capacidade operacional [ha/h]
Tempo de missao [h]
Tempo util [h]
Tempo por voo [min]
Autonomia Projetada [h]
N° Voos
MTOW [kg]
Massa Estrutura [kg]
Combustível [kg]
Abastecimentos
Massa gerador
Potência gerador [W]
Combustível consumido [L]
Calda cons [L]
Distância percorrida [km]
Distância Pulverizando [km]
RTL ACUMULADO[m]
EOC [km/km]
EOC [h/h]
Tempo de manobra [h]
Tempo rtl_rtw [h]
V pulv [m/s]
V desloc [m/s]