## RESULTADOS_18
Unnamed: 0 | Volume de calda [L] | STATUS | Capacidade operacional [ha/h] | Tempo de missao [h] | Tempo util [h] | Tempo por voo [min] | Autonomia Projetada [h] | N° Voos | MTOW [kg] | Massa Estrutura [kg] | Combustível [kg] | Abastecimentos | Massa gerador | Potência gerador [W] | Combustível consumido [L] | Calda cons [L] | Distância percorrida [km] | Distância Pulverizando [km] | RTL ACUMULADO[m] | EOC [km/km] | EOC [h/h] | Tempo de manobra [h] | Tempo rtl_rtw [h] | V pulv [m/s] | V desloc [m/s]
0 | 100 | CONCLUIDO | 1.4585 | 68.56 | 47.97 | 6.19 | 0.09 | 465 | 194.77 | 54.38 | 1 | 463 | 39.4 | 24256.19 | 629.73 | 10041.06 | 902.62 | 84.51 | 406988.6 | 0.09 | 0.5 | 0.89 | 23.97 | 1 | 10
1 | 100 | CONCLUIDO | 2.7581 | 36.26 | 29.31 | 15.42 | 0.18 | 114 | 196.32 | 54.38 | 2 | 84 | 39.95 | 24447.22 | 310.03 | 10038.82 | 264.19 | 84.51 | 89529.55 | 0.32 | 0.81 | 0.36 | 5.32 | 1 | 10
2 | 100 | CONCLUIDO | 2.8328 | 35.3 | 28.78 | 16.76 | 0.27 | 103 | 197.88 | 54.38 | 3 | 1 | 40.5 | 24639 | 297.54 | 10038.28 | 242.95 | 84.51 | 78966.93 | 0.35 | 0.83 | 0.43 | 4.79 | 1 | 10
3 | 100 | CONCLUIDO | 2.8408 | 35.2 | 28.72 | 16.89 | 0.36 | 102 | 199.44 | 54.38 | 4 | 0 | 41.06 | 24831.54 | 298.87 | 10038.28 | 240.92 | 84.51 | 77955.26 | 0.35 | 0.83 | 0.43 | 4.73 | 1 | 10

## RESULTADOS_6
Unnamed: 0 | Volume de calda [L] | STATUS | Capacidade operacional [ha/h] | Tempo de missao [h] | Tempo util [h] | Tempo por voo [min] | Autonomia Projetada [h] | N° Voos | MTOW [kg] | Massa Estrutura [kg] | Combustível [kg] | Abastecimentos | Massa gerador | Potência gerador [W] | Combustível consumido [L] | Calda cons [L] | Distância percorrida [km] | Distância Pulverizando [km] | RTL ACUMULADO[m] | EOC [km/km] | EOC [h/h] | Tempo de manobra [h] | Tempo rtl_rtw [h] | V pulv [m/s] | V desloc [m/s]
0 | 40 | CONCLUIDO | 2.3532 | 42.5 | 35.78 | 8.48 | 0.2 | 253 | 89.87 | 37.55 | 1 | 1 | 11.32 | 11317.98 | 233.24 | 10042.01 | 472.73 | 84.51 | 193104.95 | 0.18 | 0.66 | 0.87 | 11.78 | 1 | 10
1 | 40 | CONCLUIDO | 2.3577 | 42.41 | 35.71 | 8.5 | 0.39 | 252 | 91.1 | 37.55 | 2 | 0 | 11.54 | 11468.97 | 235.56 | 10042.01 | 470.57 | 84.51 | 192029.35 | 0.18 | 0.67 | 0.87 | 11.72 | 1 | 10

## RESULTADOS_4
Unnamed: 0 | Volume de calda [L] | STATUS | Capacidade operacional [ha/h] | Tempo de missao [h] | Tempo util [h] | Tempo por voo [min] | Autonomia Projetada [h] | N° Voos | MTOW [kg] | Massa Estrutura [kg] | Combustível [kg] | Abastecimentos | Massa gerador | Potência gerador [W] | Combustível consumido [L] | Calda cons [L] | Distância percorrida [km] | Distância Pulverizando [km] | RTL ACUMULADO[m] | EOC [km/km] | EOC [h/h] | Tempo de manobra [h] | Tempo rtl_rtw [h] | V pulv [m/s] | V desloc [m/s]
0 | 30 | CONCLUIDO | 2.1395 | 46.74 | 39.67 | 7.08 | 0.24 | 336 | 71.52 | 32.27 | 1 | 1 | 8.25 | 9054.6 | 226.64 | 10041.58 | 600.74 | 84.51 | 256693.21 | 0.14 | 0.6 | 1.12 | 15.68 | 1 | 10
1 | 30 | CONCLUIDO | 2.1431 | 46.66 | 39.61 | 7.09 | 0.48 | 335 | 72.7 | 32.27 | 2 | 0 | 8.43 | 9200.25 | 229.47 | 10041.58 | 598.57 | 84.51 | 255615.45 | 0.14 | 0.6 | 1.11 | 15.61 | 1 | 10

## RESULTADOS_1
Unnamed: 0 | Volume de calda [L] | STATUS | Capacidade operacional [ha/h] | Tempo de missao [h] | Tempo util [h] | Tempo por voo [min] | Autonomia Projetada [h] | N° Voos | MTOW [kg] | Massa Estrutura [kg] | Combustível [kg] | Abastecimentos | Massa gerador | Potência gerador [W] | Combustível consumido [L] | Calda cons [L] | Distância percorrida [km] | Distância Pulverizando [km] | RTL ACUMULADO[m] | EOC [km/km] | EOC [h/h] | Tempo de manobra [h] | Tempo rtl_rtw [h] | V pulv [m/s] | V desloc [m/s]
0 | 15 | CONCLUIDO | 1.5548 | 64.32 | 55.2 | 4.96 | 0.43 | 668 | 39.78 | 19.54 | 1 | 0 | 4.24 | 5140 | 216.21 | 10046.32 | 1110.81 | 84.51 | 510069.13 | 0.08 | 0.43 | 2.09 | 31.19 | 1 | 10

## RESULTADOS_12
Unnamed: 0 | Volume de calda [L] | STATUS | Capacidade operacional [ha/h] | Tempo de missao [h] | Tempo util [h] | Tempo por voo [min] | Autonomia Projetada [h] | N° Voos | MTOW [kg] | Massa Estrutura [kg] | Combustível [kg] | Abastecimentos | Massa gerador | Potência gerador [W] | Combustível consumido [L] | Calda cons [L] | Distância percorrida [km] | Distância Pulverizando [km] | RTL ACUMULADO[m] | EOC [km/km] | EOC [h/h] | Tempo de manobra [h] | Tempo rtl_rtw [h] | V pulv [m/s] | V desloc [m/s]
0 | 70 | CONCLUIDO | 2.1325 | 46.89 | 37.04 | 8.42 | 0.12 | 264 | 141.81 | 47.83 | 1 | 261 | 22.98 | 17723.39 | 360.43 | 10039.86 | 528.99 | 84.51 | 221178.38 | 0.16 | 0.64 | 0.56 | 13.05 | 1 | 10
1 | 70 | CONCLUIDO | 2.6919 | 37.15 | 30.73 | 12.72 | 0.25 | 145 | 143.17 | 47.83 | 2 | 0 | 23.34 | 17891.86 | 261.76 | 10039.72 | 306.72 | 84.51 | 110640.29 | 0.28 | 0.77 | 0.56 | 6.74 | 1 | 10

## RESULTADOS_16
Unnamed: 0 | Volume de calda [L] | STATUS | Capacidade operacional [ha/h] | Tempo de missao [h] | Tempo util [h] | Tempo por voo [min] | Autonomia Projetada [h] | N° Voos | MTOW [kg] | Massa Estrutura [kg] | Combustível [kg] | Abastecimentos | Massa gerador | Potência gerador [W] | Combustível consumido [L] | Calda cons [L] | Distância percorrida [km] | Distância Pulverizando [km] | RTL ACUMULADO[m] | EOC [km/km] | EOC [h/h] | Tempo de manobra [h] | Tempo rtl_rtw [h] | V pulv [m/s] | V desloc [m/s]
0 | 90 | CONCLUIDO | 1.6673 | 59.98 | 43.73 | 6.74 | 0.1 | 389 | 176.73 | 52.44 | 1 | 387 | 33.29 | 22031.19 | 528.5 | 10041.07 | 757.45 | 84.51 | 334787.34 | 0.11 | 0.54 | 0.76 | 19.73 | 1 | 10
1 | 90 | CONCLUIDO | 2.7875 | 35.88 | 29.37 | 15.32 | 0.2 | 115 | 178.21 | 52.44 | 2 | 4 | 33.77 | 22213.89 | 284.55 | 10039.89 | 261.99 | 84.51 | 88425.64 | 0.32 | 0.81 | 0.47 | 5.38 | 1 | 10
2 | 90 | CONCLUIDO | 2.7953 | 35.77 | 29.3 | 15.42 | 0.3 | 114 | 179.7 | 52.44 | 3 | 1 | 34.26 | 22397.24 | 285.58 | 10039.91 | 259.72 | 84.51 | 87292.65 | 0.33 | 0.81 | 0.47 | 5.31 | 1 | 10
3 | 90 | CONCLUIDO | 2.8027 | 35.68 | 29.24 | 15.53 | 0.39 | 113 | 181.19 | 52.44 | 4 | 0 | 34.75 | 22581.25 | 287.05 | 10039.91 | 257.7 | 84.51 | 86289.66 | 0.33 | 0.81 | 0.47 | 5.25 | 1 | 10

## RESULTADOS_0
Unnamed: 0 | Volume de calda [L] | STATUS | Capacidade operacional [ha/h] | Tempo de missao [h] | Tempo util [h] | Tempo por voo [min] | Autonomia Projetada [h] | N° Voos | MTOW [kg] | Massa Estrutura [kg] | Combustível [kg] | Abastecimentos | Massa gerador | Potência gerador [W] | Combustível consumido [L] | Calda cons [L] | Distância percorrida [km] | Distância Pulverizando [km] | RTL ACUMULADO[m] | EOC [km/km] | EOC [h/h] | Tempo de manobra [h] | Tempo rtl_rtw [h] | V pulv [m/s] | V desloc [m/s]
0 | 10 | CONCLUIDO | 1.1979 | 83.48 | 70.72 | 4.24 | 0.64 | 1000 | 26.11 | 12.1 | 1 | 0 | 3.01 | 3454.41 | 203.68 | 10049.88 | 1621.07 | 84.51 | 763538.21 | 0.05 | 0.34 | 3.06 | 46.71 | 1 | 10

## RESULTADOS_7
Unnamed: 0 | Volume de calda [L] | STATUS | Capacidade operacional [ha/h] | Tempo de missao [h] | Tempo util [h] | Tempo por voo [min] | Autonomia Projetada [h] | N° Voos | MTOW [kg] | Massa Estrutura [kg] | Combustível [kg] | Abastecimentos | Massa gerador | Potência gerador [W] | Combustível consumido [L] | Calda cons [L] | Distância percorrida [km] | Distância Pulverizando [km] | RTL ACUMULADO[m] | EOC [km/km] | EOC [h/h] | Tempo de manobra [h] | Tempo rtl_rtw [h] | V pulv [m/s] | V desloc [m/s]
0 | 45 | CONCLUIDO | 2.4238 | 41.26 | 34.6 | 9.15 | 0.18 | 227 | 98.71 | 39.72 | 1 | 3 | 12.99 | 12407.75 | 238.71 | 10040.65 | 434.47 | 84.51 | 174106.57 | 0.19 | 0.69 | 0.8 | 10.61 | 1 | 10
1 | 45 | CONCLUIDO | 2.439 | 41 | 34.41 | 9.22 | 0.35 | 224 | 99.95 | 39.72 | 2 | 0 | 13.24 | 12561.45 | 239.39 | 10040.65 | 427.77 | 84.51 | 170769.44 | 0.2 | 0.69 | 0.79 | 10.42 | 1 | 10

## RESULTADOS_10
Unnamed: 0 | Volume de calda [L] | STATUS | Capacidade operacional [ha/h] | Tempo de missao [h] | Tempo util [h] | Tempo por voo [min] | Autonomia Projetada [h] | N° Voos | MTOW [kg] | Massa Estrutura [kg] | Combustível [kg] | Abastecimentos | Massa gerador | Potência gerador [W] | Combustível consumido [L] | Calda cons [L] | Distância percorrida [km] | Distância Pulverizando [km] | RTL ACUMULADO[m] | EOC [km/km] | EOC [h/h] | Tempo de manobra [h] | Tempo rtl_rtw [h] | V pulv [m/s] | V desloc [m/s]
0 | 60 | CONCLUIDO | 2.3977 | 41.71 | 34.21 | 9.77 | 0.14 | 210 | 124.63 | 45 | 1 | 157 | 18.64 | 15605.44 | 284.62 | 10040.33 | 429.92 | 84.51 | 171917.22 | 0.2 | 0.69 | 0.55 | 10.22 | 1 | 10
1 | 60 | CONCLUIDO | 2.6146 | 38.25 | 31.8 | 11.29 | 0.28 | 169 | 125.95 | 45 | 2 | 0 | 18.95 | 15767.7 | 251.78 | 10039.48 | 341.89 | 84.51 | 128105.52 | 0.25 | 0.75 | 0.63 | 7.81 | 1 | 10

## RESULTADOS_14
Unnamed: 0 | Volume de calda [L] | STATUS | Capacidade operacional [ha/h] | Tempo de missao [h] | Tempo util [h] | Tempo por voo [min] | Autonomia Projetada [h] | N° Voos | MTOW [kg] | Massa Estrutura [kg] | Combustível [kg] | Abastecimentos | Massa gerador | Potência gerador [W] | Combustível consumido [L] | Calda cons [L] | Distância percorrida [km] | Distância Pulverizando [km] | RTL ACUMULADO[m] | EOC [km/km] | EOC [h/h] | Tempo de manobra [h] | Tempo rtl_rtw [h] | V pulv [m/s] | V desloc [m/s]
0 | 80 | CONCLUIDO | 1.8884 | 52.95 | 40.19 | 7.44 | 0.11 | 324 | 159.12 | 50.28 | 1 | 322 | 27.84 | 19859.16 | 441.04 | 10041.81 | 636.53 | 84.51 | 274650.55 | 0.13 | 0.59 | 0.66 | 16.2 | 1 | 10
1 | 80 | CONCLUIDO | 2.7455 | 36.42 | 29.97 | 14.05 | 0.22 | 128 | 160.54 | 50.28 | 2 | 1 | 28.26 | 20034.4 | 273.22 | 10039.41 | 281.72 | 84.51 | 98223.97 | 0.3 | 0.79 | 0.52 | 5.99 | 1 | 10
2 | 80 | CONCLUIDO | 2.7526 | 36.33 | 29.91 | 14.13 | 0.33 | 127 | 161.97 | 50.28 | 3 | 0 | 28.69 | 20210.21 | 274.63 | 10039.41 | 279.57 | 84.51 | 97156.1 | 0.3 | 0.79 | 0.52 | 5.92 | 1 | 10

## RESULTADOS_5
Unnamed: 0 | Volume de calda [L] | STATUS | Capacidade operacional [ha/h] | Tempo de missao [h] | Tempo util [h] | Tempo por voo [min] | Autonomia Projetada [h] | N° Voos | MTOW [kg] | Massa Estrutura [kg] | Combustível [kg] | Abastecimentos | Massa gerador | Potência gerador [W] | Combustível consumido [L] | Calda cons [L] | Distância percorrida [km] | Distância Pulverizando [km] | RTL ACUMULADO[m] | EOC [km/km] | EOC [h/h] | Tempo de manobra [h] | Tempo rtl_rtw [h] | V pulv [m/s] | V desloc [m/s]
0 | 35 | CONCLUIDO | 2.2557 | 44.33 | 37.46 | 7.78 | 0.22 | 289 | 80.84 | 35.1 | 1 | 2 | 9.74 | 10204.21 | 229.98 | 10041.46 | 528.34 | 84.51 | 220731.25 | 0.16 | 0.63 | 0.98 | 13.47 | 1 | 10
1 | 35 | CONCLUIDO | 2.2598 | 44.25 | 37.4 | 7.79 | 0.43 | 288 | 82.04 | 35.1 | 2 | 0 | 9.94 | 10352.53 | 232.52 | 10041.46 | 526.13 | 84.51 | 219629.43 | 0.16 | 0.64 | 0.98 | 13.41 | 1 | 10

## RESULTADOS_8
Unnamed: 0 | Volume de calda [L] | STATUS | Capacidade operacional [ha/h] | Tempo de missao [h] | Tempo util [h] | Tempo por voo [min] | Autonomia Projetada [h] | N° Voos | MTOW [kg] | Massa Estrutura [kg] | Combustível [kg] | Abastecimentos | Massa gerador | Potência gerador [W] | Combustível consumido [L] | Calda cons [L] | Distância percorrida [km] | Distância Pulverizando [km] | RTL ACUMULADO[m] | EOC [km/km] | EOC [h/h] | Tempo de manobra [h] | Tempo rtl_rtw [h] | V pulv [m/s] | V desloc [m/s]
0 | 50 | CONCLUIDO | 2.4893 | 40.17 | 33.58 | 9.83 | 0.16 | 205 | 107.41 | 41.65 | 1 | 11 | 14.77 | 13481.73 | 243.27 | 10040.18 | 401.26 | 84.51 | 157611.03 | 0.21 | 0.71 | 0.72 | 9.59 | 1 | 10
1 | 50 | CONCLUIDO | 2.5051 | 39.92 | 33.39 | 9.92 | 0.32 | 202 | 108.68 | 41.65 | 2 | 0 | 15.03 | 13638.32 | 243.55 | 10040.14 | 394.38 | 84.51 | 154184.85 | 0.21 | 0.71 | 0.72 | 9.4 | 1 | 10

## RESULTADOS_3
Unnamed: 0 | Volume de calda [L] | STATUS | Capacidade operacional [ha/h] | Tempo de missao [h] | Tempo util [h] | Tempo por voo [min] | Autonomia Projetada [h] | N° Voos | MTOW [kg] | Massa Estrutura [kg] | Combustível [kg] | Abastecimentos | Massa gerador | Potência gerador [W] | Combustível consumido [L] | Calda cons [L] | Distância percorrida [km] | Distância Pulverizando [km] | RTL ACUMULADO[m] | EOC [km/km] | EOC [h/h] | Tempo de manobra [h] | Tempo rtl_rtw [h] | V pulv [m/s] | V desloc [m/s]
0 | 25 | CONCLUIDO | 1.9956 | 50.11 | 42.73 | 6.38 | 0.28 | 402 | 61.76 | 28.92 | 1 | 0 | 6.84 | 7851.41 | 223.22 | 10042.4 | 701.63 | 84.51 | 306812.48 | 0.12 | 0.56 | 1.31 | 18.74 | 1 | 10

## RESULTADOS_15
Unnamed: 0 | Volume de calda [L] | STATUS | Capacidade operacional [ha/h] | Tempo de missao [h] | Tempo util [h] | Tempo por voo [min] | Autonomia Projetada [h] | N° Voos | MTOW [kg] | Massa Estrutura [kg] | Combustível [kg] | Abastecimentos | Massa gerador | Potência gerador [W] | Combustível consumido [L] | Calda cons [L] | Distância percorrida [km] | Distância Pulverizando [km] | RTL ACUMULADO[m] | EOC [km/km] | EOC [h/h] | Tempo de manobra [h] | Tempo rtl_rtw [h] | V pulv [m/s] | V desloc [m/s]
0 | 85 | CONCLUIDO | 1.7741 | 56.37 | 41.93 | 7.07 | 0.11 | 356 | 167.88 | 51.39 | 1 | 354 | 30.49 | 20939.59 | 484.1 | 10042.63 | 695.75 | 84.51 | 304099.82 | 0.12 | 0.57 | 0.71 | 17.93 | 1 | 10
1 | 85 | CONCLUIDO | 2.7709 | 36.09 | 29.62 | 14.69 | 0.21 | 121 | 169.33 | 51.39 | 2 | 2 | 30.94 | 21118.46 | 278.16 | 10039.54 | 270.26 | 84.51 | 92530.85 | 0.31 | 0.8 | 0.49 | 5.63 | 1 | 10
2 | 85 | CONCLUIDO | 2.7788 | 35.99 | 29.55 | 14.77 | 0.31 | 120 | 170.79 | 51.39 | 3 | 0 | 31.4 | 21297.94 | 278.75 | 10039.54 | 267.85 | 84.51 | 91327.81 | 0.32 | 0.8 | 0.49 | 5.56 | 1 | 10

## RESULTADOS_2
Unnamed: 0 | Volume de calda [L] | STATUS | Capacidade operacional [ha/h] | Tempo de missao [h] | Tempo util [h] | Tempo por voo [min] | Autonomia Projetada [h] | N° Voos | MTOW [kg] | Massa Estrutura [kg] | Combustível [kg] | Abastecimentos | Massa gerador | Potência gerador [W] | Combustível consumido [L] | Calda cons [L] | Distância percorrida [km] | Distância Pulverizando [km] | RTL ACUMULADO[m] | EOC [km/km] | EOC [h/h] | Tempo de manobra [h] | Tempo rtl_rtw [h] | V pulv [m/s] | V desloc [m/s]
0 | 20 | CONCLUIDO | 1.808 | 55.31 | 47.42 | 5.67 | 0.34 | 502 | 51.33 | 24.83 | 1 | 0 | 5.51 | 6564.78 | 220.4 | 10044.23 | 855.52 | 84.51 | 383254.23 | 0.1 | 0.5 | 1.6 | 23.43 | 1 | 10

## RESULTADOS_11
Unnamed: 0 | Volume de calda [L] | STATUS | Capacidade operacional [ha/h] | Tempo de missao [h] | Tempo util [h] | Tempo por voo [min] | Autonomia Projetada [h] | N° Voos | MTOW [kg] | Massa Estrutura [kg] | Combustível [kg] | Abastecimentos | Massa gerador | Potência gerador [W] | Combustível consumido [L] | Calda cons [L] | Distância percorrida [km] | Distância Pulverizando [km] | RTL ACUMULADO[m] | EOC [km/km] | EOC [h/h] | Tempo de manobra [h] | Tempo rtl_rtw [h] | V pulv [m/s] | V desloc [m/s]
0 | 65 | CONCLUIDO | 2.2667 | 44.12 | 35.54 | 9.07 | 0.13 | 235 | 133.21 | 46.47 | 1 | 229 | 20.75 | 16663.42 | 321.11 | 10041.45 | 477.4 | 84.51 | 195527.86 | 0.18 | 0.67 | 0.52 | 11.55 | 1 | 10
1 | 65 | CONCLUIDO | 2.655 | 37.67 | 31.24 | 12.01 | 0.26 | 156 | 134.55 | 46.47 | 2 | 0 | 21.09 | 16828.84 | 256.89 | 10039.16 | 323.46 | 84.51 | 118952.55 | 0.26 | 0.76 | 0.59 | 7.25 | 1 | 10

## RESULTADOS_13
Unnamed: 0 | Volume de calda [L] | STATUS | Capacidade operacional [ha/h] | Tempo de missao [h] | Tempo util [h] | Tempo por voo [min] | Autonomia Projetada [h] | N° Voos | MTOW [kg] | Massa Estrutura [kg] | Combustível [kg] | Abastecimentos | Massa gerador | Potência gerador [W] | Combustível consumido [L] | Calda cons [L] | Distância percorrida [km] | Distância Pulverizando [km] | RTL ACUMULADO[m] | EOC [km/km] | EOC [h/h] | Tempo de manobra [h] | Tempo rtl_rtw [h] | V pulv [m/s] | V desloc [m/s]
0 | 75 | CONCLUIDO | 2.0092 | 49.77 | 38.54 | 7.89 | 0.12 | 293 | 150.44 | 49.1 | 1 | 291 | 25.34 | 18787.76 | 399.82 | 10040.7 | 580.29 | 84.51 | 246684.35 | 0.15 | 0.62 | 0.6 | 14.55 | 1 | 10
1 | 75 | CONCLUIDO | 2.7204 | 36.76 | 30.33 | 13.38 | 0.23 | 136 | 151.83 | 49.1 | 2 | 1 | 25.73 | 18959.54 | 267.36 | 10038.99 | 293.7 | 84.51 | 104173.49 | 0.29 | 0.78 | 0.53 | 6.34 | 1 | 10
2 | 75 | CONCLUIDO | 2.7275 | 36.66 | 30.26 | 13.45 | 0.35 | 135 | 153.23 | 49.1 | 3 | 0 | 26.13 | 19131.85 | 268.54 | 10038.94 | 291.5 | 84.51 | 103080.88 | 0.29 | 0.78 | 0.53 | 6.28 | 1 | 10

## RESULTADOS_17
Unnamed: 0 | Volume de calda [L] | STATUS | Capacidade operacional [ha/h] | Tempo de missao [h] | Tempo util [h] | Tempo por voo [min] | Autonomia Projetada [h] | N° Voos | MTOW [kg] | Massa Estrutura [kg] | Combustível [kg] | Abastecimentos | Massa gerador | Potência gerador [W] | Combustível consumido [L] | Calda cons [L] | Distância percorrida [km] | Distância Pulverizando [km] | RTL ACUMULADO[m] | EOC [km/km] | EOC [h/h] | Tempo de manobra [h] | Tempo rtl_rtw [h] | V pulv [m/s] | V desloc [m/s]
0 | 95 | CONCLUIDO | 1.5603 | 64.09 | 45.76 | 6.45 | 0.1 | 426 | 185.69 | 53.44 | 1 | 424 | 36.26 | 23136.14 | 577.39 | 10042.93 | 827.23 | 84.51 | 369492.3 | 0.1 | 0.52 | 0.82 | 21.77 | 1 | 10
1 | 95 | CONCLUIDO | 2.7967 | 35.76 | 29.16 | 15.76 | 0.19 | 111 | 187.21 | 53.44 | 2 | 38 | 36.77 | 23322.88 | 292.87 | 10038.68 | 256.79 | 84.51 | 85845.91 | 0.33 | 0.81 | 0.41 | 5.17 | 1 | 10
2 | 95 | CONCLUIDO | 2.8162 | 35.51 | 29.02 | 16.12 | 0.28 | 108 | 188.73 | 53.44 | 3 | 1 | 37.29 | 23510.33 | 291.08 | 10039.07 | 250.48 | 84.51 | 82706.56 | 0.34 | 0.82 | 0.45 | 5.03 | 1 | 10
3 | 95 | CONCLUIDO | 2.8239 | 35.41 | 28.96 | 16.24 | 0.37 | 107 | 190.25 | 53.44 | 4 | 0 | 37.82 | 23698.48 | 292.42 | 10039.07 | 248.46 | 84.51 | 81698.23 | 0.34 | 0.82 | 0.45 | 4.97 | 1 | 10

## RESULTADOS_9
Unnamed: 0 | Volume de calda [L] | STATUS | Capacidade operacional [ha/h] | Tempo de missao [h] | Tempo util [h] | Tempo por voo [min] | Autonomia Projetada [h] | N° Voos | MTOW [kg] | Massa Estrutura [kg] | Combustível [kg] | Abastecimentos | Massa gerador | Potência gerador [W] | Combustível consumido [L] | Calda cons [L] | Distância percorrida [km] | Distância Pulverizando [km] | RTL ACUMULADO[m] | EOC [km/km] | EOC [h/h] | Tempo de manobra [h] | Tempo rtl_rtw [h] | V pulv [m/s] | V desloc [m/s]
0 | 55 | CONCLUIDO | 2.4867 | 40.21 | 33.4 | 10.12 | 0.15 | 198 | 116.05 | 43.4 | 1 | 78 | 16.65 | 14546.17 | 257.09 | 10040.86 | 398.72 | 84.51 | 156373 | 0.21 | 0.71 | 0.62 | 9.41 | 1 | 10
1 | 55 | CONCLUIDO | 2.562 | 39.03 | 32.55 | 10.62 | 0.3 | 184 | 117.34 | 43.4 | 2 | 0 | 16.94 | 14705.49 | 248.01 | 10040.62 | 366.61 | 84.51 | 140387.86 | 0.23 | 0.73 | 0.67 | 8.56 | 1 | 10

## resultados
Unnamed: 0 | Volume de calda [L] | STATUS | Capacidade operacional [ha/h] | Tempo de missao [h] | Tempo util [h] | Tempo por voo [min] | Autonomia Projetada [h] | N° Voos | MTOW [kg] | Massa Estrutura [kg] | Combustível [kg] | Abastecimentos | Massa gerador | Potência gerador [W] | Combustível consumido [L] | Calda cons [L] | Distância percorrida [km] | Distância Pulverizando [km] | RTL ACUMULADO[m] | EOC [km/km] | EOC [h/h] | Tempo de manobra [h] | Tempo rtl_rtw [h] | V pulv [m/s] | V desloc [m/s]
0 | 100 | CONCLUIDO | 1.4585 | 68.56 | 47.97 | 6.19 | 0.09 | 465 | 194.77 | 54.38 | 1 | 463 | 39.4 | 24256.19 | 629.73 | 10041.06 | 902.62 | 84.51 | 406988.6 | 0.09 | 0.5 | 0.89 | 23.97 | 1 | 10
1 | 100 | CONCLUIDO | 2.7581 | 36.26 | 29.31 | 15.42 | 0.18 | 114 | 196.32 | 54.38 | 2 | 84 | 39.95 | 24447.22 | 310.03 | 10038.82 | 264.19 | 84.51 | 89529.55 | 0.32 | 0.81 | 0.36 | 5.32 | 1 | 10
2 | 100 | CONCLUIDO | 2.8328 | 35.3 | 28.78 | 16.76 | 0.27 | 103 | 197.88 | 54.38 | 3 | 1 | 40.5 | 24639 | 297.54 | 10038.28 | 242.95 | 84.51 | 78966.93 | 0.35 | 0.83 | 0.43 | 4.79 | 1 | 10
3 | 100 | CONCLUIDO | 2.8408 | 35.2 | 28.72 | 16.89 | 0.36 | 102 | 199.44 | 54.38 | 4 | 0 | 41.06 | 24831.54 | 298.87 | 10038.28 | 240.92 | 84.51 | 77955.26 | 0.35 | 0.83 | 0.43 | 4.73 | 1 | 10
0 | 40 | CONCLUIDO | 2.3532 | 42.5 | 35.78 | 8.48 | 0.2 | 253 | 89.87 | 37.55 | 1 | 1 | 11.32 | 11317.98 | 233.24 | 10042.01 | 472.73 | 84.51 | 193104.95 | 0.18 | 0.66 | 0.87 | 11.78 | 1 | 10
1 | 40 | CONCLUIDO | 2.3577 | 42.41 | 35.71 | 8.5 | 0.39 | 252 | 91.1 | 37.55 | 2 | 0 | 11.54 | 11468.97 | 235.56 | 10042.01 | 470.57 | 84.51 | 192029.35 | 0.18 | 0.67 | 0.87 | 11.72 | 1 | 10
0 | 30 | CONCLUIDO | 2.1395 | 46.74 | 39.67 | 7.08 | 0.24 | 336 | 71.52 | 32.27 | 1 | 1 | 8.25 | 9054.6 | 226.64 | 10041.58 | 600.74 | 84.51 | 256693.21 | 0.14 | 0.6 | 1.12 | 15.68 | 1 | 10
1 | 30 | CONCLUIDO | 2.1431 | 46.66 | 39.61 | 7.09 | 0.48 | 335 | 72.7 | 32.27 | 2 | 0 | 8.43 | 9200.25 | 229.47 | 10041.58 | 598.57 | 84.51 | 255615.45 | 0.14 | 0.6 | 1.11 | 15.61 | 1 | 10
0 | 15 | CONCLUIDO | 1.5548 | 64.32 | 55.2 | 4.96 | 0.43 | 668 | 39.78 | 19.54 | 1 | 0 | 4.24 | 5140 | 216.21 | 10046.32 | 1110.81 | 84.51 | 510069.13 | 0.08 | 0.43 | 2.09 | 31.19 | 1 | 10
0 | 70 | CONCLUIDO | 2.1325 | 46.89 | 37.04 | 8.42 | 0.12 | 264 | 141.81 | 47.83 | 1 | 261 | 22.98 | 17723.39 | 360.43 | 10039.86 | 528.99 | 84.51 | 221178.38 | 0.16 | 0.64 | 0.56 | 13.05 | 1 | 10
1 | 70 | CONCLUIDO | 2.6919 | 37.15 | 30.73 | 12.72 | 0.25 | 145 | 143.17 | 47.83 | 2 | 0 | 23.34 | 17891.86 | 261.76 | 10039.72 | 306.72 | 84.51 | 110640.29 | 0.28 | 0.77 | 0.56 | 6.74 | 1 | 10
0 | 90 | CONCLUIDO | 1.6673 | 59.98 | 43.73 | 6.74 | 0.1 | 389 | 176.73 | 52.44 | 1 | 387 | 33.29 | 22031.19 | 528.5 | 10041.07 | 757.45 | 84.51 | 334787.34 | 0.11 | 0.54 | 0.76 | 19.73 | 1 | 10
1 | 90 | CONCLUIDO | 2.7875 | 35.88 | 29.37 | 15.32 | 0.2 | 115 | 178.21 | 52.44 | 2 | 4 | 33.77 | 22213.89 | 284.55 | 10039.89 | 261.99 | 84.51 | 88425.64 | 0.32 | 0.81 | 0.47 | 5.38 | 1 | 10
2 | 90 | CONCLUIDO | 2.7953 | 35.77 | 29.3 | 15.42 | 0.3 | 114 | 179.7 | 52.44 | 3 | 1 | 34.26 | 22397.24 | 285.58 | 10039.91 | 259.72 | 84.51 | 87292.65 | 0.33 | 0.81 | 0.47 | 5.31 | 1 | 10
3 | 90 | CONCLUIDO | 2.8027 | 35.68 | 29.24 | 15.53 | 0.39 | 113 | 181.19 | 52.44 | 4 | 0 | 34.75 | 22581.25 | 287.05 | 10039.91 | 257.7 | 84.51 | 86289.66 | 0.33 | 0.81 | 0.47 | 5.25 | 1 | 10
0 | 10 | CONCLUIDO | 1.1979 | 83.48 | 70.72 | 4.24 | 0.64 | 1000 | 26.11 | 12.1 | 1 | 0 | 3.01 | 3454.41 | 203.68 | 10049.88 | 1621.07 | 84.51 | 763538.21 | 0.05 | 0.34 | 3.06 | 46.71 | 1 | 10
0 | 45 | CONCLUIDO | 2.4238 | 41.26 | 34.6 | 9.15 | 0.18 | 227 | 98.71 | 39.72 | 1 | 3 | 12.99 | 12407.75 | 238.71 | 10040.65 | 434.47 | 84.51 | 174106.57 | 0.19 | 0.69 | 0.8 | 10.61 | 1 | 10
1 | 45 | CONCLUIDO | 2.439 | 41 | 34.41 | 9.22 | 0.35 | 224 | 99.95 | 39.72 | 2 | 0 | 13.24 | 12561.45 | 239.39 | 10040.65 | 427.77 | 84.51 | 170769.44 | 0.2 | 0.69 | 0.79 | 10.42 | 1 | 10
0 | 60 | CONCLUIDO | 2.3977 | 41.71 | 34.21 | 9.77 | 0.14 | 210 | 124.63 | 45 | 1 | 157 | 18.64 | 15605.44 | 284.62 | 10040.33 | 429.92 | 84.51 | 171917.22 | 0.2 | 0.69 | 0.55 | 10.22 | 1 | 10
1 | 60 | CONCLUIDO | 2.6146 | 38.25 | 31.8 | 11.29 | 0.28 | 169 | 125.95 | 45 | 2 | 0 | 18.95 | 15767.7 | 251.78 | 10039.48 | 341.89 | 84.51 | 128105.52 | 0.25 | 0.75 | 0.63 | 7.81 | 1 | 10
0 | 80 | CONCLUIDO | 1.8884 | 52.95 | 40.19 | 7.44 | 0.11 | 324 | 159.12 | 50.28 | 1 | 322 | 27.84 | 19859.16 | 441.04 | 10041.81 | 636.53 | 84.51 | 274650.55 | 0.13 | 0.59 | 0.66 | 16.2 | 1 | 10
1 | 80 | CONCLUIDO | 2.7455 | 36.42 | 29.97 | 14.05 | 0.22 | 128 | 160.54 | 50.28 | 2 | 1 | 28.26 | 20034.4 | 273.22 | 10039.41 | 281.72 | 84.51 | 98223.97 | 0.3 | 0.79 | 0.52 | 5.99 | 1 | 10
2 | 80 | CONCLUIDO | 2.7526 | 36.33 | 29.91 | 14.13 | 0.33 | 127 | 161.97 | 50.28 | 3 | 0 | 28.69 | 20210.21 | 274.63 | 10039.41 | 279.57 | 84.51 | 97156.1 | 0.3 | 0.79 | 0.52 | 5.92 | 1 | 10
0 | 35 | CONCLUIDO | 2.2557 | 44.33 | 37.46 | 7.78 | 0.22 | 289 | 80.84 | 35.1 | 1 | 2 | 9.74 | 10204.21 | 229.98 | 10041.46 | 528.34 | 84.51 | 220731.25 | 0.16 | 0.63 | 0.98 | 13.47 | 1 | 10
1 | 35 | CONCLUIDO | 2.2598 | 44.25 | 37.4 | 7.79 | 0.43 | 288 | 82.04 | 35.1 | 2 | 0 | 9.94 | 10352.53 | 232.52 | 10041.46 | 526.13 | 84.51 | 219629.43 | 0.16 | 0.64 | 0.98 | 13.41 | 1 | 10
0 | 50 | CONCLUIDO | 2.4893 | 40.17 | 33.58 | 9.83 | 0.16 | 205 | 107.41 | 41.65 | 1 | 11 | 14.77 | 13481.73 | 243.27 | 10040.18 | 401.26 | 84.51 | 157611.03 | 0.21 | 0.71 | 0.72 | 9.59 | 1 | 10
1 | 50 | CONCLUIDO | 2.5051 | 39.92 | 33.39 | 9.92 | 0.32 | 202 | 108.68 | 41.65 | 2 | 0 | 15.03 | 13638.32 | 243.55 | 10040.14 | 394.38 | 84.51 | 154184.85 | 0.21 | 0.71 | 0.72 | 9.4 | 1 | 10
0 | 25 | CONCLUIDO | 1.9956 | 50.11 | 42.73 | 6.38 | 0.28 | 402 | 61.76 | 28.92 | 1 | 0 | 6.84 | 7851.41 | 223.22 | 10042.4 | 701.63 | 84.51 | 306812.48 | 0.12 | 0.56 | 1.31 | 18.74 | 1 | 10
0 | 85 | CONCLUIDO | 1.7741 | 56.37 | 41.93 | 7.07 | 0.11 | 356 | 167.88 | 51.39 | 1 | 354 | 30.49 | 20939.59 | 484.1 | 10042.63 | 695.75 | 84.51 | 304099.82 | 0.12 | 0.57 | 0.71 | 17.93 | 1 | 10
1 | 85 | CONCLUIDO | 2.7709 | 36.09 | 29.62 | 14.69 | 0.21 | 121 | 169.33 | 51.39 | 2 | 2 | 30.94 | 21118.46 | 278.16 | 10039.54 | 270.26 | 84.51 | 92530.85 | 0.31 | 0.8 | 0.49 | 5.63 | 1 | 10
2 | 85 | CONCLUIDO | 2.7788 | 35.99 | 29.55 | 14.77 | 0.31 | 120 | 170.79 | 51.39 | 3 | 0 | 31.4 | 21297.94 | 278.75 | 10039.54 | 267.85 | 84.51 | 91327.81 | 0.32 | 0.8 | 0.49 | 5.56 | 1 | 10
0 | 20 | CONCLUIDO | 1.808 | 55.31 | 47.42 | 5.67 | 0.34 | 502 | 51.33 | 24.83 | 1 | 0 | 5.51 | 6564.78 | 220.4 | 10044.23 | 855.52 | 84.51 | 383254.23 | 0.1 | 0.5 | 1.6 | 23.43 | 1 | 10
0 | 65 | CONCLUIDO | 2.2667 | 44.12 | 35.54 | 9.07 | 0.13 | 235 | 133.21 | 46.47 | 1 | 229 | 20.75 | 16663.42 | 321.11 | 10041.45 | 477.4 | 84.51 | 195527.86 | 0.18 | 0.67 | 0.52 | 11.55 | 1 | 10
1 | 65 | CONCLUIDO | 2.655 | 37.67 | 31.24 | 12.01 | 0.26 | 156 | 134.55 | 46.47 | 2 | 0 | 21.09 | 16828.84 | 256.89 | 10039.16 | 323.46 | 84.51 | 118952.55 | 0.26 | 0.76 | 0.59 | 7.25 | 1 | 10
0 | 75 | CONCLUIDO | 2.0092 | 49.77 | 38.54 | 7.89 | 0.12 | 293 | 150.44 | 49.1 | 1 | 291 | 25.34 | 18787.76 | 399.82 | 10040.7 | 580.29 | 84.51 | 246684.35 | 0.15 | 0.62 | 0.6 | 14.55 | 1 | 10
1 | 75 | CONCLUIDO | 2.7204 | 36.76 | 30.33 | 13.38 | 0.23 | 136 | 151.83 | 49.1 | 2 | 1 | 25.73 | 18959.54 | 267.36 | 10038.99 | 293.7 | 84.51 | 104173.49 | 0.29 | 0.78 | 0.53 | 6.34 | 1 | 10
2 | 75 | CONCLUIDO | 2.7275 | 36.66 | 30.26 | 13.45 | 0.35 | 135 | 153.23 | 49.1 | 3 | 0 | 26.13 | 19131.85 | 268.54 | 10038.94 | 291.5 | 84.51 | 103080.88 | 0.29 | 0.78 | 0.53 | 6.28 | 1 | 10
0 | 95 | CONCLUIDO | 1.5603 | 64.09 | 45.76 | 6.45 | 0.1 | 426 | 185.69 | 53.44 | 1 | 424 | 36.26 | 23136.14 | 577.39 | 10042.93 | 827.23 | 84.51 | 369492.3 | 0.1 | 0.52 | 0.82 | 21.77 | 1 | 10
1 | 95 | CONCLUIDO | 2.7967 | 35.76 | 29.16 | 15.76 | 0.19 | 111 | 187.21 | 53.44 | 2 | 38 | 36.77 | 23322.88 | 292.87 | 10038.68 | 256.79 | 84.51 | 85845.91 | 0.33 | 0.81 | 0.41 | 5.17 | 1 | 10
2 | 95 | CONCLUIDO | 2.8162 | 35.51 | 29.02 | 16.12 | 0.28 | 108 | 188.73 | 53.44 | 3 | 1 | 37.29 | 23510.33 | 291.08 | 10039.07 | 250.48 | 84.51 | 82706.56 | 0.34 | 0.82 | 0.45 | 5.03 | 1 | 10
3 | 95 | CONCLUIDO | 2.8239 | 35.41 | 28.96 | 16.24 | 0.37 | 107 | 190.25 | 53.44 | 4 | 0 | 37.82 | 23698.48 | 292.42 | 10039.07 | 248.46 | 84.51 | 81698.23 | 0.34 | 0.82 | 0.45 | 4.97 | 1 | 10
0 | 55 | CONCLUIDO | 2.4867 | 40.21 | 33.4 | 10.12 | 0.15 | 198 | 116.05 | 43.4 | 1 | 78 | 16.65 | 14546.17 | 257.09 | 10040.86 | 398.72 | 84.51 | 156373 | 0.21 | 0.71 | 0.62 | 9.41 | 1 | 10
1 | 55 | CONCLUIDO | 2.562 | 39.03 | 32.55 | 10.62 | 0.3 | 184 | 117.34 | 43.4 | 2 | 0 | 16.94 | 14705.49 | 248.01 | 10040.62 | 366.61 | 84.51 | 140387.86 | 0.23 | 0.73 | 0.67 | 8.56 | 1 | 10

## gráficos
Selecione o eixo X:
Selecione o eixo Y:
Selecione o eixo Z:
Eixo X | Eixo Y | Eixo Z
0 | 0 | 0
0 | 0 | 0
0 | 0 | 0
0 | 0 | 0
0 | 0 | 0
0 | 0 | 0
0 | 0 | 0
0 | 0 | 0
0 | 0 | 0
0 | 0 | 0
0 | 0 | 0
0 | 0 | 0
0 | 0 | 0
0 | 0 | 0
0 | 0 | 0
0 | 0 | 0
0 | 0 | 0
0 | 0 | 0
0 | 0 | 0
0 | 0 | 0
0 | 0 | 0
0 | 0 | 0
0 | 0 | 0
0 | 0 | 0
0 | 0 | 0
0 | 0 | 0
0 | 0 | 0
0 | 0 | 0
0 | 0 | 0
0 | 0 | 0
0 | 0 | 0
0 | 0 | 0
0 | 0 | 0
0 | 0 | 0
0 | 0 | 0
0 | 0 | 0
0 | 0 | 0
0 | 0 | 0
0 | 0 | 0
0 | 0 | 0
0 | 0 | 0
0 | 0 | 0
0 | 0 | 0

## hidden (hidden)
Unnamed: 0
Volume de calda [L]
STATUS
Capacidade operacional [ha/h]
Tempo de missao [h]
Tempo util [h]
Tempo por voo [min]
Autonomia Projetada [h]
N° Voos
MTOW [kg]
Massa Estrutura [kg]
Combustível [kg]
Abastecimentos
Massa gerador
Potência gerador [W]
Combustível consumido [L]
Calda cons [L]
Distância percorrida [km]
Distância Pulverizando [km]
RTL ACUMULADO[m]
EOC [km/km]
EOC [h/h]
Tempo de manobra [h]
Tempo rtl_rtw [h]
V pulv [m/s]
V desloc [m/s]