## RESULTADOS_18
Unnamed: 0 | Volume de calda [L] | STATUS | Capacidade operacional [ha/h] | Tempo de missao [h] | Tempo util [h] | Tempo por voo [min] | Autonomia Projetada [h] | N° Voos | MTOW [kg] | Massa Estrutura [kg] | Combustível [kg] | Abastecimentos | Massa gerador | Potência gerador [W] | Combustível consumido [L] | Calda cons [L] | Distância percorrida [km] | Distância Pulverizando [km] | RTL ACUMULADO[m] | EOC [km/km] | EOC [h/h] | Tempo de manobra [h] | Tempo rtl_rtw [h] | V pulv [m/s] | V desloc [m/s] | Preço Total por ha Simples [R$/ha] | Preço Total por ha Presumido [R$/ha] | Preço Total por ha Real [R$/ha] | Preço Total Simples [R$] | Preço Total Presumido [R$] | Prod CAPEX [ha/h/R$] | Dias Trabalhados | Preço Total Real [R$]
0 | 100 | CONCLUIDO | 1.3519 | 73.97 | 51.04 | 5.83 | 0.09 | 525 | 194.77 | 54.38 | 1 | 523 | 39.4 | 24256.19 | 709 | 1207.55 | 1007.03 | 79.25 | 458893.07 | 0.08 | 0.44 | 0.98 | 27.04 | 1 | 10 | 737.7942 | 1009.4826 | 913.139 | 737794.2304 | 1009482.6153 | 1.9722e-06 | 11 | 913139.0113
1 | 100 | CONCLUIDO | 2.4998 | 40 | 31.38 | 11.99 | 0.18 | 157 | 196.32 | 54.38 | 2 | 155 | 39.95 | 24447.22 | 429.42 | 1207.1 | 335.98 | 79.25 | 125209.5 | 0.24 | 0.71 | 0.38 | 7.39 | 1 | 10 | 268.6256 | 367.5454 | 332.4674 | 268625.6035 | 367545.4016 | 3.6468e-06 | 6 | 332467.3843
2 | 100 | CONCLUIDO | 2.9095 | 34.37 | 28.24 | 18.22 | 0.27 | 93 | 197.88 | 54.38 | 3 | 91 | 40.5 | 24639 | 381.17 | 1206.85 | 229.2 | 79.25 | 72138.93 | 0.35 | 0.79 | 0.28 | 4.25 | 1 | 10 | 210.2434 | 287.6643 | 260.21 | 210243.3841 | 287664.2734 | 4.2445e-06 | 5 | 260209.9989
3 | 100 | CONCLUIDO | 3.1184 | 32.07 | 26.98 | 24.53 | 0.36 | 66 | 199.44 | 54.38 | 4 | 64 | 41.06 | 24831.54 | 359.31 | 1206.91 | 186.72 | 79.25 | 51033.64 | 0.42 | 0.82 | 0.24 | 3 | 1 | 10 | 191.9131 | 262.584 | 237.5234 | 191913.1434 | 262584.0294 | 4.5493e-06 | 5 | 237523.3782
4 | 100 | CONCLUIDO | 3.2582 | 30.69 | 26.19 | 30.81 | 0.44 | 51 | 201.01 | 54.38 | 5 | 49 | 41.63 | 25024.84 | 343.73 | 1206.89 | 159.56 | 79.25 | 37527.93 | 0.5 | 0.85 | 0.22 | 2.21 | 1 | 10 | 180.776 | 247.3456 | 223.7393 | 180775.9509 | 247345.6313 | 4.7532e-06 | 5 | 223739.3114
5 | 100 | CONCLUIDO | 3.2966 | 30.33 | 26.18 | 37.41 | 0.53 | 42 | 202.58 | 54.38 | 6 | 40 | 42.2 | 25218.93 | 339.53 | 1206.92 | 160.6 | 79.25 | 38095.51 | 0.49 | 0.85 | 0.19 | 2.2 | 1 | 10 | 178.1762 | 243.7886 | 220.5218 | 178176.2417 | 243788.5945 | 4.8092e-06 | 5 | 220521.7532
6 | 100 | CONCLUIDO | 3.3937 | 29.47 | 25.59 | 43.87 | 0.61 | 35 | 204.16 | 54.38 | 7 | 33 | 42.78 | 25413.94 | 326.27 | 1206.87 | 139.39 | 79.25 | 27523.59 | 0.57 | 0.87 | 0.19 | 1.6 | 1 | 10 | 170.464 | 233.2364 | 210.9767 | 170464.0353 | 233236.4135 | 4.9509e-06 | 5 | 210976.6575
7 | 100 | CONCLUIDO | 3.4443 | 29.03 | 25.35 | 50.7 | 0.69 | 30 | 205.75 | 54.38 | 8 | 28 | 43.37 | 25609.61 | 318.36 | 1206.82 | 131.38 | 79.25 | 23545.08 | 0.6 | 0.88 | 0.18 | 1.36 | 1 | 10 | 166.4498 | 227.744 | 206.0084 | 166449.8144 | 227743.9794 | 5.0247e-06 | 5 | 206008.4136
8 | 100 | CONCLUIDO | 3.4914 | 28.64 | 25.11 | 57.96 | 0.77 | 26 | 207.34 | 54.38 | 9 | 24 | 43.96 | 25806.1 | 309.89 | 1206.87 | 123.22 | 79.25 | 19482.82 | 0.64 | 0.89 | 0.18 | 1.13 | 1 | 10 | 152.0214 | 208.0024 | 188.1509 | 152021.3868 | 208002.3681 | 5.0934e-06 | 4 | 188150.914
9 | 100 | CONCLUIDO | 3.5469 | 28.19 | 24.78 | 64.65 | 0.85 | 23 | 208.94 | 54.38 | 10 | 21 | 44.56 | 26003.41 | 300.34 | 1206.82 | 111.51 | 79.25 | 13645.69 | 0.71 | 0.9 | 0.18 | 0.8 | 1 | 10 | 147.5737 | 201.9168 | 182.6462 | 147573.6745 | 201916.8119 | 5.1744e-06 | 4 | 182646.1548
10 | 100 | CONCLUIDO | 3.5367 | 28.28 | 24.94 | 71.26 | 0.93 | 21 | 210.55 | 54.38 | 11 | 19 | 45.17 | 26201.54 | 296.9 | 1206.88 | 117.55 | 79.25 | 16676.62 | 0.67 | 0.89 | 0.17 | 0.96 | 1 | 10 | 147.2238 | 201.4381 | 182.2131 | 147223.782 | 201438.0736 | 5.1595e-06 | 4 | 182213.1065
11 | 100 | CONCLUIDO | 3.5589 | 28.1 | 24.84 | 78.45 | 1 | 19 | 212.16 | 54.38 | 12 | 17 | 45.78 | 26400.51 | 289.97 | 1206.85 | 114.11 | 79.25 | 14962.62 | 0.69 | 0.9 | 0.17 | 0.86 | 1 | 10 | 144.7588 | 198.0654 | 179.1623 | 144758.8404 | 198065.4318 | 5.1919e-06 | 4 | 179162.345
12 | 100 | CONCLUIDO | 3.5867 | 27.88 | 24.7 | 87.19 | 1.08 | 17 | 213.78 | 54.38 | 13 | 15 | 46.4 | 26600.32 | 282.61 | 1206.83 | 109.34 | 79.25 | 12590.5 | 0.72 | 0.9 | 0.16 | 0.72 | 1 | 10 | 142.0172 | 194.3142 | 175.7691 | 142017.2133 | 194314.2166 | 5.2324e-06 | 4 | 175769.1405
13 | 100 | CONCLUIDO | 3.612 | 27.69 | 24.59 | 98.34 | 1.15 | 15 | 215.41 | 54.38 | 14 | 13 | 47.03 | 26801 | 272.99 | 1206.9 | 105.58 | 79.25 | 10719.72 | 0.75 | 0.91 | 0.15 | 0.6 | 1 | 10 | 138.8754 | 190.0155 | 171.8807 | 138875.4281 | 190015.4874 | 5.2693e-06 | 4 | 171880.676
14 | 100 | CONCLUIDO | 3.6175 | 27.64 | 24.58 | 105.35 | 1.23 | 14 | 217.04 | 54.38 | 15 | 8 | 47.66 | 27002.55 | 268.29 | 1206.81 | 105.01 | 79.25 | 10441.06 | 0.75 | 0.91 | 0.17 | 0.6 | 1 | 10 | 137.5871 | 188.2527 | 170.2861 | 137587.0734 | 188252.7037 | 5.2774e-06 | 4 | 170286.1299
15 | 100 | CONCLUIDO | 3.6144 | 27.67 | 24.61 | 105.45 | 1.3 | 14 | 218.68 | 54.38 | 16 | 1 | 48.31 | 27204.98 | 265.59 | 1206.85 | 105.62 | 79.25 | 10746.39 | 0.75 | 0.9 | 0.17 | 0.62 | 1 | 10 | 137.0535 | 187.5226 | 169.6257 | 137053.4675 | 187522.6006 | 5.2728e-06 | 4 | 169625.7068
16 | 100 | CONCLUIDO | 3.6128 | 27.68 | 24.62 | 105.51 | 1.37 | 14 | 220.33 | 54.38 | 17 | 0 | 48.95 | 27408.3 | 267.57 | 1206.85 | 106.02 | 79.25 | 10947.16 | 0.75 | 0.9 | 0.17 | 0.63 | 1 | 10 | 137.5842 | 188.2487 | 170.2825 | 137584.1502 | 188248.7041 | 5.2705e-06 | 4 | 170282.512

## RESULTADOS_6
Unnamed: 0 | Volume de calda [L] | STATUS | Capacidade operacional [ha/h] | Tempo de missao [h] | Tempo util [h] | Tempo por voo [min] | Autonomia Projetada [h] | N° Voos | MTOW [kg] | Massa Estrutura [kg] | Combustível [kg] | Abastecimentos | Massa gerador | Potência gerador [W] | Combustível consumido [L] | Calda cons [L] | Distância percorrida [km] | Distância Pulverizando [km] | RTL ACUMULADO[m] | EOC [km/km] | EOC [h/h] | Tempo de manobra [h] | Tempo rtl_rtw [h] | V pulv [m/s] | V desloc [m/s] | Preço Total por ha Simples [R$/ha] | Preço Total por ha Presumido [R$/ha] | Preço Total por ha Real [R$/ha] | Preço Total Simples [R$] | Preço Total Presumido [R$] | Prod CAPEX [ha/h/R$] | Dias Trabalhados | Preço Total Real [R$]
0 | 40 | CONCLUIDO | 2.5525 | 39.18 | 33.48 | 10.09 | 0.2 | 199 | 89.87 | 37.55 | 1 | 197 | 11.32 | 11317.98 | 272.3 | 1207.07 | 406.89 | 79.25 | 160456.5 | 0.19 | 0.66 | 0.46 | 9.49 | 1 | 10 | 189.7887 | 259.6773 | 234.894 | 189788.6971 | 259677.2682 | 4.2299e-06 | 6 | 234894.0342
1 | 40 | CONCLUIDO | 3.2348 | 30.91 | 27.52 | 21.44 | 0.39 | 77 | 91.1 | 37.55 | 2 | 75 | 11.54 | 11468.97 | 210.98 | 1206.85 | 204.73 | 79.25 | 59987.17 | 0.39 | 0.81 | 0.26 | 3.53 | 1 | 10 | 130.5029 | 178.5598 | 161.5183 | 130502.854 | 178559.7622 | 5.3606e-06 | 5 | 161518.2691
2 | 40 | CONCLUIDO | 3.5179 | 28.43 | 25.64 | 34.18 | 0.57 | 45 | 92.32 | 37.55 | 3 | 43 | 11.77 | 11620.34 | 182.07 | 1206.91 | 140.52 | 79.25 | 28042.41 | 0.56 | 0.87 | 0.2 | 1.65 | 1 | 10 | 105.7769 | 144.7287 | 130.916 | 105776.9254 | 144728.6558 | 5.8297e-06 | 4 | 130915.956
3 | 40 | CONCLUIDO | 3.5726 | 27.99 | 25.45 | 47.71 | 0.75 | 32 | 93.55 | 37.55 | 4 | 8 | 12 | 11772.07 | 167.48 | 1206.84 | 133.47 | 79.25 | 24578.3 | 0.59 | 0.87 | 0.22 | 1.46 | 1 | 10 | 101.0359 | 138.2418 | 125.0482 | 101035.8968 | 138241.7714 | 5.9203e-06 | 4 | 125048.1708
4 | 40 | CONCLUIDO | 3.5736 | 27.98 | 25.44 | 47.7 | 0.93 | 32 | 94.79 | 37.55 | 5 | 0 | 12.23 | 11924.18 | 169.26 | 1206.86 | 132.91 | 79.25 | 24301.22 | 0.6 | 0.87 | 0.23 | 1.45 | 1 | 10 | 101.4438 | 138.7998 | 125.553 | 101443.7745 | 138799.8477 | 5.922e-06 | 4 | 125552.985

## RESULTADOS_4
Unnamed: 0 | Volume de calda [L] | STATUS | Capacidade operacional [ha/h] | Tempo de missao [h] | Tempo util [h] | Tempo por voo [min] | Autonomia Projetada [h] | N° Voos | MTOW [kg] | Massa Estrutura [kg] | Combustível [kg] | Abastecimentos | Massa gerador | Potência gerador [W] | Combustível consumido [L] | Calda cons [L] | Distância percorrida [km] | Distância Pulverizando [km] | RTL ACUMULADO[m] | EOC [km/km] | EOC [h/h] | Tempo de manobra [h] | Tempo rtl_rtw [h] | V pulv [m/s] | V desloc [m/s] | Preço Total por ha Simples [R$/ha] | Preço Total por ha Presumido [R$/ha] | Preço Total por ha Real [R$/ha] | Preço Total Simples [R$] | Preço Total Presumido [R$] | Prod CAPEX [ha/h/R$] | Dias Trabalhados | Preço Total Real [R$]
0 | 30 | CONCLUIDO | 2.8084 | 35.61 | 31.34 | 12.05 | 0.24 | 156 | 71.52 | 32.27 | 1 | 154 | 8.25 | 9054.6 | 213.41 | 1207.08 | 334.65 | 79.25 | 124550.39 | 0.24 | 0.71 | 0.38 | 7.35 | 1 | 10 | 142.7493 | 195.3159 | 176.6752 | 142749.3224 | 195315.9205 | 4.8143e-06 | 5 | 176675.2432
1 | 30 | CONCLUIDO | 3.395 | 29.46 | 26.68 | 26.68 | 0.48 | 60 | 72.7 | 32.27 | 2 | 58 | 8.43 | 9200.25 | 163.99 | 1206.92 | 176.26 | 79.25 | 45833.96 | 0.45 | 0.83 | 0.23 | 2.69 | 1 | 10 | 109.8097 | 150.2465 | 135.9071 | 109809.689 | 150246.461 | 5.8199e-06 | 5 | 135907.1496
2 | 30 | CONCLUIDO | 3.5325 | 28.31 | 25.81 | 36.87 | 0.71 | 42 | 73.88 | 32.27 | 3 | 1 | 8.61 | 9346.23 | 148.51 | 1206.89 | 145.01 | 79.25 | 30301.9 | 0.55 | 0.86 | 0.25 | 1.83 | 1 | 10 | 93.8274 | 128.3788 | 116.1265 | 93827.4161 | 128378.8101 | 6.0556e-06 | 4 | 116126.5166
3 | 30 | CONCLUIDO | 3.5338 | 28.3 | 25.8 | 36.86 | 0.93 | 42 | 75.07 | 32.27 | 4 | 0 | 8.8 | 9492.55 | 150.53 | 1206.94 | 144.56 | 79.25 | 30074.05 | 0.55 | 0.86 | 0.26 | 1.81 | 1 | 10 | 94.2969 | 129.0212 | 116.7076 | 94296.9042 | 129021.1845 | 6.0578e-06 | 4 | 116707.5837

## RESULTADOS_1
Unnamed: 0 | Volume de calda [L] | STATUS | Capacidade operacional [ha/h] | Tempo de missao [h] | Tempo util [h] | Tempo por voo [min] | Autonomia Projetada [h] | N° Voos | MTOW [kg] | Massa Estrutura [kg] | Combustível [kg] | Abastecimentos | Massa gerador | Potência gerador [W] | Combustível consumido [L] | Calda cons [L] | Distância percorrida [km] | Distância Pulverizando [km] | RTL ACUMULADO[m] | EOC [km/km] | EOC [h/h] | Tempo de manobra [h] | Tempo rtl_rtw [h] | V pulv [m/s] | V desloc [m/s] | Preço Total por ha Simples [R$/ha] | Preço Total por ha Presumido [R$/ha] | Preço Total por ha Real [R$/ha] | Preço Total Simples [R$] | Preço Total Presumido [R$] | Prod CAPEX [ha/h/R$] | Dias Trabalhados | Preço Total Real [R$]
0 | 15 | CONCLUIDO | 3.27 | 30.58 | 27.94 | 19.72 | 0.43 | 85 | 39.78 | 19.54 | 1 | 30 | 4.24 | 5140 | 109.14 | 1206.87 | 216.6 | 79.25 | 65878.3 | 0.37 | 0.8 | 0.34 | 3.95 | 1 | 10 | 90.2468 | 123.4796 | 111.6949 | 90246.764 | 123479.6039 | 6.0165e-06 | 5 | 111694.8838
1 | 15 | CONCLUIDO | 3.2914 | 30.38 | 27.77 | 20.32 | 0.84 | 82 | 40.89 | 19.54 | 2 | 0 | 4.35 | 5277.26 | 110.56 | 1207.17 | 209.61 | 79.25 | 62400.71 | 0.38 | 0.8 | 0.37 | 3.79 | 1 | 10 | 90.2166 | 123.4383 | 111.6575 | 90216.5655 | 123438.285 | 6.0559e-06 | 5 | 111657.5083

## RESULTADOS_12
Unnamed: 0 | Volume de calda [L] | STATUS | Capacidade operacional [ha/h] | Tempo de missao [h] | Tempo util [h] | Tempo por voo [min] | Autonomia Projetada [h] | N° Voos | MTOW [kg] | Massa Estrutura [kg] | Combustível [kg] | Abastecimentos | Massa gerador | Potência gerador [W] | Combustível consumido [L] | Calda cons [L] | Distância percorrida [km] | Distância Pulverizando [km] | RTL ACUMULADO[m] | EOC [km/km] | EOC [h/h] | Tempo de manobra [h] | Tempo rtl_rtw [h] | V pulv [m/s] | V desloc [m/s] | Preço Total por ha Simples [R$/ha] | Preço Total por ha Presumido [R$/ha] | Preço Total por ha Real [R$/ha] | Preço Total Simples [R$] | Preço Total Presumido [R$] | Prod CAPEX [ha/h/R$] | Dias Trabalhados | Preço Total Real [R$]
0 | 70 | CONCLUIDO | 1.9081 | 52.41 | 40.5 | 7.25 | 0.12 | 335 | 141.81 | 47.83 | 1 | 333 | 22.98 | 17723.39 | 455.48 | 1207.17 | 646.49 | 79.25 | 279574.26 | 0.12 | 0.55 | 0.68 | 16.51 | 1 | 10 | 369.2113 | 505.1712 | 456.9583 | 369211.2864 | 505171.1705 | 2.936e-06 | 8 | 456958.343
1 | 70 | CONCLUIDO | 2.8473 | 35.12 | 29.48 | 14.99 | 0.25 | 118 | 143.17 | 47.83 | 2 | 116 | 23.34 | 17891.86 | 323.34 | 1206.94 | 271.23 | 79.25 | 93030.06 | 0.29 | 0.75 | 0.33 | 5.5 | 1 | 10 | 189.3117 | 259.0247 | 234.3037 | 189311.7391 | 259024.6733 | 4.3811e-06 | 5 | 234303.7221
2 | 70 | CONCLUIDO | 3.1765 | 31.48 | 27.2 | 22.99 | 0.37 | 71 | 144.54 | 47.83 | 3 | 69 | 23.71 | 18060.85 | 290.9 | 1206.84 | 193.91 | 79.25 | 54605.17 | 0.41 | 0.82 | 0.25 | 3.22 | 1 | 10 | 163.4277 | 223.609 | 202.2681 | 163427.7237 | 223609.0215 | 4.8877e-06 | 5 | 202268.0903
3 | 70 | CONCLUIDO | 3.3538 | 29.82 | 26.14 | 31.37 | 0.49 | 50 | 145.92 | 47.83 | 4 | 48 | 24.09 | 18230.35 | 272.07 | 1206.86 | 158.03 | 79.25 | 36768.03 | 0.5 | 0.85 | 0.22 | 2.16 | 1 | 10 | 151.4284 | 207.191 | 187.417 | 151428.4102 | 207191.0313 | 5.1605e-06 | 5 | 187417.0101
4 | 70 | CONCLUIDO | 3.4248 | 29.2 | 25.84 | 39.76 | 0.6 | 39 | 147.3 | 47.83 | 5 | 37 | 24.47 | 18400.38 | 260.61 | 1206.82 | 148.25 | 79.25 | 31932.89 | 0.53 | 0.86 | 0.2 | 1.86 | 1 | 10 | 146.112 | 199.9169 | 180.8372 | 146112.0478 | 199916.9498 | 5.2697e-06 | 5 | 180837.1567
5 | 70 | CONCLUIDO | 3.5104 | 28.49 | 25.36 | 49.09 | 0.71 | 31 | 148.68 | 47.83 | 6 | 29 | 24.85 | 18570.94 | 248.59 | 1206.93 | 131.65 | 79.25 | 23673.96 | 0.6 | 0.88 | 0.19 | 1.38 | 1 | 10 | 130.3117 | 178.2982 | 161.2817 | 130311.6921 | 178298.2061 | 5.4014e-06 | 4 | 161281.6755
6 | 70 | CONCLUIDO | 3.5609 | 28.08 | 25.1 | 57.93 | 0.83 | 26 | 150.07 | 47.83 | 7 | 24 | 25.24 | 18742.03 | 236.68 | 1206.84 | 122.86 | 79.25 | 19304.91 | 0.65 | 0.89 | 0.18 | 1.12 | 1 | 10 | 125.8642 | 172.2129 | 155.7771 | 125864.1526 | 172212.8864 | 5.4791e-06 | 4 | 155777.1302
7 | 70 | CONCLUIDO | 3.5861 | 27.89 | 25.02 | 68.24 | 0.94 | 22 | 151.46 | 47.83 | 8 | 20 | 25.63 | 18913.66 | 225.74 | 1206.81 | 120.24 | 79.25 | 18013.72 | 0.66 | 0.89 | 0.17 | 1.04 | 1 | 10 | 122.5306 | 167.6518 | 151.6514 | 122530.644 | 167651.8327 | 5.5179e-06 | 4 | 151651.3771
8 | 70 | CONCLUIDO | 3.6229 | 27.6 | 24.82 | 78.39 | 1.04 | 19 | 152.85 | 47.83 | 9 | 8 | 26.03 | 19085.83 | 218.06 | 1206.82 | 113.2 | 79.25 | 14511.5 | 0.7 | 0.9 | 0.18 | 0.84 | 1 | 10 | 119.6533 | 163.7149 | 148.0902 | 119653.3028 | 163714.9276 | 5.5745e-06 | 4 | 148090.2046
9 | 70 | CONCLUIDO | 3.6203 | 27.62 | 24.84 | 78.46 | 1.15 | 19 | 154.25 | 47.83 | 10 | 0 | 26.43 | 19258.55 | 218.92 | 1206.87 | 113.33 | 79.25 | 14573.88 | 0.7 | 0.9 | 0.19 | 0.86 | 1 | 10 | 119.9371 | 164.1033 | 148.4415 | 119937.1142 | 164103.2509 | 5.5705e-06 | 4 | 148441.467

## RESULTADOS_16
Unnamed: 0 | Volume de calda [L] | STATUS | Capacidade operacional [ha/h] | Tempo de missao [h] | Tempo util [h] | Tempo por voo [min] | Autonomia Projetada [h] | N° Voos | MTOW [kg] | Massa Estrutura [kg] | Combustível [kg] | Abastecimentos | Massa gerador | Potência gerador [W] | Combustível consumido [L] | Calda cons [L] | Distância percorrida [km] | Distância Pulverizando [km] | RTL ACUMULADO[m] | EOC [km/km] | EOC [h/h] | Tempo de manobra [h] | Tempo rtl_rtw [h] | V pulv [m/s] | V desloc [m/s] | Preço Total por ha Simples [R$/ha] | Preço Total por ha Presumido [R$/ha] | Preço Total por ha Real [R$/ha] | Preço Total Simples [R$] | Preço Total Presumido [R$] | Prod CAPEX [ha/h/R$] | Dias Trabalhados | Preço Total Real [R$]
0 | 90 | CONCLUIDO | 1.5317 | 65.29 | 46.83 | 6.23 | 0.1 | 451 | 176.73 | 52.44 | 1 | 449 | 33.29 | 22031.19 | 610.34 | 1207.36 | 863.18 | 79.25 | 387338.07 | 0.09 | 0.48 | 0.86 | 22.83 | 1 | 10 | 579.2809 | 792.5977 | 716.9533 | 579280.9076 | 792597.6939 | 2.2711e-06 | 10 | 716953.2824
1 | 90 | CONCLUIDO | 2.6145 | 38.25 | 30.71 | 12.8 | 0.2 | 144 | 178.21 | 52.44 | 2 | 142 | 33.77 | 22213.89 | 393.35 | 1207.01 | 312.89 | 79.25 | 113731.85 | 0.25 | 0.72 | 0.37 | 6.72 | 1 | 10 | 243.4768 | 333.1357 | 301.3417 | 243476.777 | 333135.6678 | 3.8766e-06 | 6 | 301341.6672
2 | 90 | CONCLUIDO | 2.9963 | 33.37 | 27.9 | 19.46 | 0.3 | 86 | 179.7 | 52.44 | 3 | 84 | 34.26 | 22397.24 | 351.45 | 1206.87 | 217.27 | 79.25 | 66209.95 | 0.36 | 0.8 | 0.28 | 3.91 | 1 | 10 | 194.1182 | 265.601 | 240.2524 | 194118.1509 | 265601.018 | 4.4427e-06 | 5 | 240252.4296
3 | 90 | CONCLUIDO | 3.195 | 31.3 | 26.71 | 26.27 | 0.39 | 61 | 181.19 | 52.44 | 4 | 59 | 34.75 | 22581.25 | 330.78 | 1206.89 | 177.27 | 79.25 | 46335.39 | 0.45 | 0.83 | 0.23 | 2.72 | 1 | 10 | 178.1674 | 243.7766 | 220.5109 | 178167.4475 | 243776.5618 | 4.7373e-06 | 5 | 220510.8689
4 | 90 | CONCLUIDO | 3.3546 | 29.81 | 25.75 | 33.59 | 0.49 | 46 | 182.69 | 52.44 | 5 | 44 | 35.25 | 22766.06 | 312.86 | 1206.82 | 144.27 | 79.25 | 29912.06 | 0.55 | 0.86 | 0.21 | 1.77 | 1 | 10 | 166.3768 | 227.6441 | 205.9181 | 166376.8079 | 227644.0886 | 4.974e-06 | 5 | 205918.0563
5 | 90 | CONCLUIDO | 3.3887 | 29.51 | 25.74 | 40.64 | 0.58 | 38 | 184.19 | 52.44 | 6 | 36 | 35.75 | 22951.43 | 307.74 | 1206.85 | 144.56 | 79.25 | 30094.79 | 0.55 | 0.86 | 0.2 | 1.75 | 1 | 10 | 163.9098 | 224.2687 | 202.8648 | 163909.8362 | 224268.6691 | 5.0246e-06 | 5 | 202864.7821
6 | 90 | CONCLUIDO | 3.4504 | 28.98 | 25.42 | 47.67 | 0.67 | 32 | 185.7 | 52.44 | 7 | 30 | 36.26 | 23137.49 | 297.92 | 1206.82 | 133.79 | 79.25 | 24740.38 | 0.59 | 0.88 | 0.19 | 1.44 | 1 | 10 | 159.0651 | 217.6399 | 196.8686 | 159065.0772 | 217639.856 | 5.116e-06 | 5 | 196868.6136
7 | 90 | CONCLUIDO | 3.5037 | 28.54 | 25.16 | 55.91 | 0.76 | 27 | 187.22 | 52.44 | 8 | 25 | 36.78 | 23324.24 | 288.79 | 1206.84 | 124.65 | 79.25 | 20192.57 | 0.64 | 0.88 | 0.18 | 1.18 | 1 | 10 | 144.533 | 197.7564 | 178.8828 | 144532.9782 | 197756.3971 | 5.1951e-06 | 4 | 178882.8041
8 | 90 | CONCLUIDO | 3.5397 | 28.25 | 24.98 | 62.44 | 0.85 | 24 | 188.74 | 52.44 | 9 | 22 | 37.3 | 23511.69 | 280.36 | 1206.82 | 118.46 | 79.25 | 17113.72 | 0.67 | 0.89 | 0.18 | 0.99 | 1 | 10 | 141.2131 | 193.2139 | 174.7739 | 141213.0627 | 193213.9423 | 5.2484e-06 | 4 | 174773.8748
9 | 90 | CONCLUIDO | 3.5566 | 28.12 | 24.95 | 71.28 | 0.93 | 21 | 190.26 | 52.44 | 10 | 19 | 37.82 | 23699.85 | 273.56 | 1206.93 | 117.69 | 79.25 | 16744.62 | 0.67 | 0.89 | 0.17 | 0.96 | 1 | 10 | 139.0457 | 190.2484 | 172.0914 | 139045.6866 | 190248.4427 | 5.2735e-06 | 4 | 172091.3984
10 | 90 | CONCLUIDO | 3.5809 | 27.93 | 24.83 | 78.41 | 1.02 | 19 | 191.79 | 52.44 | 11 | 17 | 38.35 | 23888.73 | 265.21 | 1206.86 | 113.66 | 79.25 | 14738.41 | 0.7 | 0.9 | 0.17 | 0.84 | 1 | 10 | 136.2228 | 186.386 | 168.5976 | 136222.7783 | 186386.015 | 5.3095e-06 | 4 | 168597.5953
11 | 90 | CONCLUIDO | 3.6038 | 27.75 | 24.72 | 87.26 | 1.1 | 17 | 193.33 | 52.44 | 12 | 15 | 38.89 | 24078.33 | 256.33 | 1206.83 | 110.01 | 79.25 | 12926.18 | 0.72 | 0.9 | 0.17 | 0.74 | 1 | 10 | 133.3566 | 182.4644 | 165.0503 | 133356.6343 | 182464.4303 | 5.3435e-06 | 4 | 165050.2812
12 | 90 | CONCLUIDO | 3.6168 | 27.65 | 24.69 | 98.78 | 1.18 | 15 | 194.88 | 52.44 | 13 | 9 | 39.43 | 24268.67 | 249.44 | 1206.83 | 109.29 | 79.25 | 12577.47 | 0.73 | 0.9 | 0.16 | 0.71 | 1 | 10 | 131.338 | 179.7024 | 162.5519 | 131337.9869 | 179702.4279 | 5.3628e-06 | 4 | 162551.8804
13 | 90 | CONCLUIDO | 3.6277 | 27.57 | 24.61 | 98.45 | 1.27 | 15 | 196.42 | 52.44 | 14 | 0 | 39.98 | 24459.75 | 250.22 | 1206.82 | 105.63 | 79.25 | 10746.61 | 0.75 | 0.9 | 0.18 | 0.63 | 1 | 10 | 131.1674 | 179.469 | 162.3407 | 131167.3625 | 179468.972 | 5.3789e-06 | 4 | 162340.7052

## RESULTADOS_0
Unnamed: 0 | Volume de calda [L] | STATUS | Capacidade operacional [ha/h] | Tempo de missao [h] | Tempo util [h] | Tempo por voo [min] | Autonomia Projetada [h] | N° Voos | MTOW [kg] | Massa Estrutura [kg] | Combustível [kg] | Abastecimentos | Massa gerador | Potência gerador [W] | Combustível consumido [L] | Calda cons [L] | Distância percorrida [km] | Distância Pulverizando [km] | RTL ACUMULADO[m] | EOC [km/km] | EOC [h/h] | Tempo de manobra [h] | Tempo rtl_rtw [h] | V pulv [m/s] | V desloc [m/s] | Preço Total por ha Simples [R$/ha] | Preço Total por ha Presumido [R$/ha] | Preço Total por ha Real [R$/ha] | Preço Total Simples [R$] | Preço Total Presumido [R$] | Prod CAPEX [ha/h/R$] | Dias Trabalhados | Preço Total Real [R$]
0 | 10 | CONCLUIDO | 3.0661 | 32.61 | 29.61 | 14.56 | 0.64 | 122 | 26.11 | 12.1 | 1 | 0 | 3.01 | 3454.41 | 85.34 | 1207.22 | 270.19 | 79.25 | 92491.47 | 0.29 | 0.75 | 0.49 | 5.62 | 1 | 10 | 83.4036 | 114.1164 | 103.2253 | 83403.572 | 114116.4467 | 5.8416e-06 | 5 | 103225.3332

## RESULTADOS_7
Unnamed: 0 | Volume de calda [L] | STATUS | Capacidade operacional [ha/h] | Tempo de missao [h] | Tempo util [h] | Tempo por voo [min] | Autonomia Projetada [h] | N° Voos | MTOW [kg] | Massa Estrutura [kg] | Combustível [kg] | Abastecimentos | Massa gerador | Potência gerador [W] | Combustível consumido [L] | Calda cons [L] | Distância percorrida [km] | Distância Pulverizando [km] | RTL ACUMULADO[m] | EOC [km/km] | EOC [h/h] | Tempo de manobra [h] | Tempo rtl_rtw [h] | V pulv [m/s] | V desloc [m/s] | Preço Total por ha Simples [R$/ha] | Preço Total por ha Presumido [R$/ha] | Preço Total por ha Real [R$/ha] | Preço Total Simples [R$] | Preço Total Presumido [R$] | Prod CAPEX [ha/h/R$] | Dias Trabalhados | Preço Total Real [R$]
0 | 45 | CONCLUIDO | 2.4327 | 41.11 | 34.58 | 9.39 | 0.18 | 221 | 98.71 | 39.72 | 1 | 219 | 12.99 | 12407.75 | 301.47 | 1207.13 | 444.58 | 79.25 | 179191.3 | 0.18 | 0.64 | 0.49 | 10.58 | 1 | 10 | 210.9412 | 288.6191 | 261.0737 | 210941.2049 | 288619.0627 | 3.9726e-06 | 6 | 261073.6644
1 | 45 | CONCLUIDO | 3.1584 | 31.66 | 27.93 | 19.71 | 0.35 | 85 | 99.95 | 39.72 | 2 | 83 | 13.24 | 12561.45 | 232.01 | 1206.93 | 218.89 | 79.25 | 67025.33 | 0.36 | 0.8 | 0.27 | 3.94 | 1 | 10 | 140.6084 | 192.3866 | 174.0255 | 140608.3795 | 192386.588 | 5.1577e-06 | 5 | 174025.4821
2 | 45 | CONCLUIDO | 3.4216 | 29.23 | 26.19 | 30.81 | 0.52 | 51 | 101.2 | 39.72 | 3 | 49 | 13.49 | 12715.54 | 205.42 | 1206.85 | 159.42 | 79.25 | 37457.61 | 0.5 | 0.85 | 0.22 | 2.2 | 1 | 10 | 125.1755 | 171.2706 | 154.9248 | 125175.4967 | 171270.6369 | 5.5875e-06 | 5 | 154924.8077
3 | 45 | CONCLUIDO | 3.5345 | 28.29 | 25.59 | 43.86 | 0.69 | 35 | 102.45 | 39.72 | 4 | 33 | 13.74 | 12870.03 | 187.18 | 1206.93 | 139.3 | 79.25 | 27482.07 | 0.57 | 0.87 | 0.19 | 1.6 | 1 | 10 | 108.2435 | 148.1035 | 133.9687 | 108243.4828 | 148103.5085 | 5.7718e-06 | 4 | 133968.7176
4 | 45 | CONCLUIDO | 3.5866 | 27.88 | 25.3 | 52.34 | 0.85 | 29 | 103.71 | 39.72 | 5 | 2 | 14 | 13024.91 | 176.94 | 1206.86 | 128.33 | 79.25 | 22024.41 | 0.62 | 0.88 | 0.22 | 1.31 | 1 | 10 | 104.5015 | 142.9835 | 129.3374 | 104501.4585 | 142983.5058 | 5.8569e-06 | 4 | 129337.3607
5 | 45 | CONCLUIDO | 3.5972 | 27.8 | 25.24 | 54.08 | 1.01 | 28 | 104.97 | 39.72 | 6 | 0 | 14.25 | 13180.19 | 178.17 | 1206.92 | 126.18 | 79.25 | 20955.6 | 0.63 | 0.88 | 0.22 | 1.25 | 1 | 10 | 104.5545 | 143.0561 | 129.4031 | 104554.5346 | 143056.1268 | 5.8742e-06 | 4 | 129403.0509

## RESULTADOS_10
Unnamed: 0 | Volume de calda [L] | STATUS | Capacidade operacional [ha/h] | Tempo de missao [h] | Tempo util [h] | Tempo por voo [min] | Autonomia Projetada [h] | N° Voos | MTOW [kg] | Massa Estrutura [kg] | Combustível [kg] | Abastecimentos | Massa gerador | Potência gerador [W] | Combustível consumido [L] | Calda cons [L] | Distância percorrida [km] | Distância Pulverizando [km] | RTL ACUMULADO[m] | EOC [km/km] | EOC [h/h] | Tempo de manobra [h] | Tempo rtl_rtw [h] | V pulv [m/s] | V desloc [m/s] | Preço Total por ha Simples [R$/ha] | Preço Total por ha Presumido [R$/ha] | Preço Total por ha Real [R$/ha] | Preço Total Simples [R$] | Preço Total Presumido [R$] | Prod CAPEX [ha/h/R$] | Dias Trabalhados | Preço Total Real [R$]
0 | 60 | CONCLUIDO | 2.1071 | 47.46 | 37.99 | 7.94 | 0.14 | 287 | 124.63 | 45 | 1 | 285 | 18.64 | 15605.44 | 391.01 | 1207.13 | 561 | 79.25 | 237072.04 | 0.14 | 0.59 | 0.6 | 14 | 1 | 10 | 295.4406 | 404.2349 | 365.6553 | 295440.6312 | 404234.9055 | 3.3128e-06 | 7 | 365655.2934
1 | 60 | CONCLUIDO | 2.972 | 33.65 | 28.83 | 16.48 | 0.28 | 105 | 125.95 | 45 | 2 | 103 | 18.95 | 15767.7 | 287.55 | 1206.92 | 249.25 | 79.25 | 82106.1 | 0.32 | 0.77 | 0.31 | 4.85 | 1 | 10 | 169.0329 | 231.2782 | 209.2053 | 169032.8562 | 231278.2111 | 4.6727e-06 | 5 | 209205.3432
2 | 60 | CONCLUIDO | 3.273 | 30.55 | 26.81 | 25.53 | 0.42 | 63 | 127.27 | 45 | 3 | 61 | 19.27 | 15930.42 | 258.41 | 1206.93 | 180.68 | 79.25 | 48030.09 | 0.44 | 0.83 | 0.24 | 2.82 | 1 | 10 | 148.1917 | 202.7624 | 183.4111 | 148191.7048 | 202762.4283 | 5.1459e-06 | 5 | 183411.0667
3 | 60 | CONCLUIDO | 3.4565 | 28.93 | 25.67 | 35.01 | 0.55 | 44 | 128.59 | 45 | 4 | 42 | 19.59 | 16093.6 | 237.9 | 1206.85 | 142.16 | 79.25 | 28867.36 | 0.56 | 0.87 | 0.19 | 1.69 | 1 | 10 | 136.6693 | 186.9969 | 169.1502 | 136669.2599 | 186996.9109 | 5.4344e-06 | 5 | 169150.1881
4 | 60 | CONCLUIDO | 3.5076 | 28.51 | 25.51 | 45.01 | 0.68 | 34 | 129.92 | 45 | 5 | 32 | 19.92 | 16257.24 | 227.78 | 1206.83 | 136.72 | 79.25 | 26195.54 | 0.58 | 0.87 | 0.19 | 1.52 | 1 | 10 | 122.9408 | 168.213 | 152.159 | 122940.7693 | 168212.9843 | 5.5147e-06 | 4 | 152158.9732
5 | 60 | CONCLUIDO | 3.5706 | 28.01 | 25.18 | 55.96 | 0.81 | 27 | 131.25 | 45 | 6 | 25 | 20.25 | 16421.36 | 213.24 | 1206.83 | 125.75 | 79.25 | 20742.89 | 0.63 | 0.88 | 0.18 | 1.2 | 1 | 10 | 117.6162 | 160.9277 | 145.569 | 117616.197 | 160927.6696 | 5.6138e-06 | 4 | 145568.9587
6 | 60 | CONCLUIDO | 3.6333 | 27.52 | 24.83 | 67.72 | 0.93 | 22 | 132.58 | 45 | 7 | 12 | 20.59 | 16585.95 | 201.1 | 1206.85 | 113.42 | 79.25 | 14603.3 | 0.7 | 0.9 | 0.17 | 0.84 | 1 | 10 | 113.0379 | 154.6634 | 139.9025 | 113037.8651 | 154663.3939 | 5.7124e-06 | 4 | 139902.5366
7 | 60 | CONCLUIDO | 3.6207 | 27.62 | 24.92 | 67.97 | 1.06 | 22 | 133.92 | 45 | 8 | 0 | 20.93 | 16751.02 | 201.71 | 1206.84 | 115.9 | 79.25 | 15843.96 | 0.68 | 0.89 | 0.2 | 0.94 | 1 | 10 | 113.5244 | 155.3291 | 140.5047 | 113524.414 | 155329.1116 | 5.6926e-06 | 4 | 140504.7192

## RESULTADOS_14
Unnamed: 0 | Volume de calda [L] | STATUS | Capacidade operacional [ha/h] | Tempo de missao [h] | Tempo util [h] | Tempo por voo [min] | Autonomia Projetada [h] | N° Voos | MTOW [kg] | Massa Estrutura [kg] | Combustível [kg] | Abastecimentos | Massa gerador | Potência gerador [W] | Combustível consumido [L] | Calda cons [L] | Distância percorrida [km] | Distância Pulverizando [km] | RTL ACUMULADO[m] | EOC [km/km] | EOC [h/h] | Tempo de manobra [h] | Tempo rtl_rtw [h] | V pulv [m/s] | V desloc [m/s] | Preço Total por ha Simples [R$/ha] | Preço Total por ha Presumido [R$/ha] | Preço Total por ha Real [R$/ha] | Preço Total Simples [R$] | Preço Total Presumido [R$] | Prod CAPEX [ha/h/R$] | Dias Trabalhados | Preço Total Real [R$]
0 | 80 | CONCLUIDO | 1.7158 | 58.28 | 43.42 | 6.7 | 0.11 | 389 | 159.12 | 50.28 | 1 | 387 | 27.84 | 19859.16 | 527.68 | 1207.37 | 746.16 | 79.25 | 329139.19 | 0.11 | 0.51 | 0.76 | 19.43 | 1 | 10 | 461.4066 | 631.3168 | 571.0648 | 461406.5628 | 631316.8151 | 2.5894e-06 | 9 | 571064.8243
1 | 80 | CONCLUIDO | 2.7304 | 36.62 | 30.08 | 13.78 | 0.22 | 131 | 160.54 | 50.28 | 2 | 129 | 28.26 | 20034.4 | 358.07 | 1207.08 | 291.7 | 79.25 | 103198.34 | 0.27 | 0.74 | 0.34 | 6.09 | 1 | 10 | 220.4911 | 301.6856 | 272.8931 | 220491.0603 | 301685.5961 | 4.1206e-06 | 6 | 272893.1462
2 | 80 | CONCLUIDO | 3.08 | 32.47 | 27.6 | 20.96 | 0.33 | 79 | 161.97 | 50.28 | 3 | 77 | 28.69 | 20210.21 | 321.85 | 1206.92 | 207.48 | 79.25 | 61351.23 | 0.38 | 0.81 | 0.26 | 3.61 | 1 | 10 | 178.9445 | 244.8397 | 221.4726 | 178944.4816 | 244839.7341 | 4.6482e-06 | 5 | 221472.5735
3 | 80 | CONCLUIDO | 3.2681 | 30.6 | 26.47 | 28.36 | 0.43 | 56 | 163.4 | 50.28 | 4 | 54 | 29.12 | 20386.62 | 302.37 | 1206.88 | 169.2 | 79.25 | 42323.44 | 0.47 | 0.84 | 0.23 | 2.48 | 1 | 10 | 165.0933 | 225.888 | 204.3295 | 165093.3209 | 225887.965 | 4.9321e-06 | 5 | 204329.5347
4 | 80 | CONCLUIDO | 3.3591 | 29.77 | 26.06 | 36.36 | 0.54 | 43 | 164.83 | 50.28 | 5 | 41 | 29.55 | 20563.61 | 291.75 | 1206.85 | 156.55 | 79.25 | 36062.55 | 0.51 | 0.85 | 0.18 | 2.08 | 1 | 10 | 158.8008 | 217.2783 | 196.5416 | 158800.8463 | 217278.3237 | 5.0694e-06 | 5 | 196541.5855
5 | 80 | CONCLUIDO | 3.4433 | 29.04 | 25.59 | 43.87 | 0.64 | 35 | 166.27 | 50.28 | 6 | 33 | 29.99 | 20741.2 | 279.13 | 1206.86 | 139.45 | 79.25 | 27552.9 | 0.57 | 0.87 | 0.19 | 1.6 | 1 | 10 | 152.4638 | 208.6077 | 188.6984 | 152463.7821 | 208607.6729 | 5.1965e-06 | 5 | 188698.4494
6 | 80 | CONCLUIDO | 3.5039 | 28.54 | 25.28 | 52.3 | 0.74 | 29 | 167.72 | 50.28 | 7 | 27 | 30.44 | 20919.39 | 268.81 | 1206.81 | 128.92 | 79.25 | 22321.35 | 0.61 | 0.88 | 0.18 | 1.3 | 1 | 10 | 137.6403 | 188.3255 | 170.352 | 137640.2746 | 188325.496 | 5.2879e-06 | 4 | 170351.9749
7 | 80 | CONCLUIDO | 3.5471 | 28.19 | 25.06 | 60.15 | 0.84 | 25 | 169.17 | 50.28 | 8 | 23 | 30.89 | 21098.19 | 258.45 | 1206.85 | 121.37 | 79.25 | 18566.43 | 0.65 | 0.89 | 0.18 | 1.08 | 1 | 10 | 133.6879 | 182.9177 | 165.4603 | 133687.8805 | 182917.656 | 5.3531e-06 | 4 | 165460.2517
8 | 80 | CONCLUIDO | 3.58 | 27.93 | 24.93 | 71.23 | 0.94 | 21 | 170.62 | 50.28 | 9 | 19 | 31.34 | 21277.6 | 249.09 | 1206.81 | 117.3 | 79.25 | 16551.08 | 0.68 | 0.89 | 0.17 | 0.95 | 1 | 10 | 130.426 | 178.4546 | 161.4231 | 130425.9592 | 178454.5513 | 5.4028e-06 | 4 | 161423.0994
9 | 80 | CONCLUIDO | 3.6028 | 27.76 | 24.82 | 78.38 | 1.03 | 19 | 172.08 | 50.28 | 10 | 16 | 31.8 | 21457.64 | 239.26 | 1206.82 | 113.27 | 79.25 | 14545.27 | 0.7 | 0.9 | 0.17 | 0.83 | 1 | 10 | 127.3704 | 174.2738 | 157.6413 | 127370.372 | 174273.7622 | 5.4372e-06 | 4 | 157641.3189
10 | 80 | CONCLUIDO | 3.6241 | 27.59 | 24.72 | 87.25 | 1.12 | 17 | 173.55 | 50.28 | 11 | 5 | 32.27 | 21638.31 | 232.71 | 1206.81 | 109.41 | 79.25 | 12626.58 | 0.72 | 0.9 | 0.18 | 0.74 | 1 | 10 | 125.1862 | 171.2853 | 154.9381 | 125186.2413 | 171285.3382 | 5.4693e-06 | 4 | 154938.1059
11 | 80 | CONCLUIDO | 3.6231 | 27.6 | 24.73 | 87.28 | 1.22 | 17 | 175.02 | 50.28 | 12 | 0 | 32.74 | 21819.6 | 234.04 | 1206.81 | 109.53 | 79.25 | 12682.66 | 0.72 | 0.9 | 0.19 | 0.74 | 1 | 10 | 125.5398 | 171.769 | 155.3756 | 125539.7553 | 171769.0316 | 5.4678e-06 | 4 | 155375.6363

## RESULTADOS_5
Unnamed: 0 | Volume de calda [L] | STATUS | Capacidade operacional [ha/h] | Tempo de missao [h] | Tempo util [h] | Tempo por voo [min] | Autonomia Projetada [h] | N° Voos | MTOW [kg] | Massa Estrutura [kg] | Combustível [kg] | Abastecimentos | Massa gerador | Potência gerador [W] | Combustível consumido [L] | Calda cons [L] | Distância percorrida [km] | Distância Pulverizando [km] | RTL ACUMULADO[m] | EOC [km/km] | EOC [h/h] | Tempo de manobra [h] | Tempo rtl_rtw [h] | V pulv [m/s] | V desloc [m/s] | Preço Total por ha Simples [R$/ha] | Preço Total por ha Presumido [R$/ha] | Preço Total por ha Real [R$/ha] | Preço Total Simples [R$] | Preço Total Presumido [R$] | Prod CAPEX [ha/h/R$] | Dias Trabalhados | Preço Total Real [R$]
0 | 35 | CONCLUIDO | 2.6735 | 37.4 | 32.45 | 10.94 | 0.22 | 178 | 80.84 | 35.1 | 1 | 176 | 9.74 | 10204.21 | 243.5 | 1207.06 | 372.18 | 79.25 | 143206.62 | 0.21 | 0.69 | 0.42 | 8.46 | 1 | 10 | 170.5324 | 233.33 | 211.0613 | 170532.4045 | 233329.9593 | 4.5022e-06 | 6 | 211061.2754
1 | 35 | CONCLUIDO | 3.3136 | 30.18 | 27.1 | 23.56 | 0.43 | 69 | 82.04 | 35.1 | 2 | 67 | 9.94 | 10352.53 | 188.7 | 1206.88 | 190.43 | 79.25 | 52872.72 | 0.42 | 0.82 | 0.25 | 3.11 | 1 | 10 | 120.3384 | 164.6523 | 148.9381 | 120338.3781 | 164652.2778 | 5.5801e-06 | 5 | 148938.0955
2 | 35 | CONCLUIDO | 3.4908 | 28.65 | 26.05 | 38.12 | 0.63 | 41 | 83.25 | 35.1 | 3 | 34 | 10.15 | 10501.19 | 165.15 | 1206.84 | 155.53 | 79.25 | 35564.14 | 0.51 | 0.85 | 0.2 | 2.06 | 1 | 10 | 100.708 | 137.7931 | 124.6424 | 100708.0142 | 137793.1479 | 5.8785e-06 | 4 | 124642.3633
3 | 35 | CONCLUIDO | 3.549 | 28.18 | 25.66 | 42.77 | 0.83 | 36 | 84.46 | 35.1 | 4 | 0 | 10.36 | 10650.22 | 159.19 | 1207 | 140.35 | 79.25 | 27998.53 | 0.56 | 0.87 | 0.24 | 1.68 | 1 | 10 | 97.9088 | 133.9632 | 121.1779 | 97908.8482 | 133963.2056 | 5.9765e-06 | 4 | 121177.9452

## RESULTADOS_8
Unnamed: 0 | Volume de calda [L] | STATUS | Capacidade operacional [ha/h] | Tempo de missao [h] | Tempo util [h] | Tempo por voo [min] | Autonomia Projetada [h] | N° Voos | MTOW [kg] | Massa Estrutura [kg] | Combustível [kg] | Abastecimentos | Massa gerador | Potência gerador [W] | Combustível consumido [L] | Calda cons [L] | Distância percorrida [km] | Distância Pulverizando [km] | RTL ACUMULADO[m] | EOC [km/km] | EOC [h/h] | Tempo de manobra [h] | Tempo rtl_rtw [h] | V pulv [m/s] | V desloc [m/s] | Preço Total por ha Simples [R$/ha] | Preço Total por ha Presumido [R$/ha] | Preço Total por ha Real [R$/ha] | Preço Total Simples [R$] | Preço Total Presumido [R$] | Prod CAPEX [ha/h/R$] | Dias Trabalhados | Preço Total Real [R$]
0 | 50 | CONCLUIDO | 2.3166 | 43.17 | 35.73 | 8.82 | 0.16 | 243 | 107.41 | 41.65 | 1 | 241 | 14.77 | 13481.73 | 331.17 | 1207.13 | 484.18 | 79.25 | 198882.24 | 0.16 | 0.62 | 0.52 | 11.74 | 1 | 10 | 234.1419 | 320.3632 | 289.7882 | 234141.8765 | 320363.2451 | 3.7321e-06 | 6 | 289788.2266
1 | 50 | CONCLUIDO | 3.097 | 32.29 | 28.21 | 18.4 | 0.32 | 92 | 108.68 | 41.65 | 2 | 90 | 15.03 | 13638.32 | 250.72 | 1206.92 | 227.89 | 79.25 | 71491.41 | 0.35 | 0.79 | 0.29 | 4.22 | 1 | 10 | 149.8123 | 204.9798 | 185.4168 | 149812.3279 | 204979.8362 | 4.9893e-06 | 5 | 185416.8484
2 | 50 | CONCLUIDO | 3.3712 | 29.66 | 26.41 | 28.81 | 0.48 | 55 | 109.96 | 41.65 | 3 | 53 | 15.31 | 13795.21 | 224.07 | 1206.85 | 166.79 | 79.25 | 41125.61 | 0.48 | 0.84 | 0.23 | 2.42 | 1 | 10 | 133.004 | 181.9819 | 164.6138 | 133003.9843 | 181981.919 | 5.4311e-06 | 5 | 164613.8201
3 | 50 | CONCLUIDO | 3.4795 | 28.74 | 25.84 | 39.75 | 0.63 | 39 | 111.23 | 41.65 | 4 | 37 | 15.58 | 13952.52 | 207.51 | 1206.83 | 147.91 | 79.25 | 31765.29 | 0.54 | 0.86 | 0.2 | 1.85 | 1 | 10 | 116.1365 | 158.903 | 143.7375 | 116136.4503 | 158903.0149 | 5.6056e-06 | 4 | 143737.5342
4 | 50 | CONCLUIDO | 3.5738 | 27.98 | 25.3 | 52.35 | 0.78 | 29 | 112.51 | 41.65 | 5 | 24 | 15.86 | 14110.24 | 191.2 | 1206.82 | 129.52 | 79.25 | 22619.86 | 0.61 | 0.88 | 0.19 | 1.32 | 1 | 10 | 109.6513 | 150.0298 | 135.7112 | 109651.3344 | 150029.7932 | 5.7575e-06 | 4 | 135711.1603
5 | 50 | CONCLUIDO | 3.5983 | 27.79 | 25.18 | 58.1 | 0.93 | 26 | 113.79 | 41.65 | 6 | 0 | 16.14 | 14268.39 | 185.79 | 1206.84 | 124.42 | 79.25 | 20086.34 | 0.64 | 0.88 | 0.21 | 1.19 | 1 | 10 | 107.7569 | 147.4377 | 133.3665 | 107756.8941 | 147437.7364 | 5.797e-06 | 4 | 133366.4858

## RESULTADOS_3
Unnamed: 0 | Volume de calda [L] | STATUS | Capacidade operacional [ha/h] | Tempo de missao [h] | Tempo util [h] | Tempo por voo [min] | Autonomia Projetada [h] | N° Voos | MTOW [kg] | Massa Estrutura [kg] | Combustível [kg] | Abastecimentos | Massa gerador | Potência gerador [W] | Combustível consumido [L] | Calda cons [L] | Distância percorrida [km] | Distância Pulverizando [km] | RTL ACUMULADO[m] | EOC [km/km] | EOC [h/h] | Tempo de manobra [h] | Tempo rtl_rtw [h] | V pulv [m/s] | V desloc [m/s] | Preço Total por ha Simples [R$/ha] | Preço Total por ha Presumido [R$/ha] | Preço Total por ha Real [R$/ha] | Preço Total Simples [R$] | Preço Total Presumido [R$] | Prod CAPEX [ha/h/R$] | Dias Trabalhados | Preço Total Real [R$]
0 | 25 | CONCLUIDO | 2.9516 | 33.88 | 30.24 | 13.64 | 0.28 | 133 | 61.76 | 28.92 | 1 | 131 | 6.84 | 7851.41 | 182.09 | 1206.99 | 297.29 | 79.25 | 105987.12 | 0.27 | 0.74 | 0.34 | 6.25 | 1 | 10 | 125.0892 | 171.1525 | 154.8179 | 125089.1534 | 171152.4982 | 5.1623e-06 | 5 | 154817.944
1 | 25 | CONCLUIDO | 3.4608 | 28.89 | 26.36 | 29.84 | 0.55 | 53 | 62.92 | 28.92 | 2 | 24 | 7 | 7994.37 | 138.72 | 1206.86 | 164.26 | 79.25 | 39869.26 | 0.48 | 0.84 | 0.26 | 2.38 | 1 | 10 | 99.739 | 136.4673 | 123.4431 | 99739.0126 | 136467.3172 | 6.0528e-06 | 5 | 123443.068
2 | 25 | CONCLUIDO | 3.4708 | 28.81 | 26.32 | 31.59 | 0.81 | 50 | 64.08 | 28.92 | 3 | 0 | 7.16 | 8137.65 | 139.07 | 1206.96 | 162 | 79.25 | 38756.56 | 0.49 | 0.85 | 0.28 | 2.33 | 1 | 10 | 99.643 | 136.336 | 123.3243 | 99643.0475 | 136336.0135 | 6.0703e-06 | 5 | 123324.2957

## RESULTADOS_15
Unnamed: 0 | Volume de calda [L] | STATUS | Capacidade operacional [ha/h] | Tempo de missao [h] | Tempo util [h] | Tempo por voo [min] | Autonomia Projetada [h] | N° Voos | MTOW [kg] | Massa Estrutura [kg] | Combustível [kg] | Abastecimentos | Massa gerador | Potência gerador [W] | Combustível consumido [L] | Calda cons [L] | Distância percorrida [km] | Distância Pulverizando [km] | RTL ACUMULADO[m] | EOC [km/km] | EOC [h/h] | Tempo de manobra [h] | Tempo rtl_rtw [h] | V pulv [m/s] | V desloc [m/s] | Preço Total por ha Simples [R$/ha] | Preço Total por ha Presumido [R$/ha] | Preço Total por ha Real [R$/ha] | Preço Total Simples [R$] | Preço Total Presumido [R$] | Prod CAPEX [ha/h/R$] | Dias Trabalhados | Preço Total Real [R$]
0 | 85 | CONCLUIDO | 1.6224 | 61.64 | 45.06 | 6.45 | 0.11 | 419 | 167.88 | 51.39 | 1 | 417 | 30.49 | 20939.59 | 567.63 | 1207.5 | 802.31 | 79.25 | 357064.35 | 0.1 | 0.49 | 0.81 | 21.07 | 1 | 10 | 511.5701 | 699.9528 | 633.1502 | 511570.0796 | 699952.7517 | 2.4265e-06 | 9 | 633150.2435
1 | 85 | CONCLUIDO | 2.6749 | 37.38 | 30.37 | 13.3 | 0.21 | 137 | 169.33 | 51.39 | 2 | 135 | 30.94 | 21118.46 | 375.23 | 1206.95 | 301.75 | 79.25 | 108195.53 | 0.26 | 0.73 | 0.35 | 6.38 | 1 | 10 | 231.4135 | 316.6301 | 286.4114 | 231413.4585 | 316630.1031 | 4.0006e-06 | 6 | 286411.3705
2 | 85 | CONCLUIDO | 3.0444 | 32.85 | 27.7 | 20.27 | 0.31 | 82 | 170.79 | 51.39 | 3 | 80 | 31.4 | 21297.94 | 336.13 | 1206.94 | 210.54 | 79.25 | 62863.9 | 0.38 | 0.8 | 0.27 | 3.71 | 1 | 10 | 185.9606 | 254.4395 | 230.1561 | 185960.5888 | 254439.4816 | 4.5532e-06 | 5 | 230156.1346
3 | 85 | CONCLUIDO | 3.2348 | 30.91 | 26.58 | 27.49 | 0.41 | 58 | 172.25 | 51.39 | 4 | 56 | 31.86 | 21478.05 | 316.29 | 1206.86 | 172.73 | 79.25 | 44081.17 | 0.46 | 0.84 | 0.23 | 2.59 | 1 | 10 | 171.3702 | 234.4763 | 212.0982 | 171370.2298 | 234476.3088 | 4.838e-06 | 5 | 212098.219
4 | 85 | CONCLUIDO | 3.3895 | 29.5 | 25.64 | 34.96 | 0.51 | 44 | 173.71 | 51.39 | 5 | 42 | 32.32 | 21658.78 | 298.89 | 1206.83 | 140.93 | 79.25 | 28247.88 | 0.56 | 0.87 | 0.19 | 1.65 | 1 | 10 | 160.3577 | 219.4084 | 198.4684 | 160357.676 | 219408.4467 | 5.0693e-06 | 5 | 198468.4125
5 | 85 | CONCLUIDO | 3.4097 | 29.33 | 25.7 | 41.68 | 0.61 | 37 | 175.18 | 51.39 | 6 | 35 | 32.79 | 21840.16 | 293.74 | 1206.87 | 143.23 | 79.25 | 29433.54 | 0.55 | 0.87 | 0.2 | 1.72 | 1 | 10 | 158.4768 | 216.835 | 196.1406 | 158476.8265 | 216834.9855 | 5.0995e-06 | 5 | 196140.5588
6 | 85 | CONCLUIDO | 3.4839 | 28.7 | 25.31 | 50.63 | 0.7 | 30 | 176.66 | 51.39 | 7 | 28 | 33.27 | 22022.17 | 282.72 | 1206.85 | 130.01 | 79.25 | 22859.96 | 0.61 | 0.88 | 0.19 | 1.33 | 1 | 10 | 142.7544 | 195.3229 | 176.6816 | 142754.422 | 195322.898 | 5.2105e-06 | 4 | 176681.5548
7 | 85 | CONCLUIDO | 3.5236 | 28.38 | 25.13 | 57.98 | 0.8 | 26 | 178.14 | 51.39 | 8 | 24 | 33.75 | 22204.83 | 274.61 | 1206.96 | 123.63 | 79.25 | 19690.39 | 0.64 | 0.89 | 0.18 | 1.14 | 1 | 10 | 139.4128 | 190.7508 | 172.5458 | 139412.8094 | 190750.7563 | 5.2699e-06 | 4 | 172545.7719
8 | 85 | CONCLUIDO | 3.5763 | 27.96 | 24.84 | 67.76 | 0.89 | 22 | 179.63 | 51.39 | 9 | 20 | 34.24 | 22388.15 | 263.7 | 1206.89 | 114.37 | 79.25 | 15082.48 | 0.69 | 0.9 | 0.16 | 0.86 | 1 | 10 | 134.9983 | 184.7106 | 167.0821 | 134998.2839 | 184710.6078 | 5.3487e-06 | 4 | 167082.0866
9 | 85 | CONCLUIDO | 3.5809 | 27.93 | 24.88 | 74.63 | 0.98 | 20 | 181.12 | 51.39 | 10 | 18 | 34.73 | 22572.13 | 257.9 | 1206.82 | 115.32 | 79.25 | 15566.39 | 0.69 | 0.89 | 0.17 | 0.89 | 1 | 10 | 133.5147 | 182.6807 | 165.2459 | 133514.6675 | 182680.6583 | 5.3556e-06 | 4 | 165245.8727
10 | 85 | CONCLUIDO | 3.6157 | 27.66 | 24.71 | 87.21 | 1.07 | 17 | 182.62 | 51.39 | 11 | 15 | 35.22 | 22756.91 | 245.85 | 1206.82 | 109.53 | 79.25 | 12686.75 | 0.72 | 0.9 | 0.16 | 0.72 | 1 | 10 | 129.5454 | 177.2498 | 160.3333 | 129545.4156 | 177249.7528 | 5.4076e-06 | 4 | 160333.2851
11 | 85 | CONCLUIDO | 3.6276 | 27.57 | 24.65 | 92.44 | 1.16 | 16 | 184.12 | 51.39 | 12 | 5 | 35.73 | 22942.24 | 241.38 | 1206.82 | 107.05 | 79.25 | 11451.81 | 0.74 | 0.9 | 0.18 | 0.67 | 1 | 10 | 128.1196 | 175.2989 | 158.5686 | 128119.6125 | 175298.906 | 5.4254e-06 | 4 | 158568.6244
12 | 85 | CONCLUIDO | 3.6373 | 27.49 | 24.58 | 92.17 | 1.24 | 16 | 185.63 | 51.39 | 13 | 0 | 36.24 | 23128.27 | 241.16 | 1206.85 | 104.27 | 79.25 | 10061.43 | 0.76 | 0.91 | 0.18 | 0.59 | 1 | 10 | 127.7602 | 174.8072 | 158.1239 | 127760.2458 | 174807.2047 | 5.4399e-06 | 4 | 158123.8504

## RESULTADOS_2
Unnamed: 0 | Volume de calda [L] | STATUS | Capacidade operacional [ha/h] | Tempo de missao [h] | Tempo util [h] | Tempo por voo [min] | Autonomia Projetada [h] | N° Voos | MTOW [kg] | Massa Estrutura [kg] | Combustível [kg] | Abastecimentos | Massa gerador | Potência gerador [W] | Combustível consumido [L] | Calda cons [L] | Distância percorrida [km] | Distância Pulverizando [km] | RTL ACUMULADO[m] | EOC [km/km] | EOC [h/h] | Tempo de manobra [h] | Tempo rtl_rtw [h] | V pulv [m/s] | V desloc [m/s] | Preço Total por ha Simples [R$/ha] | Preço Total por ha Presumido [R$/ha] | Preço Total por ha Real [R$/ha] | Preço Total Simples [R$] | Preço Total Presumido [R$] | Prod CAPEX [ha/h/R$] | Dias Trabalhados | Preço Total Real [R$]
0 | 20 | CONCLUIDO | 3.1262 | 31.99 | 28.93 | 16.22 | 0.34 | 107 | 51.33 | 24.83 | 1 | 105 | 5.51 | 6564.78 | 146.66 | 1206.89 | 252.82 | 79.25 | 83878.18 | 0.31 | 0.77 | 0.31 | 4.95 | 1 | 10 | 106.8504 | 146.1974 | 132.2445 | 106850.3576 | 146197.3732 | 5.5955e-06 | 5 | 132244.5011
1 | 20 | CONCLUIDO | 3.4073 | 29.35 | 26.84 | 25.98 | 0.66 | 62 | 52.47 | 24.83 | 2 | 0 | 5.64 | 6705.1 | 124.95 | 1207.02 | 179.25 | 79.25 | 47318.02 | 0.44 | 0.83 | 0.31 | 2.86 | 1 | 10 | 94.8041 | 129.7152 | 117.3354 | 94804.1252 | 129715.1866 | 6.0986e-06 | 5 | 117335.3513

## RESULTADOS_11
Unnamed: 0 | Volume de calda [L] | STATUS | Capacidade operacional [ha/h] | Tempo de missao [h] | Tempo util [h] | Tempo por voo [min] | Autonomia Projetada [h] | N° Voos | MTOW [kg] | Massa Estrutura [kg] | Combustível [kg] | Abastecimentos | Massa gerador | Potência gerador [W] | Combustível consumido [L] | Calda cons [L] | Distância percorrida [km] | Distância Pulverizando [km] | RTL ACUMULADO[m] | EOC [km/km] | EOC [h/h] | Tempo de manobra [h] | Tempo rtl_rtw [h] | V pulv [m/s] | V desloc [m/s] | Preço Total por ha Simples [R$/ha] | Preço Total por ha Presumido [R$/ha] | Preço Total por ha Real [R$/ha] | Preço Total Simples [R$] | Preço Total Presumido [R$] | Prod CAPEX [ha/h/R$] | Dias Trabalhados | Preço Total Real [R$]
0 | 65 | CONCLUIDO | 2.0044 | 49.89 | 39.24 | 7.57 | 0.13 | 311 | 133.21 | 46.47 | 1 | 309 | 20.75 | 16663.42 | 422.9 | 1207 | 603.81 | 79.25 | 258354.55 | 0.13 | 0.57 | 0.63 | 15.25 | 1 | 10 | 326.0259 | 446.083 | 403.5095 | 326025.9 | 446083.0196 | 3.1166e-06 | 7 | 403509.4823
1 | 65 | CONCLUIDO | 2.9064 | 34.41 | 29.18 | 15.63 | 0.26 | 112 | 134.55 | 46.47 | 2 | 110 | 21.09 | 16828.84 | 305.82 | 1207 | 261.13 | 79.25 | 88009.97 | 0.3 | 0.76 | 0.32 | 5.19 | 1 | 10 | 179.2772 | 245.295 | 221.8844 | 179277.2357 | 245295.0231 | 4.5192e-06 | 5 | 221884.4103
2 | 65 | CONCLUIDO | 3.2269 | 30.99 | 26.99 | 24.17 | 0.39 | 67 | 135.9 | 46.47 | 3 | 65 | 21.43 | 16994.64 | 274.56 | 1206.91 | 186.67 | 79.25 | 51005.05 | 0.42 | 0.82 | 0.24 | 3 | 1 | 10 | 155.6169 | 212.9219 | 192.6009 | 155616.907 | 212921.9175 | 5.0175e-06 | 5 | 192600.9485
3 | 65 | CONCLUIDO | 3.4081 | 29.34 | 25.88 | 33.04 | 0.52 | 47 | 137.25 | 46.47 | 4 | 45 | 21.78 | 17160.92 | 254.82 | 1206.83 | 148.68 | 79.25 | 32112.33 | 0.53 | 0.86 | 0.22 | 1.9 | 1 | 10 | 143.8188 | 196.7792 | 177.9989 | 143818.7707 | 196779.1869 | 5.2992e-06 | 5 | 177998.8574
4 | 65 | CONCLUIDO | 3.4729 | 28.79 | 25.63 | 42.72 | 0.64 | 36 | 138.6 | 46.47 | 5 | 34 | 22.13 | 17327.69 | 243.92 | 1206.83 | 141 | 79.25 | 28323.6 | 0.56 | 0.87 | 0.19 | 1.65 | 1 | 10 | 129.1908 | 176.7645 | 159.8944 | 129190.7741 | 176764.5166 | 5.4e-06 | 4 | 159894.3592
5 | 65 | CONCLUIDO | 3.5421 | 28.23 | 25.26 | 52.27 | 0.76 | 29 | 139.95 | 46.47 | 6 | 27 | 22.49 | 17494.97 | 231.79 | 1206.9 | 128.24 | 79.25 | 21981.34 | 0.62 | 0.88 | 0.18 | 1.28 | 1 | 10 | 124.1054 | 169.8065 | 153.6004 | 124105.4085 | 169806.4951 | 5.5076e-06 | 4 | 153600.4015
6 | 65 | CONCLUIDO | 3.5943 | 27.82 | 24.99 | 62.47 | 0.88 | 24 | 141.31 | 46.47 | 7 | 22 | 22.85 | 17662.75 | 218.86 | 1206.82 | 118.81 | 79.25 | 17292.21 | 0.67 | 0.89 | 0.18 | 1 | 1 | 10 | 119.4925 | 163.4949 | 147.8912 | 119492.4846 | 163494.889 | 5.5888e-06 | 4 | 147891.1663
7 | 65 | CONCLUIDO | 3.6101 | 27.7 | 24.95 | 71.28 | 0.99 | 21 | 142.68 | 46.47 | 8 | 11 | 23.21 | 17831.04 | 209.71 | 1206.82 | 117.41 | 79.25 | 16605.38 | 0.67 | 0.89 | 0.18 | 0.96 | 1 | 10 | 116.9018 | 159.9503 | 144.6848 | 116901.8431 | 159950.2591 | 5.6133e-06 | 4 | 144684.8309
8 | 65 | CONCLUIDO | 3.6264 | 27.58 | 24.85 | 74.55 | 1.11 | 20 | 144.05 | 46.47 | 9 | 0 | 23.58 | 17999.83 | 210.04 | 1206.83 | 113.5 | 79.25 | 14654.2 | 0.7 | 0.9 | 0.19 | 0.87 | 1 | 10 | 116.5394 | 159.4543 | 144.2362 | 116539.3848 | 159454.3276 | 5.6387e-06 | 4 | 144236.2304

## RESULTADOS_13
Unnamed: 0 | Volume de calda [L] | STATUS | Capacidade operacional [ha/h] | Tempo de missao [h] | Tempo util [h] | Tempo por voo [min] | Autonomia Projetada [h] | N° Voos | MTOW [kg] | Massa Estrutura [kg] | Combustível [kg] | Abastecimentos | Massa gerador | Potência gerador [W] | Combustível consumido [L] | Calda cons [L] | Distância percorrida [km] | Distância Pulverizando [km] | RTL ACUMULADO[m] | EOC [km/km] | EOC [h/h] | Tempo de manobra [h] | Tempo rtl_rtw [h] | V pulv [m/s] | V desloc [m/s] | Preço Total por ha Simples [R$/ha] | Preço Total por ha Presumido [R$/ha] | Preço Total por ha Real [R$/ha] | Preço Total Simples [R$] | Preço Total Presumido [R$] | Prod CAPEX [ha/h/R$] | Dias Trabalhados | Preço Total Real [R$]
0 | 75 | CONCLUIDO | 1.8116 | 55.2 | 41.89 | 6.96 | 0.12 | 361 | 150.44 | 49.1 | 1 | 359 | 25.34 | 18787.76 | 490.32 | 1207.32 | 694.26 | 79.25 | 303328.7 | 0.11 | 0.53 | 0.71 | 17.9 | 1 | 10 | 407.3693 | 557.3807 | 504.1851 | 407369.3382 | 557380.7003 | 2.76e-06 | 8 | 504185.0686
1 | 75 | CONCLUIDO | 2.786 | 35.89 | 29.8 | 14.3 | 0.23 | 125 | 151.83 | 49.1 | 2 | 123 | 25.73 | 18959.54 | 340.94 | 1206.84 | 282.43 | 79.25 | 98596.88 | 0.28 | 0.75 | 0.33 | 5.81 | 1 | 10 | 199.8752 | 273.478 | 247.3777 | 199875.1576 | 273478.0086 | 4.2444e-06 | 5 | 247377.6512
2 | 75 | CONCLUIDO | 3.1296 | 31.95 | 27.38 | 21.91 | 0.35 | 75 | 153.23 | 49.1 | 3 | 73 | 26.13 | 19131.85 | 306.17 | 1206.96 | 200.29 | 79.25 | 57773.11 | 0.4 | 0.81 | 0.25 | 3.4 | 1 | 10 | 170.9607 | 233.9159 | 211.5913 | 170960.672 | 233915.9337 | 4.7679e-06 | 5 | 211591.3253
3 | 75 | CONCLUIDO | 3.3104 | 30.21 | 26.31 | 29.79 | 0.46 | 53 | 154.63 | 49.1 | 4 | 51 | 26.53 | 19304.72 | 287.48 | 1206.95 | 163.68 | 79.25 | 39580.93 | 0.48 | 0.85 | 0.22 | 2.33 | 1 | 10 | 158.2904 | 216.58 | 195.9099 | 158290.4316 | 216579.9517 | 5.0434e-06 | 5 | 195909.8651
4 | 75 | CONCLUIDO | 3.3932 | 29.47 | 25.94 | 37.96 | 0.57 | 41 | 156.03 | 49.1 | 5 | 39 | 26.94 | 19478.15 | 276.27 | 1206.85 | 151.81 | 79.25 | 33707.46 | 0.52 | 0.86 | 0.19 | 1.96 | 1 | 10 | 152.3955 | 208.5142 | 188.6139 | 152395.4844 | 208514.225 | 5.1695e-06 | 5 | 188613.92
5 | 75 | CONCLUIDO | 3.4774 | 28.76 | 25.47 | 46.31 | 0.67 | 33 | 157.44 | 49.1 | 6 | 31 | 27.35 | 19652.13 | 263.85 | 1206.85 | 135.42 | 79.25 | 25550.16 | 0.59 | 0.87 | 0.19 | 1.49 | 1 | 10 | 136.2415 | 186.4116 | 168.6208 | 136241.4886 | 186411.6153 | 5.2978e-06 | 4 | 168620.7524
6 | 75 | CONCLUIDO | 3.5396 | 28.25 | 25.15 | 55.89 | 0.78 | 27 | 158.86 | 49.1 | 7 | 25 | 27.77 | 19826.68 | 252.25 | 1206.83 | 124.43 | 79.25 | 20086.35 | 0.64 | 0.88 | 0.18 | 1.17 | 1 | 10 | 131.3785 | 179.7579 | 162.602 | 131378.506 | 179757.868 | 5.3925e-06 | 4 | 162602.0294
7 | 75 | CONCLUIDO | 3.6023 | 27.76 | 24.78 | 64.64 | 0.88 | 23 | 160.28 | 49.1 | 8 | 21 | 28.19 | 20001.93 | 240.57 | 1206.96 | 111.4 | 79.25 | 13587.78 | 0.71 | 0.9 | 0.18 | 0.79 | 1 | 10 | 126.5986 | 173.2178 | 156.6861 | 126598.6151 | 173217.8103 | 5.4881e-06 | 4 | 156686.1456
8 | 75 | CONCLUIDO | 3.6004 | 27.77 | 24.89 | 74.66 | 0.99 | 20 | 161.71 | 49.1 | 9 | 18 | 28.61 | 20177.64 | 233.28 | 1206.83 | 115.54 | 79.25 | 15677.17 | 0.69 | 0.89 | 0.17 | 0.9 | 1 | 10 | 124.9987 | 171.0287 | 154.706 | 124998.6734 | 171028.6995 | 5.4852e-06 | 4 | 154705.9605
9 | 75 | CONCLUIDO | 3.6229 | 27.6 | 24.78 | 82.59 | 1.09 | 18 | 163.13 | 49.1 | 10 | 5 | 29.04 | 20353.94 | 225.05 | 1206.86 | 111.31 | 79.25 | 13568.25 | 0.71 | 0.9 | 0.18 | 0.79 | 1 | 10 | 122.3865 | 167.4546 | 151.473 | 122386.4968 | 167454.6042 | 5.5194e-06 | 4 | 151472.9718
10 | 75 | CONCLUIDO | 3.6193 | 27.63 | 24.8 | 82.68 | 1.18 | 18 | 164.57 | 49.1 | 11 | 0 | 29.47 | 20530.82 | 226.77 | 1206.83 | 112.07 | 79.25 | 13948.09 | 0.71 | 0.9 | 0.19 | 0.82 | 1 | 10 | 122.9018 | 168.1597 | 152.1108 | 122901.8303 | 168159.7062 | 5.514e-06 | 4 | 152110.7799

## RESULTADOS_17
Unnamed: 0 | Volume de calda [L] | STATUS | Capacidade operacional [ha/h] | Tempo de missao [h] | Tempo util [h] | Tempo por voo [min] | Autonomia Projetada [h] | N° Voos | MTOW [kg] | Massa Estrutura [kg] | Combustível [kg] | Abastecimentos | Massa gerador | Potência gerador [W] | Combustível consumido [L] | Calda cons [L] | Distância percorrida [km] | Distância Pulverizando [km] | RTL ACUMULADO[m] | EOC [km/km] | EOC [h/h] | Tempo de manobra [h] | Tempo rtl_rtw [h] | V pulv [m/s] | V desloc [m/s] | Preço Total por ha Simples [R$/ha] | Preço Total por ha Presumido [R$/ha] | Preço Total por ha Real [R$/ha] | Preço Total Simples [R$] | Preço Total Presumido [R$] | Prod CAPEX [ha/h/R$] | Dias Trabalhados | Preço Total Real [R$]
0 | 95 | CONCLUIDO | 1.4416 | 69.37 | 48.81 | 6.03 | 0.1 | 486 | 185.69 | 53.44 | 1 | 484 | 36.26 | 23136.14 | 657.17 | 1207.47 | 930.58 | 79.25 | 420866.67 | 0.09 | 0.46 | 0.92 | 24.81 | 1 | 10 | 646.8465 | 885.0439 | 800.5765 | 646846.4586 | 885043.8615 | 2.1199e-06 | 10 | 800576.5176
1 | 95 | CONCLUIDO | 2.5602 | 39.06 | 31.01 | 12.4 | 0.19 | 150 | 187.21 | 53.44 | 2 | 148 | 36.77 | 23322.88 | 410.9 | 1207.09 | 323.03 | 79.25 | 118768.92 | 0.25 | 0.72 | 0.38 | 7.02 | 1 | 10 | 255.3408 | 349.3686 | 316.0253 | 255340.8254 | 349368.5821 | 3.7648e-06 | 6 | 316025.335
2 | 95 | CONCLUIDO | 2.9447 | 33.96 | 28.14 | 18.76 | 0.28 | 90 | 188.73 | 53.44 | 3 | 88 | 37.29 | 23510.33 | 367.51 | 1207.05 | 225.74 | 79.25 | 70426.35 | 0.35 | 0.79 | 0.29 | 4.15 | 1 | 10 | 202.9521 | 277.688 | 251.1859 | 202952.1063 | 277688.0254 | 4.3302e-06 | 5 | 251185.87
3 | 95 | CONCLUIDO | 3.163 | 31.62 | 26.8 | 25.53 | 0.37 | 63 | 190.25 | 53.44 | 4 | 61 | 37.82 | 23698.48 | 344.44 | 1207.01 | 180.38 | 79.25 | 47877.73 | 0.44 | 0.83 | 0.24 | 2.82 | 1 | 10 | 184.4872 | 252.4235 | 228.3325 | 184487.1513 | 252423.4594 | 4.6512e-06 | 5 | 228332.5187
4 | 95 | CONCLUIDO | 3.2929 | 30.37 | 26.08 | 31.93 | 0.46 | 49 | 191.78 | 53.44 | 5 | 47 | 38.35 | 23887.36 | 329.8 | 1206.87 | 155.45 | 79.25 | 35482.96 | 0.51 | 0.85 | 0.22 | 2.09 | 1 | 10 | 174.5203 | 238.7864 | 215.9969 | 174520.2947 | 238786.3666 | 4.8422e-06 | 5 | 215996.9309
5 | 95 | CONCLUIDO | 3.3511 | 29.84 | 25.88 | 38.83 | 0.55 | 40 | 193.32 | 53.44 | 6 | 38 | 38.89 | 24076.95 | 322.61 | 1206.86 | 149.71 | 79.25 | 32658.09 | 0.53 | 0.86 | 0.2 | 1.9 | 1 | 10 | 170.2974 | 233.0084 | 210.7704 | 170297.3762 | 233008.3831 | 4.9278e-06 | 5 | 210770.39
6 | 95 | CONCLUIDO | 3.4301 | 29.15 | 25.46 | 46.28 | 0.64 | 33 | 194.86 | 53.44 | 7 | 31 | 39.43 | 24267.28 | 311.31 | 1206.83 | 134.92 | 79.25 | 25300.2 | 0.59 | 0.87 | 0.19 | 1.47 | 1 | 10 | 164.219 | 224.6917 | 203.2475 | 164219.044 | 224691.7408 | 5.044e-06 | 5 | 203247.4764
7 | 95 | CONCLUIDO | 3.4707 | 28.81 | 25.26 | 52.27 | 0.72 | 29 | 196.41 | 53.44 | 8 | 27 | 39.98 | 24458.36 | 303.82 | 1206.82 | 128.32 | 79.25 | 22021.07 | 0.62 | 0.88 | 0.18 | 1.28 | 1 | 10 | 160.8002 | 220.0139 | 199.0161 | 160800.2031 | 220013.9319 | 5.1037e-06 | 5 | 199016.111
8 | 95 | CONCLUIDO | 3.5136 | 28.46 | 25.06 | 60.15 | 0.81 | 25 | 197.97 | 53.44 | 9 | 23 | 40.53 | 24650.18 | 295.95 | 1206.88 | 121.41 | 79.25 | 18585.21 | 0.65 | 0.89 | 0.18 | 1.08 | 1 | 10 | 146.8757 | 200.9618 | 181.7823 | 146875.665 | 200961.7645 | 5.1668e-06 | 4 | 181782.2558
9 | 95 | CONCLUIDO | 3.5158 | 28.44 | 25.16 | 68.61 | 0.89 | 22 | 199.53 | 53.44 | 10 | 20 | 41.1 | 24842.77 | 290.9 | 1206.83 | 125.27 | 79.25 | 20531.63 | 0.63 | 0.88 | 0.17 | 1.17 | 1 | 10 | 145.6813 | 199.3275 | 180.304 | 145681.2568 | 199327.5225 | 5.17e-06 | 4 | 180303.9835
10 | 95 | CONCLUIDO | 3.5582 | 28.1 | 24.89 | 74.67 | 0.97 | 20 | 201.1 | 53.44 | 11 | 18 | 41.66 | 25036.12 | 281.69 | 1206.82 | 115.8 | 79.25 | 15803.9 | 0.68 | 0.89 | 0.17 | 0.91 | 1 | 10 | 141.8825 | 194.1299 | 175.6024 | 141882.5193 | 194129.9223 | 5.2324e-06 | 4 | 175602.435
11 | 95 | CONCLUIDO | 3.5835 | 27.91 | 24.77 | 82.56 | 1.05 | 18 | 202.67 | 53.44 | 12 | 16 | 42.24 | 25230.25 | 273.35 | 1206.81 | 111.48 | 79.25 | 13653.48 | 0.71 | 0.9 | 0.17 | 0.78 | 1 | 10 | 139.0164 | 190.2083 | 172.0551 | 139016.3803 | 190208.3446 | 5.2696e-06 | 4 | 172055.1271
12 | 95 | CONCLUIDO | 3.6145 | 27.67 | 24.6 | 92.26 | 1.13 | 16 | 204.25 | 53.44 | 13 | 14 | 42.82 | 25425.3 | 264.46 | 1206.82 | 105.67 | 79.25 | 10760.33 | 0.75 | 0.9 | 0.17 | 0.62 | 1 | 10 | 135.8523 | 185.8791 | 168.1391 | 135852.289 | 185879.0952 | 5.3151e-06 | 4 | 168139.0552
13 | 95 | CONCLUIDO | 3.6092 | 27.71 | 24.68 | 98.72 | 1.21 | 15 | 205.84 | 53.44 | 14 | 9 | 43.4 | 25621.03 | 259.09 | 1206.88 | 108.56 | 79.25 | 12208.32 | 0.73 | 0.9 | 0.17 | 0.69 | 1 | 10 | 134.7873 | 184.422 | 166.821 | 134787.3361 | 184421.9797 | 5.3074e-06 | 4 | 166821.0048
14 | 95 | CONCLUIDO | 3.6279 | 27.56 | 24.57 | 105.32 | 1.28 | 14 | 207.43 | 53.44 | 15 | 2 | 44 | 25817.56 | 256.97 | 1206.82 | 104.46 | 79.25 | 10164.09 | 0.76 | 0.91 | 0.17 | 0.59 | 1 | 10 | 133.677 | 182.9028 | 165.4468 | 133677.0313 | 182902.8116 | 5.3348e-06 | 4 | 165446.824
15 | 95 | CONCLUIDO | 3.6279 | 27.56 | 24.57 | 105.32 | 1.36 | 14 | 209.03 | 53.44 | 16 | 0 | 44.6 | 26014.91 | 258.9 | 1206.88 | 104.39 | 79.25 | 10129.23 | 0.76 | 0.91 | 0.18 | 0.59 | 1 | 10 | 134.1402 | 183.5366 | 166.0201 | 134140.2405 | 183536.595 | 5.3348e-06 | 4 | 166020.1199

## RESULTADOS_9
Unnamed: 0 | Volume de calda [L] | STATUS | Capacidade operacional [ha/h] | Tempo de missao [h] | Tempo util [h] | Tempo por voo [min] | Autonomia Projetada [h] | N° Voos | MTOW [kg] | Massa Estrutura [kg] | Combustível [kg] | Abastecimentos | Massa gerador | Potência gerador [W] | Combustível consumido [L] | Calda cons [L] | Distância percorrida [km] | Distância Pulverizando [km] | RTL ACUMULADO[m] | EOC [km/km] | EOC [h/h] | Tempo de manobra [h] | Tempo rtl_rtw [h] | V pulv [m/s] | V desloc [m/s] | Preço Total por ha Simples [R$/ha] | Preço Total por ha Presumido [R$/ha] | Preço Total por ha Real [R$/ha] | Preço Total Simples [R$] | Preço Total Presumido [R$] | Prod CAPEX [ha/h/R$] | Dias Trabalhados | Preço Total Real [R$]
0 | 55 | CONCLUIDO | 2.2136 | 45.18 | 36.78 | 8.36 | 0.15 | 264 | 116.05 | 43.4 | 1 | 262 | 16.65 | 14546.17 | 360.1 | 1207.27 | 519.7 | 79.25 | 216534.61 | 0.15 | 0.61 | 0.56 | 12.79 | 1 | 10 | 267.7366 | 366.329 | 331.367 | 267736.5514 | 366328.9614 | 3.5215e-06 | 7 | 331367.0394
1 | 55 | CONCLUIDO | 3.0311 | 32.99 | 28.54 | 17.3 | 0.3 | 99 | 117.34 | 43.4 | 2 | 97 | 16.94 | 14705.49 | 269.64 | 1206.87 | 239.53 | 79.25 | 77274.41 | 0.33 | 0.78 | 0.29 | 4.56 | 1 | 10 | 159.5601 | 218.3171 | 197.4812 | 159560.053 | 218317.1038 | 4.8221e-06 | 5 | 197481.2259
2 | 55 | CONCLUIDO | 3.3209 | 30.11 | 26.62 | 27.07 | 0.45 | 59 | 118.63 | 43.4 | 3 | 57 | 17.23 | 14865.24 | 241.89 | 1206.86 | 174.07 | 79.25 | 44743.89 | 0.46 | 0.84 | 0.23 | 2.63 | 1 | 10 | 140.7416 | 192.5688 | 174.1903 | 140741.5725 | 192568.8286 | 5.2831e-06 | 5 | 174190.3299
3 | 55 | CONCLUIDO | 3.4289 | 29.16 | 26.08 | 37.25 | 0.59 | 42 | 119.93 | 43.4 | 4 | 40 | 17.53 | 15025.44 | 227.14 | 1206.85 | 156.52 | 79.25 | 36055.72 | 0.51 | 0.85 | 0.2 | 2.09 | 1 | 10 | 133.5976 | 182.7941 | 165.3485 | 133597.5776 | 182794.0995 | 5.4549e-06 | 5 | 165348.4872
4 | 55 | CONCLUIDO | 3.5362 | 28.28 | 25.43 | 47.68 | 0.73 | 32 | 121.23 | 43.4 | 5 | 30 | 17.83 | 15186.08 | 210.25 | 1206.82 | 133.94 | 79.25 | 24816.34 | 0.59 | 0.88 | 0.19 | 1.44 | 1 | 10 | 116.5786 | 159.5079 | 144.2847 | 116578.5714 | 159507.9445 | 5.6256e-06 | 4 | 144284.7301
5 | 55 | CONCLUIDO | 3.6026 | 27.76 | 25.08 | 60.18 | 0.86 | 25 | 122.54 | 43.4 | 6 | 16 | 18.14 | 15347.16 | 196.22 | 1206.84 | 121.78 | 79.25 | 18769.73 | 0.65 | 0.89 | 0.18 | 1.09 | 1 | 10 | 111.4486 | 152.4889 | 137.9356 | 111448.5876 | 152488.8744 | 5.7312e-06 | 4 | 137935.5502
6 | 55 | CONCLUIDO | 3.6205 | 27.62 | 24.99 | 65.18 | 1 | 23 | 123.85 | 43.4 | 7 | 0 | 18.45 | 15508.69 | 192.94 | 1206.89 | 117.83 | 79.25 | 16806.66 | 0.67 | 0.89 | 0.21 | 1 | 1 | 10 | 110.2227 | 150.8116 | 136.4184 | 110222.7363 | 150811.6105 | 5.7597e-06 | 4 | 136418.3621

## resultados
Unnamed: 0 | Volume de calda [L] | STATUS | Capacidade operacional [ha/h] | Tempo de missao [h] | Tempo util [h] | Tempo por voo [min] | Autonomia Projetada [h] | N° Voos | MTOW [kg] | Massa Estrutura [kg] | Combustível [kg] | Abastecimentos | Massa gerador | Potência gerador [W] | Combustível consumido [L] | Calda cons [L] | Distância percorrida [km] | Distância Pulverizando [km] | RTL ACUMULADO[m] | EOC [km/km] | EOC [h/h] | Tempo de manobra [h] | Tempo rtl_rtw [h] | V pulv [m/s] | V desloc [m/s]
0 | 100 | CONCLUIDO | 1.3519 | 73.97 | 51.04 | 5.83 | 0.09 | 525 | 194.77 | 54.38 | 1 | 523 | 39.4 | 24256.19 | 709 | 1207.55 | 1007.03 | 79.25 | 458893.07 | 0.08 | 0.44 | 0.98 | 27.04 | 1 | 10
1 | 100 | CONCLUIDO | 2.4998 | 40 | 31.38 | 11.99 | 0.18 | 157 | 196.32 | 54.38 | 2 | 155 | 39.95 | 24447.22 | 429.42 | 1207.1 | 335.98 | 79.25 | 125209.5 | 0.24 | 0.71 | 0.38 | 7.39 | 1 | 10
2 | 100 | CONCLUIDO | 2.9095 | 34.37 | 28.24 | 18.22 | 0.27 | 93 | 197.88 | 54.38 | 3 | 91 | 40.5 | 24639 | 381.17 | 1206.85 | 229.2 | 79.25 | 72138.93 | 0.35 | 0.79 | 0.28 | 4.25 | 1 | 10
3 | 100 | CONCLUIDO | 3.1184 | 32.07 | 26.98 | 24.53 | 0.36 | 66 | 199.44 | 54.38 | 4 | 64 | 41.06 | 24831.54 | 359.31 | 1206.91 | 186.72 | 79.25 | 51033.64 | 0.42 | 0.82 | 0.24 | 3 | 1 | 10
4 | 100 | CONCLUIDO | 3.2582 | 30.69 | 26.19 | 30.81 | 0.44 | 51 | 201.01 | 54.38 | 5 | 49 | 41.63 | 25024.84 | 343.73 | 1206.89 | 159.56 | 79.25 | 37527.93 | 0.5 | 0.85 | 0.22 | 2.21 | 1 | 10
5 | 100 | CONCLUIDO | 3.2966 | 30.33 | 26.18 | 37.41 | 0.53 | 42 | 202.58 | 54.38 | 6 | 40 | 42.2 | 25218.93 | 339.53 | 1206.92 | 160.6 | 79.25 | 38095.51 | 0.49 | 0.85 | 0.19 | 2.2 | 1 | 10
6 | 100 | CONCLUIDO | 3.3937 | 29.47 | 25.59 | 43.87 | 0.61 | 35 | 204.16 | 54.38 | 7 | 33 | 42.78 | 25413.94 | 326.27 | 1206.87 | 139.39 | 79.25 | 27523.59 | 0.57 | 0.87 | 0.19 | 1.6 | 1 | 10
7 | 100 | CONCLUIDO | 3.4443 | 29.03 | 25.35 | 50.7 | 0.69 | 30 | 205.75 | 54.38 | 8 | 28 | 43.37 | 25609.61 | 318.36 | 1206.82 | 131.38 | 79.25 | 23545.08 | 0.6 | 0.88 | 0.18 | 1.36 | 1 | 10
8 | 100 | CONCLUIDO | 3.4914 | 28.64 | 25.11 | 57.96 | 0.77 | 26 | 207.34 | 54.38 | 9 | 24 | 43.96 | 25806.1 | 309.89 | 1206.87 | 123.22 | 79.25 | 19482.82 | 0.64 | 0.89 | 0.18 | 1.13 | 1 | 10
9 | 100 | CONCLUIDO | 3.5469 | 28.19 | 24.78 | 64.65 | 0.85 | 23 | 208.94 | 54.38 | 10 | 21 | 44.56 | 26003.41 | 300.34 | 1206.82 | 111.51 | 79.25 | 13645.69 | 0.71 | 0.9 | 0.18 | 0.8 | 1 | 10
10 | 100 | CONCLUIDO | 3.5367 | 28.28 | 24.94 | 71.26 | 0.93 | 21 | 210.55 | 54.38 | 11 | 19 | 45.17 | 26201.54 | 296.9 | 1206.88 | 117.55 | 79.25 | 16676.62 | 0.67 | 0.89 | 0.17 | 0.96 | 1 | 10
11 | 100 | CONCLUIDO | 3.5589 | 28.1 | 24.84 | 78.45 | 1 | 19 | 212.16 | 54.38 | 12 | 17 | 45.78 | 26400.51 | 289.97 | 1206.85 | 114.11 | 79.25 | 14962.62 | 0.69 | 0.9 | 0.17 | 0.86 | 1 | 10
12 | 100 | CONCLUIDO | 3.5867 | 27.88 | 24.7 | 87.19 | 1.08 | 17 | 213.78 | 54.38 | 13 | 15 | 46.4 | 26600.32 | 282.61 | 1206.83 | 109.34 | 79.25 | 12590.5 | 0.72 | 0.9 | 0.16 | 0.72 | 1 | 10
13 | 100 | CONCLUIDO | 3.612 | 27.69 | 24.59 | 98.34 | 1.15 | 15 | 215.41 | 54.38 | 14 | 13 | 47.03 | 26801 | 272.99 | 1206.9 | 105.58 | 79.25 | 10719.72 | 0.75 | 0.91 | 0.15 | 0.6 | 1 | 10
14 | 100 | CONCLUIDO | 3.6175 | 27.64 | 24.58 | 105.35 | 1.23 | 14 | 217.04 | 54.38 | 15 | 8 | 47.66 | 27002.55 | 268.29 | 1206.81 | 105.01 | 79.25 | 10441.06 | 0.75 | 0.91 | 0.17 | 0.6 | 1 | 10
15 | 100 | CONCLUIDO | 3.6144 | 27.67 | 24.61 | 105.45 | 1.3 | 14 | 218.68 | 54.38 | 16 | 1 | 48.31 | 27204.98 | 265.59 | 1206.85 | 105.62 | 79.25 | 10746.39 | 0.75 | 0.9 | 0.17 | 0.62 | 1 | 10
16 | 100 | CONCLUIDO | 3.6128 | 27.68 | 24.62 | 105.51 | 1.37 | 14 | 220.33 | 54.38 | 17 | 0 | 48.95 | 27408.3 | 267.57 | 1206.85 | 106.02 | 79.25 | 10947.16 | 0.75 | 0.9 | 0.17 | 0.63 | 1 | 10
0 | 40 | CONCLUIDO | 2.5525 | 39.18 | 33.48 | 10.09 | 0.2 | 199 | 89.87 | 37.55 | 1 | 197 | 11.32 | 11317.98 | 272.3 | 1207.07 | 406.89 | 79.25 | 160456.5 | 0.19 | 0.66 | 0.46 | 9.49 | 1 | 10
1 | 40 | CONCLUIDO | 3.2348 | 30.91 | 27.52 | 21.44 | 0.39 | 77 | 91.1 | 37.55 | 2 | 75 | 11.54 | 11468.97 | 210.98 | 1206.85 | 204.73 | 79.25 | 59987.17 | 0.39 | 0.81 | 0.26 | 3.53 | 1 | 10
2 | 40 | CONCLUIDO | 3.5179 | 28.43 | 25.64 | 34.18 | 0.57 | 45 | 92.32 | 37.55 | 3 | 43 | 11.77 | 11620.34 | 182.07 | 1206.91 | 140.52 | 79.25 | 28042.41 | 0.56 | 0.87 | 0.2 | 1.65 | 1 | 10
3 | 40 | CONCLUIDO | 3.5726 | 27.99 | 25.45 | 47.71 | 0.75 | 32 | 93.55 | 37.55 | 4 | 8 | 12 | 11772.07 | 167.48 | 1206.84 | 133.47 | 79.25 | 24578.3 | 0.59 | 0.87 | 0.22 | 1.46 | 1 | 10
4 | 40 | CONCLUIDO | 3.5736 | 27.98 | 25.44 | 47.7 | 0.93 | 32 | 94.79 | 37.55 | 5 | 0 | 12.23 | 11924.18 | 169.26 | 1206.86 | 132.91 | 79.25 | 24301.22 | 0.6 | 0.87 | 0.23 | 1.45 | 1 | 10
0 | 30 | CONCLUIDO | 2.8084 | 35.61 | 31.34 | 12.05 | 0.24 | 156 | 71.52 | 32.27 | 1 | 154 | 8.25 | 9054.6 | 213.41 | 1207.08 | 334.65 | 79.25 | 124550.39 | 0.24 | 0.71 | 0.38 | 7.35 | 1 | 10
1 | 30 | CONCLUIDO | 3.395 | 29.46 | 26.68 | 26.68 | 0.48 | 60 | 72.7 | 32.27 | 2 | 58 | 8.43 | 9200.25 | 163.99 | 1206.92 | 176.26 | 79.25 | 45833.96 | 0.45 | 0.83 | 0.23 | 2.69 | 1 | 10
2 | 30 | CONCLUIDO | 3.5325 | 28.31 | 25.81 | 36.87 | 0.71 | 42 | 73.88 | 32.27 | 3 | 1 | 8.61 | 9346.23 | 148.51 | 1206.89 | 145.01 | 79.25 | 30301.9 | 0.55 | 0.86 | 0.25 | 1.83 | 1 | 10
3 | 30 | CONCLUIDO | 3.5338 | 28.3 | 25.8 | 36.86 | 0.93 | 42 | 75.07 | 32.27 | 4 | 0 | 8.8 | 9492.55 | 150.53 | 1206.94 | 144.56 | 79.25 | 30074.05 | 0.55 | 0.86 | 0.26 | 1.81 | 1 | 10
0 | 15 | CONCLUIDO | 3.27 | 30.58 | 27.94 | 19.72 | 0.43 | 85 | 39.78 | 19.54 | 1 | 30 | 4.24 | 5140 | 109.14 | 1206.87 | 216.6 | 79.25 | 65878.3 | 0.37 | 0.8 | 0.34 | 3.95 | 1 | 10
1 | 15 | CONCLUIDO | 3.2914 | 30.38 | 27.77 | 20.32 | 0.84 | 82 | 40.89 | 19.54 | 2 | 0 | 4.35 | 5277.26 | 110.56 | 1207.17 | 209.61 | 79.25 | 62400.71 | 0.38 | 0.8 | 0.37 | 3.79 | 1 | 10
0 | 70 | CONCLUIDO | 1.9081 | 52.41 | 40.5 | 7.25 | 0.12 | 335 | 141.81 | 47.83 | 1 | 333 | 22.98 | 17723.39 | 455.48 | 1207.17 | 646.49 | 79.25 | 279574.26 | 0.12 | 0.55 | 0.68 | 16.51 | 1 | 10
1 | 70 | CONCLUIDO | 2.8473 | 35.12 | 29.48 | 14.99 | 0.25 | 118 | 143.17 | 47.83 | 2 | 116 | 23.34 | 17891.86 | 323.34 | 1206.94 | 271.23 | 79.25 | 93030.06 | 0.29 | 0.75 | 0.33 | 5.5 | 1 | 10
2 | 70 | CONCLUIDO | 3.1765 | 31.48 | 27.2 | 22.99 | 0.37 | 71 | 144.54 | 47.83 | 3 | 69 | 23.71 | 18060.85 | 290.9 | 1206.84 | 193.91 | 79.25 | 54605.17 | 0.41 | 0.82 | 0.25 | 3.22 | 1 | 10
3 | 70 | CONCLUIDO | 3.3538 | 29.82 | 26.14 | 31.37 | 0.49 | 50 | 145.92 | 47.83 | 4 | 48 | 24.09 | 18230.35 | 272.07 | 1206.86 | 158.03 | 79.25 | 36768.03 | 0.5 | 0.85 | 0.22 | 2.16 | 1 | 10
4 | 70 | CONCLUIDO | 3.4248 | 29.2 | 25.84 | 39.76 | 0.6 | 39 | 147.3 | 47.83 | 5 | 37 | 24.47 | 18400.38 | 260.61 | 1206.82 | 148.25 | 79.25 | 31932.89 | 0.53 | 0.86 | 0.2 | 1.86 | 1 | 10
5 | 70 | CONCLUIDO | 3.5104 | 28.49 | 25.36 | 49.09 | 0.71 | 31 | 148.68 | 47.83 | 6 | 29 | 24.85 | 18570.94 | 248.59 | 1206.93 | 131.65 | 79.25 | 23673.96 | 0.6 | 0.88 | 0.19 | 1.38 | 1 | 10
6 | 70 | CONCLUIDO | 3.5609 | 28.08 | 25.1 | 57.93 | 0.83 | 26 | 150.07 | 47.83 | 7 | 24 | 25.24 | 18742.03 | 236.68 | 1206.84 | 122.86 | 79.25 | 19304.91 | 0.65 | 0.89 | 0.18 | 1.12 | 1 | 10
7 | 70 | CONCLUIDO | 3.5861 | 27.89 | 25.02 | 68.24 | 0.94 | 22 | 151.46 | 47.83 | 8 | 20 | 25.63 | 18913.66 | 225.74 | 1206.81 | 120.24 | 79.25 | 18013.72 | 0.66 | 0.89 | 0.17 | 1.04 | 1 | 10
8 | 70 | CONCLUIDO | 3.6229 | 27.6 | 24.82 | 78.39 | 1.04 | 19 | 152.85 | 47.83 | 9 | 8 | 26.03 | 19085.83 | 218.06 | 1206.82 | 113.2 | 79.25 | 14511.5 | 0.7 | 0.9 | 0.18 | 0.84 | 1 | 10
9 | 70 | CONCLUIDO | 3.6203 | 27.62 | 24.84 | 78.46 | 1.15 | 19 | 154.25 | 47.83 | 10 | 0 | 26.43 | 19258.55 | 218.92 | 1206.87 | 113.33 | 79.25 | 14573.88 | 0.7 | 0.9 | 0.19 | 0.86 | 1 | 10
0 | 90 | CONCLUIDO | 1.5317 | 65.29 | 46.83 | 6.23 | 0.1 | 451 | 176.73 | 52.44 | 1 | 449 | 33.29 | 22031.19 | 610.34 | 1207.36 | 863.18 | 79.25 | 387338.07 | 0.09 | 0.48 | 0.86 | 22.83 | 1 | 10
1 | 90 | CONCLUIDO | 2.6145 | 38.25 | 30.71 | 12.8 | 0.2 | 144 | 178.21 | 52.44 | 2 | 142 | 33.77 | 22213.89 | 393.35 | 1207.01 | 312.89 | 79.25 | 113731.85 | 0.25 | 0.72 | 0.37 | 6.72 | 1 | 10
2 | 90 | CONCLUIDO | 2.9963 | 33.37 | 27.9 | 19.46 | 0.3 | 86 | 179.7 | 52.44 | 3 | 84 | 34.26 | 22397.24 | 351.45 | 1206.87 | 217.27 | 79.25 | 66209.95 | 0.36 | 0.8 | 0.28 | 3.91 | 1 | 10
3 | 90 | CONCLUIDO | 3.195 | 31.3 | 26.71 | 26.27 | 0.39 | 61 | 181.19 | 52.44 | 4 | 59 | 34.75 | 22581.25 | 330.78 | 1206.89 | 177.27 | 79.25 | 46335.39 | 0.45 | 0.83 | 0.23 | 2.72 | 1 | 10
4 | 90 | CONCLUIDO | 3.3546 | 29.81 | 25.75 | 33.59 | 0.49 | 46 | 182.69 | 52.44 | 5 | 44 | 35.25 | 22766.06 | 312.86 | 1206.82 | 144.27 | 79.25 | 29912.06 | 0.55 | 0.86 | 0.21 | 1.77 | 1 | 10
5 | 90 | CONCLUIDO | 3.3887 | 29.51 | 25.74 | 40.64 | 0.58 | 38 | 184.19 | 52.44 | 6 | 36 | 35.75 | 22951.43 | 307.74 | 1206.85 | 144.56 | 79.25 | 30094.79 | 0.55 | 0.86 | 0.2 | 1.75 | 1 | 10
6 | 90 | CONCLUIDO | 3.4504 | 28.98 | 25.42 | 47.67 | 0.67 | 32 | 185.7 | 52.44 | 7 | 30 | 36.26 | 23137.49 | 297.92 | 1206.82 | 133.79 | 79.25 | 24740.38 | 0.59 | 0.88 | 0.19 | 1.44 | 1 | 10
7 | 90 | CONCLUIDO | 3.5037 | 28.54 | 25.16 | 55.91 | 0.76 | 27 | 187.22 | 52.44 | 8 | 25 | 36.78 | 23324.24 | 288.79 | 1206.84 | 124.65 | 79.25 | 20192.57 | 0.64 | 0.88 | 0.18 | 1.18 | 1 | 10
8 | 90 | CONCLUIDO | 3.5397 | 28.25 | 24.98 | 62.44 | 0.85 | 24 | 188.74 | 52.44 | 9 | 22 | 37.3 | 23511.69 | 280.36 | 1206.82 | 118.46 | 79.25 | 17113.72 | 0.67 | 0.89 | 0.18 | 0.99 | 1 | 10
9 | 90 | CONCLUIDO | 3.5566 | 28.12 | 24.95 | 71.28 | 0.93 | 21 | 190.26 | 52.44 | 10 | 19 | 37.82 | 23699.85 | 273.56 | 1206.93 | 117.69 | 79.25 | 16744.62 | 0.67 | 0.89 | 0.17 | 0.96 | 1 | 10
10 | 90 | CONCLUIDO | 3.5809 | 27.93 | 24.83 | 78.41 | 1.02 | 19 | 191.79 | 52.44 | 11 | 17 | 38.35 | 23888.73 | 265.21 | 1206.86 | 113.66 | 79.25 | 14738.41 | 0.7 | 0.9 | 0.17 | 0.84 | 1 | 10
11 | 90 | CONCLUIDO | 3.6038 | 27.75 | 24.72 | 87.26 | 1.1 | 17 | 193.33 | 52.44 | 12 | 15 | 38.89 | 24078.33 | 256.33 | 1206.83 | 110.01 | 79.25 | 12926.18 | 0.72 | 0.9 | 0.17 | 0.74 | 1 | 10
12 | 90 | CONCLUIDO | 3.6168 | 27.65 | 24.69 | 98.78 | 1.18 | 15 | 194.88 | 52.44 | 13 | 9 | 39.43 | 24268.67 | 249.44 | 1206.83 | 109.29 | 79.25 | 12577.47 | 0.73 | 0.9 | 0.16 | 0.71 | 1 | 10
13 | 90 | CONCLUIDO | 3.6277 | 27.57 | 24.61 | 98.45 | 1.27 | 15 | 196.42 | 52.44 | 14 | 0 | 39.98 | 24459.75 | 250.22 | 1206.82 | 105.63 | 79.25 | 10746.61 | 0.75 | 0.9 | 0.18 | 0.63 | 1 | 10
0 | 10 | CONCLUIDO | 3.0661 | 32.61 | 29.61 | 14.56 | 0.64 | 122 | 26.11 | 12.1 | 1 | 0 | 3.01 | 3454.41 | 85.34 | 1207.22 | 270.19 | 79.25 | 92491.47 | 0.29 | 0.75 | 0.49 | 5.62 | 1 | 10
0 | 45 | CONCLUIDO | 2.4327 | 41.11 | 34.58 | 9.39 | 0.18 | 221 | 98.71 | 39.72 | 1 | 219 | 12.99 | 12407.75 | 301.47 | 1207.13 | 444.58 | 79.25 | 179191.3 | 0.18 | 0.64 | 0.49 | 10.58 | 1 | 10
1 | 45 | CONCLUIDO | 3.1584 | 31.66 | 27.93 | 19.71 | 0.35 | 85 | 99.95 | 39.72 | 2 | 83 | 13.24 | 12561.45 | 232.01 | 1206.93 | 218.89 | 79.25 | 67025.33 | 0.36 | 0.8 | 0.27 | 3.94 | 1 | 10
2 | 45 | CONCLUIDO | 3.4216 | 29.23 | 26.19 | 30.81 | 0.52 | 51 | 101.2 | 39.72 | 3 | 49 | 13.49 | 12715.54 | 205.42 | 1206.85 | 159.42 | 79.25 | 37457.61 | 0.5 | 0.85 | 0.22 | 2.2 | 1 | 10
3 | 45 | CONCLUIDO | 3.5345 | 28.29 | 25.59 | 43.86 | 0.69 | 35 | 102.45 | 39.72 | 4 | 33 | 13.74 | 12870.03 | 187.18 | 1206.93 | 139.3 | 79.25 | 27482.07 | 0.57 | 0.87 | 0.19 | 1.6 | 1 | 10
4 | 45 | CONCLUIDO | 3.5866 | 27.88 | 25.3 | 52.34 | 0.85 | 29 | 103.71 | 39.72 | 5 | 2 | 14 | 13024.91 | 176.94 | 1206.86 | 128.33 | 79.25 | 22024.41 | 0.62 | 0.88 | 0.22 | 1.31 | 1 | 10
5 | 45 | CONCLUIDO | 3.5972 | 27.8 | 25.24 | 54.08 | 1.01 | 28 | 104.97 | 39.72 | 6 | 0 | 14.25 | 13180.19 | 178.17 | 1206.92 | 126.18 | 79.25 | 20955.6 | 0.63 | 0.88 | 0.22 | 1.25 | 1 | 10
0 | 60 | CONCLUIDO | 2.1071 | 47.46 | 37.99 | 7.94 | 0.14 | 287 | 124.63 | 45 | 1 | 285 | 18.64 | 15605.44 | 391.01 | 1207.13 | 561 | 79.25 | 237072.04 | 0.14 | 0.59 | 0.6 | 14 | 1 | 10
1 | 60 | CONCLUIDO | 2.972 | 33.65 | 28.83 | 16.48 | 0.28 | 105 | 125.95 | 45 | 2 | 103 | 18.95 | 15767.7 | 287.55 | 1206.92 | 249.25 | 79.25 | 82106.1 | 0.32 | 0.77 | 0.31 | 4.85 | 1 | 10
2 | 60 | CONCLUIDO | 3.273 | 30.55 | 26.81 | 25.53 | 0.42 | 63 | 127.27 | 45 | 3 | 61 | 19.27 | 15930.42 | 258.41 | 1206.93 | 180.68 | 79.25 | 48030.09 | 0.44 | 0.83 | 0.24 | 2.82 | 1 | 10
3 | 60 | CONCLUIDO | 3.4565 | 28.93 | 25.67 | 35.01 | 0.55 | 44 | 128.59 | 45 | 4 | 42 | 19.59 | 16093.6 | 237.9 | 1206.85 | 142.16 | 79.25 | 28867.36 | 0.56 | 0.87 | 0.19 | 1.69 | 1 | 10
4 | 60 | CONCLUIDO | 3.5076 | 28.51 | 25.51 | 45.01 | 0.68 | 34 | 129.92 | 45 | 5 | 32 | 19.92 | 16257.24 | 227.78 | 1206.83 | 136.72 | 79.25 | 26195.54 | 0.58 | 0.87 | 0.19 | 1.52 | 1 | 10
5 | 60 | CONCLUIDO | 3.5706 | 28.01 | 25.18 | 55.96 | 0.81 | 27 | 131.25 | 45 | 6 | 25 | 20.25 | 16421.36 | 213.24 | 1206.83 | 125.75 | 79.25 | 20742.89 | 0.63 | 0.88 | 0.18 | 1.2 | 1 | 10
6 | 60 | CONCLUIDO | 3.6333 | 27.52 | 24.83 | 67.72 | 0.93 | 22 | 132.58 | 45 | 7 | 12 | 20.59 | 16585.95 | 201.1 | 1206.85 | 113.42 | 79.25 | 14603.3 | 0.7 | 0.9 | 0.17 | 0.84 | 1 | 10
7 | 60 | CONCLUIDO | 3.6207 | 27.62 | 24.92 | 67.97 | 1.06 | 22 | 133.92 | 45 | 8 | 0 | 20.93 | 16751.02 | 201.71 | 1206.84 | 115.9 | 79.25 | 15843.96 | 0.68 | 0.89 | 0.2 | 0.94 | 1 | 10
0 | 80 | CONCLUIDO | 1.7158 | 58.28 | 43.42 | 6.7 | 0.11 | 389 | 159.12 | 50.28 | 1 | 387 | 27.84 | 19859.16 | 527.68 | 1207.37 | 746.16 | 79.25 | 329139.19 | 0.11 | 0.51 | 0.76 | 19.43 | 1 | 10
1 | 80 | CONCLUIDO | 2.7304 | 36.62 | 30.08 | 13.78 | 0.22 | 131 | 160.54 | 50.28 | 2 | 129 | 28.26 | 20034.4 | 358.07 | 1207.08 | 291.7 | 79.25 | 103198.34 | 0.27 | 0.74 | 0.34 | 6.09 | 1 | 10
2 | 80 | CONCLUIDO | 3.08 | 32.47 | 27.6 | 20.96 | 0.33 | 79 | 161.97 | 50.28 | 3 | 77 | 28.69 | 20210.21 | 321.85 | 1206.92 | 207.48 | 79.25 | 61351.23 | 0.38 | 0.81 | 0.26 | 3.61 | 1 | 10
3 | 80 | CONCLUIDO | 3.2681 | 30.6 | 26.47 | 28.36 | 0.43 | 56 | 163.4 | 50.28 | 4 | 54 | 29.12 | 20386.62 | 302.37 | 1206.88 | 169.2 | 79.25 | 42323.44 | 0.47 | 0.84 | 0.23 | 2.48 | 1 | 10
4 | 80 | CONCLUIDO | 3.3591 | 29.77 | 26.06 | 36.36 | 0.54 | 43 | 164.83 | 50.28 | 5 | 41 | 29.55 | 20563.61 | 291.75 | 1206.85 | 156.55 | 79.25 | 36062.55 | 0.51 | 0.85 | 0.18 | 2.08 | 1 | 10
5 | 80 | CONCLUIDO | 3.4433 | 29.04 | 25.59 | 43.87 | 0.64 | 35 | 166.27 | 50.28 | 6 | 33 | 29.99 | 20741.2 | 279.13 | 1206.86 | 139.45 | 79.25 | 27552.9 | 0.57 | 0.87 | 0.19 | 1.6 | 1 | 10
6 | 80 | CONCLUIDO | 3.5039 | 28.54 | 25.28 | 52.3 | 0.74 | 29 | 167.72 | 50.28 | 7 | 27 | 30.44 | 20919.39 | 268.81 | 1206.81 | 128.92 | 79.25 | 22321.35 | 0.61 | 0.88 | 0.18 | 1.3 | 1 | 10
7 | 80 | CONCLUIDO | 3.5471 | 28.19 | 25.06 | 60.15 | 0.84 | 25 | 169.17 | 50.28 | 8 | 23 | 30.89 | 21098.19 | 258.45 | 1206.85 | 121.37 | 79.25 | 18566.43 | 0.65 | 0.89 | 0.18 | 1.08 | 1 | 10
8 | 80 | CONCLUIDO | 3.58 | 27.93 | 24.93 | 71.23 | 0.94 | 21 | 170.62 | 50.28 | 9 | 19 | 31.34 | 21277.6 | 249.09 | 1206.81 | 117.3 | 79.25 | 16551.08 | 0.68 | 0.89 | 0.17 | 0.95 | 1 | 10
9 | 80 | CONCLUIDO | 3.6028 | 27.76 | 24.82 | 78.38 | 1.03 | 19 | 172.08 | 50.28 | 10 | 16 | 31.8 | 21457.64 | 239.26 | 1206.82 | 113.27 | 79.25 | 14545.27 | 0.7 | 0.9 | 0.17 | 0.83 | 1 | 10
10 | 80 | CONCLUIDO | 3.6241 | 27.59 | 24.72 | 87.25 | 1.12 | 17 | 173.55 | 50.28 | 11 | 5 | 32.27 | 21638.31 | 232.71 | 1206.81 | 109.41 | 79.25 | 12626.58 | 0.72 | 0.9 | 0.18 | 0.74 | 1 | 10
11 | 80 | CONCLUIDO | 3.6231 | 27.6 | 24.73 | 87.28 | 1.22 | 17 | 175.02 | 50.28 | 12 | 0 | 32.74 | 21819.6 | 234.04 | 1206.81 | 109.53 | 79.25 | 12682.66 | 0.72 | 0.9 | 0.19 | 0.74 | 1 | 10
0 | 35 | CONCLUIDO | 2.6735 | 37.4 | 32.45 | 10.94 | 0.22 | 178 | 80.84 | 35.1 | 1 | 176 | 9.74 | 10204.21 | 243.5 | 1207.06 | 372.18 | 79.25 | 143206.62 | 0.21 | 0.69 | 0.42 | 8.46 | 1 | 10
1 | 35 | CONCLUIDO | 3.3136 | 30.18 | 27.1 | 23.56 | 0.43 | 69 | 82.04 | 35.1 | 2 | 67 | 9.94 | 10352.53 | 188.7 | 1206.88 | 190.43 | 79.25 | 52872.72 | 0.42 | 0.82 | 0.25 | 3.11 | 1 | 10
2 | 35 | CONCLUIDO | 3.4908 | 28.65 | 26.05 | 38.12 | 0.63 | 41 | 83.25 | 35.1 | 3 | 34 | 10.15 | 10501.19 | 165.15 | 1206.84 | 155.53 | 79.25 | 35564.14 | 0.51 | 0.85 | 0.2 | 2.06 | 1 | 10
3 | 35 | CONCLUIDO | 3.549 | 28.18 | 25.66 | 42.77 | 0.83 | 36 | 84.46 | 35.1 | 4 | 0 | 10.36 | 10650.22 | 159.19 | 1207 | 140.35 | 79.25 | 27998.53 | 0.56 | 0.87 | 0.24 | 1.68 | 1 | 10
0 | 50 | CONCLUIDO | 2.3166 | 43.17 | 35.73 | 8.82 | 0.16 | 243 | 107.41 | 41.65 | 1 | 241 | 14.77 | 13481.73 | 331.17 | 1207.13 | 484.18 | 79.25 | 198882.24 | 0.16 | 0.62 | 0.52 | 11.74 | 1 | 10
1 | 50 | CONCLUIDO | 3.097 | 32.29 | 28.21 | 18.4 | 0.32 | 92 | 108.68 | 41.65 | 2 | 90 | 15.03 | 13638.32 | 250.72 | 1206.92 | 227.89 | 79.25 | 71491.41 | 0.35 | 0.79 | 0.29 | 4.22 | 1 | 10
2 | 50 | CONCLUIDO | 3.3712 | 29.66 | 26.41 | 28.81 | 0.48 | 55 | 109.96 | 41.65 | 3 | 53 | 15.31 | 13795.21 | 224.07 | 1206.85 | 166.79 | 79.25 | 41125.61 | 0.48 | 0.84 | 0.23 | 2.42 | 1 | 10
3 | 50 | CONCLUIDO | 3.4795 | 28.74 | 25.84 | 39.75 | 0.63 | 39 | 111.23 | 41.65 | 4 | 37 | 15.58 | 13952.52 | 207.51 | 1206.83 | 147.91 | 79.25 | 31765.29 | 0.54 | 0.86 | 0.2 | 1.85 | 1 | 10
4 | 50 | CONCLUIDO | 3.5738 | 27.98 | 25.3 | 52.35 | 0.78 | 29 | 112.51 | 41.65 | 5 | 24 | 15.86 | 14110.24 | 191.2 | 1206.82 | 129.52 | 79.25 | 22619.86 | 0.61 | 0.88 | 0.19 | 1.32 | 1 | 10
5 | 50 | CONCLUIDO | 3.5983 | 27.79 | 25.18 | 58.1 | 0.93 | 26 | 113.79 | 41.65 | 6 | 0 | 16.14 | 14268.39 | 185.79 | 1206.84 | 124.42 | 79.25 | 20086.34 | 0.64 | 0.88 | 0.21 | 1.19 | 1 | 10
0 | 25 | CONCLUIDO | 2.9516 | 33.88 | 30.24 | 13.64 | 0.28 | 133 | 61.76 | 28.92 | 1 | 131 | 6.84 | 7851.41 | 182.09 | 1206.99 | 297.29 | 79.25 | 105987.12 | 0.27 | 0.74 | 0.34 | 6.25 | 1 | 10
1 | 25 | CONCLUIDO | 3.4608 | 28.89 | 26.36 | 29.84 | 0.55 | 53 | 62.92 | 28.92 | 2 | 24 | 7 | 7994.37 | 138.72 | 1206.86 | 164.26 | 79.25 | 39869.26 | 0.48 | 0.84 | 0.26 | 2.38 | 1 | 10
2 | 25 | CONCLUIDO | 3.4708 | 28.81 | 26.32 | 31.59 | 0.81 | 50 | 64.08 | 28.92 | 3 | 0 | 7.16 | 8137.65 | 139.07 | 1206.96 | 162 | 79.25 | 38756.56 | 0.49 | 0.85 | 0.28 | 2.33 | 1 | 10
0 | 85 | CONCLUIDO | 1.6224 | 61.64 | 45.06 | 6.45 | 0.11 | 419 | 167.88 | 51.39 | 1 | 417 | 30.49 | 20939.59 | 567.63 | 1207.5 | 802.31 | 79.25 | 357064.35 | 0.1 | 0.49 | 0.81 | 21.07 | 1 | 10
1 | 85 | CONCLUIDO | 2.6749 | 37.38 | 30.37 | 13.3 | 0.21 | 137 | 169.33 | 51.39 | 2 | 135 | 30.94 | 21118.46 | 375.23 | 1206.95 | 301.75 | 79.25 | 108195.53 | 0.26 | 0.73 | 0.35 | 6.38 | 1 | 10
2 | 85 | CONCLUIDO | 3.0444 | 32.85 | 27.7 | 20.27 | 0.31 | 82 | 170.79 | 51.39 | 3 | 80 | 31.4 | 21297.94 | 336.13 | 1206.94 | 210.54 | 79.25 | 62863.9 | 0.38 | 0.8 | 0.27 | 3.71 | 1 | 10
3 | 85 | CONCLUIDO | 3.2348 | 30.91 | 26.58 | 27.49 | 0.41 | 58 | 172.25 | 51.39 | 4 | 56 | 31.86 | 21478.05 | 316.29 | 1206.86 | 172.73 | 79.25 | 44081.17 | 0.46 | 0.84 | 0.23 | 2.59 | 1 | 10
4 | 85 | CONCLUIDO | 3.3895 | 29.5 | 25.64 | 34.96 | 0.51 | 44 | 173.71 | 51.39 | 5 | 42 | 32.32 | 21658.78 | 298.89 | 1206.83 | 140.93 | 79.25 | 28247.88 | 0.56 | 0.87 | 0.19 | 1.65 | 1 | 10
5 | 85 | CONCLUIDO | 3.4097 | 29.33 | 25.7 | 41.68 | 0.61 | 37 | 175.18 | 51.39 | 6 | 35 | 32.79 | 21840.16 | 293.74 | 1206.87 | 143.23 | 79.25 | 29433.54 | 0.55 | 0.87 | 0.2 | 1.72 | 1 | 10
6 | 85 | CONCLUIDO | 3.4839 | 28.7 | 25.31 | 50.63 | 0.7 | 30 | 176.66 | 51.39 | 7 | 28 | 33.27 | 22022.17 | 282.72 | 1206.85 | 130.01 | 79.25 | 22859.96 | 0.61 | 0.88 | 0.19 | 1.33 | 1 | 10
7 | 85 | CONCLUIDO | 3.5236 | 28.38 | 25.13 | 57.98 | 0.8 | 26 | 178.14 | 51.39 | 8 | 24 | 33.75 | 22204.83 | 274.61 | 1206.96 | 123.63 | 79.25 | 19690.39 | 0.64 | 0.89 | 0.18 | 1.14 | 1 | 10
8 | 85 | CONCLUIDO | 3.5763 | 27.96 | 24.84 | 67.76 | 0.89 | 22 | 179.63 | 51.39 | 9 | 20 | 34.24 | 22388.15 | 263.7 | 1206.89 | 114.37 | 79.25 | 15082.48 | 0.69 | 0.9 | 0.16 | 0.86 | 1 | 10
9 | 85 | CONCLUIDO | 3.5809 | 27.93 | 24.88 | 74.63 | 0.98 | 20 | 181.12 | 51.39 | 10 | 18 | 34.73 | 22572.13 | 257.9 | 1206.82 | 115.32 | 79.25 | 15566.39 | 0.69 | 0.89 | 0.17 | 0.89 | 1 | 10
10 | 85 | CONCLUIDO | 3.6157 | 27.66 | 24.71 | 87.21 | 1.07 | 17 | 182.62 | 51.39 | 11 | 15 | 35.22 | 22756.91 | 245.85 | 1206.82 | 109.53 | 79.25 | 12686.75 | 0.72 | 0.9 | 0.16 | 0.72 | 1 | 10
11 | 85 | CONCLUIDO | 3.6276 | 27.57 | 24.65 | 92.44 | 1.16 | 16 | 184.12 | 51.39 | 12 | 5 | 35.73 | 22942.24 | 241.38 | 1206.82 | 107.05 | 79.25 | 11451.81 | 0.74 | 0.9 | 0.18 | 0.67 | 1 | 10
12 | 85 | CONCLUIDO | 3.6373 | 27.49 | 24.58 | 92.17 | 1.24 | 16 | 185.63 | 51.39 | 13 | 0 | 36.24 | 23128.27 | 241.16 | 1206.85 | 104.27 | 79.25 | 10061.43 | 0.76 | 0.91 | 0.18 | 0.59 | 1 | 10
0 | 20 | CONCLUIDO | 3.1262 | 31.99 | 28.93 | 16.22 | 0.34 | 107 | 51.33 | 24.83 | 1 | 105 | 5.51 | 6564.78 | 146.66 | 1206.89 | 252.82 | 79.25 | 83878.18 | 0.31 | 0.77 | 0.31 | 4.95 | 1 | 10
1 | 20 | CONCLUIDO | 3.4073 | 29.35 | 26.84 | 25.98 | 0.66 | 62 | 52.47 | 24.83 | 2 | 0 | 5.64 | 6705.1 | 124.95 | 1207.02 | 179.25 | 79.25 | 47318.02 | 0.44 | 0.83 | 0.31 | 2.86 | 1 | 10
0 | 65 | CONCLUIDO | 2.0044 | 49.89 | 39.24 | 7.57 | 0.13 | 311 | 133.21 | 46.47 | 1 | 309 | 20.75 | 16663.42 | 422.9 | 1207 | 603.81 | 79.25 | 258354.55 | 0.13 | 0.57 | 0.63 | 15.25 | 1 | 10
1 | 65 | CONCLUIDO | 2.9064 | 34.41 | 29.18 | 15.63 | 0.26 | 112 | 134.55 | 46.47 | 2 | 110 | 21.09 | 16828.84 | 305.82 | 1207 | 261.13 | 79.25 | 88009.97 | 0.3 | 0.76 | 0.32 | 5.19 | 1 | 10
2 | 65 | CONCLUIDO | 3.2269 | 30.99 | 26.99 | 24.17 | 0.39 | 67 | 135.9 | 46.47 | 3 | 65 | 21.43 | 16994.64 | 274.56 | 1206.91 | 186.67 | 79.25 | 51005.05 | 0.42 | 0.82 | 0.24 | 3 | 1 | 10
3 | 65 | CONCLUIDO | 3.4081 | 29.34 | 25.88 | 33.04 | 0.52 | 47 | 137.25 | 46.47 | 4 | 45 | 21.78 | 17160.92 | 254.82 | 1206.83 | 148.68 | 79.25 | 32112.33 | 0.53 | 0.86 | 0.22 | 1.9 | 1 | 10
4 | 65 | CONCLUIDO | 3.4729 | 28.79 | 25.63 | 42.72 | 0.64 | 36 | 138.6 | 46.47 | 5 | 34 | 22.13 | 17327.69 | 243.92 | 1206.83 | 141 | 79.25 | 28323.6 | 0.56 | 0.87 | 0.19 | 1.65 | 1 | 10
5 | 65 | CONCLUIDO | 3.5421 | 28.23 | 25.26 | 52.27 | 0.76 | 29 | 139.95 | 46.47 | 6 | 27 | 22.49 | 17494.97 | 231.79 | 1206.9 | 128.24 | 79.25 | 21981.34 | 0.62 | 0.88 | 0.18 | 1.28 | 1 | 10
6 | 65 | CONCLUIDO | 3.5943 | 27.82 | 24.99 | 62.47 | 0.88 | 24 | 141.31 | 46.47 | 7 | 22 | 22.85 | 17662.75 | 218.86 | 1206.82 | 118.81 | 79.25 | 17292.21 | 0.67 | 0.89 | 0.18 | 1 | 1 | 10
7 | 65 | CONCLUIDO | 3.6101 | 27.7 | 24.95 | 71.28 | 0.99 | 21 | 142.68 | 46.47 | 8 | 11 | 23.21 | 17831.04 | 209.71 | 1206.82 | 117.41 | 79.25 | 16605.38 | 0.67 | 0.89 | 0.18 | 0.96 | 1 | 10
8 | 65 | CONCLUIDO | 3.6264 | 27.58 | 24.85 | 74.55 | 1.11 | 20 | 144.05 | 46.47 | 9 | 0 | 23.58 | 17999.83 | 210.04 | 1206.83 | 113.5 | 79.25 | 14654.2 | 0.7 | 0.9 | 0.19 | 0.87 | 1 | 10
0 | 75 | CONCLUIDO | 1.8116 | 55.2 | 41.89 | 6.96 | 0.12 | 361 | 150.44 | 49.1 | 1 | 359 | 25.34 | 18787.76 | 490.32 | 1207.32 | 694.26 | 79.25 | 303328.7 | 0.11 | 0.53 | 0.71 | 17.9 | 1 | 10
1 | 75 | CONCLUIDO | 2.786 | 35.89 | 29.8 | 14.3 | 0.23 | 125 | 151.83 | 49.1 | 2 | 123 | 25.73 | 18959.54 | 340.94 | 1206.84 | 282.43 | 79.25 | 98596.88 | 0.28 | 0.75 | 0.33 | 5.81 | 1 | 10
2 | 75 | CONCLUIDO | 3.1296 | 31.95 | 27.38 | 21.91 | 0.35 | 75 | 153.23 | 49.1 | 3 | 73 | 26.13 | 19131.85 | 306.17 | 1206.96 | 200.29 | 79.25 | 57773.11 | 0.4 | 0.81 | 0.25 | 3.4 | 1 | 10
3 | 75 | CONCLUIDO | 3.3104 | 30.21 | 26.31 | 29.79 | 0.46 | 53 | 154.63 | 49.1 | 4 | 51 | 26.53 | 19304.72 | 287.48 | 1206.95 | 163.68 | 79.25 | 39580.93 | 0.48 | 0.85 | 0.22 | 2.33 | 1 | 10
4 | 75 | CONCLUIDO | 3.3932 | 29.47 | 25.94 | 37.96 | 0.57 | 41 | 156.03 | 49.1 | 5 | 39 | 26.94 | 19478.15 | 276.27 | 1206.85 | 151.81 | 79.25 | 33707.46 | 0.52 | 0.86 | 0.19 | 1.96 | 1 | 10
5 | 75 | CONCLUIDO | 3.4774 | 28.76 | 25.47 | 46.31 | 0.67 | 33 | 157.44 | 49.1 | 6 | 31 | 27.35 | 19652.13 | 263.85 | 1206.85 | 135.42 | 79.25 | 25550.16 | 0.59 | 0.87 | 0.19 | 1.49 | 1 | 10
6 | 75 | CONCLUIDO | 3.5396 | 28.25 | 25.15 | 55.89 | 0.78 | 27 | 158.86 | 49.1 | 7 | 25 | 27.77 | 19826.68 | 252.25 | 1206.83 | 124.43 | 79.25 | 20086.35 | 0.64 | 0.88 | 0.18 | 1.17 | 1 | 10
7 | 75 | CONCLUIDO | 3.6023 | 27.76 | 24.78 | 64.64 | 0.88 | 23 | 160.28 | 49.1 | 8 | 21 | 28.19 | 20001.93 | 240.57 | 1206.96 | 111.4 | 79.25 | 13587.78 | 0.71 | 0.9 | 0.18 | 0.79 | 1 | 10
8 | 75 | CONCLUIDO | 3.6004 | 27.77 | 24.89 | 74.66 | 0.99 | 20 | 161.71 | 49.1 | 9 | 18 | 28.61 | 20177.64 | 233.28 | 1206.83 | 115.54 | 79.25 | 15677.17 | 0.69 | 0.89 | 0.17 | 0.9 | 1 | 10
9 | 75 | CONCLUIDO | 3.6229 | 27.6 | 24.78 | 82.59 | 1.09 | 18 | 163.13 | 49.1 | 10 | 5 | 29.04 | 20353.94 | 225.05 | 1206.86 | 111.31 | 79.25 | 13568.25 | 0.71 | 0.9 | 0.18 | 0.79 | 1 | 10
10 | 75 | CONCLUIDO | 3.6193 | 27.63 | 24.8 | 82.68 | 1.18 | 18 | 164.57 | 49.1 | 11 | 0 | 29.47 | 20530.82 | 226.77 | 1206.83 | 112.07 | 79.25 | 13948.09 | 0.71 | 0.9 | 0.19 | 0.82 | 1 | 10
0 | 95 | CONCLUIDO | 1.4416 | 69.37 | 48.81 | 6.03 | 0.1 | 486 | 185.69 | 53.44 | 1 | 484 | 36.26 | 23136.14 | 657.17 | 1207.47 | 930.58 | 79.25 | 420866.67 | 0.09 | 0.46 | 0.92 | 24.81 | 1 | 10
1 | 95 | CONCLUIDO | 2.5602 | 39.06 | 31.01 | 12.4 | 0.19 | 150 | 187.21 | 53.44 | 2 | 148 | 36.77 | 23322.88 | 410.9 | 1207.09 | 323.03 | 79.25 | 118768.92 | 0.25 | 0.72 | 0.38 | 7.02 | 1 | 10
2 | 95 | CONCLUIDO | 2.9447 | 33.96 | 28.14 | 18.76 | 0.28 | 90 | 188.73 | 53.44 | 3 | 88 | 37.29 | 23510.33 | 367.51 | 1207.05 | 225.74 | 79.25 | 70426.35 | 0.35 | 0.79 | 0.29 | 4.15 | 1 | 10
3 | 95 | CONCLUIDO | 3.163 | 31.62 | 26.8 | 25.53 | 0.37 | 63 | 190.25 | 53.44 | 4 | 61 | 37.82 | 23698.48 | 344.44 | 1207.01 | 180.38 | 79.25 | 47877.73 | 0.44 | 0.83 | 0.24 | 2.82 | 1 | 10
4 | 95 | CONCLUIDO | 3.2929 | 30.37 | 26.08 | 31.93 | 0.46 | 49 | 191.78 | 53.44 | 5 | 47 | 38.35 | 23887.36 | 329.8 | 1206.87 | 155.45 | 79.25 | 35482.96 | 0.51 | 0.85 | 0.22 | 2.09 | 1 | 10
5 | 95 | CONCLUIDO | 3.3511 | 29.84 | 25.88 | 38.83 | 0.55 | 40 | 193.32 | 53.44 | 6 | 38 | 38.89 | 24076.95 | 322.61 | 1206.86 | 149.71 | 79.25 | 32658.09 | 0.53 | 0.86 | 0.2 | 1.9 | 1 | 10
6 | 95 | CONCLUIDO | 3.4301 | 29.15 | 25.46 | 46.28 | 0.64 | 33 | 194.86 | 53.44 | 7 | 31 | 39.43 | 24267.28 | 311.31 | 1206.83 | 134.92 | 79.25 | 25300.2 | 0.59 | 0.87 | 0.19 | 1.47 | 1 | 10
7 | 95 | CONCLUIDO | 3.4707 | 28.81 | 25.26 | 52.27 | 0.72 | 29 | 196.41 | 53.44 | 8 | 27 | 39.98 | 24458.36 | 303.82 | 1206.82 | 128.32 | 79.25 | 22021.07 | 0.62 | 0.88 | 0.18 | 1.28 | 1 | 10
8 | 95 | CONCLUIDO | 3.5136 | 28.46 | 25.06 | 60.15 | 0.81 | 25 | 197.97 | 53.44 | 9 | 23 | 40.53 | 24650.18 | 295.95 | 1206.88 | 121.41 | 79.25 | 18585.21 | 0.65 | 0.89 | 0.18 | 1.08 | 1 | 10
9 | 95 | CONCLUIDO | 3.5158 | 28.44 | 25.16 | 68.61 | 0.89 | 22 | 199.53 | 53.44 | 10 | 20 | 41.1 | 24842.77 | 290.9 | 1206.83 | 125.27 | 79.25 | 20531.63 | 0.63 | 0.88 | 0.17 | 1.17 | 1 | 10
10 | 95 | CONCLUIDO | 3.5582 | 28.1 | 24.89 | 74.67 | 0.97 | 20 | 201.1 | 53.44 | 11 | 18 | 41.66 | 25036.12 | 281.69 | 1206.82 | 115.8 | 79.25 | 15803.9 | 0.68 | 0.89 | 0.17 | 0.91 | 1 | 10
11 | 95 | CONCLUIDO | 3.5835 | 27.91 | 24.77 | 82.56 | 1.05 | 18 | 202.67 | 53.44 | 12 | 16 | 42.24 | 25230.25 | 273.35 | 1206.81 | 111.48 | 79.25 | 13653.48 | 0.71 | 0.9 | 0.17 | 0.78 | 1 | 10
12 | 95 | CONCLUIDO | 3.6145 | 27.67 | 24.6 | 92.26 | 1.13 | 16 | 204.25 | 53.44 | 13 | 14 | 42.82 | 25425.3 | 264.46 | 1206.82 | 105.67 | 79.25 | 10760.33 | 0.75 | 0.9 | 0.17 | 0.62 | 1 | 10
13 | 95 | CONCLUIDO | 3.6092 | 27.71 | 24.68 | 98.72 | 1.21 | 15 | 205.84 | 53.44 | 14 | 9 | 43.4 | 25621.03 | 259.09 | 1206.88 | 108.56 | 79.25 | 12208.32 | 0.73 | 0.9 | 0.17 | 0.69 | 1 | 10
14 | 95 | CONCLUIDO | 3.6279 | 27.56 | 24.57 | 105.32 | 1.28 | 14 | 207.43 | 53.44 | 15 | 2 | 44 | 25817.56 | 256.97 | 1206.82 | 104.46 | 79.25 | 10164.09 | 0.76 | 0.91 | 0.17 | 0.59 | 1 | 10
15 | 95 | CONCLUIDO | 3.6279 | 27.56 | 24.57 | 105.32 | 1.36 | 14 | 209.03 | 53.44 | 16 | 0 | 44.6 | 26014.91 | 258.9 | 1206.88 | 104.39 | 79.25 | 10129.23 | 0.76 | 0.91 | 0.18 | 0.59 | 1 | 10
0 | 55 | CONCLUIDO | 2.2136 | 45.18 | 36.78 | 8.36 | 0.15 | 264 | 116.05 | 43.4 | 1 | 262 | 16.65 | 14546.17 | 360.1 | 1207.27 | 519.7 | 79.25 | 216534.61 | 0.15 | 0.61 | 0.56 | 12.79 | 1 | 10
1 | 55 | CONCLUIDO | 3.0311 | 32.99 | 28.54 | 17.3 | 0.3 | 99 | 117.34 | 43.4 | 2 | 97 | 16.94 | 14705.49 | 269.64 | 1206.87 | 239.53 | 79.25 | 77274.41 | 0.33 | 0.78 | 0.29 | 4.56 | 1 | 10
2 | 55 | CONCLUIDO | 3.3209 | 30.11 | 26.62 | 27.07 | 0.45 | 59 | 118.63 | 43.4 | 3 | 57 | 17.23 | 14865.24 | 241.89 | 1206.86 | 174.07 | 79.25 | 44743.89 | 0.46 | 0.84 | 0.23 | 2.63 | 1 | 10
3 | 55 | CONCLUIDO | 3.4289 | 29.16 | 26.08 | 37.25 | 0.59 | 42 | 119.93 | 43.4 | 4 | 40 | 17.53 | 15025.44 | 227.14 | 1206.85 | 156.52 | 79.25 | 36055.72 | 0.51 | 0.85 | 0.2 | 2.09 | 1 | 10
4 | 55 | CONCLUIDO | 3.5362 | 28.28 | 25.43 | 47.68 | 0.73 | 32 | 121.23 | 43.4 | 5 | 30 | 17.83 | 15186.08 | 210.25 | 1206.82 | 133.94 | 79.25 | 24816.34 | 0.59 | 0.88 | 0.19 | 1.44 | 1 | 10
5 | 55 | CONCLUIDO | 3.6026 | 27.76 | 25.08 | 60.18 | 0.86 | 25 | 122.54 | 43.4 | 6 | 16 | 18.14 | 15347.16 | 196.22 | 1206.84 | 121.78 | 79.25 | 18769.73 | 0.65 | 0.89 | 0.18 | 1.09 | 1 | 10
6 | 55 | CONCLUIDO | 3.6205 | 27.62 | 24.99 | 65.18 | 1 | 23 | 123.85 | 43.4 | 7 | 0 | 18.45 | 15508.69 | 192.94 | 1206.89 | 117.83 | 79.25 | 16806.66 | 0.67 | 0.89 | 0.21 | 1 | 1 | 10

## gráficos
Selecione o eixo X:
Selecione o eixo Y:
Selecione o eixo Z:
Eixo X | Eixo Y | Eixo Z

## hidden (hidden)
Unnamed: 0
Volume de calda [L]
STATUS
Capacidade operacional [ha/h]
Tempo de missao [h]
Tempo util [h]
Tempo por voo [min]
Autonomia Projetada [h]
N° Voos
MTOW [kg]
Massa Estrutura [kg]
Combustível [kg]
Abastecimentos
Massa gerador
Potência gerador [W]
Combustível consumido [L]
Calda cons [L]
Distância percorrida [km]
Distância Pulverizando [km]
RTL ACUMULADO[m]
EOC [km/km]
EOC [h/h]
Tempo de manobra [h]
Tempo rtl_rtw [h]
V pulv [m/s]
V desloc [m/s]