## RESULTADOS_18
Unnamed: 0 | Volume de calda [L] | STATUS | Capacidade operacional [ha/h] | Tempo de missao [h] | Tempo util [h] | Tempo por voo [min] | Autonomia Projetada [h] | N° Voos | MTOW [kg] | Massa Estrutura [kg] | Combustível [kg] | Abastecimentos | Massa gerador | Potência gerador [W] | Combustível consumido [L] | Calda cons [L] | Distância percorrida [km] | Distância Pulverizando [km] | RTL ACUMULADO[m] | EOC [km/km] | EOC [h/h] | Tempo de manobra [h] | Tempo rtl_rtw [h] | V pulv [m/s] | V desloc [m/s] | Preço Total por ha Simples [R$/ha] | Preço Total por ha Presumido [R$/ha] | Preço Total por ha Real [R$/ha] | Preço Total Simples [R$] | Preço Total Presumido [R$] | Prod CAPEX [ha/h/R$] | Dias Trabalhados | Preço Total Real [R$]
0 | 100 | CONCLUIDO | 0.2296 | 435.53 | 308.33 | 5.77 | 0.09 | 3206 | 194.77 | 54.38 | 1 | 3204 | 39.4 | 24256.19 | 4346.73 | 3684.57 | 5885.23 | 288.36 | 2779381.07 | 0.05 | 0.43 | 62.03 | 164.04 | 1 | 10 | 22966.3265 | 31423.5411 | 28424.5224 | 22966326.4892 | 31423541.1053 | 3.3495e-07 | 61 | 28424522.4454
1 | 100 | CONCLUIDO | 0.4344 | 230.19 | 189.91 | 11.73 | 0.18 | 971 | 196.32 | 54.38 | 2 | 969 | 39.95 | 24447.22 | 2678.31 | 3673.61 | 1849.31 | 288.36 | 772594.11 | 0.16 | 0.69 | 58.43 | 45.85 | 1 | 10 | 7607.1479 | 10408.4354 | 9415.0689 | 7607147.92 | 10408435.3879 | 6.3372e-07 | 32 | 9415068.9228
2 | 100 | CONCLUIDO | 0.5104 | 195.91 | 170.87 | 17.71 | 0.27 | 579 | 197.88 | 54.38 | 3 | 577 | 40.5 | 24639 | 2402.29 | 3672.67 | 1205.68 | 288.36 | 452742.1 | 0.24 | 0.77 | 57.74 | 26.84 | 1 | 10 | 5849.5616 | 8003.6282 | 7239.7732 | 5849561.5907 | 8003628.2328 | 7.4459e-07 | 28 | 7239773.1874
3 | 100 | CONCLUIDO | 0.5508 | 181.56 | 163.02 | 23.74 | 0.36 | 412 | 199.44 | 54.38 | 4 | 410 | 41.06 | 24831.54 | 2283.47 | 3671.81 | 938.62 | 288.36 | 320044.95 | 0.31 | 0.8 | 57.51 | 19.01 | 1 | 10 | 5171.366 | 7075.6911 | 6400.3971 | 5171365.9965 | 7075691.101 | 8.0353e-07 | 26 | 6400397.0731
4 | 100 | CONCLUIDO | 0.5762 | 173.56 | 158.64 | 29.84 | 0.44 | 319 | 201.01 | 54.38 | 5 | 317 | 41.63 | 25024.84 | 2212.55 | 3671.25 | 790.6 | 288.36 | 246502.7 | 0.36 | 0.82 | 57.36 | 14.64 | 1 | 10 | 4804.7727 | 6574.102 | 5946.679 | 4804772.7308 | 6574102.0219 | 8.4059e-07 | 25 | 5946678.9518
5 | 100 | CONCLUIDO | 0.593 | 168.63 | 155.96 | 35.85 | 0.53 | 261 | 202.58 | 54.38 | 6 | 259 | 42.2 | 25218.93 | 2166.25 | 3670.94 | 700.05 | 288.36 | 201514.44 | 0.41 | 0.84 | 57.26 | 11.97 | 1 | 10 | 4577.9913 | 6263.8097 | 5666.0005 | 4577991.3333 | 6263809.7089 | 8.6509e-07 | 24 | 5666000.5016
6 | 100 | CONCLUIDO | 0.6057 | 165.1 | 154.02 | 42.01 | 0.61 | 220 | 204.16 | 54.38 | 7 | 218 | 42.78 | 25413.94 | 2129.47 | 3670.94 | 635.02 | 288.36 | 169206.66 | 0.45 | 0.85 | 57.18 | 10.03 | 1 | 10 | 4410.0152 | 6033.9774 | 5458.103 | 4410015.2144 | 6033977.3725 | 8.8362e-07 | 23 | 5458103.0409
7 | 100 | CONCLUIDO | 0.6153 | 162.53 | 152.63 | 48.2 | 0.69 | 190 | 205.75 | 54.38 | 8 | 188 | 43.37 | 25609.61 | 2100.83 | 3670.6 | 587.87 | 288.36 | 145781.28 | 0.49 | 0.86 | 57.13 | 8.64 | 1 | 10 | 4294.6469 | 5876.1254 | 5315.3162 | 4294646.9236 | 5876125.3874 | 8.9763e-07 | 23 | 5315316.2276
8 | 100 | CONCLUIDO | 0.6227 | 160.6 | 151.59 | 54.46 | 0.77 | 167 | 207.34 | 54.38 | 9 | 165 | 43.96 | 25806.1 | 2077.59 | 3670.48 | 552.19 | 288.36 | 128057.3 | 0.52 | 0.86 | 57.11 | 7.6 | 1 | 10 | 4206.7381 | 5755.8446 | 5206.5149 | 4206738.0559 | 5755844.5963 | 9.0842e-07 | 23 | 5206514.8664
9 | 100 | CONCLUIDO | 0.6284 | 159.13 | 150.82 | 60.73 | 0.85 | 149 | 208.94 | 54.38 | 10 | 147 | 44.56 | 26003.41 | 2057.5 | 3670.7 | 526.12 | 288.36 | 115111.58 | 0.55 | 0.87 | 57.08 | 6.83 | 1 | 10 | 4137.6182 | 5661.2718 | 5120.9679 | 4137618.1959 | 5661271.7544 | 9.1674e-07 | 23 | 5120967.9238
10 | 100 | CONCLUIDO | 0.6337 | 157.8 | 150.07 | 67.2 | 0.93 | 134 | 210.55 | 54.38 | 11 | 132 | 45.17 | 26201.54 | 2037.68 | 3670.47 | 501.5 | 288.36 | 102874.97 | 0.57 | 0.87 | 57.05 | 6.09 | 1 | 10 | 4062.1651 | 5558.0335 | 5027.5826 | 4062165.1036 | 5558033.5049 | 9.2447e-07 | 22 | 5027582.5879
11 | 100 | CONCLUIDO | 0.6379 | 156.76 | 149.5 | 73.52 | 1 | 122 | 212.16 | 54.38 | 12 | 120 | 45.78 | 26400.51 | 2020.51 | 3670.49 | 482.11 | 288.36 | 93239.54 | 0.6 | 0.88 | 57.02 | 5.51 | 1 | 10 | 4009.6273 | 5486.149 | 4962.5586 | 4009627.3143 | 5486148.9837 | 9.306e-07 | 22 | 4962558.6246
12 | 100 | CONCLUIDO | 0.6414 | 155.9 | 149.03 | 79.84 | 1.08 | 112 | 213.78 | 54.38 | 13 | 110 | 46.4 | 26600.32 | 2004.99 | 3670.53 | 465.85 | 288.36 | 85161.03 | 0.62 | 0.88 | 57.01 | 5.04 | 1 | 10 | 3964.7605 | 5424.7602 | 4907.0287 | 3964760.46 | 5424760.1743 | 9.357e-07 | 22 | 4907028.677
13 | 100 | CONCLUIDO | 0.6446 | 155.14 | 148.62 | 86.57 | 1.15 | 103 | 215.41 | 54.38 | 14 | 101 | 47.03 | 26801 | 1988.82 | 3670.3 | 452.46 | 288.36 | 78508.92 | 0.64 | 0.88 | 56.99 | 4.64 | 1 | 10 | 3921.6238 | 5365.7387 | 4853.6401 | 3921623.7876 | 5365738.6761 | 9.4037e-07 | 22 | 4853640.1077
14 | 100 | CONCLUIDO | 0.647 | 154.56 | 148.31 | 92.69 | 1.23 | 96 | 217.04 | 54.38 | 15 | 94 | 47.66 | 27002.55 | 1975.29 | 3670.21 | 441.39 | 288.36 | 73011.76 | 0.65 | 0.88 | 56.99 | 4.33 | 1 | 10 | 3887.6471 | 5319.2502 | 4811.5884 | 3887647.0577 | 5319250.2153 | 9.4387e-07 | 22 | 4811588.4404
15 | 100 | CONCLUIDO | 0.6496 | 153.95 | 147.97 | 99.75 | 1.3 | 89 | 218.68 | 54.38 | 16 | 87 | 48.31 | 27204.98 | 1961.7 | 3670.43 | 429.99 | 288.36 | 67347.22 | 0.67 | 0.88 | 56.97 | 3.99 | 1 | 10 | 3852.5252 | 5271.195 | 4768.1195 | 3852525.212 | 5271194.9564 | 9.4767e-07 | 22 | 4768119.508
16 | 100 | CONCLUIDO | 0.6513 | 153.55 | 147.77 | 105.55 | 1.37 | 84 | 220.33 | 54.38 | 17 | 82 | 48.95 | 27408.3 | 1950.37 | 3670.19 | 423.62 | 288.36 | 64185.98 | 0.68 | 0.89 | 56.96 | 3.79 | 1 | 10 | 3826.5938 | 5235.7145 | 4736.0253 | 3826593.8437 | 5235714.5144 | 9.5015e-07 | 22 | 4736025.2695
17 | 100 | CONCLUIDO | 0.6535 | 153.02 | 147.47 | 113.44 | 1.44 | 78 | 221.99 | 54.38 | 18 | 76 | 49.61 | 27612.53 | 1935.44 | 3670.37 | 413.5 | 288.36 | 59154.88 | 0.7 | 0.89 | 56.96 | 3.5 | 1 | 10 | 3792.6052 | 5189.2098 | 4693.9589 | 3792605.2388 | 5189209.8056 | 9.5335e-07 | 22 | 4693958.9049
18 | 100 | CONCLUIDO | 0.6549 | 152.71 | 147.31 | 119.44 | 1.51 | 74 | 223.65 | 54.38 | 19 | 72 | 50.27 | 27817.81 | 1923.97 | 3670.22 | 407.81 | 288.36 | 56332.45 | 0.71 | 0.89 | 56.95 | 3.33 | 1 | 10 | 3768.6823 | 5156.4774 | 4664.3504 | 3768682.3019 | 5156477.388 | 9.554e-07 | 22 | 4664350.4232
19 | 100 | CONCLUIDO | 0.6563 | 152.36 | 147.12 | 126.11 | 1.58 | 70 | 225.32 | 54.38 | 20 | 68 | 50.95 | 28023.89 | 1911.35 | 3670.29 | 401.71 | 288.36 | 53301.08 | 0.72 | 0.89 | 56.94 | 3.15 | 1 | 10 | 3743.1369 | 5121.5251 | 4632.7339 | 3743136.9275 | 5121525.0797 | 9.5744e-07 | 22 | 4632733.9142
20 | 100 | CONCLUIDO | 0.6578 | 152.01 | 146.93 | 133.57 | 1.64 | 66 | 227 | 54.38 | 21 | 64 | 51.62 | 28230.92 | 1900.46 | 3670.14 | 395.04 | 288.36 | 49985.88 | 0.73 | 0.89 | 56.94 | 2.95 | 1 | 10 | 3719.4604 | 5089.1299 | 4603.4304 | 3719460.4303 | 5089129.8518 | 9.5963e-07 | 22 | 4603430.4414
21 | 100 | CONCLUIDO | 0.6589 | 151.78 | 146.81 | 139.82 | 1.71 | 63 | 228.69 | 54.38 | 22 | 61 | 52.31 | 28438.91 | 1889.32 | 3670.16 | 391.14 | 288.36 | 48052.75 | 0.74 | 0.89 | 56.93 | 2.84 | 1 | 10 | 3698.1259 | 5059.939 | 4577.0255 | 3698125.8849 | 5059938.9856 | 9.6123e-07 | 22 | 4577025.5105
22 | 100 | CONCLUIDO | 0.6599 | 151.54 | 146.69 | 146.69 | 1.77 | 60 | 230.38 | 54.38 | 23 | 58 | 53 | 28647.87 | 1876.68 | 3670 | 386.9 | 288.36 | 45944.11 | 0.75 | 0.89 | 56.93 | 2.71 | 1 | 10 | 3675.4052 | 5028.8516 | 4548.905 | 3675405.2199 | 5028851.5693 | 9.6269e-07 | 22 | 4548905.0336
23 | 100 | CONCLUIDO | 0.6611 | 151.27 | 146.54 | 154.25 | 1.84 | 57 | 232.08 | 54.38 | 24 | 55 | 53.71 | 28857.81 | 1866.64 | 3670.18 | 382.27 | 288.36 | 43645.65 | 0.75 | 0.89 | 56.91 | 2.56 | 1 | 10 | 3654.9456 | 5000.8578 | 4523.583 | 3654945.6053 | 5000857.822 | 9.6444e-07 | 22 | 4523582.9703
24 | 100 | CONCLUIDO | 0.6619 | 151.08 | 146.42 | 159.74 | 1.9 | 55 | 233.79 | 54.38 | 25 | 53 | 54.42 | 29068.74 | 1853.72 | 3670.18 | 378.14 | 288.36 | 41591.13 | 0.76 | 0.89 | 56.91 | 2.45 | 1 | 10 | 3622.525 | 4956.4985 | 4483.4572 | 3622524.9922 | 4956498.5089 | 9.6561e-07 | 21 | 4483457.2477
25 | 100 | CONCLUIDO | 0.663 | 150.83 | 146.29 | 168.79 | 1.96 | 52 | 235.51 | 54.38 | 26 | 50 | 55.14 | 29280.69 | 1845.08 | 3670.17 | 373.69 | 288.36 | 39379.08 | 0.77 | 0.89 | 56.9 | 2.31 | 1 | 10 | 3604.6834 | 4932.0869 | 4461.3754 | 3604683.4251 | 4932086.8896 | 9.6721e-07 | 21 | 4461375.4391
26 | 100 | CONCLUIDO | 0.6637 | 150.67 | 146.21 | 175.45 | 2.02 | 50 | 237.24 | 54.38 | 27 | 48 | 55.86 | 29493.67 | 1834.1 | 3670.12 | 370.72 | 288.36 | 37904.18 | 0.78 | 0.89 | 56.91 | 2.23 | 1 | 10 | 3586.1867 | 4906.7789 | 4438.4828 | 3586186.7221 | 4906778.8845 | 9.6823e-07 | 21 | 4438482.7945
27 | 100 | CONCLUIDO | 0.6644 | 150.51 | 146.13 | 182.66 | 2.08 | 48 | 238.97 | 54.38 | 28 | 46 | 56.6 | 29707.68 | 1822.08 | 3670.12 | 368.46 | 288.36 | 36785.86 | 0.78 | 0.9 | 56.9 | 2.16 | 1 | 10 | 3566.366 | 4879.6594 | 4413.9515 | 3566366.0478 | 4879659.3635 | 9.6926e-07 | 21 | 4413951.5225
28 | 100 | CONCLUIDO | 0.665 | 150.37 | 146.06 | 190.51 | 2.14 | 46 | 240.72 | 54.38 | 29 | 44 | 57.34 | 29922.88 | 1809.96 | 3670.08 | 365.79 | 288.36 | 35461.03 | 0.79 | 0.9 | 56.91 | 2.09 | 1 | 10 | 3547.0215 | 4853.1913 | 4390.0095 | 3547021.5036 | 4853191.3048 | 9.7013e-07 | 21 | 4390009.5381
29 | 100 | CONCLUIDO | 0.666 | 150.14 | 145.91 | 198.97 | 2.2 | 44 | 242.47 | 54.38 | 30 | 42 | 58.1 | 30139.04 | 1797.7 | 3670.09 | 361.03 | 288.36 | 33090.95 | 0.8 | 0.9 | 56.89 | 1.94 | 1 | 10 | 3525.021 | 4823.0892 | 4362.7803 | 3525020.9621 | 4823089.1933 | 9.7159e-07 | 21 | 4362780.3299
30 | 100 | CONCLUIDO | 0.6663 | 150.08 | 145.89 | 203.57 | 2.26 | 43 | 244.23 | 54.38 | 31 | 41 | 58.86 | 30356.28 | 1786.26 | 3670.02 | 360.2 | 288.36 | 32680.77 | 0.8 | 0.9 | 56.9 | 1.92 | 1 | 10 | 3508.4536 | 4800.4209 | 4342.2755 | 3508453.5592 | 4800420.9417 | 9.7203e-07 | 21 | 4342275.5045
31 | 100 | CONCLUIDO | 0.6671 | 149.91 | 145.8 | 213.37 | 2.31 | 41 | 246 | 54.38 | 32 | 39 | 59.63 | 30574.64 | 1777.7 | 3670.08 | 356.78 | 288.36 | 30978.79 | 0.81 | 0.9 | 56.9 | 1.83 | 1 | 10 | 3492.7529 | 4778.9386 | 4322.8434 | 3492752.8932 | 4778938.5979 | 9.732e-07 | 21 | 4322843.4054
32 | 100 | CONCLUIDO | 0.6675 | 149.82 | 145.75 | 218.63 | 2.37 | 40 | 247.78 | 54.38 | 33 | 34 | 60.41 | 30794.11 | 1767.93 | 3670.14 | 355.01 | 288.36 | 30103.04 | 0.81 | 0.9 | 56.9 | 1.78 | 1 | 10 | 3477.7227 | 4758.3737 | 4304.2412 | 3477722.7236 | 4758373.6568 | 9.7378e-07 | 21 | 4304241.1534
33 | 100 | CONCLUIDO | 0.6677 | 149.77 | 145.74 | 224.21 | 2.42 | 39 | 249.57 | 54.38 | 34 | 19 | 61.2 | 31014.73 | 1766.41 | 3670.18 | 354.16 | 288.36 | 29680.56 | 0.81 | 0.9 | 56.92 | 1.76 | 1 | 10 | 3474.7002 | 4754.2381 | 4300.5003 | 3474700.2168 | 4754238.1296 | 9.7407e-07 | 21 | 4300500.3152
34 | 100 | CONCLUIDO | 0.6681 | 149.68 | 145.69 | 230.03 | 2.48 | 38 | 251.37 | 54.38 | 35 | 6 | 61.99 | 31236.5 | 1765.44 | 3670.17 | 351.83 | 288.36 | 28522.42 | 0.82 | 0.9 | 56.93 | 1.71 | 1 | 10 | 3471.1631 | 4749.3985 | 4296.1226 | 3471163.1124 | 4749398.5073 | 9.7465e-07 | 21 | 4296122.5796
35 | 100 | CONCLUIDO | 0.6681 | 149.69 | 145.69 | 230.04 | 2.53 | 38 | 253.18 | 54.38 | 36 | 1 | 62.8 | 31459.45 | 1776.49 | 3670.46 | 351.87 | 288.36 | 28543.38 | 0.82 | 0.9 | 56.93 | 1.72 | 1 | 10 | 3485.5642 | 4769.1027 | 4313.9463 | 3485564.2241 | 4769102.7437 | 9.7465e-07 | 21 | 4313946.2713
36 | 100 | CONCLUIDO | 0.668 | 149.69 | 145.69 | 230.04 | 2.58 | 38 | 255 | 54.38 | 37 | 0 | 63.62 | 31683.59 | 1787.54 | 3670.46 | 351.85 | 288.36 | 28532.54 | 0.82 | 0.9 | 56.93 | 1.72 | 1 | 10 | 3500.4561 | 4789.4784 | 4332.3773 | 3500456.056 | 4789478.405 | 9.7451e-07 | 21 | 4332377.3081

## RESULTADOS_6
Unnamed: 0 | Volume de calda [L] | STATUS | Capacidade operacional [ha/h] | Tempo de missao [h] | Tempo util [h] | Tempo por voo [min] | Autonomia Projetada [h] | N° Voos | MTOW [kg] | Massa Estrutura [kg] | Combustível [kg] | Abastecimentos | Massa gerador | Potência gerador [W] | Combustível consumido [L] | Calda cons [L] | Distância percorrida [km] | Distância Pulverizando [km] | RTL ACUMULADO[m] | EOC [km/km] | EOC [h/h] | Tempo de manobra [h] | Tempo rtl_rtw [h] | V pulv [m/s] | V desloc [m/s] | Preço Total por ha Simples [R$/ha] | Preço Total por ha Presumido [R$/ha] | Preço Total por ha Real [R$/ha] | Preço Total Simples [R$] | Preço Total Presumido [R$] | Prod CAPEX [ha/h/R$] | Dias Trabalhados | Preço Total Real [R$]
0 | 40 | CONCLUIDO | 0.4349 | 229.92 | 204.2 | 9.73 | 0.2 | 1259 | 89.87 | 37.55 | 1 | 1257 | 11.32 | 11317.98 | 1730.55 | 3675.78 | 2333.62 | 288.36 | 1013309.46 | 0.12 | 0.64 | 58.91 | 60.1 | 1 | 10 | 5176.0131 | 7082.0494 | 6406.1486 | 5176013.0734 | 7082049.4366 | 7.207e-07 | 32 | 6406148.5781
1 | 40 | CONCLUIDO | 0.5595 | 178.72 | 167.28 | 19.95 | 0.39 | 503 | 91.1 | 37.55 | 2 | 501 | 11.54 | 11468.97 | 1392.45 | 3672.27 | 1083.18 | 288.36 | 391871.11 | 0.27 | 0.78 | 57.64 | 23.26 | 1 | 10 | 3300.3586 | 4515.6962 | 4084.7245 | 3300358.5748 | 4515696.2036 | 9.2718e-07 | 25 | 4084724.4958
2 | 40 | CONCLUIDO | 0.6024 | 166.01 | 158.22 | 30.62 | 0.57 | 310 | 92.32 | 37.55 | 3 | 308 | 11.77 | 11620.34 | 1288.31 | 3671.48 | 775.86 | 288.36 | 239173.88 | 0.37 | 0.83 | 57.35 | 14.22 | 1 | 10 | 2876.9912 | 3936.4263 | 3560.7393 | 2876991.2289 | 3936426.3233 | 9.9827e-07 | 24 | 3560739.3198
3 | 40 | CONCLUIDO | 0.6242 | 160.2 | 154.08 | 41.83 | 0.75 | 221 | 93.55 | 37.55 | 4 | 219 | 12 | 11772.07 | 1224.71 | 3670.95 | 636.69 | 288.36 | 170036.57 | 0.45 | 0.85 | 57.19 | 10.09 | 1 | 10 | 2666.4042 | 3648.2919 | 3300.104 | 2666404.2202 | 3648291.8875 | 1.0344e-06 | 23 | 3300104.0301
4 | 40 | CONCLUIDO | 0.6375 | 156.87 | 151.72 | 53.55 | 0.93 | 170 | 94.79 | 37.55 | 5 | 168 | 12.23 | 11924.18 | 1175.05 | 3670.75 | 557.01 | 288.36 | 130451.53 | 0.52 | 0.86 | 57.11 | 7.74 | 1 | 10 | 2526.9976 | 3457.5496 | 3127.5659 | 2526997.6145 | 3457549.6194 | 1.0564e-06 | 22 | 3127565.9364
5 | 40 | CONCLUIDO | 0.6465 | 154.67 | 150.16 | 66.25 | 1.1 | 136 | 96.02 | 37.55 | 6 | 134 | 12.47 | 12076.67 | 1130.75 | 3670.49 | 504.39 | 288.36 | 104309.98 | 0.57 | 0.87 | 57.05 | 6.18 | 1 | 10 | 2427.7837 | 3321.8007 | 3004.7727 | 2427783.6729 | 3321800.7276 | 1.0713e-06 | 22 | 3004772.7283
6 | 40 | CONCLUIDO | 0.6529 | 153.17 | 149.1 | 79.17 | 1.27 | 113 | 97.26 | 37.55 | 7 | 111 | 12.71 | 12229.54 | 1089.8 | 3670.57 | 467.95 | 288.36 | 86207.78 | 0.62 | 0.88 | 57.02 | 5.12 | 1 | 10 | 2346.5231 | 3210.6164 | 2904.1997 | 2346523.0859 | 3210616.4074 | 1.082e-06 | 22 | 2904199.6836
7 | 40 | CONCLUIDO | 0.6574 | 152.11 | 148.35 | 92.72 | 1.43 | 96 | 98.5 | 37.55 | 8 | 65 | 12.95 | 12382.79 | 1050.38 | 3670.44 | 442.01 | 288.36 | 73323.45 | 0.65 | 0.88 | 57.02 | 4.38 | 1 | 10 | 2276.2374 | 3114.4484 | 2817.2098 | 2276237.3611 | 3114448.378 | 1.0894e-06 | 22 | 2817209.796
8 | 40 | CONCLUIDO | 0.658 | 151.97 | 148.27 | 95.66 | 1.59 | 93 | 99.75 | 37.55 | 9 | 0 | 13.2 | 12536.43 | 1053.63 | 3670.72 | 436.31 | 288.36 | 70486.35 | 0.66 | 0.88 | 57.1 | 4.29 | 1 | 10 | 2278.2857 | 3117.251 | 2819.7449 | 2278285.6667 | 3117250.9601 | 1.0904e-06 | 22 | 2819744.9036

## RESULTADOS_4
Unnamed: 0 | Volume de calda [L] | STATUS | Capacidade operacional [ha/h] | Tempo de missao [h] | Tempo util [h] | Tempo por voo [min] | Autonomia Projetada [h] | N° Voos | MTOW [kg] | Massa Estrutura [kg] | Combustível [kg] | Abastecimentos | Massa gerador | Potência gerador [W] | Combustível consumido [L] | Calda cons [L] | Distância percorrida [km] | Distância Pulverizando [km] | RTL ACUMULADO[m] | EOC [km/km] | EOC [h/h] | Tempo de manobra [h] | Tempo rtl_rtw [h] | V pulv [m/s] | V desloc [m/s] | Preço Total por ha Simples [R$/ha] | Preço Total por ha Presumido [R$/ha] | Preço Total por ha Real [R$/ha] | Preço Total Simples [R$] | Preço Total Presumido [R$] | Prod CAPEX [ha/h/R$] | Dias Trabalhados | Preço Total Real [R$]
0 | 30 | CONCLUIDO | 0.4793 | 208.63 | 191.24 | 11.49 | 0.24 | 999 | 71.52 | 32.27 | 1 | 997 | 8.25 | 9054.6 | 1376.35 | 3674.59 | 1896.13 | 288.36 | 795868.36 | 0.15 | 0.68 | 58.44 | 47.17 | 1 | 10 | 3831.99 | 5243.0978 | 4742.7039 | 3831990.0244 | 5243097.8068 | 8.2164e-07 | 29 | 4742703.9109
1 | 30 | CONCLUIDO | 0.5844 | 171.11 | 162.89 | 23.84 | 0.48 | 410 | 72.7 | 32.27 | 2 | 408 | 8.43 | 9200.25 | 1136.42 | 3671.99 | 934.48 | 288.36 | 317987.68 | 0.31 | 0.8 | 57.5 | 18.88 | 1 | 10 | 2657.7569 | 3636.4602 | 3289.4016 | 2657756.9022 | 3636460.2456 | 1.0018e-06 | 24 | 3289401.5836
2 | 30 | CONCLUIDO | 0.62 | 161.28 | 155.51 | 37.03 | 0.71 | 252 | 73.88 | 32.27 | 3 | 250 | 8.61 | 9346.23 | 1045.74 | 3670.91 | 685.82 | 288.36 | 194444.34 | 0.42 | 0.84 | 57.22 | 11.52 | 1 | 10 | 2349.4553 | 3214.6284 | 2907.8288 | 2349455.3015 | 3214628.3942 | 1.0628e-06 | 23 | 2907828.772
3 | 30 | CONCLUIDO | 0.6383 | 156.68 | 152.08 | 51.55 | 0.93 | 177 | 75.07 | 32.27 | 4 | 175 | 8.8 | 9492.55 | 981.39 | 3670.69 | 569.04 | 288.36 | 136433.15 | 0.51 | 0.86 | 57.12 | 8.09 | 1 | 10 | 2176.8953 | 2978.5242 | 2694.258 | 2176895.3197 | 2978524.2142 | 1.0942e-06 | 22 | 2694258.0436
4 | 30 | CONCLUIDO | 0.6493 | 154.01 | 150.08 | 67.2 | 1.15 | 134 | 76.26 | 32.27 | 5 | 113 | 8.99 | 9639.2 | 923.92 | 3670.52 | 501.29 | 288.36 | 102772.74 | 0.58 | 0.87 | 57.05 | 6.1 | 1 | 10 | 2058.1044 | 2815.9892 | 2547.2352 | 2058104.3898 | 2815989.2233 | 1.1131e-06 | 22 | 2547235.1641
5 | 30 | CONCLUIDO | 0.6514 | 153.51 | 149.74 | 72.46 | 1.36 | 124 | 77.45 | 32.27 | 6 | 0 | 9.18 | 9786.19 | 916.35 | 3671.17 | 484.21 | 288.36 | 94281.32 | 0.6 | 0.87 | 57.2 | 5.75 | 1 | 10 | 2040.6008 | 2792.04 | 2525.5716 | 2040600.7593 | 2792039.9838 | 1.1167e-06 | 22 | 2525571.6064

## RESULTADOS_1
Unnamed: 0 | Volume de calda [L] | STATUS | Capacidade operacional [ha/h] | Tempo de missao [h] | Tempo util [h] | Tempo por voo [min] | Autonomia Projetada [h] | N° Voos | MTOW [kg] | Massa Estrutura [kg] | Combustível [kg] | Abastecimentos | Massa gerador | Potência gerador [W] | Combustível consumido [L] | Calda cons [L] | Distância percorrida [km] | Distância Pulverizando [km] | RTL ACUMULADO[m] | EOC [km/km] | EOC [h/h] | Tempo de manobra [h] | Tempo rtl_rtw [h] | V pulv [m/s] | V desloc [m/s] | Preço Total por ha Simples [R$/ha] | Preço Total por ha Presumido [R$/ha] | Preço Total por ha Real [R$/ha] | Preço Total Simples [R$] | Preço Total Presumido [R$] | Prod CAPEX [ha/h/R$] | Dias Trabalhados | Preço Total Real [R$]
0 | 15 | CONCLUIDO | 0.5645 | 177.15 | 169.39 | 18.61 | 0.43 | 546 | 39.78 | 19.54 | 1 | 544 | 4.24 | 5140 | 755.23 | 3672.85 | 1154.08 | 288.36 | 427103.93 | 0.25 | 0.77 | 57.73 | 25.36 | 1 | 10 | 1985.6664 | 2716.8764 | 2457.5815 | 1985666.4139 | 2716876.3889 | 1.0386e-06 | 25 | 2457581.5195
1 | 15 | CONCLUIDO | 0.6254 | 159.91 | 155.46 | 37.76 | 0.84 | 247 | 40.89 | 19.54 | 2 | 17 | 4.35 | 5277.26 | 627.61 | 3672.83 | 672.06 | 288.36 | 187589.9 | 0.43 | 0.84 | 57.55 | 11.46 | 1 | 10 | 1573.3921 | 2152.7844 | 1947.3257 | 1573392.0698 | 2152784.4431 | 1.1507e-06 | 23 | 1947325.7173
2 | 15 | CONCLUIDO | 0.6254 | 159.9 | 155.47 | 37.92 | 1.22 | 246 | 42.01 | 19.54 | 3 | 0 | 4.46 | 5414.79 | 642.89 | 3672.47 | 671.57 | 288.36 | 187353.59 | 0.43 | 0.84 | 57.57 | 11.46 | 1 | 10 | 1594.698 | 2181.9362 | 1973.6952 | 1594698.0065 | 2181936.1657 | 1.1507e-06 | 23 | 1973695.2404

## RESULTADOS_12
Unnamed: 0 | Volume de calda [L] | STATUS | Capacidade operacional [ha/h] | Tempo de missao [h] | Tempo util [h] | Tempo por voo [min] | Autonomia Projetada [h] | N° Voos | MTOW [kg] | Massa Estrutura [kg] | Combustível [kg] | Abastecimentos | Massa gerador | Potência gerador [W] | Combustível consumido [L] | Calda cons [L] | Distância percorrida [km] | Distância Pulverizando [km] | RTL ACUMULADO[m] | EOC [km/km] | EOC [h/h] | Tempo de manobra [h] | Tempo rtl_rtw [h] | V pulv [m/s] | V desloc [m/s] | Preço Total por ha Simples [R$/ha] | Preço Total por ha Presumido [R$/ha] | Preço Total por ha Real [R$/ha] | Preço Total Simples [R$] | Preço Total Presumido [R$] | Prod CAPEX [ha/h/R$] | Dias Trabalhados | Preço Total Real [R$]
0 | 70 | CONCLUIDO | 0.3244 | 308.22 | 246.07 | 7.12 | 0.12 | 2074 | 141.81 | 47.83 | 1 | 2072 | 22.98 | 17723.39 | 2832.61 | 3679.94 | 3758.64 | 288.36 | 1721744.27 | 0.08 | 0.53 | 60.23 | 101.89 | 1 | 10 | 10891.0202 | 14901.5743 | 13479.3889 | 10891020.1733 | 14901574.279 | 4.9915e-07 | 43 | 13479388.9443
1 | 70 | CONCLUIDO | 0.4942 | 202.37 | 178.73 | 14.47 | 0.25 | 741 | 143.17 | 47.83 | 2 | 739 | 23.34 | 17891.86 | 2047.87 | 3673.42 | 1468.84 | 288.36 | 583512 | 0.2 | 0.73 | 58.09 | 34.68 | 1 | 10 | 5261.4704 | 7198.9759 | 6511.9157 | 5261470.3746 | 7198975.8862 | 7.6042e-07 | 29 | 6511915.7315
2 | 70 | CONCLUIDO | 0.5553 | 180.08 | 164.83 | 21.93 | 0.37 | 451 | 144.54 | 47.83 | 3 | 449 | 23.71 | 18060.85 | 1873.77 | 3671.95 | 1000.01 | 288.36 | 350548.09 | 0.29 | 0.79 | 57.57 | 20.81 | 1 | 10 | 4317.3525 | 5907.1922 | 5343.4181 | 4317352.5452 | 5907192.2205 | 8.5444e-07 | 26 | 5343418.0858
3 | 70 | CONCLUIDO | 0.5868 | 170.41 | 158.85 | 29.51 | 0.49 | 323 | 145.92 | 47.83 | 4 | 321 | 24.09 | 18230.35 | 1790.65 | 3671.4 | 798.01 | 288.36 | 250185.63 | 0.36 | 0.82 | 57.36 | 14.85 | 1 | 10 | 3917.9139 | 5360.6626 | 4849.0485 | 3917913.9027 | 5360662.6478 | 9.0291e-07 | 24 | 4849048.5285
4 | 70 | CONCLUIDO | 0.6063 | 164.93 | 155.46 | 37.16 | 0.6 | 251 | 147.3 | 47.83 | 5 | 249 | 24.47 | 18400.38 | 1736.19 | 3671 | 682.61 | 288.36 | 192844.13 | 0.42 | 0.84 | 57.25 | 11.46 | 1 | 10 | 3690.4033 | 5049.3725 | 4567.4675 | 3690403.2596 | 5049372.5489 | 9.3291e-07 | 23 | 4567467.5197
5 | 70 | CONCLUIDO | 0.6195 | 161.42 | 153.29 | 45.09 | 0.71 | 204 | 148.68 | 47.83 | 6 | 202 | 24.85 | 18570.94 | 1696.35 | 3670.91 | 610.51 | 288.36 | 157031.11 | 0.47 | 0.85 | 57.15 | 9.3 | 1 | 10 | 3547.5117 | 4853.862 | 4390.6162 | 3547511.6726 | 4853861.9756 | 9.5322e-07 | 23 | 4390616.2011
6 | 70 | CONCLUIDO | 0.6289 | 159.01 | 151.82 | 52.96 | 0.83 | 172 | 150.07 | 47.83 | 7 | 170 | 25.24 | 18742.03 | 1663.24 | 3670.6 | 560.25 | 288.36 | 132060.83 | 0.51 | 0.86 | 57.11 | 7.83 | 1 | 10 | 3443.3019 | 4711.2776 | 4261.6399 | 3443301.9035 | 4711277.5721 | 9.6769e-07 | 23 | 4261639.8529
7 | 70 | CONCLUIDO | 0.6362 | 157.19 | 150.69 | 61.09 | 0.94 | 148 | 151.46 | 47.83 | 8 | 146 | 25.63 | 18913.66 | 1634.15 | 3670.75 | 522.63 | 288.36 | 113371.88 | 0.55 | 0.87 | 57.05 | 6.7 | 1 | 10 | 3349.9489 | 4583.5479 | 4146.1006 | 3349948.9494 | 4583547.9419 | 9.7892e-07 | 22 | 4146100.5594
8 | 70 | CONCLUIDO | 0.6419 | 155.78 | 149.82 | 69.68 | 1.04 | 129 | 152.85 | 47.83 | 9 | 127 | 26.03 | 19085.83 | 1607.71 | 3670.61 | 492.74 | 288.36 | 98521.04 | 0.59 | 0.87 | 57.04 | 5.84 | 1 | 10 | 3281.198 | 4489.4799 | 4061.0102 | 3281198.0149 | 4489479.8802 | 9.8769e-07 | 22 | 4061010.2215
9 | 70 | CONCLUIDO | 0.6464 | 154.71 | 149.16 | 77.82 | 1.15 | 115 | 154.25 | 47.83 | 10 | 113 | 26.43 | 19258.55 | 1584.38 | 3670.45 | 470.96 | 288.36 | 87702.59 | 0.61 | 0.88 | 57 | 5.18 | 1 | 10 | 3224.6251 | 4412.0744 | 3990.9922 | 3224625.1262 | 4412074.3581 | 9.9461e-07 | 22 | 3990992.1738
10 | 70 | CONCLUIDO | 0.65 | 153.85 | 148.64 | 86.59 | 1.25 | 103 | 155.66 | 47.83 | 11 | 101 | 26.83 | 19431.82 | 1561.11 | 3670.28 | 452.97 | 288.36 | 78766.03 | 0.64 | 0.88 | 57 | 4.66 | 1 | 10 | 3173.8071 | 4342.543 | 3928.0968 | 3173807.148 | 4342542.9584 | 1.0002e-06 | 22 | 3928096.7533
11 | 70 | CONCLUIDO | 0.6532 | 153.1 | 148.18 | 95.6 | 1.35 | 93 | 157.07 | 47.83 | 12 | 91 | 27.24 | 19605.66 | 1537.68 | 3670.32 | 437.65 | 288.36 | 71155.64 | 0.66 | 0.88 | 56.98 | 4.2 | 1 | 10 | 3125.4589 | 4276.3907 | 3868.258 | 3125458.8572 | 4276390.694 | 1.0051e-06 | 22 | 3868257.9681
12 | 70 | CONCLUIDO | 0.6556 | 152.54 | 147.85 | 104.37 | 1.45 | 85 | 158.48 | 47.83 | 13 | 83 | 27.65 | 19780.06 | 1517.76 | 3670.31 | 426.16 | 288.36 | 65450.38 | 0.68 | 0.88 | 56.97 | 3.87 | 1 | 10 | 3086.4758 | 4223.0523 | 3820.0102 | 3086475.7912 | 4223052.3432 | 1.0088e-06 | 22 | 3820010.1547
13 | 70 | CONCLUIDO | 0.658 | 151.98 | 147.49 | 113.46 | 1.55 | 78 | 159.9 | 47.83 | 14 | 76 | 28.07 | 19955.16 | 1495.96 | 3670.22 | 414.53 | 288.36 | 59672.77 | 0.7 | 0.89 | 56.95 | 3.52 | 1 | 10 | 3045.1176 | 4166.4643 | 3768.8228 | 3045117.6355 | 4166464.29 | 1.0125e-06 | 22 | 3768822.7858
14 | 70 | CONCLUIDO | 0.6601 | 151.5 | 147.19 | 122.66 | 1.65 | 72 | 161.32 | 47.83 | 15 | 70 | 28.5 | 20130.71 | 1472.68 | 3670.22 | 403.97 | 288.36 | 54422.49 | 0.71 | 0.89 | 56.94 | 3.21 | 1 | 10 | 3003.7149 | 4109.8152 | 3717.5802 | 3003714.8746 | 4109815.206 | 1.0157e-06 | 22 | 3717580.2109
15 | 70 | CONCLUIDO | 0.6619 | 151.09 | 146.95 | 133.59 | 1.74 | 66 | 162.75 | 47.83 | 16 | 64 | 28.92 | 20306.85 | 1452.15 | 3670.11 | 395.97 | 288.36 | 50449.62 | 0.73 | 0.89 | 56.94 | 2.98 | 1 | 10 | 2957.7807 | 4046.9661 | 3660.7293 | 2957780.7113 | 4046966.0572 | 1.0185e-06 | 21 | 3660729.2967
16 | 70 | CONCLUIDO | 0.6632 | 150.79 | 146.77 | 142.03 | 1.83 | 62 | 164.19 | 47.83 | 17 | 60 | 29.36 | 20483.57 | 1430.68 | 3670.02 | 389.63 | 288.36 | 47301.14 | 0.74 | 0.89 | 56.93 | 2.79 | 1 | 10 | 2923.1871 | 3999.6336 | 3617.9142 | 2923187.1114 | 3999633.5677 | 1.0205e-06 | 21 | 3617914.1535
17 | 70 | CONCLUIDO | 0.6649 | 150.4 | 146.53 | 154.24 | 1.93 | 57 | 165.62 | 47.83 | 18 | 53 | 29.8 | 20660.89 | 1405.83 | 3670.11 | 381.77 | 288.36 | 43397.39 | 0.76 | 0.89 | 56.91 | 2.55 | 1 | 10 | 2882.3521 | 3943.7613 | 3567.3742 | 2882352.0733 | 3943761.2671 | 1.0231e-06 | 21 | 3567374.2268
18 | 70 | CONCLUIDO | 0.6654 | 150.29 | 146.48 | 159.79 | 2.02 | 55 | 167.07 | 47.83 | 19 | 28 | 30.24 | 20838.81 | 1397.67 | 3670.29 | 378.43 | 288.36 | 41736.49 | 0.76 | 0.89 | 56.96 | 2.5 | 1 | 10 | 2869.3842 | 3926.018 | 3551.3244 | 2869384.1962 | 3926018.0455 | 1.0238e-06 | 21 | 3551324.3935
19 | 70 | CONCLUIDO | 0.6656 | 150.24 | 146.45 | 162.73 | 2.1 | 54 | 168.51 | 47.83 | 20 | 3 | 30.69 | 21017.33 | 1400.95 | 3670.38 | 376.97 | 288.36 | 41012.76 | 0.76 | 0.89 | 56.98 | 2.48 | 1 | 10 | 2872.7065 | 3930.5638 | 3555.4363 | 2872706.5362 | 3930563.8177 | 1.0242e-06 | 21 | 3555436.3235
20 | 70 | CONCLUIDO | 0.6656 | 150.24 | 146.46 | 162.73 | 2.19 | 54 | 169.97 | 47.83 | 21 | 0 | 31.14 | 21196.47 | 1411.08 | 3670.6 | 376.67 | 288.36 | 40859.88 | 0.77 | 0.89 | 56.99 | 2.48 | 1 | 10 | 2886.0148 | 3948.7728 | 3571.9075 | 2886014.8124 | 3948772.7883 | 1.0242e-06 | 21 | 3571907.4555

## RESULTADOS_16
Unnamed: 0 | Volume de calda [L] | STATUS | Capacidade operacional [ha/h] | Tempo de missao [h] | Tempo util [h] | Tempo por voo [min] | Autonomia Projetada [h] | N° Voos | MTOW [kg] | Massa Estrutura [kg] | Combustível [kg] | Abastecimentos | Massa gerador | Potência gerador [W] | Combustível consumido [L] | Calda cons [L] | Distância percorrida [km] | Distância Pulverizando [km] | RTL ACUMULADO[m] | EOC [km/km] | EOC [h/h] | Tempo de manobra [h] | Tempo rtl_rtw [h] | V pulv [m/s] | V desloc [m/s] | Preço Total por ha Simples [R$/ha] | Preço Total por ha Presumido [R$/ha] | Preço Total por ha Real [R$/ha] | Preço Total Simples [R$] | Preço Total Presumido [R$] | Prod CAPEX [ha/h/R$] | Dias Trabalhados | Preço Total Real [R$]
0 | 90 | CONCLUIDO | 0.2601 | 384.43 | 283.67 | 6.15 | 0.1 | 2766 | 176.73 | 52.44 | 1 | 2764 | 33.29 | 22031.19 | 3760.92 | 3683.2 | 5038.55 | 288.36 | 2358242.78 | 0.06 | 0.46 | 61.4 | 139.41 | 1 | 10 | 17695.8155 | 24212.1955 | 21901.4176 | 17695815.5448 | 24212195.5127 | 3.8566e-07 | 54 | 21901417.555
1 | 90 | CONCLUIDO | 0.4541 | 220.22 | 186.04 | 12.5 | 0.2 | 893 | 178.21 | 52.44 | 2 | 891 | 33.77 | 22213.89 | 2464.21 | 3673.95 | 1719.32 | 288.36 | 707989.17 | 0.17 | 0.7 | 58.27 | 41.98 | 1 | 10 | 6754.6918 | 9242.0673 | 8360.0174 | 6754691.7856 | 9242067.2971 | 6.7331e-07 | 31 | 8360017.3655
2 | 90 | CONCLUIDO | 0.5254 | 190.34 | 168.86 | 18.9 | 0.3 | 536 | 179.7 | 52.44 | 3 | 534 | 34.26 | 22397.24 | 2227.15 | 3672.3 | 1136.49 | 288.36 | 418359.42 | 0.25 | 0.77 | 57.7 | 24.83 | 1 | 10 | 5311.2219 | 7267.0482 | 6573.4913 | 5311221.9233 | 7267048.1501 | 7.7903e-07 | 27 | 6573491.274
3 | 90 | CONCLUIDO | 0.5628 | 177.7 | 161.66 | 25.33 | 0.39 | 383 | 181.19 | 52.44 | 4 | 381 | 34.75 | 22581.25 | 2121.49 | 3671.75 | 893.06 | 288.36 | 297412.9 | 0.32 | 0.81 | 57.45 | 17.65 | 1 | 10 | 4739.452 | 6484.7272 | 5865.834 | 4739451.9512 | 6484727.2496 | 8.3448e-07 | 25 | 5865833.9822
4 | 90 | CONCLUIDO | 0.5861 | 170.61 | 157.63 | 31.84 | 0.49 | 297 | 182.69 | 52.44 | 5 | 295 | 35.25 | 22766.06 | 2057.3 | 3671.41 | 757.28 | 288.36 | 229950.27 | 0.38 | 0.83 | 57.3 | 13.63 | 1 | 10 | 4427.0127 | 6057.2341 | 5479.1401 | 4427012.6864 | 6057234.0635 | 8.6903e-07 | 24 | 5479140.1459
5 | 90 | CONCLUIDO | 0.602 | 166.1 | 155.08 | 38.45 | 0.58 | 242 | 184.19 | 52.44 | 6 | 240 | 35.75 | 22951.43 | 2012.66 | 3670.82 | 670.27 | 288.36 | 186719.46 | 0.43 | 0.84 | 57.23 | 11.09 | 1 | 10 | 4234.4604 | 5793.7756 | 5240.8258 | 4234460.4238 | 5793775.563 | 8.9261e-07 | 24 | 5240825.7549
6 | 90 | CONCLUIDO | 0.6135 | 162.99 | 153.31 | 45.09 | 0.67 | 204 | 185.7 | 52.44 | 7 | 202 | 36.26 | 23137.49 | 1978.96 | 3671.29 | 610.38 | 288.36 | 156966.91 | 0.47 | 0.85 | 57.17 | 9.32 | 1 | 10 | 4089.5693 | 5595.5291 | 5061.4997 | 4089569.273 | 5595529.0984 | 9.0966e-07 | 23 | 5061499.6546
7 | 90 | CONCLUIDO | 0.6223 | 160.71 | 152.03 | 51.83 | 0.76 | 176 | 187.22 | 52.44 | 8 | 174 | 36.78 | 23324.24 | 1950.88 | 3670.62 | 567.31 | 288.36 | 135570.13 | 0.51 | 0.86 | 57.12 | 8.04 | 1 | 10 | 3987.2607 | 5455.546 | 4934.8764 | 3987260.7137 | 5455546.014 | 9.2271e-07 | 23 | 4934876.3593
8 | 90 | CONCLUIDO | 0.6291 | 158.96 | 151.03 | 58.46 | 0.85 | 155 | 188.74 | 52.44 | 9 | 153 | 37.3 | 23511.69 | 1925.99 | 3670.48 | 534.33 | 288.36 | 119187.36 | 0.54 | 0.87 | 57.06 | 7.04 | 1 | 10 | 3905.6745 | 5343.9162 | 4833.9004 | 3905674.5415 | 5343916.2139 | 9.3279e-07 | 23 | 4833900.3507
9 | 90 | CONCLUIDO | 0.6345 | 157.6 | 150.27 | 65.34 | 0.93 | 138 | 190.26 | 52.44 | 10 | 136 | 37.82 | 23699.85 | 1905.81 | 3670.39 | 508.18 | 288.36 | 106197.53 | 0.57 | 0.87 | 57.05 | 6.29 | 1 | 10 | 3831.4436 | 5242.3502 | 4742.0277 | 3831443.6289 | 5242350.2044 | 9.408e-07 | 22 | 4742027.6586
10 | 90 | CONCLUIDO | 0.6392 | 156.44 | 149.61 | 72.39 | 1.02 | 124 | 191.79 | 52.44 | 11 | 122 | 38.35 | 23888.73 | 1885.09 | 3670.49 | 485.38 | 288.36 | 94866.12 | 0.59 | 0.87 | 57.04 | 5.62 | 1 | 10 | 3772.4269 | 5161.6009 | 4668.9849 | 3772426.8563 | 5161600.8526 | 9.4777e-07 | 22 | 4668984.9115
11 | 90 | CONCLUIDO | 0.643 | 155.53 | 149.09 | 79.16 | 1.1 | 113 | 193.33 | 52.44 | 12 | 111 | 38.89 | 24078.33 | 1867.86 | 3670.5 | 467.97 | 288.36 | 86218.54 | 0.62 | 0.88 | 57.01 | 5.11 | 1 | 10 | 3724.7834 | 5096.413 | 4610.0185 | 3724783.384 | 5096412.9518 | 9.534e-07 | 22 | 4610018.4525
12 | 90 | CONCLUIDO | 0.6464 | 154.71 | 148.63 | 86.58 | 1.18 | 103 | 194.88 | 52.44 | 13 | 101 | 39.43 | 24268.67 | 1848.96 | 3670.42 | 452.16 | 288.36 | 78360.97 | 0.64 | 0.88 | 57 | 4.64 | 1 | 10 | 3677.9712 | 5032.3624 | 4552.0808 | 3677971.1817 | 5032362.4315 | 9.5844e-07 | 22 | 4552080.824
13 | 90 | CONCLUIDO | 0.6489 | 154.11 | 148.31 | 93.67 | 1.27 | 95 | 196.42 | 52.44 | 14 | 93 | 39.98 | 24459.75 | 1834.31 | 3670.42 | 442.1 | 288.36 | 73371.19 | 0.65 | 0.88 | 56.98 | 4.33 | 1 | 10 | 3642.9702 | 4984.4726 | 4508.7615 | 3642970.2193 | 4984472.5705 | 9.6215e-07 | 22 | 4508761.5042
14 | 90 | CONCLUIDO | 0.6515 | 153.5 | 147.95 | 100.88 | 1.35 | 88 | 197.98 | 52.44 | 15 | 86 | 40.54 | 24651.58 | 1818.72 | 3670.23 | 429.63 | 288.36 | 67169.7 | 0.67 | 0.88 | 56.98 | 3.98 | 1 | 10 | 3606.207 | 4934.1716 | 4463.2612 | 3606207.042 | 4934171.5695 | 9.66e-07 | 22 | 4463261.1601
15 | 90 | CONCLUIDO | 0.6536 | 153.01 | 147.67 | 108.05 | 1.42 | 82 | 199.54 | 52.44 | 16 | 80 | 41.1 | 24844.17 | 1803.88 | 3670.24 | 420.35 | 288.36 | 62562.74 | 0.69 | 0.89 | 56.96 | 3.69 | 1 | 10 | 3573.8011 | 4889.8323 | 4423.1535 | 3573801.0605 | 4889832.2759 | 9.6912e-07 | 22 | 4423153.5464
16 | 90 | CONCLUIDO | 0.6553 | 152.59 | 147.44 | 114.89 | 1.5 | 77 | 201.11 | 52.44 | 17 | 75 | 41.67 | 25037.53 | 1787.55 | 3670.19 | 412.85 | 288.36 | 58834.24 | 0.7 | 0.89 | 56.94 | 3.46 | 1 | 10 | 3541.9629 | 4846.2699 | 4383.7487 | 3541962.9073 | 4846269.9101 | 9.7164e-07 | 22 | 4383748.7117
17 | 90 | CONCLUIDO | 0.6571 | 152.19 | 147.21 | 122.67 | 1.58 | 72 | 202.68 | 52.44 | 18 | 70 | 42.24 | 25231.66 | 1773.62 | 3670.08 | 404.85 | 288.36 | 54862.62 | 0.71 | 0.89 | 56.94 | 3.23 | 1 | 10 | 3512.9704 | 4806.601 | 4347.8658 | 3512970.364 | 4806601.0333 | 9.7431e-07 | 22 | 4347865.7768
18 | 90 | CONCLUIDO | 0.6585 | 151.87 | 147.03 | 129.73 | 1.65 | 68 | 204.26 | 52.44 | 19 | 66 | 42.82 | 25426.72 | 1758.37 | 3670.24 | 398.91 | 288.36 | 51911.38 | 0.72 | 0.89 | 56.93 | 3.06 | 1 | 10 | 3484.6846 | 4767.8992 | 4312.8576 | 3484684.6094 | 4767899.216 | 9.7638e-07 | 22 | 4312857.6066
19 | 90 | CONCLUIDO | 0.6597 | 151.58 | 146.88 | 137.7 | 1.73 | 64 | 205.85 | 52.44 | 20 | 62 | 43.41 | 25622.45 | 1746.88 | 3670.08 | 393.71 | 288.36 | 49331.84 | 0.73 | 0.89 | 56.93 | 2.91 | 1 | 10 | 3462.6496 | 4737.7499 | 4285.5857 | 3462649.5765 | 4737749.9119 | 9.7816e-07 | 22 | 4285585.7098
20 | 90 | CONCLUIDO | 0.6613 | 151.22 | 146.67 | 146.67 | 1.8 | 60 | 207.45 | 52.44 | 21 | 58 | 44 | 25818.99 | 1727.43 | 3670.18 | 386.03 | 288.36 | 45511.67 | 0.75 | 0.89 | 56.93 | 2.69 | 1 | 10 | 3427.8931 | 4690.1945 | 4242.5689 | 3427893.0585 | 4690194.5106 | 9.8053e-07 | 22 | 4242568.9292
21 | 90 | CONCLUIDO | 0.6624 | 150.97 | 146.52 | 154.23 | 1.87 | 57 | 209.05 | 52.44 | 22 | 55 | 44.6 | 26016.35 | 1714.4 | 3670.07 | 381.72 | 288.36 | 43373.56 | 0.76 | 0.89 | 56.91 | 2.55 | 1 | 10 | 3394.1663 | 4644.048 | 4200.8266 | 3394166.2767 | 4644048.0399 | 9.8217e-07 | 21 | 4200826.6129
22 | 90 | CONCLUIDO | 0.6635 | 150.71 | 146.37 | 162.63 | 1.94 | 54 | 210.65 | 52.44 | 23 | 52 | 45.21 | 26214.54 | 1699.71 | 3670.23 | 376.19 | 288.36 | 40618.87 | 0.77 | 0.89 | 56.92 | 2.39 | 1 | 10 | 3368.6817 | 4609.1789 | 4169.2853 | 3368681.6743 | 4609178.8826 | 9.838e-07 | 21 | 4169285.319
23 | 90 | CONCLUIDO | 0.6641 | 150.59 | 146.32 | 168.83 | 2.01 | 52 | 212.27 | 52.44 | 24 | 50 | 45.82 | 26413.56 | 1685.61 | 3670.14 | 374.28 | 288.36 | 39676.97 | 0.77 | 0.89 | 56.92 | 2.34 | 1 | 10 | 3347.0351 | 4579.5611 | 4142.4942 | 3347035.1315 | 4579561.1277 | 9.8469e-07 | 21 | 4142494.2411
24 | 90 | CONCLUIDO | 0.6653 | 150.31 | 146.15 | 178.96 | 2.08 | 49 | 213.89 | 52.44 | 25 | 47 | 46.44 | 26613.43 | 1672.16 | 3670.09 | 368.73 | 288.36 | 36913.69 | 0.78 | 0.9 | 56.91 | 2.17 | 1 | 10 | 3322.7247 | 4546.2986 | 4112.4062 | 3322724.7417 | 4546298.5799 | 9.8647e-07 | 21 | 4112406.2242
25 | 90 | CONCLUIDO | 0.6659 | 150.17 | 146.08 | 186.48 | 2.14 | 47 | 215.51 | 52.44 | 26 | 45 | 47.07 | 26814.17 | 1658.55 | 3670.31 | 366.71 | 288.36 | 35914.31 | 0.79 | 0.9 | 56.9 | 2.1 | 1 | 10 | 3301.6936 | 4517.5229 | 4086.3769 | 3301693.6469 | 4517522.9082 | 9.8736e-07 | 21 | 4086376.8622
26 | 90 | CONCLUIDO | 0.6666 | 150 | 145.98 | 194.65 | 2.21 | 45 | 217.15 | 52.44 | 27 | 43 | 47.71 | 27015.77 | 1643.76 | 3670.14 | 363.22 | 288.36 | 34179.92 | 0.79 | 0.9 | 56.9 | 2.01 | 1 | 10 | 3278.5122 | 4485.805 | 4057.6861 | 3278512.1696 | 4485804.9882 | 9.8839e-07 | 21 | 4057686.056
27 | 90 | CONCLUIDO | 0.6673 | 149.85 | 145.9 | 203.59 | 2.27 | 43 | 218.79 | 52.44 | 28 | 29 | 48.35 | 27218.26 | 1632.27 | 3670.13 | 360.22 | 288.36 | 32690.88 | 0.8 | 0.9 | 56.91 | 1.93 | 1 | 10 | 3259.8102 | 4460.2161 | 4034.5393 | 3259810.19 | 4460216.1147 | 9.8943e-07 | 21 | 4034539.3486
28 | 90 | CONCLUIDO | 0.6672 | 149.88 | 145.93 | 203.63 | 2.34 | 43 | 220.44 | 52.44 | 29 | 11 | 49 | 27421.64 | 1631.93 | 3670.2 | 360.49 | 288.36 | 32827.49 | 0.8 | 0.9 | 56.93 | 1.96 | 1 | 10 | 3260.0097 | 4460.4891 | 4034.7863 | 3260009.6995 | 4460489.0924 | 9.8928e-07 | 21 | 4034786.2737
29 | 90 | CONCLUIDO | 0.6675 | 149.81 | 145.9 | 208.43 | 2.4 | 42 | 222.1 | 52.44 | 30 | 2 | 49.65 | 27625.93 | 1641.16 | 3670.28 | 358.74 | 288.36 | 31957.91 | 0.8 | 0.9 | 56.94 | 1.93 | 1 | 10 | 3270.4955 | 4474.8362 | 4047.7641 | 3270495.4532 | 4474836.1631 | 9.8973e-07 | 21 | 4047764.0802
30 | 90 | CONCLUIDO | 0.6675 | 149.82 | 145.9 | 208.43 | 2.46 | 42 | 223.76 | 52.44 | 31 | 0 | 50.32 | 27831.27 | 1651.94 | 3670.31 | 358.72 | 288.36 | 31945.28 | 0.8 | 0.9 | 56.95 | 1.93 | 1 | 10 | 3284.5573 | 4494.0762 | 4065.1679 | 3284557.3111 | 4494076.2174 | 9.8973e-07 | 21 | 4065167.8907

## RESULTADOS_0
Unnamed: 0 | Volume de calda [L] | STATUS | Capacidade operacional [ha/h] | Tempo de missao [h] | Tempo util [h] | Tempo por voo [min] | Autonomia Projetada [h] | N° Voos | MTOW [kg] | Massa Estrutura [kg] | Combustível [kg] | Abastecimentos | Massa gerador | Potência gerador [W] | Combustível consumido [L] | Calda cons [L] | Distância percorrida [km] | Distância Pulverizando [km] | RTL ACUMULADO[m] | EOC [km/km] | EOC [h/h] | Tempo de manobra [h] | Tempo rtl_rtw [h] | V pulv [m/s] | V desloc [m/s] | Preço Total por ha Simples [R$/ha] | Preço Total por ha Presumido [R$/ha] | Preço Total por ha Real [R$/ha] | Preço Total Simples [R$] | Preço Total Presumido [R$] | Prod CAPEX [ha/h/R$] | Dias Trabalhados | Preço Total Real [R$]
0 | 10 | CONCLUIDO | 0.5986 | 167.06 | 161.29 | 26.09 | 0.64 | 371 | 26.11 | 12.1 | 1 | 38 | 3.01 | 3454.41 | 467.42 | 3673.48 | 864.28 | 288.36 | 283083.5 | 0.33 | 0.81 | 57.89 | 17.28 | 1 | 10 | 1341.6214 | 1835.6656 | 1660.4723 | 1341621.4159 | 1835665.6094 | 1.1405e-06 | 24 | 1660472.26
1 | 10 | CONCLUIDO | 0.5991 | 166.91 | 161.18 | 26.28 | 1.23 | 368 | 27.2 | 12.1 | 2 | 0 | 3.1 | 3588.35 | 484.6 | 3673.66 | 858.54 | 288.36 | 280225.5 | 0.34 | 0.81 | 57.94 | 17.16 | 1 | 10 | 1365.3211 | 1868.0925 | 1689.8044 | 1365321.0897 | 1868092.5486 | 1.1414e-06 | 24 | 1689804.4177

## RESULTADOS_7
Unnamed: 0 | Volume de calda [L] | STATUS | Capacidade operacional [ha/h] | Tempo de missao [h] | Tempo util [h] | Tempo por voo [min] | Autonomia Projetada [h] | N° Voos | MTOW [kg] | Massa Estrutura [kg] | Combustível [kg] | Abastecimentos | Massa gerador | Potência gerador [W] | Combustível consumido [L] | Calda cons [L] | Distância percorrida [km] | Distância Pulverizando [km] | RTL ACUMULADO[m] | EOC [km/km] | EOC [h/h] | Tempo de manobra [h] | Tempo rtl_rtw [h] | V pulv [m/s] | V desloc [m/s] | Preço Total por ha Simples [R$/ha] | Preço Total por ha Presumido [R$/ha] | Preço Total por ha Real [R$/ha] | Preço Total Simples [R$] | Preço Total Presumido [R$] | Prod CAPEX [ha/h/R$] | Dias Trabalhados | Preço Total Real [R$]
0 | 45 | CONCLUIDO | 0.4148 | 241.1 | 210.61 | 9.11 | 0.18 | 1387 | 98.71 | 39.72 | 1 | 1385 | 12.99 | 12407.75 | 1904.53 | 3676.8 | 2552.16 | 288.36 | 1121939.55 | 0.11 | 0.62 | 59.11 | 66.49 | 1 | 10 | 5921.1411 | 8101.5665 | 7328.3643 | 5921141.0816 | 8101566.4501 | 6.7737e-07 | 34 | 7328364.3187
1 | 45 | CONCLUIDO | 0.548 | 182.5 | 169.31 | 18.64 | 0.35 | 545 | 99.95 | 39.72 | 2 | 543 | 13.24 | 12561.45 | 1509.19 | 3672.53 | 1151.7 | 288.36 | 425922.2 | 0.25 | 0.77 | 57.71 | 25.28 | 1 | 10 | 3619.1118 | 4951.8285 | 4479.2329 | 3619111.8161 | 4951828.4508 | 8.9488e-07 | 26 | 4479232.8934
2 | 45 | CONCLUIDO | 0.5943 | 168.28 | 159.38 | 28.46 | 0.52 | 336 | 101.2 | 39.72 | 3 | 334 | 13.49 | 12715.54 | 1395.47 | 3671.53 | 816.76 | 288.36 | 259495.48 | 0.35 | 0.82 | 57.34 | 15.38 | 1 | 10 | 3118.2463 | 4266.5222 | 3859.3313 | 3118246.3069 | 4266522.1644 | 9.7049e-07 | 24 | 3859331.2771
3 | 45 | CONCLUIDO | 0.6177 | 161.88 | 154.96 | 38.74 | 0.69 | 240 | 102.45 | 39.72 | 4 | 238 | 13.74 | 12870.03 | 1330.8 | 3670.79 | 667.43 | 288.36 | 185310.81 | 0.43 | 0.84 | 57.19 | 10.97 | 1 | 10 | 2885.606 | 3948.2134 | 3571.4015 | 2885606.0014 | 3948213.435 | 1.0087e-06 | 23 | 3571401.4861
4 | 45 | CONCLUIDO | 0.632 | 158.23 | 152.44 | 49.44 | 0.85 | 185 | 103.71 | 39.72 | 5 | 183 | 14 | 13024.91 | 1282.62 | 3670.72 | 581.26 | 288.36 | 142499.39 | 0.5 | 0.86 | 57.13 | 8.45 | 1 | 10 | 2736.8653 | 3744.6998 | 3387.3109 | 2736865.2715 | 3744699.8064 | 1.0321e-06 | 22 | 3387310.9126
5 | 45 | CONCLUIDO | 0.6415 | 155.89 | 150.81 | 60.33 | 1.01 | 150 | 104.97 | 39.72 | 6 | 148 | 14.25 | 13180.19 | 1240.32 | 3670.67 | 526.55 | 288.36 | 115321.24 | 0.55 | 0.87 | 57.07 | 6.83 | 1 | 10 | 2634.0181 | 3603.9798 | 3260.021 | 2634018.1112 | 3603979.7844 | 1.0476e-06 | 22 | 3260021.012
6 | 45 | CONCLUIDO | 0.6488 | 154.14 | 149.6 | 72.39 | 1.16 | 124 | 106.23 | 39.72 | 7 | 122 | 14.52 | 13335.87 | 1201.03 | 3670.32 | 485.98 | 288.36 | 95164.49 | 0.59 | 0.87 | 57.01 | 5.62 | 1 | 10 | 2548.1344 | 3486.4699 | 3153.7261 | 2548134.3702 | 3486469.8611 | 1.0595e-06 | 22 | 3153726.0708
7 | 45 | CONCLUIDO | 0.6539 | 152.93 | 148.76 | 84.2 | 1.31 | 106 | 107.5 | 39.72 | 8 | 104 | 14.78 | 13491.96 | 1163.43 | 3670.41 | 456.69 | 288.36 | 80611.76 | 0.63 | 0.88 | 57 | 4.78 | 1 | 10 | 2475.7804 | 3387.472 | 3064.1764 | 2475780.429 | 3387472.0067 | 1.0678e-06 | 22 | 3064176.4328
8 | 45 | CONCLUIDO | 0.658 | 151.96 | 148.11 | 97.65 | 1.46 | 91 | 108.77 | 39.72 | 9 | 87 | 15.05 | 13648.58 | 1128.88 | 3670.45 | 434.9 | 288.36 | 69791.23 | 0.66 | 0.88 | 56.97 | 4.12 | 1 | 10 | 2412.828 | 3301.3378 | 2986.2627 | 2412828.0433 | 3301337.7753 | 1.0745e-06 | 22 | 2986262.7315
9 | 45 | CONCLUIDO | 0.6601 | 151.49 | 147.8 | 106.84 | 1.6 | 83 | 110.04 | 39.72 | 10 | 15 | 15.32 | 13805.5 | 1108.64 | 3670.72 | 421.58 | 288.36 | 63169.84 | 0.68 | 0.89 | 57.04 | 3.82 | 1 | 10 | 2377.6412 | 3253.1936 | 2942.7134 | 2377641.2003 | 3253193.5844 | 1.0779e-06 | 22 | 2942713.3546
10 | 45 | CONCLUIDO | 0.66 | 151.51 | 147.82 | 106.86 | 1.74 | 83 | 111.32 | 39.72 | 11 | 0 | 15.6 | 13962.83 | 1119.5 | 3670.81 | 421.71 | 288.36 | 63234.94 | 0.68 | 0.88 | 57.06 | 3.84 | 1 | 10 | 2392.3924 | 3273.3768 | 2960.9703 | 2392392.3728 | 3273376.7894 | 1.0778e-06 | 22 | 2960970.3028

## RESULTADOS_10
Unnamed: 0 | Volume de calda [L] | STATUS | Capacidade operacional [ha/h] | Tempo de missao [h] | Tempo util [h] | Tempo por voo [min] | Autonomia Projetada [h] | N° Voos | MTOW [kg] | Massa Estrutura [kg] | Combustível [kg] | Abastecimentos | Massa gerador | Potência gerador [W] | Combustível consumido [L] | Calda cons [L] | Distância percorrida [km] | Distância Pulverizando [km] | RTL ACUMULADO[m] | EOC [km/km] | EOC [h/h] | Tempo de manobra [h] | Tempo rtl_rtw [h] | V pulv [m/s] | V desloc [m/s] | Preço Total por ha Simples [R$/ha] | Preço Total por ha Presumido [R$/ha] | Preço Total por ha Real [R$/ha] | Preço Total Simples [R$] | Preço Total Presumido [R$] | Prod CAPEX [ha/h/R$] | Dias Trabalhados | Preço Total Real [R$]
0 | 60 | CONCLUIDO | 0.3588 | 278.74 | 230.99 | 7.76 | 0.14 | 1785 | 124.63 | 45 | 1 | 1783 | 18.64 | 15605.44 | 2443.47 | 3678.41 | 3243.92 | 288.36 | 1465830.86 | 0.09 | 0.57 | 59.78 | 86.84 | 1 | 10 | 8591.7441 | 11755.6033 | 10633.6651 | 8591744.1166 | 11755603.3413 | 5.6411e-07 | 39 | 10633665.0575
1 | 60 | CONCLUIDO | 0.5153 | 194.06 | 174.96 | 15.81 | 0.28 | 664 | 125.95 | 45 | 2 | 662 | 18.95 | 15767.7 | 1837 | 3672.93 | 1343.55 | 288.36 | 521249.13 | 0.21 | 0.75 | 57.89 | 30.92 | 1 | 10 | 4571.7068 | 6255.2109 | 5658.2224 | 4571706.8023 | 6255210.9363 | 8.1017e-07 | 27 | 5658222.3838
2 | 60 | CONCLUIDO | 0.5702 | 175.37 | 162.83 | 24.01 | 0.42 | 407 | 127.27 | 45 | 3 | 405 | 19.27 | 15930.42 | 1691.85 | 3671.86 | 932.14 | 288.36 | 316831.77 | 0.31 | 0.8 | 57.51 | 18.83 | 1 | 10 | 3840.6118 | 5254.8946 | 4753.3748 | 3840611.837 | 5254894.5512 | 8.9648e-07 | 25 | 4753374.7905
3 | 60 | CONCLUIDO | 0.5988 | 166.99 | 157.4 | 32.34 | 0.55 | 292 | 128.59 | 45 | 4 | 290 | 19.59 | 16093.6 | 1616.3 | 3671.1 | 749.06 | 288.36 | 225865.36 | 0.38 | 0.83 | 57.29 | 13.39 | 1 | 10 | 3517.1965 | 4812.3834 | 4353.0962 | 3517196.4552 | 4812383.3578 | 9.4145e-07 | 24 | 4353096.2444
4 | 60 | CONCLUIDO | 0.6164 | 162.22 | 154.31 | 40.97 | 0.68 | 226 | 129.92 | 45 | 5 | 224 | 19.92 | 16257.24 | 1565.59 | 3670.76 | 644.58 | 288.36 | 173957.75 | 0.45 | 0.85 | 57.2 | 10.32 | 1 | 10 | 3324.3544 | 4548.5284 | 4114.4232 | 3324354.4311 | 4548528.3928 | 9.6912e-07 | 23 | 4114423.2269
5 | 60 | CONCLUIDO | 0.6284 | 159.14 | 152.31 | 49.67 | 0.81 | 184 | 131.25 | 45 | 6 | 182 | 20.25 | 16421.36 | 1525.75 | 3670.85 | 577.69 | 288.36 | 140723.19 | 0.5 | 0.86 | 57.1 | 8.32 | 1 | 10 | 3198.7374 | 4376.6536 | 3958.9519 | 3198737.367 | 4376653.5839 | 9.8799e-07 | 23 | 3958951.9085
6 | 60 | CONCLUIDO | 0.6366 | 157.08 | 151.01 | 58.84 | 0.93 | 154 | 132.58 | 45 | 7 | 152 | 20.59 | 16585.95 | 1492.79 | 3670.43 | 532.88 | 288.36 | 118468.08 | 0.54 | 0.87 | 57.09 | 7.03 | 1 | 10 | 3098.349 | 4239.2978 | 3834.7052 | 3098349.0409 | 4239297.8473 | 1.0009e-06 | 22 | 3834705.2106
7 | 60 | CONCLUIDO | 0.6432 | 155.48 | 149.97 | 68.17 | 1.06 | 132 | 133.92 | 45 | 8 | 130 | 20.93 | 16751.02 | 1461.52 | 3670.39 | 497.82 | 288.36 | 101045.45 | 0.58 | 0.87 | 57.04 | 5.99 | 1 | 10 | 3020.73 | 4133.096 | 3738.6391 | 3020729.9604 | 4133095.997 | 1.0113e-06 | 22 | 3738639.1159
8 | 60 | CONCLUIDO | 0.6479 | 154.35 | 149.25 | 77.2 | 1.18 | 116 | 135.27 | 45 | 9 | 114 | 21.27 | 16916.71 | 1434.06 | 3670.48 | 473.51 | 288.36 | 88969.64 | 0.61 | 0.88 | 57.02 | 5.27 | 1 | 10 | 2959.5549 | 4049.3935 | 3662.9251 | 2959554.8704 | 4049393.5401 | 1.0186e-06 | 22 | 3662925.104
9 | 60 | CONCLUIDO | 0.6521 | 153.35 | 148.61 | 87.42 | 1.29 | 102 | 136.61 | 45 | 10 | 100 | 21.61 | 17082.76 | 1405.49 | 3670.41 | 451.64 | 288.36 | 78105.46 | 0.64 | 0.88 | 57 | 4.63 | 1 | 10 | 2900.2696 | 3968.2768 | 3589.5501 | 2900269.6105 | 3968276.832 | 1.0252e-06 | 22 | 3589550.0607
10 | 60 | CONCLUIDO | 0.6554 | 152.57 | 148.11 | 97.66 | 1.41 | 91 | 137.96 | 45 | 11 | 89 | 21.96 | 17249.3 | 1380.32 | 3670.38 | 435.18 | 288.36 | 69931.59 | 0.66 | 0.88 | 56.97 | 4.13 | 1 | 10 | 2850.6204 | 3900.3446 | 3528.1012 | 2850620.3845 | 3900344.5705 | 1.0304e-06 | 22 | 3528101.1589
11 | 60 | CONCLUIDO | 0.6583 | 151.9 | 147.67 | 108.05 | 1.52 | 82 | 139.32 | 45 | 12 | 80 | 22.32 | 17416.34 | 1354.49 | 3670.14 | 420.36 | 288.36 | 62565.44 | 0.69 | 0.89 | 56.96 | 3.7 | 1 | 10 | 2802.4886 | 3834.4886 | 3468.5303 | 2802488.6083 | 3834488.551 | 1.035e-06 | 22 | 3468530.3454
12 | 60 | CONCLUIDO | 0.6609 | 151.31 | 147.29 | 119.42 | 1.63 | 74 | 140.67 | 45 | 13 | 72 | 22.68 | 17583.88 | 1323.55 | 3670.12 | 407.65 | 288.36 | 56251.07 | 0.71 | 0.89 | 56.94 | 3.31 | 1 | 10 | 2749.52 | 3762.0146 | 3402.9732 | 2749520.0409 | 3762014.6202 | 1.0391e-06 | 22 | 3402973.2249
13 | 60 | CONCLUIDO | 0.6626 | 150.91 | 147.04 | 129.74 | 1.74 | 68 | 142.04 | 45 | 14 | 62 | 23.04 | 17751.93 | 1300.69 | 3670.13 | 398.76 | 288.36 | 51834.01 | 0.72 | 0.89 | 56.94 | 3.06 | 1 | 10 | 2701.8483 | 3696.7881 | 3343.9718 | 2701848.3129 | 3696788.0589 | 1.0418e-06 | 21 | 3343971.795
14 | 60 | CONCLUIDO | 0.664 | 150.6 | 146.86 | 139.86 | 1.85 | 63 | 143.4 | 45 | 15 | 29 | 23.41 | 17920.49 | 1282.27 | 3670.32 | 391.26 | 288.36 | 48111 | 0.74 | 0.89 | 56.97 | 2.88 | 1 | 10 | 2671.4748 | 3655.2296 | 3306.3796 | 2671474.7543 | 3655229.6159 | 1.044e-06 | 21 | 3306379.6315
15 | 60 | CONCLUIDO | 0.6639 | 150.62 | 146.88 | 139.88 | 1.96 | 63 | 144.77 | 45 | 16 | 0 | 23.78 | 18089.56 | 1288.8 | 3670.33 | 390.67 | 288.36 | 47816.35 | 0.74 | 0.89 | 57.01 | 2.9 | 1 | 10 | 2680.5167 | 3667.6012 | 3317.5705 | 2680516.7263 | 3667601.2409 | 1.0438e-06 | 21 | 3317570.526

## RESULTADOS_14
Unnamed: 0 | Volume de calda [L] | STATUS | Capacidade operacional [ha/h] | Tempo de missao [h] | Tempo util [h] | Tempo por voo [min] | Autonomia Projetada [h] | N° Voos | MTOW [kg] | Massa Estrutura [kg] | Combustível [kg] | Abastecimentos | Massa gerador | Potência gerador [W] | Combustível consumido [L] | Calda cons [L] | Distância percorrida [km] | Distância Pulverizando [km] | RTL ACUMULADO[m] | EOC [km/km] | EOC [h/h] | Tempo de manobra [h] | Tempo rtl_rtw [h] | V pulv [m/s] | V desloc [m/s] | Preço Total por ha Simples [R$/ha] | Preço Total por ha Presumido [R$/ha] | Preço Total por ha Real [R$/ha] | Preço Total Simples [R$] | Preço Total Presumido [R$] | Prod CAPEX [ha/h/R$] | Dias Trabalhados | Preço Total Real [R$]
0 | 80 | CONCLUIDO | 0.2916 | 342.89 | 263.37 | 6.6 | 0.11 | 2396 | 159.12 | 50.28 | 1 | 2394 | 27.84 | 19859.16 | 3265.68 | 3681.5 | 4345.94 | 288.36 | 2013783.68 | 0.07 | 0.5 | 60.81 | 119.15 | 1 | 10 | 13831.0217 | 18924.2141 | 17118.1136 | 13831021.6864 | 18924214.0529 | 4.4007e-07 | 48 | 17118113.624
1 | 80 | CONCLUIDO | 0.474 | 210.97 | 182.32 | 13.39 | 0.22 | 817 | 160.54 | 50.28 | 2 | 815 | 28.26 | 20034.4 | 2255.05 | 3673.33 | 1593.15 | 288.36 | 645284.49 | 0.18 | 0.72 | 58.14 | 38.27 | 1 | 10 | 5977.9543 | 8179.3007 | 7398.6798 | 5977954.2588 | 8179300.7456 | 7.1534e-07 | 30 | 7398679.7621
2 | 80 | CONCLUIDO | 0.5401 | 185.14 | 166.9 | 20.27 | 0.33 | 494 | 161.97 | 50.28 | 3 | 492 | 28.69 | 20210.21 | 2052.31 | 3672.36 | 1070.04 | 288.36 | 385346.55 | 0.27 | 0.78 | 57.64 | 22.87 | 1 | 10 | 4802.8595 | 6571.4843 | 5944.3111 | 4802859.5376 | 6571484.3066 | 8.1509e-07 | 26 | 5944311.0675
3 | 80 | CONCLUIDO | 0.5749 | 173.96 | 160.26 | 27.24 | 0.43 | 353 | 163.4 | 50.28 | 4 | 351 | 29.12 | 20386.62 | 1957.88 | 3671.53 | 846.21 | 288.36 | 274136.4 | 0.34 | 0.82 | 57.39 | 16.25 | 1 | 10 | 4329.1342 | 5923.3123 | 5357.9997 | 4329134.1604 | 5923312.3462 | 8.6761e-07 | 25 | 5357999.7293
4 | 80 | CONCLUIDO | 0.5963 | 167.7 | 156.55 | 34.28 | 0.54 | 274 | 164.83 | 50.28 | 5 | 272 | 29.55 | 20563.61 | 1899.31 | 3671.23 | 720.2 | 288.36 | 211527.5 | 0.4 | 0.84 | 57.27 | 12.55 | 1 | 10 | 4062.5242 | 5558.5248 | 5028.027 | 4062524.1584 | 5558524.7794 | 8.9991e-07 | 24 | 5028026.9759
5 | 80 | CONCLUIDO | 0.6105 | 163.8 | 154.25 | 41.32 | 0.64 | 224 | 166.27 | 50.28 | 6 | 222 | 29.99 | 20741.2 | 1857.9 | 3670.86 | 642.69 | 288.36 | 173018.73 | 0.45 | 0.85 | 57.19 | 10.26 | 1 | 10 | 3889.5358 | 5321.8345 | 4813.9261 | 3889535.8144 | 5321834.4955 | 9.2134e-07 | 23 | 4813926.0805
6 | 80 | CONCLUIDO | 0.6214 | 160.92 | 152.54 | 48.68 | 0.74 | 188 | 167.72 | 50.28 | 7 | 186 | 30.44 | 20919.39 | 1823.99 | 3670.76 | 585.72 | 288.36 | 144715.99 | 0.49 | 0.86 | 57.11 | 8.55 | 1 | 10 | 3766.9876 | 5154.1586 | 4662.2529 | 3766987.5851 | 5154158.6017 | 9.3779e-07 | 23 | 4662252.9387
7 | 80 | CONCLUIDO | 0.6294 | 158.88 | 151.34 | 56.05 | 0.84 | 162 | 169.17 | 50.28 | 8 | 160 | 30.89 | 21098.19 | 1795.06 | 3670.74 | 544.32 | 288.36 | 124145.2 | 0.53 | 0.86 | 57.08 | 7.35 | 1 | 10 | 3674.5008 | 5027.6141 | 4547.7857 | 3674500.8149 | 5027614.1225 | 9.4986e-07 | 23 | 4547785.6869
8 | 80 | CONCLUIDO | 0.6356 | 157.34 | 150.44 | 63.57 | 0.94 | 142 | 170.62 | 50.28 | 9 | 140 | 31.34 | 21277.6 | 1770.82 | 3670.53 | 513.29 | 288.36 | 108730.67 | 0.56 | 0.87 | 57.07 | 6.46 | 1 | 10 | 3591.9446 | 4914.657 | 4445.6091 | 3591944.5828 | 4914657.0436 | 9.5922e-07 | 22 | 4445609.0731
9 | 80 | CONCLUIDO | 0.6403 | 156.18 | 149.76 | 70.75 | 1.03 | 127 | 172.08 | 50.28 | 10 | 125 | 31.8 | 21457.64 | 1749.46 | 3670.67 | 491.35 | 288.36 | 97834.12 | 0.59 | 0.87 | 57.02 | 5.78 | 1 | 10 | 3533.9651 | 4835.3269 | 4373.8501 | 3533965.0596 | 4835326.902 | 9.6631e-07 | 22 | 4373850.0889
10 | 80 | CONCLUIDO | 0.6445 | 155.15 | 149.15 | 78.5 | 1.12 | 114 | 173.55 | 50.28 | 11 | 112 | 32.27 | 21638.31 | 1728.43 | 3670.49 | 469.91 | 288.36 | 87179.19 | 0.61 | 0.88 | 57.02 | 5.17 | 1 | 10 | 3480.2305 | 4761.8049 | 4307.345 | 3480230.5267 | 4761804.9436 | 9.7265e-07 | 22 | 4307344.963
11 | 80 | CONCLUIDO | 0.6483 | 154.26 | 148.61 | 86.57 | 1.22 | 103 | 175.02 | 50.28 | 12 | 101 | 32.74 | 21819.6 | 1706.88 | 3670.38 | 452.04 | 288.36 | 78299.35 | 0.64 | 0.88 | 56.99 | 4.63 | 1 | 10 | 3428.8981 | 4691.5697 | 4243.8128 | 3428898.1085 | 4691569.6644 | 9.7838e-07 | 22 | 4243812.8403
12 | 80 | CONCLUIDO | 0.6512 | 153.55 | 148.2 | 94.6 | 1.31 | 94 | 176.49 | 50.28 | 13 | 92 | 33.21 | 22001.54 | 1687.81 | 3670.4 | 438.07 | 288.36 | 71359.44 | 0.66 | 0.88 | 56.98 | 4.22 | 1 | 10 | 3386.6308 | 4633.7377 | 4191.5003 | 3386630.8197 | 4633737.6952 | 9.8276e-07 | 22 | 4191500.273
13 | 80 | CONCLUIDO | 0.6536 | 153.01 | 147.88 | 101.99 | 1.4 | 87 | 177.97 | 50.28 | 14 | 85 | 33.69 | 22184.13 | 1670.75 | 3670.21 | 427.26 | 288.36 | 65993.29 | 0.67 | 0.88 | 56.97 | 3.9 | 1 | 10 | 3350.3496 | 4584.0962 | 4146.5965 | 3350349.6376 | 4584096.1811 | 9.8638e-07 | 22 | 4146596.4754
14 | 80 | CONCLUIDO | 0.6559 | 152.47 | 147.57 | 110.67 | 1.48 | 80 | 179.46 | 50.28 | 15 | 78 | 34.18 | 22367.38 | 1652.26 | 3670.35 | 416.73 | 288.36 | 60761.61 | 0.69 | 0.89 | 56.95 | 3.59 | 1 | 10 | 3312.9671 | 4532.9478 | 4100.3296 | 3312967.1442 | 4532947.8044 | 9.8985e-07 | 22 | 4100329.628
15 | 80 | CONCLUIDO | 0.6579 | 152.01 | 147.3 | 119.43 | 1.57 | 74 | 180.95 | 50.28 | 16 | 72 | 34.67 | 22551.28 | 1631.29 | 3670.22 | 407.55 | 288.36 | 56200.1 | 0.71 | 0.89 | 56.95 | 3.32 | 1 | 10 | 3274.1964 | 4479.8999 | 4052.3446 | 3274196.3741 | 4479899.9264 | 9.9287e-07 | 22 | 4052344.565
16 | 80 | CONCLUIDO | 0.6595 | 151.64 | 147.09 | 127.9 | 1.65 | 69 | 182.45 | 50.28 | 17 | 67 | 35.17 | 22735.98 | 1614.86 | 3670.24 | 400.9 | 288.36 | 52903.42 | 0.72 | 0.89 | 56.93 | 3.11 | 1 | 10 | 3243.842 | 4438.3678 | 4014.7762 | 3243842.0393 | 4438367.7863 | 9.9529e-07 | 22 | 4014776.1941
17 | 80 | CONCLUIDO | 0.6609 | 151.3 | 146.88 | 135.59 | 1.74 | 65 | 183.95 | 50.28 | 18 | 63 | 35.67 | 22921.24 | 1597.99 | 3670.15 | 393.77 | 288.36 | 49357.5 | 0.73 | 0.89 | 56.93 | 2.91 | 1 | 10 | 3213.9593 | 4397.4809 | 3977.7915 | 3213959.2612 | 4397480.8511 | 9.974e-07 | 22 | 3977791.4506
18 | 80 | CONCLUIDO | 0.6623 | 150.99 | 146.7 | 144.29 | 1.82 | 61 | 185.46 | 50.28 | 19 | 59 | 36.18 | 23107.19 | 1581.67 | 3670.15 | 387.35 | 288.36 | 46165.37 | 0.74 | 0.89 | 56.92 | 2.72 | 1 | 10 | 3174.9302 | 4344.0796 | 3929.4867 | 3174930.2013 | 4344079.5695 | 9.9951e-07 | 21 | 3929486.7123
19 | 80 | CONCLUIDO | 0.6636 | 150.69 | 146.53 | 154.24 | 1.9 | 57 | 186.97 | 50.28 | 20 | 55 | 36.69 | 23293.82 | 1561.56 | 3670.19 | 381.97 | 288.36 | 43494.09 | 0.75 | 0.89 | 56.91 | 2.55 | 1 | 10 | 3141.7273 | 4298.6499 | 3888.3928 | 3141727.2998 | 4298649.8948 | 1.0015e-06 | 21 | 3888392.7821
20 | 80 | CONCLUIDO | 0.6647 | 150.44 | 146.37 | 162.63 | 1.98 | 54 | 188.49 | 50.28 | 21 | 52 | 37.21 | 23481.16 | 1545.72 | 3670.09 | 376.34 | 288.36 | 40695.55 | 0.77 | 0.89 | 56.91 | 2.4 | 1 | 10 | 3115.1781 | 4262.3241 | 3855.5338 | 3115178.0682 | 4262324.0649 | 1.0031e-06 | 21 | 3855533.8383
21 | 80 | CONCLUIDO | 0.6655 | 150.26 | 146.29 | 172.11 | 2.05 | 51 | 190.01 | 50.28 | 22 | 47 | 37.74 | 23669.2 | 1528.61 | 3670.17 | 373.35 | 288.36 | 39216.65 | 0.77 | 0.89 | 56.92 | 2.31 | 1 | 10 | 3088.8281 | 4226.2709 | 3822.9215 | 3088828.1098 | 4226270.8893 | 1.0043e-06 | 21 | 3822921.5273
22 | 80 | CONCLUIDO | 0.6665 | 150.05 | 146.14 | 178.95 | 2.13 | 49 | 191.55 | 50.28 | 23 | 36 | 38.27 | 23857.96 | 1511.48 | 3670.25 | 368.26 | 288.36 | 36682.02 | 0.78 | 0.9 | 56.91 | 2.17 | 1 | 10 | 3061.2434 | 4188.5283 | 3788.781 | 3061243.4265 | 4188528.3086 | 1.0059e-06 | 21 | 3788781.0455
23 | 80 | CONCLUIDO | 0.6665 | 150.03 | 146.16 | 182.7 | 2.21 | 48 | 193.08 | 50.28 | 24 | 10 | 38.8 | 24047.45 | 1510.02 | 3670.46 | 367.47 | 288.36 | 36290.93 | 0.78 | 0.89 | 56.95 | 2.19 | 1 | 10 | 3059.4554 | 4186.0818 | 3786.568 | 3059455.3563 | 4186081.7922 | 1.0059e-06 | 21 | 3786568.0212
24 | 80 | CONCLUIDO | 0.6669 | 149.96 | 146.12 | 186.53 | 2.28 | 47 | 194.62 | 50.28 | 25 | 1 | 39.34 | 24237.67 | 1519.82 | 3670.35 | 365.88 | 288.36 | 35500.82 | 0.79 | 0.9 | 56.96 | 2.14 | 1 | 10 | 3070.306 | 4200.9281 | 3799.9974 | 3070305.9852 | 4200928.1012 | 1.0065e-06 | 21 | 3799997.4193
25 | 80 | CONCLUIDO | 0.6669 | 149.96 | 146.12 | 186.53 | 2.35 | 47 | 196.17 | 50.28 | 26 | 0 | 39.89 | 24428.62 | 1530.57 | 3670.38 | 365.88 | 288.36 | 35501.28 | 0.79 | 0.9 | 56.96 | 2.14 | 1 | 10 | 3084.3413 | 4220.1319 | 3817.3684 | 3084341.3259 | 4220131.8736 | 1.0065e-06 | 21 | 3817368.4106

## RESULTADOS_5
Unnamed: 0 | Volume de calda [L] | STATUS | Capacidade operacional [ha/h] | Tempo de missao [h] | Tempo util [h] | Tempo por voo [min] | Autonomia Projetada [h] | N° Voos | MTOW [kg] | Massa Estrutura [kg] | Combustível [kg] | Abastecimentos | Massa gerador | Potência gerador [W] | Combustível consumido [L] | Calda cons [L] | Distância percorrida [km] | Distância Pulverizando [km] | RTL ACUMULADO[m] | EOC [km/km] | EOC [h/h] | Tempo de manobra [h] | Tempo rtl_rtw [h] | V pulv [m/s] | V desloc [m/s] | Preço Total por ha Simples [R$/ha] | Preço Total por ha Presumido [R$/ha] | Preço Total por ha Real [R$/ha] | Preço Total Simples [R$] | Preço Total Presumido [R$] | Prod CAPEX [ha/h/R$] | Dias Trabalhados | Preço Total Real [R$]
0 | 35 | CONCLUIDO | 0.4564 | 219.12 | 197.76 | 10.5 | 0.22 | 1130 | 80.84 | 35.1 | 1 | 1128 | 9.74 | 10204.21 | 1555.29 | 3675.1 | 2115.45 | 288.36 | 904871.74 | 0.14 | 0.66 | 58.69 | 53.67 | 1 | 10 | 4487.7174 | 6140.2929 | 5554.272 | 4487717.3908 | 6140292.9182 | 7.6858e-07 | 31 | 5554271.9801
1 | 35 | CONCLUIDO | 0.5715 | 174.98 | 165.2 | 21.64 | 0.43 | 458 | 82.04 | 35.1 | 2 | 456 | 9.94 | 10352.53 | 1269.37 | 3671.93 | 1012.84 | 288.36 | 356924.74 | 0.28 | 0.79 | 57.57 | 21.18 | 1 | 10 | 2988.5738 | 4089.0985 | 3698.8407 | 2988573.8121 | 4089098.5363 | 9.624e-07 | 25 | 3698840.7111
2 | 35 | CONCLUIDO | 0.6109 | 163.7 | 156.95 | 33.39 | 0.63 | 282 | 83.25 | 35.1 | 3 | 280 | 10.15 | 10501.19 | 1172.77 | 3671.19 | 733.72 | 288.36 | 218245.34 | 0.39 | 0.83 | 57.29 | 12.95 | 1 | 10 | 2616.2141 | 3579.6196 | 3237.9857 | 2616214.1253 | 3579619.5855 | 1.0288e-06 | 23 | 3237985.7163
3 | 35 | CONCLUIDO | 0.6314 | 158.38 | 153.04 | 45.91 | 0.83 | 200 | 84.46 | 35.1 | 4 | 198 | 10.36 | 10650.22 | 1109.02 | 3670.87 | 601.85 | 288.36 | 152719.74 | 0.48 | 0.85 | 57.14 | 9.05 | 1 | 10 | 2423.443 | 3315.8616 | 2999.4004 | 2423442.997 | 3315861.6232 | 1.0633e-06 | 22 | 2999400.4437
4 | 35 | CONCLUIDO | 0.6433 | 155.45 | 150.92 | 59.19 | 1.02 | 153 | 85.67 | 35.1 | 5 | 151 | 10.57 | 10799.59 | 1057.34 | 3670.44 | 530.32 | 288.36 | 117189.83 | 0.54 | 0.87 | 57.07 | 6.94 | 1 | 10 | 2303.0509 | 3151.1358 | 2850.3958 | 2303050.8591 | 3151135.7889 | 1.0833e-06 | 22 | 2850395.8118
5 | 35 | CONCLUIDO | 0.6516 | 153.48 | 149.48 | 73.52 | 1.21 | 122 | 86.88 | 35.1 | 6 | 118 | 10.78 | 10949.33 | 1007.87 | 3670.47 | 481.29 | 288.36 | 92829.47 | 0.6 | 0.88 | 57.02 | 5.5 | 1 | 10 | 2203.9135 | 3015.4917 | 2727.6974 | 2203913.4884 | 3015491.6647 | 1.0973e-06 | 22 | 2727697.3725
6 | 35 | CONCLUIDO | 0.655 | 152.66 | 148.93 | 83.51 | 1.39 | 107 | 88.1 | 35.1 | 7 | 12 | 11 | 11099.43 | 982.3 | 3670.6 | 458.48 | 288.36 | 81499.35 | 0.63 | 0.88 | 57.12 | 4.95 | 1 | 10 | 2157.1494 | 2951.507 | 2669.8193 | 2157149.4298 | 2951507.0166 | 1.103e-06 | 22 | 2669819.3294
7 | 35 | CONCLUIDO | 0.6554 | 152.58 | 148.86 | 84.26 | 1.57 | 106 | 89.32 | 35.1 | 8 | 0 | 11.22 | 11249.89 | 992.27 | 3671.05 | 455.94 | 288.36 | 80235.74 | 0.63 | 0.88 | 57.13 | 4.88 | 1 | 10 | 2168.8985 | 2967.5827 | 2684.3607 | 2168898.5445 | 2967582.6736 | 1.1037e-06 | 22 | 2684360.7483

## RESULTADOS_8
Unnamed: 0 | Volume de calda [L] | STATUS | Capacidade operacional [ha/h] | Tempo de missao [h] | Tempo util [h] | Tempo por voo [min] | Autonomia Projetada [h] | N° Voos | MTOW [kg] | Massa Estrutura [kg] | Combustível [kg] | Abastecimentos | Massa gerador | Potência gerador [W] | Combustível consumido [L] | Calda cons [L] | Distância percorrida [km] | Distância Pulverizando [km] | RTL ACUMULADO[m] | EOC [km/km] | EOC [h/h] | Tempo de manobra [h] | Tempo rtl_rtw [h] | V pulv [m/s] | V desloc [m/s] | Preço Total por ha Simples [R$/ha] | Preço Total por ha Presumido [R$/ha] | Preço Total por ha Real [R$/ha] | Preço Total Simples [R$] | Preço Total Presumido [R$] | Prod CAPEX [ha/h/R$] | Dias Trabalhados | Preço Total Real [R$]
0 | 50 | CONCLUIDO | 0.3955 | 252.87 | 217.14 | 8.59 | 0.16 | 1516 | 107.41 | 41.65 | 1 | 1514 | 14.77 | 13481.73 | 2079.92 | 3676.51 | 2773.48 | 288.36 | 1231955.24 | 0.1 | 0.6 | 59.33 | 73.02 | 1 | 10 | 6730.7821 | 9209.353 | 8330.4253 | 6730782.0988 | 9209353.0087 | 6.3716e-07 | 36 | 8330425.2829
1 | 50 | CONCLUIDO | 0.5368 | 186.28 | 171.22 | 17.53 | 0.32 | 586 | 108.68 | 41.65 | 2 | 584 | 15.03 | 13638.32 | 1621.19 | 3672.84 | 1217.59 | 288.36 | 458661.79 | 0.24 | 0.76 | 57.75 | 27.19 | 1 | 10 | 3929.0586 | 5375.9113 | 4862.8419 | 3929058.6035 | 5375911.3192 | 8.648e-07 | 26 | 4862841.888
2 | 50 | CONCLUIDO | 0.5861 | 170.62 | 160.59 | 26.76 | 0.48 | 360 | 109.96 | 41.65 | 3 | 358 | 15.31 | 13795.21 | 1498.23 | 3671.55 | 856.8 | 288.36 | 279398.48 | 0.34 | 0.81 | 57.42 | 16.58 | 1 | 10 | 3358.1711 | 4594.7979 | 4156.2768 | 3358171.1443 | 4594797.9116 | 9.4422e-07 | 24 | 4156276.8478
3 | 50 | CONCLUIDO | 0.6113 | 163.59 | 155.82 | 36.24 | 0.63 | 258 | 111.23 | 41.65 | 4 | 256 | 15.58 | 13952.52 | 1430.61 | 3671.01 | 695.15 | 288.36 | 199080.65 | 0.41 | 0.84 | 57.26 | 11.82 | 1 | 10 | 3097.7199 | 4238.437 | 3833.9266 | 3097719.9051 | 4238437.0359 | 9.8482e-07 | 23 | 3833926.5538
4 | 50 | CONCLUIDO | 0.627 | 159.49 | 153.03 | 46.14 | 0.78 | 199 | 112.51 | 41.65 | 5 | 197 | 15.86 | 14110.24 | 1380.75 | 3671.03 | 601.6 | 288.36 | 152598.88 | 0.48 | 0.85 | 57.14 | 9.04 | 1 | 10 | 2941.836 | 4025.1498 | 3640.9952 | 2941836.0276 | 4025149.8377 | 1.0101e-06 | 23 | 3640995.1865
5 | 50 | CONCLUIDO | 0.6371 | 156.97 | 151.34 | 56.05 | 0.93 | 162 | 113.79 | 41.65 | 6 | 160 | 16.14 | 14268.39 | 1342.27 | 3670.56 | 543.88 | 288.36 | 123925.97 | 0.53 | 0.86 | 57.09 | 7.35 | 1 | 10 | 2827.8215 | 3869.1502 | 3499.8839 | 2827821.5172 | 3869150.1545 | 1.0264e-06 | 22 | 3499883.8942
6 | 50 | CONCLUIDO | 0.6445 | 155.16 | 150.13 | 66.72 | 1.07 | 135 | 115.08 | 41.65 | 7 | 133 | 16.43 | 14426.96 | 1305.41 | 3670.38 | 502.65 | 288.36 | 103445.17 | 0.57 | 0.87 | 57.06 | 6.14 | 1 | 10 | 2741.8194 | 3751.4782 | 3393.4424 | 2741819.3507 | 3751478.1962 | 1.0383e-06 | 22 | 3393442.3824
7 | 50 | CONCLUIDO | 0.6504 | 153.75 | 149.16 | 77.82 | 1.21 | 115 | 116.37 | 41.65 | 8 | 113 | 16.72 | 14585.96 | 1271.04 | 3670.33 | 470.09 | 288.36 | 87265.46 | 0.61 | 0.88 | 57.02 | 5.18 | 1 | 10 | 2667.9565 | 3650.4158 | 3302.0252 | 2667956.5091 | 3650415.7977 | 1.0478e-06 | 22 | 3302025.2374
8 | 50 | CONCLUIDO | 0.6546 | 152.76 | 148.51 | 89.1 | 1.35 | 100 | 117.66 | 41.65 | 9 | 98 | 17.01 | 14745.39 | 1237.92 | 3670.5 | 448.5 | 288.36 | 76548.45 | 0.64 | 0.88 | 56.99 | 4.52 | 1 | 10 | 2604.8809 | 3564.113 | 3223.959 | 2604880.8983 | 3564112.9643 | 1.0546e-06 | 22 | 3223959.0253
9 | 50 | CONCLUIDO | 0.6581 | 151.96 | 147.97 | 100.89 | 1.48 | 88 | 118.96 | 41.65 | 10 | 86 | 17.31 | 14905.25 | 1203.21 | 3670.12 | 430.53 | 288.36 | 67623.23 | 0.67 | 0.88 | 56.97 | 3.99 | 1 | 10 | 2543.5342 | 3480.1757 | 3148.0326 | 2543534.184 | 3480175.6833 | 1.0602e-06 | 22 | 3148032.6005
10 | 50 | CONCLUIDO | 0.6611 | 151.26 | 147.49 | 113.46 | 1.61 | 78 | 120.26 | 41.65 | 11 | 60 | 17.61 | 15065.56 | 1175.11 | 3670.5 | 413.5 | 288.36 | 59155.63 | 0.7 | 0.89 | 56.98 | 3.52 | 1 | 10 | 2493.5581 | 3411.7961 | 3086.1791 | 2493558.0627 | 3411796.1494 | 1.065e-06 | 22 | 3086179.1134
11 | 50 | CONCLUIDO | 0.6617 | 151.13 | 147.43 | 117.94 | 1.74 | 75 | 121.56 | 41.65 | 12 | 6 | 17.91 | 15226.31 | 1170.94 | 3670.62 | 408.82 | 288.36 | 56830.81 | 0.71 | 0.89 | 57.04 | 3.45 | 1 | 10 | 2476.1223 | 3387.9398 | 3064.5996 | 2476122.3387 | 3387939.8226 | 1.066e-06 | 21 | 3064599.6009
12 | 50 | CONCLUIDO | 0.6616 | 151.14 | 147.44 | 117.95 | 1.87 | 75 | 122.87 | 41.65 | 13 | 0 | 18.22 | 15387.5 | 1181.57 | 3670.78 | 408.96 | 288.36 | 56899.91 | 0.71 | 0.89 | 57.05 | 3.46 | 1 | 10 | 2490.5055 | 3407.6195 | 3082.4011 | 2490505.5153 | 3407619.5194 | 1.0659e-06 | 21 | 3082401.0951

## RESULTADOS_3
Unnamed: 0 | Volume de calda [L] | STATUS | Capacidade operacional [ha/h] | Tempo de missao [h] | Tempo util [h] | Tempo por voo [min] | Autonomia Projetada [h] | N° Voos | MTOW [kg] | Massa Estrutura [kg] | Combustível [kg] | Abastecimentos | Massa gerador | Potência gerador [W] | Combustível consumido [L] | Calda cons [L] | Distância percorrida [km] | Distância Pulverizando [km] | RTL ACUMULADO[m] | EOC [km/km] | EOC [h/h] | Tempo de manobra [h] | Tempo rtl_rtw [h] | V pulv [m/s] | V desloc [m/s] | Preço Total por ha Simples [R$/ha] | Preço Total por ha Presumido [R$/ha] | Preço Total por ha Real [R$/ha] | Preço Total Simples [R$] | Preço Total Presumido [R$] | Prod CAPEX [ha/h/R$] | Dias Trabalhados | Preço Total Real [R$]
0 | 25 | CONCLUIDO | 0.5039 | 198.44 | 184.65 | 12.84 | 0.28 | 863 | 61.76 | 28.92 | 1 | 861 | 6.84 | 7851.41 | 1190.26 | 3673.64 | 1670.75 | 288.36 | 683855.02 | 0.17 | 0.71 | 58.26 | 40.6 | 1 | 10 | 3218.0773 | 4403.1153 | 3982.8882 | 3218077.2842 | 4403115.3118 | 8.8131e-07 | 28 | 3982888.1662
1 | 25 | CONCLUIDO | 0.5981 | 167.19 | 160.44 | 26.96 | 0.55 | 357 | 62.92 | 28.92 | 2 | 355 | 7 | 7994.37 | 990.58 | 3671.7 | 851.13 | 288.36 | 276574.9 | 0.34 | 0.82 | 57.42 | 16.43 | 1 | 10 | 2323.7773 | 3179.4946 | 2876.0481 | 2323777.2781 | 3179494.5897 | 1.0461e-06 | 24 | 2876048.0885
2 | 25 | CONCLUIDO | 0.63 | 158.72 | 153.91 | 42.56 | 0.81 | 217 | 64.08 | 28.92 | 3 | 215 | 7.16 | 8137.65 | 901.37 | 3670.85 | 631.56 | 288.36 | 167492.02 | 0.46 | 0.85 | 57.17 | 9.92 | 1 | 10 | 2059.0346 | 2817.262 | 2548.3864 | 2059034.581 | 2817261.9519 | 1.1019e-06 | 23 | 2548386.4252
3 | 25 | CONCLUIDO | 0.6453 | 154.97 | 151.03 | 58.84 | 1.07 | 154 | 65.25 | 28.92 | 4 | 91 | 7.33 | 8281.25 | 836.05 | 3671.32 | 530.91 | 288.36 | 117479.32 | 0.54 | 0.87 | 57.16 | 7.04 | 1 | 10 | 1906.9754 | 2609.2079 | 2360.1887 | 1906975.3852 | 2609207.8518 | 1.1286e-06 | 22 | 2360188.7165
4 | 25 | CONCLUIDO | 0.6463 | 154.73 | 150.88 | 61.17 | 1.31 | 148 | 66.42 | 28.92 | 5 | 0 | 7.49 | 8425.16 | 842.02 | 3671.38 | 521.93 | 288.36 | 113022.29 | 0.55 | 0.87 | 57.25 | 6.89 | 1 | 10 | 1911.7955 | 2615.803 | 2366.1544 | 1911795.511 | 2615802.9606 | 1.1304e-06 | 22 | 2366154.3973

## RESULTADOS_15
Unnamed: 0 | Volume de calda [L] | STATUS | Capacidade operacional [ha/h] | Tempo de missao [h] | Tempo util [h] | Tempo por voo [min] | Autonomia Projetada [h] | N° Voos | MTOW [kg] | Massa Estrutura [kg] | Combustível [kg] | Abastecimentos | Massa gerador | Potência gerador [W] | Combustível consumido [L] | Calda cons [L] | Distância percorrida [km] | Distância Pulverizando [km] | RTL ACUMULADO[m] | EOC [km/km] | EOC [h/h] | Tempo de manobra [h] | Tempo rtl_rtw [h] | V pulv [m/s] | V desloc [m/s] | Preço Total por ha Simples [R$/ha] | Preço Total por ha Presumido [R$/ha] | Preço Total por ha Real [R$/ha] | Preço Total Simples [R$] | Preço Total Presumido [R$] | Prod CAPEX [ha/h/R$] | Dias Trabalhados | Preço Total Real [R$]
0 | 85 | CONCLUIDO | 0.2756 | 362.85 | 273.21 | 6.37 | 0.11 | 2575 | 167.88 | 51.39 | 1 | 2573 | 30.49 | 20939.59 | 3505.85 | 3681.84 | 4679.88 | 288.36 | 2179863 | 0.06 | 0.48 | 61.15 | 128.98 | 1 | 10 | 15638.641 | 21397.4786 | 19355.3333 | 15638641.0338 | 21397478.5906 | 4.1219e-07 | 51 | 19355333.2655
1 | 85 | CONCLUIDO | 0.4638 | 215.6 | 184.25 | 12.93 | 0.21 | 855 | 169.33 | 51.39 | 2 | 853 | 30.94 | 21118.46 | 2360.18 | 3674.05 | 1656.62 | 288.36 | 676829.56 | 0.17 | 0.71 | 58.25 | 40.19 | 1 | 10 | 6358.2245 | 8699.6032 | 7869.3253 | 6358224.4829 | 8699603.2426 | 6.9366e-07 | 30 | 7869325.3191
2 | 85 | CONCLUIDO | 0.5327 | 187.72 | 167.9 | 19.56 | 0.31 | 515 | 170.79 | 51.39 | 3 | 513 | 31.4 | 21297.94 | 2139.85 | 3672.45 | 1103.12 | 288.36 | 401780.65 | 0.26 | 0.78 | 57.69 | 23.87 | 1 | 10 | 5059.9178 | 6923.2028 | 6262.462 | 5059917.8083 | 6923202.7731 | 7.967e-07 | 27 | 6262462.0172
3 | 85 | CONCLUIDO | 0.5689 | 175.78 | 160.93 | 26.24 | 0.41 | 368 | 172.25 | 51.39 | 4 | 366 | 31.86 | 21478.05 | 2039.53 | 3671.83 | 868.55 | 288.36 | 285231.52 | 0.33 | 0.81 | 57.42 | 16.92 | 1 | 10 | 4531.7038 | 6200.4771 | 5608.7123 | 4531703.8145 | 6200477.0836 | 8.5085e-07 | 25 | 5608712.2532
4 | 85 | CONCLUIDO | 0.5911 | 169.18 | 157.12 | 32.96 | 0.51 | 286 | 173.71 | 51.39 | 5 | 284 | 32.32 | 21658.78 | 1978.98 | 3671.11 | 739.26 | 288.36 | 220997.95 | 0.39 | 0.83 | 57.29 | 13.12 | 1 | 10 | 4245.4887 | 5808.865 | 5254.4751 | 4245488.7389 | 5808864.9904 | 8.8405e-07 | 24 | 5254475.0685
5 | 85 | CONCLUIDO | 0.6064 | 164.91 | 154.64 | 39.82 | 0.61 | 233 | 175.18 | 51.39 | 6 | 231 | 32.79 | 21840.16 | 1935.83 | 3670.92 | 655.16 | 288.36 | 179213.12 | 0.44 | 0.85 | 57.22 | 10.64 | 1 | 10 | 4055.7453 | 5549.2497 | 5019.6371 | 4055745.3199 | 5549249.6736 | 9.0693e-07 | 23 | 5019637.0732
6 | 85 | CONCLUIDO | 0.6175 | 161.94 | 152.92 | 46.81 | 0.7 | 196 | 176.66 | 51.39 | 7 | 194 | 33.27 | 22022.17 | 1901.39 | 3671.04 | 597.32 | 288.36 | 150476.5 | 0.48 | 0.86 | 57.15 | 8.93 | 1 | 10 | 3927.2013 | 5373.3701 | 4860.5432 | 3927201.307 | 5373370.0841 | 9.2353e-07 | 23 | 4860543.1848
7 | 85 | CONCLUIDO | 0.6256 | 159.84 | 151.74 | 53.87 | 0.8 | 169 | 178.14 | 51.39 | 8 | 167 | 33.75 | 22204.83 | 1874.28 | 3670.65 | 556.68 | 288.36 | 130292.96 | 0.52 | 0.86 | 57.13 | 7.75 | 1 | 10 | 3834.0138 | 5245.8668 | 4745.2087 | 3834013.7985 | 5245866.8239 | 9.3565e-07 | 23 | 4745208.6568
8 | 85 | CONCLUIDO | 0.632 | 158.22 | 150.8 | 60.73 | 0.89 | 149 | 179.63 | 51.39 | 9 | 147 | 34.24 | 22388.15 | 1850.89 | 3670.64 | 526.15 | 288.36 | 115124.03 | 0.55 | 0.87 | 57.07 | 6.82 | 1 | 10 | 3749.0495 | 5129.6149 | 4640.0517 | 3749049.5013 | 5129614.9241 | 9.4522e-07 | 22 | 4640051.6752
9 | 85 | CONCLUIDO | 0.6376 | 156.83 | 149.98 | 68.17 | 0.98 | 132 | 181.12 | 51.39 | 10 | 130 | 34.73 | 22572.13 | 1827.4 | 3670.51 | 498.42 | 288.36 | 101348.64 | 0.58 | 0.87 | 57.04 | 6 | 1 | 10 | 3680.8009 | 5036.2342 | 4555.5831 | 3680800.9223 | 5036234.2074 | 9.5359e-07 | 22 | 4555583.083
10 | 85 | CONCLUIDO | 0.6419 | 155.79 | 149.38 | 75.32 | 1.07 | 119 | 182.62 | 51.39 | 11 | 117 | 35.22 | 22756.91 | 1807.78 | 3670.42 | 477.94 | 288.36 | 91168.97 | 0.6 | 0.88 | 57.02 | 5.4 | 1 | 10 | 3627.2448 | 4962.9563 | 4489.2987 | 3627244.7696 | 4962956.3165 | 9.6002e-07 | 22 | 4489298.7312
11 | 85 | CONCLUIDO | 0.6457 | 154.87 | 148.84 | 82.69 | 1.16 | 108 | 184.12 | 51.39 | 12 | 106 | 35.73 | 22942.24 | 1788.53 | 3670.34 | 459.63 | 288.36 | 82069.51 | 0.63 | 0.88 | 57 | 4.85 | 1 | 10 | 3577.8707 | 4895.4005 | 4428.1904 | 3577870.7022 | 4895400.5393 | 9.6571e-07 | 22 | 4428190.3826
12 | 85 | CONCLUIDO | 0.6485 | 154.21 | 148.48 | 89.99 | 1.24 | 99 | 185.63 | 51.39 | 13 | 97 | 36.24 | 23128.27 | 1772.45 | 3670.32 | 447.82 | 288.36 | 76211.58 | 0.64 | 0.88 | 56.98 | 4.5 | 1 | 10 | 3539.5527 | 4842.9721 | 4380.7657 | 3539552.6804 | 4842972.1314 | 9.6989e-07 | 22 | 4380765.6683
13 | 85 | CONCLUIDO | 0.6512 | 153.55 | 148.1 | 97.65 | 1.33 | 91 | 187.14 | 51.39 | 14 | 89 | 36.75 | 23314.98 | 1753.63 | 3670.37 | 435.01 | 288.36 | 69848.54 | 0.66 | 0.88 | 56.96 | 4.12 | 1 | 10 | 3498.2782 | 4786.4986 | 4329.6819 | 3498278.2227 | 4786498.5974 | 9.7393e-07 | 22 | 4329681.8892
14 | 85 | CONCLUIDO | 0.6538 | 152.96 | 147.74 | 105.53 | 1.41 | 84 | 188.66 | 51.39 | 15 | 82 | 37.27 | 23502.4 | 1736.41 | 3670.23 | 422.75 | 288.36 | 63751.39 | 0.68 | 0.89 | 56.95 | 3.76 | 1 | 10 | 3460.0941 | 4734.2534 | 4282.4229 | 3460094.1051 | 4734253.4032 | 9.7782e-07 | 22 | 4282422.903
15 | 85 | CONCLUIDO | 0.6558 | 152.48 | 147.46 | 113.43 | 1.49 | 78 | 190.19 | 51.39 | 16 | 76 | 37.79 | 23690.52 | 1718.92 | 3670.24 | 413.67 | 288.36 | 59241.71 | 0.7 | 0.89 | 56.94 | 3.49 | 1 | 10 | 3425.274 | 4686.611 | 4239.3274 | 3425274.0202 | 4686611.0269 | 9.8081e-07 | 22 | 4239327.4482
16 | 85 | CONCLUIDO | 0.6574 | 152.11 | 147.26 | 121.04 | 1.57 | 73 | 191.72 | 51.39 | 17 | 71 | 38.33 | 23879.37 | 1703.81 | 3670.23 | 406.18 | 288.36 | 55522.81 | 0.71 | 0.89 | 56.95 | 3.28 | 1 | 10 | 3396.2384 | 4646.8832 | 4203.3912 | 3396238.4225 | 4646883.2411 | 9.8321e-07 | 22 | 4203391.2266
17 | 85 | CONCLUIDO | 0.6592 | 151.7 | 147.03 | 129.73 | 1.65 | 68 | 193.26 | 51.39 | 18 | 66 | 38.86 | 24068.93 | 1684.12 | 3670.15 | 398.14 | 288.36 | 51527.2 | 0.72 | 0.89 | 56.95 | 3.05 | 1 | 10 | 3360.1562 | 4597.5139 | 4158.7337 | 3360156.1855 | 4597513.9326 | 9.859e-07 | 22 | 4158733.6555
18 | 85 | CONCLUIDO | 0.6606 | 151.38 | 146.84 | 137.67 | 1.73 | 64 | 194.8 | 51.39 | 19 | 62 | 39.41 | 24259.23 | 1669.36 | 3670.16 | 392.52 | 288.36 | 48736.83 | 0.73 | 0.89 | 56.92 | 2.87 | 1 | 10 | 3332.8905 | 4560.2078 | 4124.9879 | 3332890.4537 | 4560207.7555 | 9.8799e-07 | 22 | 4124987.9276
19 | 85 | CONCLUIDO | 0.6616 | 151.16 | 146.72 | 144.31 | 1.81 | 61 | 196.35 | 51.39 | 20 | 59 | 39.96 | 24450.27 | 1655.36 | 3670.13 | 387.64 | 288.36 | 46311.15 | 0.74 | 0.89 | 56.94 | 2.74 | 1 | 10 | 3298.7716 | 4513.5248 | 4082.7604 | 3298771.6043 | 4513524.8405 | 9.8949e-07 | 21 | 4082760.3645
20 | 85 | CONCLUIDO | 0.6631 | 150.81 | 146.51 | 154.22 | 1.88 | 57 | 197.9 | 51.39 | 21 | 55 | 40.51 | 24642.07 | 1638.27 | 3670.27 | 381.14 | 288.36 | 43082.65 | 0.76 | 0.89 | 56.91 | 2.53 | 1 | 10 | 3268.0695 | 4471.5168 | 4044.7616 | 3268069.4852 | 4471516.8467 | 9.9173e-07 | 21 | 4044761.5547
21 | 85 | CONCLUIDO | 0.6641 | 150.58 | 146.38 | 162.65 | 1.96 | 54 | 199.46 | 51.39 | 22 | 52 | 41.07 | 24834.62 | 1623.17 | 3670.19 | 376.59 | 288.36 | 40823.59 | 0.77 | 0.89 | 56.92 | 2.41 | 1 | 10 | 3242.8799 | 4437.0514 | 4013.5854 | 3242879.9125 | 4437051.3621 | 9.9323e-07 | 21 | 4013585.4075
22 | 85 | CONCLUIDO | 0.665 | 150.38 | 146.28 | 172.09 | 2.03 | 51 | 201.03 | 51.39 | 23 | 49 | 41.64 | 25027.94 | 1603.92 | 3670.12 | 373.08 | 288.36 | 39082.66 | 0.77 | 0.89 | 56.91 | 2.3 | 1 | 10 | 3212.9673 | 4396.1236 | 3976.5638 | 3212967.3092 | 4396123.6186 | 9.9457e-07 | 21 | 3976563.7504
23 | 85 | CONCLUIDO | 0.6659 | 150.17 | 146.14 | 178.95 | 2.1 | 49 | 202.61 | 51.39 | 24 | 47 | 42.21 | 25222.04 | 1590.49 | 3670 | 368.49 | 288.36 | 36798.26 | 0.78 | 0.9 | 56.91 | 2.17 | 1 | 10 | 3190.501 | 4365.3842 | 3948.7581 | 3190500.9789 | 4365384.1943 | 9.9592e-07 | 21 | 3948758.0536
24 | 85 | CONCLUIDO | 0.6664 | 150.07 | 146.11 | 186.52 | 2.17 | 47 | 204.19 | 51.39 | 25 | 38 | 42.79 | 25417.05 | 1577.86 | 3670.25 | 366.78 | 288.36 | 35952.15 | 0.79 | 0.9 | 56.92 | 2.13 | 1 | 10 | 3171.5843 | 4339.5015 | 3925.3456 | 3171584.2905 | 4339501.5467 | 9.9667e-07 | 21 | 3925345.6096
25 | 85 | CONCLUIDO | 0.6671 | 149.91 | 146.01 | 194.69 | 2.24 | 45 | 205.77 | 51.39 | 26 | 16 | 43.38 | 25612.75 | 1569.25 | 3670.21 | 363.2 | 288.36 | 34173.34 | 0.79 | 0.9 | 56.93 | 2.04 | 1 | 10 | 3156.6354 | 4319.0478 | 3906.844 | 3156635.4131 | 4319047.8332 | 9.9771e-07 | 21 | 3906843.9698
26 | 85 | CONCLUIDO | 0.667 | 149.92 | 146.02 | 194.7 | 2.31 | 45 | 207.37 | 51.39 | 27 | 3 | 43.97 | 25809.25 | 1575.88 | 3670.24 | 362.62 | 288.36 | 33882.06 | 0.8 | 0.9 | 56.95 | 2.05 | 1 | 10 | 3165.7921 | 4331.5765 | 3918.1769 | 3165792.129 | 4331576.4558 | 9.9756e-07 | 21 | 3918176.8782
27 | 85 | CONCLUIDO | 0.667 | 149.92 | 146.03 | 194.7 | 2.38 | 45 | 208.97 | 51.39 | 28 | 0 | 44.57 | 26006.56 | 1585.96 | 3670.31 | 362.43 | 288.36 | 33784.84 | 0.8 | 0.9 | 56.96 | 2.05 | 1 | 10 | 3179.0118 | 4349.6642 | 3934.5383 | 3179011.8008 | 4349664.194 | 9.9756e-07 | 21 | 3934538.3481

## RESULTADOS_2
Unnamed: 0 | Volume de calda [L] | STATUS | Capacidade operacional [ha/h] | Tempo de missao [h] | Tempo util [h] | Tempo por voo [min] | Autonomia Projetada [h] | N° Voos | MTOW [kg] | Massa Estrutura [kg] | Combustível [kg] | Abastecimentos | Massa gerador | Potência gerador [W] | Combustível consumido [L] | Calda cons [L] | Distância percorrida [km] | Distância Pulverizando [km] | RTL ACUMULADO[m] | EOC [km/km] | EOC [h/h] | Tempo de manobra [h] | Tempo rtl_rtw [h] | V pulv [m/s] | V desloc [m/s] | Preço Total por ha Simples [R$/ha] | Preço Total por ha Presumido [R$/ha] | Preço Total por ha Real [R$/ha] | Preço Total Simples [R$] | Preço Total Presumido [R$] | Prod CAPEX [ha/h/R$] | Dias Trabalhados | Preço Total Real [R$]
0 | 20 | CONCLUIDO | 0.532 | 187.96 | 177.48 | 14.89 | 0.34 | 715 | 51.33 | 24.83 | 1 | 713 | 5.51 | 6564.78 | 987.78 | 3673.18 | 1428.49 | 288.36 | 563468.11 | 0.2 | 0.74 | 57.98 | 33.43 | 1 | 10 | 2611.1378 | 3572.674 | 3231.703 | 2611137.817 | 3572673.9564 | 9.5221e-07 | 27 | 3231702.9683
1 | 20 | CONCLUIDO | 0.6137 | 162.95 | 157.59 | 31.94 | 0.66 | 296 | 52.47 | 24.83 | 2 | 294 | 5.64 | 6705.1 | 819.86 | 3671.33 | 755.57 | 288.36 | 229103.45 | 0.38 | 0.83 | 57.3 | 13.59 | 1 | 10 | 1948.3046 | 2665.7563 | 2411.3402 | 1948304.5666 | 2665756.2612 | 1.0984e-06 | 23 | 2411340.2251
2 | 20 | CONCLUIDO | 0.6382 | 156.69 | 152.66 | 48.98 | 0.97 | 187 | 53.61 | 24.83 | 3 | 42 | 5.78 | 6845.59 | 741.53 | 3671.57 | 581.61 | 288.36 | 142667.33 | 0.5 | 0.86 | 57.33 | 8.66 | 1 | 10 | 1748.1281 | 2391.866 | 2163.5896 | 1748128.0813 | 2391865.9628 | 1.1423e-06 | 22 | 2163589.6324
3 | 20 | CONCLUIDO | 0.6385 | 156.62 | 152.61 | 49.5 | 1.27 | 185 | 54.75 | 24.83 | 4 | 0 | 5.92 | 6986.39 | 754.6 | 3671.94 | 578.17 | 288.36 | 140956.12 | 0.5 | 0.86 | 57.38 | 8.61 | 1 | 10 | 1765.0428 | 2415.0094 | 2184.5243 | 1765042.8058 | 2415009.4351 | 1.1428e-06 | 22 | 2184524.3241

## RESULTADOS_11
Unnamed: 0 | Volume de calda [L] | STATUS | Capacidade operacional [ha/h] | Tempo de missao [h] | Tempo util [h] | Tempo por voo [min] | Autonomia Projetada [h] | N° Voos | MTOW [kg] | Massa Estrutura [kg] | Combustível [kg] | Abastecimentos | Massa gerador | Potência gerador [W] | Combustível consumido [L] | Calda cons [L] | Distância percorrida [km] | Distância Pulverizando [km] | RTL ACUMULADO[m] | EOC [km/km] | EOC [h/h] | Tempo de manobra [h] | Tempo rtl_rtw [h] | V pulv [m/s] | V desloc [m/s] | Preço Total por ha Simples [R$/ha] | Preço Total por ha Presumido [R$/ha] | Preço Total por ha Real [R$/ha] | Preço Total Simples [R$] | Preço Total Presumido [R$] | Prod CAPEX [ha/h/R$] | Dias Trabalhados | Preço Total Real [R$]
0 | 65 | CONCLUIDO | 0.3414 | 292.91 | 238.3 | 7.42 | 0.13 | 1926 | 133.21 | 46.47 | 1 | 1924 | 20.75 | 16663.42 | 2633.62 | 3678.91 | 3493.68 | 288.36 | 1590005.38 | 0.08 | 0.55 | 59.98 | 94.13 | 1 | 10 | 9675.6062 | 13238.5913 | 11975.1187 | 9675606.2118 | 13238591.2766 | 5.3084e-07 | 41 | 11975118.7056
1 | 65 | CONCLUIDO | 0.5046 | 198.2 | 176.88 | 15.1 | 0.26 | 703 | 134.55 | 46.47 | 2 | 701 | 21.09 | 16828.84 | 1943.2 | 3673.07 | 1407.25 | 288.36 | 552904.68 | 0.2 | 0.74 | 57.99 | 32.84 | 1 | 10 | 4913.0495 | 6722.2511 | 6080.6889 | 4913049.5034 | 6722251.079 | 7.846e-07 | 28 | 6080688.8707
2 | 65 | CONCLUIDO | 0.5628 | 177.69 | 163.83 | 22.91 | 0.39 | 429 | 135.9 | 46.47 | 3 | 427 | 21.43 | 16994.64 | 1783.84 | 3672.03 | 965.94 | 288.36 | 333619.6 | 0.3 | 0.8 | 57.53 | 19.81 | 1 | 10 | 4072.7953 | 5572.5783 | 5040.7392 | 4072795.3377 | 5572578.2601 | 8.751e-07 | 25 | 5040739.2121
3 | 65 | CONCLUIDO | 0.5931 | 168.61 | 158.08 | 30.89 | 0.52 | 307 | 137.25 | 46.47 | 4 | 305 | 21.78 | 17160.92 | 1703.95 | 3671.34 | 771.89 | 288.36 | 237208.49 | 0.37 | 0.83 | 57.33 | 14.07 | 1 | 10 | 3714.8233 | 5082.7851 | 4597.6913 | 3714823.3096 | 5082785.1386 | 9.2221e-07 | 24 | 4597691.2587
4 | 65 | CONCLUIDO | 0.6111 | 163.64 | 154.95 | 38.9 | 0.64 | 239 | 138.6 | 46.47 | 5 | 237 | 22.13 | 17327.69 | 1652.61 | 3671.08 | 666.39 | 288.36 | 184796.05 | 0.43 | 0.84 | 57.21 | 10.96 | 1 | 10 | 3510.6718 | 4803.456 | 4345.0209 | 3510671.7705 | 4803455.9963 | 9.502e-07 | 23 | 4345020.8977
5 | 65 | CONCLUIDO | 0.6237 | 160.33 | 152.87 | 47.28 | 0.76 | 194 | 139.95 | 46.47 | 6 | 192 | 22.49 | 17494.97 | 1613.16 | 3670.74 | 596.03 | 288.36 | 149841.61 | 0.48 | 0.86 | 57.14 | 8.88 | 1 | 10 | 3377.1142 | 4620.7166 | 4179.7219 | 3377114.1919 | 4620716.6252 | 9.6979e-07 | 23 | 4179721.9157
6 | 65 | CONCLUIDO | 0.6328 | 158.03 | 151.42 | 55.74 | 0.88 | 163 | 141.31 | 46.47 | 7 | 161 | 22.85 | 17662.75 | 1580.1 | 3670.96 | 545.85 | 288.36 | 124904.08 | 0.53 | 0.86 | 57.11 | 7.43 | 1 | 10 | 3268.08 | 4471.5313 | 4044.7746 | 3268080.0467 | 4471531.2974 | 9.8394e-07 | 22 | 4044774.6262
7 | 65 | CONCLUIDO | 0.6396 | 156.35 | 150.36 | 64.44 | 0.99 | 140 | 142.68 | 46.47 | 8 | 138 | 23.21 | 17831.04 | 1550.05 | 3670.58 | 511.42 | 288.36 | 107805.61 | 0.56 | 0.87 | 57.05 | 6.38 | 1 | 10 | 3188.6998 | 4362.9197 | 3946.5288 | 3188699.7992 | 4362919.7408 | 9.9451e-07 | 22 | 3946528.8041
8 | 65 | CONCLUIDO | 0.6445 | 155.15 | 149.62 | 72.99 | 1.11 | 123 | 144.05 | 46.47 | 9 | 121 | 23.58 | 17999.83 | 1525.16 | 3670.17 | 485.79 | 288.36 | 95074.67 | 0.59 | 0.87 | 57.04 | 5.64 | 1 | 10 | 3128.3006 | 4280.2789 | 3871.7751 | 3128300.5953 | 4280278.8854 | 1.0021e-06 | 22 | 3871775.076
9 | 65 | CONCLUIDO | 0.6491 | 154.06 | 148.91 | 81.97 | 1.22 | 109 | 145.42 | 46.47 | 10 | 107 | 23.95 | 18169.15 | 1497.04 | 3670.45 | 461.56 | 288.36 | 83033.57 | 0.62 | 0.88 | 57.02 | 4.93 | 1 | 10 | 3065.966 | 4194.99 | 3794.626 | 3065966.0389 | 4194989.9953 | 1.0093e-06 | 22 | 3794626.0379
10 | 65 | CONCLUIDO | 0.6527 | 153.21 | 148.39 | 91.79 | 1.33 | 97 | 146.8 | 46.47 | 11 | 95 | 24.33 | 18338.99 | 1473.82 | 3670.35 | 444.5 | 288.36 | 74559.35 | 0.65 | 0.88 | 56.98 | 4.41 | 1 | 10 | 3016.3768 | 4127.1398 | 3733.2514 | 3016376.7913 | 4127139.799 | 1.0149e-06 | 22 | 3733251.3691
11 | 65 | CONCLUIDO | 0.6555 | 152.54 | 147.97 | 100.89 | 1.43 | 88 | 148.18 | 46.47 | 12 | 86 | 24.71 | 18509.36 | 1449.16 | 3670.38 | 430.38 | 288.36 | 67545.12 | 0.67 | 0.88 | 56.97 | 3.99 | 1 | 10 | 2969.3303 | 4062.7687 | 3675.0238 | 2969330.2991 | 4062768.7128 | 1.0192e-06 | 22 | 3675023.769
12 | 65 | CONCLUIDO | 0.6581 | 151.94 | 147.58 | 110.69 | 1.54 | 80 | 149.56 | 46.47 | 13 | 78 | 25.1 | 18680.25 | 1424.1 | 3670.16 | 417.01 | 288.36 | 60901.7 | 0.69 | 0.89 | 56.96 | 3.61 | 1 | 10 | 2923.143 | 3999.5732 | 3617.8596 | 2923143.0091 | 3999573.225 | 1.0233e-06 | 22 | 3617859.5698
13 | 65 | CONCLUIDO | 0.6604 | 151.43 | 147.26 | 121.04 | 1.64 | 73 | 150.95 | 46.47 | 14 | 71 | 25.49 | 18851.69 | 1401.18 | 3670.18 | 406.52 | 288.36 | 55693.04 | 0.71 | 0.89 | 56.94 | 3.28 | 1 | 10 | 2881.7357 | 3942.9179 | 3566.6113 | 2881735.6761 | 3942917.8852 | 1.0269e-06 | 22 | 3566611.3362
14 | 65 | CONCLUIDO | 0.6623 | 151 | 147 | 131.64 | 1.74 | 67 | 152.35 | 46.47 | 15 | 65 | 25.88 | 19023.66 | 1376.27 | 3670.38 | 397.23 | 288.36 | 51076.78 | 0.73 | 0.89 | 56.94 | 3.02 | 1 | 10 | 2830.0145 | 3872.1507 | 3502.598 | 2830014.4706 | 3872150.6501 | 1.0298e-06 | 21 | 3502598.0267
15 | 65 | CONCLUIDO | 0.6638 | 150.64 | 146.77 | 142.04 | 1.84 | 62 | 153.75 | 46.47 | 16 | 60 | 26.28 | 19196.18 | 1353 | 3670.17 | 390.11 | 288.36 | 47542.71 | 0.74 | 0.89 | 56.93 | 2.8 | 1 | 10 | 2792.3025 | 3820.5514 | 3455.9234 | 2792302.4843 | 3820551.4467 | 1.0321e-06 | 21 | 3455923.3788
16 | 65 | CONCLUIDO | 0.6647 | 150.45 | 146.66 | 149.15 | 1.94 | 59 | 155.15 | 46.47 | 17 | 23 | 26.68 | 19369.26 | 1338.58 | 3670.27 | 384.58 | 288.36 | 44791.76 | 0.75 | 0.89 | 56.97 | 2.68 | 1 | 10 | 2769.311 | 3789.0935 | 3427.4677 | 2769311.0183 | 3789093.5087 | 1.0335e-06 | 21 | 3427467.7422
17 | 65 | CONCLUIDO | 0.6649 | 150.41 | 146.65 | 151.7 | 2.04 | 58 | 156.56 | 46.47 | 18 | 1 | 27.09 | 19542.89 | 1346.58 | 3670.37 | 383.07 | 288.36 | 44042.64 | 0.75 | 0.89 | 57 | 2.67 | 1 | 10 | 2778.9623 | 3802.2989 | 3439.4128 | 2778962.3369 | 3802298.8685 | 1.0339e-06 | 21 | 3439412.8011
18 | 65 | CONCLUIDO | 0.6649 | 150.4 | 146.65 | 151.7 | 2.13 | 58 | 157.97 | 46.47 | 19 | 0 | 27.5 | 19717.08 | 1357.28 | 3670.38 | 383.05 | 288.36 | 44032.01 | 0.75 | 0.89 | 57 | 2.67 | 1 | 10 | 2792.9744 | 3821.4708 | 3456.755 | 2792974.4185 | 3821470.8168 | 1.0339e-06 | 21 | 3456755.0055

## RESULTADOS_13
Unnamed: 0 | Volume de calda [L] | STATUS | Capacidade operacional [ha/h] | Tempo de missao [h] | Tempo util [h] | Tempo por voo [min] | Autonomia Projetada [h] | N° Voos | MTOW [kg] | Massa Estrutura [kg] | Combustível [kg] | Abastecimentos | Massa gerador | Potência gerador [W] | Combustível consumido [L] | Calda cons [L] | Distância percorrida [km] | Distância Pulverizando [km] | RTL ACUMULADO[m] | EOC [km/km] | EOC [h/h] | Tempo de manobra [h] | Tempo rtl_rtw [h] | V pulv [m/s] | V desloc [m/s] | Preço Total por ha Simples [R$/ha] | Preço Total por ha Presumido [R$/ha] | Preço Total por ha Real [R$/ha] | Preço Total Simples [R$] | Preço Total Presumido [R$] | Prod CAPEX [ha/h/R$] | Dias Trabalhados | Preço Total Real [R$]
0 | 75 | CONCLUIDO | 0.3077 | 324.97 | 254.52 | 6.84 | 0.12 | 2231 | 150.44 | 49.1 | 1 | 2229 | 25.34 | 18787.76 | 3044.1 | 3679.68 | 4043.97 | 288.36 | 1863624.63 | 0.07 | 0.51 | 60.56 | 110.32 | 1 | 10 | 12282.7314 | 16805.7749 | 15201.8553 | 12282731.3517 | 16805774.9112 | 4.6878e-07 | 46 | 15201855.3408
1 | 75 | CONCLUIDO | 0.484 | 206.62 | 180.54 | 13.91 | 0.23 | 779 | 151.83 | 49.1 | 2 | 777 | 25.73 | 18959.54 | 2151.58 | 3673.73 | 1531.59 | 288.36 | 614695.58 | 0.19 | 0.72 | 58.11 | 36.49 | 1 | 10 | 5609.1839 | 7674.7329 | 6942.2672 | 5609183.9145 | 7674732.8916 | 7.3737e-07 | 29 | 6942267.156
2 | 75 | CONCLUIDO | 0.5476 | 182.6 | 165.87 | 21.04 | 0.35 | 473 | 153.23 | 49.1 | 3 | 471 | 26.13 | 19131.85 | 1963.58 | 3672.03 | 1036.07 | 288.36 | 368466.28 | 0.28 | 0.79 | 57.58 | 21.86 | 1 | 10 | 4558.926 | 6237.7237 | 5642.4041 | 4558926.0157 | 6237723.7003 | 8.3426e-07 | 26 | 5642404.1051
3 | 75 | CONCLUIDO | 0.5811 | 172.1 | 159.49 | 28.31 | 0.46 | 338 | 154.63 | 49.1 | 4 | 336 | 26.53 | 19304.72 | 1873.85 | 3671.55 | 819.54 | 288.36 | 260875.48 | 0.35 | 0.82 | 57.37 | 15.49 | 1 | 10 | 4114.1693 | 5629.1879 | 5091.9461 | 4114169.2512 | 5629187.8738 | 8.853e-07 | 24 | 5091946.0837
4 | 75 | CONCLUIDO | 0.601 | 166.38 | 156.07 | 35.61 | 0.57 | 263 | 156.03 | 49.1 | 5 | 261 | 26.94 | 19478.15 | 1819.46 | 3671.11 | 703.51 | 288.36 | 203236.79 | 0.41 | 0.84 | 57.27 | 12.08 | 1 | 10 | 3885.1722 | 5315.864 | 4808.5254 | 3885172.2276 | 5315864.0435 | 9.1562e-07 | 24 | 4808525.4401
5 | 75 | CONCLUIDO | 0.6152 | 162.56 | 153.75 | 43.11 | 0.67 | 214 | 157.44 | 49.1 | 6 | 212 | 27.35 | 19652.13 | 1776.87 | 3670.96 | 624.85 | 288.36 | 164149.14 | 0.46 | 0.85 | 57.19 | 9.75 | 1 | 10 | 3716.1466 | 5084.5958 | 4599.3291 | 3716146.6394 | 5084595.7768 | 9.3725e-07 | 23 | 4599329.0922
6 | 75 | CONCLUIDO | 0.6252 | 159.94 | 152.16 | 50.72 | 0.78 | 180 | 158.86 | 49.1 | 7 | 178 | 27.77 | 19826.68 | 1744.58 | 3670.8 | 571.93 | 288.36 | 137861.41 | 0.5 | 0.86 | 57.12 | 8.17 | 1 | 10 | 3605.623 | 4933.3725 | 4462.5383 | 3605623.0185 | 4933372.4828 | 9.5249e-07 | 23 | 4462538.3371
7 | 75 | CONCLUIDO | 0.6326 | 158.08 | 151.07 | 58.48 | 0.88 | 155 | 160.28 | 49.1 | 8 | 153 | 28.19 | 20001.93 | 1717.23 | 3670.72 | 534.83 | 288.36 | 119437.79 | 0.54 | 0.87 | 57.08 | 7.08 | 1 | 10 | 3511.7719 | 4804.9612 | 4346.3825 | 3511771.894 | 4804961.2338 | 9.6376e-07 | 22 | 4346382.4774
8 | 75 | CONCLUIDO | 0.6385 | 156.63 | 150.19 | 66.26 | 0.99 | 136 | 161.71 | 49.1 | 9 | 134 | 28.61 | 20177.64 | 1692.09 | 3670.45 | 505.22 | 288.36 | 104725.97 | 0.57 | 0.87 | 57.06 | 6.21 | 1 | 10 | 3441.7656 | 4709.1755 | 4259.7384 | 3441765.5892 | 4709175.5192 | 9.7275e-07 | 22 | 4259738.417
9 | 75 | CONCLUIDO | 0.6434 | 155.42 | 149.44 | 74.1 | 1.09 | 121 | 163.13 | 49.1 | 10 | 119 | 29.04 | 20353.94 | 1667.88 | 3670.45 | 480.23 | 288.36 | 92307.8 | 0.6 | 0.88 | 57.02 | 5.46 | 1 | 10 | 3379.9776 | 4624.6344 | 4183.2658 | 3379977.5601 | 4624634.4119 | 9.8021e-07 | 22 | 4183265.7943
10 | 75 | CONCLUIDO | 0.6473 | 154.5 | 148.89 | 81.96 | 1.18 | 109 | 164.57 | 49.1 | 11 | 107 | 29.47 | 20530.82 | 1645.38 | 3670.36 | 461.23 | 288.36 | 82865.17 | 0.63 | 0.88 | 57.01 | 4.91 | 1 | 10 | 3327.4028 | 4552.6993 | 4118.1961 | 3327402.7996 | 4552699.305 | 9.8615e-07 | 22 | 4118196.0731
11 | 75 | CONCLUIDO | 0.6507 | 153.68 | 148.41 | 90.86 | 1.28 | 98 | 166.01 | 49.1 | 12 | 96 | 29.91 | 20708.3 | 1624.84 | 3670.24 | 445.12 | 288.36 | 74865.85 | 0.65 | 0.88 | 56.99 | 4.44 | 1 | 10 | 3280.8423 | 4488.9932 | 4060.57 | 3280842.2984 | 4488993.1732 | 9.9133e-07 | 22 | 4060569.9651
12 | 75 | CONCLUIDO | 0.6533 | 153.06 | 148.03 | 98.69 | 1.38 | 90 | 167.45 | 49.1 | 13 | 88 | 30.36 | 20886.38 | 1604.64 | 3670.3 | 432.85 | 288.36 | 68769.79 | 0.67 | 0.88 | 56.96 | 4.06 | 1 | 10 | 3239.4993 | 4432.4259 | 4009.4014 | 3239499.3428 | 4432425.9174 | 9.953e-07 | 22 | 4009401.4088
13 | 75 | CONCLUIDO | 0.656 | 152.45 | 147.67 | 108.05 | 1.47 | 82 | 168.9 | 49.1 | 14 | 80 | 30.81 | 21065.06 | 1583.57 | 3670.43 | 419.69 | 288.36 | 62231.86 | 0.69 | 0.89 | 56.97 | 3.69 | 1 | 10 | 3196.9939 | 4374.2682 | 3956.7941 | 3196993.9414 | 4374268.152 | 9.9941e-07 | 22 | 3956794.1389
14 | 75 | CONCLUIDO | 0.658 | 151.98 | 147.38 | 116.35 | 1.56 | 76 | 170.35 | 49.1 | 15 | 74 | 31.26 | 21244.37 | 1564.59 | 3670.21 | 410.1 | 288.36 | 57467.64 | 0.7 | 0.89 | 56.96 | 3.4 | 1 | 10 | 3161.1332 | 4325.2019 | 3912.4107 | 3161133.173 | 4325201.8666 | 1.0025e-06 | 22 | 3912410.671
15 | 75 | CONCLUIDO | 0.6595 | 151.63 | 147.19 | 124.38 | 1.65 | 71 | 171.81 | 49.1 | 16 | 69 | 31.72 | 21424.29 | 1544.21 | 3670.29 | 403.78 | 288.36 | 54329.57 | 0.71 | 0.89 | 56.95 | 3.21 | 1 | 10 | 3126.4288 | 4277.7178 | 3869.4584 | 3126428.7941 | 4277717.8044 | 1.0047e-06 | 22 | 3869458.421
16 | 75 | CONCLUIDO | 0.6612 | 151.25 | 146.96 | 133.6 | 1.74 | 66 | 173.28 | 49.1 | 17 | 64 | 32.18 | 21604.83 | 1525.25 | 3670.25 | 395.87 | 288.36 | 50398.98 | 0.73 | 0.89 | 56.94 | 2.98 | 1 | 10 | 3092.6499 | 4231.5001 | 3827.6517 | 3092649.9414 | 4231500.0879 | 1.0073e-06 | 22 | 3827651.6585
17 | 75 | CONCLUIDO | 0.6629 | 150.86 | 146.72 | 144.31 | 1.83 | 61 | 174.75 | 49.1 | 18 | 59 | 32.65 | 21786.02 | 1506 | 3670.13 | 388.08 | 288.36 | 46533.64 | 0.74 | 0.89 | 56.92 | 2.74 | 1 | 10 | 3048.5177 | 4171.1163 | 3773.0309 | 3048517.6561 | 4171116.3482 | 1.0099e-06 | 21 | 3773030.8581
18 | 75 | CONCLUIDO | 0.6642 | 150.55 | 146.53 | 154.24 | 1.91 | 57 | 176.22 | 49.1 | 19 | 55 | 33.13 | 21967.84 | 1484.43 | 3670.21 | 381.81 | 288.36 | 43416.84 | 0.76 | 0.89 | 56.92 | 2.56 | 1 | 10 | 3013.5841 | 4123.3188 | 3729.795 | 3013584.1266 | 4123318.7519 | 1.0119e-06 | 21 | 3729794.9973
19 | 75 | CONCLUIDO | 0.6652 | 150.34 | 146.41 | 162.68 | 2 | 54 | 177.7 | 49.1 | 20 | 46 | 33.61 | 22150.3 | 1466.51 | 3670.2 | 376.94 | 288.36 | 40994.32 | 0.77 | 0.89 | 56.93 | 2.43 | 1 | 10 | 2985.2195 | 4084.509 | 3694.6892 | 2985219.4671 | 4084508.9735 | 1.0134e-06 | 21 | 3694689.1697
20 | 75 | CONCLUIDO | 0.6662 | 150.11 | 146.28 | 172.09 | 2.08 | 51 | 179.18 | 49.1 | 21 | 24 | 34.09 | 22333.43 | 1449.48 | 3670.18 | 372 | 288.36 | 38539.9 | 0.78 | 0.89 | 56.94 | 2.3 | 1 | 10 | 2958.045 | 4047.3277 | 3661.0565 | 2958045.0496 | 4047327.7366 | 1.0149e-06 | 21 | 3661056.4579
21 | 75 | CONCLUIDO | 0.6659 | 150.18 | 146.34 | 172.17 | 2.16 | 51 | 180.67 | 49.1 | 22 | 4 | 34.58 | 22517.21 | 1455.45 | 3670.34 | 373.47 | 288.36 | 39275.63 | 0.77 | 0.89 | 56.97 | 2.37 | 1 | 10 | 2967.4368 | 4060.1779 | 3672.6802 | 2967436.7503 | 4060177.8759 | 1.0145e-06 | 21 | 3672680.1979
22 | 75 | CONCLUIDO | 0.6663 | 150.09 | 146.29 | 175.55 | 2.24 | 50 | 182.17 | 49.1 | 23 | 0 | 35.08 | 22701.78 | 1465.28 | 3670.3 | 371.42 | 288.36 | 38254.89 | 0.78 | 0.89 | 56.97 | 2.31 | 1 | 10 | 2978.3385 | 4075.0941 | 3686.1729 | 2978338.4931 | 4075094.1213 | 1.0151e-06 | 21 | 3686172.8578

## RESULTADOS_17
Unnamed: 0 | Volume de calda [L] | STATUS | Capacidade operacional [ha/h] | Tempo de missao [h] | Tempo util [h] | Tempo por voo [min] | Autonomia Projetada [h] | N° Voos | MTOW [kg] | Massa Estrutura [kg] | Combustível [kg] | Abastecimentos | Massa gerador | Potência gerador [W] | Combustível consumido [L] | Calda cons [L] | Distância percorrida [km] | Distância Pulverizando [km] | RTL ACUMULADO[m] | EOC [km/km] | EOC [h/h] | Tempo de manobra [h] | Tempo rtl_rtw [h] | V pulv [m/s] | V desloc [m/s] | Preço Total por ha Simples [R$/ha] | Preço Total por ha Presumido [R$/ha] | Preço Total por ha Real [R$/ha] | Preço Total Simples [R$] | Preço Total Presumido [R$] | Prod CAPEX [ha/h/R$] | Dias Trabalhados | Preço Total Real [R$]
0 | 95 | CONCLUIDO | 0.2448 | 408.56 | 295.35 | 5.96 | 0.1 | 2975 | 185.69 | 53.44 | 1 | 2973 | 36.26 | 23136.14 | 4040.36 | 3684.25 | 5437.06 | 288.36 | 2556452.52 | 0.05 | 0.44 | 61.76 | 151.07 | 1 | 10 | 20106.0313 | 27509.959 | 24884.4471 | 20106031.2518 | 27509958.9743 | 3.5998e-07 | 57 | 24884447.1002
1 | 95 | CONCLUIDO | 0.4442 | 225.15 | 187.99 | 12.1 | 0.19 | 932 | 187.21 | 53.44 | 2 | 930 | 36.77 | 23322.88 | 2570.94 | 3674.5 | 1783.27 | 288.36 | 739770.7 | 0.16 | 0.7 | 58.39 | 43.92 | 1 | 10 | 7177.3446 | 9820.3595 | 8883.1182 | 7177344.597 | 9820359.5197 | 6.532e-07 | 32 | 8883118.1901
2 | 95 | CONCLUIDO | 0.5176 | 193.19 | 169.96 | 18.27 | 0.28 | 558 | 188.73 | 53.44 | 3 | 556 | 37.29 | 23510.33 | 2315.91 | 3672.18 | 1172.59 | 288.36 | 436301.89 | 0.25 | 0.77 | 57.78 | 25.93 | 1 | 10 | 5577.5235 | 7631.4137 | 6903.0822 | 5577523.4541 | 7631413.6529 | 7.6113e-07 | 27 | 6903082.2446
3 | 95 | CONCLUIDO | 0.5569 | 179.57 | 162.32 | 24.53 | 0.37 | 397 | 190.25 | 53.44 | 4 | 395 | 37.82 | 23698.48 | 2201.96 | 3672.09 | 914.99 | 288.36 | 308304.99 | 0.32 | 0.81 | 57.49 | 18.31 | 1 | 10 | 4946.4368 | 6767.9331 | 6122.0111 | 4946436.8444 | 6767933.1119 | 8.1892e-07 | 25 | 6122011.0746
4 | 95 | CONCLUIDO | 0.5812 | 172.07 | 158.13 | 30.81 | 0.46 | 308 | 191.78 | 53.44 | 5 | 306 | 38.35 | 23887.36 | 2135.36 | 3671.4 | 773.93 | 288.36 | 238221.35 | 0.37 | 0.83 | 57.33 | 14.13 | 1 | 10 | 4609.6726 | 6307.1574 | 5705.2111 | 4609672.5846 | 6307157.3947 | 8.5466e-07 | 24 | 5705211.1451
5 | 95 | CONCLUIDO | 0.5977 | 167.32 | 155.51 | 37.17 | 0.55 | 251 | 193.32 | 53.44 | 6 | 249 | 38.89 | 24076.95 | 2089.05 | 3670.91 | 685.33 | 288.36 | 194204.16 | 0.42 | 0.84 | 57.23 | 11.51 | 1 | 10 | 4403.2281 | 6024.6909 | 5449.7029 | 4403228.0806 | 6024690.9165 | 8.7892e-07 | 24 | 5449702.8712
6 | 95 | CONCLUIDO | 0.6096 | 164.03 | 153.67 | 43.49 | 0.64 | 212 | 194.86 | 53.44 | 7 | 210 | 39.43 | 24267.28 | 2054.29 | 3670.58 | 623.2 | 288.36 | 163334.47 | 0.46 | 0.85 | 57.17 | 9.68 | 1 | 10 | 4249.2547 | 5814.0177 | 5259.136 | 4249254.6545 | 5814017.6822 | 8.9642e-07 | 23 | 5259135.9947
7 | 95 | CONCLUIDO | 0.6187 | 161.63 | 152.35 | 49.95 | 0.72 | 183 | 196.41 | 53.44 | 8 | 181 | 39.98 | 24458.36 | 2026.66 | 3670.75 | 578.24 | 288.36 | 140998.75 | 0.5 | 0.86 | 57.12 | 8.36 | 1 | 10 | 4142.3298 | 5667.7184 | 5126.7993 | 4142329.8411 | 5667718.4353 | 9.098e-07 | 23 | 5126799.3425
8 | 95 | CONCLUIDO | 0.6259 | 159.77 | 151.31 | 56.39 | 0.81 | 161 | 197.97 | 53.44 | 9 | 159 | 40.53 | 24650.18 | 2002.5 | 3670.77 | 542.66 | 288.36 | 123319.89 | 0.53 | 0.86 | 57.1 | 7.32 | 1 | 10 | 4056.765 | 5550.6449 | 5020.8991 | 4056765.0081 | 5550644.8559 | 9.2039e-07 | 23 | 5020899.1012
9 | 95 | CONCLUIDO | 0.632 | 158.22 | 150.43 | 63.12 | 0.89 | 143 | 199.53 | 53.44 | 10 | 141 | 41.1 | 24842.77 | 1979.84 | 3670.68 | 513.8 | 288.36 | 108981.31 | 0.56 | 0.87 | 57.05 | 6.45 | 1 | 10 | 3972.3643 | 5435.1641 | 4916.4397 | 3972364.317 | 5435164.1068 | 9.2936e-07 | 22 | 4916439.6728
10 | 95 | CONCLUIDO | 0.6365 | 157.1 | 149.83 | 69.69 | 0.97 | 129 | 201.1 | 53.44 | 11 | 127 | 41.66 | 25036.12 | 1961.95 | 3670.64 | 493.24 | 288.36 | 98769.84 | 0.58 | 0.87 | 57.04 | 5.85 | 1 | 10 | 3917.4229 | 5359.9908 | 4848.4408 | 3917422.8501 | 5359990.768 | 9.3598e-07 | 22 | 4848440.7719
11 | 95 | CONCLUIDO | 0.6407 | 156.08 | 149.25 | 76.54 | 1.05 | 117 | 202.67 | 53.44 | 12 | 115 | 42.24 | 25230.25 | 1943.5 | 3670.32 | 473.92 | 288.36 | 89173.15 | 0.61 | 0.88 | 57.01 | 5.27 | 1 | 10 | 3864.3256 | 5287.3408 | 4782.7244 | 3864325.5988 | 5287340.7663 | 9.4215e-07 | 22 | 4782724.3844
12 | 95 | CONCLUIDO | 0.6437 | 155.35 | 148.86 | 82.7 | 1.13 | 108 | 204.25 | 53.44 | 13 | 106 | 42.82 | 25425.3 | 1927.99 | 3670.34 | 459.9 | 288.36 | 82206.7 | 0.63 | 0.88 | 57.02 | 4.88 | 1 | 10 | 3823.8303 | 5231.9333 | 4732.6049 | 3823830.2802 | 5231933.2849 | 9.4656e-07 | 22 | 4732604.9153
13 | 95 | CONCLUIDO | 0.6468 | 154.6 | 148.44 | 89.97 | 1.21 | 99 | 205.84 | 53.44 | 14 | 97 | 43.4 | 25621.03 | 1912.42 | 3670.33 | 446.37 | 288.36 | 75485.76 | 0.65 | 0.88 | 56.99 | 4.46 | 1 | 10 | 3782.883 | 5175.9074 | 4681.9261 | 3782883.0037 | 5175907.4147 | 9.5112e-07 | 22 | 4681926.0755
14 | 95 | CONCLUIDO | 0.6491 | 154.07 | 148.17 | 96.63 | 1.28 | 92 | 207.43 | 53.44 | 15 | 90 | 44 | 25817.56 | 1897.44 | 3670.23 | 437.08 | 288.36 | 70875.03 | 0.66 | 0.88 | 56.98 | 4.2 | 1 | 10 | 3748.4301 | 5128.7675 | 4639.2851 | 3748430.1423 | 5128767.4897 | 9.5451e-07 | 22 | 4639285.1188
15 | 95 | CONCLUIDO | 0.6514 | 153.5 | 147.83 | 103.14 | 1.36 | 86 | 209.03 | 53.44 | 16 | 84 | 44.6 | 26014.91 | 1882.25 | 3670.24 | 425.7 | 288.36 | 65218.6 | 0.68 | 0.88 | 56.97 | 3.86 | 1 | 10 | 3713.4821 | 5080.95 | 4596.0313 | 3713482.0985 | 5080950.0344 | 9.5789e-07 | 22 | 4596031.2943
16 | 95 | CONCLUIDO | 0.6535 | 153.03 | 147.58 | 110.69 | 1.43 | 80 | 210.64 | 53.44 | 17 | 78 | 45.21 | 26213.09 | 1868.34 | 3670.19 | 417.23 | 288.36 | 61011.85 | 0.69 | 0.89 | 56.96 | 3.61 | 1 | 10 | 3682.1274 | 5038.0491 | 4557.2248 | 3682127.3567 | 5038049.0934 | 9.6098e-07 | 22 | 4557224.7589
17 | 95 | CONCLUIDO | 0.6552 | 152.63 | 147.37 | 117.9 | 1.51 | 75 | 212.25 | 53.44 | 18 | 73 | 45.82 | 26412.11 | 1855.61 | 3670.18 | 409.84 | 288.36 | 57342.56 | 0.7 | 0.89 | 56.96 | 3.4 | 1 | 10 | 3654.8897 | 5000.7814 | 4523.5138 | 3654889.7307 | 5000781.3719 | 9.6348e-07 | 22 | 4523513.8164
18 | 95 | CONCLUIDO | 0.6566 | 152.3 | 147.19 | 124.38 | 1.58 | 71 | 213.87 | 53.44 | 19 | 69 | 46.44 | 26611.98 | 1841.24 | 3670.19 | 403.91 | 288.36 | 54394.11 | 0.71 | 0.89 | 56.94 | 3.21 | 1 | 10 | 3627.365 | 4963.1209 | 4489.4476 | 3627365.0255 | 4963120.856 | 9.6553e-07 | 22 | 4489447.5672
19 | 95 | CONCLUIDO | 0.6581 | 151.95 | 146.99 | 131.63 | 1.65 | 67 | 215.5 | 53.44 | 20 | 65 | 47.07 | 26812.71 | 1828.69 | 3670.21 | 397.37 | 288.36 | 51144.53 | 0.73 | 0.89 | 56.93 | 3.02 | 1 | 10 | 3601.724 | 4928.0377 | 4457.7127 | 3601724.017 | 4928037.6969 | 9.6774e-07 | 22 | 4457712.6957
20 | 95 | CONCLUIDO | 0.6596 | 151.61 | 146.79 | 139.8 | 1.72 | 63 | 217.14 | 53.44 | 21 | 61 | 47.7 | 27014.3 | 1816.3 | 3670.14 | 390.6 | 288.36 | 47781.41 | 0.74 | 0.89 | 56.93 | 2.82 | 1 | 10 | 3576.4108 | 4893.4031 | 4426.3836 | 3576410.8393 | 4893403.0904 | 9.6995e-07 | 22 | 4426383.5674
21 | 95 | CONCLUIDO | 0.6606 | 151.37 | 146.66 | 146.66 | 1.79 | 60 | 218.78 | 53.44 | 22 | 58 | 48.34 | 27216.79 | 1802.36 | 3670.21 | 386.46 | 288.36 | 45725.83 | 0.75 | 0.89 | 56.92 | 2.69 | 1 | 10 | 3552.1341 | 4860.1866 | 4396.3372 | 3552134.1408 | 4860186.6405 | 9.7142e-07 | 22 | 4396337.2488
22 | 95 | CONCLUIDO | 0.6617 | 151.12 | 146.53 | 154.25 | 1.85 | 57 | 220.43 | 53.44 | 23 | 55 | 48.99 | 27420.16 | 1790.69 | 3670.26 | 381.9 | 288.36 | 43462.86 | 0.76 | 0.89 | 56.92 | 2.56 | 1 | 10 | 3519.997 | 4816.2152 | 4356.5624 | 3519996.9874 | 4816215.1694 | 9.7303e-07 | 21 | 4356562.3532
23 | 95 | CONCLUIDO | 0.6629 | 150.86 | 146.38 | 162.65 | 1.92 | 54 | 222.08 | 53.44 | 24 | 52 | 49.65 | 27624.44 | 1776.03 | 3670.18 | 376.63 | 288.36 | 40840.8 | 0.77 | 0.89 | 56.91 | 2.4 | 1 | 10 | 3493.8041 | 4780.377 | 4324.1445 | 3493804.1376 | 4780376.9569 | 9.748e-07 | 21 | 4324144.4894
24 | 95 | CONCLUIDO | 0.6636 | 150.7 | 146.29 | 168.8 | 1.99 | 52 | 223.75 | 53.44 | 25 | 50 | 50.31 | 27829.77 | 1764.91 | 3670.08 | 373.79 | 288.36 | 39431.24 | 0.77 | 0.89 | 56.91 | 2.32 | 1 | 10 | 3475.1827 | 4754.8984 | 4301.0975 | 3475182.7487 | 4754898.351 | 9.7583e-07 | 21 | 4301097.5259
25 | 95 | CONCLUIDO | 0.6642 | 150.55 | 146.22 | 175.46 | 2.05 | 50 | 225.42 | 53.44 | 26 | 48 | 50.98 | 28035.92 | 1754.34 | 3670.2 | 371.27 | 288.36 | 38181.52 | 0.78 | 0.89 | 56.91 | 2.24 | 1 | 10 | 3457.9371 | 4731.3021 | 4279.7533 | 3457937.1251 | 4731302.128 | 9.7671e-07 | 21 | 4279753.2933
26 | 95 | CONCLUIDO | 0.665 | 150.38 | 146.12 | 182.65 | 2.11 | 48 | 227.1 | 53.44 | 27 | 46 | 51.66 | 28243 | 1737.5 | 3670.14 | 367.98 | 288.36 | 36547.98 | 0.78 | 0.9 | 56.9 | 2.15 | 1 | 10 | 3431.3523 | 4694.9276 | 4246.8503 | 3431352.3331 | 4694927.6428 | 9.7789e-07 | 21 | 4246850.3379
27 | 95 | CONCLUIDO | 0.6658 | 150.2 | 146.02 | 190.46 | 2.18 | 46 | 228.79 | 53.44 | 28 | 44 | 52.35 | 28451.04 | 1726.03 | 3670.08 | 364.3 | 288.36 | 34717.09 | 0.79 | 0.9 | 56.9 | 2.04 | 1 | 10 | 3411.8542 | 4668.2494 | 4222.7182 | 3411854.1535 | 4668249.3732 | 9.7906e-07 | 21 | 4222718.2049
28 | 95 | CONCLUIDO | 0.6664 | 150.05 | 145.94 | 199.01 | 2.24 | 44 | 230.48 | 53.44 | 29 | 42 | 53.05 | 28660.06 | 1716.13 | 3670.03 | 361.7 | 288.36 | 33427.5 | 0.8 | 0.9 | 56.9 | 1.97 | 1 | 10 | 3395.534 | 4645.9194 | 4202.5194 | 3395533.9744 | 4645919.3841 | 9.7995e-07 | 21 | 4202519.3587
29 | 95 | CONCLUIDO | 0.6673 | 149.87 | 145.83 | 208.33 | 2.3 | 42 | 232.18 | 53.44 | 30 | 35 | 53.75 | 28870.05 | 1702.21 | 3670.1 | 357.88 | 288.36 | 31528.11 | 0.81 | 0.9 | 56.9 | 1.86 | 1 | 10 | 3372.3861 | 4614.2474 | 4173.8701 | 3372386.0647 | 4614247.3929 | 9.8127e-07 | 21 | 4173870.0978
30 | 95 | CONCLUIDO | 0.6675 | 149.81 | 145.82 | 213.39 | 2.36 | 41 | 233.89 | 53.44 | 31 | 24 | 54.46 | 29081.05 | 1700.42 | 3670.12 | 357.05 | 288.36 | 31115.44 | 0.81 | 0.9 | 56.91 | 1.84 | 1 | 10 | 3369.0429 | 4609.6731 | 4169.7323 | 3369042.8645 | 4609673.0789 | 9.8156e-07 | 21 | 4169732.3499
31 | 95 | CONCLUIDO | 0.6679 | 149.73 | 145.77 | 218.65 | 2.41 | 40 | 235.61 | 53.44 | 32 | 8 | 55.18 | 29293.06 | 1698.22 | 3670.28 | 354.75 | 288.36 | 29972.76 | 0.81 | 0.9 | 56.93 | 1.79 | 1 | 10 | 3363.9702 | 4602.7324 | 4163.4541 | 3363970.1763 | 4602732.4031 | 9.8215e-07 | 21 | 4163454.0825
32 | 95 | CONCLUIDO | 0.6678 | 149.75 | 145.79 | 218.68 | 2.47 | 40 | 237.34 | 53.44 | 33 | 1 | 55.91 | 29506.09 | 1707.33 | 3670.26 | 354.92 | 288.36 | 30056.02 | 0.81 | 0.9 | 56.94 | 1.81 | 1 | 10 | 3376.4466 | 4619.8032 | 4178.8957 | 3376446.6075 | 4619803.2067 | 9.82e-07 | 21 | 4178895.6726
33 | 95 | CONCLUIDO | 0.6678 | 149.75 | 145.79 | 218.69 | 2.53 | 40 | 239.08 | 53.44 | 34 | 0 | 56.64 | 29720.17 | 1718.41 | 3670.28 | 354.91 | 288.36 | 30052.65 | 0.81 | 0.9 | 56.95 | 1.82 | 1 | 10 | 3390.8933 | 4639.5698 | 4196.7758 | 3390893.3043 | 4639569.8146 | 9.82e-07 | 21 | 4196775.7832

## RESULTADOS_9
Unnamed: 0 | Volume de calda [L] | STATUS | Capacidade operacional [ha/h] | Tempo de missao [h] | Tempo util [h] | Tempo por voo [min] | Autonomia Projetada [h] | N° Voos | MTOW [kg] | Massa Estrutura [kg] | Combustível [kg] | Abastecimentos | Massa gerador | Potência gerador [W] | Combustível consumido [L] | Calda cons [L] | Distância percorrida [km] | Distância Pulverizando [km] | RTL ACUMULADO[m] | EOC [km/km] | EOC [h/h] | Tempo de manobra [h] | Tempo rtl_rtw [h] | V pulv [m/s] | V desloc [m/s] | Preço Total por ha Simples [R$/ha] | Preço Total por ha Presumido [R$/ha] | Preço Total por ha Real [R$/ha] | Preço Total Simples [R$] | Preço Total Presumido [R$] | Prod CAPEX [ha/h/R$] | Dias Trabalhados | Preço Total Real [R$]
0 | 55 | CONCLUIDO | 0.3767 | 265.43 | 223.95 | 8.15 | 0.15 | 1649 | 116.05 | 43.4 | 1 | 1647 | 16.65 | 14546.17 | 2259.33 | 3677.16 | 3004.63 | 288.36 | 1346867.56 | 0.1 | 0.58 | 59.56 | 79.83 | 1 | 10 | 7613.8713 | 10417.6347 | 9423.3902 | 7613871.3357 | 10417634.6618 | 5.9928e-07 | 37 | 9423390.2309
1 | 55 | CONCLUIDO | 0.5257 | 190.23 | 173.19 | 16.6 | 0.3 | 626 | 117.34 | 43.4 | 2 | 624 | 16.94 | 14705.49 | 1731.09 | 3672.59 | 1282.71 | 288.36 | 491021.86 | 0.22 | 0.76 | 57.86 | 29.16 | 1 | 10 | 4256.1283 | 5823.4225 | 5267.6433 | 4256128.3274 | 5823422.5447 | 8.3632e-07 | 27 | 5267643.2703
2 | 55 | CONCLUIDO | 0.5782 | 172.94 | 161.68 | 25.26 | 0.45 | 384 | 118.63 | 43.4 | 3 | 382 | 17.23 | 14865.24 | 1596.46 | 3671.67 | 894 | 288.36 | 297878.04 | 0.32 | 0.81 | 57.44 | 17.67 | 1 | 10 | 3603.4232 | 4930.3626 | 4459.8157 | 3603423.2065 | 4930362.6029 | 9.1984e-07 | 25 | 4459815.7159
3 | 55 | CONCLUIDO | 0.6052 | 165.23 | 156.58 | 34.16 | 0.59 | 275 | 119.93 | 43.4 | 4 | 273 | 17.53 | 15025.44 | 1525.02 | 3671.23 | 720.41 | 288.36 | 211626.5 | 0.4 | 0.84 | 57.29 | 12.58 | 1 | 10 | 3302.5743 | 4518.7279 | 4087.4668 | 3302574.3014 | 4518727.8584 | 9.6279e-07 | 23 | 4087466.8137
4 | 55 | CONCLUIDO | 0.6217 | 160.86 | 153.68 | 43.29 | 0.73 | 213 | 121.23 | 43.4 | 5 | 211 | 17.83 | 15186.08 | 1475.65 | 3671.13 | 624.43 | 288.36 | 163947.75 | 0.46 | 0.85 | 57.14 | 9.69 | 1 | 10 | 3135.7954 | 4290.5335 | 3881.051 | 3135795.3551 | 4290533.5463 | 9.8904e-07 | 23 | 3881051.0465
5 | 55 | CONCLUIDO | 0.6326 | 158.07 | 151.85 | 52.67 | 0.86 | 173 | 122.54 | 43.4 | 6 | 171 | 18.14 | 15347.16 | 1436.45 | 3670.6 | 561.53 | 288.36 | 132693.78 | 0.51 | 0.86 | 57.11 | 7.86 | 1 | 10 | 3012.0973 | 4121.2844 | 3727.9548 | 3012097.3197 | 4121284.4371 | 1.0064e-06 | 22 | 3727954.8347
6 | 55 | CONCLUIDO | 0.6405 | 156.12 | 150.58 | 62.31 | 1 | 145 | 123.85 | 43.4 | 7 | 143 | 18.45 | 15508.69 | 1401.75 | 3670.6 | 517.97 | 288.36 | 111054.54 | 0.56 | 0.87 | 57.07 | 6.59 | 1 | 10 | 2923.6464 | 4000.262 | 3618.4826 | 2923646.4199 | 4000262.0139 | 1.0189e-06 | 22 | 3618482.6217
7 | 55 | CONCLUIDO | 0.6466 | 154.66 | 149.62 | 72.4 | 1.13 | 124 | 125.16 | 43.4 | 8 | 122 | 18.76 | 15670.68 | 1369.35 | 3670.38 | 486.46 | 288.36 | 95404.61 | 0.59 | 0.87 | 57.02 | 5.64 | 1 | 10 | 2849.3872 | 3898.6573 | 3526.5749 | 2849387.1893 | 3898657.2586 | 1.0287e-06 | 22 | 3526574.8816
8 | 55 | CONCLUIDO | 0.6514 | 153.52 | 148.86 | 82.7 | 1.26 | 108 | 126.48 | 43.4 | 9 | 106 | 19.08 | 15833.12 | 1339.83 | 3670.39 | 460.42 | 288.36 | 82465.27 | 0.63 | 0.88 | 57 | 4.88 | 1 | 10 | 2786.5274 | 3812.6497 | 3448.7757 | 2786527.3686 | 3812649.6787 | 1.0363e-06 | 22 | 3448775.7444
9 | 55 | CONCLUIDO | 0.655 | 152.67 | 148.32 | 93.68 | 1.38 | 95 | 127.8 | 43.4 | 10 | 93 | 19.4 | 15996.02 | 1310.15 | 3670.31 | 442.11 | 288.36 | 73378.27 | 0.65 | 0.88 | 56.99 | 4.34 | 1 | 10 | 2730.1204 | 3735.4712 | 3378.9631 | 2730120.444 | 3735471.2359 | 1.042e-06 | 22 | 3378963.1039
10 | 55 | CONCLUIDO | 0.6582 | 151.92 | 147.81 | 104.34 | 1.5 | 85 | 129.13 | 43.4 | 11 | 83 | 19.73 | 16159.39 | 1282.11 | 3670.27 | 425.39 | 288.36 | 65068.46 | 0.68 | 0.89 | 56.95 | 3.83 | 1 | 10 | 2678.1502 | 3664.3632 | 3314.6415 | 2678150.1836 | 3664363.2329 | 1.0471e-06 | 22 | 3314641.5489
11 | 55 | CONCLUIDO | 0.661 | 151.28 | 147.38 | 116.36 | 1.63 | 76 | 130.45 | 43.4 | 12 | 74 | 20.05 | 16323.22 | 1250.81 | 3670.19 | 410.57 | 288.36 | 57699.72 | 0.7 | 0.89 | 56.95 | 3.41 | 1 | 10 | 2624.2617 | 3590.6306 | 3247.9459 | 2624261.6762 | 3590630.5996 | 1.0516e-06 | 22 | 3247945.8547
12 | 55 | CONCLUIDO | 0.6626 | 150.91 | 147.16 | 126.13 | 1.74 | 70 | 131.79 | 43.4 | 13 | 37 | 20.39 | 16487.53 | 1224.86 | 3670.36 | 401.69 | 288.36 | 53293.14 | 0.72 | 0.89 | 56.97 | 3.18 | 1 | 10 | 2573.5149 | 3521.1966 | 3185.1385 | 2573514.866 | 3521196.5752 | 1.0541e-06 | 21 | 3185138.5161
13 | 55 | CONCLUIDO | 0.6631 | 150.8 | 147.1 | 129.79 | 1.86 | 68 | 133.12 | 43.4 | 14 | 2 | 20.72 | 16652.31 | 1228.89 | 3670.82 | 398.02 | 288.36 | 51465.55 | 0.72 | 0.89 | 57.02 | 3.12 | 1 | 10 | 2576.7115 | 3525.5704 | 3189.0949 | 2576711.5209 | 3525570.3794 | 1.0549e-06 | 21 | 3189094.8905
14 | 55 | CONCLUIDO | 0.663 | 150.82 | 147.11 | 129.8 | 1.97 | 68 | 134.46 | 43.4 | 15 | 0 | 21.06 | 16817.7 | 1240.03 | 3670.64 | 397.97 | 288.36 | 51441.2 | 0.72 | 0.89 | 57.03 | 3.13 | 1 | 10 | 2591.7509 | 3546.1479 | 3207.7085 | 2591750.8678 | 3546147.8773 | 1.0547e-06 | 21 | 3207708.5009

## resultados
Unnamed: 0 | Volume de calda [L] | STATUS | Capacidade operacional [ha/h] | Tempo de missao [h] | Tempo util [h] | Tempo por voo [min] | Autonomia Projetada [h] | N° Voos | MTOW [kg] | Massa Estrutura [kg] | Combustível [kg] | Abastecimentos | Massa gerador | Potência gerador [W] | Combustível consumido [L] | Calda cons [L] | Distância percorrida [km] | Distância Pulverizando [km] | RTL ACUMULADO[m] | EOC [km/km] | EOC [h/h] | Tempo de manobra [h] | Tempo rtl_rtw [h] | V pulv [m/s] | V desloc [m/s]
0 | 100 | CONCLUIDO | 0.2296 | 435.53 | 308.33 | 5.77 | 0.09 | 3206 | 194.77 | 54.38 | 1 | 3204 | 39.4 | 24256.19 | 4346.73 | 3684.57 | 5885.23 | 288.36 | 2779381.07 | 0.05 | 0.43 | 62.03 | 164.04 | 1 | 10
1 | 100 | CONCLUIDO | 0.4344 | 230.19 | 189.91 | 11.73 | 0.18 | 971 | 196.32 | 54.38 | 2 | 969 | 39.95 | 24447.22 | 2678.31 | 3673.61 | 1849.31 | 288.36 | 772594.11 | 0.16 | 0.69 | 58.43 | 45.85 | 1 | 10
2 | 100 | CONCLUIDO | 0.5104 | 195.91 | 170.87 | 17.71 | 0.27 | 579 | 197.88 | 54.38 | 3 | 577 | 40.5 | 24639 | 2402.29 | 3672.67 | 1205.68 | 288.36 | 452742.1 | 0.24 | 0.77 | 57.74 | 26.84 | 1 | 10
3 | 100 | CONCLUIDO | 0.5508 | 181.56 | 163.02 | 23.74 | 0.36 | 412 | 199.44 | 54.38 | 4 | 410 | 41.06 | 24831.54 | 2283.47 | 3671.81 | 938.62 | 288.36 | 320044.95 | 0.31 | 0.8 | 57.51 | 19.01 | 1 | 10
4 | 100 | CONCLUIDO | 0.5762 | 173.56 | 158.64 | 29.84 | 0.44 | 319 | 201.01 | 54.38 | 5 | 317 | 41.63 | 25024.84 | 2212.55 | 3671.25 | 790.6 | 288.36 | 246502.7 | 0.36 | 0.82 | 57.36 | 14.64 | 1 | 10
5 | 100 | CONCLUIDO | 0.593 | 168.63 | 155.96 | 35.85 | 0.53 | 261 | 202.58 | 54.38 | 6 | 259 | 42.2 | 25218.93 | 2166.25 | 3670.94 | 700.05 | 288.36 | 201514.44 | 0.41 | 0.84 | 57.26 | 11.97 | 1 | 10
6 | 100 | CONCLUIDO | 0.6057 | 165.1 | 154.02 | 42.01 | 0.61 | 220 | 204.16 | 54.38 | 7 | 218 | 42.78 | 25413.94 | 2129.47 | 3670.94 | 635.02 | 288.36 | 169206.66 | 0.45 | 0.85 | 57.18 | 10.03 | 1 | 10
7 | 100 | CONCLUIDO | 0.6153 | 162.53 | 152.63 | 48.2 | 0.69 | 190 | 205.75 | 54.38 | 8 | 188 | 43.37 | 25609.61 | 2100.83 | 3670.6 | 587.87 | 288.36 | 145781.28 | 0.49 | 0.86 | 57.13 | 8.64 | 1 | 10
8 | 100 | CONCLUIDO | 0.6227 | 160.6 | 151.59 | 54.46 | 0.77 | 167 | 207.34 | 54.38 | 9 | 165 | 43.96 | 25806.1 | 2077.59 | 3670.48 | 552.19 | 288.36 | 128057.3 | 0.52 | 0.86 | 57.11 | 7.6 | 1 | 10
9 | 100 | CONCLUIDO | 0.6284 | 159.13 | 150.82 | 60.73 | 0.85 | 149 | 208.94 | 54.38 | 10 | 147 | 44.56 | 26003.41 | 2057.5 | 3670.7 | 526.12 | 288.36 | 115111.58 | 0.55 | 0.87 | 57.08 | 6.83 | 1 | 10
10 | 100 | CONCLUIDO | 0.6337 | 157.8 | 150.07 | 67.2 | 0.93 | 134 | 210.55 | 54.38 | 11 | 132 | 45.17 | 26201.54 | 2037.68 | 3670.47 | 501.5 | 288.36 | 102874.97 | 0.57 | 0.87 | 57.05 | 6.09 | 1 | 10
11 | 100 | CONCLUIDO | 0.6379 | 156.76 | 149.5 | 73.52 | 1 | 122 | 212.16 | 54.38 | 12 | 120 | 45.78 | 26400.51 | 2020.51 | 3670.49 | 482.11 | 288.36 | 93239.54 | 0.6 | 0.88 | 57.02 | 5.51 | 1 | 10
12 | 100 | CONCLUIDO | 0.6414 | 155.9 | 149.03 | 79.84 | 1.08 | 112 | 213.78 | 54.38 | 13 | 110 | 46.4 | 26600.32 | 2004.99 | 3670.53 | 465.85 | 288.36 | 85161.03 | 0.62 | 0.88 | 57.01 | 5.04 | 1 | 10
13 | 100 | CONCLUIDO | 0.6446 | 155.14 | 148.62 | 86.57 | 1.15 | 103 | 215.41 | 54.38 | 14 | 101 | 47.03 | 26801 | 1988.82 | 3670.3 | 452.46 | 288.36 | 78508.92 | 0.64 | 0.88 | 56.99 | 4.64 | 1 | 10
14 | 100 | CONCLUIDO | 0.647 | 154.56 | 148.31 | 92.69 | 1.23 | 96 | 217.04 | 54.38 | 15 | 94 | 47.66 | 27002.55 | 1975.29 | 3670.21 | 441.39 | 288.36 | 73011.76 | 0.65 | 0.88 | 56.99 | 4.33 | 1 | 10
15 | 100 | CONCLUIDO | 0.6496 | 153.95 | 147.97 | 99.75 | 1.3 | 89 | 218.68 | 54.38 | 16 | 87 | 48.31 | 27204.98 | 1961.7 | 3670.43 | 429.99 | 288.36 | 67347.22 | 0.67 | 0.88 | 56.97 | 3.99 | 1 | 10
16 | 100 | CONCLUIDO | 0.6513 | 153.55 | 147.77 | 105.55 | 1.37 | 84 | 220.33 | 54.38 | 17 | 82 | 48.95 | 27408.3 | 1950.37 | 3670.19 | 423.62 | 288.36 | 64185.98 | 0.68 | 0.89 | 56.96 | 3.79 | 1 | 10
17 | 100 | CONCLUIDO | 0.6535 | 153.02 | 147.47 | 113.44 | 1.44 | 78 | 221.99 | 54.38 | 18 | 76 | 49.61 | 27612.53 | 1935.44 | 3670.37 | 413.5 | 288.36 | 59154.88 | 0.7 | 0.89 | 56.96 | 3.5 | 1 | 10
18 | 100 | CONCLUIDO | 0.6549 | 152.71 | 147.31 | 119.44 | 1.51 | 74 | 223.65 | 54.38 | 19 | 72 | 50.27 | 27817.81 | 1923.97 | 3670.22 | 407.81 | 288.36 | 56332.45 | 0.71 | 0.89 | 56.95 | 3.33 | 1 | 10
19 | 100 | CONCLUIDO | 0.6563 | 152.36 | 147.12 | 126.11 | 1.58 | 70 | 225.32 | 54.38 | 20 | 68 | 50.95 | 28023.89 | 1911.35 | 3670.29 | 401.71 | 288.36 | 53301.08 | 0.72 | 0.89 | 56.94 | 3.15 | 1 | 10
20 | 100 | CONCLUIDO | 0.6578 | 152.01 | 146.93 | 133.57 | 1.64 | 66 | 227 | 54.38 | 21 | 64 | 51.62 | 28230.92 | 1900.46 | 3670.14 | 395.04 | 288.36 | 49985.88 | 0.73 | 0.89 | 56.94 | 2.95 | 1 | 10
21 | 100 | CONCLUIDO | 0.6589 | 151.78 | 146.81 | 139.82 | 1.71 | 63 | 228.69 | 54.38 | 22 | 61 | 52.31 | 28438.91 | 1889.32 | 3670.16 | 391.14 | 288.36 | 48052.75 | 0.74 | 0.89 | 56.93 | 2.84 | 1 | 10
22 | 100 | CONCLUIDO | 0.6599 | 151.54 | 146.69 | 146.69 | 1.77 | 60 | 230.38 | 54.38 | 23 | 58 | 53 | 28647.87 | 1876.68 | 3670 | 386.9 | 288.36 | 45944.11 | 0.75 | 0.89 | 56.93 | 2.71 | 1 | 10
23 | 100 | CONCLUIDO | 0.6611 | 151.27 | 146.54 | 154.25 | 1.84 | 57 | 232.08 | 54.38 | 24 | 55 | 53.71 | 28857.81 | 1866.64 | 3670.18 | 382.27 | 288.36 | 43645.65 | 0.75 | 0.89 | 56.91 | 2.56 | 1 | 10
24 | 100 | CONCLUIDO | 0.6619 | 151.08 | 146.42 | 159.74 | 1.9 | 55 | 233.79 | 54.38 | 25 | 53 | 54.42 | 29068.74 | 1853.72 | 3670.18 | 378.14 | 288.36 | 41591.13 | 0.76 | 0.89 | 56.91 | 2.45 | 1 | 10
25 | 100 | CONCLUIDO | 0.663 | 150.83 | 146.29 | 168.79 | 1.96 | 52 | 235.51 | 54.38 | 26 | 50 | 55.14 | 29280.69 | 1845.08 | 3670.17 | 373.69 | 288.36 | 39379.08 | 0.77 | 0.89 | 56.9 | 2.31 | 1 | 10
26 | 100 | CONCLUIDO | 0.6637 | 150.67 | 146.21 | 175.45 | 2.02 | 50 | 237.24 | 54.38 | 27 | 48 | 55.86 | 29493.67 | 1834.1 | 3670.12 | 370.72 | 288.36 | 37904.18 | 0.78 | 0.89 | 56.91 | 2.23 | 1 | 10
27 | 100 | CONCLUIDO | 0.6644 | 150.51 | 146.13 | 182.66 | 2.08 | 48 | 238.97 | 54.38 | 28 | 46 | 56.6 | 29707.68 | 1822.08 | 3670.12 | 368.46 | 288.36 | 36785.86 | 0.78 | 0.9 | 56.9 | 2.16 | 1 | 10
28 | 100 | CONCLUIDO | 0.665 | 150.37 | 146.06 | 190.51 | 2.14 | 46 | 240.72 | 54.38 | 29 | 44 | 57.34 | 29922.88 | 1809.96 | 3670.08 | 365.79 | 288.36 | 35461.03 | 0.79 | 0.9 | 56.91 | 2.09 | 1 | 10
29 | 100 | CONCLUIDO | 0.666 | 150.14 | 145.91 | 198.97 | 2.2 | 44 | 242.47 | 54.38 | 30 | 42 | 58.1 | 30139.04 | 1797.7 | 3670.09 | 361.03 | 288.36 | 33090.95 | 0.8 | 0.9 | 56.89 | 1.94 | 1 | 10
30 | 100 | CONCLUIDO | 0.6663 | 150.08 | 145.89 | 203.57 | 2.26 | 43 | 244.23 | 54.38 | 31 | 41 | 58.86 | 30356.28 | 1786.26 | 3670.02 | 360.2 | 288.36 | 32680.77 | 0.8 | 0.9 | 56.9 | 1.92 | 1 | 10
31 | 100 | CONCLUIDO | 0.6671 | 149.91 | 145.8 | 213.37 | 2.31 | 41 | 246 | 54.38 | 32 | 39 | 59.63 | 30574.64 | 1777.7 | 3670.08 | 356.78 | 288.36 | 30978.79 | 0.81 | 0.9 | 56.9 | 1.83 | 1 | 10
32 | 100 | CONCLUIDO | 0.6675 | 149.82 | 145.75 | 218.63 | 2.37 | 40 | 247.78 | 54.38 | 33 | 34 | 60.41 | 30794.11 | 1767.93 | 3670.14 | 355.01 | 288.36 | 30103.04 | 0.81 | 0.9 | 56.9 | 1.78 | 1 | 10
33 | 100 | CONCLUIDO | 0.6677 | 149.77 | 145.74 | 224.21 | 2.42 | 39 | 249.57 | 54.38 | 34 | 19 | 61.2 | 31014.73 | 1766.41 | 3670.18 | 354.16 | 288.36 | 29680.56 | 0.81 | 0.9 | 56.92 | 1.76 | 1 | 10
34 | 100 | CONCLUIDO | 0.6681 | 149.68 | 145.69 | 230.03 | 2.48 | 38 | 251.37 | 54.38 | 35 | 6 | 61.99 | 31236.5 | 1765.44 | 3670.17 | 351.83 | 288.36 | 28522.42 | 0.82 | 0.9 | 56.93 | 1.71 | 1 | 10
35 | 100 | CONCLUIDO | 0.6681 | 149.69 | 145.69 | 230.04 | 2.53 | 38 | 253.18 | 54.38 | 36 | 1 | 62.8 | 31459.45 | 1776.49 | 3670.46 | 351.87 | 288.36 | 28543.38 | 0.82 | 0.9 | 56.93 | 1.72 | 1 | 10
36 | 100 | CONCLUIDO | 0.668 | 149.69 | 145.69 | 230.04 | 2.58 | 38 | 255 | 54.38 | 37 | 0 | 63.62 | 31683.59 | 1787.54 | 3670.46 | 351.85 | 288.36 | 28532.54 | 0.82 | 0.9 | 56.93 | 1.72 | 1 | 10
0 | 40 | CONCLUIDO | 0.4349 | 229.92 | 204.2 | 9.73 | 0.2 | 1259 | 89.87 | 37.55 | 1 | 1257 | 11.32 | 11317.98 | 1730.55 | 3675.78 | 2333.62 | 288.36 | 1013309.46 | 0.12 | 0.64 | 58.91 | 60.1 | 1 | 10
1 | 40 | CONCLUIDO | 0.5595 | 178.72 | 167.28 | 19.95 | 0.39 | 503 | 91.1 | 37.55 | 2 | 501 | 11.54 | 11468.97 | 1392.45 | 3672.27 | 1083.18 | 288.36 | 391871.11 | 0.27 | 0.78 | 57.64 | 23.26 | 1 | 10
2 | 40 | CONCLUIDO | 0.6024 | 166.01 | 158.22 | 30.62 | 0.57 | 310 | 92.32 | 37.55 | 3 | 308 | 11.77 | 11620.34 | 1288.31 | 3671.48 | 775.86 | 288.36 | 239173.88 | 0.37 | 0.83 | 57.35 | 14.22 | 1 | 10
3 | 40 | CONCLUIDO | 0.6242 | 160.2 | 154.08 | 41.83 | 0.75 | 221 | 93.55 | 37.55 | 4 | 219 | 12 | 11772.07 | 1224.71 | 3670.95 | 636.69 | 288.36 | 170036.57 | 0.45 | 0.85 | 57.19 | 10.09 | 1 | 10
4 | 40 | CONCLUIDO | 0.6375 | 156.87 | 151.72 | 53.55 | 0.93 | 170 | 94.79 | 37.55 | 5 | 168 | 12.23 | 11924.18 | 1175.05 | 3670.75 | 557.01 | 288.36 | 130451.53 | 0.52 | 0.86 | 57.11 | 7.74 | 1 | 10
5 | 40 | CONCLUIDO | 0.6465 | 154.67 | 150.16 | 66.25 | 1.1 | 136 | 96.02 | 37.55 | 6 | 134 | 12.47 | 12076.67 | 1130.75 | 3670.49 | 504.39 | 288.36 | 104309.98 | 0.57 | 0.87 | 57.05 | 6.18 | 1 | 10
6 | 40 | CONCLUIDO | 0.6529 | 153.17 | 149.1 | 79.17 | 1.27 | 113 | 97.26 | 37.55 | 7 | 111 | 12.71 | 12229.54 | 1089.8 | 3670.57 | 467.95 | 288.36 | 86207.78 | 0.62 | 0.88 | 57.02 | 5.12 | 1 | 10
7 | 40 | CONCLUIDO | 0.6574 | 152.11 | 148.35 | 92.72 | 1.43 | 96 | 98.5 | 37.55 | 8 | 65 | 12.95 | 12382.79 | 1050.38 | 3670.44 | 442.01 | 288.36 | 73323.45 | 0.65 | 0.88 | 57.02 | 4.38 | 1 | 10
8 | 40 | CONCLUIDO | 0.658 | 151.97 | 148.27 | 95.66 | 1.59 | 93 | 99.75 | 37.55 | 9 | 0 | 13.2 | 12536.43 | 1053.63 | 3670.72 | 436.31 | 288.36 | 70486.35 | 0.66 | 0.88 | 57.1 | 4.29 | 1 | 10
0 | 30 | CONCLUIDO | 0.4793 | 208.63 | 191.24 | 11.49 | 0.24 | 999 | 71.52 | 32.27 | 1 | 997 | 8.25 | 9054.6 | 1376.35 | 3674.59 | 1896.13 | 288.36 | 795868.36 | 0.15 | 0.68 | 58.44 | 47.17 | 1 | 10
1 | 30 | CONCLUIDO | 0.5844 | 171.11 | 162.89 | 23.84 | 0.48 | 410 | 72.7 | 32.27 | 2 | 408 | 8.43 | 9200.25 | 1136.42 | 3671.99 | 934.48 | 288.36 | 317987.68 | 0.31 | 0.8 | 57.5 | 18.88 | 1 | 10
2 | 30 | CONCLUIDO | 0.62 | 161.28 | 155.51 | 37.03 | 0.71 | 252 | 73.88 | 32.27 | 3 | 250 | 8.61 | 9346.23 | 1045.74 | 3670.91 | 685.82 | 288.36 | 194444.34 | 0.42 | 0.84 | 57.22 | 11.52 | 1 | 10
3 | 30 | CONCLUIDO | 0.6383 | 156.68 | 152.08 | 51.55 | 0.93 | 177 | 75.07 | 32.27 | 4 | 175 | 8.8 | 9492.55 | 981.39 | 3670.69 | 569.04 | 288.36 | 136433.15 | 0.51 | 0.86 | 57.12 | 8.09 | 1 | 10
4 | 30 | CONCLUIDO | 0.6493 | 154.01 | 150.08 | 67.2 | 1.15 | 134 | 76.26 | 32.27 | 5 | 113 | 8.99 | 9639.2 | 923.92 | 3670.52 | 501.29 | 288.36 | 102772.74 | 0.58 | 0.87 | 57.05 | 6.1 | 1 | 10
5 | 30 | CONCLUIDO | 0.6514 | 153.51 | 149.74 | 72.46 | 1.36 | 124 | 77.45 | 32.27 | 6 | 0 | 9.18 | 9786.19 | 916.35 | 3671.17 | 484.21 | 288.36 | 94281.32 | 0.6 | 0.87 | 57.2 | 5.75 | 1 | 10
0 | 15 | CONCLUIDO | 0.5645 | 177.15 | 169.39 | 18.61 | 0.43 | 546 | 39.78 | 19.54 | 1 | 544 | 4.24 | 5140 | 755.23 | 3672.85 | 1154.08 | 288.36 | 427103.93 | 0.25 | 0.77 | 57.73 | 25.36 | 1 | 10
1 | 15 | CONCLUIDO | 0.6254 | 159.91 | 155.46 | 37.76 | 0.84 | 247 | 40.89 | 19.54 | 2 | 17 | 4.35 | 5277.26 | 627.61 | 3672.83 | 672.06 | 288.36 | 187589.9 | 0.43 | 0.84 | 57.55 | 11.46 | 1 | 10
2 | 15 | CONCLUIDO | 0.6254 | 159.9 | 155.47 | 37.92 | 1.22 | 246 | 42.01 | 19.54 | 3 | 0 | 4.46 | 5414.79 | 642.89 | 3672.47 | 671.57 | 288.36 | 187353.59 | 0.43 | 0.84 | 57.57 | 11.46 | 1 | 10
0 | 70 | CONCLUIDO | 0.3244 | 308.22 | 246.07 | 7.12 | 0.12 | 2074 | 141.81 | 47.83 | 1 | 2072 | 22.98 | 17723.39 | 2832.61 | 3679.94 | 3758.64 | 288.36 | 1721744.27 | 0.08 | 0.53 | 60.23 | 101.89 | 1 | 10
1 | 70 | CONCLUIDO | 0.4942 | 202.37 | 178.73 | 14.47 | 0.25 | 741 | 143.17 | 47.83 | 2 | 739 | 23.34 | 17891.86 | 2047.87 | 3673.42 | 1468.84 | 288.36 | 583512 | 0.2 | 0.73 | 58.09 | 34.68 | 1 | 10
2 | 70 | CONCLUIDO | 0.5553 | 180.08 | 164.83 | 21.93 | 0.37 | 451 | 144.54 | 47.83 | 3 | 449 | 23.71 | 18060.85 | 1873.77 | 3671.95 | 1000.01 | 288.36 | 350548.09 | 0.29 | 0.79 | 57.57 | 20.81 | 1 | 10
3 | 70 | CONCLUIDO | 0.5868 | 170.41 | 158.85 | 29.51 | 0.49 | 323 | 145.92 | 47.83 | 4 | 321 | 24.09 | 18230.35 | 1790.65 | 3671.4 | 798.01 | 288.36 | 250185.63 | 0.36 | 0.82 | 57.36 | 14.85 | 1 | 10
4 | 70 | CONCLUIDO | 0.6063 | 164.93 | 155.46 | 37.16 | 0.6 | 251 | 147.3 | 47.83 | 5 | 249 | 24.47 | 18400.38 | 1736.19 | 3671 | 682.61 | 288.36 | 192844.13 | 0.42 | 0.84 | 57.25 | 11.46 | 1 | 10
5 | 70 | CONCLUIDO | 0.6195 | 161.42 | 153.29 | 45.09 | 0.71 | 204 | 148.68 | 47.83 | 6 | 202 | 24.85 | 18570.94 | 1696.35 | 3670.91 | 610.51 | 288.36 | 157031.11 | 0.47 | 0.85 | 57.15 | 9.3 | 1 | 10
6 | 70 | CONCLUIDO | 0.6289 | 159.01 | 151.82 | 52.96 | 0.83 | 172 | 150.07 | 47.83 | 7 | 170 | 25.24 | 18742.03 | 1663.24 | 3670.6 | 560.25 | 288.36 | 132060.83 | 0.51 | 0.86 | 57.11 | 7.83 | 1 | 10
7 | 70 | CONCLUIDO | 0.6362 | 157.19 | 150.69 | 61.09 | 0.94 | 148 | 151.46 | 47.83 | 8 | 146 | 25.63 | 18913.66 | 1634.15 | 3670.75 | 522.63 | 288.36 | 113371.88 | 0.55 | 0.87 | 57.05 | 6.7 | 1 | 10
8 | 70 | CONCLUIDO | 0.6419 | 155.78 | 149.82 | 69.68 | 1.04 | 129 | 152.85 | 47.83 | 9 | 127 | 26.03 | 19085.83 | 1607.71 | 3670.61 | 492.74 | 288.36 | 98521.04 | 0.59 | 0.87 | 57.04 | 5.84 | 1 | 10
9 | 70 | CONCLUIDO | 0.6464 | 154.71 | 149.16 | 77.82 | 1.15 | 115 | 154.25 | 47.83 | 10 | 113 | 26.43 | 19258.55 | 1584.38 | 3670.45 | 470.96 | 288.36 | 87702.59 | 0.61 | 0.88 | 57 | 5.18 | 1 | 10
10 | 70 | CONCLUIDO | 0.65 | 153.85 | 148.64 | 86.59 | 1.25 | 103 | 155.66 | 47.83 | 11 | 101 | 26.83 | 19431.82 | 1561.11 | 3670.28 | 452.97 | 288.36 | 78766.03 | 0.64 | 0.88 | 57 | 4.66 | 1 | 10
11 | 70 | CONCLUIDO | 0.6532 | 153.1 | 148.18 | 95.6 | 1.35 | 93 | 157.07 | 47.83 | 12 | 91 | 27.24 | 19605.66 | 1537.68 | 3670.32 | 437.65 | 288.36 | 71155.64 | 0.66 | 0.88 | 56.98 | 4.2 | 1 | 10
12 | 70 | CONCLUIDO | 0.6556 | 152.54 | 147.85 | 104.37 | 1.45 | 85 | 158.48 | 47.83 | 13 | 83 | 27.65 | 19780.06 | 1517.76 | 3670.31 | 426.16 | 288.36 | 65450.38 | 0.68 | 0.88 | 56.97 | 3.87 | 1 | 10
13 | 70 | CONCLUIDO | 0.658 | 151.98 | 147.49 | 113.46 | 1.55 | 78 | 159.9 | 47.83 | 14 | 76 | 28.07 | 19955.16 | 1495.96 | 3670.22 | 414.53 | 288.36 | 59672.77 | 0.7 | 0.89 | 56.95 | 3.52 | 1 | 10
14 | 70 | CONCLUIDO | 0.6601 | 151.5 | 147.19 | 122.66 | 1.65 | 72 | 161.32 | 47.83 | 15 | 70 | 28.5 | 20130.71 | 1472.68 | 3670.22 | 403.97 | 288.36 | 54422.49 | 0.71 | 0.89 | 56.94 | 3.21 | 1 | 10
15 | 70 | CONCLUIDO | 0.6619 | 151.09 | 146.95 | 133.59 | 1.74 | 66 | 162.75 | 47.83 | 16 | 64 | 28.92 | 20306.85 | 1452.15 | 3670.11 | 395.97 | 288.36 | 50449.62 | 0.73 | 0.89 | 56.94 | 2.98 | 1 | 10
16 | 70 | CONCLUIDO | 0.6632 | 150.79 | 146.77 | 142.03 | 1.83 | 62 | 164.19 | 47.83 | 17 | 60 | 29.36 | 20483.57 | 1430.68 | 3670.02 | 389.63 | 288.36 | 47301.14 | 0.74 | 0.89 | 56.93 | 2.79 | 1 | 10
17 | 70 | CONCLUIDO | 0.6649 | 150.4 | 146.53 | 154.24 | 1.93 | 57 | 165.62 | 47.83 | 18 | 53 | 29.8 | 20660.89 | 1405.83 | 3670.11 | 381.77 | 288.36 | 43397.39 | 0.76 | 0.89 | 56.91 | 2.55 | 1 | 10
18 | 70 | CONCLUIDO | 0.6654 | 150.29 | 146.48 | 159.79 | 2.02 | 55 | 167.07 | 47.83 | 19 | 28 | 30.24 | 20838.81 | 1397.67 | 3670.29 | 378.43 | 288.36 | 41736.49 | 0.76 | 0.89 | 56.96 | 2.5 | 1 | 10
19 | 70 | CONCLUIDO | 0.6656 | 150.24 | 146.45 | 162.73 | 2.1 | 54 | 168.51 | 47.83 | 20 | 3 | 30.69 | 21017.33 | 1400.95 | 3670.38 | 376.97 | 288.36 | 41012.76 | 0.76 | 0.89 | 56.98 | 2.48 | 1 | 10
20 | 70 | CONCLUIDO | 0.6656 | 150.24 | 146.46 | 162.73 | 2.19 | 54 | 169.97 | 47.83 | 21 | 0 | 31.14 | 21196.47 | 1411.08 | 3670.6 | 376.67 | 288.36 | 40859.88 | 0.77 | 0.89 | 56.99 | 2.48 | 1 | 10
0 | 90 | CONCLUIDO | 0.2601 | 384.43 | 283.67 | 6.15 | 0.1 | 2766 | 176.73 | 52.44 | 1 | 2764 | 33.29 | 22031.19 | 3760.92 | 3683.2 | 5038.55 | 288.36 | 2358242.78 | 0.06 | 0.46 | 61.4 | 139.41 | 1 | 10
1 | 90 | CONCLUIDO | 0.4541 | 220.22 | 186.04 | 12.5 | 0.2 | 893 | 178.21 | 52.44 | 2 | 891 | 33.77 | 22213.89 | 2464.21 | 3673.95 | 1719.32 | 288.36 | 707989.17 | 0.17 | 0.7 | 58.27 | 41.98 | 1 | 10
2 | 90 | CONCLUIDO | 0.5254 | 190.34 | 168.86 | 18.9 | 0.3 | 536 | 179.7 | 52.44 | 3 | 534 | 34.26 | 22397.24 | 2227.15 | 3672.3 | 1136.49 | 288.36 | 418359.42 | 0.25 | 0.77 | 57.7 | 24.83 | 1 | 10
3 | 90 | CONCLUIDO | 0.5628 | 177.7 | 161.66 | 25.33 | 0.39 | 383 | 181.19 | 52.44 | 4 | 381 | 34.75 | 22581.25 | 2121.49 | 3671.75 | 893.06 | 288.36 | 297412.9 | 0.32 | 0.81 | 57.45 | 17.65 | 1 | 10
4 | 90 | CONCLUIDO | 0.5861 | 170.61 | 157.63 | 31.84 | 0.49 | 297 | 182.69 | 52.44 | 5 | 295 | 35.25 | 22766.06 | 2057.3 | 3671.41 | 757.28 | 288.36 | 229950.27 | 0.38 | 0.83 | 57.3 | 13.63 | 1 | 10
5 | 90 | CONCLUIDO | 0.602 | 166.1 | 155.08 | 38.45 | 0.58 | 242 | 184.19 | 52.44 | 6 | 240 | 35.75 | 22951.43 | 2012.66 | 3670.82 | 670.27 | 288.36 | 186719.46 | 0.43 | 0.84 | 57.23 | 11.09 | 1 | 10
6 | 90 | CONCLUIDO | 0.6135 | 162.99 | 153.31 | 45.09 | 0.67 | 204 | 185.7 | 52.44 | 7 | 202 | 36.26 | 23137.49 | 1978.96 | 3671.29 | 610.38 | 288.36 | 156966.91 | 0.47 | 0.85 | 57.17 | 9.32 | 1 | 10
7 | 90 | CONCLUIDO | 0.6223 | 160.71 | 152.03 | 51.83 | 0.76 | 176 | 187.22 | 52.44 | 8 | 174 | 36.78 | 23324.24 | 1950.88 | 3670.62 | 567.31 | 288.36 | 135570.13 | 0.51 | 0.86 | 57.12 | 8.04 | 1 | 10
8 | 90 | CONCLUIDO | 0.6291 | 158.96 | 151.03 | 58.46 | 0.85 | 155 | 188.74 | 52.44 | 9 | 153 | 37.3 | 23511.69 | 1925.99 | 3670.48 | 534.33 | 288.36 | 119187.36 | 0.54 | 0.87 | 57.06 | 7.04 | 1 | 10
9 | 90 | CONCLUIDO | 0.6345 | 157.6 | 150.27 | 65.34 | 0.93 | 138 | 190.26 | 52.44 | 10 | 136 | 37.82 | 23699.85 | 1905.81 | 3670.39 | 508.18 | 288.36 | 106197.53 | 0.57 | 0.87 | 57.05 | 6.29 | 1 | 10
10 | 90 | CONCLUIDO | 0.6392 | 156.44 | 149.61 | 72.39 | 1.02 | 124 | 191.79 | 52.44 | 11 | 122 | 38.35 | 23888.73 | 1885.09 | 3670.49 | 485.38 | 288.36 | 94866.12 | 0.59 | 0.87 | 57.04 | 5.62 | 1 | 10
11 | 90 | CONCLUIDO | 0.643 | 155.53 | 149.09 | 79.16 | 1.1 | 113 | 193.33 | 52.44 | 12 | 111 | 38.89 | 24078.33 | 1867.86 | 3670.5 | 467.97 | 288.36 | 86218.54 | 0.62 | 0.88 | 57.01 | 5.11 | 1 | 10
12 | 90 | CONCLUIDO | 0.6464 | 154.71 | 148.63 | 86.58 | 1.18 | 103 | 194.88 | 52.44 | 13 | 101 | 39.43 | 24268.67 | 1848.96 | 3670.42 | 452.16 | 288.36 | 78360.97 | 0.64 | 0.88 | 57 | 4.64 | 1 | 10
13 | 90 | CONCLUIDO | 0.6489 | 154.11 | 148.31 | 93.67 | 1.27 | 95 | 196.42 | 52.44 | 14 | 93 | 39.98 | 24459.75 | 1834.31 | 3670.42 | 442.1 | 288.36 | 73371.19 | 0.65 | 0.88 | 56.98 | 4.33 | 1 | 10
14 | 90 | CONCLUIDO | 0.6515 | 153.5 | 147.95 | 100.88 | 1.35 | 88 | 197.98 | 52.44 | 15 | 86 | 40.54 | 24651.58 | 1818.72 | 3670.23 | 429.63 | 288.36 | 67169.7 | 0.67 | 0.88 | 56.98 | 3.98 | 1 | 10
15 | 90 | CONCLUIDO | 0.6536 | 153.01 | 147.67 | 108.05 | 1.42 | 82 | 199.54 | 52.44 | 16 | 80 | 41.1 | 24844.17 | 1803.88 | 3670.24 | 420.35 | 288.36 | 62562.74 | 0.69 | 0.89 | 56.96 | 3.69 | 1 | 10
16 | 90 | CONCLUIDO | 0.6553 | 152.59 | 147.44 | 114.89 | 1.5 | 77 | 201.11 | 52.44 | 17 | 75 | 41.67 | 25037.53 | 1787.55 | 3670.19 | 412.85 | 288.36 | 58834.24 | 0.7 | 0.89 | 56.94 | 3.46 | 1 | 10
17 | 90 | CONCLUIDO | 0.6571 | 152.19 | 147.21 | 122.67 | 1.58 | 72 | 202.68 | 52.44 | 18 | 70 | 42.24 | 25231.66 | 1773.62 | 3670.08 | 404.85 | 288.36 | 54862.62 | 0.71 | 0.89 | 56.94 | 3.23 | 1 | 10
18 | 90 | CONCLUIDO | 0.6585 | 151.87 | 147.03 | 129.73 | 1.65 | 68 | 204.26 | 52.44 | 19 | 66 | 42.82 | 25426.72 | 1758.37 | 3670.24 | 398.91 | 288.36 | 51911.38 | 0.72 | 0.89 | 56.93 | 3.06 | 1 | 10
19 | 90 | CONCLUIDO | 0.6597 | 151.58 | 146.88 | 137.7 | 1.73 | 64 | 205.85 | 52.44 | 20 | 62 | 43.41 | 25622.45 | 1746.88 | 3670.08 | 393.71 | 288.36 | 49331.84 | 0.73 | 0.89 | 56.93 | 2.91 | 1 | 10
20 | 90 | CONCLUIDO | 0.6613 | 151.22 | 146.67 | 146.67 | 1.8 | 60 | 207.45 | 52.44 | 21 | 58 | 44 | 25818.99 | 1727.43 | 3670.18 | 386.03 | 288.36 | 45511.67 | 0.75 | 0.89 | 56.93 | 2.69 | 1 | 10
21 | 90 | CONCLUIDO | 0.6624 | 150.97 | 146.52 | 154.23 | 1.87 | 57 | 209.05 | 52.44 | 22 | 55 | 44.6 | 26016.35 | 1714.4 | 3670.07 | 381.72 | 288.36 | 43373.56 | 0.76 | 0.89 | 56.91 | 2.55 | 1 | 10
22 | 90 | CONCLUIDO | 0.6635 | 150.71 | 146.37 | 162.63 | 1.94 | 54 | 210.65 | 52.44 | 23 | 52 | 45.21 | 26214.54 | 1699.71 | 3670.23 | 376.19 | 288.36 | 40618.87 | 0.77 | 0.89 | 56.92 | 2.39 | 1 | 10
23 | 90 | CONCLUIDO | 0.6641 | 150.59 | 146.32 | 168.83 | 2.01 | 52 | 212.27 | 52.44 | 24 | 50 | 45.82 | 26413.56 | 1685.61 | 3670.14 | 374.28 | 288.36 | 39676.97 | 0.77 | 0.89 | 56.92 | 2.34 | 1 | 10
24 | 90 | CONCLUIDO | 0.6653 | 150.31 | 146.15 | 178.96 | 2.08 | 49 | 213.89 | 52.44 | 25 | 47 | 46.44 | 26613.43 | 1672.16 | 3670.09 | 368.73 | 288.36 | 36913.69 | 0.78 | 0.9 | 56.91 | 2.17 | 1 | 10
25 | 90 | CONCLUIDO | 0.6659 | 150.17 | 146.08 | 186.48 | 2.14 | 47 | 215.51 | 52.44 | 26 | 45 | 47.07 | 26814.17 | 1658.55 | 3670.31 | 366.71 | 288.36 | 35914.31 | 0.79 | 0.9 | 56.9 | 2.1 | 1 | 10
26 | 90 | CONCLUIDO | 0.6666 | 150 | 145.98 | 194.65 | 2.21 | 45 | 217.15 | 52.44 | 27 | 43 | 47.71 | 27015.77 | 1643.76 | 3670.14 | 363.22 | 288.36 | 34179.92 | 0.79 | 0.9 | 56.9 | 2.01 | 1 | 10
27 | 90 | CONCLUIDO | 0.6673 | 149.85 | 145.9 | 203.59 | 2.27 | 43 | 218.79 | 52.44 | 28 | 29 | 48.35 | 27218.26 | 1632.27 | 3670.13 | 360.22 | 288.36 | 32690.88 | 0.8 | 0.9 | 56.91 | 1.93 | 1 | 10
28 | 90 | CONCLUIDO | 0.6672 | 149.88 | 145.93 | 203.63 | 2.34 | 43 | 220.44 | 52.44 | 29 | 11 | 49 | 27421.64 | 1631.93 | 3670.2 | 360.49 | 288.36 | 32827.49 | 0.8 | 0.9 | 56.93 | 1.96 | 1 | 10
29 | 90 | CONCLUIDO | 0.6675 | 149.81 | 145.9 | 208.43 | 2.4 | 42 | 222.1 | 52.44 | 30 | 2 | 49.65 | 27625.93 | 1641.16 | 3670.28 | 358.74 | 288.36 | 31957.91 | 0.8 | 0.9 | 56.94 | 1.93 | 1 | 10
30 | 90 | CONCLUIDO | 0.6675 | 149.82 | 145.9 | 208.43 | 2.46 | 42 | 223.76 | 52.44 | 31 | 0 | 50.32 | 27831.27 | 1651.94 | 3670.31 | 358.72 | 288.36 | 31945.28 | 0.8 | 0.9 | 56.95 | 1.93 | 1 | 10
0 | 10 | CONCLUIDO | 0.5986 | 167.06 | 161.29 | 26.09 | 0.64 | 371 | 26.11 | 12.1 | 1 | 38 | 3.01 | 3454.41 | 467.42 | 3673.48 | 864.28 | 288.36 | 283083.5 | 0.33 | 0.81 | 57.89 | 17.28 | 1 | 10
1 | 10 | CONCLUIDO | 0.5991 | 166.91 | 161.18 | 26.28 | 1.23 | 368 | 27.2 | 12.1 | 2 | 0 | 3.1 | 3588.35 | 484.6 | 3673.66 | 858.54 | 288.36 | 280225.5 | 0.34 | 0.81 | 57.94 | 17.16 | 1 | 10
0 | 45 | CONCLUIDO | 0.4148 | 241.1 | 210.61 | 9.11 | 0.18 | 1387 | 98.71 | 39.72 | 1 | 1385 | 12.99 | 12407.75 | 1904.53 | 3676.8 | 2552.16 | 288.36 | 1121939.55 | 0.11 | 0.62 | 59.11 | 66.49 | 1 | 10
1 | 45 | CONCLUIDO | 0.548 | 182.5 | 169.31 | 18.64 | 0.35 | 545 | 99.95 | 39.72 | 2 | 543 | 13.24 | 12561.45 | 1509.19 | 3672.53 | 1151.7 | 288.36 | 425922.2 | 0.25 | 0.77 | 57.71 | 25.28 | 1 | 10
2 | 45 | CONCLUIDO | 0.5943 | 168.28 | 159.38 | 28.46 | 0.52 | 336 | 101.2 | 39.72 | 3 | 334 | 13.49 | 12715.54 | 1395.47 | 3671.53 | 816.76 | 288.36 | 259495.48 | 0.35 | 0.82 | 57.34 | 15.38 | 1 | 10
3 | 45 | CONCLUIDO | 0.6177 | 161.88 | 154.96 | 38.74 | 0.69 | 240 | 102.45 | 39.72 | 4 | 238 | 13.74 | 12870.03 | 1330.8 | 3670.79 | 667.43 | 288.36 | 185310.81 | 0.43 | 0.84 | 57.19 | 10.97 | 1 | 10
4 | 45 | CONCLUIDO | 0.632 | 158.23 | 152.44 | 49.44 | 0.85 | 185 | 103.71 | 39.72 | 5 | 183 | 14 | 13024.91 | 1282.62 | 3670.72 | 581.26 | 288.36 | 142499.39 | 0.5 | 0.86 | 57.13 | 8.45 | 1 | 10
5 | 45 | CONCLUIDO | 0.6415 | 155.89 | 150.81 | 60.33 | 1.01 | 150 | 104.97 | 39.72 | 6 | 148 | 14.25 | 13180.19 | 1240.32 | 3670.67 | 526.55 | 288.36 | 115321.24 | 0.55 | 0.87 | 57.07 | 6.83 | 1 | 10
6 | 45 | CONCLUIDO | 0.6488 | 154.14 | 149.6 | 72.39 | 1.16 | 124 | 106.23 | 39.72 | 7 | 122 | 14.52 | 13335.87 | 1201.03 | 3670.32 | 485.98 | 288.36 | 95164.49 | 0.59 | 0.87 | 57.01 | 5.62 | 1 | 10
7 | 45 | CONCLUIDO | 0.6539 | 152.93 | 148.76 | 84.2 | 1.31 | 106 | 107.5 | 39.72 | 8 | 104 | 14.78 | 13491.96 | 1163.43 | 3670.41 | 456.69 | 288.36 | 80611.76 | 0.63 | 0.88 | 57 | 4.78 | 1 | 10
8 | 45 | CONCLUIDO | 0.658 | 151.96 | 148.11 | 97.65 | 1.46 | 91 | 108.77 | 39.72 | 9 | 87 | 15.05 | 13648.58 | 1128.88 | 3670.45 | 434.9 | 288.36 | 69791.23 | 0.66 | 0.88 | 56.97 | 4.12 | 1 | 10
9 | 45 | CONCLUIDO | 0.6601 | 151.49 | 147.8 | 106.84 | 1.6 | 83 | 110.04 | 39.72 | 10 | 15 | 15.32 | 13805.5 | 1108.64 | 3670.72 | 421.58 | 288.36 | 63169.84 | 0.68 | 0.89 | 57.04 | 3.82 | 1 | 10
10 | 45 | CONCLUIDO | 0.66 | 151.51 | 147.82 | 106.86 | 1.74 | 83 | 111.32 | 39.72 | 11 | 0 | 15.6 | 13962.83 | 1119.5 | 3670.81 | 421.71 | 288.36 | 63234.94 | 0.68 | 0.88 | 57.06 | 3.84 | 1 | 10
0 | 60 | CONCLUIDO | 0.3588 | 278.74 | 230.99 | 7.76 | 0.14 | 1785 | 124.63 | 45 | 1 | 1783 | 18.64 | 15605.44 | 2443.47 | 3678.41 | 3243.92 | 288.36 | 1465830.86 | 0.09 | 0.57 | 59.78 | 86.84 | 1 | 10
1 | 60 | CONCLUIDO | 0.5153 | 194.06 | 174.96 | 15.81 | 0.28 | 664 | 125.95 | 45 | 2 | 662 | 18.95 | 15767.7 | 1837 | 3672.93 | 1343.55 | 288.36 | 521249.13 | 0.21 | 0.75 | 57.89 | 30.92 | 1 | 10
2 | 60 | CONCLUIDO | 0.5702 | 175.37 | 162.83 | 24.01 | 0.42 | 407 | 127.27 | 45 | 3 | 405 | 19.27 | 15930.42 | 1691.85 | 3671.86 | 932.14 | 288.36 | 316831.77 | 0.31 | 0.8 | 57.51 | 18.83 | 1 | 10
3 | 60 | CONCLUIDO | 0.5988 | 166.99 | 157.4 | 32.34 | 0.55 | 292 | 128.59 | 45 | 4 | 290 | 19.59 | 16093.6 | 1616.3 | 3671.1 | 749.06 | 288.36 | 225865.36 | 0.38 | 0.83 | 57.29 | 13.39 | 1 | 10
4 | 60 | CONCLUIDO | 0.6164 | 162.22 | 154.31 | 40.97 | 0.68 | 226 | 129.92 | 45 | 5 | 224 | 19.92 | 16257.24 | 1565.59 | 3670.76 | 644.58 | 288.36 | 173957.75 | 0.45 | 0.85 | 57.2 | 10.32 | 1 | 10
5 | 60 | CONCLUIDO | 0.6284 | 159.14 | 152.31 | 49.67 | 0.81 | 184 | 131.25 | 45 | 6 | 182 | 20.25 | 16421.36 | 1525.75 | 3670.85 | 577.69 | 288.36 | 140723.19 | 0.5 | 0.86 | 57.1 | 8.32 | 1 | 10
6 | 60 | CONCLUIDO | 0.6366 | 157.08 | 151.01 | 58.84 | 0.93 | 154 | 132.58 | 45 | 7 | 152 | 20.59 | 16585.95 | 1492.79 | 3670.43 | 532.88 | 288.36 | 118468.08 | 0.54 | 0.87 | 57.09 | 7.03 | 1 | 10
7 | 60 | CONCLUIDO | 0.6432 | 155.48 | 149.97 | 68.17 | 1.06 | 132 | 133.92 | 45 | 8 | 130 | 20.93 | 16751.02 | 1461.52 | 3670.39 | 497.82 | 288.36 | 101045.45 | 0.58 | 0.87 | 57.04 | 5.99 | 1 | 10
8 | 60 | CONCLUIDO | 0.6479 | 154.35 | 149.25 | 77.2 | 1.18 | 116 | 135.27 | 45 | 9 | 114 | 21.27 | 16916.71 | 1434.06 | 3670.48 | 473.51 | 288.36 | 88969.64 | 0.61 | 0.88 | 57.02 | 5.27 | 1 | 10
9 | 60 | CONCLUIDO | 0.6521 | 153.35 | 148.61 | 87.42 | 1.29 | 102 | 136.61 | 45 | 10 | 100 | 21.61 | 17082.76 | 1405.49 | 3670.41 | 451.64 | 288.36 | 78105.46 | 0.64 | 0.88 | 57 | 4.63 | 1 | 10
10 | 60 | CONCLUIDO | 0.6554 | 152.57 | 148.11 | 97.66 | 1.41 | 91 | 137.96 | 45 | 11 | 89 | 21.96 | 17249.3 | 1380.32 | 3670.38 | 435.18 | 288.36 | 69931.59 | 0.66 | 0.88 | 56.97 | 4.13 | 1 | 10
11 | 60 | CONCLUIDO | 0.6583 | 151.9 | 147.67 | 108.05 | 1.52 | 82 | 139.32 | 45 | 12 | 80 | 22.32 | 17416.34 | 1354.49 | 3670.14 | 420.36 | 288.36 | 62565.44 | 0.69 | 0.89 | 56.96 | 3.7 | 1 | 10
12 | 60 | CONCLUIDO | 0.6609 | 151.31 | 147.29 | 119.42 | 1.63 | 74 | 140.67 | 45 | 13 | 72 | 22.68 | 17583.88 | 1323.55 | 3670.12 | 407.65 | 288.36 | 56251.07 | 0.71 | 0.89 | 56.94 | 3.31 | 1 | 10
13 | 60 | CONCLUIDO | 0.6626 | 150.91 | 147.04 | 129.74 | 1.74 | 68 | 142.04 | 45 | 14 | 62 | 23.04 | 17751.93 | 1300.69 | 3670.13 | 398.76 | 288.36 | 51834.01 | 0.72 | 0.89 | 56.94 | 3.06 | 1 | 10
14 | 60 | CONCLUIDO | 0.664 | 150.6 | 146.86 | 139.86 | 1.85 | 63 | 143.4 | 45 | 15 | 29 | 23.41 | 17920.49 | 1282.27 | 3670.32 | 391.26 | 288.36 | 48111 | 0.74 | 0.89 | 56.97 | 2.88 | 1 | 10
15 | 60 | CONCLUIDO | 0.6639 | 150.62 | 146.88 | 139.88 | 1.96 | 63 | 144.77 | 45 | 16 | 0 | 23.78 | 18089.56 | 1288.8 | 3670.33 | 390.67 | 288.36 | 47816.35 | 0.74 | 0.89 | 57.01 | 2.9 | 1 | 10
0 | 80 | CONCLUIDO | 0.2916 | 342.89 | 263.37 | 6.6 | 0.11 | 2396 | 159.12 | 50.28 | 1 | 2394 | 27.84 | 19859.16 | 3265.68 | 3681.5 | 4345.94 | 288.36 | 2013783.68 | 0.07 | 0.5 | 60.81 | 119.15 | 1 | 10
1 | 80 | CONCLUIDO | 0.474 | 210.97 | 182.32 | 13.39 | 0.22 | 817 | 160.54 | 50.28 | 2 | 815 | 28.26 | 20034.4 | 2255.05 | 3673.33 | 1593.15 | 288.36 | 645284.49 | 0.18 | 0.72 | 58.14 | 38.27 | 1 | 10
2 | 80 | CONCLUIDO | 0.5401 | 185.14 | 166.9 | 20.27 | 0.33 | 494 | 161.97 | 50.28 | 3 | 492 | 28.69 | 20210.21 | 2052.31 | 3672.36 | 1070.04 | 288.36 | 385346.55 | 0.27 | 0.78 | 57.64 | 22.87 | 1 | 10
3 | 80 | CONCLUIDO | 0.5749 | 173.96 | 160.26 | 27.24 | 0.43 | 353 | 163.4 | 50.28 | 4 | 351 | 29.12 | 20386.62 | 1957.88 | 3671.53 | 846.21 | 288.36 | 274136.4 | 0.34 | 0.82 | 57.39 | 16.25 | 1 | 10
4 | 80 | CONCLUIDO | 0.5963 | 167.7 | 156.55 | 34.28 | 0.54 | 274 | 164.83 | 50.28 | 5 | 272 | 29.55 | 20563.61 | 1899.31 | 3671.23 | 720.2 | 288.36 | 211527.5 | 0.4 | 0.84 | 57.27 | 12.55 | 1 | 10
5 | 80 | CONCLUIDO | 0.6105 | 163.8 | 154.25 | 41.32 | 0.64 | 224 | 166.27 | 50.28 | 6 | 222 | 29.99 | 20741.2 | 1857.9 | 3670.86 | 642.69 | 288.36 | 173018.73 | 0.45 | 0.85 | 57.19 | 10.26 | 1 | 10
6 | 80 | CONCLUIDO | 0.6214 | 160.92 | 152.54 | 48.68 | 0.74 | 188 | 167.72 | 50.28 | 7 | 186 | 30.44 | 20919.39 | 1823.99 | 3670.76 | 585.72 | 288.36 | 144715.99 | 0.49 | 0.86 | 57.11 | 8.55 | 1 | 10
7 | 80 | CONCLUIDO | 0.6294 | 158.88 | 151.34 | 56.05 | 0.84 | 162 | 169.17 | 50.28 | 8 | 160 | 30.89 | 21098.19 | 1795.06 | 3670.74 | 544.32 | 288.36 | 124145.2 | 0.53 | 0.86 | 57.08 | 7.35 | 1 | 10
8 | 80 | CONCLUIDO | 0.6356 | 157.34 | 150.44 | 63.57 | 0.94 | 142 | 170.62 | 50.28 | 9 | 140 | 31.34 | 21277.6 | 1770.82 | 3670.53 | 513.29 | 288.36 | 108730.67 | 0.56 | 0.87 | 57.07 | 6.46 | 1 | 10
9 | 80 | CONCLUIDO | 0.6403 | 156.18 | 149.76 | 70.75 | 1.03 | 127 | 172.08 | 50.28 | 10 | 125 | 31.8 | 21457.64 | 1749.46 | 3670.67 | 491.35 | 288.36 | 97834.12 | 0.59 | 0.87 | 57.02 | 5.78 | 1 | 10
10 | 80 | CONCLUIDO | 0.6445 | 155.15 | 149.15 | 78.5 | 1.12 | 114 | 173.55 | 50.28 | 11 | 112 | 32.27 | 21638.31 | 1728.43 | 3670.49 | 469.91 | 288.36 | 87179.19 | 0.61 | 0.88 | 57.02 | 5.17 | 1 | 10
11 | 80 | CONCLUIDO | 0.6483 | 154.26 | 148.61 | 86.57 | 1.22 | 103 | 175.02 | 50.28 | 12 | 101 | 32.74 | 21819.6 | 1706.88 | 3670.38 | 452.04 | 288.36 | 78299.35 | 0.64 | 0.88 | 56.99 | 4.63 | 1 | 10
12 | 80 | CONCLUIDO | 0.6512 | 153.55 | 148.2 | 94.6 | 1.31 | 94 | 176.49 | 50.28 | 13 | 92 | 33.21 | 22001.54 | 1687.81 | 3670.4 | 438.07 | 288.36 | 71359.44 | 0.66 | 0.88 | 56.98 | 4.22 | 1 | 10
13 | 80 | CONCLUIDO | 0.6536 | 153.01 | 147.88 | 101.99 | 1.4 | 87 | 177.97 | 50.28 | 14 | 85 | 33.69 | 22184.13 | 1670.75 | 3670.21 | 427.26 | 288.36 | 65993.29 | 0.67 | 0.88 | 56.97 | 3.9 | 1 | 10
14 | 80 | CONCLUIDO | 0.6559 | 152.47 | 147.57 | 110.67 | 1.48 | 80 | 179.46 | 50.28 | 15 | 78 | 34.18 | 22367.38 | 1652.26 | 3670.35 | 416.73 | 288.36 | 60761.61 | 0.69 | 0.89 | 56.95 | 3.59 | 1 | 10
15 | 80 | CONCLUIDO | 0.6579 | 152.01 | 147.3 | 119.43 | 1.57 | 74 | 180.95 | 50.28 | 16 | 72 | 34.67 | 22551.28 | 1631.29 | 3670.22 | 407.55 | 288.36 | 56200.1 | 0.71 | 0.89 | 56.95 | 3.32 | 1 | 10
16 | 80 | CONCLUIDO | 0.6595 | 151.64 | 147.09 | 127.9 | 1.65 | 69 | 182.45 | 50.28 | 17 | 67 | 35.17 | 22735.98 | 1614.86 | 3670.24 | 400.9 | 288.36 | 52903.42 | 0.72 | 0.89 | 56.93 | 3.11 | 1 | 10
17 | 80 | CONCLUIDO | 0.6609 | 151.3 | 146.88 | 135.59 | 1.74 | 65 | 183.95 | 50.28 | 18 | 63 | 35.67 | 22921.24 | 1597.99 | 3670.15 | 393.77 | 288.36 | 49357.5 | 0.73 | 0.89 | 56.93 | 2.91 | 1 | 10
18 | 80 | CONCLUIDO | 0.6623 | 150.99 | 146.7 | 144.29 | 1.82 | 61 | 185.46 | 50.28 | 19 | 59 | 36.18 | 23107.19 | 1581.67 | 3670.15 | 387.35 | 288.36 | 46165.37 | 0.74 | 0.89 | 56.92 | 2.72 | 1 | 10
19 | 80 | CONCLUIDO | 0.6636 | 150.69 | 146.53 | 154.24 | 1.9 | 57 | 186.97 | 50.28 | 20 | 55 | 36.69 | 23293.82 | 1561.56 | 3670.19 | 381.97 | 288.36 | 43494.09 | 0.75 | 0.89 | 56.91 | 2.55 | 1 | 10
20 | 80 | CONCLUIDO | 0.6647 | 150.44 | 146.37 | 162.63 | 1.98 | 54 | 188.49 | 50.28 | 21 | 52 | 37.21 | 23481.16 | 1545.72 | 3670.09 | 376.34 | 288.36 | 40695.55 | 0.77 | 0.89 | 56.91 | 2.4 | 1 | 10
21 | 80 | CONCLUIDO | 0.6655 | 150.26 | 146.29 | 172.11 | 2.05 | 51 | 190.01 | 50.28 | 22 | 47 | 37.74 | 23669.2 | 1528.61 | 3670.17 | 373.35 | 288.36 | 39216.65 | 0.77 | 0.89 | 56.92 | 2.31 | 1 | 10
22 | 80 | CONCLUIDO | 0.6665 | 150.05 | 146.14 | 178.95 | 2.13 | 49 | 191.55 | 50.28 | 23 | 36 | 38.27 | 23857.96 | 1511.48 | 3670.25 | 368.26 | 288.36 | 36682.02 | 0.78 | 0.9 | 56.91 | 2.17 | 1 | 10
23 | 80 | CONCLUIDO | 0.6665 | 150.03 | 146.16 | 182.7 | 2.21 | 48 | 193.08 | 50.28 | 24 | 10 | 38.8 | 24047.45 | 1510.02 | 3670.46 | 367.47 | 288.36 | 36290.93 | 0.78 | 0.89 | 56.95 | 2.19 | 1 | 10
24 | 80 | CONCLUIDO | 0.6669 | 149.96 | 146.12 | 186.53 | 2.28 | 47 | 194.62 | 50.28 | 25 | 1 | 39.34 | 24237.67 | 1519.82 | 3670.35 | 365.88 | 288.36 | 35500.82 | 0.79 | 0.9 | 56.96 | 2.14 | 1 | 10
25 | 80 | CONCLUIDO | 0.6669 | 149.96 | 146.12 | 186.53 | 2.35 | 47 | 196.17 | 50.28 | 26 | 0 | 39.89 | 24428.62 | 1530.57 | 3670.38 | 365.88 | 288.36 | 35501.28 | 0.79 | 0.9 | 56.96 | 2.14 | 1 | 10
0 | 35 | CONCLUIDO | 0.4564 | 219.12 | 197.76 | 10.5 | 0.22 | 1130 | 80.84 | 35.1 | 1 | 1128 | 9.74 | 10204.21 | 1555.29 | 3675.1 | 2115.45 | 288.36 | 904871.74 | 0.14 | 0.66 | 58.69 | 53.67 | 1 | 10
1 | 35 | CONCLUIDO | 0.5715 | 174.98 | 165.2 | 21.64 | 0.43 | 458 | 82.04 | 35.1 | 2 | 456 | 9.94 | 10352.53 | 1269.37 | 3671.93 | 1012.84 | 288.36 | 356924.74 | 0.28 | 0.79 | 57.57 | 21.18 | 1 | 10
2 | 35 | CONCLUIDO | 0.6109 | 163.7 | 156.95 | 33.39 | 0.63 | 282 | 83.25 | 35.1 | 3 | 280 | 10.15 | 10501.19 | 1172.77 | 3671.19 | 733.72 | 288.36 | 218245.34 | 0.39 | 0.83 | 57.29 | 12.95 | 1 | 10
3 | 35 | CONCLUIDO | 0.6314 | 158.38 | 153.04 | 45.91 | 0.83 | 200 | 84.46 | 35.1 | 4 | 198 | 10.36 | 10650.22 | 1109.02 | 3670.87 | 601.85 | 288.36 | 152719.74 | 0.48 | 0.85 | 57.14 | 9.05 | 1 | 10
4 | 35 | CONCLUIDO | 0.6433 | 155.45 | 150.92 | 59.19 | 1.02 | 153 | 85.67 | 35.1 | 5 | 151 | 10.57 | 10799.59 | 1057.34 | 3670.44 | 530.32 | 288.36 | 117189.83 | 0.54 | 0.87 | 57.07 | 6.94 | 1 | 10
5 | 35 | CONCLUIDO | 0.6516 | 153.48 | 149.48 | 73.52 | 1.21 | 122 | 86.88 | 35.1 | 6 | 118 | 10.78 | 10949.33 | 1007.87 | 3670.47 | 481.29 | 288.36 | 92829.47 | 0.6 | 0.88 | 57.02 | 5.5 | 1 | 10
6 | 35 | CONCLUIDO | 0.655 | 152.66 | 148.93 | 83.51 | 1.39 | 107 | 88.1 | 35.1 | 7 | 12 | 11 | 11099.43 | 982.3 | 3670.6 | 458.48 | 288.36 | 81499.35 | 0.63 | 0.88 | 57.12 | 4.95 | 1 | 10
7 | 35 | CONCLUIDO | 0.6554 | 152.58 | 148.86 | 84.26 | 1.57 | 106 | 89.32 | 35.1 | 8 | 0 | 11.22 | 11249.89 | 992.27 | 3671.05 | 455.94 | 288.36 | 80235.74 | 0.63 | 0.88 | 57.13 | 4.88 | 1 | 10
0 | 50 | CONCLUIDO | 0.3955 | 252.87 | 217.14 | 8.59 | 0.16 | 1516 | 107.41 | 41.65 | 1 | 1514 | 14.77 | 13481.73 | 2079.92 | 3676.51 | 2773.48 | 288.36 | 1231955.24 | 0.1 | 0.6 | 59.33 | 73.02 | 1 | 10
1 | 50 | CONCLUIDO | 0.5368 | 186.28 | 171.22 | 17.53 | 0.32 | 586 | 108.68 | 41.65 | 2 | 584 | 15.03 | 13638.32 | 1621.19 | 3672.84 | 1217.59 | 288.36 | 458661.79 | 0.24 | 0.76 | 57.75 | 27.19 | 1 | 10
2 | 50 | CONCLUIDO | 0.5861 | 170.62 | 160.59 | 26.76 | 0.48 | 360 | 109.96 | 41.65 | 3 | 358 | 15.31 | 13795.21 | 1498.23 | 3671.55 | 856.8 | 288.36 | 279398.48 | 0.34 | 0.81 | 57.42 | 16.58 | 1 | 10
3 | 50 | CONCLUIDO | 0.6113 | 163.59 | 155.82 | 36.24 | 0.63 | 258 | 111.23 | 41.65 | 4 | 256 | 15.58 | 13952.52 | 1430.61 | 3671.01 | 695.15 | 288.36 | 199080.65 | 0.41 | 0.84 | 57.26 | 11.82 | 1 | 10
4 | 50 | CONCLUIDO | 0.627 | 159.49 | 153.03 | 46.14 | 0.78 | 199 | 112.51 | 41.65 | 5 | 197 | 15.86 | 14110.24 | 1380.75 | 3671.03 | 601.6 | 288.36 | 152598.88 | 0.48 | 0.85 | 57.14 | 9.04 | 1 | 10
5 | 50 | CONCLUIDO | 0.6371 | 156.97 | 151.34 | 56.05 | 0.93 | 162 | 113.79 | 41.65 | 6 | 160 | 16.14 | 14268.39 | 1342.27 | 3670.56 | 543.88 | 288.36 | 123925.97 | 0.53 | 0.86 | 57.09 | 7.35 | 1 | 10
6 | 50 | CONCLUIDO | 0.6445 | 155.16 | 150.13 | 66.72 | 1.07 | 135 | 115.08 | 41.65 | 7 | 133 | 16.43 | 14426.96 | 1305.41 | 3670.38 | 502.65 | 288.36 | 103445.17 | 0.57 | 0.87 | 57.06 | 6.14 | 1 | 10
7 | 50 | CONCLUIDO | 0.6504 | 153.75 | 149.16 | 77.82 | 1.21 | 115 | 116.37 | 41.65 | 8 | 113 | 16.72 | 14585.96 | 1271.04 | 3670.33 | 470.09 | 288.36 | 87265.46 | 0.61 | 0.88 | 57.02 | 5.18 | 1 | 10
8 | 50 | CONCLUIDO | 0.6546 | 152.76 | 148.51 | 89.1 | 1.35 | 100 | 117.66 | 41.65 | 9 | 98 | 17.01 | 14745.39 | 1237.92 | 3670.5 | 448.5 | 288.36 | 76548.45 | 0.64 | 0.88 | 56.99 | 4.52 | 1 | 10
9 | 50 | CONCLUIDO | 0.6581 | 151.96 | 147.97 | 100.89 | 1.48 | 88 | 118.96 | 41.65 | 10 | 86 | 17.31 | 14905.25 | 1203.21 | 3670.12 | 430.53 | 288.36 | 67623.23 | 0.67 | 0.88 | 56.97 | 3.99 | 1 | 10
10 | 50 | CONCLUIDO | 0.6611 | 151.26 | 147.49 | 113.46 | 1.61 | 78 | 120.26 | 41.65 | 11 | 60 | 17.61 | 15065.56 | 1175.11 | 3670.5 | 413.5 | 288.36 | 59155.63 | 0.7 | 0.89 | 56.98 | 3.52 | 1 | 10
11 | 50 | CONCLUIDO | 0.6617 | 151.13 | 147.43 | 117.94 | 1.74 | 75 | 121.56 | 41.65 | 12 | 6 | 17.91 | 15226.31 | 1170.94 | 3670.62 | 408.82 | 288.36 | 56830.81 | 0.71 | 0.89 | 57.04 | 3.45 | 1 | 10
12 | 50 | CONCLUIDO | 0.6616 | 151.14 | 147.44 | 117.95 | 1.87 | 75 | 122.87 | 41.65 | 13 | 0 | 18.22 | 15387.5 | 1181.57 | 3670.78 | 408.96 | 288.36 | 56899.91 | 0.71 | 0.89 | 57.05 | 3.46 | 1 | 10
0 | 25 | CONCLUIDO | 0.5039 | 198.44 | 184.65 | 12.84 | 0.28 | 863 | 61.76 | 28.92 | 1 | 861 | 6.84 | 7851.41 | 1190.26 | 3673.64 | 1670.75 | 288.36 | 683855.02 | 0.17 | 0.71 | 58.26 | 40.6 | 1 | 10
1 | 25 | CONCLUIDO | 0.5981 | 167.19 | 160.44 | 26.96 | 0.55 | 357 | 62.92 | 28.92 | 2 | 355 | 7 | 7994.37 | 990.58 | 3671.7 | 851.13 | 288.36 | 276574.9 | 0.34 | 0.82 | 57.42 | 16.43 | 1 | 10
2 | 25 | CONCLUIDO | 0.63 | 158.72 | 153.91 | 42.56 | 0.81 | 217 | 64.08 | 28.92 | 3 | 215 | 7.16 | 8137.65 | 901.37 | 3670.85 | 631.56 | 288.36 | 167492.02 | 0.46 | 0.85 | 57.17 | 9.92 | 1 | 10
3 | 25 | CONCLUIDO | 0.6453 | 154.97 | 151.03 | 58.84 | 1.07 | 154 | 65.25 | 28.92 | 4 | 91 | 7.33 | 8281.25 | 836.05 | 3671.32 | 530.91 | 288.36 | 117479.32 | 0.54 | 0.87 | 57.16 | 7.04 | 1 | 10
4 | 25 | CONCLUIDO | 0.6463 | 154.73 | 150.88 | 61.17 | 1.31 | 148 | 66.42 | 28.92 | 5 | 0 | 7.49 | 8425.16 | 842.02 | 3671.38 | 521.93 | 288.36 | 113022.29 | 0.55 | 0.87 | 57.25 | 6.89 | 1 | 10
0 | 85 | CONCLUIDO | 0.2756 | 362.85 | 273.21 | 6.37 | 0.11 | 2575 | 167.88 | 51.39 | 1 | 2573 | 30.49 | 20939.59 | 3505.85 | 3681.84 | 4679.88 | 288.36 | 2179863 | 0.06 | 0.48 | 61.15 | 128.98 | 1 | 10
1 | 85 | CONCLUIDO | 0.4638 | 215.6 | 184.25 | 12.93 | 0.21 | 855 | 169.33 | 51.39 | 2 | 853 | 30.94 | 21118.46 | 2360.18 | 3674.05 | 1656.62 | 288.36 | 676829.56 | 0.17 | 0.71 | 58.25 | 40.19 | 1 | 10
2 | 85 | CONCLUIDO | 0.5327 | 187.72 | 167.9 | 19.56 | 0.31 | 515 | 170.79 | 51.39 | 3 | 513 | 31.4 | 21297.94 | 2139.85 | 3672.45 | 1103.12 | 288.36 | 401780.65 | 0.26 | 0.78 | 57.69 | 23.87 | 1 | 10
3 | 85 | CONCLUIDO | 0.5689 | 175.78 | 160.93 | 26.24 | 0.41 | 368 | 172.25 | 51.39 | 4 | 366 | 31.86 | 21478.05 | 2039.53 | 3671.83 | 868.55 | 288.36 | 285231.52 | 0.33 | 0.81 | 57.42 | 16.92 | 1 | 10
4 | 85 | CONCLUIDO | 0.5911 | 169.18 | 157.12 | 32.96 | 0.51 | 286 | 173.71 | 51.39 | 5 | 284 | 32.32 | 21658.78 | 1978.98 | 3671.11 | 739.26 | 288.36 | 220997.95 | 0.39 | 0.83 | 57.29 | 13.12 | 1 | 10
5 | 85 | CONCLUIDO | 0.6064 | 164.91 | 154.64 | 39.82 | 0.61 | 233 | 175.18 | 51.39 | 6 | 231 | 32.79 | 21840.16 | 1935.83 | 3670.92 | 655.16 | 288.36 | 179213.12 | 0.44 | 0.85 | 57.22 | 10.64 | 1 | 10
6 | 85 | CONCLUIDO | 0.6175 | 161.94 | 152.92 | 46.81 | 0.7 | 196 | 176.66 | 51.39 | 7 | 194 | 33.27 | 22022.17 | 1901.39 | 3671.04 | 597.32 | 288.36 | 150476.5 | 0.48 | 0.86 | 57.15 | 8.93 | 1 | 10
7 | 85 | CONCLUIDO | 0.6256 | 159.84 | 151.74 | 53.87 | 0.8 | 169 | 178.14 | 51.39 | 8 | 167 | 33.75 | 22204.83 | 1874.28 | 3670.65 | 556.68 | 288.36 | 130292.96 | 0.52 | 0.86 | 57.13 | 7.75 | 1 | 10
8 | 85 | CONCLUIDO | 0.632 | 158.22 | 150.8 | 60.73 | 0.89 | 149 | 179.63 | 51.39 | 9 | 147 | 34.24 | 22388.15 | 1850.89 | 3670.64 | 526.15 | 288.36 | 115124.03 | 0.55 | 0.87 | 57.07 | 6.82 | 1 | 10
9 | 85 | CONCLUIDO | 0.6376 | 156.83 | 149.98 | 68.17 | 0.98 | 132 | 181.12 | 51.39 | 10 | 130 | 34.73 | 22572.13 | 1827.4 | 3670.51 | 498.42 | 288.36 | 101348.64 | 0.58 | 0.87 | 57.04 | 6 | 1 | 10
10 | 85 | CONCLUIDO | 0.6419 | 155.79 | 149.38 | 75.32 | 1.07 | 119 | 182.62 | 51.39 | 11 | 117 | 35.22 | 22756.91 | 1807.78 | 3670.42 | 477.94 | 288.36 | 91168.97 | 0.6 | 0.88 | 57.02 | 5.4 | 1 | 10
11 | 85 | CONCLUIDO | 0.6457 | 154.87 | 148.84 | 82.69 | 1.16 | 108 | 184.12 | 51.39 | 12 | 106 | 35.73 | 22942.24 | 1788.53 | 3670.34 | 459.63 | 288.36 | 82069.51 | 0.63 | 0.88 | 57 | 4.85 | 1 | 10
12 | 85 | CONCLUIDO | 0.6485 | 154.21 | 148.48 | 89.99 | 1.24 | 99 | 185.63 | 51.39 | 13 | 97 | 36.24 | 23128.27 | 1772.45 | 3670.32 | 447.82 | 288.36 | 76211.58 | 0.64 | 0.88 | 56.98 | 4.5 | 1 | 10
13 | 85 | CONCLUIDO | 0.6512 | 153.55 | 148.1 | 97.65 | 1.33 | 91 | 187.14 | 51.39 | 14 | 89 | 36.75 | 23314.98 | 1753.63 | 3670.37 | 435.01 | 288.36 | 69848.54 | 0.66 | 0.88 | 56.96 | 4.12 | 1 | 10
14 | 85 | CONCLUIDO | 0.6538 | 152.96 | 147.74 | 105.53 | 1.41 | 84 | 188.66 | 51.39 | 15 | 82 | 37.27 | 23502.4 | 1736.41 | 3670.23 | 422.75 | 288.36 | 63751.39 | 0.68 | 0.89 | 56.95 | 3.76 | 1 | 10
15 | 85 | CONCLUIDO | 0.6558 | 152.48 | 147.46 | 113.43 | 1.49 | 78 | 190.19 | 51.39 | 16 | 76 | 37.79 | 23690.52 | 1718.92 | 3670.24 | 413.67 | 288.36 | 59241.71 | 0.7 | 0.89 | 56.94 | 3.49 | 1 | 10
16 | 85 | CONCLUIDO | 0.6574 | 152.11 | 147.26 | 121.04 | 1.57 | 73 | 191.72 | 51.39 | 17 | 71 | 38.33 | 23879.37 | 1703.81 | 3670.23 | 406.18 | 288.36 | 55522.81 | 0.71 | 0.89 | 56.95 | 3.28 | 1 | 10
17 | 85 | CONCLUIDO | 0.6592 | 151.7 | 147.03 | 129.73 | 1.65 | 68 | 193.26 | 51.39 | 18 | 66 | 38.86 | 24068.93 | 1684.12 | 3670.15 | 398.14 | 288.36 | 51527.2 | 0.72 | 0.89 | 56.95 | 3.05 | 1 | 10
18 | 85 | CONCLUIDO | 0.6606 | 151.38 | 146.84 | 137.67 | 1.73 | 64 | 194.8 | 51.39 | 19 | 62 | 39.41 | 24259.23 | 1669.36 | 3670.16 | 392.52 | 288.36 | 48736.83 | 0.73 | 0.89 | 56.92 | 2.87 | 1 | 10
19 | 85 | CONCLUIDO | 0.6616 | 151.16 | 146.72 | 144.31 | 1.81 | 61 | 196.35 | 51.39 | 20 | 59 | 39.96 | 24450.27 | 1655.36 | 3670.13 | 387.64 | 288.36 | 46311.15 | 0.74 | 0.89 | 56.94 | 2.74 | 1 | 10
20 | 85 | CONCLUIDO | 0.6631 | 150.81 | 146.51 | 154.22 | 1.88 | 57 | 197.9 | 51.39 | 21 | 55 | 40.51 | 24642.07 | 1638.27 | 3670.27 | 381.14 | 288.36 | 43082.65 | 0.76 | 0.89 | 56.91 | 2.53 | 1 | 10
21 | 85 | CONCLUIDO | 0.6641 | 150.58 | 146.38 | 162.65 | 1.96 | 54 | 199.46 | 51.39 | 22 | 52 | 41.07 | 24834.62 | 1623.17 | 3670.19 | 376.59 | 288.36 | 40823.59 | 0.77 | 0.89 | 56.92 | 2.41 | 1 | 10
22 | 85 | CONCLUIDO | 0.665 | 150.38 | 146.28 | 172.09 | 2.03 | 51 | 201.03 | 51.39 | 23 | 49 | 41.64 | 25027.94 | 1603.92 | 3670.12 | 373.08 | 288.36 | 39082.66 | 0.77 | 0.89 | 56.91 | 2.3 | 1 | 10
23 | 85 | CONCLUIDO | 0.6659 | 150.17 | 146.14 | 178.95 | 2.1 | 49 | 202.61 | 51.39 | 24 | 47 | 42.21 | 25222.04 | 1590.49 | 3670 | 368.49 | 288.36 | 36798.26 | 0.78 | 0.9 | 56.91 | 2.17 | 1 | 10
24 | 85 | CONCLUIDO | 0.6664 | 150.07 | 146.11 | 186.52 | 2.17 | 47 | 204.19 | 51.39 | 25 | 38 | 42.79 | 25417.05 | 1577.86 | 3670.25 | 366.78 | 288.36 | 35952.15 | 0.79 | 0.9 | 56.92 | 2.13 | 1 | 10
25 | 85 | CONCLUIDO | 0.6671 | 149.91 | 146.01 | 194.69 | 2.24 | 45 | 205.77 | 51.39 | 26 | 16 | 43.38 | 25612.75 | 1569.25 | 3670.21 | 363.2 | 288.36 | 34173.34 | 0.79 | 0.9 | 56.93 | 2.04 | 1 | 10
26 | 85 | CONCLUIDO | 0.667 | 149.92 | 146.02 | 194.7 | 2.31 | 45 | 207.37 | 51.39 | 27 | 3 | 43.97 | 25809.25 | 1575.88 | 3670.24 | 362.62 | 288.36 | 33882.06 | 0.8 | 0.9 | 56.95 | 2.05 | 1 | 10
27 | 85 | CONCLUIDO | 0.667 | 149.92 | 146.03 | 194.7 | 2.38 | 45 | 208.97 | 51.39 | 28 | 0 | 44.57 | 26006.56 | 1585.96 | 3670.31 | 362.43 | 288.36 | 33784.84 | 0.8 | 0.9 | 56.96 | 2.05 | 1 | 10
0 | 20 | CONCLUIDO | 0.532 | 187.96 | 177.48 | 14.89 | 0.34 | 715 | 51.33 | 24.83 | 1 | 713 | 5.51 | 6564.78 | 987.78 | 3673.18 | 1428.49 | 288.36 | 563468.11 | 0.2 | 0.74 | 57.98 | 33.43 | 1 | 10
1 | 20 | CONCLUIDO | 0.6137 | 162.95 | 157.59 | 31.94 | 0.66 | 296 | 52.47 | 24.83 | 2 | 294 | 5.64 | 6705.1 | 819.86 | 3671.33 | 755.57 | 288.36 | 229103.45 | 0.38 | 0.83 | 57.3 | 13.59 | 1 | 10
2 | 20 | CONCLUIDO | 0.6382 | 156.69 | 152.66 | 48.98 | 0.97 | 187 | 53.61 | 24.83 | 3 | 42 | 5.78 | 6845.59 | 741.53 | 3671.57 | 581.61 | 288.36 | 142667.33 | 0.5 | 0.86 | 57.33 | 8.66 | 1 | 10
3 | 20 | CONCLUIDO | 0.6385 | 156.62 | 152.61 | 49.5 | 1.27 | 185 | 54.75 | 24.83 | 4 | 0 | 5.92 | 6986.39 | 754.6 | 3671.94 | 578.17 | 288.36 | 140956.12 | 0.5 | 0.86 | 57.38 | 8.61 | 1 | 10
0 | 65 | CONCLUIDO | 0.3414 | 292.91 | 238.3 | 7.42 | 0.13 | 1926 | 133.21 | 46.47 | 1 | 1924 | 20.75 | 16663.42 | 2633.62 | 3678.91 | 3493.68 | 288.36 | 1590005.38 | 0.08 | 0.55 | 59.98 | 94.13 | 1 | 10
1 | 65 | CONCLUIDO | 0.5046 | 198.2 | 176.88 | 15.1 | 0.26 | 703 | 134.55 | 46.47 | 2 | 701 | 21.09 | 16828.84 | 1943.2 | 3673.07 | 1407.25 | 288.36 | 552904.68 | 0.2 | 0.74 | 57.99 | 32.84 | 1 | 10
2 | 65 | CONCLUIDO | 0.5628 | 177.69 | 163.83 | 22.91 | 0.39 | 429 | 135.9 | 46.47 | 3 | 427 | 21.43 | 16994.64 | 1783.84 | 3672.03 | 965.94 | 288.36 | 333619.6 | 0.3 | 0.8 | 57.53 | 19.81 | 1 | 10
3 | 65 | CONCLUIDO | 0.5931 | 168.61 | 158.08 | 30.89 | 0.52 | 307 | 137.25 | 46.47 | 4 | 305 | 21.78 | 17160.92 | 1703.95 | 3671.34 | 771.89 | 288.36 | 237208.49 | 0.37 | 0.83 | 57.33 | 14.07 | 1 | 10
4 | 65 | CONCLUIDO | 0.6111 | 163.64 | 154.95 | 38.9 | 0.64 | 239 | 138.6 | 46.47 | 5 | 237 | 22.13 | 17327.69 | 1652.61 | 3671.08 | 666.39 | 288.36 | 184796.05 | 0.43 | 0.84 | 57.21 | 10.96 | 1 | 10
5 | 65 | CONCLUIDO | 0.6237 | 160.33 | 152.87 | 47.28 | 0.76 | 194 | 139.95 | 46.47 | 6 | 192 | 22.49 | 17494.97 | 1613.16 | 3670.74 | 596.03 | 288.36 | 149841.61 | 0.48 | 0.86 | 57.14 | 8.88 | 1 | 10
6 | 65 | CONCLUIDO | 0.6328 | 158.03 | 151.42 | 55.74 | 0.88 | 163 | 141.31 | 46.47 | 7 | 161 | 22.85 | 17662.75 | 1580.1 | 3670.96 | 545.85 | 288.36 | 124904.08 | 0.53 | 0.86 | 57.11 | 7.43 | 1 | 10
7 | 65 | CONCLUIDO | 0.6396 | 156.35 | 150.36 | 64.44 | 0.99 | 140 | 142.68 | 46.47 | 8 | 138 | 23.21 | 17831.04 | 1550.05 | 3670.58 | 511.42 | 288.36 | 107805.61 | 0.56 | 0.87 | 57.05 | 6.38 | 1 | 10
8 | 65 | CONCLUIDO | 0.6445 | 155.15 | 149.62 | 72.99 | 1.11 | 123 | 144.05 | 46.47 | 9 | 121 | 23.58 | 17999.83 | 1525.16 | 3670.17 | 485.79 | 288.36 | 95074.67 | 0.59 | 0.87 | 57.04 | 5.64 | 1 | 10
9 | 65 | CONCLUIDO | 0.6491 | 154.06 | 148.91 | 81.97 | 1.22 | 109 | 145.42 | 46.47 | 10 | 107 | 23.95 | 18169.15 | 1497.04 | 3670.45 | 461.56 | 288.36 | 83033.57 | 0.62 | 0.88 | 57.02 | 4.93 | 1 | 10
10 | 65 | CONCLUIDO | 0.6527 | 153.21 | 148.39 | 91.79 | 1.33 | 97 | 146.8 | 46.47 | 11 | 95 | 24.33 | 18338.99 | 1473.82 | 3670.35 | 444.5 | 288.36 | 74559.35 | 0.65 | 0.88 | 56.98 | 4.41 | 1 | 10
11 | 65 | CONCLUIDO | 0.6555 | 152.54 | 147.97 | 100.89 | 1.43 | 88 | 148.18 | 46.47 | 12 | 86 | 24.71 | 18509.36 | 1449.16 | 3670.38 | 430.38 | 288.36 | 67545.12 | 0.67 | 0.88 | 56.97 | 3.99 | 1 | 10
12 | 65 | CONCLUIDO | 0.6581 | 151.94 | 147.58 | 110.69 | 1.54 | 80 | 149.56 | 46.47 | 13 | 78 | 25.1 | 18680.25 | 1424.1 | 3670.16 | 417.01 | 288.36 | 60901.7 | 0.69 | 0.89 | 56.96 | 3.61 | 1 | 10
13 | 65 | CONCLUIDO | 0.6604 | 151.43 | 147.26 | 121.04 | 1.64 | 73 | 150.95 | 46.47 | 14 | 71 | 25.49 | 18851.69 | 1401.18 | 3670.18 | 406.52 | 288.36 | 55693.04 | 0.71 | 0.89 | 56.94 | 3.28 | 1 | 10
14 | 65 | CONCLUIDO | 0.6623 | 151 | 147 | 131.64 | 1.74 | 67 | 152.35 | 46.47 | 15 | 65 | 25.88 | 19023.66 | 1376.27 | 3670.38 | 397.23 | 288.36 | 51076.78 | 0.73 | 0.89 | 56.94 | 3.02 | 1 | 10
15 | 65 | CONCLUIDO | 0.6638 | 150.64 | 146.77 | 142.04 | 1.84 | 62 | 153.75 | 46.47 | 16 | 60 | 26.28 | 19196.18 | 1353 | 3670.17 | 390.11 | 288.36 | 47542.71 | 0.74 | 0.89 | 56.93 | 2.8 | 1 | 10
16 | 65 | CONCLUIDO | 0.6647 | 150.45 | 146.66 | 149.15 | 1.94 | 59 | 155.15 | 46.47 | 17 | 23 | 26.68 | 19369.26 | 1338.58 | 3670.27 | 384.58 | 288.36 | 44791.76 | 0.75 | 0.89 | 56.97 | 2.68 | 1 | 10
17 | 65 | CONCLUIDO | 0.6649 | 150.41 | 146.65 | 151.7 | 2.04 | 58 | 156.56 | 46.47 | 18 | 1 | 27.09 | 19542.89 | 1346.58 | 3670.37 | 383.07 | 288.36 | 44042.64 | 0.75 | 0.89 | 57 | 2.67 | 1 | 10
18 | 65 | CONCLUIDO | 0.6649 | 150.4 | 146.65 | 151.7 | 2.13 | 58 | 157.97 | 46.47 | 19 | 0 | 27.5 | 19717.08 | 1357.28 | 3670.38 | 383.05 | 288.36 | 44032.01 | 0.75 | 0.89 | 57 | 2.67 | 1 | 10
0 | 75 | CONCLUIDO | 0.3077 | 324.97 | 254.52 | 6.84 | 0.12 | 2231 | 150.44 | 49.1 | 1 | 2229 | 25.34 | 18787.76 | 3044.1 | 3679.68 | 4043.97 | 288.36 | 1863624.63 | 0.07 | 0.51 | 60.56 | 110.32 | 1 | 10
1 | 75 | CONCLUIDO | 0.484 | 206.62 | 180.54 | 13.91 | 0.23 | 779 | 151.83 | 49.1 | 2 | 777 | 25.73 | 18959.54 | 2151.58 | 3673.73 | 1531.59 | 288.36 | 614695.58 | 0.19 | 0.72 | 58.11 | 36.49 | 1 | 10
2 | 75 | CONCLUIDO | 0.5476 | 182.6 | 165.87 | 21.04 | 0.35 | 473 | 153.23 | 49.1 | 3 | 471 | 26.13 | 19131.85 | 1963.58 | 3672.03 | 1036.07 | 288.36 | 368466.28 | 0.28 | 0.79 | 57.58 | 21.86 | 1 | 10
3 | 75 | CONCLUIDO | 0.5811 | 172.1 | 159.49 | 28.31 | 0.46 | 338 | 154.63 | 49.1 | 4 | 336 | 26.53 | 19304.72 | 1873.85 | 3671.55 | 819.54 | 288.36 | 260875.48 | 0.35 | 0.82 | 57.37 | 15.49 | 1 | 10
4 | 75 | CONCLUIDO | 0.601 | 166.38 | 156.07 | 35.61 | 0.57 | 263 | 156.03 | 49.1 | 5 | 261 | 26.94 | 19478.15 | 1819.46 | 3671.11 | 703.51 | 288.36 | 203236.79 | 0.41 | 0.84 | 57.27 | 12.08 | 1 | 10
5 | 75 | CONCLUIDO | 0.6152 | 162.56 | 153.75 | 43.11 | 0.67 | 214 | 157.44 | 49.1 | 6 | 212 | 27.35 | 19652.13 | 1776.87 | 3670.96 | 624.85 | 288.36 | 164149.14 | 0.46 | 0.85 | 57.19 | 9.75 | 1 | 10
6 | 75 | CONCLUIDO | 0.6252 | 159.94 | 152.16 | 50.72 | 0.78 | 180 | 158.86 | 49.1 | 7 | 178 | 27.77 | 19826.68 | 1744.58 | 3670.8 | 571.93 | 288.36 | 137861.41 | 0.5 | 0.86 | 57.12 | 8.17 | 1 | 10
7 | 75 | CONCLUIDO | 0.6326 | 158.08 | 151.07 | 58.48 | 0.88 | 155 | 160.28 | 49.1 | 8 | 153 | 28.19 | 20001.93 | 1717.23 | 3670.72 | 534.83 | 288.36 | 119437.79 | 0.54 | 0.87 | 57.08 | 7.08 | 1 | 10
8 | 75 | CONCLUIDO | 0.6385 | 156.63 | 150.19 | 66.26 | 0.99 | 136 | 161.71 | 49.1 | 9 | 134 | 28.61 | 20177.64 | 1692.09 | 3670.45 | 505.22 | 288.36 | 104725.97 | 0.57 | 0.87 | 57.06 | 6.21 | 1 | 10
9 | 75 | CONCLUIDO | 0.6434 | 155.42 | 149.44 | 74.1 | 1.09 | 121 | 163.13 | 49.1 | 10 | 119 | 29.04 | 20353.94 | 1667.88 | 3670.45 | 480.23 | 288.36 | 92307.8 | 0.6 | 0.88 | 57.02 | 5.46 | 1 | 10
10 | 75 | CONCLUIDO | 0.6473 | 154.5 | 148.89 | 81.96 | 1.18 | 109 | 164.57 | 49.1 | 11 | 107 | 29.47 | 20530.82 | 1645.38 | 3670.36 | 461.23 | 288.36 | 82865.17 | 0.63 | 0.88 | 57.01 | 4.91 | 1 | 10
11 | 75 | CONCLUIDO | 0.6507 | 153.68 | 148.41 | 90.86 | 1.28 | 98 | 166.01 | 49.1 | 12 | 96 | 29.91 | 20708.3 | 1624.84 | 3670.24 | 445.12 | 288.36 | 74865.85 | 0.65 | 0.88 | 56.99 | 4.44 | 1 | 10
12 | 75 | CONCLUIDO | 0.6533 | 153.06 | 148.03 | 98.69 | 1.38 | 90 | 167.45 | 49.1 | 13 | 88 | 30.36 | 20886.38 | 1604.64 | 3670.3 | 432.85 | 288.36 | 68769.79 | 0.67 | 0.88 | 56.96 | 4.06 | 1 | 10
13 | 75 | CONCLUIDO | 0.656 | 152.45 | 147.67 | 108.05 | 1.47 | 82 | 168.9 | 49.1 | 14 | 80 | 30.81 | 21065.06 | 1583.57 | 3670.43 | 419.69 | 288.36 | 62231.86 | 0.69 | 0.89 | 56.97 | 3.69 | 1 | 10
14 | 75 | CONCLUIDO | 0.658 | 151.98 | 147.38 | 116.35 | 1.56 | 76 | 170.35 | 49.1 | 15 | 74 | 31.26 | 21244.37 | 1564.59 | 3670.21 | 410.1 | 288.36 | 57467.64 | 0.7 | 0.89 | 56.96 | 3.4 | 1 | 10
15 | 75 | CONCLUIDO | 0.6595 | 151.63 | 147.19 | 124.38 | 1.65 | 71 | 171.81 | 49.1 | 16 | 69 | 31.72 | 21424.29 | 1544.21 | 3670.29 | 403.78 | 288.36 | 54329.57 | 0.71 | 0.89 | 56.95 | 3.21 | 1 | 10
16 | 75 | CONCLUIDO | 0.6612 | 151.25 | 146.96 | 133.6 | 1.74 | 66 | 173.28 | 49.1 | 17 | 64 | 32.18 | 21604.83 | 1525.25 | 3670.25 | 395.87 | 288.36 | 50398.98 | 0.73 | 0.89 | 56.94 | 2.98 | 1 | 10
17 | 75 | CONCLUIDO | 0.6629 | 150.86 | 146.72 | 144.31 | 1.83 | 61 | 174.75 | 49.1 | 18 | 59 | 32.65 | 21786.02 | 1506 | 3670.13 | 388.08 | 288.36 | 46533.64 | 0.74 | 0.89 | 56.92 | 2.74 | 1 | 10
18 | 75 | CONCLUIDO | 0.6642 | 150.55 | 146.53 | 154.24 | 1.91 | 57 | 176.22 | 49.1 | 19 | 55 | 33.13 | 21967.84 | 1484.43 | 3670.21 | 381.81 | 288.36 | 43416.84 | 0.76 | 0.89 | 56.92 | 2.56 | 1 | 10
19 | 75 | CONCLUIDO | 0.6652 | 150.34 | 146.41 | 162.68 | 2 | 54 | 177.7 | 49.1 | 20 | 46 | 33.61 | 22150.3 | 1466.51 | 3670.2 | 376.94 | 288.36 | 40994.32 | 0.77 | 0.89 | 56.93 | 2.43 | 1 | 10
20 | 75 | CONCLUIDO | 0.6662 | 150.11 | 146.28 | 172.09 | 2.08 | 51 | 179.18 | 49.1 | 21 | 24 | 34.09 | 22333.43 | 1449.48 | 3670.18 | 372 | 288.36 | 38539.9 | 0.78 | 0.89 | 56.94 | 2.3 | 1 | 10
21 | 75 | CONCLUIDO | 0.6659 | 150.18 | 146.34 | 172.17 | 2.16 | 51 | 180.67 | 49.1 | 22 | 4 | 34.58 | 22517.21 | 1455.45 | 3670.34 | 373.47 | 288.36 | 39275.63 | 0.77 | 0.89 | 56.97 | 2.37 | 1 | 10
22 | 75 | CONCLUIDO | 0.6663 | 150.09 | 146.29 | 175.55 | 2.24 | 50 | 182.17 | 49.1 | 23 | 0 | 35.08 | 22701.78 | 1465.28 | 3670.3 | 371.42 | 288.36 | 38254.89 | 0.78 | 0.89 | 56.97 | 2.31 | 1 | 10
0 | 95 | CONCLUIDO | 0.2448 | 408.56 | 295.35 | 5.96 | 0.1 | 2975 | 185.69 | 53.44 | 1 | 2973 | 36.26 | 23136.14 | 4040.36 | 3684.25 | 5437.06 | 288.36 | 2556452.52 | 0.05 | 0.44 | 61.76 | 151.07 | 1 | 10
1 | 95 | CONCLUIDO | 0.4442 | 225.15 | 187.99 | 12.1 | 0.19 | 932 | 187.21 | 53.44 | 2 | 930 | 36.77 | 23322.88 | 2570.94 | 3674.5 | 1783.27 | 288.36 | 739770.7 | 0.16 | 0.7 | 58.39 | 43.92 | 1 | 10
2 | 95 | CONCLUIDO | 0.5176 | 193.19 | 169.96 | 18.27 | 0.28 | 558 | 188.73 | 53.44 | 3 | 556 | 37.29 | 23510.33 | 2315.91 | 3672.18 | 1172.59 | 288.36 | 436301.89 | 0.25 | 0.77 | 57.78 | 25.93 | 1 | 10
3 | 95 | CONCLUIDO | 0.5569 | 179.57 | 162.32 | 24.53 | 0.37 | 397 | 190.25 | 53.44 | 4 | 395 | 37.82 | 23698.48 | 2201.96 | 3672.09 | 914.99 | 288.36 | 308304.99 | 0.32 | 0.81 | 57.49 | 18.31 | 1 | 10
4 | 95 | CONCLUIDO | 0.5812 | 172.07 | 158.13 | 30.81 | 0.46 | 308 | 191.78 | 53.44 | 5 | 306 | 38.35 | 23887.36 | 2135.36 | 3671.4 | 773.93 | 288.36 | 238221.35 | 0.37 | 0.83 | 57.33 | 14.13 | 1 | 10
5 | 95 | CONCLUIDO | 0.5977 | 167.32 | 155.51 | 37.17 | 0.55 | 251 | 193.32 | 53.44 | 6 | 249 | 38.89 | 24076.95 | 2089.05 | 3670.91 | 685.33 | 288.36 | 194204.16 | 0.42 | 0.84 | 57.23 | 11.51 | 1 | 10
6 | 95 | CONCLUIDO | 0.6096 | 164.03 | 153.67 | 43.49 | 0.64 | 212 | 194.86 | 53.44 | 7 | 210 | 39.43 | 24267.28 | 2054.29 | 3670.58 | 623.2 | 288.36 | 163334.47 | 0.46 | 0.85 | 57.17 | 9.68 | 1 | 10
7 | 95 | CONCLUIDO | 0.6187 | 161.63 | 152.35 | 49.95 | 0.72 | 183 | 196.41 | 53.44 | 8 | 181 | 39.98 | 24458.36 | 2026.66 | 3670.75 | 578.24 | 288.36 | 140998.75 | 0.5 | 0.86 | 57.12 | 8.36 | 1 | 10
8 | 95 | CONCLUIDO | 0.6259 | 159.77 | 151.31 | 56.39 | 0.81 | 161 | 197.97 | 53.44 | 9 | 159 | 40.53 | 24650.18 | 2002.5 | 3670.77 | 542.66 | 288.36 | 123319.89 | 0.53 | 0.86 | 57.1 | 7.32 | 1 | 10
9 | 95 | CONCLUIDO | 0.632 | 158.22 | 150.43 | 63.12 | 0.89 | 143 | 199.53 | 53.44 | 10 | 141 | 41.1 | 24842.77 | 1979.84 | 3670.68 | 513.8 | 288.36 | 108981.31 | 0.56 | 0.87 | 57.05 | 6.45 | 1 | 10
10 | 95 | CONCLUIDO | 0.6365 | 157.1 | 149.83 | 69.69 | 0.97 | 129 | 201.1 | 53.44 | 11 | 127 | 41.66 | 25036.12 | 1961.95 | 3670.64 | 493.24 | 288.36 | 98769.84 | 0.58 | 0.87 | 57.04 | 5.85 | 1 | 10
11 | 95 | CONCLUIDO | 0.6407 | 156.08 | 149.25 | 76.54 | 1.05 | 117 | 202.67 | 53.44 | 12 | 115 | 42.24 | 25230.25 | 1943.5 | 3670.32 | 473.92 | 288.36 | 89173.15 | 0.61 | 0.88 | 57.01 | 5.27 | 1 | 10
12 | 95 | CONCLUIDO | 0.6437 | 155.35 | 148.86 | 82.7 | 1.13 | 108 | 204.25 | 53.44 | 13 | 106 | 42.82 | 25425.3 | 1927.99 | 3670.34 | 459.9 | 288.36 | 82206.7 | 0.63 | 0.88 | 57.02 | 4.88 | 1 | 10
13 | 95 | CONCLUIDO | 0.6468 | 154.6 | 148.44 | 89.97 | 1.21 | 99 | 205.84 | 53.44 | 14 | 97 | 43.4 | 25621.03 | 1912.42 | 3670.33 | 446.37 | 288.36 | 75485.76 | 0.65 | 0.88 | 56.99 | 4.46 | 1 | 10
14 | 95 | CONCLUIDO | 0.6491 | 154.07 | 148.17 | 96.63 | 1.28 | 92 | 207.43 | 53.44 | 15 | 90 | 44 | 25817.56 | 1897.44 | 3670.23 | 437.08 | 288.36 | 70875.03 | 0.66 | 0.88 | 56.98 | 4.2 | 1 | 10
15 | 95 | CONCLUIDO | 0.6514 | 153.5 | 147.83 | 103.14 | 1.36 | 86 | 209.03 | 53.44 | 16 | 84 | 44.6 | 26014.91 | 1882.25 | 3670.24 | 425.7 | 288.36 | 65218.6 | 0.68 | 0.88 | 56.97 | 3.86 | 1 | 10
16 | 95 | CONCLUIDO | 0.6535 | 153.03 | 147.58 | 110.69 | 1.43 | 80 | 210.64 | 53.44 | 17 | 78 | 45.21 | 26213.09 | 1868.34 | 3670.19 | 417.23 | 288.36 | 61011.85 | 0.69 | 0.89 | 56.96 | 3.61 | 1 | 10
17 | 95 | CONCLUIDO | 0.6552 | 152.63 | 147.37 | 117.9 | 1.51 | 75 | 212.25 | 53.44 | 18 | 73 | 45.82 | 26412.11 | 1855.61 | 3670.18 | 409.84 | 288.36 | 57342.56 | 0.7 | 0.89 | 56.96 | 3.4 | 1 | 10
18 | 95 | CONCLUIDO | 0.6566 | 152.3 | 147.19 | 124.38 | 1.58 | 71 | 213.87 | 53.44 | 19 | 69 | 46.44 | 26611.98 | 1841.24 | 3670.19 | 403.91 | 288.36 | 54394.11 | 0.71 | 0.89 | 56.94 | 3.21 | 1 | 10
19 | 95 | CONCLUIDO | 0.6581 | 151.95 | 146.99 | 131.63 | 1.65 | 67 | 215.5 | 53.44 | 20 | 65 | 47.07 | 26812.71 | 1828.69 | 3670.21 | 397.37 | 288.36 | 51144.53 | 0.73 | 0.89 | 56.93 | 3.02 | 1 | 10
20 | 95 | CONCLUIDO | 0.6596 | 151.61 | 146.79 | 139.8 | 1.72 | 63 | 217.14 | 53.44 | 21 | 61 | 47.7 | 27014.3 | 1816.3 | 3670.14 | 390.6 | 288.36 | 47781.41 | 0.74 | 0.89 | 56.93 | 2.82 | 1 | 10
21 | 95 | CONCLUIDO | 0.6606 | 151.37 | 146.66 | 146.66 | 1.79 | 60 | 218.78 | 53.44 | 22 | 58 | 48.34 | 27216.79 | 1802.36 | 3670.21 | 386.46 | 288.36 | 45725.83 | 0.75 | 0.89 | 56.92 | 2.69 | 1 | 10
22 | 95 | CONCLUIDO | 0.6617 | 151.12 | 146.53 | 154.25 | 1.85 | 57 | 220.43 | 53.44 | 23 | 55 | 48.99 | 27420.16 | 1790.69 | 3670.26 | 381.9 | 288.36 | 43462.86 | 0.76 | 0.89 | 56.92 | 2.56 | 1 | 10
23 | 95 | CONCLUIDO | 0.6629 | 150.86 | 146.38 | 162.65 | 1.92 | 54 | 222.08 | 53.44 | 24 | 52 | 49.65 | 27624.44 | 1776.03 | 3670.18 | 376.63 | 288.36 | 40840.8 | 0.77 | 0.89 | 56.91 | 2.4 | 1 | 10
24 | 95 | CONCLUIDO | 0.6636 | 150.7 | 146.29 | 168.8 | 1.99 | 52 | 223.75 | 53.44 | 25 | 50 | 50.31 | 27829.77 | 1764.91 | 3670.08 | 373.79 | 288.36 | 39431.24 | 0.77 | 0.89 | 56.91 | 2.32 | 1 | 10
25 | 95 | CONCLUIDO | 0.6642 | 150.55 | 146.22 | 175.46 | 2.05 | 50 | 225.42 | 53.44 | 26 | 48 | 50.98 | 28035.92 | 1754.34 | 3670.2 | 371.27 | 288.36 | 38181.52 | 0.78 | 0.89 | 56.91 | 2.24 | 1 | 10
26 | 95 | CONCLUIDO | 0.665 | 150.38 | 146.12 | 182.65 | 2.11 | 48 | 227.1 | 53.44 | 27 | 46 | 51.66 | 28243 | 1737.5 | 3670.14 | 367.98 | 288.36 | 36547.98 | 0.78 | 0.9 | 56.9 | 2.15 | 1 | 10
27 | 95 | CONCLUIDO | 0.6658 | 150.2 | 146.02 | 190.46 | 2.18 | 46 | 228.79 | 53.44 | 28 | 44 | 52.35 | 28451.04 | 1726.03 | 3670.08 | 364.3 | 288.36 | 34717.09 | 0.79 | 0.9 | 56.9 | 2.04 | 1 | 10
28 | 95 | CONCLUIDO | 0.6664 | 150.05 | 145.94 | 199.01 | 2.24 | 44 | 230.48 | 53.44 | 29 | 42 | 53.05 | 28660.06 | 1716.13 | 3670.03 | 361.7 | 288.36 | 33427.5 | 0.8 | 0.9 | 56.9 | 1.97 | 1 | 10
29 | 95 | CONCLUIDO | 0.6673 | 149.87 | 145.83 | 208.33 | 2.3 | 42 | 232.18 | 53.44 | 30 | 35 | 53.75 | 28870.05 | 1702.21 | 3670.1 | 357.88 | 288.36 | 31528.11 | 0.81 | 0.9 | 56.9 | 1.86 | 1 | 10
30 | 95 | CONCLUIDO | 0.6675 | 149.81 | 145.82 | 213.39 | 2.36 | 41 | 233.89 | 53.44 | 31 | 24 | 54.46 | 29081.05 | 1700.42 | 3670.12 | 357.05 | 288.36 | 31115.44 | 0.81 | 0.9 | 56.91 | 1.84 | 1 | 10
31 | 95 | CONCLUIDO | 0.6679 | 149.73 | 145.77 | 218.65 | 2.41 | 40 | 235.61 | 53.44 | 32 | 8 | 55.18 | 29293.06 | 1698.22 | 3670.28 | 354.75 | 288.36 | 29972.76 | 0.81 | 0.9 | 56.93 | 1.79 | 1 | 10
32 | 95 | CONCLUIDO | 0.6678 | 149.75 | 145.79 | 218.68 | 2.47 | 40 | 237.34 | 53.44 | 33 | 1 | 55.91 | 29506.09 | 1707.33 | 3670.26 | 354.92 | 288.36 | 30056.02 | 0.81 | 0.9 | 56.94 | 1.81 | 1 | 10
33 | 95 | CONCLUIDO | 0.6678 | 149.75 | 145.79 | 218.69 | 2.53 | 40 | 239.08 | 53.44 | 34 | 0 | 56.64 | 29720.17 | 1718.41 | 3670.28 | 354.91 | 288.36 | 30052.65 | 0.81 | 0.9 | 56.95 | 1.82 | 1 | 10
0 | 55 | CONCLUIDO | 0.3767 | 265.43 | 223.95 | 8.15 | 0.15 | 1649 | 116.05 | 43.4 | 1 | 1647 | 16.65 | 14546.17 | 2259.33 | 3677.16 | 3004.63 | 288.36 | 1346867.56 | 0.1 | 0.58 | 59.56 | 79.83 | 1 | 10
1 | 55 | CONCLUIDO | 0.5257 | 190.23 | 173.19 | 16.6 | 0.3 | 626 | 117.34 | 43.4 | 2 | 624 | 16.94 | 14705.49 | 1731.09 | 3672.59 | 1282.71 | 288.36 | 491021.86 | 0.22 | 0.76 | 57.86 | 29.16 | 1 | 10
2 | 55 | CONCLUIDO | 0.5782 | 172.94 | 161.68 | 25.26 | 0.45 | 384 | 118.63 | 43.4 | 3 | 382 | 17.23 | 14865.24 | 1596.46 | 3671.67 | 894 | 288.36 | 297878.04 | 0.32 | 0.81 | 57.44 | 17.67 | 1 | 10
3 | 55 | CONCLUIDO | 0.6052 | 165.23 | 156.58 | 34.16 | 0.59 | 275 | 119.93 | 43.4 | 4 | 273 | 17.53 | 15025.44 | 1525.02 | 3671.23 | 720.41 | 288.36 | 211626.5 | 0.4 | 0.84 | 57.29 | 12.58 | 1 | 10
4 | 55 | CONCLUIDO | 0.6217 | 160.86 | 153.68 | 43.29 | 0.73 | 213 | 121.23 | 43.4 | 5 | 211 | 17.83 | 15186.08 | 1475.65 | 3671.13 | 624.43 | 288.36 | 163947.75 | 0.46 | 0.85 | 57.14 | 9.69 | 1 | 10
5 | 55 | CONCLUIDO | 0.6326 | 158.07 | 151.85 | 52.67 | 0.86 | 173 | 122.54 | 43.4 | 6 | 171 | 18.14 | 15347.16 | 1436.45 | 3670.6 | 561.53 | 288.36 | 132693.78 | 0.51 | 0.86 | 57.11 | 7.86 | 1 | 10
6 | 55 | CONCLUIDO | 0.6405 | 156.12 | 150.58 | 62.31 | 1 | 145 | 123.85 | 43.4 | 7 | 143 | 18.45 | 15508.69 | 1401.75 | 3670.6 | 517.97 | 288.36 | 111054.54 | 0.56 | 0.87 | 57.07 | 6.59 | 1 | 10
7 | 55 | CONCLUIDO | 0.6466 | 154.66 | 149.62 | 72.4 | 1.13 | 124 | 125.16 | 43.4 | 8 | 122 | 18.76 | 15670.68 | 1369.35 | 3670.38 | 486.46 | 288.36 | 95404.61 | 0.59 | 0.87 | 57.02 | 5.64 | 1 | 10
8 | 55 | CONCLUIDO | 0.6514 | 153.52 | 148.86 | 82.7 | 1.26 | 108 | 126.48 | 43.4 | 9 | 106 | 19.08 | 15833.12 | 1339.83 | 3670.39 | 460.42 | 288.36 | 82465.27 | 0.63 | 0.88 | 57 | 4.88 | 1 | 10
9 | 55 | CONCLUIDO | 0.655 | 152.67 | 148.32 | 93.68 | 1.38 | 95 | 127.8 | 43.4 | 10 | 93 | 19.4 | 15996.02 | 1310.15 | 3670.31 | 442.11 | 288.36 | 73378.27 | 0.65 | 0.88 | 56.99 | 4.34 | 1 | 10
10 | 55 | CONCLUIDO | 0.6582 | 151.92 | 147.81 | 104.34 | 1.5 | 85 | 129.13 | 43.4 | 11 | 83 | 19.73 | 16159.39 | 1282.11 | 3670.27 | 425.39 | 288.36 | 65068.46 | 0.68 | 0.89 | 56.95 | 3.83 | 1 | 10
11 | 55 | CONCLUIDO | 0.661 | 151.28 | 147.38 | 116.36 | 1.63 | 76 | 130.45 | 43.4 | 12 | 74 | 20.05 | 16323.22 | 1250.81 | 3670.19 | 410.57 | 288.36 | 57699.72 | 0.7 | 0.89 | 56.95 | 3.41 | 1 | 10
12 | 55 | CONCLUIDO | 0.6626 | 150.91 | 147.16 | 126.13 | 1.74 | 70 | 131.79 | 43.4 | 13 | 37 | 20.39 | 16487.53 | 1224.86 | 3670.36 | 401.69 | 288.36 | 53293.14 | 0.72 | 0.89 | 56.97 | 3.18 | 1 | 10
13 | 55 | CONCLUIDO | 0.6631 | 150.8 | 147.1 | 129.79 | 1.86 | 68 | 133.12 | 43.4 | 14 | 2 | 20.72 | 16652.31 | 1228.89 | 3670.82 | 398.02 | 288.36 | 51465.55 | 0.72 | 0.89 | 57.02 | 3.12 | 1 | 10
14 | 55 | CONCLUIDO | 0.663 | 150.82 | 147.11 | 129.8 | 1.97 | 68 | 134.46 | 43.4 | 15 | 0 | 21.06 | 16817.7 | 1240.03 | 3670.64 | 397.97 | 288.36 | 51441.2 | 0.72 | 0.89 | 57.03 | 3.13 | 1 | 10

## gráficos
Selecione o eixo X:
Selecione o eixo Y:
Selecione o eixo Z:
Eixo X | Eixo Y | Eixo Z

## hidden (hidden)
Unnamed: 0
Volume de calda [L]
STATUS
Capacidade operacional [ha/h]
Tempo de missao [h]
Tempo util [h]
Tempo por voo [min]
Autonomia Projetada [h]
N° Voos
MTOW [kg]
Massa Estrutura [kg]
Combustível [kg]
Abastecimentos
Massa gerador
Potência gerador [W]
Combustível consumido [L]
Calda cons [L]
Distância percorrida [km]
Distância Pulverizando [km]
RTL ACUMULADO[m]
EOC [km/km]
EOC [h/h]
Tempo de manobra [h]
Tempo rtl_rtw [h]
V pulv [m/s]
V desloc [m/s]