## RESULTADOS_18
Unnamed: 0 | Volume de calda [L] | STATUS | Capacidade operacional [ha/h] | Tempo de missao [h] | Tempo util [h] | Tempo por voo [min] | Autonomia Projetada [h] | N° Voos | MTOW [kg] | Massa Estrutura [kg] | Combustível [kg] | Abastecimentos | Massa gerador | Potência gerador [W] | Combustível consumido [L] | Calda cons [L] | Distância percorrida [km] | Distância Pulverizando [km] | RTL ACUMULADO[m] | EOC [km/km] | EOC [h/h] | Tempo de manobra [h] | Tempo rtl_rtw [h] | V pulv [m/s] | V desloc [m/s]
0 | 100 | CONCLUIDO | 0.7031 | 142.22 | 99.92 | 5.86 | 0.09 | 1023 | 194.77 | 54.38 | 1 | 1021 | 39.4 | 24256.19 | 1383.65 | 3550.87 | 1957.33 | 165.79 | 890261.04 | 0.08 | 0.47 | 1.92 | 52.48 | 1 | 10
1 | 100 | CONCLUIDO | 1.3153 | 76.03 | 61.69 | 12.18 | 0.18 | 304 | 196.32 | 54.38 | 2 | 302 | 39.95 | 24447.22 | 834.77 | 3548.96 | 652.51 | 165.79 | 241445.59 | 0.25 | 0.75 | 0.76 | 14.27 | 1 | 10
2 | 100 | CONCLUIDO | 1.5378 | 65.03 | 55.59 | 18.74 | 0.27 | 178 | 197.88 | 54.38 | 3 | 176 | 40.5 | 24639 | 735.84 | 3548.77 | 445.15 | 165.79 | 138395.39 | 0.37 | 0.84 | 0.56 | 8.18 | 1 | 10
3 | 100 | CONCLUIDO | 1.6544 | 60.44 | 53.07 | 25.47 | 0.36 | 125 | 199.44 | 54.38 | 4 | 123 | 41.06 | 24831.54 | 686.14 | 3548.99 | 359.54 | 165.79 | 95859.48 | 0.46 | 0.88 | 0.47 | 5.65 | 1 | 10
4 | 100 | CONCLUIDO | 1.737 | 57.57 | 51.4 | 32.81 | 0.44 | 94 | 201.01 | 54.38 | 5 | 92 | 41.63 | 25024.84 | 647.8 | 3548.57 | 302.52 | 165.79 | 67501.23 | 0.55 | 0.91 | 0.43 | 3.99 | 1 | 10
5 | 100 | CONCLUIDO | 1.7659 | 56.63 | 51.12 | 39.83 | 0.53 | 77 | 202.58 | 54.38 | 6 | 75 | 42.2 | 25218.93 | 628.31 | 3548.72 | 294.27 | 165.79 | 63460.64 | 0.56 | 0.91 | 0.39 | 3.71 | 1 | 10
6 | 100 | CONCLUIDO | 1.8094 | 55.27 | 50.3 | 47.91 | 0.61 | 63 | 204.16 | 54.38 | 7 | 61 | 42.78 | 25413.94 | 600.08 | 3548.64 | 266.12 | 165.79 | 49458.88 | 0.62 | 0.93 | 0.37 | 2.89 | 1 | 10
7 | 100 | CONCLUIDO | 1.8401 | 54.34 | 49.77 | 56.34 | 0.69 | 53 | 205.75 | 54.38 | 8 | 51 | 43.37 | 25609.61 | 575.16 | 3548.56 | 247.85 | 165.79 | 40373.47 | 0.67 | 0.94 | 0.36 | 2.36 | 1 | 10
8 | 100 | CONCLUIDO | 1.8726 | 53.4 | 49.13 | 65.51 | 0.77 | 45 | 207.34 | 54.38 | 9 | 42 | 43.96 | 25806.1 | 544.9 | 3548.62 | 226.07 | 165.79 | 29522.46 | 0.73 | 0.95 | 0.34 | 1.72 | 1 | 10
9 | 100 | CONCLUIDO | 1.8778 | 53.25 | 49.22 | 75.72 | 0.85 | 39 | 208.94 | 54.38 | 10 | 31 | 44.56 | 26003.41 | 527.27 | 3548.51 | 229.33 | 165.79 | 31181.81 | 0.72 | 0.95 | 0.34 | 1.81 | 1 | 10
10 | 100 | CONCLUIDO | 1.886 | 53.02 | 49.07 | 79.57 | 0.93 | 37 | 210.55 | 54.38 | 11 | 0 | 45.17 | 26201.54 | 518.95 | 3548.52 | 222.52 | 165.79 | 27789.57 | 0.75 | 0.95 | 0.38 | 1.66 | 1 | 10

## RESULTADOS_6
Unnamed: 0 | Volume de calda [L] | STATUS | Capacidade operacional [ha/h] | Tempo de missao [h] | Tempo util [h] | Tempo por voo [min] | Autonomia Projetada [h] | N° Voos | MTOW [kg] | Massa Estrutura [kg] | Combustível [kg] | Abastecimentos | Massa gerador | Potência gerador [W] | Combustível consumido [L] | Calda cons [L] | Distância percorrida [km] | Distância Pulverizando [km] | RTL ACUMULADO[m] | EOC [km/km] | EOC [h/h] | Tempo de manobra [h] | Tempo rtl_rtw [h] | V pulv [m/s] | V desloc [m/s]
0 | 40 | CONCLUIDO | 1.339 | 74.68 | 65.54 | 10.32 | 0.2 | 381 | 89.87 | 37.55 | 1 | 379 | 11.32 | 11317.98 | 522.49 | 3549.28 | 783.56 | 165.79 | 306588.18 | 0.21 | 0.71 | 0.88 | 18.12 | 1 | 10
1 | 40 | CONCLUIDO | 1.7137 | 58.35 | 53.77 | 23.04 | 0.39 | 140 | 91.1 | 37.55 | 2 | 138 | 11.54 | 11468.97 | 386.25 | 3548.7 | 383.45 | 165.79 | 107735.54 | 0.43 | 0.87 | 0.5 | 6.36 | 1 | 10
2 | 40 | CONCLUIDO | 1.81 | 55.25 | 51.59 | 34.01 | 0.57 | 91 | 92.32 | 37.55 | 3 | 4 | 11.77 | 11620.34 | 337.82 | 3548.69 | 305.16 | 165.79 | 68836.94 | 0.54 | 0.9 | 0.55 | 4.18 | 1 | 10
3 | 40 | CONCLUIDO | 1.8123 | 55.18 | 51.54 | 34.36 | 0.75 | 90 | 93.55 | 37.55 | 4 | 0 | 12 | 11772.07 | 341.35 | 3548.65 | 303.26 | 165.79 | 67889.78 | 0.55 | 0.9 | 0.55 | 4.13 | 1 | 10

## RESULTADOS_4
Unnamed: 0 | Volume de calda [L] | STATUS | Capacidade operacional [ha/h] | Tempo de missao [h] | Tempo util [h] | Tempo por voo [min] | Autonomia Projetada [h] | N° Voos | MTOW [kg] | Massa Estrutura [kg] | Combustível [kg] | Abastecimentos | Massa gerador | Potência gerador [W] | Combustível consumido [L] | Calda cons [L] | Distância percorrida [km] | Distância Pulverizando [km] | RTL ACUMULADO[m] | EOC [km/km] | EOC [h/h] | Tempo de manobra [h] | Tempo rtl_rtw [h] | V pulv [m/s] | V desloc [m/s]
0 | 30 | CONCLUIDO | 1.4798 | 67.58 | 61.17 | 12.53 | 0.24 | 293 | 71.52 | 32.27 | 1 | 291 | 8.25 | 9054.6 | 402.61 | 3548.96 | 635.07 | 165.79 | 232781.9 | 0.26 | 0.76 | 0.74 | 13.76 | 1 | 10
1 | 30 | CONCLUIDO | 1.7623 | 56.74 | 53.02 | 26.29 | 0.48 | 121 | 72.7 | 32.27 | 2 | 14 | 8.43 | 9200.25 | 302.56 | 3548.91 | 353.2 | 165.79 | 92704.87 | 0.47 | 0.88 | 0.6 | 5.6 | 1 | 10
2 | 30 | CONCLUIDO | 1.7628 | 56.73 | 53.02 | 26.51 | 0.71 | 120 | 73.88 | 32.27 | 3 | 0 | 8.61 | 9346.23 | 306.34 | 3548.86 | 352.76 | 165.79 | 92490.41 | 0.47 | 0.88 | 0.62 | 5.6 | 1 | 10

## RESULTADOS_1
Unnamed: 0 | Volume de calda [L] | STATUS | Capacidade operacional [ha/h] | Tempo de missao [h] | Tempo util [h] | Tempo por voo [min] | Autonomia Projetada [h] | N° Voos | MTOW [kg] | Massa Estrutura [kg] | Combustível [kg] | Abastecimentos | Massa gerador | Potência gerador [W] | Combustível consumido [L] | Calda cons [L] | Distância percorrida [km] | Distância Pulverizando [km] | RTL ACUMULADO[m] | EOC [km/km] | EOC [h/h] | Tempo de manobra [h] | Tempo rtl_rtw [h] | V pulv [m/s] | V desloc [m/s]
0 | 15 | CONCLUIDO | 1.591 | 62.85 | 58.51 | 14.75 | 0.43 | 238 | 39.78 | 19.54 | 1 | 0 | 4.24 | 5140 | 227.89 | 3549.24 | 533.26 | 165.79 | 182150.98 | 0.31 | 0.8 | 0.97 | 11.1 | 1 | 10

## RESULTADOS_12
Unnamed: 0 | Volume de calda [L] | STATUS | Capacidade operacional [ha/h] | Tempo de missao [h] | Tempo util [h] | Tempo por voo [min] | Autonomia Projetada [h] | N° Voos | MTOW [kg] | Massa Estrutura [kg] | Combustível [kg] | Abastecimentos | Massa gerador | Potência gerador [W] | Combustível consumido [L] | Calda cons [L] | Distância percorrida [km] | Distância Pulverizando [km] | RTL ACUMULADO[m] | EOC [km/km] | EOC [h/h] | Tempo de manobra [h] | Tempo rtl_rtw [h] | V pulv [m/s] | V desloc [m/s]
0 | 70 | CONCLUIDO | 0.9954 | 100.46 | 79.43 | 7.32 | 0.12 | 651 | 141.81 | 47.83 | 1 | 649 | 22.98 | 17723.39 | 886.95 | 3549.94 | 1256.67 | 165.79 | 541790.59 | 0.13 | 0.59 | 1.31 | 32 | 1 | 10
1 | 70 | CONCLUIDO | 1.4997 | 66.68 | 57.92 | 15.38 | 0.25 | 226 | 143.17 | 47.83 | 2 | 224 | 23.34 | 17891.86 | 621.69 | 3548.88 | 524.69 | 165.79 | 177928.29 | 0.32 | 0.8 | 0.63 | 10.51 | 1 | 10
2 | 70 | CONCLUIDO | 1.681 | 59.49 | 53.42 | 24.1 | 0.37 | 133 | 144.54 | 47.83 | 3 | 131 | 23.71 | 18060.85 | 548.91 | 3548.67 | 371.82 | 165.79 | 101959.2 | 0.45 | 0.87 | 0.48 | 6.01 | 1 | 10
3 | 70 | CONCLUIDO | 1.79 | 55.86 | 51.01 | 33.63 | 0.49 | 91 | 145.92 | 47.83 | 4 | 89 | 24.09 | 18230.35 | 497.43 | 3548.67 | 288.9 | 165.79 | 60705.72 | 0.57 | 0.91 | 0.42 | 3.6 | 1 | 10
4 | 70 | CONCLUIDO | 1.8268 | 54.74 | 50.55 | 44.6 | 0.6 | 68 | 147.3 | 47.83 | 5 | 66 | 24.47 | 18400.38 | 466.99 | 3548.54 | 274.56 | 165.79 | 53649.76 | 0.6 | 0.92 | 0.38 | 3.14 | 1 | 10
5 | 70 | CONCLUIDO | 1.8646 | 53.63 | 49.84 | 55.38 | 0.71 | 54 | 148.68 | 47.83 | 6 | 32 | 24.85 | 18570.94 | 431.96 | 3548.63 | 249.48 | 165.79 | 41182.11 | 0.66 | 0.93 | 0.39 | 2.43 | 1 | 10
6 | 70 | CONCLUIDO | 1.8692 | 53.5 | 49.77 | 57.42 | 0.83 | 52 | 150.07 | 47.83 | 7 | 0 | 25.24 | 18742.03 | 430.9 | 3548.91 | 245.4 | 165.79 | 39150.58 | 0.68 | 0.94 | 0.43 | 2.36 | 1 | 10

## RESULTADOS_16
Unnamed: 0 | Volume de calda [L] | STATUS | Capacidade operacional [ha/h] | Tempo de missao [h] | Tempo util [h] | Tempo por voo [min] | Autonomia Projetada [h] | N° Voos | MTOW [kg] | Massa Estrutura [kg] | Combustível [kg] | Abastecimentos | Massa gerador | Potência gerador [W] | Combustível consumido [L] | Calda cons [L] | Distância percorrida [km] | Distância Pulverizando [km] | RTL ACUMULADO[m] | EOC [km/km] | EOC [h/h] | Tempo de manobra [h] | Tempo rtl_rtw [h] | V pulv [m/s] | V desloc [m/s]
0 | 90 | CONCLUIDO | 0.7976 | 125.38 | 91.74 | 6.27 | 0.1 | 878 | 176.73 | 52.44 | 1 | 876 | 33.29 | 22031.19 | 1190.72 | 3550.19 | 1677.13 | 165.79 | 750886.48 | 0.1 | 0.51 | 1.69 | 44.31 | 1 | 10
1 | 90 | CONCLUIDO | 1.3779 | 72.57 | 60.3 | 13.06 | 0.2 | 277 | 178.21 | 52.44 | 2 | 275 | 33.77 | 22213.89 | 761.84 | 3548.9 | 605.36 | 165.79 | 218009.38 | 0.27 | 0.77 | 0.71 | 12.89 | 1 | 10
2 | 90 | CONCLUIDO | 1.5861 | 63.05 | 54.83 | 20.18 | 0.3 | 163 | 179.7 | 52.44 | 3 | 161 | 34.26 | 22397.24 | 674.05 | 3548.64 | 419.27 | 165.79 | 125533.5 | 0.4 | 0.85 | 0.54 | 7.42 | 1 | 10
3 | 90 | CONCLUIDO | 1.695 | 59 | 52.52 | 27.64 | 0.39 | 114 | 181.19 | 52.44 | 4 | 112 | 34.75 | 22581.25 | 627.77 | 3548.8 | 340.93 | 165.79 | 86606.82 | 0.49 | 0.89 | 0.46 | 5.11 | 1 | 10
4 | 90 | CONCLUIDO | 1.7711 | 56.46 | 50.98 | 35.57 | 0.49 | 86 | 182.69 | 52.44 | 5 | 84 | 35.25 | 22766.06 | 589.42 | 3548.63 | 289.78 | 165.79 | 61171.42 | 0.57 | 0.91 | 0.37 | 3.57 | 1 | 10
5 | 90 | CONCLUIDO | 1.8029 | 55.46 | 50.59 | 43.99 | 0.58 | 69 | 184.19 | 52.44 | 6 | 67 | 35.75 | 22951.43 | 565.54 | 3548.72 | 275.84 | 165.79 | 54285.46 | 0.6 | 0.92 | 0.39 | 3.18 | 1 | 10
6 | 90 | CONCLUIDO | 1.8402 | 54.34 | 49.93 | 53.5 | 0.67 | 56 | 185.7 | 52.44 | 7 | 54 | 36.26 | 23137.49 | 536.46 | 3548.59 | 253.43 | 165.79 | 43145.82 | 0.65 | 0.93 | 0.37 | 2.52 | 1 | 10
7 | 90 | CONCLUIDO | 1.8678 | 53.54 | 49.45 | 63.13 | 0.76 | 47 | 187.22 | 52.44 | 8 | 43 | 36.78 | 23324.24 | 506.69 | 3548.52 | 236.81 | 165.79 | 34880.07 | 0.7 | 0.94 | 0.35 | 2.04 | 1 | 10
8 | 90 | CONCLUIDO | 1.878 | 53.25 | 49.34 | 70.48 | 0.85 | 42 | 188.74 | 52.44 | 9 | 10 | 37.3 | 23511.69 | 489.74 | 3548.71 | 232.06 | 165.79 | 32531.35 | 0.71 | 0.94 | 0.38 | 1.93 | 1 | 10
9 | 90 | CONCLUIDO | 1.8772 | 53.27 | 49.39 | 72.28 | 0.93 | 41 | 190.26 | 52.44 | 10 | 0 | 37.82 | 23699.85 | 492.24 | 3548.54 | 233.84 | 165.79 | 33426.29 | 0.71 | 0.94 | 0.39 | 1.98 | 1 | 10

## RESULTADOS_0
Unnamed: 0 | Volume de calda [L] | STATUS | Capacidade operacional [ha/h] | Tempo de missao [h] | Tempo util [h] | Tempo por voo [min] | Autonomia Projetada [h] | N° Voos | MTOW [kg] | Massa Estrutura [kg] | Combustível [kg] | Abastecimentos | Massa gerador | Potência gerador [W] | Combustível consumido [L] | Calda cons [L] | Distância percorrida [km] | Distância Pulverizando [km] | RTL ACUMULADO[m] | EOC [km/km] | EOC [h/h] | Tempo de manobra [h] | Tempo rtl_rtw [h] | V pulv [m/s] | V desloc [m/s]
0 | 10 | CONCLUIDO | 1.4353 | 69.67 | 64.07 | 10.8 | 0.64 | 356 | 26.11 | 12.1 | 1 | 0 | 3.01 | 3454.41 | 185.59 | 3549.28 | 716.33 | 165.79 | 273097.74 | 0.23 | 0.73 | 1.31 | 16.65 | 1 | 10

## RESULTADOS_7
Unnamed: 0 | Volume de calda [L] | STATUS | Capacidade operacional [ha/h] | Tempo de missao [h] | Tempo util [h] | Tempo por voo [min] | Autonomia Projetada [h] | N° Voos | MTOW [kg] | Massa Estrutura [kg] | Combustível [kg] | Abastecimentos | Massa gerador | Potência gerador [W] | Combustível consumido [L] | Calda cons [L] | Distância percorrida [km] | Distância Pulverizando [km] | RTL ACUMULADO[m] | EOC [km/km] | EOC [h/h] | Tempo de manobra [h] | Tempo rtl_rtw [h] | V pulv [m/s] | V desloc [m/s]
0 | 45 | CONCLUIDO | 1.2753 | 78.41 | 67.71 | 9.58 | 0.18 | 424 | 98.71 | 39.72 | 1 | 422 | 12.99 | 12407.75 | 580.87 | 3549.26 | 857.71 | 165.79 | 343445.76 | 0.19 | 0.69 | 0.94 | 20.29 | 1 | 10
1 | 45 | CONCLUIDO | 1.6695 | 59.9 | 54.68 | 20.9 | 0.35 | 157 | 99.95 | 39.72 | 2 | 155 | 13.24 | 12561.45 | 432.12 | 3548.69 | 414.62 | 165.79 | 123235.33 | 0.4 | 0.85 | 0.53 | 7.27 | 1 | 10
2 | 45 | CONCLUIDO | 1.836 | 54.47 | 50.67 | 34.55 | 0.52 | 88 | 101.2 | 39.72 | 3 | 65 | 13.49 | 12715.54 | 356.8 | 3548.55 | 276.73 | 165.79 | 54635.23 | 0.6 | 0.92 | 0.42 | 3.26 | 1 | 10
3 | 45 | CONCLUIDO | 1.8213 | 54.91 | 51.27 | 38.45 | 0.69 | 80 | 102.45 | 39.72 | 4 | 0 | 13.74 | 12870.03 | 356.12 | 3548.85 | 295.91 | 165.79 | 64267.53 | 0.56 | 0.91 | 0.5 | 3.86 | 1 | 10

## RESULTADOS_10
Unnamed: 0 | Volume de calda [L] | STATUS | Capacidade operacional [ha/h] | Tempo de missao [h] | Tempo util [h] | Tempo por voo [min] | Autonomia Projetada [h] | N° Voos | MTOW [kg] | Massa Estrutura [kg] | Combustível [kg] | Abastecimentos | Massa gerador | Potência gerador [W] | Combustível consumido [L] | Calda cons [L] | Distância percorrida [km] | Distância Pulverizando [km] | RTL ACUMULADO[m] | EOC [km/km] | EOC [h/h] | Tempo de manobra [h] | Tempo rtl_rtw [h] | V pulv [m/s] | V desloc [m/s]
0 | 60 | CONCLUIDO | 1.1012 | 90.81 | 74.47 | 8.04 | 0.14 | 556 | 124.63 | 45 | 1 | 554 | 18.64 | 15605.44 | 759.19 | 3549.36 | 1087.74 | 165.79 | 457801.12 | 0.15 | 0.63 | 1.16 | 27.05 | 1 | 10
1 | 60 | CONCLUIDO | 1.5672 | 63.81 | 56.59 | 17.06 | 0.28 | 199 | 125.95 | 45 | 2 | 197 | 18.95 | 15767.7 | 548.24 | 3548.83 | 479.15 | 165.79 | 155294.53 | 0.35 | 0.82 | 0.59 | 9.18 | 1 | 10
2 | 60 | CONCLUIDO | 1.7302 | 57.8 | 52.68 | 27.01 | 0.42 | 117 | 127.27 | 45 | 3 | 115 | 19.27 | 15930.42 | 481.51 | 3548.78 | 346.26 | 165.79 | 89259.52 | 0.48 | 0.88 | 0.46 | 5.26 | 1 | 10
3 | 60 | CONCLUIDO | 1.7986 | 55.6 | 51.42 | 38.57 | 0.55 | 80 | 128.59 | 45 | 4 | 78 | 19.59 | 16093.6 | 439.37 | 3548.71 | 304.5 | 165.79 | 68563.1 | 0.54 | 0.91 | 0.41 | 4.01 | 1 | 10
4 | 60 | CONCLUIDO | 1.8552 | 53.9 | 50.21 | 49.39 | 0.68 | 61 | 129.92 | 45 | 5 | 10 | 19.92 | 16257.24 | 400.01 | 3548.6 | 260.72 | 165.79 | 46769.36 | 0.64 | 0.93 | 0.44 | 2.8 | 1 | 10
5 | 60 | CONCLUIDO | 1.8539 | 53.94 | 50.25 | 49.43 | 0.81 | 61 | 131.25 | 45 | 6 | 0 | 20.25 | 16421.36 | 403.09 | 3548.73 | 261.62 | 165.79 | 47216.08 | 0.63 | 0.93 | 0.45 | 2.84 | 1 | 10

## RESULTADOS_14
Unnamed: 0 | Volume de calda [L] | STATUS | Capacidade operacional [ha/h] | Tempo de missao [h] | Tempo util [h] | Tempo por voo [min] | Autonomia Projetada [h] | N° Voos | MTOW [kg] | Massa Estrutura [kg] | Combustível [kg] | Abastecimentos | Massa gerador | Potência gerador [W] | Combustível consumido [L] | Calda cons [L] | Distância percorrida [km] | Distância Pulverizando [km] | RTL ACUMULADO[m] | EOC [km/km] | EOC [h/h] | Tempo de manobra [h] | Tempo rtl_rtw [h] | V pulv [m/s] | V desloc [m/s]
0 | 80 | CONCLUIDO | 0.8951 | 111.72 | 85.03 | 6.75 | 0.11 | 756 | 159.12 | 50.28 | 1 | 754 | 27.84 | 19859.16 | 1027.92 | 3549.84 | 1447.81 | 165.79 | 636836.33 | 0.11 | 0.55 | 1.49 | 37.6 | 1 | 10
1 | 80 | CONCLUIDO | 1.4358 | 69.65 | 59.2 | 14.1 | 0.22 | 252 | 160.54 | 50.28 | 2 | 250 | 28.26 | 20034.4 | 692.93 | 3548.92 | 568.37 | 165.79 | 199638.79 | 0.29 | 0.79 | 0.67 | 11.79 | 1 | 10
2 | 80 | CONCLUIDO | 1.6297 | 61.36 | 54.23 | 21.84 | 0.33 | 149 | 161.97 | 50.28 | 3 | 147 | 28.69 | 20210.21 | 613.73 | 3548.63 | 399.31 | 165.79 | 115619.79 | 0.42 | 0.86 | 0.51 | 6.82 | 1 | 10
3 | 80 | CONCLUIDO | 1.7363 | 57.6 | 51.95 | 30.26 | 0.43 | 103 | 163.4 | 50.28 | 4 | 101 | 29.12 | 20386.62 | 565.75 | 3548.62 | 321.79 | 165.79 | 77093.24 | 0.52 | 0.9 | 0.44 | 4.54 | 1 | 10
4 | 80 | CONCLUIDO | 1.7797 | 56.19 | 51.32 | 38.98 | 0.54 | 79 | 164.83 | 50.28 | 5 | 77 | 29.55 | 20563.61 | 537.96 | 3548.69 | 301.28 | 165.79 | 66959.16 | 0.55 | 0.91 | 0.4 | 3.91 | 1 | 10
5 | 80 | CONCLUIDO | 1.8354 | 54.48 | 50.19 | 49.37 | 0.64 | 61 | 166.27 | 50.28 | 6 | 59 | 29.99 | 20741.2 | 500.67 | 3548.57 | 262.41 | 165.79 | 47610.05 | 0.63 | 0.93 | 0.37 | 2.78 | 1 | 10
6 | 80 | CONCLUIDO | 1.8666 | 53.57 | 49.64 | 59.57 | 0.74 | 50 | 167.72 | 50.28 | 7 | 43 | 30.44 | 20919.39 | 469.87 | 3548.61 | 243.15 | 165.79 | 38038.09 | 0.68 | 0.94 | 0.36 | 2.23 | 1 | 10
7 | 80 | CONCLUIDO | 1.8751 | 53.33 | 49.52 | 64.6 | 0.84 | 46 | 169.17 | 50.28 | 8 | 0 | 30.89 | 21098.19 | 459.95 | 3548.6 | 237.33 | 165.79 | 35146.96 | 0.7 | 0.94 | 0.42 | 2.11 | 1 | 10

## RESULTADOS_5
Unnamed: 0 | Volume de calda [L] | STATUS | Capacidade operacional [ha/h] | Tempo de missao [h] | Tempo util [h] | Tempo por voo [min] | Autonomia Projetada [h] | N° Voos | MTOW [kg] | Massa Estrutura [kg] | Combustível [kg] | Abastecimentos | Massa gerador | Potência gerador [W] | Combustível consumido [L] | Calda cons [L] | Distância percorrida [km] | Distância Pulverizando [km] | RTL ACUMULADO[m] | EOC [km/km] | EOC [h/h] | Tempo de manobra [h] | Tempo rtl_rtw [h] | V pulv [m/s] | V desloc [m/s]
0 | 35 | CONCLUIDO | 1.4061 | 71.12 | 63.4 | 11.26 | 0.22 | 338 | 80.84 | 35.1 | 1 | 336 | 9.74 | 10204.21 | 463.8 | 3549.06 | 710.8 | 165.79 | 270419.97 | 0.23 | 0.73 | 0.81 | 15.99 | 1 | 10
1 | 35 | CONCLUIDO | 1.755 | 56.98 | 52.97 | 25.84 | 0.43 | 123 | 82.04 | 35.1 | 2 | 112 | 9.94 | 10352.53 | 338.65 | 3548.83 | 355.84 | 165.79 | 94018.39 | 0.47 | 0.88 | 0.48 | 5.56 | 1 | 10
2 | 35 | CONCLUIDO | 1.7918 | 55.81 | 52.15 | 30.38 | 0.63 | 103 | 83.25 | 35.1 | 3 | 0 | 10.15 | 10501.19 | 322.06 | 3548.75 | 323.64 | 165.79 | 78017.16 | 0.51 | 0.89 | 0.58 | 4.73 | 1 | 10

## RESULTADOS_8
Unnamed: 0 | Volume de calda [L] | STATUS | Capacidade operacional [ha/h] | Tempo de missao [h] | Tempo util [h] | Tempo por voo [min] | Autonomia Projetada [h] | N° Voos | MTOW [kg] | Massa Estrutura [kg] | Combustível [kg] | Abastecimentos | Massa gerador | Potência gerador [W] | Combustível consumido [L] | Calda cons [L] | Distância percorrida [km] | Distância Pulverizando [km] | RTL ACUMULADO[m] | EOC [km/km] | EOC [h/h] | Tempo de manobra [h] | Tempo rtl_rtw [h] | V pulv [m/s] | V desloc [m/s]
0 | 50 | CONCLUIDO | 1.2151 | 82.3 | 69.88 | 8.98 | 0.16 | 467 | 107.41 | 41.65 | 1 | 465 | 14.77 | 13481.73 | 639 | 3549.46 | 931.08 | 165.79 | 379916.89 | 0.18 | 0.67 | 1.02 | 22.46 | 1 | 10
1 | 50 | CONCLUIDO | 1.6333 | 61.22 | 55.37 | 19.31 | 0.32 | 172 | 108.68 | 41.65 | 2 | 170 | 15.03 | 13638.32 | 473.21 | 3548.65 | 437.83 | 165.79 | 134766.2 | 0.38 | 0.84 | 0.55 | 7.95 | 1 | 10
2 | 50 | CONCLUIDO | 1.7907 | 55.84 | 51.63 | 31.61 | 0.48 | 98 | 109.96 | 41.65 | 3 | 96 | 15.31 | 13795.21 | 403.48 | 3548.58 | 310.59 | 165.79 | 71518.07 | 0.53 | 0.9 | 0.43 | 4.22 | 1 | 10
3 | 50 | CONCLUIDO | 1.8394 | 54.37 | 50.71 | 41.68 | 0.63 | 73 | 111.23 | 41.65 | 4 | 6 | 15.58 | 13952.52 | 369.67 | 3548.71 | 276.68 | 165.79 | 54685.15 | 0.6 | 0.92 | 0.48 | 3.3 | 1 | 10
4 | 50 | CONCLUIDO | 1.842 | 54.29 | 50.65 | 42.21 | 0.78 | 72 | 112.51 | 41.65 | 5 | 0 | 15.86 | 14110.24 | 372.39 | 3548.81 | 274.65 | 165.79 | 53678.31 | 0.6 | 0.92 | 0.48 | 3.24 | 1 | 10

## RESULTADOS_3
Unnamed: 0 | Volume de calda [L] | STATUS | Capacidade operacional [ha/h] | Tempo de missao [h] | Tempo util [h] | Tempo por voo [min] | Autonomia Projetada [h] | N° Voos | MTOW [kg] | Massa Estrutura [kg] | Combustível [kg] | Abastecimentos | Massa gerador | Potência gerador [W] | Combustível consumido [L] | Calda cons [L] | Distância percorrida [km] | Distância Pulverizando [km] | RTL ACUMULADO[m] | EOC [km/km] | EOC [h/h] | Tempo de manobra [h] | Tempo rtl_rtw [h] | V pulv [m/s] | V desloc [m/s]
0 | 25 | CONCLUIDO | 1.561 | 64.06 | 58.86 | 14.42 | 0.28 | 245 | 61.76 | 28.92 | 1 | 243 | 6.84 | 7851.41 | 336.92 | 3549.04 | 556.52 | 165.79 | 193745.52 | 0.3 | 0.79 | 0.66 | 11.45 | 1 | 10
1 | 25 | CONCLUIDO | 1.726 | 57.94 | 54.14 | 22.56 | 0.55 | 144 | 62.92 | 28.92 | 2 | 1 | 7 | 7994.37 | 282.99 | 3548.81 | 389.65 | 165.79 | 110819.49 | 0.43 | 0.86 | 0.69 | 6.73 | 1 | 10
2 | 25 | CONCLUIDO | 1.7288 | 57.84 | 54.06 | 22.68 | 0.81 | 143 | 64.08 | 28.92 | 3 | 0 | 7.16 | 8137.65 | 287.24 | 3548.81 | 386.88 | 165.79 | 109436.42 | 0.43 | 0.86 | 0.69 | 6.65 | 1 | 10

## RESULTADOS_15
Unnamed: 0 | Volume de calda [L] | STATUS | Capacidade operacional [ha/h] | Tempo de missao [h] | Tempo util [h] | Tempo por voo [min] | Autonomia Projetada [h] | N° Voos | MTOW [kg] | Massa Estrutura [kg] | Combustível [kg] | Abastecimentos | Massa gerador | Potência gerador [W] | Combustível consumido [L] | Calda cons [L] | Distância percorrida [km] | Distância Pulverizando [km] | RTL ACUMULADO[m] | EOC [km/km] | EOC [h/h] | Tempo de manobra [h] | Tempo rtl_rtw [h] | V pulv [m/s] | V desloc [m/s]
0 | 85 | CONCLUIDO | 0.8456 | 118.26 | 88.27 | 6.5 | 0.11 | 815 | 167.88 | 51.39 | 1 | 813 | 30.49 | 20939.59 | 1106.62 | 3550.4 | 1558.44 | 165.79 | 691857.83 | 0.11 | 0.53 | 1.58 | 40.84 | 1 | 10
1 | 85 | CONCLUIDO | 1.4053 | 71.16 | 59.81 | 13.54 | 0.21 | 265 | 169.33 | 51.39 | 2 | 263 | 30.94 | 21118.46 | 728.13 | 3548.97 | 588.86 | 165.79 | 209815.78 | 0.28 | 0.78 | 0.69 | 12.39 | 1 | 10
2 | 85 | CONCLUIDO | 1.608 | 62.19 | 54.53 | 20.97 | 0.31 | 156 | 170.79 | 51.39 | 3 | 154 | 31.4 | 21297.94 | 644.09 | 3548.87 | 409.12 | 165.79 | 120493.61 | 0.41 | 0.85 | 0.52 | 7.12 | 1 | 10
3 | 85 | CONCLUIDO | 1.7139 | 58.35 | 52.28 | 28.78 | 0.41 | 109 | 172.25 | 51.39 | 4 | 107 | 31.86 | 21478.05 | 597.85 | 3548.67 | 332.83 | 165.79 | 82584.12 | 0.5 | 0.89 | 0.45 | 4.87 | 1 | 10
4 | 85 | CONCLUIDO | 1.7357 | 57.61 | 52.36 | 36.96 | 0.51 | 85 | 173.71 | 51.39 | 5 | 83 | 32.32 | 21658.78 | 580.12 | 3548.65 | 339.64 | 165.79 | 86108.33 | 0.49 | 0.89 | 0.37 | 4.95 | 1 | 10
5 | 85 | CONCLUIDO | 1.8193 | 54.97 | 50.39 | 46.52 | 0.61 | 65 | 175.18 | 51.39 | 6 | 63 | 32.79 | 21840.16 | 533.47 | 3548.72 | 269.03 | 165.79 | 50899.84 | 0.62 | 0.92 | 0.38 | 2.98 | 1 | 10
6 | 85 | CONCLUIDO | 1.8539 | 53.94 | 49.77 | 56.35 | 0.7 | 53 | 176.66 | 51.39 | 7 | 50 | 33.27 | 22022.17 | 503.54 | 3548.68 | 247.91 | 165.79 | 40400.75 | 0.67 | 0.94 | 0.36 | 2.36 | 1 | 10
7 | 85 | CONCLUIDO | 1.8794 | 53.21 | 49.31 | 65.75 | 0.8 | 45 | 178.14 | 51.39 | 8 | 24 | 33.75 | 22204.83 | 474.77 | 3548.58 | 231.25 | 165.79 | 32114.19 | 0.72 | 0.94 | 0.37 | 1.9 | 1 | 10
8 | 85 | CONCLUIDO | 1.89 | 52.91 | 49.08 | 68.48 | 0.89 | 43 | 179.63 | 51.39 | 9 | 0 | 34.24 | 22388.15 | 471.25 | 3548.65 | 221.75 | 165.79 | 27372.44 | 0.75 | 0.95 | 0.41 | 1.67 | 1 | 10

## RESULTADOS_2
Unnamed: 0 | Volume de calda [L] | STATUS | Capacidade operacional [ha/h] | Tempo de missao [h] | Tempo util [h] | Tempo por voo [min] | Autonomia Projetada [h] | N° Voos | MTOW [kg] | Massa Estrutura [kg] | Combustível [kg] | Abastecimentos | Massa gerador | Potência gerador [W] | Combustível consumido [L] | Calda cons [L] | Distância percorrida [km] | Distância Pulverizando [km] | RTL ACUMULADO[m] | EOC [km/km] | EOC [h/h] | Tempo de manobra [h] | Tempo rtl_rtw [h] | V pulv [m/s] | V desloc [m/s]
0 | 20 | CONCLUIDO | 1.6483 | 60.67 | 56.52 | 17.3 | 0.34 | 196 | 51.33 | 24.83 | 1 | 125 | 5.51 | 6564.78 | 265.2 | 3548.71 | 473.51 | 165.79 | 152487.5 | 0.35 | 0.82 | 0.69 | 9.11 | 1 | 10
1 | 20 | CONCLUIDO | 1.6745 | 59.72 | 55.78 | 18.7 | 0.66 | 179 | 52.47 | 24.83 | 2 | 0 | 5.64 | 6705.1 | 261.28 | 3548.88 | 443.69 | 165.79 | 137661.08 | 0.37 | 0.83 | 0.8 | 8.37 | 1 | 10

## RESULTADOS_11
Unnamed: 0 | Volume de calda [L] | STATUS | Capacidade operacional [ha/h] | Tempo de missao [h] | Tempo util [h] | Tempo por voo [min] | Autonomia Projetada [h] | N° Voos | MTOW [kg] | Massa Estrutura [kg] | Combustível [kg] | Abastecimentos | Massa gerador | Potência gerador [W] | Combustível consumido [L] | Calda cons [L] | Distância percorrida [km] | Distância Pulverizando [km] | RTL ACUMULADO[m] | EOC [km/km] | EOC [h/h] | Tempo de manobra [h] | Tempo rtl_rtw [h] | V pulv [m/s] | V desloc [m/s]
0 | 65 | CONCLUIDO | 1.0481 | 95.41 | 76.85 | 7.66 | 0.13 | 602 | 133.21 | 46.47 | 1 | 600 | 20.75 | 16663.42 | 821.32 | 3549.75 | 1168.62 | 165.79 | 498012.87 | 0.14 | 0.61 | 1.24 | 29.42 | 1 | 10
1 | 65 | CONCLUIDO | 1.532 | 65.27 | 57.29 | 16.14 | 0.26 | 213 | 134.55 | 46.47 | 2 | 211 | 21.09 | 16828.84 | 585.5 | 3548.8 | 503.58 | 165.79 | 167439.42 | 0.33 | 0.81 | 0.61 | 9.88 | 1 | 10
2 | 65 | CONCLUIDO | 1.7057 | 58.63 | 53.04 | 25.46 | 0.39 | 125 | 135.9 | 46.47 | 3 | 123 | 21.43 | 16994.64 | 515.5 | 3548.78 | 358.77 | 165.79 | 95474.58 | 0.46 | 0.88 | 0.47 | 5.63 | 1 | 10
3 | 65 | CONCLUIDO | 1.7947 | 55.72 | 51.2 | 35.72 | 0.52 | 86 | 137.25 | 46.47 | 4 | 84 | 21.78 | 17160.92 | 469.26 | 3548.66 | 297.49 | 165.79 | 65029.43 | 0.56 | 0.91 | 0.37 | 3.79 | 1 | 10
4 | 65 | CONCLUIDO | 1.8445 | 54.22 | 50.32 | 47.93 | 0.64 | 63 | 138.6 | 46.47 | 5 | 53 | 22.13 | 17327.69 | 429.55 | 3548.73 | 266.18 | 165.79 | 49486.7 | 0.62 | 0.93 | 0.39 | 2.91 | 1 | 10
5 | 65 | CONCLUIDO | 1.8597 | 53.77 | 50.07 | 53.64 | 0.76 | 56 | 139.95 | 46.47 | 6 | 1 | 22.49 | 17494.97 | 416.71 | 3548.66 | 255.61 | 165.79 | 44236.23 | 0.65 | 0.93 | 0.44 | 2.66 | 1 | 10
6 | 65 | CONCLUIDO | 1.8597 | 53.77 | 50.07 | 53.64 | 0.88 | 56 | 141.31 | 46.47 | 7 | 0 | 22.85 | 17662.75 | 420.62 | 3548.66 | 255.62 | 165.79 | 44241.19 | 0.65 | 0.93 | 0.44 | 2.66 | 1 | 10

## RESULTADOS_13
Unnamed: 0 | Volume de calda [L] | STATUS | Capacidade operacional [ha/h] | Tempo de missao [h] | Tempo util [h] | Tempo por voo [min] | Autonomia Projetada [h] | N° Voos | MTOW [kg] | Massa Estrutura [kg] | Combustível [kg] | Abastecimentos | Massa gerador | Potência gerador [W] | Combustível consumido [L] | Calda cons [L] | Distância percorrida [km] | Distância Pulverizando [km] | RTL ACUMULADO[m] | EOC [km/km] | EOC [h/h] | Tempo de manobra [h] | Tempo rtl_rtw [h] | V pulv [m/s] | V desloc [m/s]
0 | 75 | CONCLUIDO | 0.9445 | 105.87 | 82.15 | 7.02 | 0.12 | 702 | 150.44 | 49.1 | 1 | 700 | 25.34 | 18787.76 | 955.66 | 3550.16 | 1349.17 | 165.79 | 587785.09 | 0.12 | 0.57 | 1.4 | 34.71 | 1 | 10
1 | 75 | CONCLUIDO | 1.4674 | 68.15 | 58.57 | 14.7 | 0.23 | 239 | 151.83 | 49.1 | 2 | 237 | 25.73 | 18959.54 | 657.4 | 3548.95 | 546.61 | 165.79 | 188824.02 | 0.3 | 0.79 | 0.65 | 11.15 | 1 | 10
2 | 75 | CONCLUIDO | 1.6554 | 60.41 | 53.82 | 22.9 | 0.35 | 141 | 153.23 | 49.1 | 3 | 139 | 26.13 | 19131.85 | 581.79 | 3548.77 | 385.15 | 165.79 | 108580.29 | 0.43 | 0.86 | 0.5 | 6.41 | 1 | 10
3 | 75 | CONCLUIDO | 1.7595 | 56.84 | 51.59 | 31.91 | 0.46 | 97 | 154.63 | 49.1 | 4 | 95 | 26.53 | 19304.72 | 534.06 | 3548.74 | 309.28 | 165.79 | 70866.9 | 0.54 | 0.9 | 0.43 | 4.18 | 1 | 10
4 | 75 | CONCLUIDO | 1.803 | 55.46 | 50.92 | 41.29 | 0.57 | 74 | 156.03 | 49.1 | 5 | 72 | 26.94 | 19478.15 | 503.09 | 3548.62 | 287.41 | 165.79 | 60049.24 | 0.58 | 0.91 | 0.39 | 3.52 | 1 | 10
5 | 75 | CONCLUIDO | 1.8504 | 54.04 | 50.02 | 52.66 | 0.67 | 57 | 157.44 | 49.1 | 6 | 52 | 27.35 | 19652.13 | 465.89 | 3548.54 | 256.49 | 165.79 | 44671.12 | 0.65 | 0.93 | 0.37 | 2.61 | 1 | 10
6 | 75 | CONCLUIDO | 1.872 | 53.42 | 49.65 | 60.79 | 0.78 | 49 | 158.86 | 49.1 | 7 | 5 | 27.77 | 19826.68 | 444.25 | 3548.67 | 241.85 | 165.79 | 37393.8 | 0.69 | 0.94 | 0.41 | 2.23 | 1 | 10
7 | 75 | CONCLUIDO | 1.8716 | 53.43 | 49.66 | 60.8 | 0.88 | 49 | 160.28 | 49.1 | 8 | 0 | 28.19 | 20001.93 | 447.42 | 3548.63 | 242.07 | 165.79 | 37500.46 | 0.68 | 0.94 | 0.41 | 2.25 | 1 | 10

## RESULTADOS_17
Unnamed: 0 | Volume de calda [L] | STATUS | Capacidade operacional [ha/h] | Tempo de missao [h] | Tempo util [h] | Tempo por voo [min] | Autonomia Projetada [h] | N° Voos | MTOW [kg] | Massa Estrutura [kg] | Combustível [kg] | Abastecimentos | Massa gerador | Potência gerador [W] | Combustível consumido [L] | Calda cons [L] | Distância percorrida [km] | Distância Pulverizando [km] | RTL ACUMULADO[m] | EOC [km/km] | EOC [h/h] | Tempo de manobra [h] | Tempo rtl_rtw [h] | V pulv [m/s] | V desloc [m/s]
0 | 95 | CONCLUIDO | 0.75 | 133.33 | 95.61 | 6.06 | 0.1 | 947 | 185.69 | 53.44 | 1 | 945 | 36.26 | 23136.14 | 1282.58 | 3550.53 | 1809.25 | 165.79 | 816600.18 | 0.09 | 0.49 | 1.8 | 48.17 | 1 | 10
1 | 95 | CONCLUIDO | 1.3444 | 74.38 | 61.08 | 12.59 | 0.19 | 291 | 187.21 | 53.44 | 2 | 289 | 36.77 | 23322.88 | 799.47 | 3549.34 | 631.55 | 165.79 | 231034.49 | 0.26 | 0.76 | 0.74 | 13.66 | 1 | 10
2 | 95 | CONCLUIDO | 1.5589 | 64.15 | 55.31 | 19.41 | 0.28 | 171 | 188.73 | 53.44 | 3 | 169 | 37.29 | 23510.33 | 706.76 | 3548.8 | 436.1 | 165.79 | 133906.29 | 0.38 | 0.84 | 0.54 | 7.9 | 1 | 10
3 | 95 | CONCLUIDO | 1.6762 | 59.66 | 52.76 | 26.6 | 0.37 | 119 | 190.25 | 53.44 | 4 | 117 | 37.82 | 23698.48 | 656.4 | 3548.69 | 348.91 | 165.79 | 90569.94 | 0.48 | 0.88 | 0.47 | 5.35 | 1 | 10
4 | 95 | CONCLUIDO | 1.7682 | 56.56 | 50.77 | 34.23 | 0.46 | 89 | 191.78 | 53.44 | 5 | 87 | 38.35 | 23887.36 | 612.78 | 3548.7 | 281.15 | 165.79 | 56841.4 | 0.59 | 0.92 | 0.4 | 3.36 | 1 | 10
5 | 95 | CONCLUIDO | 1.7861 | 55.99 | 50.8 | 41.75 | 0.55 | 73 | 193.32 | 53.44 | 6 | 71 | 38.89 | 24076.95 | 596.13 | 3548.59 | 283.06 | 165.79 | 57875.98 | 0.59 | 0.92 | 0.39 | 3.39 | 1 | 10
6 | 95 | CONCLUIDO | 1.8235 | 54.84 | 50.14 | 50.14 | 0.64 | 60 | 194.86 | 53.44 | 7 | 58 | 39.43 | 24267.28 | 569.17 | 3548.56 | 260.39 | 165.79 | 46606.21 | 0.64 | 0.93 | 0.37 | 2.73 | 1 | 10
7 | 95 | CONCLUIDO | 1.8544 | 53.93 | 49.6 | 59.52 | 0.72 | 50 | 196.41 | 53.44 | 8 | 47 | 39.98 | 24458.36 | 542.1 | 3548.64 | 241.98 | 165.79 | 37452.75 | 0.69 | 0.94 | 0.35 | 2.19 | 1 | 10
8 | 95 | CONCLUIDO | 1.8586 | 53.8 | 49.73 | 69.4 | 0.81 | 43 | 197.97 | 53.44 | 9 | 38 | 40.53 | 24650.18 | 523.09 | 3548.57 | 248.31 | 165.79 | 40650.92 | 0.67 | 0.94 | 0.32 | 2.32 | 1 | 10
9 | 95 | CONCLUIDO | 1.8824 | 53.12 | 49.2 | 75.7 | 0.89 | 39 | 199.53 | 53.44 | 10 | 4 | 41.1 | 24842.77 | 504.76 | 3548.6 | 227.22 | 165.79 | 30125.89 | 0.73 | 0.95 | 0.39 | 1.79 | 1 | 10
10 | 95 | CONCLUIDO | 1.8827 | 53.12 | 49.2 | 75.69 | 0.97 | 39 | 201.1 | 53.44 | 11 | 0 | 41.66 | 25036.12 | 507.11 | 3548.69 | 226.8 | 165.79 | 29916.02 | 0.73 | 0.95 | 0.39 | 1.79 | 1 | 10

## RESULTADOS_9
Unnamed: 0 | Volume de calda [L] | STATUS | Capacidade operacional [ha/h] | Tempo de missao [h] | Tempo util [h] | Tempo por voo [min] | Autonomia Projetada [h] | N° Voos | MTOW [kg] | Massa Estrutura [kg] | Combustível [kg] | Abastecimentos | Massa gerador | Potência gerador [W] | Combustível consumido [L] | Calda cons [L] | Distância percorrida [km] | Distância Pulverizando [km] | RTL ACUMULADO[m] | EOC [km/km] | EOC [h/h] | Tempo de manobra [h] | Tempo rtl_rtw [h] | V pulv [m/s] | V desloc [m/s]
0 | 55 | CONCLUIDO | 1.1572 | 86.41 | 72.12 | 8.47 | 0.15 | 511 | 116.05 | 43.4 | 1 | 509 | 16.65 | 14546.17 | 698.37 | 3549.53 | 1007.65 | 165.79 | 417979.83 | 0.16 | 0.65 | 1.09 | 24.7 | 1 | 10
1 | 55 | CONCLUIDO | 1.5998 | 62.51 | 55.98 | 18.06 | 0.3 | 186 | 117.34 | 43.4 | 2 | 184 | 16.94 | 14705.49 | 511.4 | 3548.78 | 458.52 | 165.79 | 145041.3 | 0.36 | 0.83 | 0.57 | 8.57 | 1 | 10
2 | 55 | CONCLUIDO | 1.7582 | 56.88 | 52.21 | 29.01 | 0.45 | 108 | 118.63 | 43.4 | 3 | 106 | 17.23 | 14865.24 | 444.14 | 3548.75 | 330.31 | 165.79 | 81329.34 | 0.5 | 0.89 | 0.45 | 4.8 | 1 | 10
3 | 55 | CONCLUIDO | 1.8291 | 54.67 | 50.84 | 41.79 | 0.59 | 73 | 119.93 | 43.4 | 4 | 61 | 17.53 | 15025.44 | 398.44 | 3548.64 | 284.22 | 165.79 | 58457.07 | 0.58 | 0.92 | 0.4 | 3.43 | 1 | 10
4 | 55 | CONCLUIDO | 1.8465 | 54.16 | 50.5 | 45.91 | 0.73 | 66 | 121.23 | 43.4 | 5 | 0 | 17.83 | 15186.08 | 387.16 | 3548.53 | 269.69 | 165.79 | 51226.99 | 0.61 | 0.92 | 0.47 | 3.09 | 1 | 10

## resultados
Unnamed: 0 | Volume de calda [L] | STATUS | Capacidade operacional [ha/h] | Tempo de missao [h] | Tempo util [h] | Tempo por voo [min] | Autonomia Projetada [h] | N° Voos | MTOW [kg] | Massa Estrutura [kg] | Combustível [kg] | Abastecimentos | Massa gerador | Potência gerador [W] | Combustível consumido [L] | Calda cons [L] | Distância percorrida [km] | Distância Pulverizando [km] | RTL ACUMULADO[m] | EOC [km/km] | EOC [h/h] | Tempo de manobra [h] | Tempo rtl_rtw [h] | V pulv [m/s] | V desloc [m/s]
0 | 100 | CONCLUIDO | 0.7031 | 142.22 | 99.92 | 5.86 | 0.09 | 1023 | 194.77 | 54.38 | 1 | 1021 | 39.4 | 24256.19 | 1383.65 | 3550.87 | 1957.33 | 165.79 | 890261.04 | 0.08 | 0.47 | 1.92 | 52.48 | 1 | 10
1 | 100 | CONCLUIDO | 1.3153 | 76.03 | 61.69 | 12.18 | 0.18 | 304 | 196.32 | 54.38 | 2 | 302 | 39.95 | 24447.22 | 834.77 | 3548.96 | 652.51 | 165.79 | 241445.59 | 0.25 | 0.75 | 0.76 | 14.27 | 1 | 10
2 | 100 | CONCLUIDO | 1.5378 | 65.03 | 55.59 | 18.74 | 0.27 | 178 | 197.88 | 54.38 | 3 | 176 | 40.5 | 24639 | 735.84 | 3548.77 | 445.15 | 165.79 | 138395.39 | 0.37 | 0.84 | 0.56 | 8.18 | 1 | 10
3 | 100 | CONCLUIDO | 1.6544 | 60.44 | 53.07 | 25.47 | 0.36 | 125 | 199.44 | 54.38 | 4 | 123 | 41.06 | 24831.54 | 686.14 | 3548.99 | 359.54 | 165.79 | 95859.48 | 0.46 | 0.88 | 0.47 | 5.65 | 1 | 10
4 | 100 | CONCLUIDO | 1.737 | 57.57 | 51.4 | 32.81 | 0.44 | 94 | 201.01 | 54.38 | 5 | 92 | 41.63 | 25024.84 | 647.8 | 3548.57 | 302.52 | 165.79 | 67501.23 | 0.55 | 0.91 | 0.43 | 3.99 | 1 | 10
5 | 100 | CONCLUIDO | 1.7659 | 56.63 | 51.12 | 39.83 | 0.53 | 77 | 202.58 | 54.38 | 6 | 75 | 42.2 | 25218.93 | 628.31 | 3548.72 | 294.27 | 165.79 | 63460.64 | 0.56 | 0.91 | 0.39 | 3.71 | 1 | 10
6 | 100 | CONCLUIDO | 1.8094 | 55.27 | 50.3 | 47.91 | 0.61 | 63 | 204.16 | 54.38 | 7 | 61 | 42.78 | 25413.94 | 600.08 | 3548.64 | 266.12 | 165.79 | 49458.88 | 0.62 | 0.93 | 0.37 | 2.89 | 1 | 10
7 | 100 | CONCLUIDO | 1.8401 | 54.34 | 49.77 | 56.34 | 0.69 | 53 | 205.75 | 54.38 | 8 | 51 | 43.37 | 25609.61 | 575.16 | 3548.56 | 247.85 | 165.79 | 40373.47 | 0.67 | 0.94 | 0.36 | 2.36 | 1 | 10
8 | 100 | CONCLUIDO | 1.8726 | 53.4 | 49.13 | 65.51 | 0.77 | 45 | 207.34 | 54.38 | 9 | 42 | 43.96 | 25806.1 | 544.9 | 3548.62 | 226.07 | 165.79 | 29522.46 | 0.73 | 0.95 | 0.34 | 1.72 | 1 | 10
9 | 100 | CONCLUIDO | 1.8778 | 53.25 | 49.22 | 75.72 | 0.85 | 39 | 208.94 | 54.38 | 10 | 31 | 44.56 | 26003.41 | 527.27 | 3548.51 | 229.33 | 165.79 | 31181.81 | 0.72 | 0.95 | 0.34 | 1.81 | 1 | 10
10 | 100 | CONCLUIDO | 1.886 | 53.02 | 49.07 | 79.57 | 0.93 | 37 | 210.55 | 54.38 | 11 | 0 | 45.17 | 26201.54 | 518.95 | 3548.52 | 222.52 | 165.79 | 27789.57 | 0.75 | 0.95 | 0.38 | 1.66 | 1 | 10
0 | 40 | CONCLUIDO | 1.339 | 74.68 | 65.54 | 10.32 | 0.2 | 381 | 89.87 | 37.55 | 1 | 379 | 11.32 | 11317.98 | 522.49 | 3549.28 | 783.56 | 165.79 | 306588.18 | 0.21 | 0.71 | 0.88 | 18.12 | 1 | 10
1 | 40 | CONCLUIDO | 1.7137 | 58.35 | 53.77 | 23.04 | 0.39 | 140 | 91.1 | 37.55 | 2 | 138 | 11.54 | 11468.97 | 386.25 | 3548.7 | 383.45 | 165.79 | 107735.54 | 0.43 | 0.87 | 0.5 | 6.36 | 1 | 10
2 | 40 | CONCLUIDO | 1.81 | 55.25 | 51.59 | 34.01 | 0.57 | 91 | 92.32 | 37.55 | 3 | 4 | 11.77 | 11620.34 | 337.82 | 3548.69 | 305.16 | 165.79 | 68836.94 | 0.54 | 0.9 | 0.55 | 4.18 | 1 | 10
3 | 40 | CONCLUIDO | 1.8123 | 55.18 | 51.54 | 34.36 | 0.75 | 90 | 93.55 | 37.55 | 4 | 0 | 12 | 11772.07 | 341.35 | 3548.65 | 303.26 | 165.79 | 67889.78 | 0.55 | 0.9 | 0.55 | 4.13 | 1 | 10
0 | 30 | CONCLUIDO | 1.4798 | 67.58 | 61.17 | 12.53 | 0.24 | 293 | 71.52 | 32.27 | 1 | 291 | 8.25 | 9054.6 | 402.61 | 3548.96 | 635.07 | 165.79 | 232781.9 | 0.26 | 0.76 | 0.74 | 13.76 | 1 | 10
1 | 30 | CONCLUIDO | 1.7623 | 56.74 | 53.02 | 26.29 | 0.48 | 121 | 72.7 | 32.27 | 2 | 14 | 8.43 | 9200.25 | 302.56 | 3548.91 | 353.2 | 165.79 | 92704.87 | 0.47 | 0.88 | 0.6 | 5.6 | 1 | 10
2 | 30 | CONCLUIDO | 1.7628 | 56.73 | 53.02 | 26.51 | 0.71 | 120 | 73.88 | 32.27 | 3 | 0 | 8.61 | 9346.23 | 306.34 | 3548.86 | 352.76 | 165.79 | 92490.41 | 0.47 | 0.88 | 0.62 | 5.6 | 1 | 10
0 | 15 | CONCLUIDO | 1.591 | 62.85 | 58.51 | 14.75 | 0.43 | 238 | 39.78 | 19.54 | 1 | 0 | 4.24 | 5140 | 227.89 | 3549.24 | 533.26 | 165.79 | 182150.98 | 0.31 | 0.8 | 0.97 | 11.1 | 1 | 10
0 | 70 | CONCLUIDO | 0.9954 | 100.46 | 79.43 | 7.32 | 0.12 | 651 | 141.81 | 47.83 | 1 | 649 | 22.98 | 17723.39 | 886.95 | 3549.94 | 1256.67 | 165.79 | 541790.59 | 0.13 | 0.59 | 1.31 | 32 | 1 | 10
1 | 70 | CONCLUIDO | 1.4997 | 66.68 | 57.92 | 15.38 | 0.25 | 226 | 143.17 | 47.83 | 2 | 224 | 23.34 | 17891.86 | 621.69 | 3548.88 | 524.69 | 165.79 | 177928.29 | 0.32 | 0.8 | 0.63 | 10.51 | 1 | 10
2 | 70 | CONCLUIDO | 1.681 | 59.49 | 53.42 | 24.1 | 0.37 | 133 | 144.54 | 47.83 | 3 | 131 | 23.71 | 18060.85 | 548.91 | 3548.67 | 371.82 | 165.79 | 101959.2 | 0.45 | 0.87 | 0.48 | 6.01 | 1 | 10
3 | 70 | CONCLUIDO | 1.79 | 55.86 | 51.01 | 33.63 | 0.49 | 91 | 145.92 | 47.83 | 4 | 89 | 24.09 | 18230.35 | 497.43 | 3548.67 | 288.9 | 165.79 | 60705.72 | 0.57 | 0.91 | 0.42 | 3.6 | 1 | 10
4 | 70 | CONCLUIDO | 1.8268 | 54.74 | 50.55 | 44.6 | 0.6 | 68 | 147.3 | 47.83 | 5 | 66 | 24.47 | 18400.38 | 466.99 | 3548.54 | 274.56 | 165.79 | 53649.76 | 0.6 | 0.92 | 0.38 | 3.14 | 1 | 10
5 | 70 | CONCLUIDO | 1.8646 | 53.63 | 49.84 | 55.38 | 0.71 | 54 | 148.68 | 47.83 | 6 | 32 | 24.85 | 18570.94 | 431.96 | 3548.63 | 249.48 | 165.79 | 41182.11 | 0.66 | 0.93 | 0.39 | 2.43 | 1 | 10
6 | 70 | CONCLUIDO | 1.8692 | 53.5 | 49.77 | 57.42 | 0.83 | 52 | 150.07 | 47.83 | 7 | 0 | 25.24 | 18742.03 | 430.9 | 3548.91 | 245.4 | 165.79 | 39150.58 | 0.68 | 0.94 | 0.43 | 2.36 | 1 | 10
0 | 90 | CONCLUIDO | 0.7976 | 125.38 | 91.74 | 6.27 | 0.1 | 878 | 176.73 | 52.44 | 1 | 876 | 33.29 | 22031.19 | 1190.72 | 3550.19 | 1677.13 | 165.79 | 750886.48 | 0.1 | 0.51 | 1.69 | 44.31 | 1 | 10
1 | 90 | CONCLUIDO | 1.3779 | 72.57 | 60.3 | 13.06 | 0.2 | 277 | 178.21 | 52.44 | 2 | 275 | 33.77 | 22213.89 | 761.84 | 3548.9 | 605.36 | 165.79 | 218009.38 | 0.27 | 0.77 | 0.71 | 12.89 | 1 | 10
2 | 90 | CONCLUIDO | 1.5861 | 63.05 | 54.83 | 20.18 | 0.3 | 163 | 179.7 | 52.44 | 3 | 161 | 34.26 | 22397.24 | 674.05 | 3548.64 | 419.27 | 165.79 | 125533.5 | 0.4 | 0.85 | 0.54 | 7.42 | 1 | 10
3 | 90 | CONCLUIDO | 1.695 | 59 | 52.52 | 27.64 | 0.39 | 114 | 181.19 | 52.44 | 4 | 112 | 34.75 | 22581.25 | 627.77 | 3548.8 | 340.93 | 165.79 | 86606.82 | 0.49 | 0.89 | 0.46 | 5.11 | 1 | 10
4 | 90 | CONCLUIDO | 1.7711 | 56.46 | 50.98 | 35.57 | 0.49 | 86 | 182.69 | 52.44 | 5 | 84 | 35.25 | 22766.06 | 589.42 | 3548.63 | 289.78 | 165.79 | 61171.42 | 0.57 | 0.91 | 0.37 | 3.57 | 1 | 10
5 | 90 | CONCLUIDO | 1.8029 | 55.46 | 50.59 | 43.99 | 0.58 | 69 | 184.19 | 52.44 | 6 | 67 | 35.75 | 22951.43 | 565.54 | 3548.72 | 275.84 | 165.79 | 54285.46 | 0.6 | 0.92 | 0.39 | 3.18 | 1 | 10
6 | 90 | CONCLUIDO | 1.8402 | 54.34 | 49.93 | 53.5 | 0.67 | 56 | 185.7 | 52.44 | 7 | 54 | 36.26 | 23137.49 | 536.46 | 3548.59 | 253.43 | 165.79 | 43145.82 | 0.65 | 0.93 | 0.37 | 2.52 | 1 | 10
7 | 90 | CONCLUIDO | 1.8678 | 53.54 | 49.45 | 63.13 | 0.76 | 47 | 187.22 | 52.44 | 8 | 43 | 36.78 | 23324.24 | 506.69 | 3548.52 | 236.81 | 165.79 | 34880.07 | 0.7 | 0.94 | 0.35 | 2.04 | 1 | 10
8 | 90 | CONCLUIDO | 1.878 | 53.25 | 49.34 | 70.48 | 0.85 | 42 | 188.74 | 52.44 | 9 | 10 | 37.3 | 23511.69 | 489.74 | 3548.71 | 232.06 | 165.79 | 32531.35 | 0.71 | 0.94 | 0.38 | 1.93 | 1 | 10
9 | 90 | CONCLUIDO | 1.8772 | 53.27 | 49.39 | 72.28 | 0.93 | 41 | 190.26 | 52.44 | 10 | 0 | 37.82 | 23699.85 | 492.24 | 3548.54 | 233.84 | 165.79 | 33426.29 | 0.71 | 0.94 | 0.39 | 1.98 | 1 | 10
0 | 10 | CONCLUIDO | 1.4353 | 69.67 | 64.07 | 10.8 | 0.64 | 356 | 26.11 | 12.1 | 1 | 0 | 3.01 | 3454.41 | 185.59 | 3549.28 | 716.33 | 165.79 | 273097.74 | 0.23 | 0.73 | 1.31 | 16.65 | 1 | 10
0 | 45 | CONCLUIDO | 1.2753 | 78.41 | 67.71 | 9.58 | 0.18 | 424 | 98.71 | 39.72 | 1 | 422 | 12.99 | 12407.75 | 580.87 | 3549.26 | 857.71 | 165.79 | 343445.76 | 0.19 | 0.69 | 0.94 | 20.29 | 1 | 10
1 | 45 | CONCLUIDO | 1.6695 | 59.9 | 54.68 | 20.9 | 0.35 | 157 | 99.95 | 39.72 | 2 | 155 | 13.24 | 12561.45 | 432.12 | 3548.69 | 414.62 | 165.79 | 123235.33 | 0.4 | 0.85 | 0.53 | 7.27 | 1 | 10
2 | 45 | CONCLUIDO | 1.836 | 54.47 | 50.67 | 34.55 | 0.52 | 88 | 101.2 | 39.72 | 3 | 65 | 13.49 | 12715.54 | 356.8 | 3548.55 | 276.73 | 165.79 | 54635.23 | 0.6 | 0.92 | 0.42 | 3.26 | 1 | 10
3 | 45 | CONCLUIDO | 1.8213 | 54.91 | 51.27 | 38.45 | 0.69 | 80 | 102.45 | 39.72 | 4 | 0 | 13.74 | 12870.03 | 356.12 | 3548.85 | 295.91 | 165.79 | 64267.53 | 0.56 | 0.91 | 0.5 | 3.86 | 1 | 10
0 | 60 | CONCLUIDO | 1.1012 | 90.81 | 74.47 | 8.04 | 0.14 | 556 | 124.63 | 45 | 1 | 554 | 18.64 | 15605.44 | 759.19 | 3549.36 | 1087.74 | 165.79 | 457801.12 | 0.15 | 0.63 | 1.16 | 27.05 | 1 | 10
1 | 60 | CONCLUIDO | 1.5672 | 63.81 | 56.59 | 17.06 | 0.28 | 199 | 125.95 | 45 | 2 | 197 | 18.95 | 15767.7 | 548.24 | 3548.83 | 479.15 | 165.79 | 155294.53 | 0.35 | 0.82 | 0.59 | 9.18 | 1 | 10
2 | 60 | CONCLUIDO | 1.7302 | 57.8 | 52.68 | 27.01 | 0.42 | 117 | 127.27 | 45 | 3 | 115 | 19.27 | 15930.42 | 481.51 | 3548.78 | 346.26 | 165.79 | 89259.52 | 0.48 | 0.88 | 0.46 | 5.26 | 1 | 10
3 | 60 | CONCLUIDO | 1.7986 | 55.6 | 51.42 | 38.57 | 0.55 | 80 | 128.59 | 45 | 4 | 78 | 19.59 | 16093.6 | 439.37 | 3548.71 | 304.5 | 165.79 | 68563.1 | 0.54 | 0.91 | 0.41 | 4.01 | 1 | 10
4 | 60 | CONCLUIDO | 1.8552 | 53.9 | 50.21 | 49.39 | 0.68 | 61 | 129.92 | 45 | 5 | 10 | 19.92 | 16257.24 | 400.01 | 3548.6 | 260.72 | 165.79 | 46769.36 | 0.64 | 0.93 | 0.44 | 2.8 | 1 | 10
5 | 60 | CONCLUIDO | 1.8539 | 53.94 | 50.25 | 49.43 | 0.81 | 61 | 131.25 | 45 | 6 | 0 | 20.25 | 16421.36 | 403.09 | 3548.73 | 261.62 | 165.79 | 47216.08 | 0.63 | 0.93 | 0.45 | 2.84 | 1 | 10
0 | 80 | CONCLUIDO | 0.8951 | 111.72 | 85.03 | 6.75 | 0.11 | 756 | 159.12 | 50.28 | 1 | 754 | 27.84 | 19859.16 | 1027.92 | 3549.84 | 1447.81 | 165.79 | 636836.33 | 0.11 | 0.55 | 1.49 | 37.6 | 1 | 10
1 | 80 | CONCLUIDO | 1.4358 | 69.65 | 59.2 | 14.1 | 0.22 | 252 | 160.54 | 50.28 | 2 | 250 | 28.26 | 20034.4 | 692.93 | 3548.92 | 568.37 | 165.79 | 199638.79 | 0.29 | 0.79 | 0.67 | 11.79 | 1 | 10
2 | 80 | CONCLUIDO | 1.6297 | 61.36 | 54.23 | 21.84 | 0.33 | 149 | 161.97 | 50.28 | 3 | 147 | 28.69 | 20210.21 | 613.73 | 3548.63 | 399.31 | 165.79 | 115619.79 | 0.42 | 0.86 | 0.51 | 6.82 | 1 | 10
3 | 80 | CONCLUIDO | 1.7363 | 57.6 | 51.95 | 30.26 | 0.43 | 103 | 163.4 | 50.28 | 4 | 101 | 29.12 | 20386.62 | 565.75 | 3548.62 | 321.79 | 165.79 | 77093.24 | 0.52 | 0.9 | 0.44 | 4.54 | 1 | 10
4 | 80 | CONCLUIDO | 1.7797 | 56.19 | 51.32 | 38.98 | 0.54 | 79 | 164.83 | 50.28 | 5 | 77 | 29.55 | 20563.61 | 537.96 | 3548.69 | 301.28 | 165.79 | 66959.16 | 0.55 | 0.91 | 0.4 | 3.91 | 1 | 10
5 | 80 | CONCLUIDO | 1.8354 | 54.48 | 50.19 | 49.37 | 0.64 | 61 | 166.27 | 50.28 | 6 | 59 | 29.99 | 20741.2 | 500.67 | 3548.57 | 262.41 | 165.79 | 47610.05 | 0.63 | 0.93 | 0.37 | 2.78 | 1 | 10
6 | 80 | CONCLUIDO | 1.8666 | 53.57 | 49.64 | 59.57 | 0.74 | 50 | 167.72 | 50.28 | 7 | 43 | 30.44 | 20919.39 | 469.87 | 3548.61 | 243.15 | 165.79 | 38038.09 | 0.68 | 0.94 | 0.36 | 2.23 | 1 | 10
7 | 80 | CONCLUIDO | 1.8751 | 53.33 | 49.52 | 64.6 | 0.84 | 46 | 169.17 | 50.28 | 8 | 0 | 30.89 | 21098.19 | 459.95 | 3548.6 | 237.33 | 165.79 | 35146.96 | 0.7 | 0.94 | 0.42 | 2.11 | 1 | 10
0 | 35 | CONCLUIDO | 1.4061 | 71.12 | 63.4 | 11.26 | 0.22 | 338 | 80.84 | 35.1 | 1 | 336 | 9.74 | 10204.21 | 463.8 | 3549.06 | 710.8 | 165.79 | 270419.97 | 0.23 | 0.73 | 0.81 | 15.99 | 1 | 10
1 | 35 | CONCLUIDO | 1.755 | 56.98 | 52.97 | 25.84 | 0.43 | 123 | 82.04 | 35.1 | 2 | 112 | 9.94 | 10352.53 | 338.65 | 3548.83 | 355.84 | 165.79 | 94018.39 | 0.47 | 0.88 | 0.48 | 5.56 | 1 | 10
2 | 35 | CONCLUIDO | 1.7918 | 55.81 | 52.15 | 30.38 | 0.63 | 103 | 83.25 | 35.1 | 3 | 0 | 10.15 | 10501.19 | 322.06 | 3548.75 | 323.64 | 165.79 | 78017.16 | 0.51 | 0.89 | 0.58 | 4.73 | 1 | 10
0 | 50 | CONCLUIDO | 1.2151 | 82.3 | 69.88 | 8.98 | 0.16 | 467 | 107.41 | 41.65 | 1 | 465 | 14.77 | 13481.73 | 639 | 3549.46 | 931.08 | 165.79 | 379916.89 | 0.18 | 0.67 | 1.02 | 22.46 | 1 | 10
1 | 50 | CONCLUIDO | 1.6333 | 61.22 | 55.37 | 19.31 | 0.32 | 172 | 108.68 | 41.65 | 2 | 170 | 15.03 | 13638.32 | 473.21 | 3548.65 | 437.83 | 165.79 | 134766.2 | 0.38 | 0.84 | 0.55 | 7.95 | 1 | 10
2 | 50 | CONCLUIDO | 1.7907 | 55.84 | 51.63 | 31.61 | 0.48 | 98 | 109.96 | 41.65 | 3 | 96 | 15.31 | 13795.21 | 403.48 | 3548.58 | 310.59 | 165.79 | 71518.07 | 0.53 | 0.9 | 0.43 | 4.22 | 1 | 10
3 | 50 | CONCLUIDO | 1.8394 | 54.37 | 50.71 | 41.68 | 0.63 | 73 | 111.23 | 41.65 | 4 | 6 | 15.58 | 13952.52 | 369.67 | 3548.71 | 276.68 | 165.79 | 54685.15 | 0.6 | 0.92 | 0.48 | 3.3 | 1 | 10
4 | 50 | CONCLUIDO | 1.842 | 54.29 | 50.65 | 42.21 | 0.78 | 72 | 112.51 | 41.65 | 5 | 0 | 15.86 | 14110.24 | 372.39 | 3548.81 | 274.65 | 165.79 | 53678.31 | 0.6 | 0.92 | 0.48 | 3.24 | 1 | 10
0 | 25 | CONCLUIDO | 1.561 | 64.06 | 58.86 | 14.42 | 0.28 | 245 | 61.76 | 28.92 | 1 | 243 | 6.84 | 7851.41 | 336.92 | 3549.04 | 556.52 | 165.79 | 193745.52 | 0.3 | 0.79 | 0.66 | 11.45 | 1 | 10
1 | 25 | CONCLUIDO | 1.726 | 57.94 | 54.14 | 22.56 | 0.55 | 144 | 62.92 | 28.92 | 2 | 1 | 7 | 7994.37 | 282.99 | 3548.81 | 389.65 | 165.79 | 110819.49 | 0.43 | 0.86 | 0.69 | 6.73 | 1 | 10
2 | 25 | CONCLUIDO | 1.7288 | 57.84 | 54.06 | 22.68 | 0.81 | 143 | 64.08 | 28.92 | 3 | 0 | 7.16 | 8137.65 | 287.24 | 3548.81 | 386.88 | 165.79 | 109436.42 | 0.43 | 0.86 | 0.69 | 6.65 | 1 | 10
0 | 85 | CONCLUIDO | 0.8456 | 118.26 | 88.27 | 6.5 | 0.11 | 815 | 167.88 | 51.39 | 1 | 813 | 30.49 | 20939.59 | 1106.62 | 3550.4 | 1558.44 | 165.79 | 691857.83 | 0.11 | 0.53 | 1.58 | 40.84 | 1 | 10
1 | 85 | CONCLUIDO | 1.4053 | 71.16 | 59.81 | 13.54 | 0.21 | 265 | 169.33 | 51.39 | 2 | 263 | 30.94 | 21118.46 | 728.13 | 3548.97 | 588.86 | 165.79 | 209815.78 | 0.28 | 0.78 | 0.69 | 12.39 | 1 | 10
2 | 85 | CONCLUIDO | 1.608 | 62.19 | 54.53 | 20.97 | 0.31 | 156 | 170.79 | 51.39 | 3 | 154 | 31.4 | 21297.94 | 644.09 | 3548.87 | 409.12 | 165.79 | 120493.61 | 0.41 | 0.85 | 0.52 | 7.12 | 1 | 10
3 | 85 | CONCLUIDO | 1.7139 | 58.35 | 52.28 | 28.78 | 0.41 | 109 | 172.25 | 51.39 | 4 | 107 | 31.86 | 21478.05 | 597.85 | 3548.67 | 332.83 | 165.79 | 82584.12 | 0.5 | 0.89 | 0.45 | 4.87 | 1 | 10
4 | 85 | CONCLUIDO | 1.7357 | 57.61 | 52.36 | 36.96 | 0.51 | 85 | 173.71 | 51.39 | 5 | 83 | 32.32 | 21658.78 | 580.12 | 3548.65 | 339.64 | 165.79 | 86108.33 | 0.49 | 0.89 | 0.37 | 4.95 | 1 | 10
5 | 85 | CONCLUIDO | 1.8193 | 54.97 | 50.39 | 46.52 | 0.61 | 65 | 175.18 | 51.39 | 6 | 63 | 32.79 | 21840.16 | 533.47 | 3548.72 | 269.03 | 165.79 | 50899.84 | 0.62 | 0.92 | 0.38 | 2.98 | 1 | 10
6 | 85 | CONCLUIDO | 1.8539 | 53.94 | 49.77 | 56.35 | 0.7 | 53 | 176.66 | 51.39 | 7 | 50 | 33.27 | 22022.17 | 503.54 | 3548.68 | 247.91 | 165.79 | 40400.75 | 0.67 | 0.94 | 0.36 | 2.36 | 1 | 10
7 | 85 | CONCLUIDO | 1.8794 | 53.21 | 49.31 | 65.75 | 0.8 | 45 | 178.14 | 51.39 | 8 | 24 | 33.75 | 22204.83 | 474.77 | 3548.58 | 231.25 | 165.79 | 32114.19 | 0.72 | 0.94 | 0.37 | 1.9 | 1 | 10
8 | 85 | CONCLUIDO | 1.89 | 52.91 | 49.08 | 68.48 | 0.89 | 43 | 179.63 | 51.39 | 9 | 0 | 34.24 | 22388.15 | 471.25 | 3548.65 | 221.75 | 165.79 | 27372.44 | 0.75 | 0.95 | 0.41 | 1.67 | 1 | 10
0 | 20 | CONCLUIDO | 1.6483 | 60.67 | 56.52 | 17.3 | 0.34 | 196 | 51.33 | 24.83 | 1 | 125 | 5.51 | 6564.78 | 265.2 | 3548.71 | 473.51 | 165.79 | 152487.5 | 0.35 | 0.82 | 0.69 | 9.11 | 1 | 10
1 | 20 | CONCLUIDO | 1.6745 | 59.72 | 55.78 | 18.7 | 0.66 | 179 | 52.47 | 24.83 | 2 | 0 | 5.64 | 6705.1 | 261.28 | 3548.88 | 443.69 | 165.79 | 137661.08 | 0.37 | 0.83 | 0.8 | 8.37 | 1 | 10
0 | 65 | CONCLUIDO | 1.0481 | 95.41 | 76.85 | 7.66 | 0.13 | 602 | 133.21 | 46.47 | 1 | 600 | 20.75 | 16663.42 | 821.32 | 3549.75 | 1168.62 | 165.79 | 498012.87 | 0.14 | 0.61 | 1.24 | 29.42 | 1 | 10
1 | 65 | CONCLUIDO | 1.532 | 65.27 | 57.29 | 16.14 | 0.26 | 213 | 134.55 | 46.47 | 2 | 211 | 21.09 | 16828.84 | 585.5 | 3548.8 | 503.58 | 165.79 | 167439.42 | 0.33 | 0.81 | 0.61 | 9.88 | 1 | 10
2 | 65 | CONCLUIDO | 1.7057 | 58.63 | 53.04 | 25.46 | 0.39 | 125 | 135.9 | 46.47 | 3 | 123 | 21.43 | 16994.64 | 515.5 | 3548.78 | 358.77 | 165.79 | 95474.58 | 0.46 | 0.88 | 0.47 | 5.63 | 1 | 10
3 | 65 | CONCLUIDO | 1.7947 | 55.72 | 51.2 | 35.72 | 0.52 | 86 | 137.25 | 46.47 | 4 | 84 | 21.78 | 17160.92 | 469.26 | 3548.66 | 297.49 | 165.79 | 65029.43 | 0.56 | 0.91 | 0.37 | 3.79 | 1 | 10
4 | 65 | CONCLUIDO | 1.8445 | 54.22 | 50.32 | 47.93 | 0.64 | 63 | 138.6 | 46.47 | 5 | 53 | 22.13 | 17327.69 | 429.55 | 3548.73 | 266.18 | 165.79 | 49486.7 | 0.62 | 0.93 | 0.39 | 2.91 | 1 | 10
5 | 65 | CONCLUIDO | 1.8597 | 53.77 | 50.07 | 53.64 | 0.76 | 56 | 139.95 | 46.47 | 6 | 1 | 22.49 | 17494.97 | 416.71 | 3548.66 | 255.61 | 165.79 | 44236.23 | 0.65 | 0.93 | 0.44 | 2.66 | 1 | 10
6 | 65 | CONCLUIDO | 1.8597 | 53.77 | 50.07 | 53.64 | 0.88 | 56 | 141.31 | 46.47 | 7 | 0 | 22.85 | 17662.75 | 420.62 | 3548.66 | 255.62 | 165.79 | 44241.19 | 0.65 | 0.93 | 0.44 | 2.66 | 1 | 10
0 | 75 | CONCLUIDO | 0.9445 | 105.87 | 82.15 | 7.02 | 0.12 | 702 | 150.44 | 49.1 | 1 | 700 | 25.34 | 18787.76 | 955.66 | 3550.16 | 1349.17 | 165.79 | 587785.09 | 0.12 | 0.57 | 1.4 | 34.71 | 1 | 10
1 | 75 | CONCLUIDO | 1.4674 | 68.15 | 58.57 | 14.7 | 0.23 | 239 | 151.83 | 49.1 | 2 | 237 | 25.73 | 18959.54 | 657.4 | 3548.95 | 546.61 | 165.79 | 188824.02 | 0.3 | 0.79 | 0.65 | 11.15 | 1 | 10
2 | 75 | CONCLUIDO | 1.6554 | 60.41 | 53.82 | 22.9 | 0.35 | 141 | 153.23 | 49.1 | 3 | 139 | 26.13 | 19131.85 | 581.79 | 3548.77 | 385.15 | 165.79 | 108580.29 | 0.43 | 0.86 | 0.5 | 6.41 | 1 | 10
3 | 75 | CONCLUIDO | 1.7595 | 56.84 | 51.59 | 31.91 | 0.46 | 97 | 154.63 | 49.1 | 4 | 95 | 26.53 | 19304.72 | 534.06 | 3548.74 | 309.28 | 165.79 | 70866.9 | 0.54 | 0.9 | 0.43 | 4.18 | 1 | 10
4 | 75 | CONCLUIDO | 1.803 | 55.46 | 50.92 | 41.29 | 0.57 | 74 | 156.03 | 49.1 | 5 | 72 | 26.94 | 19478.15 | 503.09 | 3548.62 | 287.41 | 165.79 | 60049.24 | 0.58 | 0.91 | 0.39 | 3.52 | 1 | 10
5 | 75 | CONCLUIDO | 1.8504 | 54.04 | 50.02 | 52.66 | 0.67 | 57 | 157.44 | 49.1 | 6 | 52 | 27.35 | 19652.13 | 465.89 | 3548.54 | 256.49 | 165.79 | 44671.12 | 0.65 | 0.93 | 0.37 | 2.61 | 1 | 10
6 | 75 | CONCLUIDO | 1.872 | 53.42 | 49.65 | 60.79 | 0.78 | 49 | 158.86 | 49.1 | 7 | 5 | 27.77 | 19826.68 | 444.25 | 3548.67 | 241.85 | 165.79 | 37393.8 | 0.69 | 0.94 | 0.41 | 2.23 | 1 | 10
7 | 75 | CONCLUIDO | 1.8716 | 53.43 | 49.66 | 60.8 | 0.88 | 49 | 160.28 | 49.1 | 8 | 0 | 28.19 | 20001.93 | 447.42 | 3548.63 | 242.07 | 165.79 | 37500.46 | 0.68 | 0.94 | 0.41 | 2.25 | 1 | 10
0 | 95 | CONCLUIDO | 0.75 | 133.33 | 95.61 | 6.06 | 0.1 | 947 | 185.69 | 53.44 | 1 | 945 | 36.26 | 23136.14 | 1282.58 | 3550.53 | 1809.25 | 165.79 | 816600.18 | 0.09 | 0.49 | 1.8 | 48.17 | 1 | 10
1 | 95 | CONCLUIDO | 1.3444 | 74.38 | 61.08 | 12.59 | 0.19 | 291 | 187.21 | 53.44 | 2 | 289 | 36.77 | 23322.88 | 799.47 | 3549.34 | 631.55 | 165.79 | 231034.49 | 0.26 | 0.76 | 0.74 | 13.66 | 1 | 10
2 | 95 | CONCLUIDO | 1.5589 | 64.15 | 55.31 | 19.41 | 0.28 | 171 | 188.73 | 53.44 | 3 | 169 | 37.29 | 23510.33 | 706.76 | 3548.8 | 436.1 | 165.79 | 133906.29 | 0.38 | 0.84 | 0.54 | 7.9 | 1 | 10
3 | 95 | CONCLUIDO | 1.6762 | 59.66 | 52.76 | 26.6 | 0.37 | 119 | 190.25 | 53.44 | 4 | 117 | 37.82 | 23698.48 | 656.4 | 3548.69 | 348.91 | 165.79 | 90569.94 | 0.48 | 0.88 | 0.47 | 5.35 | 1 | 10
4 | 95 | CONCLUIDO | 1.7682 | 56.56 | 50.77 | 34.23 | 0.46 | 89 | 191.78 | 53.44 | 5 | 87 | 38.35 | 23887.36 | 612.78 | 3548.7 | 281.15 | 165.79 | 56841.4 | 0.59 | 0.92 | 0.4 | 3.36 | 1 | 10
5 | 95 | CONCLUIDO | 1.7861 | 55.99 | 50.8 | 41.75 | 0.55 | 73 | 193.32 | 53.44 | 6 | 71 | 38.89 | 24076.95 | 596.13 | 3548.59 | 283.06 | 165.79 | 57875.98 | 0.59 | 0.92 | 0.39 | 3.39 | 1 | 10
6 | 95 | CONCLUIDO | 1.8235 | 54.84 | 50.14 | 50.14 | 0.64 | 60 | 194.86 | 53.44 | 7 | 58 | 39.43 | 24267.28 | 569.17 | 3548.56 | 260.39 | 165.79 | 46606.21 | 0.64 | 0.93 | 0.37 | 2.73 | 1 | 10
7 | 95 | CONCLUIDO | 1.8544 | 53.93 | 49.6 | 59.52 | 0.72 | 50 | 196.41 | 53.44 | 8 | 47 | 39.98 | 24458.36 | 542.1 | 3548.64 | 241.98 | 165.79 | 37452.75 | 0.69 | 0.94 | 0.35 | 2.19 | 1 | 10
8 | 95 | CONCLUIDO | 1.8586 | 53.8 | 49.73 | 69.4 | 0.81 | 43 | 197.97 | 53.44 | 9 | 38 | 40.53 | 24650.18 | 523.09 | 3548.57 | 248.31 | 165.79 | 40650.92 | 0.67 | 0.94 | 0.32 | 2.32 | 1 | 10
9 | 95 | CONCLUIDO | 1.8824 | 53.12 | 49.2 | 75.7 | 0.89 | 39 | 199.53 | 53.44 | 10 | 4 | 41.1 | 24842.77 | 504.76 | 3548.6 | 227.22 | 165.79 | 30125.89 | 0.73 | 0.95 | 0.39 | 1.79 | 1 | 10
10 | 95 | CONCLUIDO | 1.8827 | 53.12 | 49.2 | 75.69 | 0.97 | 39 | 201.1 | 53.44 | 11 | 0 | 41.66 | 25036.12 | 507.11 | 3548.69 | 226.8 | 165.79 | 29916.02 | 0.73 | 0.95 | 0.39 | 1.79 | 1 | 10
0 | 55 | CONCLUIDO | 1.1572 | 86.41 | 72.12 | 8.47 | 0.15 | 511 | 116.05 | 43.4 | 1 | 509 | 16.65 | 14546.17 | 698.37 | 3549.53 | 1007.65 | 165.79 | 417979.83 | 0.16 | 0.65 | 1.09 | 24.7 | 1 | 10
1 | 55 | CONCLUIDO | 1.5998 | 62.51 | 55.98 | 18.06 | 0.3 | 186 | 117.34 | 43.4 | 2 | 184 | 16.94 | 14705.49 | 511.4 | 3548.78 | 458.52 | 165.79 | 145041.3 | 0.36 | 0.83 | 0.57 | 8.57 | 1 | 10
2 | 55 | CONCLUIDO | 1.7582 | 56.88 | 52.21 | 29.01 | 0.45 | 108 | 118.63 | 43.4 | 3 | 106 | 17.23 | 14865.24 | 444.14 | 3548.75 | 330.31 | 165.79 | 81329.34 | 0.5 | 0.89 | 0.45 | 4.8 | 1 | 10
3 | 55 | CONCLUIDO | 1.8291 | 54.67 | 50.84 | 41.79 | 0.59 | 73 | 119.93 | 43.4 | 4 | 61 | 17.53 | 15025.44 | 398.44 | 3548.64 | 284.22 | 165.79 | 58457.07 | 0.58 | 0.92 | 0.4 | 3.43 | 1 | 10
4 | 55 | CONCLUIDO | 1.8465 | 54.16 | 50.5 | 45.91 | 0.73 | 66 | 121.23 | 43.4 | 5 | 0 | 17.83 | 15186.08 | 387.16 | 3548.53 | 269.69 | 165.79 | 51226.99 | 0.61 | 0.92 | 0.47 | 3.09 | 1 | 10

## gráficos
Selecione o eixo X:
Selecione o eixo Y:
Selecione o eixo Z:
Eixo X | Eixo Y | Eixo Z
0 | 0 | 0
0 | 0 | 0
0 | 0 | 0
0 | 0 | 0
0 | 0 | 0
0 | 0 | 0
0 | 0 | 0
0 | 0 | 0
0 | 0 | 0
0 | 0 | 0
0 | 0 | 0
0 | 0 | 0
0 | 0 | 0
0 | 0 | 0
0 | 0 | 0
0 | 0 | 0
0 | 0 | 0
0 | 0 | 0
0 | 0 | 0
0 | 0 | 0
0 | 0 | 0
0 | 0 | 0
0 | 0 | 0
0 | 0 | 0
0 | 0 | 0
0 | 0 | 0
0 | 0 | 0
0 | 0 | 0
0 | 0 | 0
0 | 0 | 0
0 | 0 | 0
0 | 0 | 0
0 | 0 | 0
0 | 0 | 0
0 | 0 | 0
0 | 0 | 0
0 | 0 | 0
0 | 0 | 0
0 | 0 | 0
0 | 0 | 0
0 | 0 | 0
0 | 0 | 0
0 | 0 | 0
0 | 0 | 0
0 | 0 | 0
0 | 0 | 0
0 | 0 | 0
0 | 0 | 0
0 | 0 | 0
0 | 0 | 0
0 | 0 | 0
0 | 0 | 0
0 | 0 | 0
0 | 0 | 0
0 | 0 | 0
0 | 0 | 0
0 | 0 | 0
0 | 0 | 0
0 | 0 | 0
0 | 0 | 0
0 | 0 | 0
0 | 0 | 0
0 | 0 | 0
0 | 0 | 0
0 | 0 | 0
0 | 0 | 0
0 | 0 | 0
0 | 0 | 0
0 | 0 | 0
0 | 0 | 0
0 | 0 | 0
0 | 0 | 0
0 | 0 | 0
0 | 0 | 0
0 | 0 | 0
0 | 0 | 0
0 | 0 | 0
0 | 0 | 0
0 | 0 | 0
0 | 0 | 0
0 | 0 | 0
0 | 0 | 0
0 | 0 | 0
0 | 0 | 0
0 | 0 | 0
0 | 0 | 0
0 | 0 | 0
0 | 0 | 0
0 | 0 | 0
0 | 0 | 0
0 | 0 | 0
0 | 0 | 0
0 | 0 | 0
0 | 0 | 0
0 | 0 | 0
0 | 0 | 0
0 | 0 | 0
0 | 0 | 0
0 | 0 | 0
0 | 0 | 0
0 | 0 | 0
0 | 0 | 0
0 | 0 | 0
0 | 0 | 0
0 | 0 | 0
0 | 0 | 0
0 | 0 | 0
0 | 0 | 0

## hidden (hidden)
Unnamed: 0
Volume de calda [L]
STATUS
Capacidade operacional [ha/h]
Tempo de missao [h]
Tempo util [h]
Tempo por voo [min]
Autonomia Projetada [h]
N° Voos
MTOW [kg]
Massa Estrutura [kg]
Combustível [kg]
Abastecimentos
Massa gerador
Potência gerador [W]
Combustível consumido [L]
Calda cons [L]
Distância percorrida [km]
Distância Pulverizando [km]
RTL ACUMULADO[m]
EOC [km/km]
EOC [h/h]
Tempo de manobra [h]
Tempo rtl_rtw [h]
V pulv [m/s]
V desloc [m/s]