## RESULTADOS_18
Unnamed: 0 | Volume de calda [L] | STATUS | Capacidade operacional [ha/h] | Tempo de missao [h] | Tempo util [h] | Tempo por voo [min] | Autonomia Projetada [h] | N° Voos | MTOW [kg] | Massa Estrutura [kg] | Combustível [kg] | Abastecimentos | Massa gerador | Potência gerador [W] | Combustível consumido [L] | Calda cons [L] | Distância percorrida [km] | Distância Pulverizando [km] | RTL ACUMULADO[m] | EOC [km/km] | EOC [h/h] | Tempo de manobra [h] | Tempo rtl_rtw [h] | V pulv [m/s] | V desloc [m/s] | Preço Total por ha Simples [R$/ha] | Preço Total por ha Presumido [R$/ha] | Preço Total por ha Real [R$/ha] | Preço Total Simples [R$] | Preço Total Presumido [R$] | Prod CAPEX [ha/h/R$] | Dias Trabalhados | Preço Total Real [R$]
0 | 100 | CONCLUIDO | 4.0411 | 24.75 | 16.01 | 6 | 0.09 | 160 | 194.77 | 54.38 | 1 | 158 | 39.4 | 24256.19 | 222.11 | 988.32 | 138.75 | 35.43 | 49885.46 | 0.26 | 0.71 | 3.23 | 3.25 | 1 | 10 | 639.2456 | 874.6441 | 791.1693 | 639245.6266 | 874644.0678 | 9.4325e-07 | 22 | 791169.2656
1 | 100 | CONCLUIDO | 4.4472 | 22.49 | 15.22 | 7.49 | 0.11 | 122 | 195.16 | 54.38 | 1.25 | 120 | 39.53 | 24303.87 | 210.31 | 988.45 | 114.47 | 35.43 | 37935.43 | 0.31 | 0.75 | 3.17 | 2.47 | 1 | 10 | 561.8319 | 768.7232 | 695.3574 | 561831.9306 | 768723.2337 | 1.038e-06 | 20 | 695357.3672
2 | 100 | CONCLUIDO | 4.7504 | 21.05 | 14.72 | 9.01 | 0.14 | 98 | 195.55 | 54.38 | 1.5 | 96 | 39.67 | 24351.61 | 202.3 | 988.45 | 98.79 | 35.43 | 30216.47 | 0.36 | 0.77 | 3.13 | 1.97 | 1 | 10 | 516.932 | 707.2892 | 639.7865 | 516932.0415 | 707289.2246 | 1.1088e-06 | 19 | 639786.5337
3 | 100 | CONCLUIDO | 4.9722 | 20.11 | 14.41 | 10.54 | 0.16 | 82 | 195.93 | 54.38 | 1.75 | 80 | 39.81 | 24399.39 | 197.05 | 988.29 | 88.84 | 35.43 | 25323.32 | 0.4 | 0.79 | 3.11 | 1.65 | 1 | 10 | 484.8966 | 663.457 | 600.1376 | 484896.6482 | 663456.9862 | 1.1606e-06 | 18 | 600137.5826
4 | 100 | CONCLUIDO | 5.1527 | 19.41 | 14.17 | 12.14 | 0.18 | 70 | 196.32 | 54.38 | 2 | 68 | 39.95 | 24447.22 | 192.84 | 988.2 | 81.35 | 35.43 | 21635.25 | 0.44 | 0.8 | 3.09 | 1.41 | 1 | 10 | 458.3703 | 627.1625 | 567.307 | 458370.3191 | 627162.4924 | 1.2027e-06 | 17 | 567306.9844
5 | 100 | CONCLUIDO | 5.2852 | 18.92 | 13.99 | 13.54 | 0.2 | 62 | 196.71 | 54.38 | 2.25 | 60 | 40.08 | 24495.09 | 189.47 | 988.31 | 75.95 | 35.43 | 18974.62 | 0.47 | 0.81 | 3.07 | 1.24 | 1 | 10 | 446.9948 | 611.598 | 553.228 | 446994.8023 | 611598.0086 | 1.2336e-06 | 17 | 553227.953
6 | 100 | CONCLUIDO | 5.411 | 18.48 | 13.83 | 15.08 | 0.23 | 55 | 197.1 | 54.38 | 2.5 | 53 | 40.22 | 24543.01 | 186.18 | 988.19 | 71.21 | 35.43 | 16639.16 | 0.5 | 0.82 | 3.05 | 1.07 | 1 | 10 | 436.6739 | 597.4765 | 540.4542 | 436673.8845 | 597476.4735 | 1.263e-06 | 17 | 540454.1574
7 | 100 | CONCLUIDO | 5.5128 | 18.14 | 13.72 | 16.8 | 0.25 | 49 | 197.49 | 54.38 | 2.75 | 47 | 40.36 | 24590.98 | 183.76 | 988.34 | 67.53 | 35.43 | 14832.26 | 0.52 | 0.83 | 3.05 | 0.96 | 1 | 10 | 418.5024 | 572.6134 | 517.964 | 418502.3969 | 572613.4425 | 1.2868e-06 | 16 | 517964.0192
8 | 100 | CONCLUIDO | 5.5864 | 17.9 | 13.63 | 18.18 | 0.27 | 45 | 197.88 | 54.38 | 3 | 43 | 40.5 | 24639 | 181.66 | 988.25 | 65.11 | 35.43 | 13639.5 | 0.54 | 0.84 | 3.04 | 0.88 | 1 | 10 | 412.7376 | 564.7259 | 510.8292 | 412737.6482 | 564725.859 | 1.304e-06 | 16 | 510829.2156
9 | 100 | CONCLUIDO | 5.6609 | 17.66 | 13.55 | 19.83 | 0.29 | 41 | 198.27 | 54.38 | 3.25 | 39 | 40.64 | 24687.06 | 179.64 | 988.32 | 62.4 | 35.43 | 12306.28 | 0.57 | 0.84 | 3.04 | 0.8 | 1 | 10 | 407.21 | 557.1626 | 503.9878 | 407209.9599 | 557162.632 | 1.3213e-06 | 16 | 503987.8123
10 | 100 | CONCLUIDO | 5.7211 | 17.48 | 13.48 | 21.29 | 0.31 | 38 | 198.66 | 54.38 | 3.5 | 36 | 40.78 | 24735.17 | 177.6 | 988.14 | 60.72 | 35.43 | 11479.99 | 0.58 | 0.85 | 3.02 | 0.73 | 1 | 10 | 402.4352 | 550.6296 | 498.0782 | 402435.1732 | 550629.5582 | 1.3354e-06 | 16 | 498078.2459
11 | 100 | CONCLUIDO | 5.7767 | 17.31 | 13.43 | 23.03 | 0.33 | 35 | 199.05 | 54.38 | 3.75 | 33 | 40.92 | 24783.33 | 176.09 | 988.15 | 58.85 | 35.43 | 10558.87 | 0.6 | 0.85 | 3.02 | 0.68 | 1 | 10 | 398.535 | 545.2932 | 493.2512 | 398535.0179 | 545293.1937 | 1.3484e-06 | 16 | 493251.1766
12 | 100 | CONCLUIDO | 5.8198 | 17.18 | 13.38 | 24.33 | 0.36 | 33 | 199.44 | 54.38 | 4 | 31 | 41.06 | 24831.54 | 174.34 | 988.11 | 57.38 | 35.43 | 9836.91 | 0.62 | 0.85 | 3.01 | 0.63 | 1 | 10 | 384.469 | 526.0474 | 475.8422 | 384468.9663 | 526047.4012 | 1.3584e-06 | 15 | 475842.1755
13 | 100 | CONCLUIDO | 5.8548 | 17.08 | 13.36 | 25.85 | 0.38 | 31 | 199.83 | 54.38 | 4.25 | 29 | 41.2 | 24879.79 | 172.97 | 988.19 | 56.43 | 35.43 | 9371.49 | 0.63 | 0.85 | 3.02 | 0.6 | 1 | 10 | 381.7546 | 522.3335 | 472.4827 | 381754.6073 | 522333.4956 | 1.3666e-06 | 15 | 472482.7199
14 | 100 | CONCLUIDO | 5.8966 | 16.96 | 13.31 | 27.55 | 0.4 | 29 | 200.22 | 54.38 | 4.5 | 27 | 41.35 | 24928.09 | 171.23 | 988.14 | 55.4 | 35.43 | 8864.65 | 0.64 | 0.86 | 3 | 0.56 | 1 | 10 | 378.3389 | 517.66 | 468.2552 | 378338.9085 | 517659.9857 | 1.3764e-06 | 15 | 468255.2432
15 | 100 | CONCLUIDO | 5.9386 | 16.84 | 13.27 | 29.49 | 0.42 | 27 | 200.61 | 54.38 | 4.75 | 25 | 41.49 | 24976.45 | 169.72 | 988.09 | 53.88 | 35.43 | 8116.14 | 0.66 | 0.86 | 3.01 | 0.52 | 1 | 10 | 375.2206 | 513.3933 | 464.3958 | 375220.556 | 513393.3182 | 1.3862e-06 | 15 | 464395.7805
16 | 100 | CONCLUIDO | 5.9858 | 16.71 | 13.22 | 31.72 | 0.44 | 25 | 201.01 | 54.38 | 5 | 23 | 41.63 | 25024.84 | 167.75 | 988.19 | 52.31 | 35.43 | 7340.77 | 0.68 | 0.86 | 3 | 0.46 | 1 | 10 | 371.4972 | 508.2988 | 459.7875 | 371497.1839 | 508298.8363 | 1.3972e-06 | 15 | 459787.5087
17 | 100 | CONCLUIDO | 6.0039 | 16.66 | 13.21 | 33.01 | 0.46 | 24 | 201.4 | 54.38 | 5.25 | 22 | 41.77 | 25073.29 | 166.79 | 988.1 | 52.06 | 35.43 | 7218.76 | 0.68 | 0.86 | 3 | 0.45 | 1 | 10 | 369.941 | 506.1696 | 457.8615 | 369941.0169 | 506169.62 | 1.4014e-06 | 15 | 457861.5018
18 | 100 | CONCLUIDO | 6.0244 | 16.6 | 13.19 | 34.4 | 0.48 | 23 | 201.79 | 54.38 | 5.5 | 21 | 41.92 | 25121.79 | 165.71 | 988.16 | 51.31 | 35.43 | 6849.09 | 0.69 | 0.86 | 3 | 0.43 | 1 | 10 | 368.1573 | 503.729 | 455.6538 | 368157.2521 | 503728.9942 | 1.4062e-06 | 15 | 455653.806
19 | 100 | CONCLUIDO | 6.0456 | 16.54 | 13.17 | 35.91 | 0.51 | 22 | 202.19 | 54.38 | 5.75 | 20 | 42.06 | 25170.34 | 164.38 | 988.09 | 50.77 | 35.43 | 6587.05 | 0.7 | 0.87 | 3 | 0.41 | 1 | 10 | 366.1365 | 500.9642 | 453.1528 | 366136.5303 | 500964.1536 | 1.4111e-06 | 15 | 453152.8379
20 | 100 | CONCLUIDO | 6.0648 | 16.49 | 13.16 | 37.59 | 0.53 | 21 | 202.58 | 54.38 | 6 | 19 | 42.2 | 25218.93 | 162.92 | 988.14 | 50.38 | 35.43 | 6396.35 | 0.7 | 0.87 | 2.99 | 0.4 | 1 | 10 | 364.1258 | 498.2129 | 450.6642 | 364125.76 | 498212.9289 | 1.4156e-06 | 15 | 450664.1862
21 | 100 | CONCLUIDO | 6.0936 | 16.41 | 13.12 | 39.35 | 0.55 | 20 | 202.98 | 54.38 | 6.25 | 18 | 42.35 | 25267.7 | 161.55 | 988.15 | 48.88 | 35.43 | 5652.43 | 0.72 | 0.87 | 3 | 0.36 | 1 | 10 | 361.7542 | 494.968 | 447.7289 | 361754.1582 | 494967.9987 | 1.4223e-06 | 15 | 447728.9476
22 | 100 | CONCLUIDO | 6.1134 | 16.36 | 13.1 | 41.37 | 0.57 | 19 | 203.37 | 54.38 | 6.5 | 17 | 42.49 | 25316.39 | 160.34 | 988.09 | 48.63 | 35.43 | 5532.75 | 0.73 | 0.87 | 2.99 | 0.35 | 1 | 10 | 359.9313 | 492.4739 | 445.4729 | 359931.3135 | 492473.9021 | 1.427e-06 | 15 | 445472.8841
23 | 100 | CONCLUIDO | 6.1321 | 16.31 | 13.09 | 43.64 | 0.59 | 18 | 203.77 | 54.38 | 6.75 | 16 | 42.64 | 25365.14 | 159.14 | 988.15 | 48.32 | 35.43 | 5379.8 | 0.73 | 0.87 | 2.99 | 0.34 | 1 | 10 | 358.2092 | 490.1176 | 443.3414 | 358209.1655 | 490117.5834 | 1.4313e-06 | 15 | 443341.4491
24 | 100 | CONCLUIDO | 6.1545 | 16.25 | 13.07 | 46.13 | 0.61 | 17 | 204.16 | 54.38 | 7 | 15 | 42.78 | 25413.94 | 156.15 | 988.14 | 47.48 | 35.43 | 4965.78 | 0.75 | 0.87 | 3 | 0.32 | 1 | 10 | 354.7518 | 485.3871 | 439.0624 | 354751.8043 | 485387.0691 | 1.4366e-06 | 15 | 439062.4085
25 | 100 | CONCLUIDO | 6.1515 | 16.26 | 13.08 | 46.16 | 0.63 | 17 | 204.56 | 54.38 | 7.25 | 15 | 42.93 | 25462.78 | 155.84 | 988.17 | 47.74 | 35.43 | 5096.89 | 0.74 | 0.87 | 2.99 | 0.32 | 1 | 10 | 354.6172 | 485.2029 | 438.8959 | 354617.2337 | 485202.9438 | 1.4359e-06 | 15 | 438895.8558
26 | 100 | CONCLUIDO | 6.1764 | 16.19 | 13.05 | 48.94 | 0.65 | 16 | 204.95 | 54.38 | 7.5 | 14 | 43.08 | 25511.67 | 154.82 | 988.14 | 46.98 | 35.43 | 4719.78 | 0.75 | 0.87 | 2.99 | 0.3 | 1 | 10 | 352.7977 | 482.7134 | 436.6439 | 352797.6989 | 482713.376 | 1.4417e-06 | 15 | 436643.8889
27 | 100 | CONCLUIDO | 6.1737 | 16.2 | 13.06 | 48.97 | 0.67 | 16 | 205.35 | 54.38 | 7.75 | 14 | 43.22 | 25560.62 | 153.59 | 988.19 | 47.22 | 35.43 | 4842.06 | 0.75 | 0.87 | 2.99 | 0.3 | 1 | 10 | 351.8423 | 481.4061 | 435.4614 | 351842.2869 | 481406.1391 | 1.441e-06 | 15 | 435461.4128
28 | 100 | CONCLUIDO | 6.1974 | 16.14 | 13.04 | 52.14 | 0.69 | 15 | 205.75 | 54.38 | 8 | 13 | 43.37 | 25609.61 | 152.25 | 988.08 | 46.61 | 35.43 | 4543.12 | 0.76 | 0.87 | 2.99 | 0.28 | 1 | 10 | 349.8403 | 478.6669 | 432.9836 | 349840.281 | 478666.9063 | 1.4466e-06 | 15 | 432983.6086
29 | 100 | CONCLUIDO | 6.1981 | 16.13 | 13.03 | 52.14 | 0.71 | 15 | 206.15 | 54.38 | 8.25 | 13 | 43.52 | 25658.66 | 150.76 | 988.16 | 46.57 | 35.43 | 4519.81 | 0.76 | 0.87 | 2.99 | 0.28 | 1 | 10 | 348.4666 | 476.7874 | 431.2835 | 348466.6426 | 476787.4336 | 1.4467e-06 | 15 | 431283.5101
30 | 100 | CONCLUIDO | 6.2225 | 16.07 | 13.01 | 55.76 | 0.73 | 14 | 206.54 | 54.38 | 8.5 | 12 | 43.67 | 25707.76 | 149.92 | 988.12 | 45.61 | 35.43 | 4045.62 | 0.78 | 0.88 | 2.99 | 0.26 | 1 | 10 | 336.4019 | 460.2799 | 416.3514 | 336401.8851 | 460279.9002 | 1.4524e-06 | 14 | 416351.4325
31 | 100 | CONCLUIDO | 6.2486 | 16 | 12.98 | 59.91 | 0.75 | 13 | 206.94 | 54.38 | 8.75 | 11 | 43.81 | 25756.9 | 146.85 | 988.08 | 44.8 | 35.43 | 3643.82 | 0.79 | 0.88 | 2.99 | 0.23 | 1 | 10 | 332.8127 | 455.369 | 411.9092 | 332812.6647 | 455368.9705 | 1.4585e-06 | 14 | 411909.1951
32 | 100 | CONCLUIDO | 6.2426 | 16.02 | 13 | 59.98 | 0.77 | 13 | 207.34 | 54.38 | 9 | 11 | 43.96 | 25806.1 | 146.36 | 988.08 | 45.31 | 35.43 | 3901.39 | 0.78 | 0.88 | 2.99 | 0.24 | 1 | 10 | 332.6498 | 455.1461 | 411.7076 | 332649.7832 | 455146.1089 | 1.4571e-06 | 14 | 411707.603
33 | 100 | CONCLUIDO | 6.2483 | 16 | 12.98 | 59.92 | 0.79 | 13 | 207.74 | 54.38 | 9.25 | 11 | 44.11 | 25855.35 | 144.57 | 988.08 | 44.7 | 35.43 | 3597.84 | 0.79 | 0.88 | 2.99 | 0.23 | 1 | 10 | 330.8357 | 452.6641 | 409.4624 | 330835.7495 | 452664.068 | 1.4584e-06 | 14 | 409462.4446
34 | 100 | CONCLUIDO | 6.2687 | 15.95 | 12.97 | 64.84 | 0.81 | 12 | 208.14 | 54.38 | 9.5 | 10 | 44.26 | 25904.65 | 142.85 | 988.08 | 44.52 | 35.43 | 3513.33 | 0.8 | 0.88 | 2.98 | 0.22 | 1 | 10 | 328.7057 | 449.7497 | 406.8262 | 328705.7223 | 449749.6708 | 1.4632e-06 | 14 | 406826.1934
35 | 100 | CONCLUIDO | 6.2698 | 15.95 | 12.97 | 64.83 | 0.83 | 12 | 208.54 | 54.38 | 9.75 | 7 | 44.41 | 25954 | 142.74 | 988.11 | 44.35 | 35.43 | 3428.22 | 0.8 | 0.88 | 2.98 | 0.21 | 1 | 10 | 328.5786 | 449.5758 | 406.6689 | 328578.6228 | 449575.7676 | 1.4635e-06 | 14 | 406668.8873
36 | 100 | CONCLUIDO | 6.2677 | 15.95 | 12.97 | 64.86 | 0.85 | 12 | 208.94 | 54.38 | 10 | 6 | 44.56 | 26003.41 | 141.92 | 988.08 | 44.3 | 35.43 | 3399.89 | 0.8 | 0.88 | 2.99 | 0.22 | 1 | 10 | 327.927 | 448.6842 | 405.8624 | 327927.004 | 448684.194 | 1.463e-06 | 14 | 405862.4042
37 | 100 | CONCLUIDO | 6.2662 | 15.96 | 12.98 | 64.88 | 0.87 | 12 | 209.34 | 54.38 | 10.25 | 4 | 44.71 | 26052.86 | 141.49 | 988.08 | 44.42 | 35.43 | 3460.46 | 0.8 | 0.88 | 2.99 | 0.22 | 1 | 10 | 327.6399 | 448.2914 | 405.5071 | 327639.904 | 448291.3711 | 1.4626e-06 | 14 | 405507.0718
38 | 100 | CONCLUIDO | 6.2883 | 15.9 | 12.96 | 70.68 | 0.89 | 11 | 209.74 | 54.38 | 10.5 | 2 | 44.87 | 26102.37 | 140.66 | 988.08 | 43.77 | 35.43 | 3142.08 | 0.81 | 0.88 | 2.99 | 0.2 | 1 | 10 | 326.2054 | 446.3287 | 403.7317 | 326205.4328 | 446328.6643 | 1.4678e-06 | 14 | 403731.683
39 | 100 | CONCLUIDO | 6.2899 | 15.9 | 12.95 | 70.66 | 0.91 | 11 | 210.14 | 54.38 | 10.75 | 0 | 45.02 | 26151.93 | 141.04 | 988.18 | 43.75 | 35.43 | 3131.04 | 0.81 | 0.88 | 2.99 | 0.2 | 1 | 10 | 326.4458 | 446.6575 | 404.0291 | 326445.7761 | 446657.5127 | 1.4682e-06 | 14 | 404029.1466

## RESULTADOS_26
Unnamed: 0 | Volume de calda [L] | STATUS | Capacidade operacional [ha/h] | Tempo de missao [h] | Tempo util [h] | Tempo por voo [min] | Autonomia Projetada [h] | N° Voos | MTOW [kg] | Massa Estrutura [kg] | Combustível [kg] | Abastecimentos | Massa gerador | Potência gerador [W] | Combustível consumido [L] | Calda cons [L] | Distância percorrida [km] | Distância Pulverizando [km] | RTL ACUMULADO[m] | EOC [km/km] | EOC [h/h] | Tempo de manobra [h] | Tempo rtl_rtw [h] | V pulv [m/s] | V desloc [m/s] | Preço Total por ha Simples [R$/ha] | Preço Total por ha Presumido [R$/ha] | Preço Total por ha Real [R$/ha] | Preço Total Simples [R$] | Preço Total Presumido [R$] | Prod CAPEX [ha/h/R$] | Dias Trabalhados | Preço Total Real [R$]
0 | 140 | CONCLUIDO | 3.2004 | 31.25 | 17.17 | 4.81 | 0.06 | 214 | 274.09 | 60.56 | 1 | 212 | 72.53 | 34038.11 | 297.18 | 988.54 | 175.09 | 35.43 | 67784.62 | 0.2 | 0.66 | 3.33 | 4.41 | 1 | 10 | 983.117 | 1345.144 | 1216.7654 | 983116.9973 | 1345144.0478 | 7.0721e-07 | 28 | 1216765.3878
1 | 140 | CONCLUIDO | 3.6681 | 27.26 | 16.01 | 6 | 0.08 | 160 | 274.57 | 60.56 | 1.25 | 158 | 72.76 | 34097.72 | 276.33 | 988.39 | 139.07 | 35.43 | 50047.02 | 0.25 | 0.71 | 3.22 | 3.25 | 1 | 10 | 812.4246 | 1111.5952 | 1005.5061 | 812424.6374 | 1111595.2306 | 8.1056e-07 | 24 | 1005506.1419
2 | 140 | CONCLUIDO | 4.021 | 24.87 | 15.34 | 7.25 | 0.1 | 127 | 275.05 | 60.56 | 1.5 | 125 | 73 | 34157.42 | 264.16 | 988.45 | 117.74 | 35.43 | 39548.11 | 0.3 | 0.74 | 3.18 | 2.58 | 1 | 10 | 720.7677 | 986.1862 | 892.066 | 720767.7427 | 986186.2237 | 8.8854e-07 | 22 | 892065.9946
3 | 140 | CONCLUIDO | 4.2869 | 23.33 | 14.89 | 8.43 | 0.11 | 106 | 275.54 | 60.56 | 1.75 | 104 | 73.23 | 34217.22 | 255.87 | 988.5 | 104.22 | 35.43 | 32893.23 | 0.34 | 0.77 | 3.13 | 2.13 | 1 | 10 | 666.3877 | 911.781 | 824.7619 | 666387.6807 | 911781.0236 | 9.473e-07 | 21 | 824761.9224
4 | 140 | CONCLUIDO | 4.5003 | 22.22 | 14.57 | 9.6 | 0.13 | 91 | 276.02 | 60.56 | 2 | 89 | 73.47 | 34277.1 | 249.75 | 988.24 | 94.17 | 35.43 | 27941.79 | 0.38 | 0.78 | 3.11 | 1.81 | 1 | 10 | 625.1969 | 855.4219 | 773.7817 | 625196.8703 | 855421.9397 | 9.9445e-07 | 20 | 773781.6703
5 | 140 | CONCLUIDO | 4.6862 | 21.34 | 14.31 | 10.87 | 0.14 | 79 | 276.51 | 60.56 | 2.25 | 77 | 73.71 | 34337.08 | 244.63 | 988.39 | 86.28 | 35.43 | 24057.42 | 0.41 | 0.8 | 3.09 | 1.56 | 1 | 10 | 590.4982 | 807.9457 | 730.8365 | 590498.2056 | 807945.6959 | 1.0355e-06 | 19 | 730836.4926
6 | 140 | CONCLUIDO | 4.8108 | 20.79 | 14.18 | 11.98 | 0.16 | 71 | 277 | 60.56 | 2.5 | 69 | 73.94 | 34397.15 | 241.88 | 988.29 | 81.83 | 35.43 | 21873.28 | 0.43 | 0.8 | 3.09 | 1.42 | 1 | 10 | 576.7262 | 789.1022 | 713.7914 | 576726.1511 | 789102.1633 | 1.0631e-06 | 19 | 713791.3604
7 | 140 | CONCLUIDO | 4.96 | 20.16 | 13.97 | 13.31 | 0.18 | 63 | 277.48 | 60.56 | 2.75 | 61 | 74.18 | 34457.31 | 237.67 | 988.12 | 75.65 | 35.43 | 18819.35 | 0.47 | 0.82 | 3.06 | 1.22 | 1 | 10 | 548.7515 | 750.826 | 679.1683 | 548751.5179 | 750826.036 | 1.096e-06 | 18 | 679168.2529
8 | 140 | CONCLUIDO | 5.0405 | 19.84 | 13.91 | 14.39 | 0.19 | 58 | 277.97 | 60.56 | 3 | 56 | 74.42 | 34517.57 | 235.95 | 988.33 | 73.55 | 35.43 | 17797.51 | 0.48 | 0.82 | 3.06 | 1.15 | 1 | 10 | 540.959 | 740.1639 | 669.5237 | 540958.9813 | 740163.9436 | 1.1138e-06 | 18 | 669523.7357
9 | 140 | CONCLUIDO | 5.1361 | 19.47 | 13.8 | 15.62 | 0.21 | 53 | 278.46 | 60.56 | 3.25 | 51 | 74.66 | 34577.92 | 233.59 | 988.21 | 70.38 | 35.43 | 16234.74 | 0.5 | 0.83 | 3.05 | 1.05 | 1 | 10 | 520.4043 | 712.0401 | 644.084 | 520404.2533 | 712040.058 | 1.1349e-06 | 17 | 644083.9542
10 | 140 | CONCLUIDO | 5.2123 | 19.19 | 13.73 | 16.81 | 0.22 | 49 | 278.95 | 60.56 | 3.5 | 47 | 74.9 | 34638.36 | 231.68 | 988.34 | 67.77 | 35.43 | 14948.62 | 0.52 | 0.83 | 3.05 | 0.97 | 1 | 10 | 513.1508 | 702.1156 | 635.1067 | 513150.8454 | 702115.6253 | 1.1518e-06 | 17 | 635106.6954
11 | 140 | CONCLUIDO | 5.291 | 18.9 | 13.65 | 18.2 | 0.24 | 45 | 279.44 | 60.56 | 3.75 | 43 | 75.14 | 34698.9 | 229.78 | 988.15 | 65.66 | 35.43 | 13918.28 | 0.54 | 0.84 | 3.04 | 0.89 | 1 | 10 | 505.9082 | 692.2059 | 626.1427 | 505908.1937 | 692205.9097 | 1.1692e-06 | 17 | 626142.7492
12 | 140 | CONCLUIDO | 5.3598 | 18.66 | 13.56 | 19.38 | 0.25 | 42 | 279.94 | 60.56 | 4 | 40 | 75.38 | 34759.54 | 227.72 | 988.16 | 63 | 35.43 | 12599.12 | 0.56 | 0.84 | 3.03 | 0.81 | 1 | 10 | 499.2292 | 683.0674 | 617.8764 | 499229.2041 | 683067.4214 | 1.1844e-06 | 17 | 617876.4254
13 | 140 | CONCLUIDO | 5.3977 | 18.53 | 13.54 | 20.3 | 0.27 | 40 | 280.43 | 60.56 | 4.25 | 38 | 75.62 | 34820.27 | 226.67 | 988.19 | 62.12 | 35.43 | 12170.49 | 0.57 | 0.84 | 3.03 | 0.78 | 1 | 10 | 495.8788 | 678.4832 | 613.7297 | 495878.7573 | 678483.1924 | 1.1928e-06 | 17 | 613729.7088
14 | 140 | CONCLUIDO | 5.4618 | 18.31 | 13.48 | 21.85 | 0.29 | 37 | 280.92 | 60.56 | 4.5 | 35 | 75.87 | 34881.09 | 225.13 | 988.17 | 60.19 | 35.43 | 11220.82 | 0.59 | 0.85 | 3.02 | 0.72 | 1 | 10 | 479.3571 | 655.8776 | 593.2815 | 479357.1392 | 655877.5856 | 1.2069e-06 | 16 | 593281.5494
15 | 140 | CONCLUIDO | 5.508 | 18.16 | 13.43 | 23.02 | 0.3 | 35 | 281.41 | 60.56 | 4.75 | 33 | 76.11 | 34942.02 | 223.81 | 988.13 | 58.61 | 35.43 | 10439.13 | 0.6 | 0.85 | 3.02 | 0.67 | 1 | 10 | 475.2444 | 650.2503 | 588.1914 | 475244.3845 | 650250.3332 | 1.2171e-06 | 16 | 588191.3541
16 | 140 | CONCLUIDO | 5.5508 | 18.02 | 13.39 | 24.35 | 0.32 | 33 | 281.91 | 60.56 | 5 | 31 | 76.35 | 35003.04 | 222.23 | 988.14 | 57.89 | 35.43 | 10093.15 | 0.61 | 0.85 | 3.01 | 0.64 | 1 | 10 | 471.1807 | 644.6902 | 583.1619 | 471180.6985 | 644690.2187 | 1.2266e-06 | 16 | 583161.889
17 | 140 | CONCLUIDO | 5.5713 | 17.95 | 13.38 | 25.08 | 0.33 | 32 | 282.4 | 60.56 | 5.25 | 30 | 76.6 | 35064.15 | 221.38 | 988.31 | 57.24 | 35.43 | 9770.87 | 0.62 | 0.85 | 3.01 | 0.62 | 1 | 10 | 469.2165 | 642.0028 | 580.7309 | 469216.5409 | 642002.7716 | 1.2311e-06 | 16 | 580730.9282
18 | 140 | CONCLUIDO | 5.6153 | 17.81 | 13.34 | 26.68 | 0.35 | 30 | 282.9 | 60.56 | 5.5 | 28 | 76.85 | 35125.37 | 220.49 | 988.21 | 55.87 | 35.43 | 9097.92 | 0.63 | 0.85 | 3.02 | 0.59 | 1 | 10 | 465.852 | 637.3992 | 576.5668 | 465851.9878 | 637399.2417 | 1.2408e-06 | 16 | 576566.7527
19 | 140 | CONCLUIDO | 5.6407 | 17.73 | 13.31 | 27.54 | 0.36 | 29 | 283.4 | 60.56 | 5.75 | 27 | 77.09 | 35186.68 | 219.35 | 988.09 | 55.31 | 35.43 | 8822.82 | 0.64 | 0.86 | 3 | 0.56 | 1 | 10 | 463.2913 | 633.8956 | 573.3975 | 463291.3237 | 633895.628 | 1.2465e-06 | 16 | 573397.519
20 | 140 | CONCLUIDO | 5.6544 | 17.69 | 13.32 | 28.55 | 0.38 | 28 | 283.9 | 60.56 | 6 | 26 | 77.34 | 35248.1 | 218.92 | 988.38 | 55.39 | 35.43 | 8865.49 | 0.64 | 0.86 | 3.01 | 0.57 | 1 | 10 | 462.2418 | 632.4596 | 572.0986 | 462241.8137 | 632459.6422 | 1.2495e-06 | 16 | 572098.5816
21 | 140 | CONCLUIDO | 5.7098 | 17.51 | 13.25 | 30.59 | 0.39 | 26 | 284.4 | 60.56 | 6.25 | 24 | 77.59 | 35309.61 | 217 | 988.17 | 53.3 | 35.43 | 7831.69 | 0.66 | 0.86 | 3.01 | 0.5 | 1 | 10 | 457.2743 | 625.6629 | 565.9505 | 457274.3456 | 625662.9331 | 1.2617e-06 | 16 | 565950.5409
22 | 140 | CONCLUIDO | 5.7323 | 17.44 | 13.24 | 31.77 | 0.41 | 25 | 284.89 | 60.56 | 6.5 | 23 | 77.84 | 35371.22 | 216.34 | 988.28 | 52.86 | 35.43 | 7617.83 | 0.67 | 0.86 | 3 | 0.48 | 1 | 10 | 455.4981 | 623.2326 | 563.7521 | 455498.097 | 623232.5915 | 1.2667e-06 | 16 | 563752.1477
23 | 140 | CONCLUIDO | 5.7603 | 17.36 | 13.21 | 33.01 | 0.42 | 24 | 285.39 | 60.56 | 6.75 | 22 | 78.09 | 35432.93 | 215.08 | 988.11 | 51.85 | 35.43 | 7115.11 | 0.68 | 0.86 | 3 | 0.45 | 1 | 10 | 452.7977 | 619.5378 | 560.41 | 452797.7278 | 619537.8272 | 1.2729e-06 | 16 | 560410.0065
24 | 140 | CONCLUIDO | 5.7777 | 17.31 | 13.21 | 34.45 | 0.44 | 23 | 285.9 | 60.56 | 7 | 21 | 78.34 | 35494.74 | 214.5 | 988.12 | 51.61 | 35.43 | 7000.67 | 0.69 | 0.86 | 3.01 | 0.45 | 1 | 10 | 451.4245 | 617.6589 | 558.7104 | 451424.4854 | 617658.8964 | 1.2767e-06 | 16 | 558710.3982
25 | 140 | CONCLUIDO | 5.7795 | 17.3 | 13.2 | 34.44 | 0.45 | 23 | 286.4 | 60.56 | 7.25 | 21 | 78.59 | 35556.78 | 213.77 | 988.08 | 51.64 | 35.43 | 7014.9 | 0.69 | 0.86 | 3 | 0.45 | 1 | 10 | 450.5982 | 616.5283 | 557.6877 | 450598.1611 | 616528.2831 | 1.2771e-06 | 16 | 557687.689
26 | 140 | CONCLUIDO | 5.8076 | 17.22 | 13.17 | 35.92 | 0.47 | 22 | 286.9 | 60.56 | 7.5 | 20 | 78.85 | 35618.8 | 212.81 | 988.32 | 50.84 | 35.43 | 6621.45 | 0.7 | 0.87 | 3 | 0.41 | 1 | 10 | 437.1732 | 598.1596 | 541.0721 | 437173.1674 | 598159.6143 | 1.2833e-06 | 15 | 541072.1002
27 | 140 | CONCLUIDO | 5.8273 | 17.16 | 13.16 | 37.61 | 0.48 | 21 | 287.41 | 60.56 | 7.75 | 19 | 79.1 | 35680.92 | 211.94 | 988.08 | 50.59 | 35.43 | 6499.28 | 0.7 | 0.87 | 3 | 0.41 | 1 | 10 | 435.3945 | 595.7259 | 538.8707 | 435394.463 | 595725.9126 | 1.2877e-06 | 15 | 538870.6676
28 | 140 | CONCLUIDO | 5.8542 | 17.08 | 13.14 | 39.41 | 0.49 | 20 | 287.91 | 60.56 | 8 | 18 | 79.36 | 35743.15 | 211.17 | 988.1 | 49.4 | 35.43 | 5909.97 | 0.72 | 0.87 | 3 | 0.38 | 1 | 10 | 433.3398 | 592.9146 | 536.3277 | 433339.8009 | 592914.6332 | 1.2936e-06 | 15 | 536327.6928
29 | 140 | CONCLUIDO | 5.859 | 17.07 | 13.12 | 39.37 | 0.51 | 20 | 288.42 | 60.56 | 8.25 | 18 | 79.61 | 35805.48 | 210.23 | 988.09 | 49.03 | 35.43 | 5727.81 | 0.72 | 0.87 | 3 | 0.37 | 1 | 10 | 432.1424 | 591.2763 | 534.8457 | 432142.3713 | 591276.2572 | 1.2947e-06 | 15 | 534845.6811
30 | 140 | CONCLUIDO | 5.8804 | 17.01 | 13.11 | 41.41 | 0.52 | 19 | 288.92 | 60.56 | 8.5 | 17 | 79.87 | 35867.91 | 209.45 | 988.23 | 48.74 | 35.43 | 5588.15 | 0.73 | 0.87 | 3 | 0.36 | 1 | 10 | 430.4033 | 588.8967 | 532.6933 | 430403.2673 | 588896.7384 | 1.2994e-06 | 15 | 532693.2602
31 | 140 | CONCLUIDO | 5.8786 | 17.01 | 13.12 | 41.42 | 0.54 | 19 | 289.43 | 60.56 | 8.75 | 17 | 80.12 | 35930.44 | 208.45 | 988.14 | 49.02 | 35.43 | 5724.27 | 0.72 | 0.87 | 3 | 0.36 | 1 | 10 | 429.6111 | 587.8129 | 531.7128 | 429611.1057 | 587812.8679 | 1.299e-06 | 15 | 531712.8328
32 | 140 | CONCLUIDO | 5.9046 | 16.94 | 13.09 | 43.65 | 0.55 | 18 | 289.94 | 60.56 | 9 | 16 | 80.38 | 35993.08 | 208.12 | 988.11 | 48.21 | 35.43 | 5325.67 | 0.74 | 0.87 | 3 | 0.34 | 1 | 10 | 427.9931 | 585.5991 | 529.7103 | 427993.1319 | 585599.0848 | 1.3048e-06 | 15 | 529710.33
33 | 140 | CONCLUIDO | 5.9285 | 16.87 | 13.08 | 46.16 | 0.57 | 17 | 290.45 | 60.56 | 9.25 | 15 | 80.64 | 36055.83 | 205.77 | 988.15 | 47.7 | 35.43 | 5074.64 | 0.74 | 0.87 | 3 | 0.32 | 1 | 10 | 424.732 | 581.137 | 525.6741 | 424731.9721 | 581137.0221 | 1.31e-06 | 15 | 525674.1203
34 | 140 | CONCLUIDO | 5.929 | 16.87 | 13.08 | 46.15 | 0.58 | 17 | 290.96 | 60.56 | 9.5 | 15 | 80.9 | 36118.68 | 205.66 | 988.09 | 47.66 | 35.43 | 5056.33 | 0.74 | 0.87 | 3 | 0.32 | 1 | 10 | 424.6093 | 580.9692 | 525.5223 | 424609.2869 | 580969.1588 | 1.3102e-06 | 15 | 525522.2777
35 | 140 | CONCLUIDO | 5.9292 | 16.87 | 13.08 | 46.15 | 0.6 | 17 | 291.47 | 60.56 | 9.75 | 15 | 81.16 | 36181.64 | 204.94 | 988.11 | 47.64 | 35.43 | 5047.61 | 0.74 | 0.87 | 3 | 0.32 | 1 | 10 | 423.9398 | 580.0531 | 524.6936 | 423939.77 | 580053.0963 | 1.3102e-06 | 15 | 524693.6429
36 | 140 | CONCLUIDO | 5.9555 | 16.79 | 13.05 | 48.95 | 0.61 | 16 | 291.98 | 60.56 | 10 | 14 | 81.42 | 36244.71 | 204.65 | 988.12 | 47.1 | 35.43 | 4782.05 | 0.75 | 0.87 | 2.99 | 0.3 | 1 | 10 | 422.384 | 577.9244 | 522.7681 | 422384 | 577924.4231 | 1.316e-06 | 15 | 522768.1273
37 | 140 | CONCLUIDO | 5.9498 | 16.81 | 13.07 | 49.01 | 0.62 | 16 | 292.49 | 60.56 | 10.25 | 14 | 81.68 | 36307.88 | 203.98 | 988.24 | 47.45 | 35.43 | 4957.43 | 0.75 | 0.87 | 3 | 0.32 | 1 | 10 | 422.1203 | 577.5637 | 522.4418 | 422120.3439 | 577563.6771 | 1.3148e-06 | 15 | 522441.8104
38 | 140 | CONCLUIDO | 5.9799 | 16.72 | 13.04 | 52.15 | 0.64 | 15 | 293 | 60.56 | 10.5 | 13 | 81.95 | 36371.17 | 202.95 | 988.09 | 46.8 | 35.43 | 4638.49 | 0.76 | 0.87 | 2.98 | 0.28 | 1 | 10 | 419.7435 | 574.3115 | 519.5001 | 419743.4767 | 574311.5426 | 1.3214e-06 | 15 | 519500.0551
39 | 140 | CONCLUIDO | 5.9807 | 16.72 | 13.04 | 52.14 | 0.65 | 15 | 293.52 | 60.56 | 10.75 | 13 | 82.21 | 36434.56 | 202.37 | 988.11 | 46.53 | 35.43 | 4499.81 | 0.76 | 0.87 | 2.99 | 0.28 | 1 | 10 | 419.1819 | 573.5432 | 518.8051 | 419181.9369 | 573543.2191 | 1.3216e-06 | 15 | 518805.0593
40 | 140 | CONCLUIDO | 5.9785 | 16.73 | 13.04 | 52.17 | 0.67 | 15 | 294.03 | 60.56 | 11 | 13 | 82.48 | 36498.06 | 201.32 | 988.17 | 46.77 | 35.43 | 4619.54 | 0.76 | 0.87 | 2.99 | 0.29 | 1 | 10 | 418.3189 | 572.3624 | 517.7369 | 418318.9089 | 572362.3861 | 1.3211e-06 | 15 | 517736.9233
41 | 140 | CONCLUIDO | 6.0092 | 16.64 | 13.01 | 55.75 | 0.68 | 14 | 294.55 | 60.56 | 11.25 | 12 | 82.74 | 36561.67 | 200.58 | 988.13 | 45.57 | 35.43 | 4027.15 | 0.78 | 0.88 | 2.99 | 0.25 | 1 | 10 | 416.2102 | 569.4772 | 515.1271 | 416210.2205 | 569477.1855 | 1.3279e-06 | 15 | 515127.0822
42 | 140 | CONCLUIDO | 6.0093 | 16.64 | 13.01 | 55.75 | 0.69 | 14 | 295.06 | 60.56 | 11.5 | 12 | 83.01 | 36625.39 | 200.21 | 988.13 | 45.67 | 35.43 | 4075.16 | 0.78 | 0.88 | 2.99 | 0.25 | 1 | 10 | 415.871 | 569.0131 | 514.7073 | 415871.008 | 569013.0601 | 1.3279e-06 | 15 | 514707.2522
43 | 140 | CONCLUIDO | 6.0121 | 16.63 | 13 | 55.72 | 0.71 | 14 | 295.58 | 60.56 | 11.75 | 12 | 83.28 | 36689.22 | 198.58 | 988.09 | 45.43 | 35.43 | 3953.83 | 0.78 | 0.88 | 2.98 | 0.25 | 1 | 10 | 414.228 | 566.765 | 512.6737 | 414227.9714 | 566764.9849 | 1.3285e-06 | 15 | 512673.7302
44 | 140 | CONCLUIDO | 6.0328 | 16.58 | 13 | 59.98 | 0.72 | 13 | 296.1 | 60.56 | 12 | 11 | 83.54 | 36753.16 | 198.27 | 988.09 | 45.33 | 35.43 | 3909.85 | 0.78 | 0.88 | 2.98 | 0.24 | 1 | 10 | 413.1006 | 565.2225 | 511.2784 | 413100.5896 | 565222.4513 | 1.3331e-06 | 15 | 511278.4139
45 | 140 | CONCLUIDO | 6.0327 | 16.58 | 13 | 59.98 | 0.74 | 13 | 296.62 | 60.56 | 12.25 | 11 | 83.81 | 36817.22 | 197.49 | 988.11 | 45.29 | 35.43 | 3891.35 | 0.78 | 0.88 | 2.99 | 0.24 | 1 | 10 | 412.401 | 564.2653 | 510.4126 | 412401.0464 | 564265.3056 | 1.3331e-06 | 15 | 510412.6168
46 | 140 | CONCLUIDO | 6.0351 | 16.57 | 12.99 | 59.95 | 0.75 | 13 | 297.14 | 60.56 | 12.5 | 11 | 84.08 | 36881.39 | 196.91 | 988.09 | 44.99 | 35.43 | 3743.14 | 0.79 | 0.88 | 2.99 | 0.24 | 1 | 10 | 411.7289 | 563.3457 | 509.5808 | 411728.9395 | 563345.6992 | 1.3336e-06 | 15 | 509580.7764
47 | 140 | CONCLUIDO | 6.0606 | 16.5 | 12.97 | 64.86 | 0.76 | 12 | 297.66 | 60.56 | 12.75 | 10 | 84.36 | 36945.67 | 195.05 | 988.11 | 44.5 | 35.43 | 3503.44 | 0.8 | 0.88 | 2.99 | 0.22 | 1 | 10 | 408.927 | 559.512 | 506.113 | 408927.0483 | 559512.0281 | 1.3392e-06 | 15 | 506112.9854
48 | 140 | CONCLUIDO | 6.0614 | 16.5 | 12.97 | 64.85 | 0.78 | 12 | 298.18 | 60.56 | 13 | 10 | 84.63 | 37010.06 | 194.77 | 988.09 | 44.42 | 35.43 | 3463.04 | 0.8 | 0.88 | 2.99 | 0.22 | 1 | 10 | 408.6438 | 559.1244 | 505.7624 | 408643.754 | 559124.4123 | 1.3394e-06 | 15 | 505762.3631
49 | 140 | CONCLUIDO | 6.062 | 16.5 | 12.97 | 64.84 | 0.79 | 12 | 298.71 | 60.56 | 13.25 | 10 | 84.9 | 37074.57 | 194.44 | 988.12 | 44.38 | 35.43 | 3439.59 | 0.8 | 0.88 | 2.98 | 0.21 | 1 | 10 | 408.3236 | 558.6864 | 505.3661 | 408323.6063 | 558686.3721 | 1.3395e-06 | 15 | 505366.1288
50 | 140 | CONCLUIDO | 6.0617 | 16.5 | 12.97 | 64.85 | 0.8 | 12 | 299.23 | 60.56 | 13.5 | 10 | 85.18 | 37139.2 | 193.31 | 988.09 | 44.51 | 35.43 | 3506.4 | 0.8 | 0.88 | 2.98 | 0.22 | 1 | 10 | 407.3211 | 557.3147 | 504.1253 | 407321.0716 | 557314.6598 | 1.3395e-06 | 15 | 504125.3309
51 | 140 | CONCLUIDO | 6.0874 | 16.43 | 12.95 | 70.65 | 0.82 | 11 | 299.76 | 60.56 | 13.75 | 9 | 85.45 | 37204.07 | 192.1 | 988.08 | 43.86 | 35.43 | 3185.86 | 0.81 | 0.88 | 2.98 | 0.2 | 1 | 10 | 405.1232 | 554.3074 | 501.4051 | 405123.171 | 554307.3953 | 1.3452e-06 | 15 | 501405.0755
52 | 140 | CONCLUIDO | 6.085 | 16.43 | 12.96 | 70.68 | 0.83 | 11 | 300.28 | 60.56 | 14 | 9 | 85.73 | 37268.93 | 191.97 | 988.08 | 44.19 | 35.43 | 3348.87 | 0.8 | 0.88 | 2.98 | 0.2 | 1 | 10 | 405.1519 | 554.3467 | 501.4407 | 405151.9261 | 554346.7394 | 1.3446e-06 | 15 | 501440.6646
53 | 140 | CONCLUIDO | 6.0886 | 16.42 | 12.95 | 70.63 | 0.84 | 11 | 300.81 | 60.56 | 14.25 | 9 | 86 | 37333.9 | 191.53 | 988.1 | 43.81 | 35.43 | 3162.68 | 0.81 | 0.88 | 2.98 | 0.2 | 1 | 10 | 404.5668 | 553.5462 | 500.7165 | 404566.8083 | 553546.1554 | 1.3454e-06 | 15 | 500716.4872
54 | 140 | CONCLUIDO | 6.09 | 16.42 | 12.94 | 70.61 | 0.86 | 11 | 301.34 | 60.56 | 14.5 | 9 | 86.28 | 37399 | 190.55 | 988.08 | 43.83 | 35.43 | 3171.67 | 0.81 | 0.88 | 2.98 | 0.19 | 1 | 10 | 403.5854 | 552.2033 | 499.5018 | 403585.3947 | 552203.342 | 1.3457e-06 | 15 | 499501.83
55 | 140 | CONCLUIDO | 6.0898 | 16.42 | 12.95 | 70.61 | 0.87 | 11 | 301.86 | 60.56 | 14.75 | 9 | 86.56 | 37464.21 | 189.42 | 988.15 | 43.8 | 35.43 | 3157.91 | 0.81 | 0.88 | 2.98 | 0.19 | 1 | 10 | 402.6345 | 550.9023 | 498.3249 | 402634.4923 | 550902.2754 | 1.3457e-06 | 15 | 498324.9354
56 | 140 | CONCLUIDO | 6.1156 | 16.35 | 12.93 | 77.57 | 0.88 | 10 | 302.39 | 60.56 | 15 | 8 | 86.84 | 37529.55 | 187.7 | 988.08 | 43.04 | 35.43 | 2780.17 | 0.82 | 0.88 | 2.98 | 0.17 | 1 | 10 | 400.0087 | 547.3096 | 495.0752 | 400008.7482 | 547309.6164 | 1.3514e-06 | 15 | 495075.1548
57 | 140 | CONCLUIDO | 6.1114 | 16.36 | 12.94 | 77.64 | 0.9 | 10 | 302.92 | 60.56 | 15.25 | 8 | 87.12 | 37595 | 187.14 | 988.18 | 43.59 | 35.43 | 3056.51 | 0.81 | 0.88 | 2.98 | 0.19 | 1 | 10 | 399.7211 | 546.916 | 494.7191 | 399721.0534 | 546915.9797 | 1.3505e-06 | 15 | 494719.0862
58 | 140 | CONCLUIDO | 6.1164 | 16.35 | 12.93 | 77.56 | 0.91 | 10 | 303.46 | 60.56 | 15.5 | 8 | 87.4 | 37660.57 | 185.94 | 988.1 | 43.13 | 35.43 | 2824.6 | 0.82 | 0.88 | 2.98 | 0.17 | 1 | 10 | 398.4124 | 545.1254 | 493.0994 | 398412.364 | 545125.3731 | 1.3516e-06 | 15 | 493099.3726
59 | 140 | CONCLUIDO | 6.1144 | 16.35 | 12.93 | 77.59 | 0.92 | 10 | 303.99 | 60.56 | 15.75 | 8 | 87.68 | 37726.27 | 186.15 | 988.12 | 43.16 | 35.43 | 2842.71 | 0.82 | 0.88 | 2.98 | 0.18 | 1 | 10 | 398.6749 | 545.4846 | 493.4243 | 398674.91 | 545484.6002 | 1.3511e-06 | 15 | 493424.3156
60 | 140 | CONCLUIDO | 6.1131 | 16.36 | 12.94 | 77.61 | 0.94 | 10 | 304.52 | 60.56 | 16 | 8 | 87.97 | 37792.08 | 185.14 | 988.08 | 43.37 | 35.43 | 2947.3 | 0.82 | 0.88 | 2.98 | 0.18 | 1 | 10 | 397.876 | 544.3914 | 492.4355 | 397875.9556 | 544391.4355 | 1.3508e-06 | 15 | 492435.4809
61 | 140 | CONCLUIDO | 6.1152 | 16.35 | 12.93 | 77.58 | 0.95 | 10 | 305.06 | 60.56 | 16.25 | 8 | 88.25 | 37858.02 | 184.14 | 988.1 | 43.25 | 35.43 | 2886.65 | 0.82 | 0.88 | 2.98 | 0.18 | 1 | 10 | 396.8559 | 542.9958 | 491.173 | 396855.9103 | 542995.7646 | 1.3513e-06 | 15 | 491173.0109
62 | 140 | CONCLUIDO | 6.1389 | 16.29 | 12.92 | 86.12 | 0.96 | 9 | 305.59 | 60.56 | 16.5 | 7 | 88.54 | 37924.08 | 183.05 | 988.11 | 42.83 | 35.43 | 2678.61 | 0.83 | 0.88 | 2.98 | 0.16 | 1 | 10 | 394.9522 | 540.391 | 488.8168 | 394952.1817 | 540390.9991 | 1.3565e-06 | 15 | 488816.8406
63 | 140 | CONCLUIDO | 6.1402 | 16.29 | 12.91 | 86.1 | 0.97 | 9 | 306.13 | 60.56 | 16.75 | 7 | 88.83 | 37990.27 | 183.25 | 988.08 | 42.84 | 35.43 | 2685.46 | 0.83 | 0.88 | 2.98 | 0.16 | 1 | 10 | 395.0305 | 540.4982 | 488.9138 | 395030.5084 | 540498.1691 | 1.3568e-06 | 15 | 488913.7825
64 | 140 | CONCLUIDO | 6.1394 | 16.29 | 12.92 | 86.11 | 0.99 | 9 | 306.67 | 60.56 | 17 | 7 | 89.11 | 38056.58 | 183.08 | 988.08 | 42.88 | 35.43 | 2707.13 | 0.83 | 0.88 | 2.98 | 0.16 | 1 | 10 | 394.9602 | 540.402 | 488.8268 | 394960.2222 | 540402.0005 | 1.3567e-06 | 15 | 488826.792
65 | 140 | CONCLUIDO | 6.1411 | 16.28 | 12.91 | 86.08 | 1 | 9 | 307.21 | 60.56 | 17.25 | 6 | 89.4 | 38123.01 | 182.32 | 988.1 | 42.71 | 35.43 | 2619.04 | 0.83 | 0.88 | 2.98 | 0.16 | 1 | 10 | 394.173 | 539.3249 | 487.8525 | 394172.9906 | 539324.8754 | 1.357e-06 | 15 | 487852.4662
66 | 140 | CONCLUIDO | 6.142 | 16.28 | 12.91 | 86.07 | 1.01 | 9 | 307.75 | 60.56 | 17.5 | 5 | 89.69 | 38189.58 | 181.33 | 988.1 | 42.38 | 35.43 | 2454.44 | 0.84 | 0.88 | 2.98 | 0.16 | 1 | 10 | 393.2626 | 538.0792 | 486.7257 | 393262.5626 | 538079.1876 | 1.3572e-06 | 15 | 486725.6652
67 | 140 | CONCLUIDO | 6.1417 | 16.28 | 12.91 | 86.07 | 1.03 | 9 | 308.29 | 60.56 | 17.75 | 4 | 89.98 | 38256.26 | 180.73 | 988.08 | 42.49 | 35.43 | 2511.43 | 0.83 | 0.88 | 2.98 | 0.16 | 1 | 10 | 392.742 | 537.3669 | 486.0813 | 392741.9665 | 537366.8851 | 1.3572e-06 | 15 | 486081.3438
68 | 140 | CONCLUIDO | 6.1394 | 16.29 | 12.92 | 86.11 | 1.04 | 9 | 308.83 | 60.56 | 18 | 3 | 90.27 | 38323.08 | 179.64 | 988.08 | 42.62 | 35.43 | 2574.54 | 0.83 | 0.88 | 2.99 | 0.16 | 1 | 10 | 391.911 | 536.2299 | 485.0529 | 391911.0094 | 536229.9329 | 1.3567e-06 | 15 | 485052.9007
69 | 140 | CONCLUIDO | 6.1382 | 16.29 | 12.92 | 86.14 | 1.05 | 9 | 309.37 | 60.56 | 18.25 | 3 | 90.57 | 38390.02 | 179.48 | 988.08 | 42.73 | 35.43 | 2632.27 | 0.83 | 0.88 | 2.99 | 0.17 | 1 | 10 | 391.8131 | 536.096 | 484.9317 | 391813.0955 | 536095.9628 | 1.3564e-06 | 15 | 484931.7166
70 | 140 | CONCLUIDO | 6.1375 | 16.29 | 12.92 | 86.15 | 1.06 | 9 | 309.91 | 60.56 | 18.5 | 2 | 90.86 | 38457.09 | 179.3 | 988.08 | 42.71 | 35.43 | 2619.74 | 0.83 | 0.88 | 2.99 | 0.17 | 1 | 10 | 391.6791 | 535.9126 | 484.7659 | 391679.1164 | 535912.6467 | 1.3562e-06 | 15 | 484765.8959
71 | 140 | CONCLUIDO | 6.1366 | 16.3 | 12.92 | 86.16 | 1.08 | 9 | 310.46 | 60.56 | 18.75 | 1 | 91.16 | 38524.29 | 179.21 | 988.08 | 42.76 | 35.43 | 2645.15 | 0.83 | 0.88 | 2.99 | 0.17 | 1 | 10 | 391.6322 | 535.8485 | 484.7079 | 391632.2319 | 535848.4973 | 1.356e-06 | 15 | 484707.8688
72 | 140 | CONCLUIDO | 6.1365 | 16.3 | 12.92 | 86.16 | 1.09 | 9 | 311.01 | 60.56 | 19 | 0 | 91.45 | 38591.62 | 179.34 | 988.08 | 42.77 | 35.43 | 2652.63 | 0.83 | 0.88 | 2.99 | 0.17 | 1 | 10 | 391.7512 | 536.0112 | 484.8551 | 391751.1762 | 536011.2422 | 1.356e-06 | 15 | 484855.0815

## RESULTADOS_6
Unnamed: 0 | Volume de calda [L] | STATUS | Capacidade operacional [ha/h] | Tempo de missao [h] | Tempo util [h] | Tempo por voo [min] | Autonomia Projetada [h] | N° Voos | MTOW [kg] | Massa Estrutura [kg] | Combustível [kg] | Abastecimentos | Massa gerador | Potência gerador [W] | Combustível consumido [L] | Calda cons [L] | Distância percorrida [km] | Distância Pulverizando [km] | RTL ACUMULADO[m] | EOC [km/km] | EOC [h/h] | Tempo de manobra [h] | Tempo rtl_rtw [h] | V pulv [m/s] | V desloc [m/s] | Preço Total por ha Simples [R$/ha] | Preço Total por ha Presumido [R$/ha] | Preço Total por ha Real [R$/ha] | Preço Total Simples [R$] | Preço Total Presumido [R$] | Prod CAPEX [ha/h/R$] | Dias Trabalhados | Preço Total Real [R$]
0 | 40 | CONCLUIDO | 5.5658 | 17.97 | 14.44 | 10.31 | 0.2 | 84 | 89.87 | 37.55 | 1 | 82 | 11.32 | 11317.98 | 115.02 | 988.39 | 90.47 | 35.43 | 26126.14 | 0.39 | 0.79 | 3.1 | 1.68 | 1 | 10 | 312.0425 | 426.9504 | 386.2028 | 312042.5322 | 426950.3589 | 1.4757e-06 | 16 | 386202.8159
1 | 40 | CONCLUIDO | 5.8204 | 17.18 | 14.03 | 13.15 | 0.24 | 64 | 90.18 | 37.55 | 1.25 | 62 | 11.37 | 11355.7 | 109.51 | 988.32 | 77.48 | 35.43 | 19728.89 | 0.46 | 0.81 | 3.07 | 1.28 | 1 | 10 | 289.1799 | 395.6688 | 357.9067 | 289179.945 | 395668.7585 | 1.5432e-06 | 15 | 357906.6875
2 | 40 | CONCLUIDO | 5.9933 | 16.69 | 13.78 | 16.21 | 0.29 | 51 | 90.48 | 37.55 | 1.5 | 49 | 11.43 | 11393.43 | 104.63 | 988.19 | 69.71 | 35.43 | 15912.24 | 0.51 | 0.83 | 3.05 | 1.03 | 1 | 10 | 279.7054 | 382.7053 | 346.1805 | 279705.4391 | 382705.3215 | 1.5891e-06 | 15 | 346180.4627
3 | 40 | CONCLUIDO | 6.1135 | 16.36 | 13.61 | 18.98 | 0.34 | 43 | 90.79 | 37.55 | 1.75 | 41 | 11.49 | 11431.19 | 100.57 | 988.32 | 64.02 | 35.43 | 13106.87 | 0.55 | 0.84 | 3.04 | 0.85 | 1 | 10 | 272.8521 | 373.3283 | 337.6984 | 272852.1142 | 373328.3001 | 1.621e-06 | 15 | 337698.3711
4 | 40 | CONCLUIDO | 6.2258 | 16.06 | 13.44 | 22.4 | 0.39 | 36 | 91.1 | 37.55 | 2 | 34 | 11.54 | 11468.97 | 97.07 | 988.13 | 59.23 | 35.43 | 10744.83 | 0.6 | 0.85 | 3.02 | 0.69 | 1 | 10 | 257.574 | 352.4241 | 318.7892 | 257573.9913 | 352424.0983 | 1.6507e-06 | 14 | 318789.237
5 | 40 | CONCLUIDO | 6.2925 | 15.89 | 13.37 | 25.87 | 0.43 | 31 | 91.4 | 37.55 | 2.25 | 29 | 11.6 | 11506.78 | 93.5 | 988.14 | 56.75 | 35.43 | 9530.18 | 0.62 | 0.85 | 3.02 | 0.61 | 1 | 10 | 252.9484 | 346.0952 | 313.0643 | 252948.4154 | 346095.1812 | 1.6684e-06 | 14 | 313064.3429
6 | 40 | CONCLUIDO | 6.3341 | 15.79 | 13.32 | 28.54 | 0.48 | 28 | 91.71 | 37.55 | 2.5 | 14 | 11.66 | 11544.61 | 90.63 | 988.31 | 54.58 | 35.43 | 8459.66 | 0.65 | 0.86 | 3.03 | 0.56 | 1 | 10 | 249.5412 | 341.4333 | 308.8474 | 249541.2118 | 341433.295 | 1.6795e-06 | 14 | 308847.3805
7 | 40 | CONCLUIDO | 6.365 | 15.71 | 13.28 | 30.65 | 0.52 | 26 | 92.02 | 37.55 | 2.75 | 3 | 11.71 | 11582.46 | 89.26 | 988.26 | 53.35 | 35.43 | 7857.64 | 0.66 | 0.86 | 3.03 | 0.53 | 1 | 10 | 247.6821 | 338.8896 | 306.5464 | 247682.0938 | 338889.5677 | 1.6876e-06 | 14 | 306546.423
8 | 40 | CONCLUIDO | 6.3629 | 15.72 | 13.29 | 30.66 | 0.57 | 26 | 92.32 | 37.55 | 3 | 0 | 11.77 | 11620.34 | 89.52 | 988.23 | 53.42 | 35.43 | 7891.5 | 0.66 | 0.86 | 3.03 | 0.53 | 1 | 10 | 247.9721 | 339.2864 | 306.9054 | 247972.1016 | 339286.3692 | 1.6871e-06 | 14 | 306905.3543

## RESULTADOS_23
Unnamed: 0 | Volume de calda [L] | STATUS | Capacidade operacional [ha/h] | Tempo de missao [h] | Tempo util [h] | Tempo por voo [min] | Autonomia Projetada [h] | N° Voos | MTOW [kg] | Massa Estrutura [kg] | Combustível [kg] | Abastecimentos | Massa gerador | Potência gerador [W] | Combustível consumido [L] | Calda cons [L] | Distância percorrida [km] | Distância Pulverizando [km] | RTL ACUMULADO[m] | EOC [km/km] | EOC [h/h] | Tempo de manobra [h] | Tempo rtl_rtw [h] | V pulv [m/s] | V desloc [m/s] | Preço Total por ha Simples [R$/ha] | Preço Total por ha Presumido [R$/ha] | Preço Total por ha Real [R$/ha] | Preço Total Simples [R$] | Preço Total Presumido [R$] | Prod CAPEX [ha/h/R$] | Dias Trabalhados | Preço Total Real [R$]
0 | 125 | CONCLUIDO | 3.4972 | 28.59 | 16.72 | 5.2 | 0.07 | 193 | 242.64 | 58.47 | 1 | 191 | 58.17 | 30160.1 | 267.78 | 988.72 | 161.43 | 35.43 | 61059.02 | 0.22 | 0.68 | 3.28 | 3.96 | 1 | 10 | 831.6955 | 1137.9625 | 1029.357 | 831695.5175 | 1137962.4989 | 7.8757e-07 | 25 | 1029356.9552
1 | 125 | CONCLUIDO | 3.9522 | 25.3 | 15.7 | 6.5 | 0.09 | 145 | 243.08 | 58.47 | 1.25 | 143 | 58.36 | 30214.33 | 250.63 | 988.68 | 129.43 | 35.43 | 45300.14 | 0.27 | 0.73 | 3.2 | 2.94 | 1 | 10 | 703.5013 | 962.5616 | 870.696 | 703501.3257 | 962561.5501 | 8.9004e-07 | 22 | 870696.0267
2 | 125 | CONCLUIDO | 4.2869 | 23.33 | 15.09 | 7.81 | 0.11 | 116 | 243.52 | 58.47 | 1.5 | 114 | 58.55 | 30268.64 | 240.13 | 988.47 | 110.41 | 35.43 | 35934.83 | 0.32 | 0.76 | 3.15 | 2.33 | 1 | 10 | 638.9179 | 874.1957 | 790.7637 | 638917.9112 | 874195.6732 | 9.6541e-07 | 21 | 790763.6651
3 | 125 | CONCLUIDO | 4.5371 | 22.04 | 14.7 | 9.09 | 0.13 | 97 | 243.96 | 58.47 | 1.75 | 95 | 58.74 | 30323.01 | 233.16 | 988.37 | 98.31 | 35.43 | 29978.81 | 0.36 | 0.78 | 3.12 | 1.94 | 1 | 10 | 594.5641 | 813.5089 | 735.8687 | 594564.1434 | 813508.8914 | 1.0218e-06 | 20 | 735868.7445
4 | 125 | CONCLUIDO | 4.7451 | 21.07 | 14.4 | 10.41 | 0.15 | 83 | 244.41 | 58.47 | 2 | 81 | 58.93 | 30377.45 | 227.64 | 988.54 | 89.02 | 35.43 | 25405.74 | 0.4 | 0.79 | 3.09 | 1.64 | 1 | 10 | 559.0163 | 764.8708 | 691.8726 | 559016.3387 | 764870.8167 | 1.0686e-06 | 19 | 691872.6194
5 | 125 | CONCLUIDO | 4.9001 | 20.41 | 14.2 | 11.67 | 0.16 | 73 | 244.85 | 58.47 | 2.25 | 71 | 59.12 | 30431.96 | 223.8 | 988.18 | 83.03 | 35.43 | 22459.11 | 0.43 | 0.8 | 3.08 | 1.45 | 1 | 10 | 531.5706 | 727.3183 | 657.9041 | 531570.5637 | 727318.2965 | 1.1035e-06 | 18 | 657904.0591
6 | 125 | CONCLUIDO | 5.0497 | 19.8 | 14.02 | 13.15 | 0.18 | 64 | 245.29 | 58.47 | 2.5 | 62 | 59.32 | 30486.54 | 220.13 | 988.19 | 77.01 | 35.43 | 19494.56 | 0.46 | 0.81 | 3.08 | 1.27 | 1 | 10 | 516.6386 | 706.8878 | 639.4234 | 516638.6326 | 706887.7697 | 1.1372e-06 | 18 | 639423.3931
7 | 125 | CONCLUIDO | 5.1556 | 19.4 | 13.9 | 14.38 | 0.2 | 58 | 245.73 | 58.47 | 2.75 | 56 | 59.51 | 30541.19 | 217.67 | 988.17 | 73.22 | 35.43 | 17630.99 | 0.48 | 0.82 | 3.06 | 1.15 | 1 | 10 | 495.9267 | 678.5488 | 613.789 | 495926.6767 | 678548.7578 | 1.161e-06 | 17 | 613789.0167
8 | 125 | CONCLUIDO | 5.2447 | 19.07 | 13.81 | 15.63 | 0.22 | 53 | 246.18 | 58.47 | 3 | 51 | 59.7 | 30595.91 | 215.44 | 988.22 | 70.31 | 35.43 | 16202.32 | 0.5 | 0.83 | 3.06 | 1.05 | 1 | 10 | 487.8369 | 667.48 | 603.7766 | 487836.9101 | 667479.9823 | 1.1811e-06 | 17 | 603776.6296
9 | 125 | CONCLUIDO | 5.343 | 18.72 | 13.69 | 17.12 | 0.23 | 48 | 246.62 | 58.47 | 3.25 | 46 | 59.9 | 30650.7 | 212.85 | 988.14 | 66.97 | 35.43 | 14558.54 | 0.53 | 0.83 | 3.04 | 0.94 | 1 | 10 | 478.9775 | 655.3581 | 592.8116 | 478977.4656 | 655358.0994 | 1.2032e-06 | 17 | 592811.6422
10 | 125 | CONCLUIDO | 5.4009 | 18.52 | 13.63 | 18.18 | 0.25 | 45 | 247.07 | 58.47 | 3.5 | 43 | 60.09 | 30705.56 | 211.19 | 988.19 | 65.11 | 35.43 | 13638.64 | 0.54 | 0.84 | 3.03 | 0.88 | 1 | 10 | 473.8334 | 648.3198 | 586.445 | 473833.398 | 648319.7592 | 1.2163e-06 | 17 | 586445.0313
11 | 125 | CONCLUIDO | 5.4761 | 18.26 | 13.57 | 19.86 | 0.27 | 41 | 247.51 | 58.47 | 3.75 | 39 | 60.29 | 30760.49 | 209.54 | 988.12 | 62.7 | 35.43 | 12458.49 | 0.57 | 0.84 | 3.04 | 0.81 | 1 | 10 | 457.0609 | 625.3708 | 565.6863 | 457060.8506 | 625370.8199 | 1.2332e-06 | 16 | 565686.3066
12 | 125 | CONCLUIDO | 5.5221 | 18.11 | 13.51 | 20.79 | 0.29 | 39 | 247.96 | 58.47 | 4 | 37 | 60.48 | 30815.5 | 207.88 | 988.22 | 61.36 | 35.43 | 11798.29 | 0.58 | 0.84 | 3.02 | 0.76 | 1 | 10 | 452.7532 | 619.477 | 560.3549 | 452753.2385 | 619476.955 | 1.2436e-06 | 16 | 560354.9439
13 | 125 | CONCLUIDO | 5.5864 | 17.9 | 13.44 | 22.41 | 0.3 | 36 | 248.4 | 58.47 | 4.25 | 34 | 60.68 | 30870.57 | 206.06 | 988.28 | 59.01 | 35.43 | 10637.62 | 0.6 | 0.85 | 3.02 | 0.69 | 1 | 10 | 447.4121 | 612.169 | 553.7445 | 447412.1255 | 612169.0085 | 1.2581e-06 | 16 | 553744.4575
14 | 125 | CONCLUIDO | 5.6224 | 17.79 | 13.42 | 23.69 | 0.32 | 34 | 248.85 | 58.47 | 4.5 | 32 | 60.88 | 30925.72 | 205.15 | 988.13 | 58.43 | 35.43 | 10356.32 | 0.61 | 0.85 | 3.02 | 0.67 | 1 | 10 | 444.6821 | 608.4337 | 550.3656 | 444682.1066 | 608433.6762 | 1.2662e-06 | 16 | 550365.6201
15 | 125 | CONCLUIDO | 5.6654 | 17.65 | 13.38 | 25.09 | 0.34 | 32 | 249.3 | 58.47 | 4.75 | 30 | 61.07 | 30980.93 | 203.61 | 988.11 | 57.21 | 35.43 | 9755.28 | 0.62 | 0.85 | 3.02 | 0.63 | 1 | 10 | 440.947 | 603.3231 | 545.7428 | 440946.9565 | 603323.0791 | 1.2759e-06 | 16 | 545742.7712
16 | 125 | CONCLUIDO | 5.7133 | 17.5 | 13.33 | 26.66 | 0.36 | 30 | 249.75 | 58.47 | 5 | 28 | 61.27 | 31036.22 | 202.19 | 988.2 | 55.71 | 35.43 | 9017.67 | 0.64 | 0.86 | 3.01 | 0.58 | 1 | 10 | 437.1055 | 598.067 | 540.9883 | 437105.4987 | 598067.0271 | 1.2866e-06 | 16 | 540988.3494
17 | 125 | CONCLUIDO | 5.7332 | 17.44 | 13.32 | 27.55 | 0.37 | 29 | 250.2 | 58.47 | 5.25 | 27 | 61.47 | 31091.59 | 201.32 | 988.14 | 55.25 | 35.43 | 8789.64 | 0.64 | 0.86 | 3.01 | 0.56 | 1 | 10 | 435.3185 | 595.622 | 538.7766 | 435318.4895 | 595621.9622 | 1.2911e-06 | 16 | 538776.6381
18 | 125 | CONCLUIDO | 5.7762 | 17.31 | 13.28 | 29.51 | 0.39 | 27 | 250.64 | 58.47 | 5.5 | 25 | 61.67 | 31147.02 | 199.82 | 988.15 | 54.31 | 35.43 | 8332.47 | 0.65 | 0.86 | 3 | 0.53 | 1 | 10 | 431.7624 | 590.7563 | 534.3754 | 431762.379 | 590756.335 | 1.3008e-06 | 16 | 534375.3795
19 | 125 | CONCLUIDO | 5.8029 | 17.23 | 13.25 | 30.57 | 0.41 | 26 | 251.09 | 58.47 | 5.75 | 24 | 61.87 | 31202.53 | 198.7 | 988.18 | 53.1 | 35.43 | 7730.9 | 0.67 | 0.86 | 3.01 | 0.49 | 1 | 10 | 418.5234 | 572.6422 | 517.99 | 418523.4004 | 572642.1804 | 1.3068e-06 | 15 | 517990.0144
20 | 125 | CONCLUIDO | 5.8228 | 17.17 | 13.24 | 31.77 | 0.42 | 25 | 251.55 | 58.47 | 6 | 23 | 62.07 | 31258.11 | 197.83 | 988.25 | 52.85 | 35.43 | 7608.67 | 0.67 | 0.86 | 3 | 0.48 | 1 | 10 | 416.7903 | 570.2709 | 515.845 | 416790.3006 | 570270.8768 | 1.3113e-06 | 15 | 515845.0247
21 | 125 | CONCLUIDO | 5.8517 | 17.09 | 13.2 | 33 | 0.44 | 24 | 252 | 58.47 | 6.25 | 22 | 62.27 | 31313.77 | 196.42 | 988.09 | 51.63 | 35.43 | 7007.37 | 0.69 | 0.86 | 3 | 0.45 | 1 | 10 | 414.0286 | 566.4922 | 512.427 | 414028.6157 | 566492.2177 | 1.3178e-06 | 15 | 512426.9955
22 | 125 | CONCLUIDO | 5.8716 | 17.03 | 13.19 | 34.4 | 0.46 | 23 | 252.45 | 58.47 | 6.5 | 21 | 62.47 | 31369.49 | 195.63 | 988.1 | 51.27 | 35.43 | 6829.29 | 0.69 | 0.86 | 3 | 0.43 | 1 | 10 | 412.3993 | 564.2629 | 510.4105 | 412399.2999 | 564262.9159 | 1.3223e-06 | 15 | 510410.4552
23 | 125 | CONCLUIDO | 5.8951 | 16.96 | 13.17 | 35.91 | 0.47 | 22 | 252.9 | 58.47 | 6.75 | 20 | 62.68 | 31425.3 | 194.64 | 988.12 | 50.67 | 35.43 | 6536.69 | 0.7 | 0.87 | 3 | 0.41 | 1 | 10 | 410.3954 | 561.5211 | 507.9303 | 410395.3772 | 561521.0605 | 1.3276e-06 | 15 | 507930.2786
24 | 125 | CONCLUIDO | 5.9145 | 16.91 | 13.16 | 37.6 | 0.49 | 21 | 253.35 | 58.47 | 7 | 19 | 62.88 | 31481.17 | 193.73 | 988.18 | 50.26 | 35.43 | 6334.99 | 0.71 | 0.87 | 3 | 0.4 | 1 | 10 | 408.7005 | 559.2021 | 505.8326 | 408700.498 | 559202.0519 | 1.3319e-06 | 15 | 505832.593
25 | 125 | CONCLUIDO | 5.9395 | 16.84 | 13.13 | 39.41 | 0.51 | 20 | 253.81 | 58.47 | 7.25 | 18 | 63.08 | 31537.13 | 192.51 | 988.15 | 49.5 | 35.43 | 5958.65 | 0.72 | 0.87 | 3 | 0.38 | 1 | 10 | 406.4037 | 556.0594 | 502.9899 | 406403.6538 | 556059.4084 | 1.3376e-06 | 15 | 502989.8789
26 | 125 | CONCLUIDO | 5.9432 | 16.83 | 13.12 | 39.37 | 0.52 | 20 | 254.26 | 58.47 | 7.5 | 18 | 63.29 | 31593.16 | 191.7 | 988.29 | 49.12 | 35.43 | 5771.68 | 0.72 | 0.87 | 3 | 0.37 | 1 | 10 | 405.4612 | 554.7699 | 501.8234 | 405461.1849 | 554769.8809 | 1.3384e-06 | 15 | 501823.4221
27 | 125 | CONCLUIDO | 5.9652 | 16.76 | 13.11 | 41.4 | 0.54 | 19 | 254.72 | 58.47 | 7.75 | 17 | 63.49 | 31649.26 | 190.71 | 988.09 | 48.87 | 35.43 | 5649.45 | 0.73 | 0.87 | 2.99 | 0.36 | 1 | 10 | 403.6187 | 552.2488 | 499.543 | 403618.6507 | 552248.8443 | 1.3434e-06 | 15 | 499542.9897
28 | 125 | CONCLUIDO | 5.986 | 16.71 | 13.1 | 43.66 | 0.56 | 18 | 255.17 | 58.47 | 8 | 16 | 63.7 | 31705.44 | 189.43 | 988.15 | 48.41 | 35.43 | 5428.23 | 0.73 | 0.87 | 3 | 0.34 | 1 | 10 | 401.5736 | 549.4508 | 497.0119 | 401573.6285 | 549450.7547 | 1.3481e-06 | 15 | 497011.9459
29 | 125 | CONCLUIDO | 5.9869 | 16.7 | 13.1 | 43.65 | 0.57 | 18 | 255.63 | 58.47 | 8.25 | 16 | 63.91 | 31761.69 | 188.84 | 988.19 | 48.45 | 35.43 | 5445.05 | 0.73 | 0.87 | 2.99 | 0.34 | 1 | 10 | 401.0017 | 548.6682 | 496.304 | 401001.6588 | 548668.1605 | 1.3483e-06 | 15 | 496304.0413
30 | 125 | CONCLUIDO | 6.0133 | 16.63 | 13.07 | 46.13 | 0.59 | 17 | 256.09 | 58.47 | 8.5 | 15 | 64.11 | 31818.02 | 186.67 | 988.15 | 47.58 | 35.43 | 5014.6 | 0.74 | 0.87 | 2.99 | 0.32 | 1 | 10 | 397.8502 | 544.3561 | 492.4036 | 397850.1587 | 544356.139 | 1.3542e-06 | 15 | 492403.5531
31 | 125 | CONCLUIDO | 6.012 | 16.63 | 13.07 | 46.14 | 0.61 | 17 | 256.54 | 58.47 | 8.75 | 15 | 64.32 | 31874.43 | 186.33 | 988.09 | 47.86 | 35.43 | 5156.54 | 0.74 | 0.87 | 2.99 | 0.32 | 1 | 10 | 397.5929 | 544.0042 | 492.0852 | 397592.9038 | 544004.1516 | 1.3539e-06 | 15 | 492085.1589
32 | 125 | CONCLUIDO | 6.0365 | 16.57 | 13.05 | 48.95 | 0.62 | 16 | 257 | 58.47 | 9 | 14 | 64.53 | 31931.04 | 185.61 | 988.09 | 46.91 | 35.43 | 4685.95 | 0.76 | 0.87 | 2.99 | 0.3 | 1 | 10 | 395.8983 | 541.6855 | 489.9878 | 395898.3184 | 541685.545 | 1.3594e-06 | 15 | 489987.8369
33 | 125 | CONCLUIDO | 6.0348 | 16.57 | 13.06 | 48.97 | 0.64 | 16 | 257.46 | 58.47 | 9.25 | 14 | 64.74 | 31987.61 | 184.96 | 988.08 | 47.36 | 35.43 | 4910.04 | 0.75 | 0.87 | 2.99 | 0.3 | 1 | 10 | 395.4267 | 541.0403 | 489.4041 | 395426.704 | 541040.2614 | 1.359e-06 | 15 | 489404.1382
34 | 125 | CONCLUIDO | 6.0588 | 16.5 | 13.04 | 52.16 | 0.66 | 15 | 257.92 | 58.47 | 9.5 | 13 | 64.95 | 32044.25 | 183.81 | 988.14 | 46.81 | 35.43 | 4642.77 | 0.76 | 0.87 | 2.99 | 0.29 | 1 | 10 | 393.38 | 538.2398 | 486.871 | 393379.9689 | 538239.8281 | 1.3644e-06 | 15 | 486870.9743
35 | 125 | CONCLUIDO | 6.0616 | 16.5 | 13.03 | 52.13 | 0.67 | 15 | 258.38 | 58.47 | 9.75 | 13 | 65.16 | 32100.97 | 182.72 | 988.16 | 46.44 | 35.43 | 4456.99 | 0.76 | 0.87 | 2.99 | 0.28 | 1 | 10 | 392.2465 | 536.689 | 485.4681 | 392246.4982 | 536688.9636 | 1.3651e-06 | 15 | 485468.1222
36 | 125 | CONCLUIDO | 6.0832 | 16.44 | 13.02 | 55.8 | 0.69 | 14 | 258.84 | 58.47 | 10 | 12 | 65.37 | 32157.77 | 181.69 | 988.1 | 46 | 35.43 | 4241.86 | 0.77 | 0.88 | 2.99 | 0.27 | 1 | 10 | 390.4667 | 534.2538 | 483.2653 | 390466.7029 | 534253.7691 | 1.3699e-06 | 15 | 483265.3392
37 | 125 | CONCLUIDO | 6.0891 | 16.42 | 13 | 55.73 | 0.7 | 14 | 259.3 | 58.47 | 10.25 | 12 | 65.58 | 32214.64 | 181.13 | 988.08 | 45.51 | 35.43 | 3996.48 | 0.78 | 0.88 | 2.99 | 0.25 | 1 | 10 | 389.6494 | 533.1354 | 482.2538 | 389649.3634 | 533135.4491 | 1.3713e-06 | 15 | 482253.7501
38 | 125 | CONCLUIDO | 6.091 | 16.42 | 13 | 55.71 | 0.72 | 14 | 259.76 | 58.47 | 10.5 | 12 | 65.79 | 32271.6 | 180.04 | 988.22 | 45.31 | 35.43 | 3898.56 | 0.78 | 0.88 | 2.99 | 0.25 | 1 | 10 | 388.6052 | 531.7068 | 480.9614 | 388605.2082 | 531706.7899 | 1.3717e-06 | 15 | 480961.4401
39 | 125 | CONCLUIDO | 6.1105 | 16.37 | 12.99 | 59.97 | 0.74 | 13 | 260.23 | 58.47 | 10.75 | 11 | 66 | 32328.64 | 178.52 | 988.08 | 45.32 | 35.43 | 3906.93 | 0.78 | 0.88 | 2.98 | 0.24 | 1 | 10 | 386.4869 | 528.8085 | 478.3397 | 386486.9426 | 528808.4855 | 1.3761e-06 | 15 | 478339.7458
40 | 125 | CONCLUIDO | 6.1097 | 16.37 | 13 | 59.98 | 0.75 | 13 | 260.69 | 58.47 | 11 | 11 | 66.21 | 32385.75 | 178.14 | 988.08 | 45.27 | 35.43 | 3883.46 | 0.78 | 0.88 | 2.99 | 0.24 | 1 | 10 | 386.2262 | 528.4518 | 478.0171 | 386226.2487 | 528451.7926 | 1.3759e-06 | 15 | 478017.0952
41 | 125 | CONCLUIDO | 6.1148 | 16.35 | 12.98 | 59.92 | 0.77 | 13 | 261.15 | 58.47 | 11.25 | 11 | 66.43 | 32442.95 | 177.14 | 988.13 | 44.82 | 35.43 | 3655.83 | 0.79 | 0.88 | 2.99 | 0.23 | 1 | 10 | 385.0539 | 526.8477 | 476.5661 | 385053.8894 | 526847.7189 | 1.3771e-06 | 15 | 476566.112
42 | 125 | CONCLUIDO | 6.1378 | 16.29 | 12.97 | 64.84 | 0.78 | 12 | 261.62 | 58.47 | 11.5 | 10 | 66.64 | 32500.22 | 175.39 | 988.1 | 44.43 | 35.43 | 3463.69 | 0.8 | 0.88 | 2.98 | 0.21 | 1 | 10 | 382.6265 | 523.5265 | 473.5618 | 382626.506 | 523526.4658 | 1.3822e-06 | 15 | 473561.8347
43 | 125 | CONCLUIDO | 6.1372 | 16.29 | 12.97 | 64.85 | 0.8 | 12 | 262.08 | 58.47 | 11.75 | 10 | 66.86 | 32557.58 | 174.48 | 988.14 | 44.46 | 35.43 | 3479.04 | 0.8 | 0.88 | 2.98 | 0.22 | 1 | 10 | 381.8409 | 522.4516 | 472.5896 | 381840.9409 | 522451.621 | 1.3821e-06 | 15 | 472589.5715
44 | 125 | CONCLUIDO | 6.1409 | 16.28 | 12.96 | 64.8 | 0.81 | 12 | 262.55 | 58.47 | 12 | 10 | 67.07 | 32615.02 | 173.98 | 988.08 | 44.11 | 35.43 | 3306.96 | 0.8 | 0.88 | 2.98 | 0.21 | 1 | 10 | 381.2183 | 521.5997 | 471.819 | 381218.3299 | 521599.7372 | 1.3829e-06 | 15 | 471818.9903
45 | 125 | CONCLUIDO | 6.1362 | 16.3 | 12.97 | 64.87 | 0.83 | 12 | 263.01 | 58.47 | 12.25 | 10 | 67.29 | 32672.53 | 173.46 | 988.17 | 44.51 | 35.43 | 3504.64 | 0.8 | 0.88 | 2.99 | 0.22 | 1 | 10 | 380.9718 | 521.2624 | 471.5139 | 380971.7987 | 521262.4223 | 1.3819e-06 | 15 | 471513.8683
46 | 125 | CONCLUIDO | 6.158 | 16.24 | 12.96 | 70.71 | 0.84 | 11 | 263.48 | 58.47 | 12.5 | 9 | 67.51 | 32730.13 | 172.12 | 988.16 | 44.23 | 35.43 | 3370.77 | 0.8 | 0.88 | 2.98 | 0.21 | 1 | 10 | 378.9722 | 518.5265 | 469.039 | 378972.178 | 518526.453 | 1.3868e-06 | 15 | 469039.0161
47 | 125 | CONCLUIDO | 6.1632 | 16.23 | 12.95 | 70.63 | 0.86 | 11 | 263.95 | 58.47 | 12.75 | 9 | 67.72 | 32787.82 | 171.43 | 988.08 | 43.77 | 35.43 | 3142.82 | 0.81 | 0.88 | 2.98 | 0.2 | 1 | 10 | 378.1335 | 517.379 | 468.001 | 378133.5231 | 517378.9684 | 1.388e-06 | 15 | 468001.0458
48 | 125 | CONCLUIDO | 6.1622 | 16.23 | 12.95 | 70.65 | 0.87 | 11 | 264.42 | 58.47 | 13 | 9 | 67.94 | 32845.58 | 170.39 | 988.09 | 43.91 | 35.43 | 3210.74 | 0.81 | 0.88 | 2.98 | 0.2 | 1 | 10 | 377.2498 | 516.1698 | 466.9073 | 377249.7841 | 516169.7977 | 1.3877e-06 | 15 | 466907.2767
49 | 125 | CONCLUIDO | 6.164 | 16.22 | 12.95 | 70.62 | 0.89 | 11 | 264.89 | 58.47 | 13.25 | 9 | 68.16 | 32903.43 | 168.03 | 988.13 | 43.78 | 35.43 | 3147.08 | 0.81 | 0.88 | 2.98 | 0.19 | 1 | 10 | 375.104 | 513.2339 | 464.2516 | 375104.0379 | 513233.893 | 1.3881e-06 | 15 | 464251.5706
50 | 125 | CONCLUIDO | 6.1923 | 16.15 | 12.92 | 77.52 | 0.91 | 10 | 265.36 | 58.47 | 13.5 | 8 | 68.38 | 32961.36 | 167.33 | 988.08 | 43.01 | 35.43 | 2767.56 | 0.82 | 0.88 | 2.98 | 0.17 | 1 | 10 | 373.3812 | 510.8767 | 462.1193 | 373381.2341 | 510876.6769 | 1.3945e-06 | 15 | 462119.3239
51 | 125 | CONCLUIDO | 6.1892 | 16.16 | 12.93 | 77.57 | 0.92 | 10 | 265.83 | 58.47 | 13.75 | 7 | 68.6 | 33019.37 | 165.66 | 988.19 | 43.1 | 35.43 | 2813.49 | 0.82 | 0.88 | 2.98 | 0.17 | 1 | 10 | 372.0656 | 509.0766 | 460.4911 | 372065.6482 | 509076.6343 | 1.3938e-06 | 15 | 460491.0748
52 | 125 | CONCLUIDO | 6.1863 | 16.16 | 12.94 | 77.61 | 0.94 | 10 | 266.3 | 58.47 | 14 | 6 | 68.82 | 33077.47 | 165.68 | 988.15 | 43.27 | 35.43 | 2896.97 | 0.82 | 0.88 | 2.99 | 0.18 | 1 | 10 | 372.2287 | 509.2998 | 460.6929 | 372228.7262 | 509299.7647 | 1.3932e-06 | 15 | 460692.91
53 | 125 | CONCLUIDO | 6.1884 | 16.16 | 12.93 | 77.58 | 0.95 | 10 | 266.77 | 58.47 | 14.25 | 5 | 69.04 | 33135.65 | 165.27 | 988.08 | 43.13 | 35.43 | 2825.7 | 0.82 | 0.88 | 2.98 | 0.18 | 1 | 10 | 371.7496 | 508.6441 | 460.0999 | 371749.552 | 508644.1375 | 1.3936e-06 | 15 | 460099.8549
54 | 125 | CONCLUIDO | 6.1852 | 16.17 | 12.94 | 77.63 | 0.97 | 10 | 267.24 | 58.47 | 14.5 | 5 | 69.27 | 33193.92 | 164.71 | 988.09 | 43.31 | 35.43 | 2916.8 | 0.82 | 0.88 | 2.99 | 0.18 | 1 | 10 | 371.4123 | 508.1827 | 459.6824 | 371412.2693 | 508182.6524 | 1.3929e-06 | 15 | 459682.4133
55 | 125 | CONCLUIDO | 6.1861 | 16.17 | 12.94 | 77.62 | 0.98 | 10 | 267.71 | 58.47 | 14.75 | 4 | 69.49 | 33252.27 | 163.88 | 988.08 | 43.22 | 35.43 | 2871.21 | 0.82 | 0.88 | 2.99 | 0.18 | 1 | 10 | 370.652 | 507.1424 | 458.7414 | 370651.976 | 507142.3855 | 1.3931e-06 | 15 | 458741.428
56 | 125 | CONCLUIDO | 6.213 | 16.1 | 12.91 | 86.09 | 1 | 9 | 268.19 | 58.47 | 15 | 1 | 69.71 | 33310.7 | 162.89 | 988.12 | 42.52 | 35.43 | 2525.49 | 0.83 | 0.88 | 2.98 | 0.16 | 1 | 10 | 357.8936 | 489.6858 | 442.9509 | 357893.6145 | 489685.8324 | 1.3992e-06 | 14 | 442950.9039
57 | 125 | CONCLUIDO | 6.2103 | 16.1 | 12.92 | 86.14 | 1.01 | 9 | 268.66 | 58.47 | 15.25 | 0 | 69.94 | 33369.22 | 162.99 | 988.08 | 42.67 | 35.43 | 2599.11 | 0.83 | 0.88 | 2.99 | 0.17 | 1 | 10 | 358.118 | 489.9929 | 443.2287 | 358118.0301 | 489992.8879 | 1.3986e-06 | 14 | 443228.6544

## RESULTADOS_4
Unnamed: 0 | Volume de calda [L] | STATUS | Capacidade operacional [ha/h] | Tempo de missao [h] | Tempo util [h] | Tempo por voo [min] | Autonomia Projetada [h] | N° Voos | MTOW [kg] | Massa Estrutura [kg] | Combustível [kg] | Abastecimentos | Massa gerador | Potência gerador [W] | Combustível consumido [L] | Calda cons [L] | Distância percorrida [km] | Distância Pulverizando [km] | RTL ACUMULADO[m] | EOC [km/km] | EOC [h/h] | Tempo de manobra [h] | Tempo rtl_rtw [h] | V pulv [m/s] | V desloc [m/s] | Preço Total por ha Simples [R$/ha] | Preço Total por ha Presumido [R$/ha] | Preço Total por ha Real [R$/ha] | Preço Total Simples [R$] | Preço Total Presumido [R$] | Prod CAPEX [ha/h/R$] | Dias Trabalhados | Preço Total Real [R$]
0 | 30 | CONCLUIDO | 5.8789 | 17.01 | 14.11 | 12.45 | 0.24 | 68 | 71.52 | 32.27 | 1 | 66 | 8.25 | 9054.6 | 92.47 | 988.22 | 79.95 | 35.43 | 20944.2 | 0.44 | 0.81 | 3.07 | 1.35 | 1 | 10 | 262.9801 | 359.821 | 325.4802 | 262980.1181 | 359820.9994 | 1.6125e-06 | 15 | 325480.1883
1 | 30 | CONCLUIDO | 6.0917 | 16.42 | 13.78 | 16.21 | 0.3 | 51 | 71.81 | 32.27 | 1.25 | 49 | 8.29 | 9090.98 | 86.77 | 988.18 | 69.71 | 35.43 | 15911.22 | 0.51 | 0.83 | 3.05 | 1.02 | 1 | 10 | 252.5897 | 345.6044 | 312.6204 | 252589.6928 | 345604.3612 | 1.6708e-06 | 15 | 312620.366
2 | 30 | CONCLUIDO | 6.2343 | 16.04 | 13.56 | 19.84 | 0.36 | 41 | 72.11 | 32.27 | 1.5 | 35 | 8.34 | 9127.38 | 82.16 | 988.17 | 62.66 | 35.43 | 12434.02 | 0.57 | 0.84 | 3.03 | 0.8 | 1 | 10 | 236.285 | 323.2956 | 292.4407 | 236285.022 | 323295.5913 | 1.7099e-06 | 14 | 292440.7138
3 | 30 | CONCLUIDO | 6.3097 | 15.85 | 13.46 | 23.07 | 0.42 | 35 | 72.4 | 32.27 | 1.75 | 12 | 8.38 | 9163.8 | 79.05 | 988.44 | 58.85 | 35.43 | 10562.98 | 0.6 | 0.85 | 3.05 | 0.7 | 1 | 10 | 232.0459 | 317.4955 | 287.1942 | 232045.9433 | 317495.4968 | 1.7306e-06 | 14 | 287194.1722
4 | 30 | CONCLUIDO | 6.3223 | 15.82 | 13.44 | 23.73 | 0.48 | 34 | 72.7 | 32.27 | 2 | 2 | 8.43 | 9200.25 | 78.46 | 988.3 | 58.07 | 35.43 | 10174.22 | 0.61 | 0.85 | 3.06 | 0.69 | 1 | 10 | 231.2782 | 316.4451 | 286.244 | 231278.2113 | 316445.0519 | 1.7341e-06 | 14 | 286243.9803
5 | 30 | CONCLUIDO | 6.3228 | 15.82 | 13.44 | 23.72 | 0.54 | 34 | 73 | 32.27 | 2.25 | 0 | 8.48 | 9236.71 | 78.77 | 988.29 | 58.08 | 35.43 | 10183.37 | 0.61 | 0.85 | 3.06 | 0.69 | 1 | 10 | 231.5369 | 316.799 | 286.5641 | 231536.8725 | 316798.9636 | 1.7342e-06 | 14 | 286564.1151

## RESULTADOS_1
Unnamed: 0 | Volume de calda [L] | STATUS | Capacidade operacional [ha/h] | Tempo de missao [h] | Tempo util [h] | Tempo por voo [min] | Autonomia Projetada [h] | N° Voos | MTOW [kg] | Massa Estrutura [kg] | Combustível [kg] | Abastecimentos | Massa gerador | Potência gerador [W] | Combustível consumido [L] | Calda cons [L] | Distância percorrida [km] | Distância Pulverizando [km] | RTL ACUMULADO[m] | EOC [km/km] | EOC [h/h] | Tempo de manobra [h] | Tempo rtl_rtw [h] | V pulv [m/s] | V desloc [m/s] | Preço Total por ha Simples [R$/ha] | Preço Total por ha Presumido [R$/ha] | Preço Total por ha Real [R$/ha] | Preço Total Simples [R$] | Preço Total Presumido [R$] | Prod CAPEX [ha/h/R$] | Dias Trabalhados | Preço Total Real [R$]
0 | 15 | CONCLUIDO | 6.0269 | 16.59 | 14.15 | 12.67 | 0.43 | 67 | 39.78 | 19.54 | 1 | 0 | 4.24 | 5140 | 56.04 | 988.4 | 78.67 | 35.43 | 20311.91 | 0.45 | 0.81 | 3.15 | 1.39 | 1 | 10 | 209.0604 | 286.0457 | 258.7459 | 209060.4436 | 286045.722 | 1.7742e-06 | 15 | 258745.9197

## RESULTADOS_12
Unnamed: 0 | Volume de calda [L] | STATUS | Capacidade operacional [ha/h] | Tempo de missao [h] | Tempo util [h] | Tempo por voo [min] | Autonomia Projetada [h] | N° Voos | MTOW [kg] | Massa Estrutura [kg] | Combustível [kg] | Abastecimentos | Massa gerador | Potência gerador [W] | Combustível consumido [L] | Calda cons [L] | Distância percorrida [km] | Distância Pulverizando [km] | RTL ACUMULADO[m] | EOC [km/km] | EOC [h/h] | Tempo de manobra [h] | Tempo rtl_rtw [h] | V pulv [m/s] | V desloc [m/s] | Preço Total por ha Simples [R$/ha] | Preço Total por ha Presumido [R$/ha] | Preço Total por ha Real [R$/ha] | Preço Total Simples [R$] | Preço Total Presumido [R$] | Prod CAPEX [ha/h/R$] | Dias Trabalhados | Preço Total Real [R$]
0 | 70 | CONCLUIDO | 4.7598 | 21.01 | 15.23 | 7.43 | 0.12 | 123 | 141.81 | 47.83 | 1 | 121 | 22.98 | 17723.39 | 170.38 | 988.39 | 115.01 | 35.43 | 38200.59 | 0.31 | 0.75 | 3.16 | 2.47 | 1 | 10 | 461.4905 | 631.4317 | 571.1688 | 461490.5337 | 631431.7077 | 1.1718e-06 | 19 | 571168.7517
1 | 70 | CONCLUIDO | 5.0925 | 19.64 | 14.66 | 9.26 | 0.16 | 95 | 142.15 | 47.83 | 1.25 | 93 | 23.07 | 17765.46 | 162.75 | 988.42 | 97.05 | 35.43 | 29361.1 | 0.37 | 0.78 | 3.12 | 1.91 | 1 | 10 | 423.0598 | 578.8491 | 523.6046 | 423059.8243 | 578849.1157 | 1.2537e-06 | 18 | 523604.5686
2 | 70 | CONCLUIDO | 5.3462 | 18.7 | 14.28 | 11.27 | 0.19 | 76 | 142.49 | 47.83 | 1.5 | 74 | 23.16 | 17807.56 | 156.98 | 988.23 | 85.15 | 35.43 | 23507.29 | 0.42 | 0.8 | 3.09 | 1.53 | 1 | 10 | 394.0492 | 539.1555 | 487.6993 | 394049.2022 | 539155.5027 | 1.3162e-06 | 17 | 487699.2582
3 | 70 | CONCLUIDO | 5.5239 | 18.1 | 14.03 | 13.15 | 0.22 | 64 | 142.83 | 47.83 | 1.75 | 62 | 23.25 | 17849.7 | 152.85 | 988.33 | 77.37 | 35.43 | 19675.18 | 0.46 | 0.81 | 3.07 | 1.27 | 1 | 10 | 371.7568 | 508.654 | 460.1088 | 371756.7695 | 508654.0128 | 1.3599e-06 | 16 | 460108.7877
4 | 70 | CONCLUIDO | 5.6658 | 17.65 | 13.83 | 15.09 | 0.25 | 55 | 143.17 | 47.83 | 2 | 53 | 23.34 | 17891.86 | 149.29 | 988.14 | 71.23 | 35.43 | 16652.96 | 0.5 | 0.82 | 3.05 | 1.08 | 1 | 10 | 362.2378 | 495.6298 | 448.3276 | 362237.8287 | 495629.7781 | 1.3949e-06 | 16 | 448327.5677
5 | 70 | CONCLUIDO | 5.777 | 17.31 | 13.7 | 17.12 | 0.28 | 48 | 143.51 | 47.83 | 2.25 | 46 | 23.44 | 17934.06 | 146.25 | 988.27 | 67.05 | 35.43 | 14596.83 | 0.53 | 0.83 | 3.04 | 0.94 | 1 | 10 | 354.9783 | 485.697 | 439.3428 | 354978.341 | 485697.0266 | 1.4222e-06 | 16 | 439342.7841
6 | 70 | CONCLUIDO | 5.8806 | 17 | 13.56 | 19.38 | 0.31 | 42 | 143.86 | 47.83 | 2.5 | 40 | 23.53 | 17976.29 | 143.08 | 988.12 | 63.28 | 35.43 | 12740.6 | 0.56 | 0.84 | 3.02 | 0.81 | 1 | 10 | 338.0785 | 462.5739 | 418.4265 | 338078.4934 | 462573.9097 | 1.4478e-06 | 15 | 418426.505
7 | 70 | CONCLUIDO | 5.9463 | 16.82 | 13.49 | 21.3 | 0.34 | 38 | 144.2 | 47.83 | 2.75 | 36 | 23.62 | 18018.55 | 141.2 | 988.14 | 60.53 | 35.43 | 11388.32 | 0.59 | 0.84 | 3.03 | 0.74 | 1 | 10 | 334.0182 | 457.0184 | 413.4012 | 334018.1807 | 457018.4107 | 1.4639e-06 | 15 | 413401.215
8 | 70 | CONCLUIDO | 5.9979 | 16.67 | 13.43 | 23.03 | 0.37 | 35 | 144.54 | 47.83 | 3 | 33 | 23.71 | 18060.85 | 138.99 | 988.28 | 58.86 | 35.43 | 10564.85 | 0.6 | 0.85 | 3.02 | 0.68 | 1 | 10 | 330.2064 | 451.803 | 408.6836 | 330206.4269 | 451803.001 | 1.4766e-06 | 15 | 408683.5567
9 | 70 | CONCLUIDO | 6.0512 | 16.53 | 13.37 | 25.07 | 0.4 | 32 | 144.89 | 47.83 | 3.25 | 30 | 23.81 | 18103.18 | 136.63 | 988.19 | 57.2 | 35.43 | 9749.02 | 0.62 | 0.85 | 3.01 | 0.62 | 1 | 10 | 326.2756 | 446.4247 | 403.8185 | 326275.6185 | 446424.6955 | 1.4898e-06 | 15 | 403818.5491
10 | 70 | CONCLUIDO | 6.1046 | 16.38 | 13.31 | 27.55 | 0.43 | 29 | 145.23 | 47.83 | 3.5 | 27 | 23.9 | 18145.54 | 134.69 | 988.19 | 55.21 | 35.43 | 8772.16 | 0.64 | 0.86 | 3.01 | 0.56 | 1 | 10 | 322.7851 | 441.6488 | 399.4984 | 322785.0603 | 441648.7597 | 1.5029e-06 | 15 | 399498.4219
11 | 70 | CONCLUIDO | 6.1427 | 16.28 | 13.27 | 29.49 | 0.46 | 27 | 145.57 | 47.83 | 3.75 | 25 | 23.99 | 18187.93 | 132.59 | 988.18 | 53.59 | 35.43 | 7972.3 | 0.66 | 0.86 | 3.01 | 0.52 | 1 | 10 | 319.7083 | 437.439 | 395.6904 | 319708.2856 | 437438.9808 | 1.5123e-06 | 15 | 395690.4185
12 | 70 | CONCLUIDO | 6.1774 | 16.19 | 13.24 | 31.77 | 0.49 | 25 | 145.92 | 47.83 | 4 | 23 | 24.09 | 18230.35 | 130.52 | 988.14 | 52.93 | 35.43 | 7648.86 | 0.67 | 0.86 | 3 | 0.48 | 1 | 10 | 316.8249 | 433.4939 | 392.1218 | 316824.9431 | 433493.8645 | 1.5208e-06 | 15 | 392121.8185
13 | 70 | CONCLUIDO | 6.2183 | 16.08 | 13.19 | 34.41 | 0.51 | 23 | 146.26 | 47.83 | 4.25 | 21 | 24.18 | 18272.81 | 128.51 | 988.13 | 51.36 | 35.43 | 6874.7 | 0.69 | 0.86 | 3 | 0.43 | 1 | 10 | 303.7931 | 415.6632 | 375.9928 | 303793.1233 | 415663.1537 | 1.5309e-06 | 14 | 375992.8457
14 | 70 | CONCLUIDO | 6.2371 | 16.03 | 13.17 | 35.92 | 0.54 | 22 | 146.61 | 47.83 | 4.5 | 20 | 24.28 | 18315.3 | 126.49 | 988.16 | 50.71 | 35.43 | 6554.81 | 0.7 | 0.87 | 3 | 0.41 | 1 | 10 | 301.4657 | 412.4786 | 373.1122 | 301465.6685 | 412478.6273 | 1.5355e-06 | 14 | 373112.2461
15 | 70 | CONCLUIDO | 6.2793 | 15.93 | 13.12 | 39.36 | 0.57 | 20 | 146.95 | 47.83 | 4.75 | 18 | 24.37 | 18357.82 | 124.59 | 988.1 | 49.07 | 35.43 | 5745.18 | 0.72 | 0.87 | 3 | 0.37 | 1 | 10 | 298.5559 | 408.4973 | 369.5109 | 298555.864 | 408497.3045 | 1.5459e-06 | 14 | 369510.8951
16 | 70 | CONCLUIDO | 6.2945 | 15.89 | 13.11 | 41.4 | 0.6 | 19 | 147.3 | 47.83 | 5 | 17 | 24.47 | 18400.38 | 121.77 | 988.18 | 48.94 | 35.43 | 5687.87 | 0.72 | 0.87 | 2.99 | 0.36 | 1 | 10 | 295.7009 | 404.591 | 365.9774 | 295700.9086 | 404591.0286 | 1.5497e-06 | 14 | 365977.4286
17 | 70 | CONCLUIDO | 6.3121 | 15.84 | 13.09 | 43.65 | 0.63 | 18 | 147.64 | 47.83 | 5.25 | 16 | 24.56 | 18442.97 | 120.25 | 988.08 | 48.27 | 35.43 | 5356.05 | 0.73 | 0.87 | 3 | 0.34 | 1 | 10 | 293.8856 | 402.1073 | 363.7307 | 293885.6186 | 402107.2687 | 1.554e-06 | 14 | 363730.7154
18 | 70 | CONCLUIDO | 6.3293 | 15.8 | 13.08 | 46.16 | 0.66 | 17 | 147.99 | 47.83 | 5.5 | 13 | 24.66 | 18485.59 | 117.76 | 988.15 | 47.98 | 35.43 | 5215.12 | 0.74 | 0.87 | 2.99 | 0.33 | 1 | 10 | 291.2931 | 398.5601 | 360.5221 | 291293.1268 | 398560.107 | 1.5582e-06 | 14 | 360522.0898
19 | 70 | CONCLUIDO | 6.3489 | 15.75 | 13.06 | 48.98 | 0.69 | 16 | 148.33 | 47.83 | 5.75 | 8 | 24.75 | 18528.25 | 116.81 | 988.1 | 46.97 | 35.43 | 4714.33 | 0.75 | 0.87 | 3 | 0.31 | 1 | 10 | 289.9419 | 396.7113 | 358.8498 | 289941.9338 | 396711.3451 | 1.563e-06 | 14 | 358849.7711
20 | 70 | CONCLUIDO | 6.3398 | 15.77 | 13.08 | 49.06 | 0.71 | 16 | 148.68 | 47.83 | 6 | 3 | 24.85 | 18570.94 | 115.97 | 988.09 | 47.51 | 35.43 | 4986.78 | 0.75 | 0.87 | 3.01 | 0.33 | 1 | 10 | 289.5084 | 396.1181 | 358.3132 | 289508.3689 | 396118.1225 | 1.5608e-06 | 14 | 358313.1648
21 | 70 | CONCLUIDO | 6.3426 | 15.77 | 13.08 | 49.03 | 0.74 | 16 | 149.02 | 47.83 | 6.25 | 1 | 24.95 | 18613.66 | 116.03 | 988.17 | 47.29 | 35.43 | 4876.43 | 0.75 | 0.87 | 3.01 | 0.32 | 1 | 10 | 289.4945 | 396.0991 | 358.296 | 289494.4641 | 396099.0973 | 1.5615e-06 | 14 | 358295.9554
22 | 70 | CONCLUIDO | 6.3427 | 15.77 | 13.08 | 49.03 | 0.77 | 16 | 149.37 | 47.83 | 6.5 | 1 | 25.04 | 18656.42 | 116.07 | 988.17 | 47.33 | 35.43 | 4898.13 | 0.75 | 0.87 | 3.01 | 0.32 | 1 | 10 | 289.5264 | 396.1429 | 358.3355 | 289526.4487 | 396142.8601 | 1.5615e-06 | 14 | 358335.5415
23 | 70 | CONCLUIDO | 6.3416 | 15.77 | 13.08 | 49.04 | 0.8 | 16 | 149.72 | 47.83 | 6.75 | 0 | 25.14 | 18699.2 | 116.09 | 988.17 | 47.37 | 35.43 | 4918.17 | 0.75 | 0.87 | 3.01 | 0.32 | 1 | 10 | 289.5693 | 396.2015 | 358.3886 | 289569.3055 | 396201.4987 | 1.5612e-06 | 14 | 358388.5837

## RESULTADOS_16
Unnamed: 0 | Volume de calda [L] | STATUS | Capacidade operacional [ha/h] | Tempo de missao [h] | Tempo util [h] | Tempo por voo [min] | Autonomia Projetada [h] | N° Voos | MTOW [kg] | Massa Estrutura [kg] | Combustível [kg] | Abastecimentos | Massa gerador | Potência gerador [W] | Combustível consumido [L] | Calda cons [L] | Distância percorrida [km] | Distância Pulverizando [km] | RTL ACUMULADO[m] | EOC [km/km] | EOC [h/h] | Tempo de manobra [h] | Tempo rtl_rtw [h] | V pulv [m/s] | V desloc [m/s] | Preço Total por ha Simples [R$/ha] | Preço Total por ha Presumido [R$/ha] | Preço Total por ha Real [R$/ha] | Preço Total Simples [R$] | Preço Total Presumido [R$] | Prod CAPEX [ha/h/R$] | Dias Trabalhados | Preço Total Real [R$]
0 | 90 | CONCLUIDO | 4.2602 | 23.47 | 15.79 | 6.4 | 0.1 | 148 | 176.73 | 52.44 | 1 | 146 | 33.29 | 22031.19 | 205.44 | 988.72 | 131.74 | 35.43 | 46441.94 | 0.27 | 0.72 | 3.22 | 3.03 | 1 | 10 | 577.6471 | 790.3623 | 714.9312 | 577647.1196 | 790362.273 | 1.0107e-06 | 21 | 714931.2069
1 | 90 | CONCLUIDO | 4.6593 | 21.46 | 15.02 | 7.98 | 0.13 | 113 | 177.1 | 52.44 | 1.25 | 111 | 33.41 | 22076.81 | 194.3 | 988.47 | 108.49 | 35.43 | 34990.16 | 0.33 | 0.76 | 3.14 | 2.27 | 1 | 10 | 508.8956 | 696.2934 | 629.8401 | 508895.5711 | 696293.3713 | 1.1054e-06 | 19 | 629840.1092
2 | 90 | CONCLUIDO | 4.9433 | 20.23 | 14.57 | 9.61 | 0.15 | 91 | 177.47 | 52.44 | 1.5 | 89 | 33.53 | 22122.46 | 187.47 | 988.38 | 94.31 | 35.43 | 28012.12 | 0.38 | 0.78 | 3.11 | 1.82 | 1 | 10 | 470.7996 | 644.1688 | 582.6902 | 470799.5766 | 644168.7509 | 1.1727e-06 | 18 | 582690.1894
3 | 90 | CONCLUIDO | 5.1529 | 19.41 | 14.28 | 11.28 | 0.17 | 76 | 177.84 | 52.44 | 1.75 | 74 | 33.65 | 22168.15 | 182.49 | 988.2 | 85.14 | 35.43 | 23500.06 | 0.42 | 0.8 | 3.09 | 1.53 | 1 | 10 | 442.2131 | 605.0555 | 547.3099 | 442213.1321 | 605055.5164 | 1.2225e-06 | 17 | 547309.8672
4 | 90 | CONCLUIDO | 5.3277 | 18.77 | 14.04 | 12.96 | 0.2 | 65 | 178.21 | 52.44 | 2 | 63 | 33.77 | 22213.89 | 178.4 | 988.27 | 77.41 | 35.43 | 19690.27 | 0.46 | 0.81 | 3.08 | 1.28 | 1 | 10 | 428.17 | 585.8411 | 529.9293 | 428170.0264 | 585841.1196 | 1.2639e-06 | 17 | 529929.2654
5 | 90 | CONCLUIDO | 5.4564 | 18.33 | 13.88 | 14.61 | 0.22 | 57 | 178.59 | 52.44 | 2.25 | 55 | 33.89 | 22259.66 | 175.25 | 988.29 | 72.81 | 35.43 | 17430.48 | 0.49 | 0.82 | 3.06 | 1.12 | 1 | 10 | 408.004 | 558.2491 | 504.9706 | 408004.0167 | 558249.0955 | 1.2945e-06 | 16 | 504970.5853
6 | 90 | CONCLUIDO | 5.5526 | 18.01 | 13.78 | 16.21 | 0.25 | 51 | 178.96 | 52.44 | 2.5 | 49 | 34.02 | 22305.48 | 172.66 | 988.12 | 69.62 | 35.43 | 15864.82 | 0.51 | 0.83 | 3.05 | 1.02 | 1 | 10 | 400.8202 | 548.4199 | 496.0794 | 400820.1817 | 548419.8556 | 1.3173e-06 | 16 | 496079.4343
7 | 90 | CONCLUIDO | 5.6438 | 17.72 | 13.66 | 17.82 | 0.27 | 46 | 179.33 | 52.44 | 2.75 | 44 | 34.14 | 22351.34 | 170.31 | 988.28 | 66 | 35.43 | 14082.12 | 0.54 | 0.83 | 3.04 | 0.91 | 1 | 10 | 394.2212 | 539.3908 | 487.9121 | 394221.1763 | 539390.8053 | 1.3389e-06 | 16 | 487912.1039
8 | 90 | CONCLUIDO | 5.7176 | 17.49 | 13.58 | 19.39 | 0.3 | 42 | 179.7 | 52.44 | 3 | 40 | 34.26 | 22397.24 | 168.15 | 988.12 | 63.35 | 35.43 | 12774.9 | 0.56 | 0.84 | 3.03 | 0.82 | 1 | 10 | 388.8673 | 532.0654 | 481.2859 | 388867.3283 | 532065.4341 | 1.3564e-06 | 16 | 481285.8559
9 | 90 | CONCLUIDO | 5.7925 | 17.26 | 13.49 | 21.3 | 0.32 | 38 | 180.07 | 52.44 | 3.25 | 36 | 34.38 | 22443.18 | 165.95 | 988.19 | 60.66 | 35.43 | 11453.54 | 0.58 | 0.84 | 3.03 | 0.74 | 1 | 10 | 373.1832 | 510.6057 | 461.8742 | 373183.1572 | 510605.6594 | 1.3742e-06 | 15 | 461874.1719
10 | 90 | CONCLUIDO | 5.8482 | 17.1 | 13.43 | 23.03 | 0.34 | 35 | 180.45 | 52.44 | 3.5 | 33 | 34.51 | 22489.16 | 164.05 | 988.27 | 58.78 | 35.43 | 10525.6 | 0.6 | 0.85 | 3.02 | 0.68 | 1 | 10 | 369.0852 | 504.9986 | 456.8022 | 369085.1518 | 504998.5876 | 1.3874e-06 | 15 | 456802.2311
11 | 90 | CONCLUIDO | 5.9069 | 16.93 | 13.37 | 25.07 | 0.37 | 32 | 180.82 | 52.44 | 3.75 | 30 | 34.63 | 22535.19 | 162.07 | 988.12 | 56.89 | 35.43 | 9593.84 | 0.62 | 0.85 | 3.02 | 0.62 | 1 | 10 | 364.8849 | 499.2516 | 451.6037 | 364884.8972 | 499251.6139 | 1.4013e-06 | 15 | 451603.7406
12 | 90 | CONCLUIDO | 5.946 | 16.82 | 13.33 | 26.66 | 0.39 | 30 | 181.19 | 52.44 | 4 | 28 | 34.75 | 22581.25 | 160.56 | 988.23 | 55.75 | 35.43 | 9038.39 | 0.64 | 0.85 | 3.01 | 0.58 | 1 | 10 | 361.9581 | 495.247 | 447.9813 | 361958.0586 | 495246.9842 | 1.4106e-06 | 15 | 447981.3071
13 | 90 | CONCLUIDO | 5.9823 | 16.72 | 13.3 | 28.5 | 0.42 | 28 | 181.57 | 52.44 | 4.25 | 26 | 34.88 | 22627.36 | 158.73 | 988.32 | 54.52 | 35.43 | 8430.24 | 0.65 | 0.86 | 3.01 | 0.54 | 1 | 10 | 358.9167 | 491.0856 | 444.2171 | 358916.6718 | 491085.6247 | 1.4192e-06 | 15 | 444217.1019
14 | 90 | CONCLUIDO | 6.0226 | 16.6 | 13.26 | 30.6 | 0.44 | 26 | 181.94 | 52.44 | 4.5 | 24 | 35 | 22673.63 | 157.07 | 988.21 | 53.3 | 35.43 | 7831.72 | 0.66 | 0.86 | 3.01 | 0.51 | 1 | 10 | 355.89 | 486.9443 | 440.4711 | 355889.9577 | 486944.3409 | 1.4288e-06 | 15 | 440471.0564
15 | 90 | CONCLUIDO | 6.0438 | 16.55 | 13.24 | 31.77 | 0.46 | 25 | 182.32 | 52.44 | 4.75 | 23 | 35.12 | 22719.83 | 155.84 | 988.27 | 52.59 | 35.43 | 7481.44 | 0.67 | 0.86 | 3.01 | 0.48 | 1 | 10 | 353.9972 | 484.3546 | 438.1285 | 353997.2105 | 484354.6007 | 1.4338e-06 | 15 | 438128.4774
16 | 90 | CONCLUIDO | 6.0656 | 16.49 | 13.21 | 33.03 | 0.49 | 24 | 182.69 | 52.44 | 5 | 22 | 35.25 | 22766.06 | 154.23 | 988.15 | 52.01 | 35.43 | 7194.73 | 0.68 | 0.86 | 3 | 0.46 | 1 | 10 | 351.7145 | 481.2313 | 435.3032 | 351714.4787 | 481231.2662 | 1.439e-06 | 15 | 435303.2296
17 | 90 | CONCLUIDO | 6.1078 | 16.37 | 13.17 | 35.92 | 0.51 | 22 | 183.07 | 52.44 | 5.25 | 20 | 35.37 | 22812.34 | 152.53 | 988.16 | 50.64 | 35.43 | 6520.69 | 0.7 | 0.87 | 3 | 0.42 | 1 | 10 | 348.6812 | 477.081 | 431.549 | 348681.1736 | 477080.9645 | 1.449e-06 | 15 | 431549.0268
18 | 90 | CONCLUIDO | 6.1233 | 16.33 | 13.16 | 37.61 | 0.53 | 21 | 183.44 | 52.44 | 5.5 | 19 | 35.5 | 22858.66 | 151.1 | 988.1 | 50.55 | 35.43 | 6479.82 | 0.7 | 0.87 | 3 | 0.41 | 1 | 10 | 346.8816 | 474.6186 | 429.3217 | 346881.5504 | 474618.6406 | 1.4527e-06 | 15 | 429321.7037
19 | 90 | CONCLUIDO | 6.1529 | 16.25 | 13.12 | 39.36 | 0.55 | 20 | 183.82 | 52.44 | 5.75 | 18 | 35.63 | 22905.03 | 149.61 | 988.13 | 49.22 | 35.43 | 5820.92 | 0.72 | 0.87 | 2.99 | 0.37 | 1 | 10 | 344.479 | 471.3314 | 426.3482 | 344479.0059 | 471331.3733 | 1.4597e-06 | 15 | 426348.1685
20 | 90 | CONCLUIDO | 6.1738 | 16.2 | 13.1 | 41.37 | 0.58 | 19 | 184.19 | 52.44 | 6 | 17 | 35.75 | 22951.43 | 148.12 | 988.14 | 48.61 | 35.43 | 5523.01 | 0.73 | 0.87 | 2.99 | 0.35 | 1 | 10 | 342.4452 | 468.5487 | 423.8311 | 342445.247 | 468548.6945 | 1.4647e-06 | 15 | 423831.0647
21 | 90 | CONCLUIDO | 6.1934 | 16.15 | 13.09 | 43.62 | 0.6 | 18 | 184.57 | 52.44 | 6.25 | 16 | 35.88 | 22997.88 | 146.8 | 988.09 | 47.99 | 35.43 | 5217.53 | 0.74 | 0.87 | 3 | 0.33 | 1 | 10 | 340.6552 | 466.0995 | 421.6156 | 340655.2298 | 466099.5141 | 1.4693e-06 | 15 | 421615.6306
22 | 90 | CONCLUIDO | 6.2127 | 16.1 | 13.07 | 46.13 | 0.62 | 17 | 184.95 | 52.44 | 6.5 | 15 | 36.01 | 23044.38 | 143.58 | 988.08 | 47.63 | 35.43 | 5043.06 | 0.74 | 0.87 | 2.99 | 0.32 | 1 | 10 | 326.836 | 447.1915 | 404.5121 | 326836.0208 | 447191.4627 | 1.4739e-06 | 14 | 404512.1371
23 | 90 | CONCLUIDO | 6.2114 | 16.1 | 13.07 | 46.15 | 0.65 | 17 | 185.33 | 52.44 | 6.75 | 15 | 36.13 | 23090.91 | 142.87 | 988.17 | 47.57 | 35.43 | 5013.35 | 0.74 | 0.87 | 3 | 0.32 | 1 | 10 | 326.2518 | 446.3921 | 403.789 | 326251.7647 | 446392.0577 | 1.4736e-06 | 14 | 403789.0262
24 | 90 | CONCLUIDO | 6.2343 | 16.04 | 13.05 | 48.94 | 0.67 | 16 | 185.7 | 52.44 | 7 | 14 | 36.26 | 23137.49 | 141.85 | 988.12 | 46.98 | 35.43 | 4721.25 | 0.75 | 0.87 | 2.99 | 0.3 | 1 | 10 | 324.6167 | 444.1549 | 401.7654 | 324616.6983 | 444154.8877 | 1.479e-06 | 14 | 401765.3686
25 | 90 | CONCLUIDO | 6.2512 | 16 | 13.04 | 52.17 | 0.69 | 15 | 186.08 | 52.44 | 7.25 | 13 | 36.39 | 23184.11 | 140.35 | 988.08 | 46.87 | 35.43 | 4672.21 | 0.76 | 0.87 | 2.99 | 0.29 | 1 | 10 | 322.787 | 441.6515 | 399.5009 | 322787.0367 | 441651.464 | 1.483e-06 | 14 | 399500.8681
26 | 90 | CONCLUIDO | 6.2535 | 15.99 | 13.04 | 52.15 | 0.71 | 15 | 186.46 | 52.44 | 7.5 | 13 | 36.52 | 23230.78 | 139.03 | 988.08 | 46.34 | 35.43 | 4405.24 | 0.76 | 0.87 | 3 | 0.28 | 1 | 10 | 321.5734 | 439.9909 | 397.9988 | 321573.4146 | 439990.9327 | 1.4836e-06 | 14 | 397998.8157
27 | 90 | CONCLUIDO | 6.2809 | 15.92 | 13 | 55.73 | 0.74 | 14 | 186.84 | 52.44 | 7.75 | 12 | 36.65 | 23277.49 | 137.32 | 988.08 | 45.51 | 35.43 | 3996.01 | 0.78 | 0.88 | 2.99 | 0.25 | 1 | 10 | 319.1611 | 436.6904 | 395.0132 | 319161.1485 | 436690.3637 | 1.4901e-06 | 14 | 395013.2483
28 | 90 | CONCLUIDO | 6.2804 | 15.92 | 13 | 55.73 | 0.76 | 14 | 187.22 | 52.44 | 8 | 11 | 36.78 | 23324.24 | 134.59 | 988.13 | 45.37 | 35.43 | 3926.39 | 0.78 | 0.88 | 2.99 | 0.25 | 1 | 10 | 316.8094 | 433.4726 | 392.1025 | 316809.3717 | 433472.559 | 1.4899e-06 | 14 | 392102.5463
29 | 90 | CONCLUIDO | 6.2957 | 15.88 | 13 | 60.01 | 0.78 | 13 | 187.6 | 52.44 | 8.25 | 8 | 36.9 | 23371.04 | 134.32 | 988.08 | 45.4 | 35.43 | 3944.88 | 0.78 | 0.88 | 2.99 | 0.25 | 1 | 10 | 316.1615 | 432.5861 | 391.3007 | 316161.524 | 432586.1451 | 1.4936e-06 | 14 | 391300.7306
30 | 90 | CONCLUIDO | 6.2971 | 15.88 | 13 | 59.99 | 0.8 | 13 | 187.98 | 52.44 | 8.5 | 6 | 37.03 | 23417.88 | 133.71 | 988.09 | 45.3 | 35.43 | 3894.2 | 0.78 | 0.88 | 2.99 | 0.24 | 1 | 10 | 315.5966 | 431.8132 | 390.6015 | 315596.5894 | 431813.1767 | 1.4939e-06 | 14 | 390601.5332
31 | 90 | CONCLUIDO | 6.2969 | 15.88 | 13 | 59.99 | 0.82 | 13 | 188.36 | 52.44 | 8.75 | 3 | 37.16 | 23464.76 | 133 | 988.08 | 45.23 | 35.43 | 3863.42 | 0.78 | 0.88 | 2.99 | 0.24 | 1 | 10 | 314.9884 | 430.981 | 389.8488 | 314988.3656 | 430980.9781 | 1.4939e-06 | 14 | 389848.7584
32 | 90 | CONCLUIDO | 6.2981 | 15.88 | 12.99 | 59.98 | 0.85 | 13 | 188.74 | 52.44 | 9 | 2 | 37.3 | 23511.69 | 132.39 | 988.08 | 45.02 | 35.43 | 3757.26 | 0.79 | 0.88 | 2.99 | 0.24 | 1 | 10 | 314.3878 | 430.1592 | 389.1054 | 314387.7774 | 430159.2269 | 1.4941e-06 | 14 | 389105.434
33 | 90 | CONCLUIDO | 6.2978 | 15.88 | 13 | 59.98 | 0.87 | 13 | 189.12 | 52.44 | 9.25 | 1 | 37.43 | 23558.67 | 132.28 | 988.08 | 44.98 | 35.43 | 3735.17 | 0.79 | 0.88 | 2.99 | 0.24 | 1 | 10 | 314.3421 | 430.0967 | 389.0489 | 314342.0985 | 430096.7269 | 1.4941e-06 | 14 | 389048.899
34 | 90 | CONCLUIDO | 6.3197 | 15.82 | 12.98 | 64.88 | 0.89 | 12 | 189.5 | 52.44 | 9.5 | 0 | 37.56 | 23605.68 | 132.05 | 988.08 | 44.36 | 35.43 | 3431.86 | 0.8 | 0.88 | 2.99 | 0.22 | 1 | 10 | 313.4792 | 428.916 | 387.9809 | 313479.1558 | 428916.0107 | 1.4993e-06 | 14 | 387980.8686

## RESULTADOS_20
Unnamed: 0 | Volume de calda [L] | STATUS | Capacidade operacional [ha/h] | Tempo de missao [h] | Tempo util [h] | Tempo por voo [min] | Autonomia Projetada [h] | N° Voos | MTOW [kg] | Massa Estrutura [kg] | Combustível [kg] | Abastecimentos | Massa gerador | Potência gerador [W] | Combustível consumido [L] | Calda cons [L] | Distância percorrida [km] | Distância Pulverizando [km] | RTL ACUMULADO[m] | EOC [km/km] | EOC [h/h] | Tempo de manobra [h] | Tempo rtl_rtw [h] | V pulv [m/s] | V desloc [m/s] | Preço Total por ha Simples [R$/ha] | Preço Total por ha Presumido [R$/ha] | Preço Total por ha Real [R$/ha] | Preço Total Simples [R$] | Preço Total Presumido [R$] | Prod CAPEX [ha/h/R$] | Dias Trabalhados | Preço Total Real [R$]
0 | 110 | CONCLUIDO | 3.8136 | 26.22 | 16.3 | 5.65 | 0.08 | 173 | 213.37 | 56.13 | 1 | 171 | 46.25 | 26550.29 | 240.23 | 988.97 | 148.02 | 35.43 | 54458.58 | 0.24 | 0.7 | 3.25 | 3.54 | 1 | 10 | 709.882 | 971.2919 | 878.5931 | 709881.9982 | 971291.8678 | 8.7684e-07 | 23 | 878593.1351
1 | 110 | CONCLUIDO | 4.2457 | 23.55 | 15.41 | 7.06 | 0.1 | 131 | 213.78 | 56.13 | 1.25 | 129 | 46.4 | 26600.32 | 226.16 | 988.4 | 120.28 | 35.43 | 40793.7 | 0.29 | 0.74 | 3.18 | 2.65 | 1 | 10 | 617.4566 | 844.8313 | 764.2018 | 617456.5832 | 844831.3374 | 9.7619e-07 | 21 | 764201.8203
2 | 110 | CONCLUIDO | 4.5681 | 21.89 | 14.84 | 8.48 | 0.12 | 105 | 214.19 | 56.13 | 1.5 | 103 | 46.56 | 26650.41 | 217.05 | 988.35 | 102.59 | 35.43 | 32080.25 | 0.35 | 0.77 | 3.14 | 2.09 | 1 | 10 | 564.7377 | 772.699 | 698.9537 | 564737.6976 | 772699.0323 | 1.0503e-06 | 20 | 698953.7211
3 | 110 | CONCLUIDO | 4.7964 | 20.85 | 14.52 | 9.9 | 0.14 | 88 | 214.59 | 56.13 | 1.75 | 86 | 46.72 | 26700.55 | 211.33 | 988.42 | 92.34 | 35.43 | 27042.53 | 0.38 | 0.79 | 3.12 | 1.76 | 1 | 10 | 529.041 | 723.8572 | 654.7733 | 529040.9722 | 723857.1978 | 1.1028e-06 | 19 | 654773.2828
4 | 110 | CONCLUIDO | 4.9915 | 20.03 | 14.25 | 11.4 | 0.17 | 75 | 215 | 56.13 | 2 | 73 | 46.87 | 26750.75 | 206.7 | 988.34 | 84.14 | 35.43 | 23005.47 | 0.42 | 0.8 | 3.09 | 1.5 | 1 | 10 | 499.1039 | 682.896 | 617.7214 | 499103.9298 | 682896.0156 | 1.1477e-06 | 18 | 617721.3784
5 | 110 | CONCLUIDO | 5.134 | 19.48 | 14.08 | 12.8 | 0.19 | 66 | 215.41 | 56.13 | 2.25 | 64 | 47.03 | 26801 | 203.04 | 988.39 | 78.61 | 35.43 | 20284.9 | 0.45 | 0.81 | 3.08 | 1.32 | 1 | 10 | 475.1487 | 650.1195 | 588.073 | 475148.7471 | 650119.4778 | 1.1804e-06 | 17 | 588072.9873
6 | 110 | CONCLUIDO | 5.2584 | 19.02 | 13.91 | 14.15 | 0.21 | 59 | 215.82 | 56.13 | 2.5 | 57 | 47.19 | 26851.31 | 199.88 | 988.25 | 73.69 | 35.43 | 17859.72 | 0.48 | 0.82 | 3.06 | 1.16 | 1 | 10 | 464.0411 | 634.9215 | 574.3255 | 464041.0841 | 634921.4833 | 1.209e-06 | 17 | 574325.4681
7 | 110 | CONCLUIDO | 5.3587 | 18.66 | 13.81 | 15.63 | 0.23 | 53 | 216.22 | 56.13 | 2.75 | 51 | 47.35 | 26901.66 | 197.6 | 988.13 | 70.36 | 35.43 | 16223.74 | 0.5 | 0.83 | 3.06 | 1.06 | 1 | 10 | 455.9282 | 623.8211 | 564.2845 | 455928.194 | 623821.0691 | 1.2321e-06 | 17 | 564284.4618
8 | 110 | CONCLUIDO | 5.4538 | 18.34 | 13.7 | 17.12 | 0.25 | 48 | 216.63 | 56.13 | 3 | 46 | 47.51 | 26952.08 | 195.05 | 988.39 | 67.11 | 35.43 | 14623.71 | 0.53 | 0.83 | 3.04 | 0.94 | 1 | 10 | 437.3984 | 598.4677 | 541.3508 | 437398.3712 | 598467.7482 | 1.254e-06 | 16 | 541350.8262
9 | 110 | CONCLUIDO | 5.5259 | 18.1 | 13.63 | 18.58 | 0.27 | 44 | 217.04 | 56.13 | 3.25 | 42 | 47.66 | 27002.55 | 193.3 | 988.15 | 64.94 | 35.43 | 13562.99 | 0.55 | 0.84 | 3.03 | 0.87 | 1 | 10 | 431.8519 | 590.8788 | 534.4862 | 431851.9185 | 590878.8469 | 1.2705e-06 | 16 | 534486.199
10 | 110 | CONCLUIDO | 5.5888 | 17.89 | 13.55 | 19.83 | 0.29 | 41 | 217.45 | 56.13 | 3.5 | 39 | 47.82 | 27053.07 | 191.35 | 988.18 | 62.59 | 35.43 | 12401.69 | 0.57 | 0.84 | 3.03 | 0.79 | 1 | 10 | 426.6222 | 583.7233 | 528.0136 | 426622.2138 | 583723.3342 | 1.285e-06 | 16 | 528013.5984
11 | 110 | CONCLUIDO | 5.6472 | 17.71 | 13.49 | 21.3 | 0.31 | 38 | 217.86 | 56.13 | 3.75 | 36 | 47.98 | 27103.65 | 189.45 | 988.28 | 60.64 | 35.43 | 11439.54 | 0.58 | 0.84 | 3.02 | 0.74 | 1 | 10 | 421.8561 | 577.2021 | 522.1148 | 421856.1047 | 577202.1334 | 1.2984e-06 | 16 | 522114.7719
12 | 110 | CONCLUIDO | 5.7077 | 17.52 | 13.43 | 23.02 | 0.33 | 35 | 218.27 | 56.13 | 4 | 33 | 48.15 | 27154.29 | 187.87 | 988.18 | 58.79 | 35.43 | 10528.81 | 0.6 | 0.85 | 3.02 | 0.68 | 1 | 10 | 417.4024 | 571.1084 | 516.6026 | 417402.3866 | 571108.3598 | 1.3123e-06 | 16 | 516602.5795
13 | 110 | CONCLUIDO | 5.7491 | 17.39 | 13.39 | 24.34 | 0.35 | 33 | 218.68 | 56.13 | 4.25 | 31 | 48.31 | 27204.98 | 186.24 | 988.16 | 57.47 | 35.43 | 9879.12 | 0.62 | 0.85 | 3.02 | 0.63 | 1 | 10 | 413.8944 | 566.3086 | 512.2609 | 413894.444 | 566308.638 | 1.3219e-06 | 16 | 512260.9364
14 | 110 | CONCLUIDO | 5.7829 | 17.29 | 13.37 | 25.88 | 0.36 | 31 | 219.09 | 56.13 | 4.5 | 29 | 48.47 | 27255.72 | 185.28 | 988.19 | 56.88 | 35.43 | 9598.55 | 0.62 | 0.85 | 3.02 | 0.62 | 1 | 10 | 411.4785 | 563.003 | 509.2708 | 411478.4506 | 563002.9692 | 1.3296e-06 | 16 | 509270.756
15 | 110 | CONCLUIDO | 5.8303 | 17.15 | 13.31 | 27.55 | 0.38 | 29 | 219.51 | 56.13 | 4.75 | 27 | 48.63 | 27306.53 | 183.46 | 988.18 | 55.18 | 35.43 | 8757.92 | 0.64 | 0.86 | 3.01 | 0.56 | 1 | 10 | 396.8934 | 543.0471 | 491.2194 | 396893.4153 | 543047.0805 | 1.3405e-06 | 15 | 491219.4293
16 | 110 | CONCLUIDO | 5.8456 | 17.11 | 13.31 | 28.53 | 0.4 | 28 | 219.92 | 56.13 | 5 | 26 | 48.79 | 27357.39 | 182.58 | 988.11 | 55.22 | 35.43 | 8780.01 | 0.64 | 0.86 | 3.01 | 0.56 | 1 | 10 | 395.4572 | 541.082 | 489.4419 | 395457.2063 | 541081.9961 | 1.344e-06 | 15 | 489441.8898
17 | 110 | CONCLUIDO | 5.8943 | 16.97 | 13.26 | 30.59 | 0.42 | 26 | 220.33 | 56.13 | 5.25 | 24 | 48.95 | 27408.3 | 180.87 | 988.29 | 53.12 | 35.43 | 7741.92 | 0.67 | 0.86 | 3.01 | 0.5 | 1 | 10 | 391.7031 | 535.9454 | 484.7956 | 391703.0884 | 535945.4463 | 1.3552e-06 | 15 | 484795.5651
18 | 110 | CONCLUIDO | 5.9181 | 16.9 | 13.23 | 31.75 | 0.44 | 25 | 220.74 | 56.13 | 5.5 | 23 | 49.12 | 27459.27 | 179.6 | 988.12 | 52.68 | 35.43 | 7525.39 | 0.67 | 0.86 | 3 | 0.47 | 1 | 10 | 389.465 | 532.8832 | 482.0255 | 389464.9736 | 532883.1588 | 1.3607e-06 | 15 | 482025.538
19 | 110 | CONCLUIDO | 5.9416 | 16.83 | 13.2 | 33.01 | 0.46 | 24 | 221.16 | 56.13 | 5.75 | 22 | 49.28 | 27510.3 | 178.19 | 988.28 | 51.65 | 35.43 | 7014.44 | 0.69 | 0.86 | 3 | 0.45 | 1 | 10 | 387.128 | 529.6856 | 479.1331 | 387127.9758 | 529685.5754 | 1.3661e-06 | 15 | 479133.1275
20 | 110 | CONCLUIDO | 5.9587 | 16.78 | 13.2 | 34.43 | 0.48 | 23 | 221.57 | 56.13 | 6 | 21 | 49.45 | 27561.39 | 177.39 | 988.27 | 51.61 | 35.43 | 6999.77 | 0.69 | 0.86 | 3 | 0.44 | 1 | 10 | 385.7489 | 527.7987 | 477.4263 | 385748.9064 | 527798.6718 | 1.3701e-06 | 15 | 477426.3073
21 | 110 | CONCLUIDO | 5.9807 | 16.72 | 13.18 | 35.94 | 0.5 | 22 | 221.99 | 56.13 | 6.25 | 20 | 49.61 | 27612.53 | 176.29 | 988.15 | 50.84 | 35.43 | 6621.29 | 0.7 | 0.86 | 3 | 0.42 | 1 | 10 | 383.8274 | 525.1696 | 475.0482 | 383827.4195 | 525169.6086 | 1.3751e-06 | 15 | 475048.1582
22 | 110 | CONCLUIDO | 6.0063 | 16.65 | 13.15 | 37.57 | 0.52 | 21 | 222.4 | 56.13 | 6.5 | 19 | 49.78 | 27663.85 | 174.69 | 988.12 | 50.14 | 35.43 | 6276.9 | 0.71 | 0.87 | 3 | 0.4 | 1 | 10 | 381.2877 | 521.6946 | 471.9048 | 381287.6566 | 521694.593 | 1.381e-06 | 15 | 471904.7933
23 | 110 | CONCLUIDO | 6.034 | 16.57 | 13.12 | 39.35 | 0.54 | 20 | 222.82 | 56.13 | 6.75 | 18 | 49.94 | 27715.11 | 173.5 | 988.08 | 48.92 | 35.43 | 5671.49 | 0.72 | 0.87 | 3 | 0.36 | 1 | 10 | 379.0635 | 518.6514 | 469.152 | 379063.4927 | 518651.3938 | 1.3874e-06 | 15 | 469152.0327
24 | 110 | CONCLUIDO | 6.052 | 16.52 | 13.11 | 41.39 | 0.56 | 19 | 223.23 | 56.13 | 7 | 17 | 50.11 | 27766.43 | 172.46 | 988.1 | 48.78 | 35.43 | 5604.49 | 0.73 | 0.87 | 3 | 0.35 | 1 | 10 | 377.4336 | 516.4213 | 467.1348 | 377433.5855 | 516421.2829 | 1.3915e-06 | 15 | 467134.7604
25 | 110 | CONCLUIDO | 6.0707 | 16.47 | 13.1 | 43.67 | 0.58 | 18 | 223.65 | 56.13 | 7.25 | 16 | 50.27 | 27817.81 | 171.32 | 988.22 | 48.3 | 35.43 | 5370.79 | 0.73 | 0.87 | 3 | 0.35 | 1 | 10 | 375.699 | 514.0479 | 464.9879 | 375698.9518 | 514047.8805 | 1.3958e-06 | 15 | 464987.8723
26 | 110 | CONCLUIDO | 6.0739 | 16.46 | 13.09 | 43.64 | 0.59 | 18 | 224.07 | 56.13 | 7.5 | 16 | 50.44 | 27869.24 | 169.84 | 988.08 | 48.24 | 35.43 | 5341.52 | 0.73 | 0.87 | 2.99 | 0.34 | 1 | 10 | 374.2134 | 512.0153 | 463.1493 | 374213.4057 | 512015.2908 | 1.3965e-06 | 15 | 463149.27
27 | 110 | CONCLUIDO | 6.0949 | 16.41 | 13.08 | 46.15 | 0.61 | 17 | 224.49 | 56.13 | 7.75 | 15 | 50.61 | 27920.73 | 168.37 | 988.08 | 47.77 | 35.43 | 5112.33 | 0.74 | 0.87 | 2.99 | 0.32 | 1 | 10 | 372.1205 | 509.1517 | 460.559 | 372120.4966 | 509151.6803 | 1.4014e-06 | 15 | 460558.9585
28 | 110 | CONCLUIDO | 6.1183 | 16.34 | 13.06 | 48.96 | 0.63 | 16 | 224.9 | 56.13 | 8 | 14 | 50.78 | 27972.28 | 167.29 | 988.15 | 47.05 | 35.43 | 4756.21 | 0.75 | 0.87 | 2.99 | 0.3 | 1 | 10 | 370.2607 | 506.6071 | 458.2572 | 370260.7473 | 506607.0892 | 1.4068e-06 | 15 | 458257.2197
29 | 110 | CONCLUIDO | 6.1218 | 16.34 | 13.05 | 48.92 | 0.65 | 16 | 225.32 | 56.13 | 8.25 | 14 | 50.95 | 28023.89 | 166.56 | 988.22 | 46.97 | 35.43 | 4714.73 | 0.75 | 0.87 | 2.99 | 0.29 | 1 | 10 | 369.4461 | 505.4925 | 457.249 | 369446.1315 | 505492.496 | 1.4076e-06 | 15 | 457249.0016
30 | 110 | CONCLUIDO | 6.1399 | 16.29 | 13.04 | 52.16 | 0.67 | 15 | 225.74 | 56.13 | 8.5 | 13 | 51.11 | 28075.56 | 164.98 | 988.08 | 46.8 | 35.43 | 4634.89 | 0.76 | 0.87 | 2.99 | 0.29 | 1 | 10 | 367.3857 | 502.6734 | 454.6989 | 367385.7444 | 502673.3834 | 1.4117e-06 | 15 | 454698.9412
31 | 110 | CONCLUIDO | 6.1469 | 16.27 | 13.02 | 52.09 | 0.69 | 15 | 226.16 | 56.13 | 8.75 | 13 | 51.28 | 28127.29 | 164.04 | 988.08 | 46.3 | 35.43 | 4386.15 | 0.77 | 0.88 | 2.98 | 0.27 | 1 | 10 | 366.2268 | 501.0877 | 453.2646 | 366226.8047 | 501087.671 | 1.4133e-06 | 15 | 453264.5669
32 | 110 | CONCLUIDO | 6.1697 | 16.21 | 13 | 55.73 | 0.71 | 14 | 226.58 | 56.13 | 9 | 12 | 51.45 | 28179.08 | 162.52 | 988.14 | 45.57 | 35.43 | 4027.7 | 0.78 | 0.88 | 2.98 | 0.25 | 1 | 10 | 364.0367 | 498.0911 | 450.554 | 364036.7437 | 498091.133 | 1.4186e-06 | 15 | 450554.0143
33 | 110 | CONCLUIDO | 6.1674 | 16.21 | 13.01 | 55.76 | 0.72 | 14 | 227 | 56.13 | 9.25 | 12 | 51.62 | 28230.92 | 162.17 | 988.11 | 45.63 | 35.43 | 4058.07 | 0.78 | 0.88 | 2.99 | 0.26 | 1 | 10 | 363.8494 | 497.8348 | 450.3221 | 363849.3673 | 497834.7563 | 1.418e-06 | 15 | 450322.1059
34 | 110 | CONCLUIDO | 6.1944 | 16.14 | 12.98 | 59.92 | 0.74 | 13 | 227.42 | 56.13 | 9.5 | 11 | 51.8 | 28282.83 | 159.38 | 988.16 | 44.79 | 35.43 | 3639.51 | 0.79 | 0.88 | 2.98 | 0.23 | 1 | 10 | 360.378 | 493.0851 | 446.0258 | 360378.0348 | 493085.1259 | 1.4242e-06 | 15 | 446025.7736
35 | 110 | CONCLUIDO | 6.1859 | 16.17 | 13 | 60.02 | 0.76 | 13 | 227.84 | 56.13 | 9.75 | 11 | 51.97 | 28334.8 | 159.18 | 988.08 | 45.59 | 35.43 | 4039.11 | 0.78 | 0.88 | 2.99 | 0.25 | 1 | 10 | 360.5671 | 493.3439 | 446.2598 | 360567.1443 | 493343.874 | 1.4223e-06 | 15 | 446259.8271
36 | 110 | CONCLUIDO | 6.192 | 16.15 | 12.99 | 59.95 | 0.78 | 13 | 228.27 | 56.13 | 10 | 11 | 52.14 | 28386.82 | 158.34 | 988.09 | 45.07 | 35.43 | 3783.57 | 0.79 | 0.88 | 2.98 | 0.23 | 1 | 10 | 359.5868 | 492.0026 | 445.0465 | 359586.8412 | 492002.5799 | 1.4237e-06 | 15 | 445046.5442
37 | 110 | CONCLUIDO | 6.2153 | 16.09 | 12.97 | 64.85 | 0.8 | 12 | 228.69 | 56.13 | 10.25 | 10 | 52.31 | 28438.91 | 155.79 | 988.12 | 44.39 | 35.43 | 3445.61 | 0.8 | 0.88 | 2.98 | 0.22 | 1 | 10 | 345.8723 | 473.2377 | 428.0726 | 345872.2664 | 473237.6937 | 1.4291e-06 | 14 | 428072.5525
38 | 110 | CONCLUIDO | 6.2135 | 16.09 | 12.97 | 64.87 | 0.81 | 12 | 229.11 | 56.13 | 10.5 | 10 | 52.48 | 28491.06 | 155.33 | 988.13 | 44.46 | 35.43 | 3482.84 | 0.8 | 0.88 | 2.99 | 0.22 | 1 | 10 | 345.526 | 472.7639 | 427.644 | 345525.9768 | 472763.885 | 1.4286e-06 | 14 | 427643.9633
39 | 110 | CONCLUIDO | 6.2158 | 16.09 | 12.97 | 64.84 | 0.83 | 12 | 229.53 | 56.13 | 10.75 | 10 | 52.66 | 28543.27 | 154.03 | 988.16 | 44.46 | 35.43 | 3482.28 | 0.8 | 0.88 | 2.98 | 0.21 | 1 | 10 | 344.3157 | 471.1079 | 426.146 | 344315.6652 | 471107.8832 | 1.4292e-06 | 14 | 426146.0081
40 | 110 | CONCLUIDO | 6.2366 | 16.03 | 12.96 | 70.68 | 0.85 | 11 | 229.96 | 56.13 | 11 | 9 | 52.83 | 28595.54 | 152.79 | 988.1 | 43.98 | 35.43 | 3247.3 | 0.81 | 0.88 | 2.98 | 0.2 | 1 | 10 | 342.542 | 468.6811 | 423.9509 | 342542.0386 | 468681.1291 | 1.434e-06 | 14 | 423950.86
41 | 110 | CONCLUIDO | 6.2392 | 16.03 | 12.95 | 70.64 | 0.87 | 11 | 230.38 | 56.13 | 11.25 | 7 | 53 | 28647.87 | 152.05 | 988.08 | 43.85 | 35.43 | 3183.48 | 0.81 | 0.88 | 2.98 | 0.2 | 1 | 10 | 341.7713 | 467.6266 | 422.997 | 341771.3042 | 467626.5763 | 1.4345e-06 | 14 | 422996.9522
42 | 110 | CONCLUIDO | 6.2347 | 16.04 | 12.96 | 70.7 | 0.89 | 11 | 230.81 | 56.13 | 11.5 | 6 | 53.18 | 28700.26 | 151.9 | 988.08 | 44.12 | 35.43 | 3316.64 | 0.8 | 0.88 | 2.99 | 0.21 | 1 | 10 | 341.8237 | 467.6983 | 423.0618 | 341823.7193 | 467698.293 | 1.4335e-06 | 14 | 423061.8243
43 | 110 | CONCLUIDO | 6.237 | 16.03 | 12.96 | 70.67 | 0.9 | 11 | 231.23 | 56.13 | 11.75 | 4 | 53.36 | 28752.71 | 150.57 | 988.08 | 44.04 | 35.43 | 3275.3 | 0.8 | 0.88 | 2.98 | 0.2 | 1 | 10 | 340.5927 | 466.014 | 421.5383 | 340592.7111 | 466013.9732 | 1.434e-06 | 14 | 421538.2536
44 | 110 | CONCLUIDO | 6.2361 | 16.04 | 12.96 | 70.68 | 0.92 | 11 | 231.66 | 56.13 | 12 | 2 | 53.53 | 28805.23 | 149.68 | 988.1 | 43.9 | 35.43 | 3205.7 | 0.81 | 0.88 | 2.99 | 0.2 | 1 | 10 | 339.8435 | 464.9888 | 420.611 | 339843.48 | 464988.8422 | 1.4338e-06 | 14 | 420610.9597
45 | 110 | CONCLUIDO | 6.2366 | 16.03 | 12.96 | 70.68 | 0.94 | 11 | 232.08 | 56.13 | 12.25 | 1 | 53.71 | 28857.81 | 149.75 | 988.18 | 43.81 | 35.43 | 3161.72 | 0.81 | 0.88 | 2.99 | 0.2 | 1 | 10 | 339.8894 | 465.0516 | 420.6678 | 339889.3827 | 465051.6482 | 1.434e-06 | 14 | 420667.7716
46 | 110 | CONCLUIDO | 6.2383 | 16.03 | 12.95 | 70.65 | 0.96 | 11 | 232.51 | 56.13 | 12.5 | 1 | 53.88 | 28910.45 | 149.63 | 988.18 | 43.75 | 35.43 | 3133.1 | 0.81 | 0.88 | 2.99 | 0.2 | 1 | 10 | 339.6878 | 464.7759 | 420.4183 | 339687.8175 | 464775.8578 | 1.4343e-06 | 14 | 420418.3023
47 | 110 | CONCLUIDO | 6.2623 | 15.97 | 12.93 | 77.6 | 0.97 | 10 | 232.94 | 56.13 | 12.75 | 0 | 54.06 | 28963.15 | 149.35 | 988.18 | 43.14 | 35.43 | 2830.81 | 0.82 | 0.88 | 2.99 | 0.18 | 1 | 10 | 338.6293 | 463.3276 | 419.1082 | 338629.3158 | 463327.5691 | 1.4399e-06 | 14 | 419108.2362

## RESULTADOS_28
Unnamed: 0 | Volume de calda [L] | STATUS | Capacidade operacional [ha/h] | Tempo de missao [h] | Tempo util [h] | Tempo por voo [min] | Autonomia Projetada [h] | N° Voos | MTOW [kg] | Massa Estrutura [kg] | Combustível [kg] | Abastecimentos | Massa gerador | Potência gerador [W] | Combustível consumido [L] | Calda cons [L] | Distância percorrida [km] | Distância Pulverizando [km] | RTL ACUMULADO[m] | EOC [km/km] | EOC [h/h] | Tempo de manobra [h] | Tempo rtl_rtw [h] | V pulv [m/s] | V desloc [m/s] | Preço Total por ha Simples [R$/ha] | Preço Total por ha Presumido [R$/ha] | Preço Total por ha Real [R$/ha] | Preço Total Simples [R$] | Preço Total Presumido [R$] | Prod CAPEX [ha/h/R$] | Dias Trabalhados | Preço Total Real [R$]
0 | 150 | CONCLUIDO | 3.0103 | 33.22 | 17.5 | 4.59 | 0.06 | 229 | 296.65 | 61.82 | 1 | 227 | 83.83 | 36821.52 | 318.45 | 988.86 | 185.38 | 35.43 | 72856.98 | 0.19 | 0.65 | 3.35 | 4.74 | 1 | 10 | 1087.1214 | 1487.4475 | 1345.4876 | 1087121.4492 | 1487447.5272 | 6.5741e-07 | 29 | 1345487.6228
1 | 150 | CONCLUIDO | 3.4898 | 28.66 | 16.21 | 5.72 | 0.07 | 170 | 297.17 | 61.82 | 1.25 | 168 | 84.1 | 36885.7 | 294.43 | 988.6 | 145.64 | 35.43 | 53281.62 | 0.24 | 0.7 | 3.24 | 3.45 | 1 | 10 | 888.4902 | 1215.6715 | 1099.6495 | 888490.2312 | 1215671.5318 | 7.6213e-07 | 25 | 1099649.547
2 | 150 | CONCLUIDO | 3.851 | 25.97 | 15.47 | 6.88 | 0.09 | 135 | 297.7 | 61.82 | 1.5 | 133 | 84.37 | 36949.99 | 280.38 | 988.35 | 122.22 | 35.43 | 41747.49 | 0.29 | 0.74 | 3.18 | 2.71 | 1 | 10 | 783.1382 | 1071.5243 | 969.2595 | 783138.2207 | 1071524.2632 | 8.4101e-07 | 23 | 969259.4915
3 | 150 | CONCLUIDO | 4.1117 | 24.32 | 15.05 | 7.99 | 0.1 | 113 | 298.22 | 61.82 | 1.75 | 111 | 84.65 | 37014.39 | 272.15 | 988.57 | 108.54 | 35.43 | 35018.46 | 0.33 | 0.76 | 3.16 | 2.29 | 1 | 10 | 724.5325 | 991.3373 | 896.7254 | 724532.4651 | 991337.2828 | 8.9794e-07 | 22 | 896725.4439
4 | 150 | CONCLUIDO | 4.3424 | 23.03 | 14.7 | 9.19 | 0.12 | 96 | 298.74 | 61.82 | 2 | 94 | 84.92 | 37078.91 | 265.34 | 988.24 | 98.03 | 35.43 | 29848.15 | 0.36 | 0.78 | 3.13 | 1.94 | 1 | 10 | 665.7201 | 910.8676 | 823.9357 | 665720.1254 | 910867.645 | 9.4832e-07 | 20 | 823935.7154
5 | 150 | CONCLUIDO | 4.5234 | 22.11 | 14.44 | 10.32 | 0.13 | 84 | 299.26 | 61.82 | 2.25 | 82 | 85.19 | 37143.54 | 260.14 | 988.18 | 90.1 | 35.43 | 25941.2 | 0.39 | 0.79 | 3.11 | 1.69 | 1 | 10 | 639.9823 | 875.652 | 792.081 | 639982.304 | 875652.0224 | 9.8785e-07 | 20 | 792081.0224
6 | 150 | CONCLUIDO | 4.6748 | 21.39 | 14.23 | 11.38 | 0.15 | 75 | 299.79 | 61.82 | 2.5 | 73 | 85.47 | 37208.42 | 255.68 | 988.29 | 83.58 | 35.43 | 22726.08 | 0.42 | 0.8 | 3.08 | 1.47 | 1 | 10 | 608.7388 | 832.9032 | 753.4121 | 608738.7614 | 832903.229 | 1.0209e-06 | 19 | 753412.1138
7 | 150 | CONCLUIDO | 4.8039 | 20.82 | 14.1 | 12.62 | 0.16 | 67 | 300.32 | 61.82 | 2.75 | 65 | 85.74 | 37273.29 | 252.81 | 988.45 | 79.61 | 35.43 | 20783.2 | 0.45 | 0.81 | 3.07 | 1.34 | 1 | 10 | 594.004 | 812.7424 | 735.1754 | 594003.9579 | 812742.4208 | 1.0491e-06 | 19 | 735175.4249
8 | 150 | CONCLUIDO | 4.9068 | 20.38 | 13.99 | 13.76 | 0.18 | 61 | 300.84 | 61.82 | 3 | 59 | 86.02 | 37338.27 | 250.58 | 988.27 | 75.98 | 35.43 | 18998.05 | 0.47 | 0.81 | 3.07 | 1.24 | 1 | 10 | 571.6687 | 782.1823 | 707.5319 | 571668.6739 | 782182.2999 | 1.0716e-06 | 18 | 707531.919
9 | 150 | CONCLUIDO | 5.0067 | 19.97 | 13.87 | 14.86 | 0.19 | 56 | 301.37 | 61.82 | 3.25 | 54 | 86.3 | 37403.38 | 247.59 | 988.12 | 72.23 | 35.43 | 17147.24 | 0.49 | 0.82 | 3.06 | 1.11 | 1 | 10 | 560.2852 | 766.607 | 693.4431 | 560285.2166 | 766606.9514 | 1.0934e-06 | 18 | 693443.0599
10 | 150 | CONCLUIDO | 5.0862 | 19.66 | 13.78 | 15.89 | 0.21 | 52 | 301.9 | 61.82 | 3.5 | 50 | 86.58 | 37468.6 | 245.37 | 988.31 | 69.27 | 35.43 | 15685.23 | 0.51 | 0.83 | 3.05 | 1.02 | 1 | 10 | 551.751 | 754.9301 | 682.8806 | 551751.0018 | 754930.0622 | 1.1108e-06 | 18 | 682880.5966
11 | 150 | CONCLUIDO | 5.1644 | 19.36 | 13.7 | 17.12 | 0.22 | 48 | 302.43 | 61.82 | 3.75 | 46 | 86.86 | 37533.94 | 243.59 | 988.12 | 67.14 | 35.43 | 14639.79 | 0.53 | 0.83 | 3.04 | 0.94 | 1 | 10 | 532.9226 | 729.1683 | 659.5775 | 532922.6389 | 729168.2654 | 1.1278e-06 | 17 | 659577.4696
12 | 150 | CONCLUIDO | 5.227 | 19.13 | 13.63 | 18.18 | 0.24 | 45 | 302.96 | 61.82 | 4 | 43 | 87.14 | 37599.4 | 241.94 | 988.18 | 65.1 | 35.43 | 13636.42 | 0.54 | 0.84 | 3.04 | 0.88 | 1 | 10 | 526.685 | 720.6337 | 651.8574 | 526685.0046 | 720633.659 | 1.1415e-06 | 17 | 651857.394
13 | 150 | CONCLUIDO | 5.2887 | 18.91 | 13.58 | 19.4 | 0.25 | 42 | 303.49 | 61.82 | 4.25 | 40 | 87.42 | 37664.98 | 240.5 | 988.21 | 63.37 | 35.43 | 12786.63 | 0.56 | 0.84 | 3.03 | 0.82 | 1 | 10 | 520.9882 | 712.839 | 644.8067 | 520988.1824 | 712839.0155 | 1.155e-06 | 17 | 644806.6603
14 | 150 | CONCLUIDO | 5.3483 | 18.7 | 13.53 | 20.82 | 0.26 | 39 | 304.03 | 61.82 | 4.5 | 37 | 87.7 | 37730.68 | 239.11 | 988.3 | 61.9 | 35.43 | 12064.86 | 0.57 | 0.84 | 3.03 | 0.78 | 1 | 10 | 515.6009 | 705.4679 | 638.139 | 515600.8825 | 705467.8742 | 1.168e-06 | 17 | 638139.0104
15 | 150 | CONCLUIDO | 5.3962 | 18.53 | 13.48 | 21.86 | 0.28 | 37 | 304.56 | 61.82 | 4.75 | 35 | 87.99 | 37796.51 | 237.69 | 988.28 | 60.16 | 35.43 | 11206.48 | 0.59 | 0.85 | 3.03 | 0.72 | 1 | 10 | 510.9937 | 699.1642 | 632.4369 | 510993.7473 | 699164.1885 | 1.1785e-06 | 17 | 632436.9396
16 | 150 | CONCLUIDO | 5.4409 | 18.38 | 13.44 | 23.04 | 0.29 | 35 | 305.09 | 61.82 | 5 | 33 | 88.27 | 37862.45 | 236.6 | 988.3 | 58.73 | 35.43 | 10501.95 | 0.6 | 0.85 | 3.03 | 0.68 | 1 | 10 | 495.8736 | 678.4762 | 613.7234 | 495873.6335 | 678476.1817 | 1.1882e-06 | 16 | 613723.3672
17 | 150 | CONCLUIDO | 5.4886 | 18.22 | 13.39 | 24.34 | 0.31 | 33 | 305.63 | 61.82 | 5.25 | 31 | 88.56 | 37928.52 | 234.75 | 988.23 | 57.41 | 35.43 | 9850.64 | 0.62 | 0.85 | 3.02 | 0.63 | 1 | 10 | 491.0039 | 671.8132 | 607.6963 | 491003.913 | 671813.2153 | 1.1986e-06 | 16 | 607696.305
18 | 150 | CONCLUIDO | 5.5021 | 18.17 | 13.4 | 25.12 | 0.32 | 32 | 306.17 | 61.82 | 5.5 | 30 | 88.84 | 37994.72 | 234.56 | 988.19 | 57.56 | 35.43 | 9932.7 | 0.62 | 0.85 | 3.03 | 0.65 | 1 | 10 | 490.1115 | 670.5921 | 606.5918 | 490111.4676 | 670592.1321 | 1.2016e-06 | 16 | 606591.7602
19 | 150 | CONCLUIDO | 5.5568 | 18 | 13.33 | 26.66 | 0.33 | 30 | 306.7 | 61.82 | 5.75 | 28 | 89.13 | 38061.04 | 232.83 | 988.14 | 55.8 | 35.43 | 9062.99 | 0.63 | 0.85 | 3.01 | 0.58 | 1 | 10 | 484.9628 | 663.5475 | 600.2195 | 484962.8261 | 663547.5337 | 1.2135e-06 | 16 | 600219.4884
20 | 150 | CONCLUIDO | 5.5807 | 17.92 | 13.31 | 27.54 | 0.35 | 29 | 307.24 | 61.82 | 6 | 27 | 89.42 | 38127.48 | 232.06 | 988.29 | 55.18 | 35.43 | 8756.1 | 0.64 | 0.86 | 3.01 | 0.56 | 1 | 10 | 482.7919 | 660.5771 | 597.5326 | 482791.8738 | 660577.141 | 1.2188e-06 | 16 | 597532.5858
21 | 150 | CONCLUIDO | 5.6033 | 17.85 | 13.29 | 28.49 | 0.36 | 28 | 307.78 | 61.82 | 6.25 | 26 | 89.71 | 38194.05 | 231.21 | 988.15 | 54.65 | 35.43 | 8494.21 | 0.65 | 0.86 | 3.01 | 0.54 | 1 | 10 | 480.6315 | 657.6212 | 594.8587 | 480631.4547 | 657621.1602 | 1.2237e-06 | 16 | 594858.7197
22 | 150 | CONCLUIDO | 5.629 | 17.77 | 13.27 | 29.48 | 0.38 | 27 | 308.32 | 61.82 | 6.5 | 25 | 90 | 38260.74 | 230.34 | 988.09 | 53.81 | 35.43 | 8082.68 | 0.66 | 0.86 | 3.01 | 0.51 | 1 | 10 | 478.3048 | 654.4377 | 591.9791 | 478304.7595 | 654437.6732 | 1.2293e-06 | 16 | 591979.0602
23 | 150 | CONCLUIDO | 5.6501 | 17.7 | 13.26 | 30.59 | 0.39 | 26 | 308.86 | 61.82 | 6.75 | 24 | 90.29 | 38327.57 | 229.59 | 988.23 | 53.26 | 35.43 | 7812.94 | 0.67 | 0.86 | 3.01 | 0.5 | 1 | 10 | 476.4123 | 651.8483 | 589.6368 | 476412.3083 | 651848.338 | 1.2339e-06 | 16 | 589636.8475
24 | 150 | CONCLUIDO | 5.6768 | 17.62 | 13.23 | 31.75 | 0.4 | 25 | 309.41 | 61.82 | 7 | 23 | 90.59 | 38394.52 | 228.61 | 988.15 | 52.65 | 35.43 | 7511.52 | 0.67 | 0.86 | 3 | 0.47 | 1 | 10 | 473.9103 | 648.425 | 586.5402 | 473910.2795 | 648424.9519 | 1.2397e-06 | 16 | 586540.1845
25 | 150 | CONCLUIDO | 5.7036 | 17.53 | 13.2 | 33.01 | 0.42 | 24 | 309.95 | 61.82 | 7.25 | 22 | 90.88 | 38461.6 | 227.49 | 988.15 | 51.57 | 35.43 | 6976.16 | 0.69 | 0.86 | 3 | 0.45 | 1 | 10 | 471.293 | 644.8439 | 583.3009 | 471292.9918 | 644843.8633 | 1.2456e-06 | 16 | 583300.87
26 | 150 | CONCLUIDO | 5.7224 | 17.48 | 13.2 | 34.44 | 0.43 | 23 | 310.5 | 61.82 | 7.5 | 21 | 91.18 | 38528.81 | 226.91 | 988.12 | 51.64 | 35.43 | 7017.83 | 0.69 | 0.86 | 3 | 0.45 | 1 | 10 | 469.7849 | 642.7805 | 581.4344 | 469784.9303 | 642780.4671 | 1.2497e-06 | 16 | 581434.4015
27 | 150 | CONCLUIDO | 5.7498 | 17.39 | 13.17 | 35.92 | 0.44 | 22 | 311.04 | 61.82 | 7.75 | 20 | 91.47 | 38596.15 | 226.15 | 988.19 | 50.62 | 35.43 | 6512.28 | 0.7 | 0.87 | 3 | 0.42 | 1 | 10 | 467.5184 | 639.6793 | 578.6292 | 467518.4035 | 639679.3051 | 1.2557e-06 | 16 | 578629.21
28 | 150 | CONCLUIDO | 5.7501 | 17.39 | 13.17 | 35.92 | 0.46 | 22 | 311.59 | 61.82 | 8 | 20 | 91.77 | 38663.62 | 225.49 | 988.28 | 50.74 | 35.43 | 6572.96 | 0.7 | 0.87 | 3 | 0.42 | 1 | 10 | 466.8788 | 638.8041 | 577.8376 | 466878.7795 | 638804.1434 | 1.2557e-06 | 16 | 577837.5725
29 | 150 | CONCLUIDO | 5.7749 | 17.32 | 13.15 | 37.58 | 0.47 | 21 | 312.14 | 61.82 | 8.25 | 19 | 92.07 | 38731.35 | 224.5 | 988.11 | 50.29 | 35.43 | 6353.41 | 0.7 | 0.87 | 2.99 | 0.4 | 1 | 10 | 464.6037 | 635.6912 | 575.0218 | 464603.6739 | 635691.2436 | 1.2612e-06 | 16 | 575021.7635
30 | 150 | CONCLUIDO | 5.8021 | 17.24 | 13.13 | 39.38 | 0.48 | 20 | 312.69 | 61.82 | 8.5 | 18 | 92.37 | 38799.09 | 224.02 | 988.12 | 49.31 | 35.43 | 5867.64 | 0.72 | 0.87 | 3 | 0.37 | 1 | 10 | 451.5413 | 617.8188 | 558.855 | 451541.3452 | 617818.7891 | 1.2671e-06 | 15 | 558855.031
31 | 150 | CONCLUIDO | 5.8037 | 17.23 | 13.12 | 39.37 | 0.5 | 20 | 313.24 | 61.82 | 8.75 | 18 | 92.67 | 38866.96 | 223.18 | 988.24 | 49.01 | 35.43 | 5717.27 | 0.72 | 0.87 | 3 | 0.37 | 1 | 10 | 450.6206 | 616.5591 | 557.7155 | 450620.6495 | 616559.0526 | 1.2675e-06 | 15 | 557715.522
32 | 150 | CONCLUIDO | 5.8276 | 17.16 | 13.11 | 41.39 | 0.51 | 19 | 313.79 | 61.82 | 9 | 17 | 92.97 | 38934.97 | 222.34 | 988.13 | 48.61 | 35.43 | 5523.11 | 0.73 | 0.87 | 3 | 0.35 | 1 | 10 | 448.6263 | 613.8303 | 555.2472 | 448626.2768 | 613830.264 | 1.2727e-06 | 15 | 555247.1651
33 | 150 | CONCLUIDO | 5.829 | 17.16 | 13.1 | 41.38 | 0.52 | 19 | 314.34 | 61.82 | 9.25 | 17 | 93.27 | 39003.11 | 221.22 | 988.08 | 48.55 | 35.43 | 5492.88 | 0.73 | 0.87 | 3 | 0.35 | 1 | 10 | 447.4586 | 612.2325 | 553.8019 | 447458.5641 | 612232.5478 | 1.273e-06 | 15 | 553801.9327
34 | 150 | CONCLUIDO | 5.8527 | 17.09 | 13.09 | 43.63 | 0.54 | 18 | 314.9 | 61.82 | 9.5 | 16 | 93.57 | 39071.38 | 221.09 | 988.08 | 48.02 | 35.43 | 5232.83 | 0.74 | 0.87 | 3 | 0.34 | 1 | 10 | 446.1553 | 610.4494 | 552.189 | 446155.3455 | 610449.4267 | 1.2782e-06 | 15 | 552188.9902
35 | 150 | CONCLUIDO | 5.8538 | 17.08 | 13.09 | 43.62 | 0.55 | 18 | 315.45 | 61.82 | 9.75 | 16 | 93.88 | 39139.8 | 219.95 | 988.08 | 48.05 | 35.43 | 5244.1 | 0.74 | 0.87 | 2.99 | 0.33 | 1 | 10 | 445.0435 | 608.9281 | 550.8129 | 445043.4663 | 608928.1045 | 1.2784e-06 | 15 | 550812.8609
36 | 150 | CONCLUIDO | 5.8793 | 17.01 | 13.07 | 46.12 | 0.56 | 17 | 316.01 | 61.82 | 10 | 15 | 94.18 | 39208.35 | 218.64 | 988.12 | 47.41 | 35.43 | 4932.72 | 0.75 | 0.87 | 2.99 | 0.31 | 1 | 10 | 442.5247 | 605.4818 | 547.6955 | 442524.6917 | 605481.806 | 1.284e-06 | 15 | 547695.4722
37 | 150 | CONCLUIDO | 5.8759 | 17.02 | 13.08 | 46.15 | 0.58 | 17 | 316.56 | 61.82 | 10.25 | 15 | 94.49 | 39277.04 | 218.6 | 988.13 | 47.75 | 35.43 | 5099.94 | 0.74 | 0.87 | 2.99 | 0.32 | 1 | 10 | 442.7004 | 605.7222 | 547.9129 | 442700.4026 | 605722.2214 | 1.2832e-06 | 15 | 547912.9427
38 | 150 | CONCLUIDO | 5.9074 | 16.93 | 13.04 | 48.91 | 0.59 | 16 | 317.12 | 61.82 | 10.5 | 14 | 94.8 | 39345.87 | 217.57 | 988.13 | 46.71 | 35.43 | 4586.51 | 0.76 | 0.87 | 2.99 | 0.29 | 1 | 10 | 440.0753 | 602.1304 | 544.6639 | 440075.2824 | 602130.4161 | 1.2901e-06 | 15 | 544663.9343
39 | 150 | CONCLUIDO | 5.9038 | 16.94 | 13.05 | 48.95 | 0.6 | 16 | 317.68 | 61.82 | 10.75 | 14 | 95.11 | 39414.84 | 217.55 | 988.12 | 46.99 | 35.43 | 4728.46 | 0.75 | 0.87 | 2.99 | 0.3 | 1 | 10 | 440.2764 | 602.4056 | 544.9128 | 440276.3713 | 602405.5548 | 1.2893e-06 | 15 | 544912.8141
40 | 150 | CONCLUIDO | 5.9011 | 16.95 | 13.06 | 48.98 | 0.62 | 16 | 318.24 | 61.82 | 11 | 14 | 95.42 | 39483.95 | 216.69 | 988.14 | 47.25 | 35.43 | 4854.53 | 0.75 | 0.87 | 2.99 | 0.31 | 1 | 10 | 439.6617 | 601.5645 | 544.152 | 439661.6565 | 601564.4749 | 1.2887e-06 | 15 | 544152.0057
41 | 150 | CONCLUIDO | 5.926 | 16.87 | 13.04 | 52.18 | 0.63 | 15 | 318.8 | 61.82 | 11.25 | 13 | 95.73 | 39553.2 | 216.17 | 988.08 | 46.72 | 35.43 | 4596.99 | 0.76 | 0.87 | 2.99 | 0.29 | 1 | 10 | 437.9388 | 599.2071 | 542.0197 | 437938.767 | 599207.1415 | 1.2942e-06 | 15 | 542019.6529
42 | 150 | CONCLUIDO | 5.9315 | 16.86 | 13.03 | 52.11 | 0.64 | 15 | 319.36 | 61.82 | 11.5 | 13 | 96.04 | 39622.59 | 215.28 | 988.08 | 46.39 | 35.43 | 4432.71 | 0.76 | 0.87 | 2.99 | 0.28 | 1 | 10 | 436.8189 | 597.6748 | 540.6336 | 436818.8667 | 597674.8445 | 1.2954e-06 | 15 | 540633.5962
43 | 150 | CONCLUIDO | 5.9257 | 16.88 | 13.04 | 52.18 | 0.65 | 15 | 319.93 | 61.82 | 11.75 | 13 | 96.36 | 39692.13 | 214.77 | 988.16 | 46.73 | 35.43 | 4600.43 | 0.76 | 0.87 | 2.99 | 0.29 | 1 | 10 | 436.6667 | 597.4666 | 540.4452 | 436666.6715 | 597466.6043 | 1.2941e-06 | 15 | 540445.2301
44 | 150 | CONCLUIDO | 5.9595 | 16.78 | 13.01 | 55.74 | 0.67 | 14 | 320.49 | 61.82 | 12 | 12 | 96.67 | 39761.81 | 213.96 | 988.09 | 45.55 | 35.43 | 4015.5 | 0.78 | 0.88 | 2.99 | 0.25 | 1 | 10 | 434.2477 | 594.1569 | 537.4514 | 434247.6939 | 594156.8524 | 1.3015e-06 | 15 | 537451.3563
45 | 150 | CONCLUIDO | 5.9575 | 16.79 | 13.01 | 55.76 | 0.68 | 14 | 321.06 | 61.82 | 12.25 | 12 | 96.99 | 39831.64 | 213.72 | 988.11 | 45.7 | 35.43 | 4090.82 | 0.78 | 0.88 | 2.99 | 0.26 | 1 | 10 | 434.1175 | 593.9787 | 537.2902 | 434117.5138 | 593978.7342 | 1.301e-06 | 15 | 537290.2375
46 | 150 | CONCLUIDO | 5.9609 | 16.78 | 13 | 55.72 | 0.69 | 14 | 321.63 | 61.82 | 12.5 | 12 | 97.31 | 39901.61 | 212.68 | 988.11 | 45.39 | 35.43 | 3933.78 | 0.78 | 0.88 | 2.99 | 0.25 | 1 | 10 | 432.9631 | 592.3992 | 535.8615 | 432963.1259 | 592399.2498 | 1.3018e-06 | 15 | 535861.4969
47 | 150 | CONCLUIDO | 5.9822 | 16.72 | 13 | 59.99 | 0.71 | 13 | 322.2 | 61.82 | 12.75 | 11 | 97.62 | 39971.73 | 211.69 | 988.14 | 45.25 | 35.43 | 3872.66 | 0.78 | 0.88 | 2.99 | 0.24 | 1 | 10 | 431.1226 | 589.881 | 533.5836 | 431122.6262 | 589880.9969 | 1.3064e-06 | 15 | 533583.5825
48 | 150 | CONCLUIDO | 5.9799 | 16.72 | 13 | 60.02 | 0.72 | 13 | 322.77 | 61.82 | 13 | 11 | 97.94 | 40042 | 211.44 | 988.11 | 45.52 | 35.43 | 4004.01 | 0.78 | 0.88 | 2.99 | 0.25 | 1 | 10 | 430.9959 | 589.7077 | 533.4268 | 430995.9389 | 589707.6579 | 1.3059e-06 | 15 | 533426.7867
49 | 150 | CONCLUIDO | 5.9825 | 16.72 | 13 | 59.98 | 0.73 | 13 | 323.34 | 61.82 | 13.25 | 11 | 98.27 | 40112.54 | 211.26 | 988.1 | 45.29 | 35.43 | 3890.43 | 0.78 | 0.88 | 2.99 | 0.24 | 1 | 10 | 430.7183 | 589.3278 | 533.0832 | 430718.3332 | 589327.8254 | 1.3065e-06 | 15 | 533083.2049
50 | 150 | CONCLUIDO | 5.9864 | 16.7 | 12.98 | 59.93 | 0.74 | 13 | 323.91 | 61.82 | 13.5 | 11 | 98.59 | 40183.11 | 209.72 | 988.11 | 44.8 | 35.43 | 3647.19 | 0.79 | 0.88 | 2.99 | 0.23 | 1 | 10 | 429.0409 | 587.0327 | 531.0072 | 429040.9332 | 587032.7327 | 1.3074e-06 | 15 | 531007.1526
51 | 150 | CONCLUIDO | 6.0122 | 16.63 | 12.97 | 64.84 | 0.76 | 12 | 324.48 | 61.82 | 13.75 | 10 | 98.91 | 40253.84 | 208.84 | 988.14 | 44.38 | 35.43 | 3440.31 | 0.8 | 0.88 | 2.98 | 0.21 | 1 | 10 | 427.0752 | 584.3431 | 528.5742 | 427075.1914 | 584343.1182 | 1.313e-06 | 15 | 528574.2311
52 | 150 | CONCLUIDO | 6.0124 | 16.63 | 12.97 | 64.84 | 0.77 | 12 | 325.06 | 61.82 | 14 | 10 | 99.24 | 40324.71 | 208.55 | 988.11 | 44.44 | 35.43 | 3472.48 | 0.8 | 0.88 | 2.98 | 0.21 | 1 | 10 | 426.8041 | 583.9722 | 528.2387 | 426804.1207 | 583972.2272 | 1.313e-06 | 15 | 528238.7375
53 | 150 | CONCLUIDO | 6.0146 | 16.63 | 12.96 | 64.81 | 0.78 | 12 | 325.63 | 61.82 | 14.25 | 10 | 99.56 | 40395.74 | 208.19 | 988.09 | 44.13 | 35.43 | 3316.98 | 0.8 | 0.88 | 2.98 | 0.21 | 1 | 10 | 426.3309 | 583.3247 | 527.653 | 426330.8702 | 583324.705 | 1.3135e-06 | 15 | 527653.0139
54 | 150 | CONCLUIDO | 6.0139 | 16.63 | 12.96 | 64.82 | 0.79 | 12 | 326.21 | 61.82 | 14.5 | 10 | 99.89 | 40466.92 | 207.07 | 988.08 | 44.39 | 35.43 | 3445.11 | 0.8 | 0.88 | 2.98 | 0.21 | 1 | 10 | 425.3473 | 581.979 | 526.4357 | 425347.34 | 581978.9955 | 1.3134e-06 | 15 | 526435.737
55 | 150 | CONCLUIDO | 6.0411 | 16.55 | 12.95 | 70.61 | 0.8 | 11 | 326.79 | 61.82 | 14.75 | 9 | 100.22 | 40538.25 | 206.09 | 988.12 | 43.77 | 35.43 | 3142.56 | 0.81 | 0.88 | 2.98 | 0.19 | 1 | 10 | 423.2573 | 579.1193 | 523.849 | 423257.2838 | 579119.2885 | 1.3193e-06 | 15 | 523848.9564
56 | 150 | CONCLUIDO | 6.0345 | 16.57 | 12.96 | 70.71 | 0.82 | 11 | 327.37 | 61.82 | 15 | 9 | 100.55 | 40609.74 | 206.29 | 988.08 | 44.2 | 35.43 | 3354.58 | 0.8 | 0.88 | 2.99 | 0.21 | 1 | 10 | 423.7688 | 579.8192 | 524.482 | 423768.7904 | 579819.1544 | 1.3179e-06 | 15 | 524482.0281
57 | 150 | CONCLUIDO | 6.0387 | 16.56 | 12.95 | 70.64 | 0.83 | 11 | 327.95 | 61.82 | 15.25 | 9 | 100.88 | 40681.39 | 205.79 | 988.09 | 43.99 | 35.43 | 3252.45 | 0.81 | 0.88 | 2.98 | 0.2 | 1 | 10 | 423.088 | 578.8876 | 523.6394 | 423087.9861 | 578887.6479 | 1.3188e-06 | 15 | 523639.4232
58 | 150 | CONCLUIDO | 6.0375 | 16.56 | 12.95 | 70.66 | 0.84 | 11 | 328.53 | 61.82 | 15.5 | 9 | 101.21 | 40753.2 | 205.58 | 988.12 | 43.97 | 35.43 | 3240.97 | 0.81 | 0.88 | 2.98 | 0.2 | 1 | 10 | 422.9492 | 578.6978 | 523.4677 | 422949.2052 | 578697.7617 | 1.3185e-06 | 15 | 523467.6595
59 | 150 | CONCLUIDO | 6.0395 | 16.56 | 12.95 | 70.63 | 0.85 | 11 | 329.12 | 61.82 | 15.75 | 9 | 101.54 | 40825.16 | 204.3 | 988.08 | 43.8 | 35.43 | 3156.9 | 0.81 | 0.88 | 2.98 | 0.2 | 1 | 10 | 421.7117 | 577.0046 | 521.9361 | 421711.7464 | 577004.6161 | 1.3189e-06 | 15 | 521936.1053
60 | 150 | CONCLUIDO | 6.0395 | 16.56 | 12.95 | 70.63 | 0.86 | 11 | 329.7 | 61.82 | 16 | 9 | 101.88 | 40897.29 | 202.89 | 988.11 | 43.83 | 35.43 | 3171.29 | 0.81 | 0.88 | 2.98 | 0.2 | 1 | 10 | 420.4413 | 575.2663 | 520.3637 | 420441.2503 | 575266.2672 | 1.3189e-06 | 15 | 520363.662
61 | 150 | CONCLUIDO | 6.0676 | 16.48 | 12.93 | 77.57 | 0.88 | 10 | 330.29 | 61.82 | 16.25 | 8 | 102.21 | 40969.57 | 202.03 | 988.08 | 43.08 | 35.43 | 2799.98 | 0.82 | 0.88 | 2.98 | 0.17 | 1 | 10 | 418.3999 | 572.4732 | 517.8371 | 418399.887 | 572473.1839 | 1.3251e-06 | 15 | 517837.1467
62 | 150 | CONCLUIDO | 6.0667 | 16.48 | 12.93 | 77.58 | 0.89 | 10 | 330.87 | 61.82 | 16.5 | 8 | 102.55 | 41042.02 | 201.3 | 988.12 | 43.32 | 35.43 | 2923.35 | 0.82 | 0.88 | 2.98 | 0.18 | 1 | 10 | 417.7821 | 571.6278 | 517.0725 | 417782.0622 | 571627.8487 | 1.3249e-06 | 15 | 517072.4891
63 | 150 | CONCLUIDO | 6.0672 | 16.48 | 12.93 | 77.58 | 0.9 | 10 | 331.46 | 61.82 | 16.75 | 8 | 102.89 | 41114.63 | 200.57 | 988.08 | 43.2 | 35.43 | 2862.67 | 0.82 | 0.88 | 2.98 | 0.18 | 1 | 10 | 417.1068 | 570.7039 | 516.2367 | 417106.7873 | 570703.9079 | 1.325e-06 | 15 | 516236.7279
64 | 150 | CONCLUIDO | 6.0666 | 16.48 | 12.93 | 77.59 | 0.91 | 10 | 332.05 | 61.82 | 17 | 8 | 103.23 | 41187.41 | 200.71 | 988.1 | 43.16 | 35.43 | 2842.71 | 0.82 | 0.88 | 2.98 | 0.18 | 1 | 10 | 417.2569 | 570.9093 | 516.4225 | 417256.912 | 570909.3151 | 1.3249e-06 | 15 | 516422.5313
65 | 150 | CONCLUIDO | 6.0663 | 16.48 | 12.93 | 77.59 | 0.92 | 10 | 332.64 | 61.82 | 17.25 | 8 | 103.57 | 41260.35 | 200.19 | 988.08 | 43.26 | 35.43 | 2891.21 | 0.82 | 0.88 | 2.98 | 0.18 | 1 | 10 | 416.8027 | 570.2879 | 515.8604 | 416802.7081 | 570287.8532 | 1.3248e-06 | 15 | 515860.3809
66 | 150 | CONCLUIDO | 6.0682 | 16.48 | 12.93 | 77.56 | 0.94 | 10 | 333.24 | 61.82 | 17.5 | 8 | 103.92 | 41333.46 | 199.37 | 988.08 | 43.2 | 35.43 | 2860.4 | 0.82 | 0.88 | 2.98 | 0.17 | 1 | 10 | 415.9897 | 569.1755 | 514.8542 | 415989.7394 | 569175.5136 | 1.3252e-06 | 15 | 514854.2014
67 | 150 | CONCLUIDO | 6.0919 | 16.42 | 12.92 | 86.12 | 0.95 | 9 | 333.83 | 61.82 | 17.75 | 7 | 104.26 | 41406.86 | 197.66 | 988.09 | 42.78 | 35.43 | 2656.69 | 0.83 | 0.88 | 2.98 | 0.16 | 1 | 10 | 413.4487 | 565.6987 | 511.7092 | 413448.688 | 565698.735 | 1.3304e-06 | 15 | 511709.2417
68 | 150 | CONCLUIDO | 6.093 | 16.41 | 12.91 | 86.1 | 0.96 | 9 | 334.43 | 61.82 | 18 | 7 | 104.61 | 41480.31 | 197.82 | 988.08 | 42.76 | 35.43 | 2644.49 | 0.83 | 0.88 | 2.98 | 0.16 | 1 | 10 | 413.4949 | 565.762 | 511.7665 | 413494.9208 | 565761.9928 | 1.3306e-06 | 15 | 511766.4622
69 | 150 | CONCLUIDO | 6.0929 | 16.41 | 12.92 | 86.1 | 0.97 | 9 | 335.02 | 61.82 | 18.25 | 7 | 104.95 | 41553.93 | 197.98 | 988.21 | 42.77 | 35.43 | 2651.4 | 0.83 | 0.88 | 2.98 | 0.16 | 1 | 10 | 413.6944 | 566.0349 | 512.0133 | 413694.3781 | 566034.899 | 1.3306e-06 | 15 | 512013.3226
70 | 150 | CONCLUIDO | 6.0923 | 16.41 | 12.92 | 86.11 | 0.98 | 9 | 335.62 | 61.82 | 18.5 | 7 | 105.3 | 41627.72 | 198.01 | 988.17 | 42.83 | 35.43 | 2683.28 | 0.83 | 0.88 | 2.98 | 0.16 | 1 | 10 | 413.7453 | 566.1045 | 512.0763 | 413745.2757 | 566104.5393 | 1.3305e-06 | 15 | 512076.3166
71 | 150 | CONCLUIDO | 6.0942 | 16.41 | 12.91 | 86.08 | 0.99 | 9 | 336.22 | 61.82 | 18.75 | 7 | 105.65 | 41701.68 | 197.36 | 988.12 | 42.77 | 35.43 | 2648.98 | 0.83 | 0.88 | 2.98 | 0.16 | 1 | 10 | 413.036 | 565.1341 | 511.1985 | 413036.0073 | 565134.087 | 1.3309e-06 | 15 | 511198.4829
72 | 150 | CONCLUIDO | 6.096 | 16.4 | 12.91 | 86.05 | 1.01 | 9 | 336.82 | 61.82 | 19 | 7 | 106 | 41775.82 | 196.54 | 988.08 | 42.53 | 35.43 | 2530.85 | 0.83 | 0.88 | 2.98 | 0.15 | 1 | 10 | 412.2319 | 564.0339 | 510.2033 | 412231.9235 | 564033.9041 | 1.3313e-06 | 15 | 510203.2999
73 | 150 | CONCLUIDO | 6.0933 | 16.41 | 12.91 | 86.09 | 1.02 | 9 | 337.43 | 61.82 | 19.25 | 7 | 106.35 | 41850.13 | 194.82 | 988.21 | 42.74 | 35.43 | 2633.85 | 0.83 | 0.88 | 2.98 | 0.16 | 1 | 10 | 410.8036 | 562.0796 | 508.4355 | 410803.5667 | 562079.5633 | 1.3307e-06 | 15 | 508435.4787
74 | 150 | CONCLUIDO | 6.0931 | 16.41 | 12.91 | 86.1 | 1.03 | 9 | 338.03 | 61.82 | 19.5 | 7 | 106.71 | 41924.62 | 193.78 | 988.09 | 42.81 | 35.43 | 2670.2 | 0.83 | 0.88 | 2.98 | 0.16 | 1 | 10 | 409.8826 | 560.8195 | 507.2957 | 409882.6441 | 560819.5164 | 1.3307e-06 | 15 | 507295.6888
75 | 150 | CONCLUIDO | 6.1208 | 16.34 | 12.9 | 96.72 | 1.04 | 8 | 338.63 | 61.82 | 19.75 | 4 | 107.06 | 41999.28 | 192.34 | 988.09 | 42.19 | 35.43 | 2364.75 | 0.84 | 0.88 | 2.98 | 0.14 | 1 | 10 | 407.4599 | 557.5046 | 504.2971 | 407459.8648 | 557504.5628 | 1.3367e-06 | 15 | 504297.1098
76 | 150 | CONCLUIDO | 6.12 | 16.34 | 12.9 | 96.74 | 1.05 | 8 | 339.24 | 61.82 | 20 | 4 | 107.42 | 42074.12 | 192.58 | 988.08 | 42.21 | 35.43 | 2378.33 | 0.84 | 0.88 | 2.98 | 0.14 | 1 | 10 | 407.7044 | 557.8392 | 504.5998 | 407704.4479 | 557839.2122 | 1.3365e-06 | 15 | 504599.8207
77 | 150 | CONCLUIDO | 6.123 | 16.33 | 12.89 | 96.68 | 1.06 | 8 | 339.85 | 61.82 | 20.25 | 3 | 107.78 | 42149.15 | 192.61 | 988.13 | 41.98 | 35.43 | 2262.67 | 0.84 | 0.88 | 2.98 | 0.14 | 1 | 10 | 407.5619 | 557.6441 | 504.4234 | 407561.8701 | 557644.1311 | 1.3372e-06 | 15 | 504423.3579
78 | 150 | CONCLUIDO | 6.1201 | 16.34 | 12.9 | 96.74 | 1.07 | 8 | 340.46 | 61.82 | 20.5 | 3 | 108.14 | 42224.35 | 193.12 | 988.13 | 42.16 | 35.43 | 2351.66 | 0.84 | 0.88 | 2.98 | 0.14 | 1 | 10 | 408.1807 | 558.4909 | 505.1893 | 408180.7123 | 558490.8582 | 1.3365e-06 | 15 | 505189.2745
79 | 150 | CONCLUIDO | 6.1204 | 16.34 | 12.9 | 96.73 | 1.08 | 8 | 341.07 | 61.82 | 20.75 | 2 | 108.5 | 42299.74 | 193.13 | 988.13 | 42.12 | 35.43 | 2330.01 | 0.84 | 0.88 | 2.98 | 0.14 | 1 | 10 | 408.1779 | 558.487 | 505.1858 | 408177.8794 | 558486.9821 | 1.3366e-06 | 15 | 505185.7683
80 | 150 | CONCLUIDO | 6.1212 | 16.34 | 12.89 | 96.71 | 1.1 | 8 | 341.68 | 61.82 | 21 | 1 | 108.86 | 42375.31 | 193.3 | 988.14 | 42.05 | 35.43 | 2297.7 | 0.84 | 0.88 | 2.98 | 0.14 | 1 | 10 | 408.2455 | 558.5794 | 505.2694 | 408245.4594 | 558579.4481 | 1.3368e-06 | 15 | 505269.4096
81 | 150 | CONCLUIDO | 6.1219 | 16.33 | 12.89 | 96.7 | 1.11 | 8 | 342.3 | 61.82 | 21.25 | 1 | 109.23 | 42451.07 | 193.42 | 988.19 | 41.89 | 35.43 | 2214.34 | 0.85 | 0.88 | 2.98 | 0.14 | 1 | 10 | 408.3248 | 558.688 | 505.3676 | 408324.7737 | 558687.9694 | 1.3369e-06 | 15 | 505367.5737
82 | 150 | CONCLUIDO | 6.1221 | 16.33 | 12.89 | 96.69 | 1.12 | 8 | 342.91 | 61.82 | 21.5 | 1 | 109.59 | 42527.02 | 193.64 | 988.13 | 42.01 | 35.43 | 2277.27 | 0.84 | 0.88 | 2.98 | 0.14 | 1 | 10 | 408.5125 | 558.9448 | 505.5999 | 408512.5137 | 558944.8436 | 1.337e-06 | 15 | 505599.9322
83 | 150 | CONCLUIDO | 6.1221 | 16.33 | 12.89 | 96.69 | 1.13 | 8 | 343.53 | 61.82 | 21.75 | 0 | 109.96 | 42603.15 | 193.85 | 988.17 | 41.83 | 35.43 | 2187.97 | 0.85 | 0.88 | 2.98 | 0.14 | 1 | 10 | 408.6992 | 559.2003 | 505.831 | 408699.1835 | 559200.2534 | 1.337e-06 | 15 | 505830.9661

## RESULTADOS_0
Unnamed: 0 | Volume de calda [L] | STATUS | Capacidade operacional [ha/h] | Tempo de missao [h] | Tempo util [h] | Tempo por voo [min] | Autonomia Projetada [h] | N° Voos | MTOW [kg] | Massa Estrutura [kg] | Combustível [kg] | Abastecimentos | Massa gerador | Potência gerador [W] | Combustível consumido [L] | Calda cons [L] | Distância percorrida [km] | Distância Pulverizando [km] | RTL ACUMULADO[m] | EOC [km/km] | EOC [h/h] | Tempo de manobra [h] | Tempo rtl_rtw [h] | V pulv [m/s] | V desloc [m/s] | Preço Total por ha Simples [R$/ha] | Preço Total por ha Presumido [R$/ha] | Preço Total por ha Real [R$/ha] | Preço Total Simples [R$] | Preço Total Presumido [R$] | Prod CAPEX [ha/h/R$] | Dias Trabalhados | Preço Total Real [R$]
0 | 10 | CONCLUIDO | 5.6848 | 17.59 | 14.83 | 8.9 | 0.64 | 100 | 26.11 | 12.1 | 1 | 0 | 3.01 | 3454.41 | 43.34 | 988.81 | 98.39 | 35.43 | 30006.06 | 0.36 | 0.77 | 3.25 | 2.08 | 1 | 10 | 202.5311 | 277.112 | 250.6648 | 202531.1141 | 277112.0054 | 1.7329e-06 | 16 | 250664.8245

## RESULTADOS_7
Unnamed: 0 | Volume de calda [L] | STATUS | Capacidade operacional [ha/h] | Tempo de missao [h] | Tempo util [h] | Tempo por voo [min] | Autonomia Projetada [h] | N° Voos | MTOW [kg] | Massa Estrutura [kg] | Combustível [kg] | Abastecimentos | Massa gerador | Potência gerador [W] | Combustível consumido [L] | Calda cons [L] | Distância percorrida [km] | Distância Pulverizando [km] | RTL ACUMULADO[m] | EOC [km/km] | EOC [h/h] | Tempo de manobra [h] | Tempo rtl_rtw [h] | V pulv [m/s] | V desloc [m/s] | Preço Total por ha Simples [R$/ha] | Preço Total por ha Presumido [R$/ha] | Preço Total por ha Real [R$/ha] | Preço Total Simples [R$] | Preço Total Presumido [R$] | Prod CAPEX [ha/h/R$] | Dias Trabalhados | Preço Total Real [R$]
0 | 45 | CONCLUIDO | 5.4167 | 18.46 | 14.6 | 9.63 | 0.18 | 91 | 98.71 | 39.72 | 1 | 89 | 12.99 | 12407.75 | 125.54 | 988.3 | 94.92 | 35.43 | 28316.02 | 0.37 | 0.78 | 3.12 | 1.85 | 1 | 10 | 341.5544 | 467.3297 | 422.7284 | 341554.3565 | 467329.7388 | 1.4153e-06 | 17 | 422728.4445
1 | 45 | CONCLUIDO | 5.6934 | 17.56 | 14.14 | 12.12 | 0.22 | 70 | 99.02 | 39.72 | 1.25 | 68 | 13.05 | 12446.14 | 119.29 | 988.36 | 80.91 | 35.43 | 21413.76 | 0.44 | 0.81 | 3.07 | 1.38 | 1 | 10 | 315.8158 | 432.1131 | 390.8728 | 315815.7673 | 432113.0657 | 1.4876e-06 | 16 | 390872.8012
2 | 45 | CONCLUIDO | 5.8803 | 17.01 | 13.87 | 14.86 | 0.27 | 56 | 99.33 | 39.72 | 1.5 | 54 | 13.11 | 12484.55 | 114.56 | 988.37 | 72.22 | 35.43 | 17142.38 | 0.49 | 0.82 | 3.06 | 1.11 | 1 | 10 | 295.8917 | 404.8521 | 366.2136 | 295891.7081 | 404852.0889 | 1.5364e-06 | 15 | 366213.5737
3 | 45 | CONCLUIDO | 6.0105 | 16.64 | 13.68 | 17.47 | 0.31 | 47 | 99.64 | 39.72 | 1.75 | 45 | 13.18 | 12522.99 | 110.85 | 988.14 | 66.65 | 35.43 | 14399.68 | 0.53 | 0.83 | 3.04 | 0.93 | 1 | 10 | 288.607 | 394.8848 | 357.1976 | 288607.0138 | 394884.8487 | 1.5704e-06 | 15 | 357197.593
4 | 45 | CONCLUIDO | 6.1166 | 16.35 | 13.54 | 20.31 | 0.35 | 40 | 99.95 | 39.72 | 2 | 38 | 13.24 | 12561.45 | 107.39 | 988.25 | 61.92 | 35.43 | 12068.74 | 0.57 | 0.84 | 3.04 | 0.78 | 1 | 10 | 282.5593 | 386.61 | 349.7125 | 282559.2562 | 386610.04 | 1.5981e-06 | 15 | 349712.5204
5 | 45 | CONCLUIDO | 6.1893 | 16.16 | 13.45 | 23.06 | 0.39 | 35 | 100.27 | 39.72 | 2.25 | 33 | 13.3 | 12599.94 | 104.17 | 988.2 | 59.29 | 35.43 | 10783.19 | 0.6 | 0.85 | 3.02 | 0.69 | 1 | 10 | 277.8072 | 380.1081 | 343.8311 | 277807.2348 | 380108.1147 | 1.6171e-06 | 15 | 343831.1297
6 | 45 | CONCLUIDO | 6.2787 | 15.93 | 13.32 | 26.64 | 0.44 | 30 | 100.58 | 39.72 | 2.5 | 28 | 13.36 | 12638.45 | 100.69 | 988.14 | 55.71 | 35.43 | 9014.56 | 0.64 | 0.86 | 3 | 0.57 | 1 | 10 | 263.0062 | 359.8567 | 325.5125 | 263006.2026 | 359856.6894 | 1.6405e-06 | 14 | 325512.4721
7 | 45 | CONCLUIDO | 6.3238 | 15.81 | 13.27 | 29.49 | 0.48 | 27 | 100.89 | 39.72 | 2.75 | 22 | 13.42 | 12676.98 | 97.65 | 988.19 | 53.63 | 35.43 | 7992.01 | 0.66 | 0.86 | 3.01 | 0.52 | 1 | 10 | 259.314 | 354.8048 | 320.9428 | 259313.9908 | 354804.8423 | 1.6523e-06 | 14 | 320942.7661
8 | 45 | CONCLUIDO | 6.3474 | 15.75 | 13.25 | 31.81 | 0.52 | 25 | 101.2 | 39.72 | 3 | 13 | 13.49 | 12715.54 | 95.14 | 988.22 | 52.7 | 35.43 | 7534.51 | 0.67 | 0.86 | 3.02 | 0.5 | 1 | 10 | 256.6339 | 351.1378 | 317.6257 | 256633.8643 | 351137.775 | 1.6584e-06 | 14 | 317625.6786
9 | 45 | CONCLUIDO | 6.3645 | 15.71 | 13.23 | 33.08 | 0.56 | 24 | 101.52 | 39.72 | 3.25 | 4 | 13.55 | 12754.13 | 94.56 | 988.33 | 51.92 | 35.43 | 7148.81 | 0.68 | 0.86 | 3.02 | 0.48 | 1 | 10 | 255.7464 | 349.9235 | 316.5273 | 255746.417 | 349923.5305 | 1.6629e-06 | 14 | 316527.3198
10 | 45 | CONCLUIDO | 6.3815 | 15.67 | 13.21 | 34.46 | 0.6 | 23 | 101.83 | 39.72 | 3.5 | 1 | 13.61 | 12792.74 | 94.05 | 988.31 | 51.3 | 35.43 | 6846.66 | 0.69 | 0.86 | 3.02 | 0.45 | 1 | 10 | 254.9253 | 348.8001 | 315.5111 | 254925.3144 | 348800.0617 | 1.6674e-06 | 14 | 315511.0733
11 | 45 | CONCLUIDO | 6.3806 | 15.67 | 13.21 | 34.47 | 0.65 | 23 | 102.14 | 39.72 | 3.75 | 0 | 13.68 | 12831.37 | 94.36 | 988.27 | 51.28 | 35.43 | 6833.65 | 0.69 | 0.86 | 3.02 | 0.46 | 1 | 10 | 255.2068 | 349.1852 | 315.8594 | 255206.7746 | 349185.168 | 1.6671e-06 | 14 | 315859.4256

## RESULTADOS_19
Unnamed: 0 | Volume de calda [L] | STATUS | Capacidade operacional [ha/h] | Tempo de missao [h] | Tempo util [h] | Tempo por voo [min] | Autonomia Projetada [h] | N° Voos | MTOW [kg] | Massa Estrutura [kg] | Combustível [kg] | Abastecimentos | Massa gerador | Potência gerador [W] | Combustível consumido [L] | Calda cons [L] | Distância percorrida [km] | Distância Pulverizando [km] | RTL ACUMULADO[m] | EOC [km/km] | EOC [h/h] | Tempo de manobra [h] | Tempo rtl_rtw [h] | V pulv [m/s] | V desloc [m/s] | Preço Total por ha Simples [R$/ha] | Preço Total por ha Presumido [R$/ha] | Preço Total por ha Real [R$/ha] | Preço Total Simples [R$] | Preço Total Presumido [R$] | Prod CAPEX [ha/h/R$] | Dias Trabalhados | Preço Total Real [R$]
0 | 105 | CONCLUIDO | 3.9218 | 25.5 | 16.16 | 5.81 | 0.09 | 167 | 204 | 55.27 | 1 | 165 | 42.72 | 25393.6 | 231.17 | 988.36 | 143.92 | 35.43 | 52435.8 | 0.25 | 0.71 | 3.23 | 3.4 | 1 | 10 | 679.6775 | 929.9647 | 841.2102 | 679677.4768 | 929964.709 | 9.0841e-07 | 23 | 841210.1823
1 | 105 | CONCLUIDO | 4.35 | 22.99 | 15.31 | 7.29 | 0.11 | 126 | 204.39 | 55.27 | 1.25 | 124 | 42.87 | 25442.42 | 218.14 | 988.5 | 117.26 | 35.43 | 39309.67 | 0.3 | 0.74 | 3.17 | 2.56 | 1 | 10 | 583.4162 | 798.2557 | 722.0713 | 583416.1679 | 798255.7395 | 1.0076e-06 | 20 | 722071.3321
2 | 105 | CONCLUIDO | 4.6472 | 21.52 | 14.82 | 8.72 | 0.13 | 102 | 204.79 | 55.27 | 1.5 | 100 | 43.02 | 25491.3 | 210.11 | 988.25 | 101.54 | 35.43 | 31571.89 | 0.35 | 0.77 | 3.15 | 2.06 | 1 | 10 | 536.8233 | 734.5054 | 664.4052 | 536823.3389 | 734505.3752 | 1.0764e-06 | 19 | 664405.2131
3 | 105 | CONCLUIDO | 4.8878 | 20.46 | 14.45 | 10.2 | 0.15 | 85 | 205.18 | 55.27 | 1.75 | 83 | 43.16 | 25540.22 | 203.94 | 988.36 | 90.25 | 35.43 | 26011.66 | 0.39 | 0.79 | 3.1 | 1.69 | 1 | 10 | 500.8179 | 685.2411 | 619.8427 | 500817.8884 | 685241.1294 | 1.1322e-06 | 18 | 619842.6778
4 | 105 | CONCLUIDO | 5.0678 | 19.73 | 14.21 | 11.68 | 0.17 | 73 | 205.58 | 55.27 | 2 | 71 | 43.31 | 25589.2 | 199.65 | 988.41 | 82.99 | 35.43 | 22440.04 | 0.43 | 0.8 | 3.08 | 1.45 | 1 | 10 | 483.9226 | 662.1242 | 598.932 | 483922.5932 | 662124.2411 | 1.1739e-06 | 18 | 598932.0329
5 | 105 | CONCLUIDO | 5.212 | 19.19 | 14.03 | 13.15 | 0.19 | 64 | 205.98 | 55.27 | 2.25 | 62 | 43.46 | 25638.22 | 196.22 | 988.31 | 77.47 | 35.43 | 19727.28 | 0.46 | 0.81 | 3.07 | 1.27 | 1 | 10 | 460.7274 | 630.3875 | 570.2242 | 460727.3672 | 630387.5096 | 1.2073e-06 | 17 | 570224.2105
6 | 105 | CONCLUIDO | 5.3329 | 18.75 | 13.88 | 14.61 | 0.22 | 57 | 206.38 | 55.27 | 2.5 | 55 | 43.6 | 25687.3 | 193.12 | 988.39 | 72.61 | 35.43 | 17330.52 | 0.49 | 0.82 | 3.06 | 1.12 | 1 | 10 | 450.4478 | 616.3226 | 557.5016 | 450447.8206 | 616322.5805 | 1.2353e-06 | 17 | 557501.6184
7 | 105 | CONCLUIDO | 5.4328 | 18.41 | 13.77 | 16.2 | 0.24 | 51 | 206.78 | 55.27 | 2.75 | 49 | 43.75 | 25736.42 | 190.72 | 988.26 | 69.38 | 35.43 | 15744.83 | 0.51 | 0.83 | 3.05 | 1.02 | 1 | 10 | 431.9575 | 591.0234 | 534.6169 | 431957.547 | 591023.3724 | 1.2584e-06 | 16 | 534616.9313
8 | 105 | CONCLUIDO | 5.5293 | 18.09 | 13.66 | 17.81 | 0.26 | 46 | 207.17 | 55.27 | 3 | 44 | 43.9 | 25785.6 | 188.21 | 988.19 | 65.49 | 35.43 | 13824.48 | 0.54 | 0.83 | 3.04 | 0.9 | 1 | 10 | 424.3753 | 580.649 | 525.2327 | 424375.2969 | 580649.0033 | 1.2808e-06 | 16 | 525232.6774
9 | 105 | CONCLUIDO | 5.606 | 17.84 | 13.57 | 19.39 | 0.28 | 42 | 207.57 | 55.27 | 3.25 | 40 | 44.05 | 25834.83 | 185.92 | 988.16 | 63.32 | 35.43 | 12759.12 | 0.56 | 0.84 | 3.03 | 0.82 | 1 | 10 | 418.2359 | 572.2488 | 517.6342 | 418235.8939 | 572248.8013 | 1.2985e-06 | 16 | 517634.1789
10 | 105 | CONCLUIDO | 5.6614 | 17.66 | 13.52 | 20.8 | 0.3 | 39 | 207.97 | 55.27 | 3.5 | 37 | 44.2 | 25884.1 | 184.56 | 988.18 | 61.42 | 35.43 | 11825.12 | 0.58 | 0.84 | 3.03 | 0.76 | 1 | 10 | 414.261 | 566.8102 | 512.7147 | 414261.0445 | 566810.2369 | 1.3114e-06 | 16 | 512714.6634
11 | 105 | CONCLUIDO | 5.7206 | 17.48 | 13.46 | 22.43 | 0.32 | 36 | 208.37 | 55.27 | 3.75 | 34 | 44.35 | 25933.43 | 182.58 | 988.1 | 59.52 | 35.43 | 10890.2 | 0.6 | 0.85 | 3.02 | 0.7 | 1 | 10 | 409.5657 | 560.3859 | 506.9035 | 409565.7426 | 560385.9177 | 1.3251e-06 | 16 | 506903.4723
12 | 105 | CONCLUIDO | 5.7625 | 17.35 | 13.41 | 23.66 | 0.34 | 34 | 208.77 | 55.27 | 4 | 32 | 44.5 | 25982.82 | 181.18 | 988.15 | 58.25 | 35.43 | 10263.9 | 0.61 | 0.85 | 3.02 | 0.66 | 1 | 10 | 406.2659 | 555.871 | 502.8194 | 406265.9168 | 555870.9506 | 1.3348e-06 | 16 | 502819.4072
13 | 105 | CONCLUIDO | 5.7968 | 17.25 | 13.39 | 25.1 | 0.36 | 32 | 209.17 | 55.27 | 4.25 | 30 | 44.65 | 26032.25 | 179.69 | 988.2 | 57.32 | 35.43 | 9810.87 | 0.62 | 0.85 | 3.02 | 0.63 | 1 | 10 | 392.8029 | 537.4503 | 486.1568 | 392802.9082 | 537450.2682 | 1.3427e-06 | 15 | 486156.769
14 | 105 | CONCLUIDO | 5.8492 | 17.1 | 13.31 | 26.63 | 0.38 | 30 | 209.58 | 55.27 | 4.5 | 28 | 44.8 | 26081.73 | 178.08 | 988.13 | 55.3 | 35.43 | 8811.64 | 0.64 | 0.86 | 3.01 | 0.56 | 1 | 10 | 388.841 | 532.0294 | 481.2533 | 388840.9974 | 532029.4071 | 1.3549e-06 | 15 | 481253.2672
15 | 105 | CONCLUIDO | 5.8864 | 16.99 | 13.29 | 28.47 | 0.4 | 28 | 209.98 | 55.27 | 4.75 | 26 | 44.95 | 26131.27 | 176.56 | 988.2 | 54.49 | 35.43 | 8417.97 | 0.65 | 0.86 | 3 | 0.53 | 1 | 10 | 385.8959 | 527.9998 | 477.6082 | 385895.8767 | 527999.763 | 1.3635e-06 | 15 | 477608.2067
16 | 105 | CONCLUIDO | 5.9044 | 16.94 | 13.28 | 29.5 | 0.42 | 27 | 210.38 | 55.27 | 5 | 25 | 45.11 | 26180.86 | 175.41 | 988.12 | 53.75 | 35.43 | 8053.12 | 0.66 | 0.86 | 3.02 | 0.52 | 1 | 10 | 384.1006 | 525.5434 | 475.3862 | 384100.5759 | 525543.3533 | 1.3676e-06 | 15 | 475386.2333
17 | 105 | CONCLUIDO | 5.9457 | 16.82 | 13.24 | 31.78 | 0.44 | 25 | 210.78 | 55.27 | 5.25 | 23 | 45.26 | 26230.5 | 174.07 | 988.21 | 52.92 | 35.43 | 7647.28 | 0.67 | 0.86 | 3 | 0.49 | 1 | 10 | 381.1315 | 521.4809 | 471.7115 | 381131.5092 | 521480.9453 | 1.3772e-06 | 15 | 471711.5358
18 | 105 | CONCLUIDO | 5.9757 | 16.73 | 13.2 | 32.99 | 0.46 | 24 | 211.18 | 55.27 | 5.5 | 22 | 45.41 | 26280.2 | 172.52 | 988.14 | 51.57 | 35.43 | 6974.25 | 0.69 | 0.86 | 3 | 0.44 | 1 | 10 | 378.4246 | 517.7773 | 468.3613 | 378424.6342 | 517777.2795 | 1.3842e-06 | 15 | 468361.3426
19 | 105 | CONCLUIDO | 5.9898 | 16.7 | 13.2 | 34.43 | 0.48 | 23 | 211.59 | 55.27 | 5.75 | 21 | 45.57 | 26329.94 | 171.78 | 988.12 | 51.44 | 35.43 | 6915.82 | 0.69 | 0.86 | 3 | 0.44 | 1 | 10 | 377.2383 | 516.1541 | 466.8931 | 377238.3299 | 516154.1256 | 1.3874e-06 | 15 | 466893.1003
20 | 105 | CONCLUIDO | 6.0136 | 16.63 | 13.17 | 35.92 | 0.5 | 22 | 211.99 | 55.27 | 6 | 20 | 45.72 | 26379.74 | 170.42 | 988.12 | 50.8 | 35.43 | 6602.05 | 0.7 | 0.87 | 3 | 0.42 | 1 | 10 | 375.0099 | 513.105 | 464.135 | 375009.864 | 513105.0402 | 1.3929e-06 | 15 | 464135.0153
21 | 105 | CONCLUIDO | 6.0374 | 16.56 | 13.15 | 37.56 | 0.52 | 21 | 212.4 | 55.27 | 6.25 | 19 | 45.87 | 26429.59 | 168.55 | 988.15 | 50 | 35.43 | 6207.46 | 0.71 | 0.87 | 3 | 0.39 | 1 | 10 | 372.3852 | 509.5138 | 460.8866 | 372385.1829 | 509513.8357 | 1.3985e-06 | 15 | 460886.5503
22 | 105 | CONCLUIDO | 6.0641 | 16.49 | 13.11 | 39.34 | 0.54 | 20 | 212.8 | 55.27 | 6.5 | 18 | 46.03 | 26479.5 | 167.68 | 988.15 | 48.99 | 35.43 | 5703.86 | 0.72 | 0.87 | 2.99 | 0.36 | 1 | 10 | 370.4868 | 506.9164 | 458.537 | 370486.8072 | 506916.3943 | 1.4046e-06 | 15 | 458537.0051
23 | 105 | CONCLUIDO | 6.0817 | 16.44 | 13.11 | 41.39 | 0.56 | 19 | 213.21 | 55.27 | 6.75 | 17 | 46.18 | 26529.46 | 166.46 | 988.25 | 48.67 | 35.43 | 5551.73 | 0.73 | 0.87 | 3 | 0.35 | 1 | 10 | 368.7862 | 504.5896 | 456.4323 | 368786.2349 | 504589.5963 | 1.4087e-06 | 15 | 456432.2734
24 | 105 | CONCLUIDO | 6.1026 | 16.39 | 13.09 | 43.64 | 0.58 | 18 | 213.61 | 55.27 | 7 | 16 | 46.34 | 26579.47 | 165.15 | 988.2 | 48.34 | 35.43 | 5390.47 | 0.73 | 0.87 | 2.99 | 0.34 | 1 | 10 | 366.8124 | 501.8889 | 453.9894 | 366812.4239 | 501888.941 | 1.4136e-06 | 15 | 453989.3648
25 | 105 | CONCLUIDO | 6.1103 | 16.37 | 13.07 | 43.57 | 0.6 | 18 | 214.02 | 55.27 | 7.25 | 16 | 46.49 | 26629.54 | 162.72 | 988.08 | 47.62 | 35.43 | 5030.95 | 0.74 | 0.87 | 2.99 | 0.32 | 1 | 10 | 364.297 | 498.4472 | 450.8761 | 364296.9604 | 498447.1729 | 1.4153e-06 | 15 | 450876.0743
26 | 105 | CONCLUIDO | 6.1253 | 16.33 | 13.07 | 46.14 | 0.62 | 17 | 214.42 | 55.27 | 7.5 | 15 | 46.65 | 26679.66 | 161.93 | 988.13 | 47.79 | 35.43 | 5122.18 | 0.74 | 0.87 | 2.99 | 0.32 | 1 | 10 | 363.095 | 496.8026 | 449.3884 | 363094.9916 | 496802.5861 | 1.4188e-06 | 15 | 449388.4446
27 | 105 | CONCLUIDO | 6.1505 | 16.26 | 13.05 | 48.92 | 0.64 | 16 | 214.83 | 55.27 | 7.75 | 14 | 46.81 | 26729.83 | 160.82 | 988.09 | 46.8 | 35.43 | 4633.44 | 0.76 | 0.87 | 2.99 | 0.29 | 1 | 10 | 361.1909 | 494.1973 | 447.0318 | 361190.9171 | 494197.3475 | 1.4247e-06 | 15 | 447031.8462
28 | 105 | CONCLUIDO | 6.1437 | 16.28 | 13.06 | 48.99 | 0.66 | 16 | 215.24 | 55.27 | 8 | 14 | 46.97 | 26780.06 | 160.34 | 988.15 | 47.42 | 35.43 | 4941.46 | 0.75 | 0.87 | 2.99 | 0.31 | 1 | 10 | 361.0335 | 493.9819 | 446.837 | 361033.4609 | 493981.9089 | 1.4231e-06 | 15 | 446836.9688
29 | 105 | CONCLUIDO | 6.1658 | 16.22 | 13.05 | 52.18 | 0.68 | 15 | 215.65 | 55.27 | 8.25 | 13 | 47.12 | 26830.34 | 158.84 | 988.09 | 46.71 | 35.43 | 4590.94 | 0.76 | 0.87 | 2.99 | 0.29 | 1 | 10 | 358.9443 | 491.1234 | 444.2513 | 358944.316 | 491123.4487 | 1.4282e-06 | 15 | 444251.316
30 | 105 | CONCLUIDO | 6.1727 | 16.2 | 13.03 | 52.11 | 0.7 | 15 | 216.05 | 55.27 | 8.5 | 13 | 47.28 | 26880.68 | 157.78 | 988.22 | 46.18 | 35.43 | 4327 | 0.77 | 0.87 | 2.99 | 0.27 | 1 | 10 | 357.6977 | 489.4178 | 442.7084 | 357697.6855 | 489417.7538 | 1.4298e-06 | 15 | 442708.4103
31 | 105 | CONCLUIDO | 6.1954 | 16.14 | 13.01 | 55.75 | 0.72 | 14 | 216.46 | 55.27 | 8.75 | 12 | 47.44 | 26931.07 | 156.19 | 988.14 | 45.64 | 35.43 | 4060.65 | 0.78 | 0.88 | 2.99 | 0.25 | 1 | 10 | 355.4875 | 486.3937 | 439.9729 | 355487.4826 | 486393.6567 | 1.4351e-06 | 15 | 439972.9288
32 | 105 | CONCLUIDO | 6.1992 | 16.13 | 13 | 55.71 | 0.74 | 14 | 216.87 | 55.27 | 9 | 12 | 47.6 | 26981.51 | 155.13 | 988.13 | 45.27 | 35.43 | 3875.39 | 0.78 | 0.88 | 2.99 | 0.24 | 1 | 10 | 354.3925 | 484.8954 | 438.6177 | 354392.4634 | 484895.4031 | 1.4359e-06 | 15 | 438617.6664
33 | 105 | CONCLUIDO | 6.2173 | 16.08 | 12.99 | 59.96 | 0.76 | 13 | 217.28 | 55.27 | 9.25 | 11 | 47.76 | 27032.02 | 153.35 | 988.08 | 45.28 | 35.43 | 3886.01 | 0.78 | 0.88 | 2.98 | 0.24 | 1 | 10 | 341.6497 | 467.4602 | 422.8465 | 341649.7236 | 467460.2243 | 1.4401e-06 | 14 | 422846.4766
34 | 105 | CONCLUIDO | 6.2171 | 16.08 | 12.99 | 59.97 | 0.78 | 13 | 217.69 | 55.27 | 9.5 | 11 | 47.92 | 27082.57 | 152.41 | 988.15 | 45.11 | 35.43 | 3803.09 | 0.79 | 0.88 | 2.99 | 0.24 | 1 | 10 | 340.8331 | 466.3429 | 421.8358 | 340833.103 | 466342.888 | 1.4401e-06 | 14 | 421835.7773
35 | 105 | CONCLUIDO | 6.2391 | 16.03 | 12.98 | 64.88 | 0.79 | 12 | 218.1 | 55.27 | 9.75 | 10 | 48.08 | 27133.18 | 150 | 988.08 | 44.51 | 35.43 | 3506.85 | 0.8 | 0.88 | 2.99 | 0.22 | 1 | 10 | 338.0119 | 462.4828 | 418.3441 | 338011.9322 | 462482.8377 | 1.4452e-06 | 14 | 418344.1248
36 | 105 | CONCLUIDO | 6.2406 | 16.02 | 12.97 | 64.86 | 0.81 | 12 | 218.51 | 55.27 | 10 | 10 | 48.24 | 27183.85 | 148.98 | 988.08 | 44.56 | 35.43 | 3530.96 | 0.8 | 0.88 | 2.98 | 0.22 | 1 | 10 | 337.0327 | 461.1431 | 417.1322 | 337032.7358 | 461143.058 | 1.4455e-06 | 14 | 417132.2118
37 | 105 | CONCLUIDO | 6.2434 | 16.02 | 12.97 | 64.83 | 0.83 | 12 | 218.92 | 55.27 | 10.25 | 9 | 48.4 | 27234.57 | 148.31 | 988.08 | 44.27 | 35.43 | 3384.45 | 0.8 | 0.88 | 2.98 | 0.21 | 1 | 10 | 336.3646 | 460.2289 | 416.3053 | 336364.6396 | 460228.9393 | 1.4462e-06 | 14 | 416305.3353
38 | 105 | CONCLUIDO | 6.2401 | 16.03 | 12.97 | 64.87 | 0.85 | 12 | 219.33 | 55.27 | 10.5 | 8 | 48.56 | 27285.35 | 146.69 | 988.08 | 44.52 | 35.43 | 3511.97 | 0.8 | 0.88 | 2.99 | 0.22 | 1 | 10 | 335.0507 | 458.4311 | 414.6791 | 335050.6649 | 458431.1011 | 1.4454e-06 | 14 | 414679.0802
39 | 105 | CONCLUIDO | 6.2608 | 15.97 | 12.96 | 70.7 | 0.87 | 11 | 219.75 | 55.27 | 10.75 | 5 | 48.72 | 27336.19 | 146.37 | 988.12 | 44.13 | 35.43 | 3319.33 | 0.8 | 0.88 | 2.99 | 0.21 | 1 | 10 | 334.1148 | 457.1506 | 413.5208 | 334114.7702 | 457150.5687 | 1.4502e-06 | 14 | 413520.7601
40 | 105 | CONCLUIDO | 6.2591 | 15.98 | 12.97 | 70.72 | 0.89 | 11 | 220.16 | 55.27 | 11 | 4 | 48.89 | 27387.08 | 145.85 | 988.13 | 44.1 | 35.43 | 3305.68 | 0.8 | 0.88 | 2.99 | 0.21 | 1 | 10 | 333.7571 | 456.6612 | 413.0781 | 333757.0883 | 456661.1726 | 1.4498e-06 | 14 | 413078.0712
41 | 105 | CONCLUIDO | 6.2555 | 15.99 | 12.97 | 70.77 | 0.91 | 11 | 220.57 | 55.27 | 11.25 | 3 | 49.05 | 27438.03 | 145.82 | 988.11 | 44.51 | 35.43 | 3512.76 | 0.8 | 0.88 | 2.99 | 0.22 | 1 | 10 | 333.837 | 456.7705 | 413.177 | 333837.0262 | 456770.547 | 1.449e-06 | 14 | 413177.0071
42 | 105 | CONCLUIDO | 6.2549 | 15.99 | 12.98 | 70.78 | 0.92 | 11 | 220.99 | 55.27 | 11.5 | 0 | 49.21 | 27489.03 | 145.88 | 988.08 | 44.37 | 35.43 | 3442.42 | 0.8 | 0.88 | 2.99 | 0.22 | 1 | 10 | 333.9512 | 456.9268 | 413.3184 | 333951.2296 | 456926.8052 | 1.4488e-06 | 14 | 413318.3522

## RESULTADOS_10
Unnamed: 0 | Volume de calda [L] | STATUS | Capacidade operacional [ha/h] | Tempo de missao [h] | Tempo util [h] | Tempo por voo [min] | Autonomia Projetada [h] | N° Voos | MTOW [kg] | Massa Estrutura [kg] | Combustível [kg] | Abastecimentos | Massa gerador | Potência gerador [W] | Combustível consumido [L] | Calda cons [L] | Distância percorrida [km] | Distância Pulverizando [km] | RTL ACUMULADO[m] | EOC [km/km] | EOC [h/h] | Tempo de manobra [h] | Tempo rtl_rtw [h] | V pulv [m/s] | V desloc [m/s] | Preço Total por ha Simples [R$/ha] | Preço Total por ha Presumido [R$/ha] | Preço Total por ha Real [R$/ha] | Preço Total Simples [R$] | Preço Total Presumido [R$] | Prod CAPEX [ha/h/R$] | Dias Trabalhados | Preço Total Real [R$]
0 | 60 | CONCLUIDO | 5.0082 | 19.97 | 15 | 8.11 | 0.14 | 111 | 124.63 | 45 | 1 | 109 | 18.64 | 15605.44 | 153.25 | 988.7 | 107.48 | 35.43 | 34494.18 | 0.33 | 0.76 | 3.15 | 2.24 | 1 | 10 | 410.6166 | 561.8237 | 508.2041 | 410616.6016 | 561823.7495 | 1.2598e-06 | 18 | 508204.0793
1 | 60 | CONCLUIDO | 5.3333 | 18.75 | 14.45 | 10.2 | 0.18 | 85 | 124.96 | 45 | 1.25 | 83 | 18.71 | 15645.96 | 146 | 988.29 | 90.36 | 35.43 | 26064.59 | 0.39 | 0.79 | 3.1 | 1.69 | 1 | 10 | 376.9497 | 515.7593 | 466.5359 | 376949.7458 | 515759.2721 | 1.3416e-06 | 17 | 466535.931
2 | 60 | CONCLUIDO | 5.5501 | 18.02 | 14.12 | 12.28 | 0.21 | 69 | 125.29 | 45 | 1.5 | 67 | 18.79 | 15686.51 | 141 | 988.3 | 80.18 | 35.43 | 21054.66 | 0.44 | 0.81 | 3.08 | 1.37 | 1 | 10 | 352.7727 | 482.6791 | 436.6129 | 352772.6816 | 482679.1462 | 1.3962e-06 | 16 | 436612.926
3 | 60 | CONCLUIDO | 5.7226 | 17.47 | 13.89 | 14.62 | 0.25 | 57 | 125.62 | 45 | 1.75 | 55 | 18.87 | 15727.09 | 136.91 | 988.27 | 72.87 | 35.43 | 17461.02 | 0.49 | 0.82 | 3.06 | 1.13 | 1 | 10 | 342.1305 | 468.118 | 423.4415 | 342130.4585 | 468117.9871 | 1.4396e-06 | 16 | 423441.4634
4 | 60 | CONCLUIDO | 5.8465 | 17.1 | 13.72 | 16.8 | 0.28 | 49 | 125.95 | 45 | 2 | 47 | 18.95 | 15767.7 | 133.67 | 988.26 | 67.4 | 35.43 | 14765.22 | 0.53 | 0.83 | 3.05 | 0.96 | 1 | 10 | 324.7756 | 444.3723 | 401.962 | 324775.6071 | 444372.3138 | 1.4707e-06 | 15 | 401962.0438
5 | 60 | CONCLUIDO | 5.94 | 16.84 | 13.6 | 18.98 | 0.31 | 43 | 126.28 | 45 | 2.25 | 41 | 19.03 | 15808.34 | 130.83 | 988.1 | 63.96 | 35.43 | 13077.22 | 0.55 | 0.84 | 3.04 | 0.85 | 1 | 10 | 318.9513 | 436.4032 | 394.7535 | 318951.3062 | 436403.2483 | 1.4942e-06 | 15 | 394753.5347
6 | 60 | CONCLUIDO | 6.0302 | 16.58 | 13.48 | 21.28 | 0.35 | 38 | 126.61 | 45 | 2.5 | 36 | 19.11 | 15849 | 127.8 | 988.21 | 60.61 | 35.43 | 11428.46 | 0.58 | 0.85 | 3.02 | 0.73 | 1 | 10 | 313.2263 | 428.57 | 387.6679 | 313226.2754 | 428570.0086 | 1.5169e-06 | 15 | 387667.8885
7 | 60 | CONCLUIDO | 6.0883 | 16.42 | 13.42 | 23.69 | 0.38 | 34 | 126.94 | 45 | 2.75 | 32 | 19.19 | 15889.69 | 125.55 | 988.36 | 58.54 | 35.43 | 10410.08 | 0.61 | 0.85 | 3.02 | 0.67 | 1 | 10 | 309.4247 | 423.3685 | 382.9628 | 309424.6686 | 423368.4824 | 1.5315e-06 | 15 | 382962.7886
8 | 60 | CONCLUIDO | 6.1416 | 16.28 | 13.36 | 25.85 | 0.42 | 31 | 127.27 | 45 | 3 | 29 | 19.27 | 15930.42 | 123.17 | 988.18 | 56.48 | 35.43 | 9393.95 | 0.63 | 0.85 | 3.02 | 0.6 | 1 | 10 | 305.7026 | 418.2758 | 378.3562 | 305702.6406 | 418275.8395 | 1.545e-06 | 15 | 378356.1804
9 | 60 | CONCLUIDO | 6.1945 | 16.14 | 13.3 | 28.49 | 0.45 | 28 | 127.6 | 45 | 3.25 | 26 | 19.35 | 15971.17 | 120.46 | 988.08 | 54.55 | 35.43 | 8447.82 | 0.65 | 0.86 | 3.01 | 0.54 | 1 | 10 | 301.7647 | 412.8877 | 373.4823 | 301764.6687 | 412887.7326 | 1.5583e-06 | 15 | 373482.3069
10 | 60 | CONCLUIDO | 6.2545 | 15.99 | 13.22 | 31.72 | 0.48 | 25 | 127.93 | 45 | 3.5 | 23 | 19.43 | 16011.95 | 117.39 | 988.15 | 52.22 | 35.43 | 7295.19 | 0.68 | 0.86 | 3 | 0.46 | 1 | 10 | 287.5408 | 393.4261 | 355.878 | 287540.8467 | 393426.0719 | 1.5734e-06 | 14 | 355878.0398
11 | 60 | CONCLUIDO | 6.2647 | 15.96 | 13.22 | 33.04 | 0.52 | 24 | 128.26 | 45 | 3.75 | 22 | 19.51 | 16052.76 | 115.81 | 988.12 | 52.13 | 35.43 | 7257.1 | 0.68 | 0.86 | 3 | 0.46 | 1 | 10 | 285.9259 | 391.2165 | 353.8793 | 285925.9235 | 391216.4626 | 1.5759e-06 | 14 | 353879.3125
12 | 60 | CONCLUIDO | 6.2991 | 15.88 | 13.18 | 35.95 | 0.55 | 22 | 128.59 | 45 | 4 | 20 | 19.59 | 16093.6 | 113.6 | 988.17 | 50.99 | 35.43 | 6695.86 | 0.69 | 0.86 | 3 | 0.43 | 1 | 10 | 283.0719 | 387.3114 | 350.347 | 283071.8793 | 387311.4335 | 1.5846e-06 | 14 | 350346.9739
13 | 60 | CONCLUIDO | 6.3426 | 15.77 | 13.12 | 39.37 | 0.58 | 20 | 128.92 | 45 | 4.25 | 16 | 19.68 | 16134.46 | 111.06 | 988.14 | 49.15 | 35.43 | 5785.45 | 0.72 | 0.87 | 3 | 0.37 | 1 | 10 | 279.6928 | 382.688 | 346.1648 | 279692.7859 | 382688.0089 | 1.5955e-06 | 14 | 346164.8024
14 | 60 | CONCLUIDO | 6.3537 | 15.74 | 13.12 | 41.44 | 0.62 | 19 | 129.25 | 45 | 4.5 | 11 | 19.76 | 16175.36 | 109.29 | 988.26 | 48.86 | 35.43 | 5644.46 | 0.73 | 0.87 | 3 | 0.37 | 1 | 10 | 277.9304 | 380.2766 | 343.9835 | 277930.3683 | 380276.5914 | 1.5983e-06 | 14 | 343983.5272
15 | 60 | CONCLUIDO | 6.3672 | 15.71 | 13.11 | 43.71 | 0.65 | 18 | 129.59 | 45 | 4.75 | 5 | 19.84 | 16216.29 | 108.12 | 988.15 | 48.55 | 35.43 | 5494.73 | 0.73 | 0.87 | 3.01 | 0.36 | 1 | 10 | 276.6003 | 378.4568 | 342.3374 | 276600.3312 | 378456.7758 | 1.6017e-06 | 14 | 342337.3923
16 | 60 | CONCLUIDO | 6.3701 | 15.7 | 13.11 | 43.69 | 0.68 | 18 | 129.92 | 45 | 5 | 2 | 19.92 | 16257.24 | 108.54 | 988.17 | 48.02 | 35.43 | 5232.36 | 0.74 | 0.87 | 3.01 | 0.35 | 1 | 10 | 276.8963 | 378.8618 | 342.7037 | 276896.3325 | 378861.778 | 1.6024e-06 | 14 | 342703.7416
17 | 60 | CONCLUIDO | 6.3708 | 15.7 | 13.1 | 43.68 | 0.71 | 18 | 130.25 | 45 | 5.25 | 1 | 20 | 16298.23 | 108.56 | 988.23 | 48.11 | 35.43 | 5274.19 | 0.74 | 0.87 | 3.01 | 0.35 | 1 | 10 | 276.8635 | 378.8169 | 342.6631 | 276863.5057 | 378816.8628 | 1.6026e-06 | 14 | 342663.1131
18 | 60 | CONCLUIDO | 6.3701 | 15.7 | 13.11 | 43.69 | 0.74 | 18 | 130.58 | 45 | 5.5 | 0 | 20.09 | 16339.24 | 108.81 | 988.23 | 48.13 | 35.43 | 5286.2 | 0.74 | 0.87 | 3.01 | 0.35 | 1 | 10 | 277.127 | 379.1774 | 342.9892 | 277126.9928 | 379177.3775 | 1.6024e-06 | 14 | 342989.2208

## RESULTADOS_25
Unnamed: 0 | Volume de calda [L] | STATUS | Capacidade operacional [ha/h] | Tempo de missao [h] | Tempo util [h] | Tempo por voo [min] | Autonomia Projetada [h] | N° Voos | MTOW [kg] | Massa Estrutura [kg] | Combustível [kg] | Abastecimentos | Massa gerador | Potência gerador [W] | Combustível consumido [L] | Calda cons [L] | Distância percorrida [km] | Distância Pulverizando [km] | RTL ACUMULADO[m] | EOC [km/km] | EOC [h/h] | Tempo de manobra [h] | Tempo rtl_rtw [h] | V pulv [m/s] | V desloc [m/s] | Preço Total por ha Simples [R$/ha] | Preço Total por ha Presumido [R$/ha] | Preço Total por ha Real [R$/ha] | Preço Total Simples [R$] | Preço Total Presumido [R$] | Prod CAPEX [ha/h/R$] | Dias Trabalhados | Preço Total Real [R$]
0 | 135 | CONCLUIDO | 3.2972 | 30.33 | 17.01 | 4.93 | 0.07 | 207 | 263.32 | 59.89 | 1 | 205 | 67.43 | 32710.1 | 286.99 | 988.95 | 170.74 | 35.43 | 65648.4 | 0.21 | 0.67 | 3.29 | 4.25 | 1 | 10 | 929.9687 | 1272.4242 | 1150.9858 | 929968.7176 | 1272424.2267 | 7.3308e-07 | 27 | 1150985.8444
1 | 135 | CONCLUIDO | 3.7594 | 26.6 | 15.91 | 6.16 | 0.08 | 155 | 263.79 | 59.89 | 1.25 | 153 | 67.65 | 32767.75 | 267.71 | 988.61 | 135.99 | 35.43 | 48531.63 | 0.26 | 0.72 | 3.22 | 3.15 | 1 | 10 | 782.4373 | 1070.5652 | 968.392 | 782437.2876 | 1070565.2156 | 8.3584e-07 | 24 | 968391.974
2 | 135 | CONCLUIDO | 4.1141 | 24.31 | 15.24 | 7.43 | 0.1 | 123 | 264.25 | 59.89 | 1.5 | 121 | 67.87 | 32825.49 | 255.65 | 988.35 | 114.92 | 35.43 | 38156.31 | 0.31 | 0.75 | 3.17 | 2.48 | 1 | 10 | 694.9161 | 950.8149 | 860.0705 | 694916.1384 | 950814.9181 | 9.1471e-07 | 22 | 860070.4768
3 | 135 | CONCLUIDO | 4.3663 | 22.9 | 14.84 | 8.65 | 0.12 | 103 | 264.72 | 59.89 | 1.75 | 101 | 68.09 | 32883.31 | 248.41 | 988.47 | 102.18 | 35.43 | 31888.55 | 0.35 | 0.77 | 3.15 | 2.08 | 1 | 10 | 635.0175 | 868.859 | 785.9363 | 635017.513 | 868858.9763 | 9.7078e-07 | 20 | 785936.2951
4 | 135 | CONCLUIDO | 4.5844 | 21.81 | 14.51 | 9.89 | 0.13 | 88 | 265.19 | 59.89 | 2 | 86 | 68.31 | 32941.21 | 242.19 | 988.36 | 92.56 | 35.43 | 27151.21 | 0.38 | 0.79 | 3.1 | 1.76 | 1 | 10 | 594.7518 | 813.7656 | 736.101 | 594751.7714 | 813765.6122 | 1.0193e-06 | 19 | 736100.9643
5 | 135 | CONCLUIDO | 4.7535 | 21.04 | 14.29 | 11.14 | 0.15 | 77 | 265.66 | 59.89 | 2.25 | 75 | 68.53 | 32999.19 | 237.97 | 988.39 | 85.6 | 35.43 | 23725.09 | 0.41 | 0.8 | 3.09 | 1.53 | 1 | 10 | 574.8192 | 786.493 | 711.4312 | 574819.1883 | 786492.9727 | 1.0569e-06 | 19 | 711431.1872
6 | 135 | CONCLUIDO | 4.8866 | 20.46 | 14.12 | 12.28 | 0.17 | 69 | 266.13 | 59.89 | 2.5 | 67 | 68.75 | 33057.26 | 234.48 | 988.25 | 80.36 | 35.43 | 21145.49 | 0.44 | 0.81 | 3.07 | 1.37 | 1 | 10 | 548.9488 | 751.0959 | 679.4124 | 548948.7659 | 751095.9194 | 1.0865e-06 | 18 | 679412.379
7 | 135 | CONCLUIDO | 5.0084 | 19.97 | 13.98 | 13.53 | 0.18 | 62 | 266.6 | 59.89 | 2.75 | 60 | 68.97 | 33115.41 | 231.48 | 988.3 | 75.85 | 35.43 | 18926.51 | 0.47 | 0.82 | 3.06 | 1.22 | 1 | 10 | 536.3252 | 733.8238 | 663.7887 | 536325.2347 | 733823.8471 | 1.1135e-06 | 18 | 663788.7291
8 | 135 | CONCLUIDO | 5.1165 | 19.54 | 13.86 | 14.85 | 0.2 | 56 | 267.08 | 59.89 | 3 | 54 | 69.19 | 33173.65 | 228.72 | 988.32 | 72.21 | 35.43 | 17137.89 | 0.49 | 0.82 | 3.05 | 1.1 | 1 | 10 | 514.563 | 704.0478 | 636.8544 | 514562.9721 | 704047.7593 | 1.1376e-06 | 17 | 636854.4293
9 | 135 | CONCLUIDO | 5.2085 | 19.2 | 13.77 | 16.2 | 0.22 | 51 | 267.55 | 59.89 | 3.25 | 49 | 69.41 | 33231.97 | 226.5 | 988.18 | 69.25 | 35.43 | 15678.94 | 0.51 | 0.83 | 3.05 | 1.01 | 1 | 10 | 505.9485 | 692.261 | 626.1926 | 505948.4559 | 692260.9983 | 1.158e-06 | 17 | 626192.5802
10 | 135 | CONCLUIDO | 5.2841 | 18.92 | 13.7 | 17.48 | 0.23 | 47 | 268.02 | 59.89 | 3.5 | 45 | 69.64 | 33290.38 | 224.82 | 988.33 | 66.91 | 35.43 | 14531.74 | 0.53 | 0.83 | 3.05 | 0.94 | 1 | 10 | 499.2656 | 683.1173 | 617.9215 | 499265.6393 | 683117.2737 | 1.1748e-06 | 17 | 617921.5199
11 | 135 | CONCLUIDO | 5.3475 | 18.7 | 13.62 | 18.58 | 0.25 | 44 | 268.5 | 59.89 | 3.75 | 42 | 69.86 | 33348.87 | 223.13 | 988.16 | 64.86 | 35.43 | 13518.77 | 0.55 | 0.84 | 3.04 | 0.87 | 1 | 10 | 493.3987 | 675.0899 | 610.6602 | 493398.6887 | 675089.8531 | 1.1889e-06 | 17 | 610660.225
12 | 135 | CONCLUIDO | 5.4136 | 18.47 | 13.55 | 19.82 | 0.26 | 41 | 268.97 | 59.89 | 4 | 39 | 70.09 | 33407.45 | 221.09 | 988.34 | 62.37 | 35.43 | 12293.34 | 0.57 | 0.84 | 3.03 | 0.79 | 1 | 10 | 487.2247 | 666.6423 | 603.0189 | 487224.6978 | 666642.3264 | 1.2036e-06 | 17 | 603018.9184
13 | 135 | CONCLUIDO | 5.4727 | 18.27 | 13.5 | 21.31 | 0.28 | 38 | 269.45 | 59.89 | 4.25 | 36 | 70.31 | 33466.11 | 219.61 | 988.16 | 60.61 | 35.43 | 11427.05 | 0.58 | 0.84 | 3.03 | 0.74 | 1 | 10 | 471.2595 | 644.7981 | 583.2594 | 471259.5135 | 644798.0569 | 1.2168e-06 | 16 | 583259.4353
14 | 135 | CONCLUIDO | 5.5191 | 18.12 | 13.45 | 22.41 | 0.3 | 36 | 269.92 | 59.89 | 4.5 | 34 | 70.54 | 33524.86 | 218.12 | 988.12 | 58.99 | 35.43 | 10624.02 | 0.6 | 0.85 | 3.03 | 0.69 | 1 | 10 | 467.0402 | 639.0251 | 578.0374 | 467040.236 | 639025.0552 | 1.2271e-06 | 16 | 578037.4008
15 | 135 | CONCLUIDO | 5.557 | 18 | 13.42 | 23.69 | 0.31 | 34 | 270.4 | 59.89 | 4.75 | 32 | 70.76 | 33583.7 | 217.24 | 988.16 | 58.58 | 35.43 | 10429.35 | 0.6 | 0.85 | 3.02 | 0.67 | 1 | 10 | 464.0361 | 634.9146 | 574.3193 | 464036.0856 | 634914.6442 | 1.2355e-06 | 16 | 574319.2816
16 | 135 | CONCLUIDO | 5.6044 | 17.84 | 13.37 | 25.07 | 0.33 | 32 | 270.88 | 59.89 | 5 | 30 | 70.99 | 33642.62 | 215.56 | 988.22 | 56.71 | 35.43 | 9507.88 | 0.62 | 0.85 | 3.02 | 0.62 | 1 | 10 | 459.7052 | 628.9889 | 568.9591 | 459705.1579 | 628988.8778 | 1.2461e-06 | 16 | 568959.0621
17 | 135 | CONCLUIDO | 5.6261 | 17.77 | 13.35 | 25.85 | 0.34 | 31 | 271.36 | 59.89 | 5.25 | 29 | 71.22 | 33701.64 | 214.86 | 988.2 | 56.53 | 35.43 | 9419.9 | 0.63 | 0.85 | 3.01 | 0.6 | 1 | 10 | 457.8294 | 626.4224 | 566.6375 | 457829.398 | 626422.3804 | 1.2509e-06 | 16 | 566637.5076
18 | 135 | CONCLUIDO | 5.6733 | 17.63 | 13.31 | 27.53 | 0.36 | 29 | 271.84 | 59.89 | 5.5 | 27 | 71.45 | 33760.74 | 213.22 | 988.08 | 55.02 | 35.43 | 8674.78 | 0.64 | 0.86 | 3.01 | 0.55 | 1 | 10 | 453.7053 | 620.7796 | 561.5332 | 453705.2619 | 620779.5554 | 1.2614e-06 | 16 | 561533.2259
19 | 135 | CONCLUIDO | 5.692 | 17.57 | 13.3 | 28.5 | 0.38 | 28 | 272.32 | 59.89 | 5.75 | 26 | 71.68 | 33820.05 | 212.55 | 988.19 | 54.81 | 35.43 | 8577.56 | 0.65 | 0.86 | 3.01 | 0.55 | 1 | 10 | 452.1024 | 618.5865 | 559.5494 | 452102.4044 | 618586.4551 | 1.2655e-06 | 16 | 559549.432
20 | 135 | CONCLUIDO | 5.7196 | 17.48 | 13.27 | 29.48 | 0.39 | 27 | 272.8 | 59.89 | 6 | 25 | 71.91 | 33879.33 | 211.35 | 988.13 | 53.56 | 35.43 | 7955.44 | 0.66 | 0.86 | 3.01 | 0.51 | 1 | 10 | 449.4732 | 614.9891 | 556.2954 | 449473.2173 | 614989.0853 | 1.2717e-06 | 16 | 556295.3901
21 | 135 | CONCLUIDO | 5.7681 | 17.34 | 13.22 | 31.73 | 0.41 | 25 | 273.28 | 59.89 | 6.25 | 23 | 72.14 | 33938.7 | 209.69 | 988.16 | 52.33 | 35.43 | 7349.4 | 0.68 | 0.86 | 3 | 0.47 | 1 | 10 | 445.3518 | 609.35 | 551.1945 | 445351.8207 | 609350.0086 | 1.2824e-06 | 16 | 551194.499
22 | 135 | CONCLUIDO | 5.7632 | 17.35 | 13.23 | 31.76 | 0.42 | 25 | 273.76 | 59.89 | 6.5 | 23 | 72.37 | 33998.16 | 209.43 | 988.19 | 52.57 | 35.43 | 7470.99 | 0.67 | 0.86 | 3.01 | 0.48 | 1 | 10 | 445.3875 | 609.3989 | 551.2387 | 445387.5303 | 609398.8681 | 1.2814e-06 | 16 | 551238.6954
23 | 135 | CONCLUIDO | 5.7869 | 17.28 | 13.21 | 33.04 | 0.44 | 24 | 274.24 | 59.89 | 6.75 | 22 | 72.61 | 34057.71 | 208.35 | 988.15 | 51.87 | 35.43 | 7126.34 | 0.68 | 0.86 | 3.01 | 0.46 | 1 | 10 | 432.1836 | 591.3327 | 534.8968 | 432183.6477 | 591332.7334 | 1.2866e-06 | 15 | 534896.7673
24 | 135 | CONCLUIDO | 5.808 | 17.22 | 13.2 | 34.44 | 0.45 | 23 | 274.73 | 59.89 | 7 | 21 | 72.84 | 34117.35 | 207.81 | 988.17 | 51.54 | 35.43 | 6964.74 | 0.69 | 0.86 | 3.01 | 0.45 | 1 | 10 | 430.6586 | 589.2461 | 533.0093 | 430658.6364 | 589246.1457 | 1.2913e-06 | 15 | 533009.3206
25 | 135 | CONCLUIDO | 5.8376 | 17.13 | 13.16 | 35.9 | 0.47 | 22 | 275.21 | 59.89 | 7.25 | 20 | 73.08 | 34177.09 | 206.52 | 988.08 | 50.69 | 35.43 | 6544.3 | 0.7 | 0.87 | 2.99 | 0.41 | 1 | 10 | 427.905 | 585.4785 | 529.6012 | 427904.9966 | 585478.4941 | 1.2979e-06 | 15 | 529601.2484
26 | 135 | CONCLUIDO | 5.8568 | 17.07 | 13.16 | 37.6 | 0.48 | 21 | 275.7 | 59.89 | 7.5 | 19 | 73.31 | 34236.91 | 205.67 | 988.16 | 50.54 | 35.43 | 6475.99 | 0.7 | 0.87 | 2.99 | 0.41 | 1 | 10 | 426.2573 | 583.2241 | 527.562 | 426257.3385 | 583224.0957 | 1.3022e-06 | 15 | 527562.0066
27 | 135 | CONCLUIDO | 5.8849 | 16.99 | 13.13 | 39.39 | 0.5 | 20 | 276.18 | 59.89 | 7.75 | 18 | 73.55 | 34296.82 | 204.69 | 988.17 | 49.36 | 35.43 | 5892.03 | 0.72 | 0.87 | 3 | 0.37 | 1 | 10 | 423.953 | 580.0713 | 524.7101 | 423953.0482 | 580071.2641 | 1.3084e-06 | 15 | 524710.0768
28 | 135 | CONCLUIDO | 5.8879 | 16.98 | 13.12 | 39.36 | 0.51 | 20 | 276.67 | 59.89 | 8 | 18 | 73.78 | 34356.83 | 203.93 | 988.12 | 49.02 | 35.43 | 5720.96 | 0.72 | 0.87 | 3 | 0.37 | 1 | 10 | 423.0672 | 578.8592 | 523.6137 | 423067.1848 | 578859.1867 | 1.3091e-06 | 15 | 523613.6783
29 | 135 | CONCLUIDO | 5.9089 | 16.92 | 13.11 | 41.4 | 0.53 | 19 | 277.16 | 59.89 | 8.25 | 17 | 74.02 | 34416.93 | 203.08 | 988.16 | 48.76 | 35.43 | 5594.76 | 0.73 | 0.87 | 3 | 0.36 | 1 | 10 | 421.3196 | 576.4681 | 521.4508 | 421319.6124 | 576468.081 | 1.3138e-06 | 15 | 521450.7764
30 | 135 | CONCLUIDO | 5.9303 | 16.86 | 13.1 | 43.66 | 0.55 | 18 | 277.65 | 59.89 | 8.5 | 16 | 74.26 | 34477.13 | 201.76 | 988.14 | 48.46 | 35.43 | 5449.69 | 0.73 | 0.87 | 3 | 0.35 | 1 | 10 | 419.136 | 573.4804 | 518.7482 | 419136.0311 | 573480.4088 | 1.3185e-06 | 15 | 518748.2434
31 | 135 | CONCLUIDO | 5.933 | 16.86 | 13.09 | 43.64 | 0.56 | 18 | 278.13 | 59.89 | 8.75 | 16 | 74.5 | 34537.41 | 201.38 | 988.11 | 48.36 | 35.43 | 5401.17 | 0.73 | 0.87 | 2.99 | 0.34 | 1 | 10 | 418.6207 | 572.7753 | 518.1104 | 418620.6754 | 572775.2764 | 1.3191e-06 | 15 | 518110.4079
32 | 135 | CONCLUIDO | 5.9556 | 16.79 | 13.08 | 46.16 | 0.58 | 17 | 278.62 | 59.89 | 9 | 15 | 74.74 | 34597.8 | 199.39 | 988.09 | 47.95 | 35.43 | 5199.49 | 0.74 | 0.87 | 2.99 | 0.32 | 1 | 10 | 415.793 | 568.9063 | 514.6107 | 415792.9961 | 568906.3208 | 1.3241e-06 | 15 | 514610.7
33 | 135 | CONCLUIDO | 5.9571 | 16.79 | 13.07 | 46.14 | 0.59 | 17 | 279.11 | 59.89 | 9.25 | 15 | 74.98 | 34658.27 | 198.96 | 988.15 | 47.73 | 35.43 | 5089.12 | 0.74 | 0.87 | 2.99 | 0.32 | 1 | 10 | 415.2858 | 568.2124 | 513.983 | 415285.8383 | 568212.405 | 1.3245e-06 | 15 | 513983.0106
34 | 135 | CONCLUIDO | 5.9835 | 16.71 | 13.05 | 48.94 | 0.6 | 16 | 279.61 | 59.89 | 9.5 | 14 | 75.22 | 34718.84 | 198.24 | 988.08 | 46.99 | 35.43 | 4727.6 | 0.75 | 0.87 | 2.99 | 0.3 | 1 | 10 | 413.4295 | 565.6725 | 511.6856 | 413429.5486 | 565672.5476 | 1.3303e-06 | 15 | 511685.5536
35 | 135 | CONCLUIDO | 5.9863 | 16.7 | 13.04 | 48.91 | 0.62 | 16 | 280.1 | 59.89 | 9.75 | 14 | 75.46 | 34779.51 | 197.72 | 988.17 | 46.85 | 35.43 | 4653.98 | 0.76 | 0.87 | 2.99 | 0.29 | 1 | 10 | 412.79 | 564.7974 | 510.894 | 412789.956 | 564797.4288 | 1.331e-06 | 15 | 510893.9549
36 | 135 | CONCLUIDO | 5.9821 | 16.72 | 13.05 | 48.96 | 0.63 | 16 | 280.59 | 59.89 | 10 | 14 | 75.7 | 34840.27 | 196.69 | 988.08 | 47.24 | 35.43 | 4850.57 | 0.75 | 0.87 | 2.99 | 0.3 | 1 | 10 | 412.0774 | 563.8224 | 510.012 | 412077.3573 | 563822.4198 | 1.33e-06 | 15 | 510011.9994
37 | 135 | CONCLUIDO | 6.006 | 16.65 | 13.04 | 52.15 | 0.65 | 15 | 281.08 | 59.89 | 10.25 | 13 | 75.95 | 34901.13 | 196.18 | 988.14 | 46.7 | 35.43 | 4588.36 | 0.76 | 0.87 | 2.99 | 0.28 | 1 | 10 | 410.5858 | 561.7816 | 508.166 | 410585.8217 | 561781.635 | 1.3353e-06 | 15 | 508165.9842
38 | 135 | CONCLUIDO | 6.0121 | 16.63 | 13.02 | 52.09 | 0.66 | 15 | 281.58 | 59.89 | 10.5 | 13 | 76.19 | 34962.08 | 195.26 | 988.09 | 46.17 | 35.43 | 4321.4 | 0.77 | 0.88 | 2.98 | 0.27 | 1 | 10 | 409.4031 | 560.1633 | 506.7021 | 409403.0722 | 560163.3449 | 1.3367e-06 | 15 | 506702.1415
39 | 135 | CONCLUIDO | 6.0353 | 16.57 | 13.01 | 55.75 | 0.68 | 14 | 282.07 | 59.89 | 10.75 | 12 | 76.44 | 35023.13 | 194.18 | 988.1 | 45.71 | 35.43 | 4097.72 | 0.78 | 0.88 | 2.99 | 0.25 | 1 | 10 | 407.4436 | 557.4823 | 504.277 | 407443.611 | 557482.3237 | 1.3419e-06 | 15 | 504276.9931
40 | 135 | CONCLUIDO | 6.0372 | 16.56 | 13 | 55.73 | 0.69 | 14 | 282.57 | 59.89 | 11 | 12 | 76.68 | 35084.28 | 194.1 | 988.08 | 45.44 | 35.43 | 3961.82 | 0.78 | 0.88 | 2.99 | 0.25 | 1 | 10 | 407.2448 | 557.2103 | 504.0309 | 407244.7655 | 557210.2546 | 1.3423e-06 | 15 | 504030.8899
41 | 135 | CONCLUIDO | 6.0377 | 16.56 | 13 | 55.72 | 0.71 | 14 | 283.06 | 59.89 | 11.25 | 12 | 76.93 | 35145.53 | 192.9 | 988.15 | 45.29 | 35.43 | 3883.92 | 0.78 | 0.88 | 2.99 | 0.25 | 1 | 10 | 406.1432 | 555.7031 | 502.6675 | 406143.2099 | 555703.0576 | 1.3424e-06 | 15 | 502667.5377
42 | 135 | CONCLUIDO | 6.0601 | 16.5 | 12.99 | 59.96 | 0.72 | 13 | 283.56 | 59.89 | 11.5 | 11 | 77.18 | 35206.88 | 191.3 | 988.14 | 45.15 | 35.43 | 3819.71 | 0.78 | 0.88 | 2.98 | 0.24 | 1 | 10 | 403.769 | 552.4545 | 499.729 | 403768.9607 | 552454.505 | 1.3474e-06 | 15 | 499729.0224
43 | 135 | CONCLUIDO | 6.0579 | 16.51 | 13 | 59.99 | 0.74 | 13 | 284.06 | 59.89 | 11.75 | 11 | 77.42 | 35268.32 | 191.09 | 988.12 | 45.45 | 35.43 | 3971.32 | 0.78 | 0.88 | 2.98 | 0.24 | 1 | 10 | 403.7172 | 552.3837 | 499.665 | 403717.224 | 552383.7166 | 1.3469e-06 | 15 | 499664.99
44 | 135 | CONCLUIDO | 6.0558 | 16.51 | 13 | 60.01 | 0.75 | 13 | 284.56 | 59.89 | 12 | 11 | 77.67 | 35329.87 | 191.05 | 988.17 | 45.4 | 35.43 | 3946.86 | 0.78 | 0.88 | 2.99 | 0.25 | 1 | 10 | 403.7636 | 552.4472 | 499.7224 | 403763.6364 | 552447.2202 | 1.3464e-06 | 15 | 499722.4328
45 | 135 | CONCLUIDO | 6.0625 | 16.49 | 12.98 | 59.93 | 0.77 | 13 | 285.06 | 59.89 | 12.25 | 11 | 77.92 | 35391.51 | 188.98 | 988.11 | 44.98 | 35.43 | 3738.45 | 0.79 | 0.88 | 2.98 | 0.23 | 1 | 10 | 401.5418 | 549.4072 | 496.9725 | 401541.7855 | 549407.1857 | 1.3479e-06 | 15 | 496972.535
46 | 135 | CONCLUIDO | 6.087 | 16.43 | 12.97 | 64.84 | 0.78 | 12 | 285.56 | 59.89 | 12.5 | 10 | 78.17 | 35453.26 | 188.01 | 988.12 | 44.44 | 35.43 | 3471.51 | 0.8 | 0.88 | 2.98 | 0.21 | 1 | 10 | 399.677 | 546.8557 | 494.6646 | 399677.0153 | 546855.7249 | 1.3533e-06 | 15 | 494664.582
47 | 135 | CONCLUIDO | 6.0878 | 16.43 | 12.97 | 64.83 | 0.79 | 12 | 286.06 | 59.89 | 12.75 | 10 | 78.42 | 35515.1 | 187.8 | 988.18 | 44.34 | 35.43 | 3420.42 | 0.8 | 0.88 | 2.98 | 0.21 | 1 | 10 | 399.4586 | 546.5569 | 494.3943 | 399458.6152 | 546556.9002 | 1.3535e-06 | 15 | 494394.2767
48 | 135 | CONCLUIDO | 6.087 | 16.43 | 12.97 | 64.84 | 0.81 | 12 | 286.56 | 59.89 | 13 | 10 | 78.68 | 35577.18 | 186.95 | 988.09 | 44.36 | 35.43 | 3431.89 | 0.8 | 0.88 | 2.99 | 0.21 | 1 | 10 | 398.7293 | 545.5591 | 493.4917 | 398729.3439 | 545559.079 | 1.3533e-06 | 15 | 493491.6862
49 | 135 | CONCLUIDO | 6.0876 | 16.43 | 12.97 | 64.84 | 0.82 | 12 | 287.07 | 59.89 | 13.25 | 10 | 78.93 | 35639.23 | 185.71 | 988.09 | 44.42 | 35.43 | 3459.65 | 0.8 | 0.88 | 2.98 | 0.21 | 1 | 10 | 397.5979 | 544.011 | 492.0914 | 397597.9401 | 544011.0424 | 1.3535e-06 | 15 | 492091.392
50 | 135 | CONCLUIDO | 6.1085 | 16.37 | 12.96 | 70.7 | 0.84 | 11 | 287.57 | 59.89 | 13.5 | 9 | 79.18 | 35701.38 | 185.3 | 988.1 | 44.22 | 35.43 | 3367.01 | 0.8 | 0.88 | 2.98 | 0.21 | 1 | 10 | 396.3908 | 542.3594 | 490.5974 | 396390.8062 | 542359.3886 | 1.3581e-06 | 15 | 490597.3697
51 | 135 | CONCLUIDO | 6.1126 | 16.36 | 12.95 | 70.64 | 0.85 | 11 | 288.08 | 59.89 | 13.75 | 9 | 79.44 | 35763.64 | 184.73 | 988.08 | 43.78 | 35.43 | 3144.92 | 0.81 | 0.88 | 2.98 | 0.2 | 1 | 10 | 395.6788 | 541.3851 | 489.7161 | 395678.7682 | 541385.1468 | 1.359e-06 | 15 | 489716.1082
52 | 135 | CONCLUIDO | 6.1126 | 16.36 | 12.95 | 70.64 | 0.86 | 11 | 288.58 | 59.89 | 14 | 9 | 79.69 | 35826 | 183.75 | 988.14 | 43.85 | 35.43 | 3183.49 | 0.81 | 0.88 | 2.98 | 0.2 | 1 | 10 | 394.8063 | 540.1914 | 488.6363 | 394806.2885 | 540191.3816 | 1.359e-06 | 15 | 488636.2743
53 | 135 | CONCLUIDO | 6.114 | 16.36 | 12.95 | 70.62 | 0.88 | 11 | 289.09 | 59.89 | 14.25 | 9 | 79.95 | 35888.47 | 182.36 | 988.11 | 43.88 | 35.43 | 3196.4 | 0.81 | 0.88 | 2.98 | 0.19 | 1 | 10 | 393.5167 | 538.427 | 487.0402 | 393516.733 | 538426.9549 | 1.3594e-06 | 15 | 487040.242
54 | 135 | CONCLUIDO | 6.1392 | 16.29 | 12.93 | 77.58 | 0.89 | 10 | 289.6 | 59.89 | 14.5 | 8 | 80.21 | 35951.04 | 180.78 | 988.11 | 43.05 | 35.43 | 2785.26 | 0.82 | 0.88 | 2.99 | 0.18 | 1 | 10 | 391.0832 | 535.0973 | 484.0284 | 391083.2345 | 535097.3348 | 1.365e-06 | 15 | 484028.3962
55 | 135 | CONCLUIDO | 6.1405 | 16.29 | 12.93 | 77.56 | 0.91 | 10 | 290.1 | 59.89 | 14.75 | 8 | 80.47 | 36013.72 | 179.66 | 988.09 | 43.09 | 35.43 | 2803.83 | 0.82 | 0.88 | 2.98 | 0.17 | 1 | 10 | 390.043 | 533.6741 | 482.741 | 390043.0399 | 533674.0947 | 1.3652e-06 | 15 | 482740.9881
56 | 135 | CONCLUIDO | 6.1388 | 16.29 | 12.93 | 77.59 | 0.92 | 10 | 290.61 | 59.89 | 15 | 8 | 80.73 | 36076.5 | 179.18 | 988.1 | 43.38 | 35.43 | 2948.89 | 0.82 | 0.88 | 2.98 | 0.18 | 1 | 10 | 389.6795 | 533.1767 | 482.2911 | 389679.5092 | 533176.696 | 1.3649e-06 | 15 | 482291.0604
57 | 135 | CONCLUIDO | 6.1389 | 16.29 | 12.93 | 77.59 | 0.93 | 10 | 291.12 | 59.89 | 15.25 | 8 | 80.99 | 36139.39 | 178.79 | 988.08 | 43.27 | 35.43 | 2894.67 | 0.82 | 0.88 | 2.98 | 0.18 | 1 | 10 | 389.3301 | 532.6987 | 481.8587 | 389330.1454 | 532698.681 | 1.3649e-06 | 15 | 481858.6665
58 | 135 | CONCLUIDO | 6.1418 | 16.28 | 12.92 | 77.54 | 0.95 | 10 | 291.63 | 59.89 | 15.5 | 8 | 81.25 | 36202.38 | 177.43 | 988.08 | 43.03 | 35.43 | 2774.98 | 0.82 | 0.88 | 2.98 | 0.17 | 1 | 10 | 387.9698 | 530.8374 | 480.175 | 387969.8161 | 530837.4184 | 1.3655e-06 | 15 | 480175.0402
59 | 135 | CONCLUIDO | 6.1644 | 16.22 | 12.91 | 86.09 | 0.96 | 9 | 292.15 | 59.89 | 15.75 | 7 | 81.51 | 36265.48 | 175.75 | 988.08 | 42.7 | 35.43 | 2617.68 | 0.83 | 0.88 | 2.98 | 0.16 | 1 | 10 | 385.624 | 527.6277 | 477.2717 | 385623.9575 | 527627.7112 | 1.3706e-06 | 15 | 477271.663
60 | 135 | CONCLUIDO | 6.163 | 16.23 | 12.92 | 86.12 | 0.97 | 9 | 292.66 | 59.89 | 16 | 7 | 81.77 | 36328.69 | 175.98 | 988.08 | 42.82 | 35.43 | 2674.25 | 0.83 | 0.88 | 2.98 | 0.16 | 1 | 10 | 385.9267 | 528.0419 | 477.6463 | 385926.668 | 528041.8931 | 1.3702e-06 | 15 | 477646.3159
61 | 135 | CONCLUIDO | 6.1632 | 16.23 | 12.92 | 86.11 | 0.99 | 9 | 293.17 | 59.89 | 16.25 | 6 | 82.03 | 36392.01 | 176.08 | 988.16 | 42.85 | 35.43 | 2692.95 | 0.83 | 0.88 | 2.98 | 0.16 | 1 | 10 | 386.0078 | 528.153 | 477.7468 | 386007.836 | 528152.9507 | 1.3703e-06 | 15 | 477746.7744
62 | 135 | CONCLUIDO | 6.1623 | 16.23 | 12.92 | 86.13 | 1 | 9 | 293.69 | 59.89 | 16.5 | 4 | 82.3 | 36455.44 | 175.78 | 988.14 | 42.82 | 35.43 | 2674.1 | 0.83 | 0.88 | 2.98 | 0.17 | 1 | 10 | 385.775 | 527.8344 | 477.4586 | 385775.0043 | 527834.38 | 1.3701e-06 | 15 | 477458.6076
63 | 135 | CONCLUIDO | 6.1626 | 16.23 | 12.92 | 86.13 | 1.01 | 9 | 294.2 | 59.89 | 16.75 | 4 | 82.56 | 36518.97 | 175.94 | 988.14 | 42.81 | 35.43 | 2669.92 | 0.83 | 0.88 | 2.98 | 0.17 | 1 | 10 | 385.9056 | 528.0131 | 477.6202 | 385905.6061 | 528013.0753 | 1.3702e-06 | 15 | 477620.2484
64 | 135 | CONCLUIDO | 6.1646 | 16.22 | 12.91 | 86.09 | 1.03 | 9 | 294.72 | 59.89 | 17 | 2 | 82.83 | 36582.62 | 174.68 | 988.2 | 42.59 | 35.43 | 2561.08 | 0.83 | 0.88 | 2.98 | 0.16 | 1 | 10 | 384.6723 | 526.3256 | 476.0938 | 384672.2695 | 526325.5696 | 1.3706e-06 | 15 | 476093.796
65 | 135 | CONCLUIDO | 6.1649 | 16.22 | 12.91 | 86.09 | 1.04 | 9 | 295.23 | 59.89 | 17.25 | 1 | 83.1 | 36646.38 | 174.71 | 988.18 | 42.57 | 35.43 | 2549.46 | 0.83 | 0.88 | 2.98 | 0.16 | 1 | 10 | 384.6881 | 526.3473 | 476.1134 | 384688.121 | 526347.2584 | 1.3707e-06 | 15 | 476113.4148
66 | 135 | CONCLUIDO | 6.1643 | 16.22 | 12.91 | 86.1 | 1.05 | 9 | 295.75 | 59.89 | 17.5 | 0 | 83.36 | 36710.24 | 174.9 | 988.18 | 42.54 | 35.43 | 2536.19 | 0.83 | 0.88 | 2.98 | 0.16 | 1 | 10 | 384.8771 | 526.6059 | 476.3473 | 384877.121 | 526605.8565 | 1.3705e-06 | 15 | 476347.3327

## RESULTADOS_14
Unnamed: 0 | Volume de calda [L] | STATUS | Capacidade operacional [ha/h] | Tempo de missao [h] | Tempo util [h] | Tempo por voo [min] | Autonomia Projetada [h] | N° Voos | MTOW [kg] | Massa Estrutura [kg] | Combustível [kg] | Abastecimentos | Massa gerador | Potência gerador [W] | Combustível consumido [L] | Calda cons [L] | Distância percorrida [km] | Distância Pulverizando [km] | RTL ACUMULADO[m] | EOC [km/km] | EOC [h/h] | Tempo de manobra [h] | Tempo rtl_rtw [h] | V pulv [m/s] | V desloc [m/s] | Preço Total por ha Simples [R$/ha] | Preço Total por ha Presumido [R$/ha] | Preço Total por ha Real [R$/ha] | Preço Total Simples [R$] | Preço Total Presumido [R$] | Prod CAPEX [ha/h/R$] | Dias Trabalhados | Preço Total Real [R$]
0 | 80 | CONCLUIDO | 4.4993 | 22.23 | 15.52 | 6.85 | 0.11 | 136 | 159.12 | 50.28 | 1 | 134 | 27.84 | 19859.16 | 188.14 | 988.5 | 123.55 | 35.43 | 42405.31 | 0.29 | 0.73 | 3.19 | 2.76 | 1 | 10 | 518.2233 | 709.056 | 641.3847 | 518223.3304 | 709056.0231 | 1.0864e-06 | 20 | 641384.7114
1 | 80 | CONCLUIDO | 4.8736 | 20.52 | 14.84 | 8.56 | 0.14 | 104 | 159.48 | 50.28 | 1.25 | 102 | 27.95 | 19902.91 | 178.58 | 988.26 | 102.99 | 35.43 | 32286.93 | 0.34 | 0.77 | 3.13 | 2.09 | 1 | 10 | 459.6731 | 628.945 | 568.9194 | 459673.104 | 628945.0203 | 1.1768e-06 | 18 | 568919.3903
2 | 80 | CONCLUIDO | 5.1354 | 19.47 | 14.44 | 10.32 | 0.17 | 84 | 159.83 | 50.28 | 1.5 | 82 | 28.05 | 19946.71 | 172.47 | 988.5 | 90.4 | 35.43 | 26090.95 | 0.39 | 0.79 | 3.1 | 1.68 | 1 | 10 | 427.0659 | 584.3304 | 528.5628 | 427065.925 | 584330.4393 | 1.24e-06 | 17 | 528562.7623
3 | 80 | CONCLUIDO | 5.3342 | 18.75 | 14.17 | 12.14 | 0.19 | 70 | 160.19 | 50.28 | 1.75 | 68 | 28.16 | 19990.53 | 168 | 988.31 | 81.43 | 35.43 | 21675.21 | 0.44 | 0.8 | 3.09 | 1.41 | 1 | 10 | 411.8335 | 563.4887 | 509.7102 | 411833.4855 | 563488.7436 | 1.288e-06 | 17 | 509710.1688
4 | 80 | CONCLUIDO | 5.4932 | 18.2 | 13.95 | 13.95 | 0.22 | 60 | 160.54 | 50.28 | 2 | 58 | 28.26 | 20034.4 | 164.16 | 988.41 | 74.88 | 35.43 | 18450.64 | 0.47 | 0.82 | 3.06 | 1.19 | 1 | 10 | 389.9876 | 533.5983 | 482.6724 | 389987.6394 | 533598.2932 | 1.3264e-06 | 16 | 482672.421
5 | 80 | CONCLUIDO | 5.6099 | 17.83 | 13.79 | 15.62 | 0.25 | 53 | 160.9 | 50.28 | 2.25 | 51 | 28.37 | 20078.3 | 161.13 | 988.24 | 70.32 | 35.43 | 16207.68 | 0.5 | 0.83 | 3.04 | 1.04 | 1 | 10 | 381.6444 | 522.1827 | 472.3464 | 381644.4305 | 522182.7468 | 1.3546e-06 | 16 | 472346.3583
6 | 80 | CONCLUIDO | 5.7051 | 17.53 | 13.69 | 17.48 | 0.27 | 47 | 161.26 | 50.28 | 2.5 | 45 | 28.48 | 20122.23 | 158.6 | 988.31 | 66.41 | 35.43 | 14281.93 | 0.53 | 0.83 | 3.05 | 0.93 | 1 | 10 | 375.1685 | 513.3221 | 464.3313 | 375168.474 | 513322.0574 | 1.3776e-06 | 16 | 464331.3207
7 | 80 | CONCLUIDO | 5.794 | 17.26 | 13.58 | 19.4 | 0.3 | 42 | 161.61 | 50.28 | 2.75 | 40 | 28.58 | 20166.2 | 156.12 | 988.26 | 63.26 | 35.43 | 12731.96 | 0.56 | 0.84 | 3.04 | 0.83 | 1 | 10 | 358.956 | 491.1394 | 444.2657 | 358955.9563 | 491139.3754 | 1.399e-06 | 15 | 444265.7228
8 | 80 | CONCLUIDO | 5.8688 | 17.04 | 13.49 | 21.3 | 0.33 | 38 | 161.97 | 50.28 | 3 | 36 | 28.69 | 20210.21 | 153.78 | 988.3 | 60.58 | 35.43 | 11412.2 | 0.58 | 0.84 | 3.03 | 0.74 | 1 | 10 | 353.7942 | 484.0768 | 437.8772 | 353794.206 | 484076.8409 | 1.4171e-06 | 15 | 437877.2266
9 | 80 | CONCLUIDO | 5.9229 | 16.88 | 13.43 | 23.03 | 0.35 | 35 | 162.33 | 50.28 | 3.25 | 33 | 28.8 | 20254.26 | 151.72 | 988.21 | 58.76 | 35.43 | 10517.33 | 0.6 | 0.85 | 3.02 | 0.68 | 1 | 10 | 349.8258 | 478.6471 | 432.9657 | 349825.7986 | 478647.0909 | 1.4302e-06 | 15 | 432965.6843
10 | 80 | CONCLUIDO | 5.9725 | 16.74 | 13.39 | 25.1 | 0.38 | 32 | 162.68 | 50.28 | 3.5 | 30 | 28.9 | 20298.34 | 149.72 | 988.11 | 57.41 | 35.43 | 9857.34 | 0.62 | 0.85 | 3.02 | 0.63 | 1 | 10 | 346.2116 | 473.702 | 428.4926 | 346211.6224 | 473702.0155 | 1.4421e-06 | 15 | 428492.56
11 | 80 | CONCLUIDO | 6.0178 | 16.62 | 13.33 | 26.65 | 0.41 | 30 | 163.04 | 50.28 | 3.75 | 28 | 29.01 | 20342.46 | 147.84 | 988.22 | 55.51 | 35.43 | 8914.98 | 0.64 | 0.86 | 3.01 | 0.57 | 1 | 10 | 342.8177 | 469.0583 | 424.292 | 342817.6725 | 469058.2636 | 1.4531e-06 | 15 | 424292.0012
12 | 80 | CONCLUIDO | 6.0465 | 16.54 | 13.31 | 28.53 | 0.43 | 28 | 163.4 | 50.28 | 4 | 26 | 29.12 | 20386.62 | 146.39 | 988.32 | 55.2 | 35.43 | 8769.55 | 0.64 | 0.86 | 3.01 | 0.56 | 1 | 10 | 340.5347 | 465.9346 | 421.4665 | 340534.7122 | 465934.6165 | 1.46e-06 | 15 | 421466.4707
13 | 80 | CONCLUIDO | 6.0902 | 16.42 | 13.26 | 30.59 | 0.46 | 26 | 163.76 | 50.28 | 4.25 | 24 | 29.23 | 20430.81 | 144.49 | 988.13 | 53.28 | 35.43 | 7822.76 | 0.67 | 0.86 | 3.01 | 0.5 | 1 | 10 | 337.2952 | 461.5022 | 417.4571 | 337295.2335 | 461502.2189 | 1.4706e-06 | 15 | 417457.0948
14 | 80 | CONCLUIDO | 6.1317 | 16.31 | 13.21 | 33.03 | 0.49 | 24 | 164.12 | 50.28 | 4.5 | 22 | 29.34 | 20475.04 | 142.43 | 988.15 | 51.83 | 35.43 | 7104.52 | 0.68 | 0.86 | 3.01 | 0.46 | 1 | 10 | 334.0245 | 457.0271 | 413.409 | 334024.4949 | 457027.0501 | 1.4806e-06 | 15 | 413409.0299
15 | 80 | CONCLUIDO | 6.1455 | 16.27 | 13.21 | 34.45 | 0.51 | 23 | 164.48 | 50.28 | 4.75 | 21 | 29.45 | 20519.3 | 141.03 | 988.2 | 51.61 | 35.43 | 7001.29 | 0.69 | 0.86 | 3.01 | 0.45 | 1 | 10 | 332.3807 | 454.778 | 411.3746 | 332380.7352 | 454777.9855 | 1.4839e-06 | 15 | 411374.6129
16 | 80 | CONCLUIDO | 6.1892 | 16.16 | 13.16 | 37.59 | 0.54 | 21 | 164.83 | 50.28 | 5 | 19 | 29.55 | 20563.61 | 138.96 | 988.15 | 50.44 | 35.43 | 6424.61 | 0.7 | 0.87 | 2.99 | 0.4 | 1 | 10 | 329.1012 | 450.2907 | 407.3156 | 329101.1713 | 450290.7414 | 1.4945e-06 | 15 | 407315.6251
17 | 80 | CONCLUIDO | 6.214 | 16.09 | 13.12 | 39.37 | 0.56 | 20 | 165.19 | 50.28 | 5.25 | 18 | 29.66 | 20607.95 | 137.49 | 988.21 | 49.14 | 35.43 | 5782.06 | 0.72 | 0.87 | 3 | 0.37 | 1 | 10 | 316.7797 | 433.432 | 392.0659 | 316779.7362 | 433432.0104 | 1.5005e-06 | 14 | 392065.8676
18 | 80 | CONCLUIDO | 6.2309 | 16.05 | 13.11 | 41.41 | 0.59 | 19 | 165.55 | 50.28 | 5.5 | 17 | 29.77 | 20652.33 | 135.61 | 988.12 | 48.91 | 35.43 | 5669.5 | 0.72 | 0.87 | 3 | 0.36 | 1 | 10 | 314.6291 | 430.4894 | 389.4041 | 314629.0701 | 430489.3741 | 1.5045e-06 | 14 | 389404.0724
19 | 80 | CONCLUIDO | 6.2488 | 16 | 13.1 | 43.66 | 0.61 | 18 | 165.91 | 50.28 | 5.75 | 16 | 29.88 | 20696.74 | 133.8 | 988.15 | 48.34 | 35.43 | 5389.84 | 0.73 | 0.87 | 3 | 0.34 | 1 | 10 | 312.524 | 427.6092 | 386.7987 | 312524.0245 | 427609.1579 | 1.5089e-06 | 14 | 386798.74
20 | 80 | CONCLUIDO | 6.2708 | 15.95 | 13.07 | 46.15 | 0.64 | 17 | 166.27 | 50.28 | 6 | 15 | 29.99 | 20741.2 | 131.1 | 988.13 | 47.78 | 35.43 | 5115.49 | 0.74 | 0.87 | 2.99 | 0.32 | 1 | 10 | 309.4705 | 423.4313 | 383.0196 | 309470.5436 | 423431.2507 | 1.5142e-06 | 14 | 383019.5664
21 | 80 | CONCLUIDO | 6.2928 | 15.89 | 13.05 | 48.94 | 0.66 | 16 | 166.64 | 50.28 | 6.25 | 14 | 30.11 | 20785.69 | 129.73 | 988.24 | 46.92 | 35.43 | 4690.05 | 0.76 | 0.87 | 2.99 | 0.3 | 1 | 10 | 307.6281 | 420.9103 | 380.7392 | 307628.0615 | 420910.2853 | 1.5195e-06 | 14 | 380739.1984
22 | 80 | CONCLUIDO | 6.2926 | 15.89 | 13.05 | 48.94 | 0.69 | 16 | 167 | 50.28 | 6.5 | 14 | 30.22 | 20830.22 | 127.81 | 988.14 | 47.12 | 35.43 | 4792.56 | 0.75 | 0.87 | 2.99 | 0.3 | 1 | 10 | 305.9728 | 418.6455 | 378.6906 | 305972.8126 | 418645.5007 | 1.5194e-06 | 14 | 378690.5617
23 | 80 | CONCLUIDO | 6.3134 | 15.84 | 13.03 | 52.13 | 0.71 | 15 | 167.36 | 50.28 | 6.75 | 11 | 30.33 | 20874.78 | 126.62 | 988.08 | 46.39 | 35.43 | 4430.11 | 0.76 | 0.87 | 2.99 | 0.28 | 1 | 10 | 304.3345 | 416.4039 | 376.6629 | 304334.4864 | 416403.8706 | 1.5245e-06 | 14 | 376662.8696
24 | 80 | CONCLUIDO | 6.3257 | 15.81 | 13.03 | 55.86 | 0.74 | 14 | 167.72 | 50.28 | 7 | 7 | 30.44 | 20919.39 | 125 | 988.11 | 46.1 | 35.43 | 4289.46 | 0.77 | 0.87 | 3 | 0.28 | 1 | 10 | 302.6289 | 414.0702 | 374.5519 | 302628.8979 | 414070.2092 | 1.5274e-06 | 14 | 374551.9296
25 | 80 | CONCLUIDO | 6.3277 | 15.8 | 13.03 | 55.83 | 0.76 | 14 | 168.08 | 50.28 | 7.25 | 4 | 30.55 | 20964.03 | 124.85 | 988.18 | 46.06 | 35.43 | 4273.01 | 0.77 | 0.87 | 3 | 0.27 | 1 | 10 | 302.4497 | 413.8251 | 374.3302 | 302449.7322 | 413825.0668 | 1.5279e-06 | 14 | 374330.1832
26 | 80 | CONCLUIDO | 6.3282 | 15.8 | 13.03 | 55.83 | 0.79 | 14 | 168.44 | 50.28 | 7.5 | 1 | 30.66 | 21008.71 | 124.91 | 988.12 | 45.74 | 35.43 | 4111.77 | 0.77 | 0.87 | 3 | 0.27 | 1 | 10 | 302.4888 | 413.8785 | 374.3785 | 302488.804 | 413878.5265 | 1.528e-06 | 14 | 374378.5408
27 | 80 | CONCLUIDO | 6.3284 | 15.8 | 13.03 | 55.83 | 0.81 | 14 | 168.81 | 50.28 | 7.75 | 1 | 30.78 | 21053.43 | 124.95 | 988.12 | 45.77 | 35.43 | 4124.35 | 0.77 | 0.87 | 3 | 0.27 | 1 | 10 | 302.5182 | 413.9187 | 374.4149 | 302518.1898 | 413918.7334 | 1.5281e-06 | 14 | 374414.9104
28 | 80 | CONCLUIDO | 6.3277 | 15.8 | 13.03 | 55.83 | 0.84 | 14 | 169.17 | 50.28 | 8 | 0 | 30.89 | 21098.19 | 125.17 | 988.12 | 45.79 | 35.43 | 4135.74 | 0.77 | 0.87 | 3 | 0.27 | 1 | 10 | 302.7249 | 414.2016 | 374.6708 | 302724.9391 | 414201.617 | 1.5279e-06 | 14 | 374670.796

## RESULTADOS_21
Unnamed: 0 | Volume de calda [L] | STATUS | Capacidade operacional [ha/h] | Tempo de missao [h] | Tempo util [h] | Tempo por voo [min] | Autonomia Projetada [h] | N° Voos | MTOW [kg] | Massa Estrutura [kg] | Combustível [kg] | Abastecimentos | Massa gerador | Potência gerador [W] | Combustível consumido [L] | Calda cons [L] | Distância percorrida [km] | Distância Pulverizando [km] | RTL ACUMULADO[m] | EOC [km/km] | EOC [h/h] | Tempo de manobra [h] | Tempo rtl_rtw [h] | V pulv [m/s] | V desloc [m/s] | Preço Total por ha Simples [R$/ha] | Preço Total por ha Presumido [R$/ha] | Preço Total por ha Real [R$/ha] | Preço Total Simples [R$] | Preço Total Presumido [R$] | Prod CAPEX [ha/h/R$] | Dias Trabalhados | Preço Total Real [R$]
0 | 115 | CONCLUIDO | 3.7022 | 27.01 | 16.45 | 5.48 | 0.08 | 180 | 222.93 | 56.94 | 1 | 178 | 49.99 | 27728.69 | 249.33 | 988.78 | 152.7 | 35.43 | 56761.5 | 0.23 | 0.69 | 3.26 | 3.69 | 1 | 10 | 752.9665 | 1030.242 | 931.9172 | 752966.518 | 1030242.0085 | 8.4517e-07 | 24 | 931917.1571
1 | 115 | CONCLUIDO | 4.1552 | 24.07 | 15.48 | 6.88 | 0.1 | 135 | 223.35 | 56.94 | 1.25 | 133 | 50.15 | 27780.03 | 233.82 | 988.47 | 122.37 | 35.43 | 41820.85 | 0.29 | 0.74 | 3.19 | 2.72 | 1 | 10 | 639.9007 | 875.5404 | 791.98 | 639900.7069 | 875540.3777 | 9.4858e-07 | 21 | 791980.0328
2 | 115 | CONCLUIDO | 4.4611 | 22.42 | 14.97 | 8.24 | 0.12 | 109 | 223.76 | 56.94 | 1.5 | 107 | 50.32 | 27831.42 | 225.31 | 988.58 | 105.95 | 35.43 | 33742.35 | 0.33 | 0.76 | 3.16 | 2.21 | 1 | 10 | 587.1696 | 803.3914 | 726.7168 | 587169.6146 | 803391.3707 | 1.0184e-06 | 20 | 726716.8259
3 | 115 | CONCLUIDO | 4.7118 | 21.22 | 14.57 | 9.61 | 0.14 | 91 | 224.18 | 56.94 | 1.75 | 89 | 50.49 | 27882.87 | 218.46 | 988.4 | 94.17 | 35.43 | 27941.8 | 0.38 | 0.78 | 3.11 | 1.81 | 1 | 10 | 546.3406 | 747.5273 | 676.1843 | 546340.5622 | 747527.26 | 1.0756e-06 | 19 | 676184.3075
4 | 115 | CONCLUIDO | 4.9028 | 20.4 | 14.31 | 11.01 | 0.16 | 78 | 224.6 | 56.94 | 2 | 76 | 50.65 | 27934.37 | 213.73 | 988.24 | 86.02 | 35.43 | 23933.43 | 0.41 | 0.8 | 3.1 | 1.56 | 1 | 10 | 515.5537 | 705.4034 | 638.0807 | 515553.7402 | 705403.372 | 1.1192e-06 | 18 | 638080.6642
5 | 115 | CONCLUIDO | 5.0597 | 19.76 | 14.12 | 12.46 | 0.18 | 68 | 225.01 | 56.94 | 2.25 | 66 | 50.82 | 27985.94 | 210.11 | 988.27 | 80.11 | 35.43 | 21027.78 | 0.44 | 0.81 | 3.08 | 1.36 | 1 | 10 | 500.621 | 684.9717 | 619.599 | 500620.9722 | 684971.7 | 1.1551e-06 | 18 | 619598.9623
6 | 115 | CONCLUIDO | 5.1813 | 19.3 | 13.96 | 13.73 | 0.2 | 61 | 225.43 | 56.94 | 2.5 | 59 | 50.99 | 28037.57 | 206.85 | 988.23 | 75.24 | 35.43 | 18628.02 | 0.47 | 0.82 | 3.07 | 1.21 | 1 | 10 | 478.404 | 654.5734 | 592.1018 | 478403.9667 | 654573.413 | 1.1828e-06 | 17 | 592101.8451
7 | 115 | CONCLUIDO | 5.3091 | 18.84 | 13.8 | 15.34 | 0.22 | 54 | 225.85 | 56.94 | 2.75 | 52 | 51.16 | 28089.25 | 203.63 | 988.27 | 70.41 | 35.43 | 16247.54 | 0.5 | 0.83 | 3.05 | 1.05 | 1 | 10 | 467.1418 | 639.1641 | 578.1631 | 467141.8343 | 639164.0665 | 1.212e-06 | 17 | 578163.1451
8 | 115 | CONCLUIDO | 5.4002 | 18.52 | 13.71 | 16.78 | 0.24 | 49 | 226.27 | 56.94 | 3 | 47 | 51.33 | 28140.99 | 201.3 | 988.12 | 67.37 | 35.43 | 14748.83 | 0.53 | 0.83 | 3.04 | 0.95 | 1 | 10 | 459.5324 | 628.7525 | 568.7452 | 459532.3821 | 628752.4783 | 1.2328e-06 | 17 | 568745.2243
9 | 115 | CONCLUIDO | 5.467 | 18.29 | 13.66 | 18.21 | 0.25 | 45 | 226.69 | 56.94 | 3.25 | 43 | 51.5 | 28192.8 | 199.87 | 988.22 | 65.57 | 35.43 | 13873.26 | 0.54 | 0.83 | 3.04 | 0.9 | 1 | 10 | 443.7573 | 607.1683 | 549.221 | 443757.2919 | 607168.3039 | 1.248e-06 | 16 | 549221.0132
10 | 115 | CONCLUIDO | 5.5303 | 18.08 | 13.58 | 19.4 | 0.27 | 42 | 227.11 | 56.94 | 3.5 | 40 | 51.67 | 28244.66 | 197.95 | 988.14 | 63.34 | 35.43 | 12769.98 | 0.56 | 0.84 | 3.04 | 0.82 | 1 | 10 | 438.3523 | 599.7729 | 542.5314 | 438352.2748 | 599772.9211 | 1.2625e-06 | 16 | 542531.4353
11 | 115 | CONCLUIDO | 5.5875 | 17.9 | 13.52 | 20.81 | 0.29 | 39 | 227.53 | 56.94 | 3.75 | 37 | 51.84 | 28296.58 | 196.49 | 988.09 | 61.65 | 35.43 | 11939.16 | 0.57 | 0.84 | 3.03 | 0.77 | 1 | 10 | 433.9045 | 593.6873 | 537.0266 | 433904.523 | 593687.3109 | 1.2756e-06 | 16 | 537026.6272
12 | 115 | CONCLUIDO | 5.6548 | 17.68 | 13.44 | 22.41 | 0.31 | 36 | 227.95 | 56.94 | 4 | 34 | 52.01 | 28348.56 | 194.26 | 988.23 | 59.14 | 35.43 | 10701.29 | 0.6 | 0.85 | 3.02 | 0.69 | 1 | 10 | 428.2459 | 585.9449 | 530.0231 | 428245.876 | 585944.9004 | 1.2909e-06 | 16 | 530023.1415
13 | 115 | CONCLUIDO | 5.6925 | 17.57 | 13.41 | 23.67 | 0.33 | 34 | 228.38 | 56.94 | 4.25 | 32 | 52.18 | 28400.61 | 193.13 | 988.11 | 58.37 | 35.43 | 10327.87 | 0.61 | 0.85 | 3.02 | 0.66 | 1 | 10 | 425.3233 | 581.9461 | 526.406 | 425323.2842 | 581946.0814 | 1.2995e-06 | 16 | 526405.9641
14 | 115 | CONCLUIDO | 5.7296 | 17.45 | 13.39 | 25.1 | 0.35 | 32 | 228.8 | 56.94 | 4.5 | 30 | 52.36 | 28452.71 | 191.75 | 988.24 | 57.53 | 35.43 | 9913.71 | 0.62 | 0.85 | 3.02 | 0.63 | 1 | 10 | 422.278 | 577.7794 | 522.637 | 422278.0172 | 577779.4127 | 1.308e-06 | 16 | 522636.9565
15 | 115 | CONCLUIDO | 5.7745 | 17.32 | 13.34 | 26.68 | 0.37 | 30 | 229.22 | 56.94 | 4.75 | 28 | 52.53 | 28504.87 | 190.43 | 988.1 | 55.85 | 35.43 | 9087.15 | 0.63 | 0.85 | 3.02 | 0.59 | 1 | 10 | 418.8464 | 573.0841 | 518.3897 | 418846.3501 | 573084.0544 | 1.3182e-06 | 16 | 518389.7166
16 | 115 | CONCLUIDO | 5.8162 | 17.19 | 13.3 | 28.51 | 0.39 | 28 | 229.65 | 56.94 | 5 | 26 | 52.7 | 28557.1 | 188.6 | 988.13 | 54.68 | 35.43 | 8511.96 | 0.65 | 0.86 | 3.02 | 0.55 | 1 | 10 | 404.4554 | 553.3938 | 500.5787 | 404455.4417 | 553393.7786 | 1.3278e-06 | 15 | 500578.6531
17 | 115 | CONCLUIDO | 5.8424 | 17.12 | 13.27 | 29.49 | 0.41 | 27 | 230.07 | 56.94 | 5.25 | 25 | 52.88 | 28609.38 | 187.53 | 988.13 | 53.83 | 35.43 | 8090.74 | 0.66 | 0.86 | 3.01 | 0.52 | 1 | 10 | 402.2249 | 550.3418 | 497.818 | 402224.8661 | 550341.8067 | 1.3337e-06 | 15 | 497817.9571
18 | 115 | CONCLUIDO | 5.8627 | 17.06 | 13.26 | 30.59 | 0.42 | 26 | 230.49 | 56.94 | 5.5 | 24 | 53.05 | 28661.73 | 186.67 | 988.11 | 53.38 | 35.43 | 7869.38 | 0.66 | 0.86 | 3 | 0.5 | 1 | 10 | 400.5465 | 548.0454 | 495.7408 | 400546.5361 | 548045.4416 | 1.3384e-06 | 15 | 495740.7538
19 | 115 | CONCLUIDO | 5.9092 | 16.92 | 13.21 | 33.02 | 0.44 | 24 | 230.92 | 56.94 | 5.75 | 22 | 53.23 | 28714.14 | 184.83 | 988.21 | 51.9 | 35.43 | 7141.91 | 0.68 | 0.86 | 3 | 0.45 | 1 | 10 | 396.7334 | 542.8281 | 491.0213 | 396733.3676 | 542828.0962 | 1.349e-06 | 15 | 491021.3446
20 | 115 | CONCLUIDO | 5.928 | 16.87 | 13.2 | 34.43 | 0.46 | 23 | 231.34 | 56.94 | 6 | 21 | 53.4 | 28766.61 | 184 | 988.1 | 51.61 | 35.43 | 6998.96 | 0.69 | 0.86 | 3 | 0.45 | 1 | 10 | 395.1792 | 540.7016 | 489.0978 | 395179.2086 | 540701.6273 | 1.3533e-06 | 15 | 489097.8229
21 | 115 | CONCLUIDO | 5.9543 | 16.79 | 13.17 | 35.91 | 0.48 | 22 | 231.77 | 56.94 | 6.25 | 20 | 53.58 | 28819.14 | 182.86 | 988.11 | 50.57 | 35.43 | 6486.99 | 0.7 | 0.87 | 3 | 0.41 | 1 | 10 | 392.9635 | 537.67 | 486.3555 | 392963.4806 | 537669.9705 | 1.3593e-06 | 15 | 486355.5031
22 | 115 | CONCLUIDO | 5.9735 | 16.74 | 13.16 | 37.59 | 0.5 | 21 | 232.2 | 56.94 | 6.5 | 19 | 53.75 | 28871.74 | 181.69 | 988.09 | 50.21 | 35.43 | 6309 | 0.71 | 0.87 | 3 | 0.4 | 1 | 10 | 391.1078 | 535.131 | 484.0588 | 391107.8282 | 535130.9849 | 1.3637e-06 | 15 | 484058.8348
23 | 115 | CONCLUIDO | 5.975 | 16.74 | 13.15 | 37.58 | 0.52 | 21 | 232.62 | 56.94 | 6.75 | 19 | 53.93 | 28924.39 | 180.62 | 988.08 | 50.07 | 35.43 | 6242.53 | 0.71 | 0.87 | 3 | 0.4 | 1 | 10 | 390.0277 | 533.6531 | 482.722 | 390027.6964 | 533653.1011 | 1.364e-06 | 15 | 482721.9981
24 | 115 | CONCLUIDO | 6.0026 | 16.66 | 13.12 | 39.36 | 0.53 | 20 | 233.05 | 56.94 | 7 | 18 | 54.11 | 28977.11 | 179.64 | 988.2 | 48.98 | 35.43 | 5702.32 | 0.72 | 0.87 | 3 | 0.37 | 1 | 10 | 387.9481 | 530.8077 | 480.1482 | 387948.0897 | 530807.6913 | 1.3703e-06 | 15 | 480148.1503
25 | 115 | CONCLUIDO | 6.0214 | 16.61 | 13.11 | 41.41 | 0.55 | 19 | 233.48 | 56.94 | 7.25 | 17 | 54.29 | 29029.89 | 178.58 | 988.17 | 48.81 | 35.43 | 5621.75 | 0.73 | 0.87 | 3 | 0.36 | 1 | 10 | 386.2376 | 528.4673 | 478.0311 | 386237.6001 | 528467.3241 | 1.3746e-06 | 15 | 478031.1444
26 | 115 | CONCLUIDO | 6.0428 | 16.55 | 13.1 | 43.66 | 0.57 | 18 | 233.91 | 56.94 | 7.5 | 16 | 54.46 | 29082.74 | 177.42 | 988.15 | 48.36 | 35.43 | 5403 | 0.73 | 0.87 | 2.99 | 0.34 | 1 | 10 | 384.3521 | 525.8874 | 475.6975 | 384352.0506 | 525887.432 | 1.3795e-06 | 15 | 475697.4736
27 | 115 | CONCLUIDO | 6.0437 | 16.55 | 13.1 | 43.65 | 0.59 | 18 | 234.34 | 56.94 | 7.75 | 16 | 54.64 | 29135.65 | 176.2 | 988.11 | 48.38 | 35.43 | 5409.24 | 0.73 | 0.87 | 2.99 | 0.34 | 1 | 10 | 383.2204 | 524.3391 | 474.2969 | 383220.4426 | 524339.1161 | 1.3797e-06 | 15 | 474296.9268
28 | 115 | CONCLUIDO | 6.0708 | 16.47 | 13.07 | 46.11 | 0.61 | 17 | 234.77 | 56.94 | 8 | 15 | 54.82 | 29188.62 | 174.63 | 988.17 | 47.64 | 35.43 | 5044.25 | 0.74 | 0.87 | 2.99 | 0.31 | 1 | 10 | 380.6845 | 520.8693 | 471.1582 | 380684.4625 | 520869.2762 | 1.3859e-06 | 15 | 471158.2436
29 | 115 | CONCLUIDO | 6.0669 | 16.48 | 13.08 | 46.15 | 0.62 | 17 | 235.2 | 56.94 | 8.25 | 15 | 55 | 29241.66 | 173.63 | 988.08 | 47.62 | 35.43 | 5036.95 | 0.74 | 0.87 | 3 | 0.32 | 1 | 10 | 379.9753 | 519.899 | 470.2805 | 379975.3009 | 519898.97 | 1.385e-06 | 15 | 470280.542
30 | 115 | CONCLUIDO | 6.0925 | 16.41 | 13.05 | 48.94 | 0.64 | 16 | 235.63 | 56.94 | 8.5 | 14 | 55.18 | 29294.76 | 172.89 | 988.12 | 47 | 35.43 | 4733.25 | 0.75 | 0.87 | 2.99 | 0.3 | 1 | 10 | 378.2578 | 517.549 | 468.1548 | 378257.7725 | 517548.9718 | 1.3908e-06 | 15 | 468154.8244
31 | 115 | CONCLUIDO | 6.1158 | 16.35 | 13.03 | 52.13 | 0.66 | 15 | 236.06 | 56.94 | 8.75 | 13 | 55.36 | 29347.92 | 171 | 988.08 | 46.61 | 35.43 | 4540.49 | 0.76 | 0.87 | 2.98 | 0.28 | 1 | 10 | 375.6589 | 513.9931 | 464.9384 | 375658.9485 | 513993.1463 | 1.3962e-06 | 15 | 464938.3618
32 | 115 | CONCLUIDO | 6.1126 | 16.36 | 13.04 | 52.16 | 0.68 | 15 | 236.49 | 56.94 | 9 | 13 | 55.55 | 29401.15 | 170.71 | 988.18 | 46.53 | 35.43 | 4503.22 | 0.76 | 0.87 | 2.99 | 0.29 | 1 | 10 | 375.5595 | 513.8571 | 464.8153 | 375559.5437 | 513857.1363 | 1.3954e-06 | 15 | 464815.3324
33 | 115 | CONCLUIDO | 6.1104 | 16.37 | 13.05 | 52.19 | 0.69 | 15 | 236.92 | 56.94 | 9.25 | 13 | 55.73 | 29454.44 | 169.68 | 988.1 | 46.77 | 35.43 | 4622.29 | 0.76 | 0.87 | 2.99 | 0.29 | 1 | 10 | 374.7661 | 512.7715 | 463.8333 | 374766.0903 | 512771.4982 | 1.3949e-06 | 15 | 463833.3061
34 | 115 | CONCLUIDO | 6.1403 | 16.29 | 13.01 | 55.76 | 0.71 | 14 | 237.35 | 56.94 | 9.5 | 12 | 55.91 | 29507.8 | 168.63 | 988.11 | 45.85 | 35.43 | 4164.71 | 0.77 | 0.88 | 2.98 | 0.26 | 1 | 10 | 372.6132 | 509.8259 | 461.1688 | 372613.2359 | 509825.8679 | 1.4018e-06 | 15 | 461168.8026
35 | 115 | CONCLUIDO | 6.1445 | 16.27 | 13 | 55.71 | 0.73 | 14 | 237.79 | 56.94 | 9.75 | 12 | 56.09 | 29561.22 | 167.37 | 988.11 | 45.3 | 35.43 | 3890.9 | 0.78 | 0.88 | 2.99 | 0.25 | 1 | 10 | 371.3067 | 508.0382 | 459.5517 | 371306.6934 | 508038.1988 | 1.4027e-06 | 15 | 459551.7461
36 | 115 | CONCLUIDO | 6.1624 | 16.23 | 13 | 59.98 | 0.75 | 13 | 238.22 | 56.94 | 10 | 11 | 56.28 | 29614.71 | 165.9 | 988.08 | 45.29 | 35.43 | 3892.71 | 0.78 | 0.88 | 2.98 | 0.24 | 1 | 10 | 369.4012 | 505.4311 | 457.1934 | 369401.2438 | 505431.0786 | 1.4068e-06 | 15 | 457193.4458
37 | 115 | CONCLUIDO | 6.163 | 16.23 | 12.99 | 59.97 | 0.76 | 13 | 238.66 | 56.94 | 10.25 | 11 | 56.46 | 29668.27 | 165.11 | 988.12 | 45.16 | 35.43 | 3828.14 | 0.78 | 0.88 | 2.99 | 0.24 | 1 | 10 | 368.6368 | 504.3852 | 456.2474 | 368636.8393 | 504385.1866 | 1.4069e-06 | 15 | 456247.3723
38 | 115 | CONCLUIDO | 6.1665 | 16.22 | 12.99 | 59.93 | 0.78 | 13 | 239.09 | 56.94 | 10.5 | 11 | 56.65 | 29721.89 | 163.58 | 988.13 | 44.84 | 35.43 | 3666.61 | 0.79 | 0.88 | 2.99 | 0.23 | 1 | 10 | 367.1695 | 502.3774 | 454.4312 | 367169.456 | 502377.4481 | 1.4077e-06 | 15 | 454431.2496
39 | 115 | CONCLUIDO | 6.1905 | 16.15 | 12.97 | 64.83 | 0.8 | 12 | 239.53 | 56.94 | 10.75 | 10 | 56.83 | 29775.57 | 162.32 | 988.09 | 44.38 | 35.43 | 3441.29 | 0.8 | 0.88 | 2.98 | 0.21 | 1 | 10 | 365.1744 | 499.6477 | 451.962 | 365174.3744 | 499647.6894 | 1.4132e-06 | 15 | 451962.0152
40 | 115 | CONCLUIDO | 6.191 | 16.15 | 12.96 | 64.83 | 0.82 | 12 | 239.96 | 56.94 | 11 | 10 | 57.02 | 29829.32 | 161.74 | 988.16 | 44.39 | 35.43 | 3445.3 | 0.8 | 0.88 | 2.98 | 0.21 | 1 | 10 | 364.6017 | 498.8641 | 451.2532 | 364601.7071 | 498864.1407 | 1.4133e-06 | 15 | 451253.2473
41 | 115 | CONCLUIDO | 6.1877 | 16.16 | 12.97 | 64.87 | 0.83 | 12 | 240.4 | 56.94 | 11.25 | 10 | 57.21 | 29883.27 | 160.5 | 988.08 | 44.48 | 35.43 | 3492.58 | 0.8 | 0.88 | 2.99 | 0.22 | 1 | 10 | 363.6656 | 497.5833 | 450.0946 | 363665.555 | 497583.2561 | 1.4126e-06 | 15 | 450094.6085
42 | 115 | CONCLUIDO | 6.2133 | 16.09 | 12.95 | 70.64 | 0.85 | 11 | 240.84 | 56.94 | 11.5 | 9 | 57.39 | 29937.16 | 159.18 | 988.08 | 43.99 | 35.43 | 3249.4 | 0.81 | 0.88 | 2.98 | 0.2 | 1 | 10 | 350.869 | 480.0745 | 434.2568 | 350869.0189 | 480074.4709 | 1.4184e-06 | 14 | 434256.8372
43 | 115 | CONCLUIDO | 6.2153 | 16.09 | 12.95 | 70.61 | 0.87 | 11 | 241.27 | 56.94 | 11.75 | 9 | 57.58 | 29991.11 | 158.46 | 988.21 | 43.73 | 35.43 | 3118.67 | 0.81 | 0.88 | 2.98 | 0.19 | 1 | 10 | 350.1745 | 479.1241 | 433.3972 | 350174.455 | 479124.138 | 1.4189e-06 | 14 | 433397.2027
44 | 115 | CONCLUIDO | 6.2135 | 16.09 | 12.95 | 70.64 | 0.88 | 11 | 241.71 | 56.94 | 12 | 9 | 57.77 | 30045.13 | 157.29 | 988.08 | 43.82 | 35.43 | 3164.45 | 0.81 | 0.88 | 2.98 | 0.2 | 1 | 10 | 349.2073 | 477.8008 | 432.2002 | 349207.2867 | 477800.8156 | 1.4185e-06 | 14 | 432200.1764
45 | 115 | CONCLUIDO | 6.2144 | 16.09 | 12.95 | 70.63 | 0.9 | 11 | 242.15 | 56.94 | 12.25 | 7 | 57.96 | 30099.23 | 154.83 | 988.12 | 43.76 | 35.43 | 3133.7 | 0.81 | 0.88 | 2.98 | 0.19 | 1 | 10 | 347.0244 | 474.8141 | 429.4985 | 347024.4302 | 474814.1351 | 1.4187e-06 | 14 | 429498.5405
46 | 115 | CONCLUIDO | 6.2397 | 16.03 | 12.93 | 77.56 | 0.92 | 10 | 242.59 | 56.94 | 12.5 | 5 | 58.15 | 30153.38 | 154.3 | 988.11 | 42.95 | 35.43 | 2736.46 | 0.83 | 0.88 | 2.99 | 0.17 | 1 | 10 | 345.6773 | 472.9709 | 427.8312 | 345677.2762 | 472970.8995 | 1.4244e-06 | 14 | 427831.2206
47 | 115 | CONCLUIDO | 6.2372 | 16.03 | 12.93 | 77.6 | 0.93 | 10 | 243.03 | 56.94 | 12.75 | 3 | 58.34 | 30207.61 | 154.32 | 988.08 | 43.12 | 35.43 | 2821.57 | 0.82 | 0.88 | 2.99 | 0.18 | 1 | 10 | 345.7726 | 473.1013 | 427.9491 | 345772.5514 | 473101.2593 | 1.4239e-06 | 14 | 427949.1391
48 | 115 | CONCLUIDO | 6.2373 | 16.03 | 12.93 | 77.6 | 0.95 | 10 | 243.47 | 56.94 | 13 | 2 | 58.53 | 30261.91 | 154.54 | 988.08 | 43.08 | 35.43 | 2800.81 | 0.82 | 0.88 | 2.99 | 0.18 | 1 | 10 | 345.9614 | 473.3596 | 428.1828 | 345961.3839 | 473359.6282 | 1.4239e-06 | 14 | 428182.8497
49 | 115 | CONCLUIDO | 6.2348 | 16.04 | 12.94 | 77.64 | 0.97 | 10 | 243.91 | 56.94 | 13.25 | 0 | 58.72 | 30316.27 | 154.05 | 988.09 | 43.36 | 35.43 | 2940.06 | 0.82 | 0.88 | 2.99 | 0.19 | 1 | 10 | 345.6578 | 472.9442 | 427.8071 | 345657.7876 | 472944.2343 | 1.4233e-06 | 14 | 427807.1004

## RESULTADOS_5
Unnamed: 0 | Volume de calda [L] | STATUS | Capacidade operacional [ha/h] | Tempo de missao [h] | Tempo util [h] | Tempo por voo [min] | Autonomia Projetada [h] | N° Voos | MTOW [kg] | Massa Estrutura [kg] | Combustível [kg] | Abastecimentos | Massa gerador | Potência gerador [W] | Combustível consumido [L] | Calda cons [L] | Distância percorrida [km] | Distância Pulverizando [km] | RTL ACUMULADO[m] | EOC [km/km] | EOC [h/h] | Tempo de manobra [h] | Tempo rtl_rtw [h] | V pulv [m/s] | V desloc [m/s] | Preço Total por ha Simples [R$/ha] | Preço Total por ha Presumido [R$/ha] | Preço Total por ha Real [R$/ha] | Preço Total Simples [R$] | Preço Total Presumido [R$] | Prod CAPEX [ha/h/R$] | Dias Trabalhados | Preço Total Real [R$]
0 | 35 | CONCLUIDO | 5.7282 | 17.46 | 14.26 | 11.26 | 0.22 | 76 | 80.84 | 35.1 | 1 | 74 | 9.74 | 10204.21 | 104.18 | 988.57 | 84.64 | 35.43 | 23250.49 | 0.42 | 0.8 | 3.08 | 1.5 | 1 | 10 | 291.9506 | 399.4597 | 361.3358 | 291950.5747 | 399459.6563 | 1.5434e-06 | 16 | 361335.7874
1 | 35 | CONCLUIDO | 5.9566 | 16.79 | 13.9 | 14.38 | 0.27 | 58 | 81.14 | 35.1 | 1.25 | 56 | 9.79 | 10241.25 | 98.65 | 988.31 | 73.57 | 35.43 | 17804.29 | 0.48 | 0.82 | 3.05 | 1.14 | 1 | 10 | 271.1283 | 370.9697 | 335.5648 | 271128.2707 | 370969.6613 | 1.6049e-06 | 15 | 335564.8375
2 | 35 | CONCLUIDO | 6.119 | 16.34 | 13.66 | 17.82 | 0.32 | 46 | 81.44 | 35.1 | 1.5 | 44 | 9.84 | 10278.32 | 93.91 | 988.18 | 65.43 | 35.43 | 13797.88 | 0.54 | 0.83 | 3.05 | 0.9 | 1 | 10 | 262.7204 | 359.4657 | 325.1588 | 262720.4307 | 359465.6837 | 1.6487e-06 | 15 | 325158.7834
3 | 35 | CONCLUIDO | 6.2385 | 16.03 | 13.48 | 21.29 | 0.38 | 38 | 81.74 | 35.1 | 1.75 | 36 | 9.89 | 10315.41 | 89.6 | 988.22 | 60.29 | 35.43 | 11266.15 | 0.59 | 0.85 | 3.03 | 0.73 | 1 | 10 | 246.8858 | 337.8001 | 305.5609 | 246885.8073 | 337800.0534 | 1.6809e-06 | 14 | 305560.8904
4 | 35 | CONCLUIDO | 6.3219 | 15.82 | 13.38 | 25.08 | 0.43 | 32 | 82.04 | 35.1 | 2 | 22 | 9.94 | 10352.53 | 85.67 | 988.14 | 56.93 | 35.43 | 9617.5 | 0.62 | 0.85 | 3.02 | 0.62 | 1 | 10 | 241.6829 | 330.6812 | 299.1214 | 241682.8712 | 330681.1667 | 1.7034e-06 | 14 | 299121.4203
5 | 35 | CONCLUIDO | 6.3405 | 15.77 | 13.36 | 26.73 | 0.48 | 30 | 82.34 | 35.1 | 2.25 | 8 | 9.99 | 10389.66 | 84.4 | 988.09 | 55.86 | 35.43 | 9090.29 | 0.63 | 0.85 | 3.04 | 0.61 | 1 | 10 | 240.2099 | 328.6657 | 297.2984 | 240209.8762 | 328665.75 | 1.7084e-06 | 14 | 297298.3521
6 | 35 | CONCLUIDO | 6.332 | 15.79 | 13.38 | 26.77 | 0.53 | 30 | 82.65 | 35.1 | 2.5 | 1 | 10.04 | 10426.82 | 84.61 | 988.15 | 56.23 | 35.43 | 9278.51 | 0.63 | 0.85 | 3.05 | 0.63 | 1 | 10 | 240.5942 | 329.1915 | 297.774 | 240594.1552 | 329191.5374 | 1.7061e-06 | 14 | 297773.9591
7 | 35 | CONCLUIDO | 6.332 | 15.79 | 13.38 | 26.77 | 0.58 | 30 | 82.95 | 35.1 | 2.75 | 0 | 10.1 | 10463.99 | 84.83 | 988.15 | 56.2 | 35.43 | 9263.51 | 0.63 | 0.85 | 3.05 | 0.63 | 1 | 10 | 240.7832 | 329.4502 | 298.008 | 240783.2314 | 329450.2399 | 1.7061e-06 | 14 | 298007.9714

## RESULTADOS_8
Unnamed: 0 | Volume de calda [L] | STATUS | Capacidade operacional [ha/h] | Tempo de missao [h] | Tempo util [h] | Tempo por voo [min] | Autonomia Projetada [h] | N° Voos | MTOW [kg] | Massa Estrutura [kg] | Combustível [kg] | Abastecimentos | Massa gerador | Potência gerador [W] | Combustível consumido [L] | Calda cons [L] | Distância percorrida [km] | Distância Pulverizando [km] | RTL ACUMULADO[m] | EOC [km/km] | EOC [h/h] | Tempo de manobra [h] | Tempo rtl_rtw [h] | V pulv [m/s] | V desloc [m/s] | Preço Total por ha Simples [R$/ha] | Preço Total por ha Presumido [R$/ha] | Preço Total por ha Real [R$/ha] | Preço Total Simples [R$] | Preço Total Presumido [R$] | Prod CAPEX [ha/h/R$] | Dias Trabalhados | Preço Total Real [R$]
0 | 50 | CONCLUIDO | 5.2777 | 18.95 | 14.73 | 9.02 | 0.16 | 98 | 107.41 | 41.65 | 1 | 96 | 14.77 | 13481.73 | 134.8 | 988.38 | 98.95 | 35.43 | 30294.34 | 0.36 | 0.77 | 3.13 | 1.98 | 1 | 10 | 360.7069 | 493.5351 | 446.4328 | 360706.9202 | 493535.1215 | 1.3604e-06 | 17 | 446432.8222
1 | 50 | CONCLUIDO | 5.5769 | 17.93 | 14.23 | 11.38 | 0.2 | 75 | 107.73 | 41.65 | 1.25 | 73 | 14.83 | 13520.81 | 128.21 | 988.31 | 83.48 | 35.43 | 22677.02 | 0.42 | 0.8 | 3.09 | 1.47 | 1 | 10 | 332.3177 | 454.6917 | 411.2965 | 332317.652 | 454691.6722 | 1.4375e-06 | 16 | 411296.5372
2 | 50 | CONCLUIDO | 5.7817 | 17.3 | 13.93 | 13.93 | 0.24 | 60 | 108.05 | 41.65 | 1.5 | 58 | 14.9 | 13559.91 | 123.64 | 988.43 | 74.21 | 35.43 | 18116.72 | 0.48 | 0.82 | 3.06 | 1.17 | 1 | 10 | 320.6607 | 438.7422 | 396.8692 | 320660.7419 | 438742.1736 | 1.4903e-06 | 16 | 396869.2364
3 | 50 | CONCLUIDO | 5.9032 | 16.94 | 13.77 | 16.2 | 0.28 | 51 | 108.37 | 41.65 | 1.75 | 49 | 14.97 | 13599.17 | 120.16 | 988.24 | 69.48 | 35.43 | 15797.23 | 0.51 | 0.83 | 3.05 | 1.02 | 1 | 10 | 303.8995 | 415.8087 | 376.1245 | 303899.4769 | 415808.6714 | 1.5216e-06 | 15 | 376124.4753
4 | 50 | CONCLUIDO | 6.0303 | 16.58 | 13.59 | 18.96 | 0.32 | 43 | 108.68 | 41.65 | 2 | 41 | 15.03 | 13638.32 | 116.45 | 988.19 | 63.81 | 35.43 | 13001.98 | 0.56 | 0.84 | 3.03 | 0.84 | 1 | 10 | 296.5929 | 405.8115 | 367.0814 | 296592.873 | 405811.4536 | 1.5544e-06 | 15 | 367081.3781
5 | 50 | CONCLUIDO | 6.1196 | 16.34 | 13.48 | 21.86 | 0.36 | 37 | 109 | 41.65 | 2.25 | 35 | 15.1 | 13677.51 | 113.29 | 988.14 | 60.27 | 35.43 | 11260.52 | 0.59 | 0.85 | 3.03 | 0.73 | 1 | 10 | 291.204 | 398.4382 | 360.4118 | 291204.0235 | 398438.192 | 1.5774e-06 | 15 | 360411.8102
6 | 50 | CONCLUIDO | 6.1846 | 16.17 | 13.4 | 24.36 | 0.4 | 33 | 109.32 | 41.65 | 2.5 | 31 | 15.17 | 13716.72 | 110.46 | 988.15 | 57.55 | 35.43 | 9922.43 | 0.62 | 0.85 | 3.03 | 0.65 | 1 | 10 | 286.9134 | 392.5676 | 355.1015 | 286913.394 | 392567.5634 | 1.5942e-06 | 15 | 355101.4661
7 | 50 | CONCLUIDO | 6.2564 | 15.98 | 13.3 | 27.52 | 0.44 | 29 | 109.64 | 41.65 | 2.75 | 27 | 15.24 | 13755.95 | 107.25 | 988.2 | 54.92 | 35.43 | 8627.91 | 0.65 | 0.86 | 3.01 | 0.55 | 1 | 10 | 272.5845 | 372.9622 | 337.3672 | 272584.5209 | 372962.167 | 1.6127e-06 | 14 | 337367.1813
8 | 50 | CONCLUIDO | 6.3019 | 15.87 | 13.25 | 30.59 | 0.48 | 26 | 109.96 | 41.65 | 3 | 24 | 15.31 | 13795.21 | 104.3 | 988.08 | 53.29 | 35.43 | 7825.64 | 0.66 | 0.86 | 3.01 | 0.5 | 1 | 10 | 268.885 | 367.9004 | 332.7885 | 268885.0314 | 367900.3624 | 1.6244e-06 | 14 | 332788.4681
9 | 50 | CONCLUIDO | 6.34 | 15.77 | 13.2 | 33.01 | 0.52 | 24 | 110.27 | 41.65 | 3.25 | 19 | 15.37 | 13834.5 | 101.85 | 988.1 | 51.51 | 35.43 | 6945.96 | 0.69 | 0.86 | 3.01 | 0.45 | 1 | 10 | 265.8191 | 363.7054 | 328.9938 | 265819.0612 | 363705.3666 | 1.6342e-06 | 14 | 328993.8369
10 | 50 | CONCLUIDO | 6.3676 | 15.7 | 13.18 | 35.94 | 0.56 | 22 | 110.59 | 41.65 | 3.5 | 11 | 15.44 | 13873.81 | 99.85 | 988.33 | 50.61 | 35.43 | 6503.84 | 0.7 | 0.86 | 3.01 | 0.42 | 1 | 10 | 263.4809 | 360.5061 | 326.0999 | 263480.8505 | 360506.1236 | 1.6413e-06 | 14 | 326099.9252
11 | 50 | CONCLUIDO | 6.3626 | 15.72 | 13.19 | 35.98 | 0.6 | 22 | 110.91 | 41.65 | 3.75 | 5 | 15.51 | 13913.15 | 99.28 | 988.15 | 50.64 | 35.43 | 6519.6 | 0.7 | 0.86 | 3.02 | 0.44 | 1 | 10 | 263.1261 | 360.0208 | 325.6609 | 263126.1159 | 360020.7601 | 1.64e-06 | 14 | 325660.8841
12 | 50 | CONCLUIDO | 6.3809 | 15.67 | 13.17 | 37.63 | 0.63 | 21 | 111.23 | 41.65 | 4 | 1 | 15.58 | 13952.52 | 99.3 | 988.19 | 50.03 | 35.43 | 6221.55 | 0.71 | 0.87 | 3.02 | 0.41 | 1 | 10 | 262.713 | 359.4556 | 325.1496 | 262713.042 | 359455.5741 | 1.6448e-06 | 14 | 325149.6386
13 | 50 | CONCLUIDO | 6.3806 | 15.67 | 13.17 | 37.63 | 0.67 | 21 | 111.55 | 41.65 | 4.25 | 0 | 15.65 | 13991.91 | 99.49 | 988.23 | 49.98 | 35.43 | 6196.77 | 0.71 | 0.87 | 3.02 | 0.42 | 1 | 10 | 262.8811 | 359.6855 | 325.3576 | 262881.0675 | 359685.4741 | 1.6447e-06 | 14 | 325357.5973

## RESULTADOS_3
Unnamed: 0 | Volume de calda [L] | STATUS | Capacidade operacional [ha/h] | Tempo de missao [h] | Tempo util [h] | Tempo por voo [min] | Autonomia Projetada [h] | N° Voos | MTOW [kg] | Massa Estrutura [kg] | Combustível [kg] | Abastecimentos | Massa gerador | Potência gerador [W] | Combustível consumido [L] | Calda cons [L] | Distância percorrida [km] | Distância Pulverizando [km] | RTL ACUMULADO[m] | EOC [km/km] | EOC [h/h] | Tempo de manobra [h] | Tempo rtl_rtw [h] | V pulv [m/s] | V desloc [m/s] | Preço Total por ha Simples [R$/ha] | Preço Total por ha Presumido [R$/ha] | Preço Total por ha Real [R$/ha] | Preço Total Simples [R$] | Preço Total Presumido [R$] | Prod CAPEX [ha/h/R$] | Dias Trabalhados | Preço Total Real [R$]
0 | 25 | CONCLUIDO | 6.0581 | 16.51 | 13.91 | 14.39 | 0.28 | 58 | 61.76 | 28.92 | 1 | 56 | 6.84 | 7851.41 | 78.69 | 988.22 | 73.59 | 35.43 | 17815.61 | 0.48 | 0.82 | 3.06 | 1.15 | 1 | 10 | 241.1447 | 329.9449 | 298.4554 | 241144.7364 | 329944.8669 | 1.6953e-06 | 15 | 298455.3918
1 | 25 | CONCLUIDO | 6.2338 | 16.04 | 13.63 | 18.59 | 0.35 | 44 | 62.05 | 28.92 | 1.25 | 28 | 6.88 | 7887.12 | 73.49 | 988.22 | 64.46 | 35.43 | 13320.04 | 0.55 | 0.84 | 3.06 | 0.88 | 1 | 10 | 224.0216 | 306.5162 | 277.2627 | 224021.5902 | 306516.2228 | 1.7444e-06 | 14 | 277262.7447
2 | 25 | CONCLUIDO | 6.2665 | 15.96 | 13.59 | 19.89 | 0.42 | 41 | 62.34 | 28.92 | 1.5 | 4 | 6.92 | 7922.85 | 72.48 | 988.29 | 62.47 | 35.43 | 12342.88 | 0.57 | 0.84 | 3.07 | 0.84 | 1 | 10 | 222.5332 | 304.4798 | 275.4207 | 222533.2347 | 304479.7891 | 1.7536e-06 | 14 | 275420.6654
3 | 25 | CONCLUIDO | 6.264 | 15.96 | 13.6 | 19.9 | 0.49 | 41 | 62.63 | 28.92 | 1.75 | 0 | 6.96 | 7958.6 | 72.87 | 988.42 | 62.36 | 35.43 | 12287.45 | 0.57 | 0.84 | 3.08 | 0.84 | 1 | 10 | 222.9354 | 305.0301 | 275.9184 | 222935.4306 | 305030.0914 | 1.7529e-06 | 14 | 275918.4476

## RESULTADOS_15
Unnamed: 0 | Volume de calda [L] | STATUS | Capacidade operacional [ha/h] | Tempo de missao [h] | Tempo util [h] | Tempo por voo [min] | Autonomia Projetada [h] | N° Voos | MTOW [kg] | Massa Estrutura [kg] | Combustível [kg] | Abastecimentos | Massa gerador | Potência gerador [W] | Combustível consumido [L] | Calda cons [L] | Distância percorrida [km] | Distância Pulverizando [km] | RTL ACUMULADO[m] | EOC [km/km] | EOC [h/h] | Tempo de manobra [h] | Tempo rtl_rtw [h] | V pulv [m/s] | V desloc [m/s] | Preço Total por ha Simples [R$/ha] | Preço Total por ha Presumido [R$/ha] | Preço Total por ha Real [R$/ha] | Preço Total Simples [R$] | Preço Total Presumido [R$] | Prod CAPEX [ha/h/R$] | Dias Trabalhados | Preço Total Real [R$]
0 | 85 | CONCLUIDO | 4.3773 | 22.85 | 15.66 | 6.62 | 0.11 | 142 | 167.88 | 51.39 | 1 | 140 | 30.49 | 20939.59 | 196.86 | 988.44 | 127.81 | 35.43 | 44506.32 | 0.28 | 0.73 | 3.21 | 2.9 | 1 | 10 | 542.4921 | 742.2616 | 671.4212 | 542492.0885 | 742261.6085 | 1.0475e-06 | 20 | 671421.2024
1 | 85 | CONCLUIDO | 4.7661 | 20.98 | 14.95 | 8.3 | 0.13 | 108 | 168.25 | 51.39 | 1.25 | 106 | 30.6 | 20984.25 | 186.7 | 988.6 | 105.51 | 35.43 | 33526.24 | 0.34 | 0.76 | 3.16 | 2.19 | 1 | 10 | 489.444 | 669.6788 | 605.7656 | 489443.976 | 669678.8408 | 1.1405e-06 | 19 | 605765.6321
2 | 85 | CONCLUIDO | 5.0466 | 19.82 | 14.49 | 10 | 0.16 | 87 | 168.61 | 51.39 | 1.5 | 85 | 30.71 | 21028.94 | 179.85 | 988.2 | 92.07 | 35.43 | 26912.9 | 0.38 | 0.79 | 3.1 | 1.74 | 1 | 10 | 453.1892 | 620.0734 | 560.8945 | 453189.1769 | 620073.4251 | 1.2076e-06 | 18 | 560894.4877
3 | 85 | CONCLUIDO | 5.2482 | 19.05 | 14.21 | 11.68 | 0.18 | 73 | 168.97 | 51.39 | 1.75 | 71 | 30.83 | 21073.68 | 175.14 | 988.27 | 82.73 | 35.43 | 22310.74 | 0.43 | 0.8 | 3.09 | 1.45 | 1 | 10 | 426.4288 | 583.4586 | 527.7742 | 426428.7567 | 583458.6376 | 1.2559e-06 | 17 | 527774.1641
4 | 85 | CONCLUIDO | 5.4014 | 18.51 | 14.01 | 13.34 | 0.21 | 63 | 169.33 | 51.39 | 2 | 61 | 30.94 | 21118.46 | 171.45 | 988.29 | 76.56 | 35.43 | 19277.67 | 0.46 | 0.81 | 3.07 | 1.25 | 1 | 10 | 414.6626 | 567.3597 | 513.2117 | 414662.6245 | 567359.6964 | 1.2925e-06 | 17 | 513211.6833
5 | 85 | CONCLUIDO | 5.5329 | 18.07 | 13.84 | 15.1 | 0.24 | 55 | 169.7 | 51.39 | 2.25 | 53 | 31.05 | 21163.27 | 168.27 | 988.22 | 71.43 | 35.43 | 16749.96 | 0.5 | 0.82 | 3.06 | 1.08 | 1 | 10 | 394.8171 | 540.2062 | 488.6497 | 394817.1426 | 540206.2326 | 1.324e-06 | 16 | 488649.708
6 | 85 | CONCLUIDO | 5.6357 | 17.74 | 13.71 | 16.79 | 0.26 | 49 | 170.06 | 51.39 | 2.5 | 47 | 31.17 | 21208.12 | 165.5 | 988.27 | 67.53 | 35.43 | 14830.14 | 0.52 | 0.83 | 3.04 | 0.96 | 1 | 10 | 387.3747 | 530.0232 | 479.4385 | 387374.6999 | 530023.1542 | 1.3486e-06 | 16 | 479438.4882
7 | 85 | CONCLUIDO | 5.7172 | 17.49 | 13.63 | 18.58 | 0.29 | 44 | 170.42 | 51.39 | 2.75 | 42 | 31.28 | 21253.01 | 163.36 | 988.26 | 65.02 | 35.43 | 13601.33 | 0.54 | 0.84 | 3.03 | 0.87 | 1 | 10 | 381.8206 | 522.4238 | 472.5644 | 381820.582 | 522423.7651 | 1.3681e-06 | 16 | 472564.3741
8 | 85 | CONCLUIDO | 5.7936 | 17.26 | 13.53 | 20.3 | 0.31 | 40 | 170.79 | 51.39 | 3 | 38 | 31.4 | 21297.94 | 160.92 | 988.35 | 61.66 | 35.43 | 11939.13 | 0.57 | 0.84 | 3.03 | 0.78 | 1 | 10 | 365.9776 | 500.7467 | 452.9561 | 365977.6027 | 500746.7019 | 1.3864e-06 | 15 | 452956.1394
9 | 85 | CONCLUIDO | 5.8631 | 17.06 | 13.46 | 22.44 | 0.34 | 36 | 171.15 | 51.39 | 3.25 | 34 | 31.51 | 21342.91 | 158.69 | 988.23 | 59.74 | 35.43 | 11002.67 | 0.59 | 0.85 | 3.03 | 0.71 | 1 | 10 | 361.1074 | 494.0831 | 446.9285 | 361107.4174 | 494083.0995 | 1.403e-06 | 15 | 446928.5019
10 | 85 | CONCLUIDO | 5.9216 | 16.89 | 13.4 | 24.36 | 0.36 | 33 | 171.52 | 51.39 | 3.5 | 31 | 31.63 | 21387.92 | 156.49 | 988.14 | 57.53 | 35.43 | 9912.86 | 0.62 | 0.85 | 3.02 | 0.64 | 1 | 10 | 356.7952 | 488.183 | 441.5915 | 356795.2335 | 488182.9792 | 1.417e-06 | 15 | 441591.4808
11 | 85 | CONCLUIDO | 5.9571 | 16.79 | 13.36 | 25.87 | 0.39 | 31 | 171.88 | 51.39 | 3.75 | 29 | 31.74 | 21432.96 | 155.4 | 988.19 | 56.73 | 35.43 | 9519.86 | 0.62 | 0.85 | 3.01 | 0.61 | 1 | 10 | 354.4282 | 484.9444 | 438.6619 | 354428.2424 | 484944.3575 | 1.4255e-06 | 15 | 438661.9486
12 | 85 | CONCLUIDO | 5.9975 | 16.67 | 13.32 | 27.56 | 0.41 | 29 | 172.25 | 51.39 | 4 | 27 | 31.86 | 21478.05 | 153.64 | 988.22 | 55.32 | 35.43 | 8827.62 | 0.64 | 0.86 | 3.01 | 0.56 | 1 | 10 | 351.3206 | 480.6924 | 434.8158 | 351320.6398 | 480692.3985 | 1.4352e-06 | 15 | 434815.7907
13 | 85 | CONCLUIDO | 6.0366 | 16.57 | 13.28 | 29.51 | 0.44 | 27 | 172.61 | 51.39 | 4.25 | 25 | 31.97 | 21523.17 | 151.72 | 988.3 | 53.89 | 35.43 | 8120.16 | 0.66 | 0.86 | 3.01 | 0.52 | 1 | 10 | 348.1519 | 476.3568 | 430.894 | 348151.9217 | 476356.8186 | 1.4445e-06 | 15 | 430893.9924
14 | 85 | CONCLUIDO | 6.0767 | 16.46 | 13.24 | 31.77 | 0.46 | 25 | 172.98 | 51.39 | 4.5 | 23 | 32.09 | 21568.34 | 149.98 | 988.28 | 52.86 | 35.43 | 7614.07 | 0.67 | 0.86 | 3 | 0.48 | 1 | 10 | 345.154 | 472.2549 | 427.1836 | 345153.9769 | 472254.8984 | 1.4541e-06 | 15 | 427183.5537
15 | 85 | CONCLUIDO | 6.1049 | 16.38 | 13.19 | 32.99 | 0.49 | 24 | 173.35 | 51.39 | 4.75 | 22 | 32.2 | 21613.54 | 147.98 | 988.08 | 51.46 | 35.43 | 6923.12 | 0.69 | 0.86 | 3 | 0.44 | 1 | 10 | 342.286 | 468.3309 | 423.634 | 342286.0348 | 468330.8533 | 1.4609e-06 | 15 | 423634.014
16 | 85 | CONCLUIDO | 6.1395 | 16.29 | 13.17 | 35.92 | 0.51 | 22 | 173.71 | 51.39 | 5 | 20 | 32.32 | 21658.78 | 146.63 | 988.18 | 50.57 | 35.43 | 6486.78 | 0.7 | 0.87 | 3 | 0.42 | 1 | 10 | 339.9531 | 465.1389 | 420.7467 | 339953.1271 | 465138.8662 | 1.4692e-06 | 15 | 420746.6656
17 | 85 | CONCLUIDO | 6.1578 | 16.24 | 13.16 | 37.59 | 0.53 | 21 | 174.08 | 51.39 | 5.25 | 19 | 32.44 | 21704.07 | 145.14 | 988.1 | 50.21 | 35.43 | 6312.6 | 0.71 | 0.87 | 3 | 0.4 | 1 | 10 | 338.0465 | 462.5301 | 418.3869 | 338046.4627 | 462530.0838 | 1.4735e-06 | 15 | 418386.8618
18 | 85 | CONCLUIDO | 6.1842 | 16.17 | 13.12 | 39.36 | 0.56 | 20 | 174.45 | 51.39 | 5.5 | 18 | 32.56 | 21749.39 | 143.64 | 988.17 | 49.2 | 35.43 | 5811.17 | 0.72 | 0.87 | 2.99 | 0.37 | 1 | 10 | 335.782 | 459.4318 | 415.5843 | 335782.0281 | 459431.7845 | 1.4799e-06 | 15 | 415584.2598
19 | 85 | CONCLUIDO | 6.2016 | 16.12 | 13.11 | 41.4 | 0.58 | 19 | 174.82 | 51.39 | 5.75 | 17 | 32.67 | 21794.75 | 141.9 | 988.2 | 48.74 | 35.43 | 5588.33 | 0.73 | 0.87 | 3 | 0.35 | 1 | 10 | 323.4471 | 442.5546 | 400.3178 | 323447.074 | 442554.5561 | 1.484e-06 | 14 | 400317.7704
20 | 85 | CONCLUIDO | 6.218 | 16.08 | 13.1 | 43.67 | 0.61 | 18 | 175.18 | 51.39 | 6 | 16 | 32.79 | 21840.16 | 140.21 | 988.08 | 48.26 | 35.43 | 5350.94 | 0.73 | 0.87 | 3 | 0.35 | 1 | 10 | 321.4567 | 439.8312 | 397.8544 | 321456.7024 | 439831.2418 | 1.4879e-06 | 14 | 397854.3654
21 | 85 | CONCLUIDO | 6.2441 | 16.02 | 13.07 | 46.12 | 0.63 | 17 | 175.55 | 51.39 | 6.25 | 15 | 32.91 | 21885.6 | 137.48 | 988.08 | 47.53 | 35.43 | 4989.16 | 0.75 | 0.87 | 2.99 | 0.31 | 1 | 10 | 318.218 | 435.3999 | 393.846 | 318218.001 | 435399.9077 | 1.4942e-06 | 14 | 393845.9516
22 | 85 | CONCLUIDO | 6.2625 | 15.97 | 13.05 | 48.95 | 0.66 | 16 | 175.92 | 51.39 | 6.5 | 14 | 33.03 | 21931.08 | 136.32 | 988.13 | 47.11 | 35.43 | 4787.57 | 0.75 | 0.87 | 2.99 | 0.3 | 1 | 10 | 316.6201 | 433.2136 | 391.8683 | 316620.0915 | 433213.5775 | 1.4986e-06 | 14 | 391868.2817
23 | 85 | CONCLUIDO | 6.2601 | 15.97 | 13.06 | 48.97 | 0.68 | 16 | 176.29 | 51.39 | 6.75 | 14 | 33.15 | 21976.61 | 135.2 | 988.12 | 47.35 | 35.43 | 4903.6 | 0.75 | 0.87 | 2.99 | 0.31 | 1 | 10 | 315.7529 | 432.027 | 390.795 | 315752.8825 | 432027.0239 | 1.498e-06 | 14 | 390794.9711
24 | 85 | CONCLUIDO | 6.2821 | 15.92 | 13.04 | 52.15 | 0.7 | 15 | 176.66 | 51.39 | 7 | 13 | 33.27 | 22022.17 | 133.19 | 988.08 | 46.62 | 35.43 | 4547.2 | 0.76 | 0.87 | 2.99 | 0.28 | 1 | 10 | 313.3331 | 428.7161 | 387.8001 | 313333.0686 | 428716.1277 | 1.5033e-06 | 14 | 387800.0622
25 | 85 | CONCLUIDO | 6.3012 | 15.87 | 13.02 | 55.81 | 0.73 | 14 | 177.03 | 51.39 | 7.25 | 10 | 33.39 | 22067.77 | 131.38 | 988.09 | 45.91 | 35.43 | 4197.6 | 0.77 | 0.88 | 3 | 0.27 | 1 | 10 | 311.1792 | 425.7691 | 385.1343 | 311179.185 | 425769.0892 | 1.5078e-06 | 14 | 385134.2849
26 | 85 | CONCLUIDO | 6.3079 | 15.85 | 13.01 | 55.74 | 0.75 | 14 | 177.4 | 51.39 | 7.5 | 9 | 33.51 | 22113.42 | 130.32 | 988.12 | 45.56 | 35.43 | 4021.76 | 0.78 | 0.88 | 2.99 | 0.25 | 1 | 10 | 310.048 | 424.2213 | 383.7342 | 310047.9567 | 424221.2928 | 1.5095e-06 | 14 | 383734.208
27 | 85 | CONCLUIDO | 6.3053 | 15.86 | 13.01 | 55.77 | 0.77 | 14 | 177.77 | 51.39 | 7.75 | 7 | 33.63 | 22159.1 | 128.93 | 988.12 | 45.53 | 35.43 | 4007.64 | 0.78 | 0.88 | 2.99 | 0.26 | 1 | 10 | 308.9163 | 422.6729 | 382.3336 | 308916.2905 | 422672.8971 | 1.5088e-06 | 14 | 382333.589
28 | 85 | CONCLUIDO | 6.3248 | 15.81 | 13 | 59.99 | 0.8 | 13 | 178.14 | 51.39 | 8 | 3 | 33.75 | 22204.83 | 128.45 | 988.22 | 45.16 | 35.43 | 3828.51 | 0.78 | 0.88 | 2.99 | 0.24 | 1 | 10 | 307.958 | 421.3618 | 381.1476 | 307958.0243 | 421361.755 | 1.5135e-06 | 14 | 381147.5805
29 | 85 | CONCLUIDO | 6.3218 | 15.82 | 13.01 | 60.02 | 0.82 | 13 | 178.51 | 51.39 | 8.25 | 1 | 33.87 | 22250.6 | 128.62 | 988.23 | 45.3 | 35.43 | 3893.86 | 0.78 | 0.88 | 2.99 | 0.25 | 1 | 10 | 308.2219 | 421.7228 | 381.4742 | 308221.9094 | 421722.8142 | 1.5128e-06 | 14 | 381474.1807
30 | 85 | CONCLUIDO | 6.321 | 15.82 | 13.01 | 60.03 | 0.84 | 13 | 178.88 | 51.39 | 8.5 | 0 | 33.99 | 22296.41 | 128.74 | 988.2 | 45.32 | 35.43 | 3905.26 | 0.78 | 0.88 | 3 | 0.25 | 1 | 10 | 308.3459 | 421.8924 | 381.6276 | 308345.8646 | 421892.4152 | 1.5126e-06 | 14 | 381627.5952

## RESULTADOS_2
Unnamed: 0 | Volume de calda [L] | STATUS | Capacidade operacional [ha/h] | Tempo de missao [h] | Tempo util [h] | Tempo por voo [min] | Autonomia Projetada [h] | N° Voos | MTOW [kg] | Massa Estrutura [kg] | Combustível [kg] | Abastecimentos | Massa gerador | Potência gerador [W] | Combustível consumido [L] | Calda cons [L] | Distância percorrida [km] | Distância Pulverizando [km] | RTL ACUMULADO[m] | EOC [km/km] | EOC [h/h] | Tempo de manobra [h] | Tempo rtl_rtw [h] | V pulv [m/s] | V desloc [m/s] | Preço Total por ha Simples [R$/ha] | Preço Total por ha Presumido [R$/ha] | Preço Total por ha Real [R$/ha] | Preço Total Simples [R$] | Preço Total Presumido [R$] | Prod CAPEX [ha/h/R$] | Dias Trabalhados | Preço Total Real [R$]
0 | 20 | CONCLUIDO | 6.1668 | 16.22 | 13.83 | 15.96 | 0.34 | 52 | 51.33 | 24.83 | 1 | 11 | 5.51 | 6564.78 | 65.18 | 988.38 | 69.94 | 35.43 | 16019.94 | 0.51 | 0.82 | 3.09 | 1.08 | 1 | 10 | 221.369 | 302.8869 | 273.9798 | 221369.0141 | 302886.8512 | 1.766e-06 | 15 | 273979.7552
1 | 20 | CONCLUIDO | 6.1812 | 16.18 | 13.81 | 16.24 | 0.42 | 51 | 51.62 | 24.83 | 1.25 | 0 | 5.54 | 6599.8 | 65.27 | 988.45 | 68.39 | 35.43 | 15250.5 | 0.52 | 0.83 | 3.11 | 1.05 | 1 | 10 | 221.1941 | 302.6475 | 273.7633 | 221194.1069 | 302647.5354 | 1.7702e-06 | 15 | 273763.2794

## RESULTADOS_22
Unnamed: 0 | Volume de calda [L] | STATUS | Capacidade operacional [ha/h] | Tempo de missao [h] | Tempo util [h] | Tempo por voo [min] | Autonomia Projetada [h] | N° Voos | MTOW [kg] | Massa Estrutura [kg] | Combustível [kg] | Abastecimentos | Massa gerador | Potência gerador [W] | Combustível consumido [L] | Calda cons [L] | Distância percorrida [km] | Distância Pulverizando [km] | RTL ACUMULADO[m] | EOC [km/km] | EOC [h/h] | Tempo de manobra [h] | Tempo rtl_rtw [h] | V pulv [m/s] | V desloc [m/s] | Preço Total por ha Simples [R$/ha] | Preço Total por ha Presumido [R$/ha] | Preço Total por ha Real [R$/ha] | Preço Total Simples [R$] | Preço Total Presumido [R$] | Prod CAPEX [ha/h/R$] | Dias Trabalhados | Preço Total Real [R$]
0 | 120 | CONCLUIDO | 3.6052 | 27.74 | 16.56 | 5.34 | 0.08 | 186 | 232.68 | 57.72 | 1 | 184 | 53.95 | 28931.02 | 257.98 | 988.61 | 156.39 | 35.43 | 58576.78 | 0.23 | 0.69 | 3.26 | 3.8 | 1 | 10 | 794.9283 | 1087.6559 | 983.8516 | 794928.2713 | 1087655.9306 | 8.1735e-07 | 25 | 983851.5751
1 | 120 | CONCLUIDO | 4.0526 | 24.68 | 15.59 | 6.68 | 0.1 | 140 | 233.1 | 57.72 | 1.25 | 138 | 54.13 | 28983.75 | 242.15 | 988.47 | 126.1 | 35.43 | 43661.11 | 0.28 | 0.73 | 3.19 | 2.83 | 1 | 10 | 676.4823 | 925.5929 | 837.2556 | 676482.2963 | 925592.9222 | 9.1878e-07 | 22 | 837255.6327
2 | 120 | CONCLUIDO | 4.3797 | 22.83 | 15.02 | 8.05 | 0.11 | 112 | 233.53 | 57.72 | 1.5 | 110 | 54.31 | 29036.54 | 232.53 | 988.23 | 108.11 | 35.43 | 34805.4 | 0.33 | 0.76 | 3.16 | 2.27 | 1 | 10 | 606.4573 | 829.7817 | 750.5885 | 606457.3405 | 829781.6883 | 9.9294e-07 | 20 | 750588.4886
3 | 120 | CONCLUIDO | 4.6251 | 21.62 | 14.63 | 9.34 | 0.13 | 94 | 233.96 | 57.72 | 1.75 | 92 | 54.49 | 29089.39 | 225.73 | 988.55 | 96.13 | 35.43 | 28906.06 | 0.37 | 0.78 | 3.11 | 1.87 | 1 | 10 | 564.5492 | 772.4412 | 698.7205 | 564549.2376 | 772441.173 | 1.0486e-06 | 19 | 698720.4716
4 | 120 | CONCLUIDO | 4.8321 | 20.69 | 14.34 | 10.76 | 0.15 | 80 | 234.39 | 57.72 | 2 | 78 | 54.67 | 29142.31 | 220.55 | 988.27 | 87.18 | 35.43 | 24499.9 | 0.41 | 0.79 | 3.09 | 1.58 | 1 | 10 | 530.8308 | 726.3061 | 656.9885 | 530830.7958 | 726306.1134 | 1.0955e-06 | 18 | 656988.4773
5 | 120 | CONCLUIDO | 4.9844 | 20.06 | 14.16 | 12.14 | 0.17 | 70 | 234.82 | 57.72 | 2.25 | 68 | 54.85 | 29195.29 | 217 | 988.3 | 81.27 | 35.43 | 21595.58 | 0.44 | 0.8 | 3.09 | 1.41 | 1 | 10 | 515.6561 | 705.5434 | 638.2073 | 515656.0963 | 705543.4201 | 1.13e-06 | 18 | 638207.3463
6 | 120 | CONCLUIDO | 5.1054 | 19.59 | 14.01 | 13.34 | 0.19 | 63 | 235.25 | 57.72 | 2.5 | 61 | 55.03 | 29248.33 | 213.76 | 988.25 | 76.59 | 35.43 | 19293.41 | 0.46 | 0.81 | 3.07 | 1.25 | 1 | 10 | 503.7581 | 689.2641 | 623.4817 | 503758.1015 | 689264.0587 | 1.1575e-06 | 18 | 623481.6643
7 | 120 | CONCLUIDO | 5.2297 | 19.12 | 13.86 | 14.85 | 0.21 | 56 | 235.68 | 57.72 | 2.75 | 54 | 55.21 | 29301.44 | 210.66 | 988.16 | 72.14 | 35.43 | 17101.7 | 0.49 | 0.82 | 3.06 | 1.11 | 1 | 10 | 481.5826 | 658.9226 | 596.0359 | 481582.606 | 658922.5675 | 1.1856e-06 | 17 | 596035.9224
8 | 120 | CONCLUIDO | 5.3135 | 18.82 | 13.79 | 16.22 | 0.23 | 51 | 236.11 | 57.72 | 3 | 49 | 55.39 | 29354.61 | 208.78 | 988.23 | 69.64 | 35.43 | 15873.78 | 0.51 | 0.83 | 3.06 | 1.03 | 1 | 10 | 474.5917 | 649.3574 | 587.3836 | 474591.7444 | 649357.3621 | 1.2046e-06 | 17 | 587383.6069
9 | 120 | CONCLUIDO | 5.3961 | 18.53 | 13.68 | 17.47 | 0.24 | 47 | 236.54 | 57.72 | 3.25 | 45 | 55.57 | 29407.85 | 206.44 | 988.19 | 66.54 | 35.43 | 14347.93 | 0.53 | 0.83 | 3.04 | 0.93 | 1 | 10 | 467.2001 | 639.2438 | 578.2353 | 467200.1235 | 639243.8204 | 1.2234e-06 | 17 | 578235.2873
10 | 120 | CONCLUIDO | 5.4775 | 18.26 | 13.59 | 18.96 | 0.26 | 43 | 236.98 | 57.72 | 3.5 | 41 | 55.75 | 29461.15 | 204.35 | 988.16 | 63.73 | 35.43 | 12959.72 | 0.56 | 0.84 | 3.03 | 0.83 | 1 | 10 | 449.66 | 615.2447 | 556.5266 | 449660.0454 | 615244.7117 | 1.2418e-06 | 16 | 556526.6199
11 | 120 | CONCLUIDO | 5.5365 | 18.06 | 13.53 | 20.3 | 0.28 | 40 | 237.41 | 57.72 | 3.75 | 38 | 55.93 | 29514.51 | 202.71 | 988.11 | 61.73 | 35.43 | 11977.73 | 0.57 | 0.84 | 3.03 | 0.78 | 1 | 10 | 444.794 | 608.5867 | 550.5041 | 444793.9657 | 608586.7268 | 1.2552e-06 | 16 | 550504.0638
12 | 120 | CONCLUIDO | 5.5963 | 17.87 | 13.47 | 21.85 | 0.3 | 37 | 237.84 | 57.72 | 4 | 35 | 56.12 | 29567.95 | 200.94 | 988.3 | 60.25 | 35.43 | 11249.09 | 0.59 | 0.85 | 3.02 | 0.72 | 1 | 10 | 439.8661 | 601.8442 | 544.405 | 439866.0669 | 601844.1583 | 1.2688e-06 | 16 | 544404.9965
13 | 120 | CONCLUIDO | 5.638 | 17.74 | 13.43 | 23.03 | 0.32 | 35 | 238.28 | 57.72 | 4.25 | 33 | 56.3 | 29621.44 | 199.75 | 988.16 | 58.84 | 35.43 | 10556.99 | 0.6 | 0.85 | 3.02 | 0.68 | 1 | 10 | 436.5439 | 597.2986 | 540.2932 | 436543.8568 | 597298.5638 | 1.2782e-06 | 16 | 540293.2272
14 | 120 | CONCLUIDO | 5.6824 | 17.6 | 13.39 | 24.34 | 0.34 | 33 | 238.71 | 57.72 | 4.5 | 31 | 56.49 | 29675.01 | 198.07 | 988.23 | 57.39 | 35.43 | 9839.71 | 0.62 | 0.85 | 3.02 | 0.63 | 1 | 10 | 432.678 | 592.0091 | 535.5086 | 432677.9948 | 592009.1209 | 1.2883e-06 | 16 | 535508.6013
15 | 120 | CONCLUIDO | 5.7209 | 17.48 | 13.36 | 25.86 | 0.35 | 31 | 239.14 | 57.72 | 4.75 | 29 | 56.67 | 29728.63 | 197.03 | 988.09 | 56.74 | 35.43 | 9526.35 | 0.62 | 0.85 | 3.01 | 0.6 | 1 | 10 | 429.7948 | 588.0642 | 531.9402 | 429794.8078 | 588064.2173 | 1.297e-06 | 16 | 531940.1937
16 | 120 | CONCLUIDO | 5.7674 | 17.34 | 13.31 | 27.54 | 0.37 | 29 | 239.58 | 57.72 | 5 | 27 | 56.86 | 29782.33 | 195.35 | 988.08 | 54.97 | 35.43 | 8651.63 | 0.64 | 0.86 | 3.01 | 0.56 | 1 | 10 | 425.894 | 582.727 | 527.1124 | 425894.0324 | 582727.0043 | 1.3076e-06 | 16 | 527112.3568
17 | 120 | CONCLUIDO | 5.7877 | 17.28 | 13.29 | 28.49 | 0.39 | 28 | 240.02 | 57.72 | 5.25 | 26 | 57.04 | 29836.09 | 194.38 | 988.11 | 54.59 | 35.43 | 8466.72 | 0.65 | 0.86 | 3.01 | 0.54 | 1 | 10 | 413.2107 | 565.3732 | 511.4147 | 413210.7348 | 565373.1569 | 1.3122e-06 | 15 | 511414.7363
18 | 120 | CONCLUIDO | 5.8113 | 17.21 | 13.27 | 29.49 | 0.41 | 27 | 240.45 | 57.72 | 5.5 | 25 | 57.23 | 29890.04 | 193.22 | 988.24 | 53.58 | 35.43 | 7967.9 | 0.66 | 0.86 | 3.01 | 0.51 | 1 | 10 | 411.0087 | 562.3603 | 508.6894 | 411008.73 | 562360.2768 | 1.3175e-06 | 15 | 508689.4012
19 | 120 | CONCLUIDO | 5.8557 | 17.08 | 13.23 | 31.75 | 0.42 | 25 | 240.89 | 57.72 | 5.75 | 23 | 57.42 | 29943.94 | 191.89 | 988.1 | 52.57 | 35.43 | 7469.13 | 0.67 | 0.86 | 3 | 0.48 | 1 | 10 | 407.6944 | 557.8254 | 504.5874 | 407694.3758 | 557825.4312 | 1.3276e-06 | 15 | 504587.3549
20 | 120 | CONCLUIDO | 5.8764 | 17.02 | 13.21 | 33.04 | 0.44 | 24 | 241.33 | 57.72 | 6 | 22 | 57.6 | 29997.9 | 190.8 | 988.15 | 52.07 | 35.43 | 7225.1 | 0.68 | 0.86 | 3 | 0.46 | 1 | 10 | 405.7244 | 555.13 | 502.1492 | 405724.3702 | 555129.9826 | 1.3323e-06 | 15 | 502149.1562
21 | 120 | CONCLUIDO | 5.8963 | 16.96 | 13.2 | 34.44 | 0.46 | 23 | 241.77 | 57.72 | 6.25 | 21 | 57.79 | 30051.93 | 189.89 | 988.18 | 51.68 | 35.43 | 7037.07 | 0.69 | 0.86 | 3 | 0.45 | 1 | 10 | 404.0166 | 552.7933 | 500.0355 | 404016.5726 | 552793.2986 | 1.3368e-06 | 15 | 500035.482
22 | 120 | CONCLUIDO | 5.9245 | 16.88 | 13.17 | 35.91 | 0.48 | 22 | 242.2 | 57.72 | 6.5 | 20 | 57.98 | 30106.03 | 188.62 | 988.14 | 50.62 | 35.43 | 6509.31 | 0.7 | 0.87 | 3 | 0.41 | 1 | 10 | 401.5559 | 549.4265 | 496.99 | 401555.9164 | 549426.5202 | 1.3432e-06 | 15 | 496990.0243
23 | 120 | CONCLUIDO | 5.9422 | 16.83 | 13.16 | 37.61 | 0.49 | 21 | 242.64 | 57.72 | 6.75 | 19 | 58.17 | 30160.2 | 187.71 | 988.13 | 50.39 | 35.43 | 6402.4 | 0.7 | 0.87 | 3 | 0.41 | 1 | 10 | 399.9635 | 547.2477 | 495.0191 | 399963.4938 | 547247.6974 | 1.3472e-06 | 15 | 495019.1452
24 | 120 | CONCLUIDO | 5.9469 | 16.82 | 13.15 | 37.57 | 0.51 | 21 | 243.08 | 57.72 | 7 | 19 | 58.36 | 30214.44 | 186.65 | 988.2 | 50 | 35.43 | 6206.73 | 0.71 | 0.87 | 3 | 0.4 | 1 | 10 | 398.7572 | 545.5972 | 493.5262 | 398757.2325 | 545597.2374 | 1.3482e-06 | 15 | 493526.2028
25 | 120 | CONCLUIDO | 5.9727 | 16.74 | 13.12 | 39.37 | 0.53 | 20 | 243.52 | 57.72 | 7.25 | 18 | 58.55 | 30268.74 | 185.61 | 988.11 | 49.12 | 35.43 | 5772.79 | 0.72 | 0.87 | 3 | 0.37 | 1 | 10 | 396.6455 | 542.7078 | 490.9125 | 396645.4553 | 542707.8107 | 1.3541e-06 | 15 | 490912.5389
26 | 120 | CONCLUIDO | 5.9937 | 16.68 | 13.11 | 41.4 | 0.55 | 19 | 243.96 | 57.72 | 7.5 | 17 | 58.74 | 30323.11 | 184.6 | 988.13 | 48.85 | 35.43 | 5640.79 | 0.73 | 0.87 | 2.99 | 0.36 | 1 | 10 | 394.8619 | 540.2675 | 488.7051 | 394861.9274 | 540267.5092 | 1.3589e-06 | 15 | 488705.1364
27 | 120 | CONCLUIDO | 6.0149 | 16.63 | 13.1 | 43.65 | 0.56 | 18 | 244.41 | 57.72 | 7.75 | 16 | 58.93 | 30377.55 | 183.43 | 988.1 | 48.41 | 35.43 | 5425.19 | 0.73 | 0.87 | 2.99 | 0.34 | 1 | 10 | 392.9385 | 537.6357 | 486.3245 | 392938.4524 | 537635.7258 | 1.3637e-06 | 15 | 486324.5267
28 | 120 | CONCLUIDO | 6.0163 | 16.62 | 13.09 | 43.64 | 0.58 | 18 | 244.85 | 57.72 | 8 | 16 | 59.12 | 30432.06 | 182.51 | 988.17 | 48.23 | 35.43 | 5338.23 | 0.73 | 0.87 | 2.99 | 0.34 | 1 | 10 | 392.0042 | 536.3575 | 485.1682 | 392004.2071 | 536357.4501 | 1.364e-06 | 15 | 485168.2479
29 | 120 | CONCLUIDO | 6.0426 | 16.55 | 13.07 | 46.11 | 0.6 | 17 | 245.29 | 57.72 | 8.25 | 15 | 59.32 | 30486.64 | 180.48 | 988.16 | 47.43 | 35.43 | 4941.88 | 0.75 | 0.87 | 2.99 | 0.31 | 1 | 10 | 389.0836 | 532.3613 | 481.5535 | 389083.5872 | 532361.3292 | 1.3699e-06 | 15 | 481553.5111
30 | 120 | CONCLUIDO | 6.0392 | 16.56 | 13.08 | 46.15 | 0.62 | 17 | 245.73 | 57.72 | 8.5 | 15 | 59.51 | 30541.29 | 179.83 | 988.1 | 47.63 | 35.43 | 5041.99 | 0.74 | 0.87 | 3 | 0.32 | 1 | 10 | 388.6734 | 531.8002 | 481.0459 | 388673.4446 | 531800.1539 | 1.3692e-06 | 15 | 481045.8936
31 | 120 | CONCLUIDO | 6.0619 | 16.5 | 13.06 | 48.97 | 0.63 | 16 | 246.18 | 57.72 | 8.75 | 14 | 59.7 | 30596.01 | 179.57 | 988.34 | 47.08 | 35.43 | 4769.53 | 0.75 | 0.87 | 2.99 | 0.3 | 1 | 10 | 387.4994 | 530.1938 | 479.5929 | 387499.4233 | 530193.8062 | 1.3743e-06 | 15 | 479592.8534
32 | 120 | CONCLUIDO | 6.0624 | 16.5 | 13.06 | 48.96 | 0.65 | 16 | 246.62 | 57.72 | 9 | 14 | 59.9 | 30650.8 | 178.35 | 988.25 | 47.29 | 35.43 | 4876.05 | 0.75 | 0.87 | 2.99 | 0.3 | 1 | 10 | 386.3858 | 528.6701 | 478.2145 | 386385.7873 | 528670.0803 | 1.3744e-06 | 15 | 478214.5498
33 | 120 | CONCLUIDO | 6.0849 | 16.43 | 13.04 | 52.17 | 0.67 | 15 | 247.07 | 57.72 | 9.25 | 13 | 60.09 | 30705.66 | 177.22 | 988.11 | 46.74 | 35.43 | 4608.35 | 0.76 | 0.87 | 2.99 | 0.29 | 1 | 10 | 384.454 | 526.0269 | 475.8236 | 384453.9971 | 526026.9198 | 1.3795e-06 | 15 | 475823.6489
34 | 120 | CONCLUIDO | 6.0902 | 16.42 | 13.03 | 52.11 | 0.68 | 15 | 247.51 | 57.72 | 9.5 | 13 | 60.29 | 30760.6 | 176.31 | 988.28 | 46.25 | 35.43 | 4359.43 | 0.77 | 0.87 | 2.99 | 0.27 | 1 | 10 | 383.4003 | 524.5852 | 474.5196 | 383400.3304 | 524585.2465 | 1.3807e-06 | 15 | 474519.5669
35 | 120 | CONCLUIDO | 6.1142 | 16.36 | 13.01 | 55.75 | 0.7 | 14 | 247.96 | 57.72 | 9.75 | 12 | 60.48 | 30815.6 | 174.91 | 988.08 | 45.57 | 35.43 | 4025.04 | 0.78 | 0.88 | 2.99 | 0.26 | 1 | 10 | 381.1945 | 521.5671 | 471.7895 | 381194.4639 | 521567.0826 | 1.3862e-06 | 15 | 471789.4522
36 | 120 | CONCLUIDO | 6.1146 | 16.35 | 13.01 | 55.75 | 0.72 | 14 | 248.4 | 57.72 | 10 | 12 | 60.68 | 30870.67 | 174.65 | 988.08 | 45.69 | 35.43 | 4086.99 | 0.78 | 0.88 | 2.99 | 0.25 | 1 | 10 | 380.9488 | 521.231 | 471.4854 | 380948.809 | 521230.9668 | 1.3863e-06 | 15 | 471485.4149
37 | 120 | CONCLUIDO | 6.142 | 16.28 | 12.98 | 59.91 | 0.73 | 13 | 248.85 | 57.72 | 10.25 | 11 | 60.88 | 30925.82 | 171.94 | 988.08 | 44.81 | 35.43 | 3650.78 | 0.79 | 0.88 | 2.98 | 0.23 | 1 | 10 | 377.4337 | 516.4214 | 467.1349 | 377433.6804 | 516421.4128 | 1.3925e-06 | 15 | 467134.8779
38 | 120 | CONCLUIDO | 6.1353 | 16.3 | 13 | 59.99 | 0.75 | 13 | 249.3 | 57.72 | 10.5 | 11 | 61.07 | 30981.04 | 171.68 | 988.13 | 45.48 | 35.43 | 3986.87 | 0.78 | 0.88 | 2.98 | 0.24 | 1 | 10 | 377.5323 | 516.5564 | 467.257 | 377532.3119 | 516556.3646 | 1.391e-06 | 15 | 467256.9502
39 | 120 | CONCLUIDO | 6.1361 | 16.3 | 13 | 59.98 | 0.77 | 13 | 249.75 | 57.72 | 10.75 | 11 | 61.27 | 31036.33 | 171.55 | 988.14 | 45.31 | 35.43 | 3899.09 | 0.78 | 0.88 | 2.98 | 0.24 | 1 | 10 | 377.3891 | 516.3604 | 467.0797 | 377389.0826 | 516360.3921 | 1.3911e-06 | 15 | 467079.681
40 | 120 | CONCLUIDO | 6.1625 | 16.23 | 12.97 | 64.86 | 0.78 | 12 | 250.2 | 57.72 | 11 | 10 | 61.47 | 31091.69 | 168.98 | 988.12 | 44.5 | 35.43 | 3499.64 | 0.8 | 0.88 | 2.98 | 0.22 | 1 | 10 | 374.0599 | 511.8052 | 462.9592 | 374059.8519 | 511805.1917 | 1.3971e-06 | 15 | 462959.2225
41 | 120 | CONCLUIDO | 6.1638 | 16.22 | 12.97 | 64.84 | 0.8 | 12 | 250.65 | 57.72 | 11.25 | 10 | 61.67 | 31147.12 | 168.56 | 988.08 | 44.46 | 35.43 | 3482.63 | 0.8 | 0.88 | 2.98 | 0.21 | 1 | 10 | 373.6446 | 511.237 | 462.4453 | 373644.5794 | 511236.9976 | 1.3974e-06 | 15 | 462445.2561
42 | 120 | CONCLUIDO | 6.1674 | 16.21 | 12.96 | 64.79 | 0.81 | 12 | 251.1 | 57.72 | 11.5 | 10 | 61.87 | 31202.63 | 167.81 | 988.15 | 44.08 | 35.43 | 3291.46 | 0.8 | 0.88 | 2.98 | 0.2 | 1 | 10 | 372.8126 | 510.0986 | 461.4155 | 372812.5608 | 510098.593 | 1.3982e-06 | 15 | 461415.4992
43 | 120 | CONCLUIDO | 6.1615 | 16.23 | 12.97 | 64.87 | 0.83 | 12 | 251.55 | 57.72 | 11.75 | 10 | 62.07 | 31258.21 | 166.91 | 988.15 | 44.58 | 35.43 | 3540.66 | 0.79 | 0.88 | 2.99 | 0.22 | 1 | 10 | 372.2658 | 509.3505 | 460.7388 | 372265.7987 | 509350.4889 | 1.3969e-06 | 15 | 460738.7931
44 | 120 | CONCLUIDO | 6.1848 | 16.17 | 12.96 | 70.68 | 0.85 | 11 | 252 | 57.72 | 12 | 9 | 62.27 | 31313.87 | 165.64 | 988.08 | 44.14 | 35.43 | 3325.06 | 0.8 | 0.88 | 2.98 | 0.21 | 1 | 10 | 370.3137 | 506.6795 | 458.3227 | 370313.6627 | 506679.4904 | 1.4022e-06 | 15 | 458322.711
45 | 120 | CONCLUIDO | 6.1898 | 16.16 | 12.95 | 70.61 | 0.86 | 11 | 252.45 | 57.72 | 12.25 | 9 | 62.48 | 31369.6 | 164.87 | 988.09 | 43.8 | 35.43 | 3153.99 | 0.81 | 0.88 | 2.98 | 0.19 | 1 | 10 | 369.4222 | 505.4597 | 457.2194 | 369422.1786 | 505459.7226 | 1.4033e-06 | 15 | 457219.3561
46 | 120 | CONCLUIDO | 6.1899 | 16.16 | 12.95 | 70.61 | 0.88 | 11 | 252.9 | 57.72 | 12.5 | 9 | 62.68 | 31425.4 | 163.77 | 988.08 | 43.79 | 35.43 | 3150.61 | 0.81 | 0.88 | 2.98 | 0.19 | 1 | 10 | 368.4518 | 504.132 | 456.0183 | 368451.7639 | 504131.9583 | 1.4033e-06 | 15 | 456018.3118
47 | 120 | CONCLUIDO | 6.1902 | 16.15 | 12.94 | 70.61 | 0.9 | 11 | 253.35 | 57.72 | 12.75 | 9 | 62.88 | 31481.28 | 161.01 | 988.08 | 43.67 | 35.43 | 3090.84 | 0.81 | 0.88 | 2.98 | 0.19 | 1 | 10 | 365.9682 | 500.7338 | 452.9445 | 365968.1743 | 500733.8014 | 1.4034e-06 | 15 | 452944.4702
48 | 120 | CONCLUIDO | 6.2151 | 16.09 | 12.93 | 77.55 | 0.91 | 10 | 253.81 | 57.72 | 13 | 6 | 63.08 | 31537.23 | 160.75 | 988.12 | 43.09 | 35.43 | 2806.83 | 0.82 | 0.88 | 2.98 | 0.17 | 1 | 10 | 354.0945 | 484.4877 | 438.2489 | 354094.515 | 484487.737 | 1.4091e-06 | 14 | 438248.9074
49 | 120 | CONCLUIDO | 6.2113 | 16.1 | 12.94 | 77.61 | 0.93 | 10 | 254.26 | 57.72 | 13.25 | 5 | 63.29 | 31593.26 | 159.63 | 988.15 | 43.25 | 35.43 | 2885.77 | 0.82 | 0.88 | 2.99 | 0.18 | 1 | 10 | 353.2837 | 483.3783 | 437.2454 | 353283.6872 | 483378.3266 | 1.4082e-06 | 14 | 437245.3775
50 | 120 | CONCLUIDO | 6.2103 | 16.1 | 12.94 | 77.63 | 0.94 | 10 | 254.72 | 57.72 | 13.5 | 4 | 63.49 | 31649.36 | 158.86 | 988.12 | 43.27 | 35.43 | 2898.31 | 0.82 | 0.88 | 2.99 | 0.18 | 1 | 10 | 352.6413 | 482.4994 | 436.4503 | 352641.2863 | 482499.3654 | 1.408e-06 | 14 | 436450.3031
51 | 120 | CONCLUIDO | 6.21 | 16.1 | 12.94 | 77.63 | 0.96 | 10 | 255.17 | 57.72 | 13.75 | 4 | 63.7 | 31705.54 | 158.99 | 988.11 | 43.36 | 35.43 | 2942.39 | 0.82 | 0.88 | 2.99 | 0.18 | 1 | 10 | 352.7649 | 482.6685 | 436.6033 | 352764.8779 | 482668.4688 | 1.4079e-06 | 14 | 436603.2676
52 | 120 | CONCLUIDO | 6.2119 | 16.1 | 12.93 | 77.6 | 0.97 | 10 | 255.63 | 57.72 | 14 | 2 | 63.91 | 31761.8 | 158.95 | 988.16 | 43.2 | 35.43 | 2863.4 | 0.82 | 0.88 | 2.98 | 0.18 | 1 | 10 | 352.6215 | 482.4723 | 436.4258 | 352621.4791 | 482472.2643 | 1.4083e-06 | 14 | 436425.7886
53 | 120 | CONCLUIDO | 6.2099 | 16.1 | 12.94 | 77.63 | 0.99 | 10 | 256.09 | 57.72 | 14.25 | 1 | 64.11 | 31818.13 | 158.87 | 988.16 | 43.28 | 35.43 | 2901.71 | 0.82 | 0.88 | 2.99 | 0.18 | 1 | 10 | 352.6629 | 482.529 | 436.4771 | 352662.9429 | 482528.9968 | 1.4079e-06 | 14 | 436477.1066
54 | 120 | CONCLUIDO | 6.2099 | 16.1 | 12.94 | 77.63 | 1.01 | 10 | 256.54 | 57.72 | 14.5 | 0 | 64.32 | 31874.54 | 159.12 | 988.16 | 43.29 | 35.43 | 2903.59 | 0.82 | 0.88 | 2.99 | 0.18 | 1 | 10 | 352.882 | 482.8288 | 436.7483 | 352882.0268 | 482828.7572 | 1.4079e-06 | 14 | 436748.2582

## RESULTADOS_27
Unnamed: 0 | Volume de calda [L] | STATUS | Capacidade operacional [ha/h] | Tempo de missao [h] | Tempo util [h] | Tempo por voo [min] | Autonomia Projetada [h] | N° Voos | MTOW [kg] | Massa Estrutura [kg] | Combustível [kg] | Abastecimentos | Massa gerador | Potência gerador [W] | Combustível consumido [L] | Calda cons [L] | Distância percorrida [km] | Distância Pulverizando [km] | RTL ACUMULADO[m] | EOC [km/km] | EOC [h/h] | Tempo de manobra [h] | Tempo rtl_rtw [h] | V pulv [m/s] | V desloc [m/s] | Preço Total por ha Simples [R$/ha] | Preço Total por ha Presumido [R$/ha] | Preço Total por ha Real [R$/ha] | Preço Total Simples [R$] | Preço Total Presumido [R$] | Prod CAPEX [ha/h/R$] | Dias Trabalhados | Preço Total Real [R$]
0 | 145 | CONCLUIDO | 3.1005 | 32.25 | 17.34 | 4.69 | 0.06 | 222 | 285.18 | 61.2 | 1 | 220 | 77.98 | 35406.83 | 307.76 | 988.7 | 180.73 | 35.43 | 70563.86 | 0.2 | 0.66 | 3.33 | 4.58 | 1 | 10 | 1029.2597 | 1408.2786 | 1273.8745 | 1029259.7456 | 1408278.5917 | 6.8106e-07 | 28 | 1273874.4594
1 | 145 | CONCLUIDO | 3.5789 | 27.94 | 16.1 | 5.85 | 0.08 | 165 | 285.68 | 61.2 | 1.25 | 163 | 78.24 | 35468.6 | 285.16 | 988.54 | 142.18 | 35.43 | 51577.47 | 0.25 | 0.71 | 3.23 | 3.34 | 1 | 10 | 854.8179 | 1169.5995 | 1057.9746 | 854817.8525 | 1169599.4977 | 7.8614e-07 | 25 | 1057974.5632
2 | 145 | CONCLUIDO | 3.9205 | 25.51 | 15.44 | 7.02 | 0.09 | 132 | 286.19 | 61.2 | 1.5 | 130 | 78.49 | 35530.47 | 272.95 | 988.57 | 121.03 | 35.43 | 41168.39 | 0.29 | 0.74 | 3.19 | 2.69 | 1 | 10 | 760.1799 | 1040.1116 | 940.8448 | 760179.8541 | 1040111.6132 | 8.6118e-07 | 23 | 940844.8206
3 | 145 | CONCLUIDO | 4.2073 | 23.77 | 14.95 | 8.23 | 0.11 | 109 | 286.69 | 61.2 | 1.75 | 107 | 78.74 | 35592.57 | 263.54 | 988.33 | 105.86 | 35.43 | 33694.91 | 0.33 | 0.76 | 3.14 | 2.19 | 1 | 10 | 687.8109 | 941.0932 | 851.2765 | 687810.8512 | 941093.1507 | 9.2417e-07 | 21 | 851276.5412
4 | 145 | CONCLUIDO | 4.4135 | 22.66 | 14.64 | 9.35 | 0.12 | 94 | 287.19 | 61.2 | 2 | 92 | 78.99 | 35654.65 | 257.63 | 988.4 | 96.44 | 35.43 | 29060 | 0.37 | 0.78 | 3.12 | 1.89 | 1 | 10 | 646.0297 | 883.9264 | 799.5657 | 646029.7328 | 883926.3813 | 9.6947e-07 | 20 | 799565.688
5 | 145 | CONCLUIDO | 4.598 | 21.75 | 14.38 | 10.52 | 0.14 | 82 | 287.7 | 61.2 | 2.25 | 80 | 79.25 | 35716.83 | 252.44 | 988.4 | 88.49 | 35.43 | 25145.85 | 0.4 | 0.79 | 3.09 | 1.62 | 1 | 10 | 610.044 | 834.6891 | 755.0276 | 610043.9949 | 834689.107 | 1.01e-06 | 19 | 755027.5501
6 | 145 | CONCLUIDO | 4.7405 | 21.09 | 14.21 | 11.68 | 0.15 | 73 | 288.2 | 61.2 | 2.5 | 71 | 79.5 | 35779.11 | 248.83 | 988.47 | 82.87 | 35.43 | 22382.47 | 0.43 | 0.8 | 3.09 | 1.45 | 1 | 10 | 592.8177 | 811.1194 | 733.7073 | 592817.7282 | 811119.369 | 1.0413e-06 | 19 | 733707.2748
7 | 145 | CONCLUIDO | 4.8816 | 20.48 | 14.03 | 12.95 | 0.17 | 65 | 288.71 | 61.2 | 2.75 | 63 | 79.76 | 35841.5 | 245.2 | 988.3 | 77.35 | 35.43 | 19662.72 | 0.46 | 0.81 | 3.07 | 1.28 | 1 | 10 | 565.5062 | 773.7506 | 699.9049 | 565506.215 | 773750.5518 | 1.0723e-06 | 18 | 699904.8851
8 | 145 | CONCLUIDO | 4.9882 | 20.05 | 13.92 | 14.15 | 0.18 | 59 | 289.21 | 61.2 | 3 | 57 | 80.02 | 35903.99 | 242.66 | 988.36 | 73.62 | 35.43 | 17824.08 | 0.48 | 0.82 | 3.07 | 1.16 | 1 | 10 | 554.2579 | 758.3601 | 685.9833 | 554257.9082 | 758360.1221 | 1.0957e-06 | 18 | 685983.2964
9 | 145 | CONCLUIDO | 5.0819 | 19.68 | 13.82 | 15.35 | 0.2 | 54 | 289.72 | 61.2 | 3.25 | 52 | 80.27 | 35966.59 | 240.26 | 988.2 | 70.46 | 35.43 | 16272.55 | 0.5 | 0.82 | 3.06 | 1.06 | 1 | 10 | 544.5607 | 745.0919 | 673.9814 | 544560.6813 | 745091.9485 | 1.1163e-06 | 18 | 673981.4186
10 | 145 | CONCLUIDO | 5.1541 | 19.4 | 13.76 | 16.51 | 0.21 | 50 | 290.23 | 61.2 | 3.5 | 48 | 80.53 | 36029.29 | 238.74 | 988.57 | 68.97 | 35.43 | 15547.4 | 0.51 | 0.83 | 3.05 | 1 | 1 | 10 | 526.6731 | 720.6174 | 651.8427 | 526673.1262 | 720617.4064 | 1.1321e-06 | 17 | 651842.6925
11 | 145 | CONCLUIDO | 5.217 | 19.17 | 13.69 | 17.47 | 0.23 | 47 | 290.74 | 61.2 | 3.75 | 45 | 80.79 | 36092.1 | 236.84 | 988.21 | 66.5 | 35.43 | 14326.94 | 0.53 | 0.83 | 3.05 | 0.93 | 1 | 10 | 520.212 | 711.777 | 643.846 | 520211.9573 | 711776.9501 | 1.146e-06 | 17 | 643845.9569
12 | 145 | CONCLUIDO | 5.3007 | 18.87 | 13.6 | 18.98 | 0.24 | 43 | 291.25 | 61.2 | 4 | 41 | 81.05 | 36155.02 | 234.77 | 988.15 | 64.09 | 35.43 | 13142.62 | 0.55 | 0.84 | 3.03 | 0.84 | 1 | 10 | 512.3412 | 701.0079 | 634.1047 | 512341.2356 | 701007.8815 | 1.1644e-06 | 17 | 634104.6731
13 | 145 | CONCLUIDO | 5.3405 | 18.72 | 13.57 | 19.85 | 0.26 | 41 | 291.76 | 61.2 | 4.25 | 39 | 81.31 | 36218.04 | 233.73 | 988.25 | 62.61 | 35.43 | 12408.89 | 0.57 | 0.84 | 3.04 | 0.81 | 1 | 10 | 508.7041 | 696.0314 | 629.6031 | 508704.0929 | 696031.3823 | 1.1731e-06 | 17 | 629603.1241
14 | 145 | CONCLUIDO | 5.4064 | 18.5 | 13.5 | 21.32 | 0.27 | 38 | 292.27 | 61.2 | 4.5 | 36 | 81.57 | 36281.16 | 232 | 988.24 | 60.95 | 35.43 | 11594.69 | 0.58 | 0.84 | 3.02 | 0.74 | 1 | 10 | 502.6728 | 687.7791 | 622.1384 | 502672.7698 | 687779.06 | 1.1876e-06 | 17 | 622138.3918
15 | 145 | CONCLUIDO | 5.4551 | 18.33 | 13.44 | 22.4 | 0.29 | 36 | 292.79 | 61.2 | 4.75 | 34 | 81.84 | 36344.4 | 230.37 | 988.21 | 59.06 | 35.43 | 10663.58 | 0.6 | 0.85 | 3.02 | 0.69 | 1 | 10 | 486.8026 | 666.0648 | 602.4965 | 486802.6039 | 666064.7989 | 1.1983e-06 | 16 | 602496.5093
16 | 145 | CONCLUIDO | 5.4912 | 18.21 | 13.43 | 23.7 | 0.3 | 34 | 293.3 | 61.2 | 5 | 32 | 82.1 | 36407.75 | 229.59 | 988.22 | 58.78 | 35.43 | 10533.58 | 0.6 | 0.85 | 3.02 | 0.68 | 1 | 10 | 483.9498 | 662.1615 | 598.9657 | 483949.815 | 662161.4872 | 1.2062e-06 | 16 | 598965.7242
17 | 145 | CONCLUIDO | 5.5208 | 18.11 | 13.39 | 24.34 | 0.32 | 33 | 293.81 | 61.2 | 5.25 | 31 | 82.36 | 36471.2 | 228.36 | 988.2 | 57.49 | 35.43 | 9891.19 | 0.62 | 0.85 | 3.02 | 0.63 | 1 | 10 | 480.8746 | 657.9539 | 595.1597 | 480874.6288 | 657953.8818 | 1.2127e-06 | 16 | 595159.6868
18 | 145 | CONCLUIDO | 5.5604 | 17.98 | 13.36 | 25.87 | 0.33 | 31 | 294.33 | 61.2 | 5.5 | 29 | 82.63 | 36534.76 | 227.48 | 988.15 | 56.7 | 35.43 | 9507.08 | 0.62 | 0.85 | 3.02 | 0.61 | 1 | 10 | 477.6945 | 653.6027 | 591.2238 | 477694.4902 | 653602.6759 | 1.2214e-06 | 16 | 591223.7538
19 | 145 | CONCLUIDO | 5.5897 | 17.89 | 13.32 | 26.65 | 0.35 | 30 | 294.84 | 61.2 | 5.75 | 28 | 82.9 | 36598.44 | 225.95 | 988.12 | 55.48 | 35.43 | 8903.05 | 0.64 | 0.86 | 3.01 | 0.57 | 1 | 10 | 474.4143 | 649.1146 | 587.164 | 474414.2843 | 649114.5535 | 1.2278e-06 | 16 | 587163.9715
20 | 145 | CONCLUIDO | 5.6284 | 17.77 | 13.31 | 28.52 | 0.36 | 28 | 295.36 | 61.2 | 6 | 26 | 83.16 | 36662.22 | 225.14 | 988.11 | 54.9 | 35.43 | 8620.24 | 0.65 | 0.86 | 3.01 | 0.55 | 1 | 10 | 471.5451 | 645.1888 | 583.6129 | 471545.1113 | 645188.8244 | 1.2363e-06 | 16 | 583612.9085
21 | 145 | CONCLUIDO | 5.657 | 17.68 | 13.27 | 29.5 | 0.38 | 27 | 295.88 | 61.2 | 6.25 | 25 | 83.43 | 36726.12 | 223.9 | 988.08 | 53.93 | 35.43 | 8142.95 | 0.66 | 0.86 | 3.01 | 0.52 | 1 | 10 | 468.6509 | 641.2289 | 580.0309 | 468650.9315 | 641228.8799 | 1.2426e-06 | 16 | 580030.8956
22 | 145 | CONCLUIDO | 5.681 | 17.6 | 13.25 | 30.58 | 0.39 | 26 | 296.4 | 61.2 | 6.5 | 24 | 83.7 | 36790.13 | 223.19 | 988.2 | 53.21 | 35.43 | 7785.02 | 0.67 | 0.86 | 3.01 | 0.5 | 1 | 10 | 466.6368 | 638.473 | 577.5381 | 466636.7915 | 638473.0447 | 1.2479e-06 | 16 | 577538.0734
23 | 145 | CONCLUIDO | 5.7035 | 17.53 | 13.24 | 31.77 | 0.4 | 25 | 296.92 | 61.2 | 6.75 | 23 | 83.97 | 36854.25 | 222.43 | 988.21 | 52.85 | 35.43 | 7613.37 | 0.67 | 0.86 | 3 | 0.48 | 1 | 10 | 464.7223 | 635.8536 | 575.1686 | 464722.3251 | 635853.5873 | 1.2528e-06 | 16 | 575168.6133
24 | 145 | CONCLUIDO | 5.7267 | 17.46 | 13.22 | 33.05 | 0.42 | 24 | 297.44 | 61.2 | 7 | 22 | 84.24 | 36918.48 | 221.58 | 988.1 | 52.17 | 35.43 | 7275.45 | 0.68 | 0.86 | 3.01 | 0.47 | 1 | 10 | 462.6476 | 633.0148 | 572.6008 | 462647.5712 | 633014.8175 | 1.2579e-06 | 16 | 572600.7718
25 | 145 | CONCLUIDO | 5.7491 | 17.39 | 13.21 | 34.45 | 0.43 | 23 | 297.96 | 61.2 | 7.25 | 21 | 84.51 | 36982.83 | 220.69 | 988.15 | 51.76 | 35.43 | 7078.31 | 0.68 | 0.86 | 3 | 0.45 | 1 | 10 | 460.6458 | 630.2759 | 570.1232 | 460645.7777 | 630275.8754 | 1.2628e-06 | 16 | 570123.2304
26 | 145 | CONCLUIDO | 5.7784 | 17.31 | 13.17 | 35.92 | 0.45 | 22 | 298.48 | 61.2 | 7.5 | 20 | 84.79 | 37047.29 | 219.65 | 988.27 | 50.61 | 35.43 | 6506.33 | 0.7 | 0.87 | 3 | 0.42 | 1 | 10 | 458.0206 | 626.684 | 566.8742 | 458020.6081 | 626684.0025 | 1.2693e-06 | 16 | 566874.1609
27 | 145 | CONCLUIDO | 5.7768 | 17.31 | 13.18 | 35.93 | 0.46 | 22 | 299.01 | 61.2 | 7.75 | 20 | 85.06 | 37111.87 | 219.2 | 988.17 | 50.91 | 35.43 | 6655.3 | 0.7 | 0.87 | 3 | 0.42 | 1 | 10 | 457.7286 | 626.2844 | 566.5127 | 457728.579 | 626284.4353 | 1.2689e-06 | 16 | 566512.7278
28 | 145 | CONCLUIDO | 5.798 | 17.25 | 13.17 | 37.62 | 0.48 | 21 | 299.53 | 61.2 | 8 | 19 | 85.33 | 37176.68 | 218.26 | 988.13 | 50.56 | 35.43 | 6485.97 | 0.7 | 0.87 | 3 | 0.41 | 1 | 10 | 444.6653 | 608.4107 | 550.3448 | 444665.285 | 608410.6602 | 1.2736e-06 | 15 | 550344.8007
29 | 145 | CONCLUIDO | 5.829 | 17.16 | 13.13 | 39.39 | 0.49 | 20 | 300.06 | 61.2 | 8.25 | 18 | 85.61 | 37241.49 | 217.55 | 988.18 | 49.3 | 35.43 | 5861.86 | 0.72 | 0.87 | 3 | 0.37 | 1 | 10 | 442.3148 | 605.1947 | 547.4357 | 442314.8199 | 605194.6501 | 1.2804e-06 | 15 | 547435.7221
30 | 145 | CONCLUIDO | 5.8317 | 17.15 | 13.12 | 39.36 | 0.5 | 20 | 300.59 | 61.2 | 8.5 | 18 | 85.89 | 37306.42 | 216.6 | 988.1 | 49.03 | 35.43 | 5727.2 | 0.72 | 0.87 | 3 | 0.37 | 1 | 10 | 441.2472 | 603.7339 | 546.1144 | 441247.1989 | 603733.8839 | 1.281e-06 | 15 | 546114.3694
31 | 145 | CONCLUIDO | 5.8543 | 17.08 | 13.11 | 41.39 | 0.52 | 19 | 301.11 | 61.2 | 8.75 | 17 | 86.16 | 37371.47 | 215.82 | 988.3 | 48.71 | 35.43 | 5569.29 | 0.73 | 0.87 | 2.99 | 0.35 | 1 | 10 | 439.4137 | 601.2252 | 543.8451 | 439413.678 | 601225.1797 | 1.286e-06 | 15 | 543845.0924
32 | 145 | CONCLUIDO | 5.8554 | 17.08 | 13.11 | 41.39 | 0.53 | 19 | 301.64 | 61.2 | 9 | 17 | 86.44 | 37436.63 | 214.85 | 988.17 | 48.79 | 35.43 | 5611.97 | 0.73 | 0.87 | 2.99 | 0.35 | 1 | 10 | 438.4612 | 599.922 | 542.6662 | 438461.196 | 599921.9519 | 1.2862e-06 | 15 | 542666.2428
33 | 145 | CONCLUIDO | 5.8769 | 17.02 | 13.1 | 43.66 | 0.55 | 18 | 302.17 | 61.2 | 9.25 | 16 | 86.72 | 37501.91 | 214.58 | 988.17 | 48.08 | 35.43 | 5262.68 | 0.74 | 0.87 | 3 | 0.34 | 1 | 10 | 437.1683 | 598.153 | 541.0661 | 437168.3029 | 598152.9585 | 1.2909e-06 | 15 | 541066.0796
34 | 145 | CONCLUIDO | 5.9079 | 16.93 | 13.06 | 46.1 | 0.56 | 17 | 302.7 | 61.2 | 9.5 | 15 | 87 | 37567.32 | 212.01 | 988.08 | 47.34 | 35.43 | 4897.48 | 0.75 | 0.87 | 2.99 | 0.31 | 1 | 10 | 433.1753 | 592.6895 | 536.124 | 433175.26 | 592689.5011 | 1.2977e-06 | 15 | 536124.047
35 | 145 | CONCLUIDO | 5.9062 | 16.93 | 13.07 | 46.12 | 0.57 | 17 | 303.23 | 61.2 | 9.75 | 15 | 87.28 | 37632.84 | 212.32 | 988.12 | 47.66 | 35.43 | 5058.13 | 0.74 | 0.87 | 2.98 | 0.31 | 1 | 10 | 433.5907 | 593.2579 | 536.6382 | 433590.6581 | 593257.867 | 1.2974e-06 | 15 | 536638.1688
36 | 145 | CONCLUIDO | 5.9051 | 16.93 | 13.07 | 46.13 | 0.59 | 17 | 303.76 | 61.2 | 10 | 15 | 87.57 | 37698.48 | 211.4 | 988.1 | 47.58 | 35.43 | 5014.36 | 0.74 | 0.87 | 2.99 | 0.32 | 1 | 10 | 432.7923 | 592.1655 | 535.65 | 432792.2729 | 592165.4812 | 1.2971e-06 | 15 | 535650.0388
37 | 145 | CONCLUIDO | 5.9285 | 16.87 | 13.06 | 48.96 | 0.6 | 16 | 304.3 | 61.2 | 10.25 | 14 | 87.85 | 37764.25 | 211.16 | 988.1 | 46.88 | 35.43 | 4668.66 | 0.76 | 0.87 | 3 | 0.3 | 1 | 10 | 431.4739 | 590.3616 | 534.0183 | 431473.894 | 590361.617 | 1.3023e-06 | 15 | 534018.3329
38 | 145 | CONCLUIDO | 5.9271 | 16.87 | 13.06 | 48.98 | 0.61 | 16 | 304.83 | 61.2 | 10.5 | 14 | 88.13 | 37830.13 | 210.7 | 988.13 | 47.3 | 35.43 | 4883.48 | 0.75 | 0.87 | 2.99 | 0.31 | 1 | 10 | 431.1138 | 589.8689 | 533.5726 | 431113.7592 | 589868.8647 | 1.3019e-06 | 15 | 533572.6082
39 | 145 | CONCLUIDO | 5.9547 | 16.79 | 13.04 | 52.14 | 0.63 | 15 | 305.37 | 61.2 | 10.75 | 13 | 88.42 | 37896.14 | 209.38 | 988.1 | 46.64 | 35.43 | 4557.33 | 0.76 | 0.87 | 2.99 | 0.28 | 1 | 10 | 428.5822 | 586.4051 | 530.4394 | 428582.2237 | 586405.1062 | 1.308e-06 | 15 | 530439.4259
40 | 145 | CONCLUIDO | 5.9545 | 16.79 | 13.04 | 52.15 | 0.64 | 15 | 305.9 | 61.2 | 11 | 13 | 88.7 | 37962.28 | 209.01 | 988.11 | 46.57 | 35.43 | 4519.84 | 0.76 | 0.87 | 2.99 | 0.28 | 1 | 10 | 428.2528 | 585.9544 | 530.0317 | 428252.8216 | 585954.4037 | 1.308e-06 | 15 | 530031.7378
41 | 145 | CONCLUIDO | 5.9587 | 16.78 | 13.02 | 52.1 | 0.65 | 15 | 306.44 | 61.2 | 11.25 | 13 | 88.99 | 38028.53 | 208.37 | 988.1 | 46.2 | 35.43 | 4337.12 | 0.77 | 0.88 | 2.99 | 0.27 | 1 | 10 | 427.379 | 584.7587 | 528.9502 | 427378.9589 | 584758.7462 | 1.3089e-06 | 15 | 528950.1921
42 | 145 | CONCLUIDO | 5.9828 | 16.71 | 13.01 | 55.76 | 0.67 | 14 | 306.98 | 61.2 | 11.5 | 12 | 89.28 | 38094.91 | 207.36 | 988.13 | 45.58 | 35.43 | 4033.19 | 0.78 | 0.88 | 2.99 | 0.26 | 1 | 10 | 425.363 | 582.0004 | 526.4551 | 425362.9877 | 582000.4054 | 1.3142e-06 | 15 | 526455.1036
43 | 145 | CONCLUIDO | 5.9861 | 16.71 | 13 | 55.72 | 0.68 | 14 | 307.52 | 61.2 | 11.75 | 12 | 89.57 | 38161.42 | 207.21 | 988.17 | 45.48 | 35.43 | 3981.96 | 0.78 | 0.88 | 2.99 | 0.25 | 1 | 10 | 425.032 | 581.5476 | 526.0455 | 425032.0416 | 581547.5904 | 1.3149e-06 | 15 | 526045.5046
44 | 145 | CONCLUIDO | 5.9863 | 16.7 | 13 | 55.72 | 0.69 | 14 | 308.06 | 61.2 | 12 | 12 | 89.86 | 38228.06 | 206.3 | 988.12 | 45.23 | 35.43 | 3858.57 | 0.78 | 0.88 | 2.99 | 0.25 | 1 | 10 | 424.1962 | 580.404 | 525.011 | 424196.2045 | 580403.9611 | 1.3149e-06 | 15 | 525011.0217
45 | 145 | CONCLUIDO | 6.0117 | 16.63 | 12.98 | 59.93 | 0.71 | 13 | 308.6 | 61.2 | 12.25 | 11 | 90.15 | 38294.82 | 204.67 | 988.09 | 44.97 | 35.43 | 3730.52 | 0.79 | 0.88 | 2.98 | 0.23 | 1 | 10 | 421.5335 | 576.7608 | 521.7155 | 421533.535 | 576760.7794 | 1.3205e-06 | 15 | 521715.5401
46 | 145 | CONCLUIDO | 6.0076 | 16.65 | 13 | 59.98 | 0.72 | 13 | 309.14 | 61.2 | 12.5 | 11 | 90.44 | 38361.7 | 204.64 | 988.13 | 45.32 | 35.43 | 3905.17 | 0.78 | 0.88 | 2.98 | 0.24 | 1 | 10 | 421.7845 | 577.1041 | 522.0261 | 421784.4518 | 577104.0948 | 1.3196e-06 | 15 | 522026.0899
47 | 145 | CONCLUIDO | 6.0085 | 16.64 | 12.99 | 59.97 | 0.73 | 13 | 309.68 | 61.2 | 12.75 | 11 | 90.74 | 38428.72 | 204.09 | 988.15 | 45.12 | 35.43 | 3808.43 | 0.79 | 0.88 | 2.99 | 0.24 | 1 | 10 | 421.1958 | 576.2986 | 521.2975 | 421195.7576 | 576298.6174 | 1.3198e-06 | 15 | 521297.4862
48 | 145 | CONCLUIDO | 6.0143 | 16.63 | 12.98 | 59.89 | 0.75 | 13 | 310.23 | 61.2 | 13 | 11 | 91.03 | 38495.87 | 202.84 | 988.08 | 44.68 | 35.43 | 3586.44 | 0.79 | 0.88 | 2.98 | 0.22 | 1 | 10 | 419.7681 | 574.3453 | 519.5306 | 419768.117 | 574345.2566 | 1.3211e-06 | 15 | 519530.5514
49 | 145 | CONCLUIDO | 6.0378 | 16.56 | 12.97 | 64.83 | 0.76 | 12 | 310.77 | 61.2 | 13.25 | 10 | 91.33 | 38563.14 | 201.94 | 988.08 | 44.42 | 35.43 | 3458.75 | 0.8 | 0.88 | 2.98 | 0.21 | 1 | 10 | 417.925 | 571.8235 | 517.2495 | 417925.0442 | 571823.483 | 1.3263e-06 | 15 | 517249.4524
50 | 145 | CONCLUIDO | 6.0362 | 16.57 | 12.97 | 64.85 | 0.77 | 12 | 311.32 | 61.2 | 13.5 | 10 | 91.62 | 38630.55 | 201.59 | 988.15 | 44.41 | 35.43 | 3457.76 | 0.8 | 0.88 | 2.99 | 0.22 | 1 | 10 | 417.6757 | 571.4824 | 516.9409 | 417675.7252 | 571482.3537 | 1.3259e-06 | 15 | 516940.88
51 | 145 | CONCLUIDO | 6.0363 | 16.57 | 12.97 | 64.85 | 0.79 | 12 | 311.87 | 61.2 | 13.75 | 10 | 91.92 | 38698.21 | 201.34 | 988.11 | 44.27 | 35.43 | 3385.06 | 0.8 | 0.88 | 2.99 | 0.22 | 1 | 10 | 417.4462 | 571.1683 | 516.6568 | 417446.2056 | 571168.315 | 1.3259e-06 | 15 | 516656.8126
52 | 145 | CONCLUIDO | 6.0378 | 16.56 | 12.97 | 64.83 | 0.8 | 12 | 312.42 | 61.2 | 14 | 10 | 92.22 | 38765.89 | 200.02 | 988.08 | 44.4 | 35.43 | 3450.5 | 0.8 | 0.88 | 2.98 | 0.21 | 1 | 10 | 416.1945 | 569.4557 | 515.1077 | 416194.5198 | 569455.7031 | 1.3263e-06 | 15 | 515107.6501
53 | 145 | CONCLUIDO | 6.0643 | 16.49 | 12.95 | 70.63 | 0.81 | 11 | 312.97 | 61.2 | 14.25 | 9 | 92.52 | 38833.69 | 198.94 | 988.15 | 43.89 | 35.43 | 3199.85 | 0.81 | 0.88 | 2.98 | 0.19 | 1 | 10 | 414.037 | 566.5037 | 512.4374 | 414037.0125 | 566503.7065 | 1.3321e-06 | 15 | 512437.3878
54 | 145 | CONCLUIDO | 6.0587 | 16.51 | 12.96 | 70.71 | 0.82 | 11 | 313.52 | 61.2 | 14.5 | 9 | 92.82 | 38901.63 | 199.15 | 988.08 | 44.22 | 35.43 | 3364.56 | 0.8 | 0.88 | 2.99 | 0.21 | 1 | 10 | 414.5051 | 567.1441 | 513.0167 | 414505.0849 | 567144.1438 | 1.3309e-06 | 15 | 513016.7027
55 | 145 | CONCLUIDO | 6.0646 | 16.49 | 12.95 | 70.62 | 0.84 | 11 | 314.07 | 61.2 | 14.75 | 9 | 93.12 | 38969.71 | 198.56 | 988.08 | 43.8 | 35.43 | 3154.76 | 0.81 | 0.88 | 2.98 | 0.19 | 1 | 10 | 413.6839 | 566.0205 | 512.0003 | 413683.8597 | 566020.5073 | 1.3321e-06 | 15 | 512000.3045
56 | 145 | CONCLUIDO | 6.0622 | 16.5 | 12.95 | 70.66 | 0.85 | 11 | 314.62 | 61.2 | 15 | 9 | 93.43 | 39037.92 | 197.95 | 988.1 | 43.97 | 35.43 | 3239.7 | 0.81 | 0.88 | 2.98 | 0.2 | 1 | 10 | 413.2335 | 565.4043 | 511.4429 | 413233.5026 | 565404.3089 | 1.3316e-06 | 15 | 511442.9152
57 | 145 | CONCLUIDO | 6.0645 | 16.49 | 12.95 | 70.62 | 0.86 | 11 | 315.18 | 61.2 | 15.25 | 9 | 93.73 | 39106.27 | 196.73 | 988.08 | 43.9 | 35.43 | 3205.84 | 0.81 | 0.88 | 2.98 | 0.19 | 1 | 10 | 412.0458 | 563.7792 | 509.9729 | 412045.7652 | 563779.1941 | 1.3321e-06 | 15 | 509972.8991
58 | 145 | CONCLUIDO | 6.0934 | 16.41 | 12.92 | 77.54 | 0.87 | 10 | 315.73 | 61.2 | 15.5 | 8 | 94.03 | 39174.75 | 194.87 | 988.08 | 43.05 | 35.43 | 2785.01 | 0.82 | 0.88 | 2.98 | 0.17 | 1 | 10 | 409.0721 | 559.7105 | 506.2925 | 409072.0843 | 559710.4727 | 1.3385e-06 | 15 | 506292.4908
59 | 145 | CONCLUIDO | 6.0914 | 16.42 | 12.93 | 77.57 | 0.89 | 10 | 316.29 | 61.2 | 15.75 | 8 | 94.34 | 39243.37 | 194.95 | 988.16 | 43.13 | 35.43 | 2823.78 | 0.82 | 0.88 | 2.98 | 0.17 | 1 | 10 | 409.2745 | 559.9874 | 506.543 | 409274.5163 | 559987.4492 | 1.338e-06 | 15 | 506543.033
60 | 145 | CONCLUIDO | 6.0929 | 16.41 | 12.92 | 77.55 | 0.9 | 10 | 316.85 | 61.2 | 16 | 8 | 94.65 | 39312.13 | 193.71 | 988.09 | 43 | 35.43 | 2763.4 | 0.82 | 0.88 | 2.98 | 0.17 | 1 | 10 | 408.0558 | 558.3199 | 505.0347 | 408055.7903 | 558319.9344 | 1.3384e-06 | 15 | 505034.6635
61 | 145 | CONCLUIDO | 6.0901 | 16.42 | 12.93 | 77.59 | 0.91 | 10 | 317.41 | 61.2 | 16.25 | 8 | 94.96 | 39381.03 | 193.3 | 988.16 | 43.28 | 35.43 | 2902.19 | 0.82 | 0.88 | 2.98 | 0.18 | 1 | 10 | 407.8516 | 558.0406 | 504.7819 | 407851.6031 | 558040.5565 | 1.3378e-06 | 15 | 504781.949
62 | 145 | CONCLUIDO | 6.0897 | 16.42 | 12.93 | 77.6 | 0.92 | 10 | 317.97 | 61.2 | 16.5 | 8 | 95.27 | 39450.07 | 192.98 | 988.11 | 43.27 | 35.43 | 2898.02 | 0.82 | 0.88 | 2.98 | 0.18 | 1 | 10 | 407.5814 | 557.6708 | 504.4475 | 407581.3895 | 557670.8384 | 1.3377e-06 | 15 | 504447.5163
63 | 145 | CONCLUIDO | 6.0911 | 16.42 | 12.93 | 77.58 | 0.94 | 10 | 318.53 | 61.2 | 16.75 | 8 | 95.58 | 39519.26 | 191.81 | 988.11 | 43.1 | 35.43 | 2813.23 | 0.82 | 0.88 | 2.98 | 0.18 | 1 | 10 | 406.481 | 556.1653 | 503.0856 | 406481.032 | 556165.2806 | 1.338e-06 | 15 | 503085.6468
64 | 145 | CONCLUIDO | 6.1216 | 16.34 | 12.9 | 86.01 | 0.95 | 9 | 319.09 | 61.2 | 17 | 7 | 95.89 | 39588.58 | 189.8 | 988.08 | 42.42 | 35.43 | 2475 | 0.84 | 0.88 | 2.98 | 0.15 | 1 | 10 | 403.3517 | 551.8835 | 499.2126 | 403351.6645 | 551883.542 | 1.3447e-06 | 15 | 499212.5513
65 | 145 | CONCLUIDO | 6.1167 | 16.35 | 12.91 | 86.1 | 0.96 | 9 | 319.65 | 61.2 | 17.25 | 7 | 96.2 | 39658.05 | 190.25 | 988.08 | 42.79 | 35.43 | 2659.02 | 0.83 | 0.88 | 2.98 | 0.16 | 1 | 10 | 403.9921 | 552.7598 | 500.0052 | 403992.1169 | 552759.8372 | 1.3436e-06 | 15 | 500005.2142
66 | 145 | CONCLUIDO | 6.1161 | 16.35 | 12.92 | 86.11 | 0.97 | 9 | 320.22 | 61.2 | 17.5 | 7 | 96.52 | 39727.66 | 190.36 | 988.08 | 42.95 | 35.43 | 2743.58 | 0.82 | 0.88 | 2.98 | 0.16 | 1 | 10 | 404.1648 | 552.9961 | 500.2189 | 404164.7631 | 552996.0594 | 1.3435e-06 | 15 | 500218.8916
67 | 145 | CONCLUIDO | 6.1151 | 16.35 | 12.92 | 86.13 | 0.99 | 9 | 320.78 | 61.2 | 17.75 | 7 | 96.83 | 39797.41 | 190.45 | 988.08 | 42.87 | 35.43 | 2699.35 | 0.83 | 0.88 | 2.98 | 0.17 | 1 | 10 | 404.2835 | 553.1585 | 500.3658 | 404283.4623 | 553158.4688 | 1.3432e-06 | 15 | 500365.8009
68 | 145 | CONCLUIDO | 6.1178 | 16.35 | 12.91 | 86.08 | 1 | 9 | 321.35 | 61.2 | 18 | 7 | 97.15 | 39867.32 | 189.79 | 988.09 | 42.78 | 35.43 | 2657.15 | 0.83 | 0.88 | 2.98 | 0.16 | 1 | 10 | 403.5405 | 552.1419 | 499.4463 | 403540.5166 | 552141.9378 | 1.3438e-06 | 15 | 499446.2862
69 | 145 | CONCLUIDO | 6.1188 | 16.34 | 12.91 | 86.06 | 1.01 | 9 | 321.92 | 61.2 | 18.25 | 7 | 97.47 | 39937.36 | 188.86 | 988.13 | 42.51 | 35.43 | 2519.76 | 0.83 | 0.88 | 2.98 | 0.16 | 1 | 10 | 402.6749 | 550.9576 | 498.375 | 402674.9093 | 550957.5757 | 1.3441e-06 | 15 | 498374.9579
70 | 145 | CONCLUIDO | 6.1188 | 16.34 | 12.91 | 86.06 | 1.02 | 9 | 322.49 | 61.2 | 18.5 | 6 | 97.79 | 40007.56 | 187.03 | 988.11 | 42.65 | 35.43 | 2589.39 | 0.83 | 0.88 | 2.98 | 0.15 | 1 | 10 | 401.0473 | 548.7307 | 496.3606 | 401047.3379 | 548730.6606 | 1.3441e-06 | 15 | 496360.5765
71 | 145 | CONCLUIDO | 6.1153 | 16.35 | 12.92 | 86.12 | 1.03 | 9 | 323.06 | 61.2 | 18.75 | 4 | 98.11 | 40077.9 | 186.64 | 988.08 | 42.76 | 35.43 | 2644.8 | 0.83 | 0.88 | 2.98 | 0.17 | 1 | 10 | 400.8852 | 548.5089 | 496.16 | 400885.2476 | 548508.8816 | 1.3433e-06 | 15 | 496159.9638
72 | 145 | CONCLUIDO | 6.1145 | 16.35 | 12.92 | 86.14 | 1.05 | 9 | 323.63 | 61.2 | 19 | 4 | 98.43 | 40148.52 | 186.18 | 988.11 | 42.81 | 35.43 | 2669.87 | 0.83 | 0.88 | 2.98 | 0.17 | 1 | 10 | 400.5063 | 547.9904 | 495.691 | 400506.3025 | 547990.3922 | 1.3431e-06 | 15 | 495690.9583
73 | 145 | CONCLUIDO | 6.1425 | 16.28 | 12.9 | 96.75 | 1.06 | 8 | 324.2 | 61.2 | 19.25 | 3 | 98.75 | 40219.17 | 185.01 | 988.08 | 42.12 | 35.43 | 2332.04 | 0.84 | 0.88 | 2.98 | 0.15 | 1 | 10 | 398.3075 | 544.9818 | 492.9695 | 398307.4513 | 544981.827 | 1.3493e-06 | 15 | 492969.5263
74 | 145 | CONCLUIDO | 6.1442 | 16.28 | 12.9 | 96.71 | 1.07 | 8 | 324.78 | 61.2 | 19.5 | 2 | 99.08 | 40289.97 | 185.23 | 988.13 | 42.1 | 35.43 | 2320.49 | 0.84 | 0.88 | 2.98 | 0.14 | 1 | 10 | 398.4386 | 545.1613 | 493.1319 | 398438.6076 | 545161.2808 | 1.3496e-06 | 15 | 493131.8533
75 | 145 | CONCLUIDO | 6.1425 | 16.28 | 12.9 | 96.75 | 1.08 | 8 | 325.35 | 61.2 | 19.75 | 1 | 99.4 | 40360.92 | 185.36 | 988.14 | 42.17 | 35.43 | 2356.26 | 0.84 | 0.88 | 2.98 | 0.15 | 1 | 10 | 398.6175 | 545.4061 | 493.3533 | 398617.5344 | 545406.0963 | 1.3493e-06 | 15 | 493353.304
76 | 145 | CONCLUIDO | 6.1429 | 16.28 | 12.9 | 96.74 | 1.09 | 8 | 325.93 | 61.2 | 20 | 1 | 99.73 | 40432.03 | 185.66 | 988.08 | 42.2 | 35.43 | 2371.55 | 0.84 | 0.88 | 2.98 | 0.15 | 1 | 10 | 398.8683 | 545.7492 | 493.6637 | 398868.2912 | 545749.1929 | 1.3493e-06 | 15 | 493663.6559
77 | 145 | CONCLUIDO | 6.1437 | 16.28 | 12.9 | 96.72 | 1.11 | 8 | 326.51 | 61.2 | 20.25 | 0 | 100.06 | 40503.29 | 185.95 | 988.08 | 42.08 | 35.43 | 2313.01 | 0.84 | 0.88 | 2.98 | 0.14 | 1 | 10 | 399.0951 | 546.0595 | 493.9444 | 399095.1155 | 546059.5439 | 1.3495e-06 | 15 | 493944.3874

## RESULTADOS_11
Unnamed: 0 | Volume de calda [L] | STATUS | Capacidade operacional [ha/h] | Tempo de missao [h] | Tempo util [h] | Tempo por voo [min] | Autonomia Projetada [h] | N° Voos | MTOW [kg] | Massa Estrutura [kg] | Combustível [kg] | Abastecimentos | Massa gerador | Potência gerador [W] | Combustível consumido [L] | Calda cons [L] | Distância percorrida [km] | Distância Pulverizando [km] | RTL ACUMULADO[m] | EOC [km/km] | EOC [h/h] | Tempo de manobra [h] | Tempo rtl_rtw [h] | V pulv [m/s] | V desloc [m/s] | Preço Total por ha Simples [R$/ha] | Preço Total por ha Presumido [R$/ha] | Preço Total por ha Real [R$/ha] | Preço Total Simples [R$] | Preço Total Presumido [R$] | Prod CAPEX [ha/h/R$] | Dias Trabalhados | Preço Total Real [R$]
0 | 65 | CONCLUIDO | 4.8873 | 20.46 | 15.1 | 7.74 | 0.13 | 117 | 133.21 | 46.47 | 1 | 115 | 20.75 | 16663.42 | 161.7 | 988.76 | 110.65 | 35.43 | 36049.19 | 0.32 | 0.76 | 3.15 | 2.34 | 1 | 10 | 430.2878 | 588.7387 | 532.5503 | 430287.774 | 588738.7153 | 1.2159e-06 | 18 | 532550.3186
1 | 65 | CONCLUIDO | 5.204 | 19.22 | 14.59 | 9.72 | 0.17 | 90 | 133.55 | 46.47 | 1.25 | 88 | 20.83 | 16704.7 | 154.77 | 988.37 | 94.07 | 35.43 | 27895.24 | 0.38 | 0.78 | 3.13 | 1.83 | 1 | 10 | 395.6496 | 541.3452 | 489.68 | 395649.6007 | 541345.2385 | 1.2947e-06 | 17 | 489680.0087
2 | 65 | CONCLUIDO | 5.4423 | 18.37 | 14.21 | 11.68 | 0.2 | 73 | 133.88 | 46.47 | 1.5 | 71 | 20.91 | 16746.01 | 149.17 | 988.17 | 83.1 | 35.43 | 22493.92 | 0.43 | 0.8 | 3.08 | 1.45 | 1 | 10 | 368.6641 | 504.4225 | 456.2811 | 368664.093 | 504422.4764 | 1.354e-06 | 16 | 456281.1032
3 | 65 | CONCLUIDO | 5.6161 | 17.81 | 13.96 | 13.74 | 0.23 | 61 | 134.22 | 46.47 | 1.75 | 59 | 21 | 16787.35 | 145.06 | 988.13 | 75.37 | 35.43 | 18690.32 | 0.47 | 0.82 | 3.07 | 1.21 | 1 | 10 | 357.2025 | 488.7403 | 442.0956 | 357202.535 | 488740.267 | 1.3972e-06 | 16 | 442095.5819
4 | 65 | CONCLUIDO | 5.7593 | 17.36 | 13.77 | 15.89 | 0.26 | 52 | 134.55 | 46.47 | 2 | 50 | 21.09 | 16828.84 | 141.48 | 988.28 | 69.1 | 35.43 | 15600.33 | 0.51 | 0.83 | 3.05 | 1.01 | 1 | 10 | 348.1592 | 476.3668 | 430.903 | 348159.1859 | 476366.7579 | 1.4328e-06 | 16 | 430902.9831
5 | 65 | CONCLUIDO | 5.8487 | 17.1 | 13.67 | 17.82 | 0.29 | 46 | 134.89 | 46.47 | 2.25 | 44 | 21.17 | 16870.25 | 138.84 | 988.16 | 66.06 | 35.43 | 14111.59 | 0.54 | 0.83 | 3.04 | 0.91 | 1 | 10 | 332.5344 | 454.9883 | 411.5648 | 332534.4108 | 454988.2512 | 1.4551e-06 | 15 | 411564.8111
6 | 65 | CONCLUIDO | 5.952 | 16.8 | 13.53 | 20.3 | 0.33 | 40 | 135.22 | 46.47 | 2.5 | 38 | 21.26 | 16911.68 | 135.8 | 988.31 | 61.66 | 35.43 | 11940.47 | 0.57 | 0.84 | 3.04 | 0.78 | 1 | 10 | 326.0488 | 446.1143 | 403.5378 | 326048.7657 | 446114.3054 | 1.4808e-06 | 15 | 403537.7822
7 | 65 | CONCLUIDO | 6.0185 | 16.62 | 13.46 | 22.43 | 0.36 | 36 | 135.56 | 46.47 | 2.75 | 34 | 21.34 | 16953.14 | 133.47 | 988.11 | 59.2 | 35.43 | 10731.37 | 0.6 | 0.85 | 3.03 | 0.7 | 1 | 10 | 321.7305 | 440.2059 | 398.1933 | 321730.5305 | 440205.9055 | 1.4973e-06 | 15 | 398193.2717
8 | 65 | CONCLUIDO | 6.0726 | 16.47 | 13.39 | 24.34 | 0.39 | 33 | 135.9 | 46.47 | 3 | 31 | 21.43 | 16994.64 | 131.05 | 988.19 | 57.54 | 35.43 | 9918.49 | 0.62 | 0.85 | 3.02 | 0.63 | 1 | 10 | 317.7682 | 434.7844 | 393.2892 | 317768.1624 | 434784.4188 | 1.5108e-06 | 15 | 393289.2041
9 | 65 | CONCLUIDO | 6.1272 | 16.32 | 13.32 | 26.65 | 0.42 | 30 | 136.23 | 46.47 | 3.25 | 28 | 21.52 | 17036.16 | 128.98 | 988.15 | 55.47 | 35.43 | 8896.29 | 0.64 | 0.86 | 3.01 | 0.57 | 1 | 10 | 314.1733 | 429.8657 | 388.8399 | 314173.2522 | 429865.704 | 1.5243e-06 | 15 | 388839.9246
10 | 65 | CONCLUIDO | 6.1794 | 16.18 | 13.27 | 29.48 | 0.45 | 27 | 136.57 | 46.47 | 3.5 | 25 | 21.6 | 17077.72 | 126.29 | 988.26 | 53.69 | 35.43 | 8020.28 | 0.66 | 0.86 | 3.01 | 0.51 | 1 | 10 | 310.2322 | 424.4734 | 383.9622 | 310232.1858 | 424473.3631 | 1.5373e-06 | 15 | 383962.2211
11 | 65 | CONCLUIDO | 6.2085 | 16.11 | 13.25 | 31.79 | 0.48 | 25 | 136.91 | 46.47 | 3.75 | 23 | 21.69 | 17119.3 | 124.44 | 988.2 | 52.97 | 35.43 | 7673.14 | 0.67 | 0.86 | 3.01 | 0.49 | 1 | 10 | 297.8863 | 407.5812 | 368.6823 | 297886.3443 | 407581.238 | 1.5446e-06 | 14 | 368682.2567
12 | 65 | CONCLUIDO | 6.2505 | 16 | 13.19 | 34.41 | 0.52 | 23 | 137.25 | 46.47 | 4 | 21 | 21.78 | 17160.92 | 121.97 | 988.1 | 51.68 | 35.43 | 7038.45 | 0.69 | 0.86 | 2.99 | 0.44 | 1 | 10 | 294.456 | 402.8877 | 364.4367 | 294456.0052 | 402887.6968 | 1.555e-06 | 14 | 364436.6605
13 | 65 | CONCLUIDO | 6.2718 | 15.94 | 13.17 | 35.91 | 0.55 | 22 | 137.58 | 46.47 | 4.25 | 20 | 21.87 | 17202.57 | 119.93 | 988.08 | 50.68 | 35.43 | 6542.25 | 0.7 | 0.87 | 3 | 0.41 | 1 | 10 | 292.0887 | 399.6486 | 361.5067 | 292088.6991 | 399648.6441 | 1.5603e-06 | 14 | 361506.7384
14 | 65 | CONCLUIDO | 6.3095 | 15.85 | 13.12 | 39.37 | 0.58 | 20 | 137.92 | 46.47 | 4.5 | 18 | 21.95 | 17244.24 | 118.01 | 988.17 | 49.16 | 35.43 | 5790.55 | 0.72 | 0.87 | 3 | 0.37 | 1 | 10 | 289.3432 | 395.8922 | 358.1088 | 289343.2279 | 395892.1693 | 1.5697e-06 | 14 | 358108.7763
15 | 65 | CONCLUIDO | 6.3269 | 15.81 | 13.11 | 41.39 | 0.61 | 19 | 138.26 | 46.47 | 4.75 | 16 | 22.04 | 17285.95 | 115.07 | 988.17 | 48.75 | 35.43 | 5593.3 | 0.73 | 0.87 | 2.99 | 0.35 | 1 | 10 | 286.3678 | 391.821 | 354.4262 | 286367.7665 | 391821.0117 | 1.574e-06 | 14 | 354426.1643
16 | 65 | CONCLUIDO | 6.347 | 15.76 | 13.09 | 43.62 | 0.64 | 18 | 138.6 | 46.47 | 5 | 12 | 22.13 | 17327.69 | 112.87 | 988.08 | 47.8 | 35.43 | 5121.25 | 0.74 | 0.87 | 3 | 0.33 | 1 | 10 | 283.9461 | 388.5076 | 351.429 | 283946.1298 | 388507.6216 | 1.579e-06 | 14 | 351428.9994
17 | 65 | CONCLUIDO | 6.3586 | 15.73 | 13.08 | 46.18 | 0.67 | 17 | 138.94 | 46.47 | 5.25 | 5 | 22.22 | 17369.47 | 111.77 | 988.17 | 47.46 | 35.43 | 4953.93 | 0.75 | 0.87 | 3.01 | 0.33 | 1 | 10 | 282.7063 | 386.8112 | 349.8945 | 282706.272 | 386811.1935 | 1.5819e-06 | 14 | 349894.4761
18 | 65 | CONCLUIDO | 6.3509 | 15.75 | 13.1 | 46.25 | 0.7 | 17 | 139.28 | 46.47 | 5.5 | 2 | 22.31 | 17411.27 | 111.81 | 988.23 | 47.9 | 35.43 | 5174.86 | 0.74 | 0.87 | 3.01 | 0.35 | 1 | 10 | 282.9854 | 387.1932 | 350.24 | 282985.4472 | 387193.1733 | 1.58e-06 | 14 | 350240.0003
19 | 65 | CONCLUIDO | 6.354 | 15.74 | 13.1 | 46.22 | 0.73 | 17 | 139.61 | 46.47 | 5.75 | 1 | 22.4 | 17453.1 | 111.87 | 988.32 | 47.77 | 35.43 | 5109.4 | 0.74 | 0.87 | 3.01 | 0.34 | 1 | 10 | 282.9671 | 387.1681 | 350.2173 | 282967.1013 | 387168.0716 | 1.5808e-06 | 14 | 350217.2942
20 | 65 | CONCLUIDO | 6.3544 | 15.74 | 13.09 | 46.21 | 0.76 | 17 | 139.95 | 46.47 | 6 | 1 | 22.49 | 17494.97 | 111.92 | 988.32 | 47.71 | 35.43 | 5079.37 | 0.74 | 0.87 | 3.01 | 0.34 | 1 | 10 | 282.965 | 387.1652 | 350.2147 | 282964.973 | 387165.1596 | 1.5809e-06 | 14 | 350214.6602
21 | 65 | CONCLUIDO | 6.3541 | 15.74 | 13.09 | 46.22 | 0.79 | 17 | 140.29 | 46.47 | 6.25 | 0 | 22.58 | 17536.87 | 112.14 | 988.36 | 47.69 | 35.43 | 5072.69 | 0.74 | 0.87 | 3.01 | 0.34 | 1 | 10 | 283.1601 | 387.4322 | 350.4562 | 283160.139 | 387432.1943 | 1.5808e-06 | 14 | 350456.2095

## RESULTADOS_24
Unnamed: 0 | Volume de calda [L] | STATUS | Capacidade operacional [ha/h] | Tempo de missao [h] | Tempo util [h] | Tempo por voo [min] | Autonomia Projetada [h] | N° Voos | MTOW [kg] | Massa Estrutura [kg] | Combustível [kg] | Abastecimentos | Massa gerador | Potência gerador [W] | Combustível consumido [L] | Calda cons [L] | Distância percorrida [km] | Distância Pulverizando [km] | RTL ACUMULADO[m] | EOC [km/km] | EOC [h/h] | Tempo de manobra [h] | Tempo rtl_rtw [h] | V pulv [m/s] | V desloc [m/s] | Preço Total por ha Simples [R$/ha] | Preço Total por ha Presumido [R$/ha] | Preço Total por ha Real [R$/ha] | Preço Total Simples [R$] | Preço Total Presumido [R$] | Prod CAPEX [ha/h/R$] | Dias Trabalhados | Preço Total Real [R$]
0 | 130 | CONCLUIDO | 3.3934 | 29.47 | 16.89 | 5.07 | 0.07 | 200 | 252.85 | 59.19 | 1 | 198 | 62.65 | 31418.63 | 277.6 | 988.97 | 165.83 | 35.43 | 63224.01 | 0.21 | 0.68 | 3.31 | 4.12 | 1 | 10 | 880.9509 | 1205.3559 | 1090.3185 | 880950.9379 | 1205355.938 | 7.5925e-07 | 26 | 1090318.459
1 | 130 | CONCLUIDO | 3.8691 | 25.85 | 15.76 | 6.34 | 0.09 | 149 | 253.3 | 59.19 | 1.25 | 147 | 62.86 | 31474.5 | 258.35 | 988.47 | 131.4 | 35.43 | 46267.32 | 0.27 | 0.72 | 3.2 | 3 | 1 | 10 | 739.0665 | 1011.2234 | 914.7136 | 739066.4859 | 1011223.3713 | 8.6568e-07 | 23 | 914713.632
2 | 130 | CONCLUIDO | 4.1917 | 23.86 | 15.19 | 7.59 | 0.11 | 120 | 253.75 | 59.19 | 1.5 | 118 | 63.06 | 31530.44 | 248.26 | 988.6 | 113.37 | 35.43 | 37396.24 | 0.31 | 0.75 | 3.16 | 2.43 | 1 | 10 | 662.5807 | 906.5721 | 820.0501 | 662580.678 | 906572.1146 | 9.3786e-07 | 21 | 820050.1444
3 | 130 | CONCLUIDO | 4.4552 | 22.45 | 14.75 | 8.85 | 0.12 | 100 | 254.21 | 59.19 | 1.75 | 98 | 63.26 | 31586.46 | 240.39 | 988.43 | 99.84 | 35.43 | 30729.19 | 0.35 | 0.77 | 3.12 | 1.99 | 1 | 10 | 613.525 | 839.4519 | 759.3358 | 613524.9709 | 839451.932 | 9.9682e-07 | 20 | 759335.8178
4 | 130 | CONCLUIDO | 4.6537 | 21.49 | 14.48 | 10.1 | 0.14 | 86 | 254.66 | 59.19 | 2 | 84 | 63.47 | 31642.55 | 235.27 | 988.19 | 91.24 | 35.43 | 26498.94 | 0.39 | 0.79 | 3.11 | 1.72 | 1 | 10 | 578.0733 | 790.9454 | 715.4587 | 578073.3352 | 790945.4401 | 1.0412e-06 | 19 | 715458.7174
5 | 130 | CONCLUIDO | 4.832 | 20.7 | 14.22 | 11.38 | 0.16 | 75 | 255.12 | 59.19 | 2.25 | 73 | 63.67 | 31698.72 | 230.35 | 988.17 | 83.45 | 35.43 | 22659.35 | 0.42 | 0.8 | 3.08 | 1.47 | 1 | 10 | 546.3656 | 747.5616 | 676.2153 | 546365.6403 | 747561.573 | 1.0811e-06 | 18 | 676215.3457
6 | 130 | CONCLUIDO | 4.9781 | 20.09 | 14.06 | 12.78 | 0.17 | 66 | 255.57 | 59.19 | 2.5 | 64 | 63.88 | 31754.97 | 227.06 | 988.45 | 78.1 | 35.43 | 20032.01 | 0.45 | 0.81 | 3.07 | 1.3 | 1 | 10 | 531.5744 | 727.3236 | 657.9088 | 531574.4139 | 727323.5646 | 1.1138e-06 | 18 | 657908.8244
7 | 130 | CONCLUIDO | 5.0784 | 19.69 | 13.95 | 13.95 | 0.19 | 60 | 256.03 | 59.19 | 2.75 | 58 | 64.09 | 31811.29 | 224.67 | 988.44 | 75.02 | 35.43 | 18523.51 | 0.47 | 0.82 | 3.06 | 1.2 | 1 | 10 | 521.771 | 713.9101 | 645.7755 | 521770.9806 | 713910.0745 | 1.1363e-06 | 18 | 645775.499
8 | 130 | CONCLUIDO | 5.1902 | 19.27 | 13.82 | 15.36 | 0.21 | 54 | 256.49 | 59.19 | 3 | 52 | 64.29 | 31867.69 | 221.89 | 988.16 | 70.53 | 35.43 | 16303.59 | 0.5 | 0.82 | 3.06 | 1.07 | 1 | 10 | 500.2057 | 684.4036 | 619.0851 | 500205.7444 | 684403.567 | 1.1613e-06 | 17 | 619085.0512
9 | 130 | CONCLUIDO | 5.2639 | 19 | 13.75 | 16.5 | 0.23 | 50 | 256.95 | 59.19 | 3.25 | 48 | 64.5 | 31924.29 | 220.08 | 988.28 | 68.82 | 35.43 | 15470.76 | 0.51 | 0.83 | 3.04 | 0.99 | 1 | 10 | 493.5489 | 675.2953 | 610.8461 | 493548.8747 | 675295.3442 | 1.1778e-06 | 17 | 610846.1043
10 | 130 | CONCLUIDO | 5.3459 | 18.71 | 13.65 | 17.81 | 0.24 | 46 | 257.41 | 59.19 | 3.5 | 44 | 64.71 | 31980.84 | 217.71 | 988.09 | 65.32 | 35.43 | 13743.12 | 0.54 | 0.83 | 3.05 | 0.9 | 1 | 10 | 485.8705 | 664.7894 | 601.3428 | 485870.4686 | 664789.4102 | 1.1961e-06 | 17 | 601342.8419
11 | 130 | CONCLUIDO | 5.4043 | 18.5 | 13.6 | 18.97 | 0.26 | 43 | 257.86 | 59.19 | 3.75 | 41 | 64.92 | 32037.48 | 216.28 | 988.19 | 64.01 | 35.43 | 13102.87 | 0.55 | 0.84 | 3.03 | 0.84 | 1 | 10 | 480.9224 | 658.0192 | 595.2188 | 480922.3516 | 658019.1782 | 1.2092e-06 | 17 | 595218.7514
12 | 130 | CONCLUIDO | 5.4707 | 18.28 | 13.52 | 20.28 | 0.28 | 40 | 258.32 | 59.19 | 4 | 38 | 65.13 | 32094.19 | 214.3 | 988.2 | 61.62 | 35.43 | 11921.32 | 0.58 | 0.84 | 3.02 | 0.76 | 1 | 10 | 464.0249 | 634.8994 | 574.3054 | 464024.9091 | 634899.3519 | 1.224e-06 | 16 | 574305.4489
13 | 130 | CONCLUIDO | 5.5279 | 18.09 | 13.48 | 21.85 | 0.29 | 37 | 258.78 | 59.19 | 4.25 | 35 | 65.34 | 32150.98 | 212.93 | 988.3 | 60.2 | 35.43 | 11224.72 | 0.59 | 0.85 | 3.02 | 0.72 | 1 | 10 | 459.4791 | 628.6795 | 568.6792 | 459479.0686 | 628679.5325 | 1.2368e-06 | 16 | 568679.2402
14 | 130 | CONCLUIDO | 5.5699 | 17.95 | 13.44 | 23.04 | 0.31 | 35 | 259.25 | 59.19 | 4.5 | 33 | 65.55 | 32207.85 | 211.75 | 988.23 | 58.76 | 35.43 | 10516.09 | 0.6 | 0.85 | 3.03 | 0.68 | 1 | 10 | 455.9729 | 623.8823 | 564.3398 | 455972.9412 | 623882.2942 | 1.2462e-06 | 16 | 564339.8437
15 | 130 | CONCLUIDO | 5.6108 | 17.82 | 13.4 | 24.37 | 0.33 | 33 | 259.71 | 59.19 | 4.75 | 31 | 65.76 | 32264.79 | 210.26 | 988.16 | 57.73 | 35.43 | 10012.42 | 0.61 | 0.85 | 3.03 | 0.65 | 1 | 10 | 452.2728 | 618.8196 | 559.7603 | 452272.7995 | 618819.5972 | 1.2554e-06 | 16 | 559760.3234
16 | 130 | CONCLUIDO | 5.6542 | 17.69 | 13.37 | 25.87 | 0.34 | 31 | 260.17 | 59.19 | 5 | 29 | 65.98 | 32321.82 | 209.12 | 988.12 | 56.75 | 35.43 | 9531.96 | 0.62 | 0.85 | 3.02 | 0.61 | 1 | 10 | 448.8961 | 614.1994 | 555.5811 | 448896.0502 | 614199.3798 | 1.2651e-06 | 16 | 555581.053
17 | 130 | CONCLUIDO | 5.6833 | 17.6 | 13.32 | 26.65 | 0.36 | 30 | 260.63 | 59.19 | 5.25 | 28 | 66.19 | 32378.93 | 207.94 | 988.14 | 55.5 | 35.43 | 8913.08 | 0.64 | 0.86 | 3.01 | 0.57 | 1 | 10 | 446.1039 | 610.3791 | 552.1254 | 446103.9431 | 610379.0956 | 1.2716e-06 | 16 | 552125.3714
18 | 130 | CONCLUIDO | 5.7211 | 17.48 | 13.31 | 28.51 | 0.37 | 28 | 261.1 | 59.19 | 5.5 | 26 | 66.4 | 32436.11 | 206.63 | 988.15 | 55 | 35.43 | 8669.4 | 0.64 | 0.86 | 3.01 | 0.55 | 1 | 10 | 443.0216 | 606.1617 | 548.3105 | 443021.6118 | 606161.714 | 1.28e-06 | 16 | 548310.4907
19 | 130 | CONCLUIDO | 5.75 | 17.39 | 13.27 | 29.48 | 0.39 | 27 | 261.56 | 59.19 | 5.75 | 25 | 66.62 | 32493.38 | 205.34 | 988.14 | 53.87 | 35.43 | 8112.4 | 0.66 | 0.86 | 3 | 0.51 | 1 | 10 | 440.2493 | 602.3686 | 544.8794 | 440249.3459 | 602368.5775 | 1.2865e-06 | 16 | 544879.3659
20 | 130 | CONCLUIDO | 5.7733 | 17.32 | 13.24 | 30.57 | 0.41 | 26 | 262.03 | 59.19 | 6 | 24 | 66.83 | 32550.72 | 204.52 | 988.16 | 53.03 | 35.43 | 7693.88 | 0.67 | 0.86 | 3.01 | 0.49 | 1 | 10 | 438.2537 | 599.638 | 542.4094 | 438253.6528 | 599637.9822 | 1.2917e-06 | 16 | 542409.3748
21 | 130 | CONCLUIDO | 5.7916 | 17.27 | 13.24 | 31.77 | 0.42 | 25 | 262.49 | 59.19 | 6.25 | 23 | 67.05 | 32608.15 | 203.61 | 988.28 | 52.85 | 35.43 | 7609.98 | 0.67 | 0.86 | 3.01 | 0.48 | 1 | 10 | 425.6508 | 582.3942 | 526.8113 | 425650.7674 | 582394.1584 | 1.2958e-06 | 15 | 526811.2773
22 | 130 | CONCLUIDO | 5.8231 | 17.17 | 13.19 | 32.99 | 0.44 | 24 | 262.96 | 59.19 | 6.5 | 22 | 67.26 | 32665.66 | 202.1 | 988.17 | 51.5 | 35.43 | 6943.43 | 0.69 | 0.86 | 3 | 0.44 | 1 | 10 | 422.5716 | 578.1811 | 523.0003 | 422571.566 | 578181.0592 | 1.3029e-06 | 15 | 523000.2703
23 | 130 | CONCLUIDO | 5.8402 | 17.12 | 13.19 | 34.42 | 0.46 | 23 | 263.42 | 59.19 | 6.75 | 21 | 67.48 | 32723.25 | 201.75 | 988.21 | 51.4 | 35.43 | 6894.33 | 0.69 | 0.86 | 3 | 0.44 | 1 | 10 | 421.492 | 576.704 | 521.6642 | 421492.0234 | 576703.9813 | 1.3067e-06 | 15 | 521664.1627
24 | 130 | CONCLUIDO | 5.8664 | 17.05 | 13.17 | 35.91 | 0.47 | 22 | 263.89 | 59.19 | 7 | 20 | 67.7 | 32780.92 | 200.6 | 988.11 | 50.49 | 35.43 | 6448.48 | 0.7 | 0.87 | 3 | 0.41 | 1 | 10 | 419.1778 | 573.5376 | 518.8 | 419177.8462 | 573537.622 | 1.3126e-06 | 15 | 518799.9963
25 | 130 | CONCLUIDO | 5.8856 | 16.99 | 13.16 | 37.6 | 0.49 | 21 | 264.36 | 59.19 | 7.25 | 19 | 67.92 | 32838.68 | 199.56 | 988.18 | 50.45 | 35.43 | 6433.28 | 0.7 | 0.87 | 3 | 0.4 | 1 | 10 | 417.3366 | 571.0183 | 516.5211 | 417336.5642 | 571018.2987 | 1.3169e-06 | 15 | 516521.1137
26 | 130 | CONCLUIDO | 5.9125 | 16.91 | 13.13 | 39.39 | 0.5 | 20 | 264.83 | 59.19 | 7.5 | 18 | 68.14 | 32896.51 | 198.44 | 988.14 | 49.47 | 35.43 | 5948.12 | 0.72 | 0.87 | 3 | 0.38 | 1 | 10 | 415.0055 | 567.8288 | 513.6361 | 415005.5085 | 567828.8455 | 1.3229e-06 | 15 | 513636.0574
27 | 130 | CONCLUIDO | 5.9145 | 16.91 | 13.12 | 39.37 | 0.52 | 20 | 265.3 | 59.19 | 7.75 | 18 | 68.36 | 32954.43 | 197.87 | 988.18 | 49.03 | 35.43 | 5725.67 | 0.72 | 0.87 | 3 | 0.37 | 1 | 10 | 414.3455 | 566.9258 | 512.8192 | 414345.5092 | 566925.8054 | 1.3233e-06 | 15 | 512819.2022
28 | 130 | CONCLUIDO | 5.9374 | 16.84 | 13.11 | 41.4 | 0.54 | 19 | 265.77 | 59.19 | 8 | 17 | 68.58 | 33012.44 | 196.83 | 988.13 | 48.85 | 35.43 | 5639.25 | 0.73 | 0.87 | 2.99 | 0.35 | 1 | 10 | 412.3807 | 564.2375 | 510.3874 | 412380.6943 | 564237.4589 | 1.3284e-06 | 15 | 510387.4278
29 | 130 | CONCLUIDO | 5.9588 | 16.78 | 13.1 | 43.66 | 0.55 | 18 | 266.24 | 59.19 | 8.25 | 16 | 68.8 | 33070.52 | 195.52 | 988.1 | 48.38 | 35.43 | 5410.16 | 0.73 | 0.87 | 2.99 | 0.34 | 1 | 10 | 410.2461 | 561.3168 | 507.7455 | 410246.1131 | 561316.8307 | 1.3332e-06 | 15 | 507745.5402
30 | 130 | CONCLUIDO | 5.959 | 16.78 | 13.1 | 43.65 | 0.57 | 18 | 266.71 | 59.19 | 8.5 | 16 | 69.02 | 33128.7 | 195.03 | 988.17 | 48.41 | 35.43 | 5426.58 | 0.73 | 0.87 | 2.99 | 0.34 | 1 | 10 | 409.7904 | 560.6933 | 507.1815 | 409790.4062 | 560693.3125 | 1.3333e-06 | 15 | 507181.5297
31 | 130 | CONCLUIDO | 5.9853 | 16.71 | 13.07 | 46.13 | 0.58 | 17 | 267.18 | 59.19 | 8.75 | 15 | 69.24 | 33186.95 | 192.96 | 988.09 | 47.67 | 35.43 | 5058.62 | 0.74 | 0.87 | 2.99 | 0.32 | 1 | 10 | 406.6824 | 556.4408 | 503.3348 | 406682.3722 | 556440.7631 | 1.3392e-06 | 15 | 503334.8377
32 | 130 | CONCLUIDO | 5.9839 | 16.71 | 13.08 | 46.15 | 0.6 | 17 | 267.66 | 59.19 | 9 | 15 | 69.46 | 33245.29 | 192.56 | 988.13 | 47.67 | 35.43 | 5062.83 | 0.74 | 0.87 | 2.99 | 0.32 | 1 | 10 | 406.4256 | 556.0894 | 503.017 | 406425.5773 | 556089.4051 | 1.3388e-06 | 15 | 503017.0127
33 | 130 | CONCLUIDO | 6.0113 | 16.64 | 13.05 | 48.93 | 0.61 | 16 | 268.13 | 59.19 | 9.25 | 14 | 69.69 | 33303.72 | 191.73 | 988.1 | 46.77 | 35.43 | 4614 | 0.76 | 0.87 | 2.99 | 0.29 | 1 | 10 | 404.4241 | 553.3509 | 500.5399 | 404424.1339 | 553350.9419 | 1.345e-06 | 15 | 500539.9046
34 | 130 | CONCLUIDO | 6.0102 | 16.64 | 13.05 | 48.94 | 0.63 | 16 | 268.61 | 59.19 | 9.5 | 14 | 69.91 | 33362.23 | 191.35 | 988.08 | 47.13 | 35.43 | 4794.72 | 0.75 | 0.87 | 2.99 | 0.3 | 1 | 10 | 404.1238 | 552.9401 | 500.1682 | 404123.8341 | 552940.0585 | 1.3447e-06 | 15 | 500168.2354
35 | 130 | CONCLUIDO | 6.0329 | 16.58 | 13.04 | 52.15 | 0.64 | 15 | 269.08 | 59.19 | 9.75 | 13 | 70.14 | 33420.83 | 189.98 | 988.12 | 46.68 | 35.43 | 4578.09 | 0.76 | 0.87 | 2.99 | 0.28 | 1 | 10 | 401.9392 | 549.9509 | 497.4644 | 401939.1652 | 549950.8982 | 1.3498e-06 | 15 | 497464.3563
36 | 130 | CONCLUIDO | 6.0345 | 16.57 | 13.03 | 52.13 | 0.66 | 15 | 269.56 | 59.19 | 10 | 13 | 70.36 | 33479.51 | 189.43 | 988.13 | 46.5 | 35.43 | 4486.85 | 0.76 | 0.87 | 2.99 | 0.28 | 1 | 10 | 401.3303 | 549.1179 | 496.7108 | 401330.3457 | 549117.8844 | 1.3502e-06 | 15 | 496710.8442
37 | 130 | CONCLUIDO | 6.032 | 16.58 | 13.04 | 52.16 | 0.68 | 15 | 270.03 | 59.19 | 10.25 | 13 | 70.59 | 33538.28 | 188.73 | 988.1 | 46.54 | 35.43 | 4505.04 | 0.76 | 0.87 | 2.99 | 0.29 | 1 | 10 | 400.8468 | 548.4562 | 496.1123 | 400846.7522 | 548456.2105 | 1.3496e-06 | 15 | 496112.3195
38 | 130 | CONCLUIDO | 6.0608 | 16.5 | 13.01 | 55.76 | 0.69 | 14 | 270.51 | 59.19 | 10.5 | 12 | 70.82 | 33597.14 | 187.53 | 988.16 | 45.59 | 35.43 | 4036.03 | 0.78 | 0.88 | 2.99 | 0.26 | 1 | 10 | 398.5002 | 545.2456 | 493.2081 | 398500.236 | 545245.6034 | 1.3561e-06 | 15 | 493208.1283
39 | 130 | CONCLUIDO | 6.0624 | 16.5 | 13.01 | 55.74 | 0.71 | 14 | 270.99 | 59.19 | 10.75 | 12 | 71.04 | 33656.08 | 187.06 | 988.15 | 45.57 | 35.43 | 4027.18 | 0.78 | 0.88 | 2.99 | 0.25 | 1 | 10 | 398.0168 | 544.5841 | 492.6098 | 398016.7793 | 544584.1167 | 1.3564e-06 | 15 | 492609.7729
40 | 130 | CONCLUIDO | 6.0657 | 16.49 | 13 | 55.7 | 0.72 | 14 | 271.47 | 59.19 | 11 | 12 | 71.27 | 33715.11 | 185.02 | 988.09 | 45.44 | 35.43 | 3962.15 | 0.78 | 0.88 | 2.98 | 0.24 | 1 | 10 | 396.0101 | 541.8385 | 490.1262 | 396010.11 | 541838.5033 | 1.3572e-06 | 15 | 490126.197
41 | 130 | CONCLUIDO | 6.0839 | 16.44 | 13 | 59.98 | 0.74 | 13 | 271.95 | 59.19 | 11.25 | 11 | 71.5 | 33774.23 | 184.81 | 988.08 | 45.26 | 35.43 | 3876.26 | 0.78 | 0.88 | 2.99 | 0.24 | 1 | 10 | 395.132 | 540.637 | 489.0394 | 395131.9732 | 540636.9977 | 1.3612e-06 | 15 | 489039.3614
42 | 130 | CONCLUIDO | 6.0853 | 16.43 | 12.99 | 59.97 | 0.75 | 13 | 272.43 | 59.19 | 11.5 | 11 | 71.73 | 33833.57 | 184.21 | 988.09 | 45.13 | 35.43 | 3812.7 | 0.79 | 0.88 | 2.99 | 0.24 | 1 | 10 | 394.4929 | 539.7625 | 488.2484 | 394492.8669 | 539762.5444 | 1.3615e-06 | 15 | 488248.3647
43 | 130 | CONCLUIDO | 6.0877 | 16.43 | 12.99 | 59.94 | 0.77 | 13 | 272.91 | 59.19 | 11.75 | 11 | 71.96 | 33892.87 | 182.78 | 988.1 | 44.84 | 35.43 | 3664.47 | 0.79 | 0.88 | 2.99 | 0.23 | 1 | 10 | 393.1242 | 537.8898 | 486.5544 | 393124.1786 | 537889.8446 | 1.3621e-06 | 15 | 486554.3927
44 | 130 | CONCLUIDO | 6.1117 | 16.36 | 12.97 | 64.85 | 0.78 | 12 | 273.39 | 59.19 | 12 | 10 | 72.2 | 33952.26 | 181.55 | 988.16 | 44.35 | 35.43 | 3427.84 | 0.8 | 0.88 | 2.99 | 0.22 | 1 | 10 | 391.0353 | 535.0317 | 483.969 | 391035.2831 | 535031.7256 | 1.3674e-06 | 15 | 483969.0486
45 | 130 | CONCLUIDO | 6.1113 | 16.36 | 12.97 | 64.86 | 0.8 | 12 | 273.87 | 59.19 | 12.25 | 10 | 72.43 | 34011.74 | 181.09 | 988.09 | 44.61 | 35.43 | 3555.8 | 0.79 | 0.88 | 2.98 | 0.22 | 1 | 10 | 390.6404 | 534.4915 | 483.4804 | 390640.4423 | 534491.4871 | 1.3674e-06 | 15 | 483480.3697
46 | 130 | CONCLUIDO | 6.1151 | 16.35 | 12.96 | 64.81 | 0.81 | 12 | 274.35 | 59.19 | 12.5 | 10 | 72.66 | 34071.31 | 180.33 | 988.08 | 44.17 | 35.43 | 3335.73 | 0.8 | 0.88 | 2.98 | 0.21 | 1 | 10 | 389.7746 | 533.3069 | 482.4088 | 389774.6354 | 533306.8519 | 1.3682e-06 | 15 | 482408.7944
47 | 130 | CONCLUIDO | 6.1131 | 16.36 | 12.97 | 64.83 | 0.83 | 12 | 274.84 | 59.19 | 12.75 | 10 | 72.89 | 34130.98 | 179.41 | 988.26 | 44.31 | 35.43 | 3403.59 | 0.8 | 0.88 | 2.98 | 0.21 | 1 | 10 | 389.0785 | 532.3544 | 481.5472 | 389078.5215 | 532354.398 | 1.3678e-06 | 15 | 481547.2414
48 | 130 | CONCLUIDO | 6.1349 | 16.3 | 12.96 | 70.68 | 0.84 | 11 | 275.32 | 59.19 | 13 | 9 | 73.13 | 34190.73 | 178.59 | 988.08 | 44.19 | 35.43 | 3350.37 | 0.8 | 0.88 | 2.98 | 0.2 | 1 | 10 | 387.5066 | 530.2036 | 479.6017 | 387506.557 | 530203.5669 | 1.3726e-06 | 15 | 479601.6826
49 | 130 | CONCLUIDO | 6.1375 | 16.29 | 12.95 | 70.64 | 0.86 | 11 | 275.81 | 59.19 | 13.25 | 9 | 73.36 | 34250.57 | 178.01 | 988.15 | 43.78 | 35.43 | 3148.05 | 0.81 | 0.88 | 2.98 | 0.2 | 1 | 10 | 386.8489 | 529.3037 | 478.7877 | 386848.9055 | 529303.739 | 1.3732e-06 | 15 | 478787.7331
50 | 130 | CONCLUIDO | 6.136 | 16.3 | 12.95 | 70.66 | 0.87 | 11 | 276.29 | 59.19 | 13.5 | 9 | 73.6 | 34310.51 | 177.06 | 988.19 | 43.92 | 35.43 | 3217.15 | 0.81 | 0.88 | 2.98 | 0.2 | 1 | 10 | 386.0605 | 528.225 | 477.812 | 386060.5296 | 528225.0484 | 1.3729e-06 | 15 | 477811.9911
51 | 130 | CONCLUIDO | 6.1394 | 16.29 | 12.95 | 70.61 | 0.88 | 11 | 276.78 | 59.19 | 13.75 | 9 | 73.84 | 34370.54 | 174.85 | 988.1 | 43.82 | 35.43 | 3164.2 | 0.81 | 0.88 | 2.98 | 0.19 | 1 | 10 | 383.9793 | 525.3774 | 475.2361 | 383979.3072 | 525377.4281 | 1.3736e-06 | 15 | 475236.1437
52 | 130 | CONCLUIDO | 6.1647 | 16.22 | 12.93 | 77.56 | 0.9 | 10 | 277.27 | 59.19 | 14 | 8 | 74.07 | 34430.66 | 173.84 | 988.08 | 43.09 | 35.43 | 2808.03 | 0.82 | 0.88 | 2.98 | 0.17 | 1 | 10 | 382.0921 | 522.7952 | 472.9004 | 382092.0568 | 522795.2089 | 1.3793e-06 | 15 | 472900.3679
53 | 130 | CONCLUIDO | 6.1653 | 16.22 | 12.93 | 77.56 | 0.91 | 10 | 277.76 | 59.19 | 14.25 | 8 | 74.31 | 34490.87 | 172.63 | 988.08 | 43.04 | 35.43 | 2780.88 | 0.82 | 0.88 | 2.98 | 0.17 | 1 | 10 | 381.0029 | 521.305 | 471.5524 | 381002.9176 | 521305.0005 | 1.3794e-06 | 15 | 471552.3829
54 | 130 | CONCLUIDO | 6.1616 | 16.23 | 12.94 | 77.61 | 0.93 | 10 | 278.25 | 59.19 | 14.5 | 8 | 74.55 | 34551.18 | 172.3 | 988.08 | 43.36 | 35.43 | 2941.41 | 0.82 | 0.88 | 2.98 | 0.18 | 1 | 10 | 380.8901 | 521.1506 | 471.4127 | 380890.0514 | 521150.572 | 1.3786e-06 | 15 | 471412.6929
55 | 130 | CONCLUIDO | 6.1634 | 16.22 | 12.93 | 77.59 | 0.94 | 10 | 278.74 | 59.19 | 14.75 | 8 | 74.79 | 34611.59 | 171.46 | 988.12 | 43.23 | 35.43 | 2874.64 | 0.82 | 0.88 | 2.98 | 0.18 | 1 | 10 | 380.0364 | 519.9825 | 470.3561 | 380036.377 | 519982.537 | 1.379e-06 | 15 | 470356.1334
56 | 130 | CONCLUIDO | 6.1641 | 16.22 | 12.93 | 77.58 | 0.96 | 10 | 279.23 | 59.19 | 15 | 6 | 75.03 | 34672.08 | 170.64 | 988.08 | 43.14 | 35.43 | 2833.23 | 0.82 | 0.88 | 2.98 | 0.18 | 1 | 10 | 379.2881 | 518.9586 | 469.43 | 379288.0519 | 518958.6456 | 1.3792e-06 | 15 | 469429.9608
57 | 130 | CONCLUIDO | 6.1858 | 16.17 | 12.92 | 86.14 | 0.97 | 9 | 279.72 | 59.19 | 15.25 | 4 | 75.27 | 34732.68 | 169 | 988.11 | 42.82 | 35.43 | 2674.97 | 0.83 | 0.88 | 2.98 | 0.17 | 1 | 10 | 377.0456 | 515.8904 | 466.6546 | 377045.5908 | 515890.4114 | 1.384e-06 | 15 | 466654.5546
58 | 130 | CONCLUIDO | 6.1865 | 16.16 | 12.92 | 86.13 | 0.98 | 9 | 280.21 | 59.19 | 15.5 | 4 | 75.52 | 34793.36 | 169.34 | 988.18 | 42.78 | 35.43 | 2657.37 | 0.83 | 0.88 | 2.98 | 0.17 | 1 | 10 | 377.3207 | 516.2668 | 466.9951 | 377320.7084 | 516266.8394 | 1.3842e-06 | 15 | 466995.0568
59 | 130 | CONCLUIDO | 6.1874 | 16.16 | 12.92 | 86.11 | 1 | 9 | 280.7 | 59.19 | 15.75 | 3 | 75.76 | 34854.15 | 169.65 | 988.1 | 42.67 | 35.43 | 2602.59 | 0.83 | 0.88 | 2.98 | 0.16 | 1 | 10 | 377.5625 | 516.5977 | 467.2943 | 377562.5144 | 516597.6891 | 1.3844e-06 | 15 | 467294.3307
60 | 130 | CONCLUIDO | 6.1862 | 16.16 | 12.92 | 86.13 | 1.01 | 9 | 281.2 | 59.19 | 16 | 1 | 76 | 34915.03 | 169.71 | 988.09 | 42.78 | 35.43 | 2657.19 | 0.83 | 0.88 | 2.98 | 0.17 | 1 | 10 | 377.6565 | 516.7263 | 467.4106 | 377656.4789 | 516726.2554 | 1.3841e-06 | 15 | 467410.6268
61 | 130 | CONCLUIDO | 6.1865 | 16.16 | 12.92 | 86.13 | 1.03 | 9 | 281.69 | 59.19 | 16.25 | 0 | 76.25 | 34976 | 170.01 | 988.13 | 42.68 | 35.43 | 2606.52 | 0.83 | 0.88 | 2.99 | 0.17 | 1 | 10 | 377.9101 | 517.0732 | 467.7245 | 377910.0743 | 517073.2359 | 1.3842e-06 | 15 | 467724.4919

## RESULTADOS_13
Unnamed: 0 | Volume de calda [L] | STATUS | Capacidade operacional [ha/h] | Tempo de missao [h] | Tempo util [h] | Tempo por voo [min] | Autonomia Projetada [h] | N° Voos | MTOW [kg] | Massa Estrutura [kg] | Combustível [kg] | Abastecimentos | Massa gerador | Potência gerador [W] | Combustível consumido [L] | Calda cons [L] | Distância percorrida [km] | Distância Pulverizando [km] | RTL ACUMULADO[m] | EOC [km/km] | EOC [h/h] | Tempo de manobra [h] | Tempo rtl_rtw [h] | V pulv [m/s] | V desloc [m/s] | Preço Total por ha Simples [R$/ha] | Preço Total por ha Presumido [R$/ha] | Preço Total por ha Real [R$/ha] | Preço Total Simples [R$] | Preço Total Presumido [R$] | Prod CAPEX [ha/h/R$] | Dias Trabalhados | Preço Total Real [R$]
0 | 75 | CONCLUIDO | 4.6223 | 21.63 | 15.39 | 7.1 | 0.12 | 130 | 150.44 | 49.1 | 1 | 128 | 25.34 | 18787.76 | 179.37 | 988.3 | 119.69 | 35.43 | 40504.54 | 0.3 | 0.74 | 3.18 | 2.63 | 1 | 10 | 484.8837 | 663.4393 | 600.1216 | 484883.7239 | 663439.3025 | 1.1267e-06 | 19 | 600121.5866
1 | 75 | CONCLUIDO | 4.9904 | 20.04 | 14.74 | 8.93 | 0.15 | 99 | 150.78 | 49.1 | 1.25 | 97 | 25.44 | 18830.65 | 170.53 | 988.22 | 99.36 | 35.43 | 30495.58 | 0.36 | 0.77 | 3.13 | 1.98 | 1 | 10 | 440.4832 | 602.6885 | 545.1688 | 440483.1946 | 602688.5396 | 1.2165e-06 | 18 | 545168.7912
2 | 75 | CONCLUIDO | 5.2483 | 19.05 | 14.33 | 10.75 | 0.18 | 80 | 151.13 | 49.1 | 1.5 | 78 | 25.54 | 18873.58 | 164.5 | 988.31 | 87.08 | 35.43 | 24450.68 | 0.41 | 0.8 | 3.09 | 1.58 | 1 | 10 | 409.6016 | 560.435 | 506.9479 | 409601.6226 | 560435.0104 | 1.2793e-06 | 17 | 506947.8796
3 | 75 | CONCLUIDO | 5.4278 | 18.42 | 14.1 | 12.63 | 0.2 | 67 | 151.48 | 49.1 | 1.75 | 65 | 25.64 | 18916.54 | 160.51 | 988.46 | 79.28 | 35.43 | 20614.67 | 0.45 | 0.81 | 3.08 | 1.34 | 1 | 10 | 386.662 | 529.048 | 478.5564 | 386661.9897 | 529047.9927 | 1.3231e-06 | 16 | 478556.3948
4 | 75 | CONCLUIDO | 5.5697 | 17.95 | 13.91 | 14.39 | 0.23 | 58 | 151.83 | 49.1 | 2 | 56 | 25.73 | 18959.54 | 156.9 | 988.3 | 73.41 | 35.43 | 17725.89 | 0.48 | 0.82 | 3.06 | 1.15 | 1 | 10 | 376.6073 | 515.2907 | 466.1121 | 376607.3031 | 515290.7269 | 1.3577e-06 | 16 | 466112.1031
5 | 75 | CONCLUIDO | 5.6918 | 17.57 | 13.77 | 16.52 | 0.26 | 50 | 152.18 | 49.1 | 2.25 | 48 | 25.83 | 19002.56 | 154.03 | 988.3 | 68.9 | 35.43 | 15513.45 | 0.51 | 0.83 | 3.06 | 1.01 | 1 | 10 | 368.6827 | 504.4479 | 456.3041 | 368682.6708 | 504447.8953 | 1.3874e-06 | 16 | 456304.0962
6 | 75 | CONCLUIDO | 5.785 | 17.29 | 13.63 | 18.18 | 0.29 | 45 | 152.53 | 49.1 | 2.5 | 43 | 25.93 | 19045.63 | 151.11 | 988.12 | 65.13 | 35.43 | 13652.51 | 0.54 | 0.84 | 3.04 | 0.88 | 1 | 10 | 362.0342 | 495.3511 | 448.0755 | 362034.1584 | 495351.1074 | 1.4101e-06 | 16 | 448075.4929
7 | 75 | CONCLUIDO | 5.8729 | 17.03 | 13.53 | 20.29 | 0.32 | 40 | 152.88 | 49.1 | 2.75 | 38 | 26.03 | 19088.72 | 148.61 | 988.2 | 61.76 | 35.43 | 11989.68 | 0.57 | 0.84 | 3.03 | 0.77 | 1 | 10 | 346.2371 | 473.7369 | 428.5241 | 346237.0822 | 473736.8508 | 1.4316e-06 | 15 | 428524.0706
8 | 75 | CONCLUIDO | 5.9426 | 16.83 | 13.45 | 22.42 | 0.35 | 36 | 153.23 | 49.1 | 3 | 34 | 26.13 | 19131.85 | 146.19 | 988.26 | 59.49 | 35.43 | 10875.53 | 0.6 | 0.85 | 3.02 | 0.7 | 1 | 10 | 341.426 | 467.1541 | 422.5696 | 341426.0111 | 467154.131 | 1.4486e-06 | 15 | 422569.5964
9 | 75 | CONCLUIDO | 5.9948 | 16.68 | 13.4 | 24.36 | 0.37 | 33 | 153.58 | 49.1 | 3.25 | 31 | 26.23 | 19175.02 | 144.03 | 988.14 | 57.62 | 35.43 | 9958.54 | 0.61 | 0.85 | 3.02 | 0.64 | 1 | 10 | 337.6206 | 461.9474 | 417.8598 | 337620.6298 | 461947.4404 | 1.4613e-06 | 15 | 417859.8251
10 | 75 | CONCLUIDO | 6.0315 | 16.58 | 13.36 | 25.85 | 0.4 | 31 | 153.93 | 49.1 | 3.5 | 29 | 26.33 | 19218.22 | 142.47 | 988.21 | 56.43 | 35.43 | 9369.22 | 0.63 | 0.85 | 3.02 | 0.6 | 1 | 10 | 334.9278 | 458.2631 | 414.5271 | 334927.8491 | 458263.0591 | 1.4702e-06 | 15 | 414527.0759
11 | 75 | CONCLUIDO | 6.089 | 16.42 | 13.29 | 28.48 | 0.43 | 28 | 154.28 | 49.1 | 3.75 | 26 | 26.43 | 19261.45 | 140.1 | 988.16 | 54.47 | 35.43 | 8408.19 | 0.65 | 0.86 | 3.01 | 0.54 | 1 | 10 | 330.8113 | 452.6306 | 409.4322 | 330811.3122 | 452630.6317 | 1.4842e-06 | 15 | 409432.1995
12 | 75 | CONCLUIDO | 6.1265 | 16.32 | 13.25 | 30.58 | 0.46 | 26 | 154.63 | 49.1 | 4 | 24 | 26.53 | 19304.72 | 138.45 | 988.22 | 53.06 | 35.43 | 7713.38 | 0.67 | 0.86 | 3.01 | 0.5 | 1 | 10 | 328.0979 | 448.918 | 406.0739 | 328097.8849 | 448918.0008 | 1.4934e-06 | 15 | 406073.8969
13 | 75 | CONCLUIDO | 6.1689 | 16.21 | 13.2 | 33 | 0.49 | 24 | 154.98 | 49.1 | 4.25 | 22 | 26.63 | 19348.03 | 136.02 | 988.15 | 51.7 | 35.43 | 7038.62 | 0.69 | 0.86 | 3 | 0.45 | 1 | 10 | 324.553 | 444.0678 | 401.6866 | 324553.0209 | 444067.7614 | 1.5037e-06 | 15 | 401686.5575
14 | 75 | CONCLUIDO | 6.1826 | 16.17 | 13.2 | 34.42 | 0.51 | 23 | 155.33 | 49.1 | 4.5 | 21 | 26.74 | 19391.36 | 134.9 | 988.26 | 51.35 | 35.43 | 6869.46 | 0.69 | 0.86 | 3 | 0.44 | 1 | 10 | 323.1865 | 442.1981 | 399.9953 | 323186.5429 | 442198.086 | 1.5071e-06 | 15 | 399995.3213
15 | 75 | CONCLUIDO | 6.2201 | 16.08 | 13.16 | 37.6 | 0.54 | 21 | 155.68 | 49.1 | 4.75 | 19 | 26.84 | 19434.74 | 132.74 | 988.11 | 50.3 | 35.43 | 6357.46 | 0.7 | 0.87 | 3 | 0.41 | 1 | 10 | 310.0264 | 424.1917 | 383.7075 | 310026.3639 | 424191.7484 | 1.5162e-06 | 14 | 383707.4833
16 | 75 | CONCLUIDO | 6.2493 | 16 | 13.11 | 39.34 | 0.57 | 20 | 156.03 | 49.1 | 5 | 18 | 26.94 | 19478.15 | 131.05 | 988.11 | 49.06 | 35.43 | 5741.23 | 0.72 | 0.87 | 2.99 | 0.36 | 1 | 10 | 307.5791 | 420.8434 | 380.6787 | 307579.1409 | 420843.3501 | 1.5233e-06 | 14 | 380678.6514
17 | 75 | CONCLUIDO | 6.2602 | 15.97 | 13.12 | 41.42 | 0.59 | 19 | 156.39 | 49.1 | 5.25 | 17 | 27.04 | 19521.59 | 128.53 | 988.12 | 49.07 | 35.43 | 5752.57 | 0.72 | 0.87 | 3 | 0.36 | 1 | 10 | 305.1401 | 417.5061 | 377.6599 | 305140.0738 | 417506.1107 | 1.526e-06 | 14 | 377659.9135
18 | 75 | CONCLUIDO | 6.2795 | 15.92 | 13.1 | 43.66 | 0.62 | 18 | 156.74 | 49.1 | 5.5 | 16 | 27.14 | 19565.07 | 127.3 | 988.08 | 48.55 | 35.43 | 5494.62 | 0.73 | 0.87 | 2.99 | 0.34 | 1 | 10 | 303.4977 | 415.259 | 375.6273 | 303497.7373 | 415258.9936 | 1.5307e-06 | 14 | 375627.2581
19 | 75 | CONCLUIDO | 6.3009 | 15.87 | 13.07 | 46.15 | 0.65 | 17 | 157.09 | 49.1 | 5.75 | 15 | 27.25 | 19608.58 | 124.35 | 988.12 | 47.78 | 35.43 | 5116.99 | 0.74 | 0.87 | 2.99 | 0.32 | 1 | 10 | 300.2885 | 410.8679 | 371.6553 | 300288.4718 | 410867.9349 | 1.5359e-06 | 14 | 371655.2759
20 | 75 | CONCLUIDO | 6.3213 | 15.82 | 13.05 | 48.95 | 0.67 | 16 | 157.44 | 49.1 | 6 | 12 | 27.35 | 19652.13 | 123.57 | 988.14 | 47 | 35.43 | 4731.64 | 0.75 | 0.87 | 2.99 | 0.3 | 1 | 10 | 299.0318 | 409.1485 | 370.0999 | 299031.7844 | 409148.4798 | 1.5409e-06 | 14 | 370099.9231
21 | 75 | CONCLUIDO | 6.339 | 15.78 | 13.04 | 52.16 | 0.7 | 15 | 157.8 | 49.1 | 6.25 | 9 | 27.45 | 19695.71 | 120.91 | 988.16 | 46.62 | 35.43 | 4547.91 | 0.76 | 0.87 | 2.99 | 0.29 | 1 | 10 | 296.2735 | 405.3744 | 366.6861 | 296273.4666 | 405374.4277 | 1.5452e-06 | 14 | 366686.0613
22 | 75 | CONCLUIDO | 6.3367 | 15.78 | 13.05 | 52.19 | 0.73 | 15 | 158.15 | 49.1 | 6.5 | 5 | 27.56 | 19739.33 | 120.57 | 988.21 | 46.52 | 35.43 | 4497.87 | 0.76 | 0.87 | 3 | 0.29 | 1 | 10 | 296.0754 | 405.1034 | 366.4409 | 296075.417 | 405103.4474 | 1.5446e-06 | 14 | 366440.943
23 | 75 | CONCLUIDO | 6.3357 | 15.78 | 13.05 | 52.2 | 0.75 | 15 | 158.51 | 49.1 | 6.75 | 2 | 27.66 | 19782.99 | 120.4 | 988.29 | 46.54 | 35.43 | 4503.68 | 0.76 | 0.87 | 3 | 0.29 | 1 | 10 | 295.9536 | 404.9368 | 366.2902 | 295953.6084 | 404936.7835 | 1.5444e-06 | 14 | 366290.1852
24 | 75 | CONCLUIDO | 6.3397 | 15.77 | 13.04 | 52.16 | 0.78 | 15 | 158.86 | 49.1 | 7 | 1 | 27.77 | 19826.68 | 120.38 | 988.2 | 46.15 | 35.43 | 4310.35 | 0.77 | 0.87 | 3 | 0.28 | 1 | 10 | 295.8016 | 404.7287 | 366.102 | 295801.5595 | 404728.7435 | 1.5454e-06 | 14 | 366102.0003
25 | 75 | CONCLUIDO | 6.3406 | 15.77 | 13.04 | 52.15 | 0.81 | 15 | 159.22 | 49.1 | 7.25 | 1 | 27.87 | 19870.53 | 120.38 | 988.2 | 46.09 | 35.43 | 4281.64 | 0.77 | 0.87 | 3 | 0.28 | 1 | 10 | 295.7798 | 404.699 | 366.0751 | 295779.8258 | 404699.0065 | 1.5456e-06 | 14 | 366075.1013
26 | 75 | CONCLUIDO | 6.3405 | 15.77 | 13.04 | 52.15 | 0.83 | 15 | 159.57 | 49.1 | 7.5 | 0 | 27.98 | 19914.3 | 120.59 | 988.2 | 46.08 | 35.43 | 4276.22 | 0.77 | 0.87 | 3 | 0.28 | 1 | 10 | 295.9625 | 404.9489 | 366.3012 | 295962.4803 | 404948.9224 | 1.5455e-06 | 14 | 366301.1656

## RESULTADOS_17
Unnamed: 0 | Volume de calda [L] | STATUS | Capacidade operacional [ha/h] | Tempo de missao [h] | Tempo util [h] | Tempo por voo [min] | Autonomia Projetada [h] | N° Voos | MTOW [kg] | Massa Estrutura [kg] | Combustível [kg] | Abastecimentos | Massa gerador | Potência gerador [W] | Combustível consumido [L] | Calda cons [L] | Distância percorrida [km] | Distância Pulverizando [km] | RTL ACUMULADO[m] | EOC [km/km] | EOC [h/h] | Tempo de manobra [h] | Tempo rtl_rtw [h] | V pulv [m/s] | V desloc [m/s] | Preço Total por ha Simples [R$/ha] | Preço Total por ha Presumido [R$/ha] | Preço Total por ha Real [R$/ha] | Preço Total Simples [R$] | Preço Total Presumido [R$] | Prod CAPEX [ha/h/R$] | Dias Trabalhados | Preço Total Real [R$]
0 | 95 | CONCLUIDO | 4.1537 | 24.08 | 15.87 | 6.18 | 0.1 | 154 | 185.69 | 53.44 | 1 | 152 | 36.26 | 23136.14 | 213.46 | 988.52 | 135.26 | 35.43 | 48169.7 | 0.26 | 0.72 | 3.2 | 3.12 | 1 | 10 | 601.7248 | 823.3064 | 744.7312 | 601724.7843 | 823306.3961 | 9.7729e-07 | 21 | 744731.1891
1 | 95 | CONCLUIDO | 4.5616 | 21.92 | 15.1 | 7.74 | 0.12 | 117 | 186.07 | 53.44 | 1.25 | 115 | 36.39 | 23182.76 | 201.93 | 988.38 | 110.56 | 35.43 | 36005.88 | 0.32 | 0.76 | 3.16 | 2.34 | 1 | 10 | 538.9489 | 737.4136 | 667.0359 | 538948.8654 | 737413.6144 | 1.0733e-06 | 20 | 667035.894
2 | 95 | CONCLUIDO | 4.8518 | 20.61 | 14.64 | 9.35 | 0.14 | 94 | 186.45 | 53.44 | 1.5 | 92 | 36.51 | 23229.42 | 194.83 | 988.77 | 96.36 | 35.43 | 29021.66 | 0.37 | 0.78 | 3.12 | 1.88 | 1 | 10 | 487.9353 | 667.6146 | 603.8984 | 487935.2723 | 667614.5657 | 1.1415e-06 | 18 | 603898.3686
3 | 95 | CONCLUIDO | 5.0631 | 19.75 | 14.34 | 10.89 | 0.17 | 79 | 186.83 | 53.44 | 1.75 | 77 | 36.64 | 23276.13 | 189.75 | 988.42 | 86.88 | 35.43 | 24358.4 | 0.41 | 0.79 | 3.1 | 1.58 | 1 | 10 | 468.4249 | 640.9196 | 579.7511 | 468424.8919 | 640919.6025 | 1.1913e-06 | 18 | 579751.1352
4 | 95 | CONCLUIDO | 5.2358 | 19.1 | 14.1 | 12.44 | 0.19 | 68 | 187.21 | 53.44 | 2 | 66 | 36.77 | 23322.88 | 185.47 | 988.45 | 79.82 | 35.43 | 20881.25 | 0.44 | 0.81 | 3.07 | 1.34 | 1 | 10 | 443.1189 | 606.2949 | 548.431 | 443118.9483 | 606294.8942 | 1.2319e-06 | 17 | 548430.9604
5 | 95 | CONCLUIDO | 5.3852 | 18.57 | 13.9 | 14.14 | 0.21 | 59 | 187.59 | 53.44 | 2.25 | 57 | 36.9 | 23369.68 | 181.97 | 988.39 | 73.57 | 35.43 | 17800.59 | 0.48 | 0.82 | 3.06 | 1.15 | 1 | 10 | 431.2561 | 590.0636 | 533.7487 | 431256.0656 | 590063.5746 | 1.267e-06 | 17 | 533748.7352
6 | 95 | CONCLUIDO | 5.4799 | 18.25 | 13.81 | 15.63 | 0.24 | 53 | 187.97 | 53.44 | 2.5 | 51 | 37.03 | 23416.52 | 179.64 | 988.2 | 70.36 | 35.43 | 16227.42 | 0.5 | 0.83 | 3.06 | 1.05 | 1 | 10 | 413.7169 | 566.0657 | 512.0412 | 413716.9017 | 566065.7169 | 1.2893e-06 | 16 | 512041.1993
7 | 95 | CONCLUIDO | 5.5621 | 17.98 | 13.72 | 17.15 | 0.26 | 48 | 188.35 | 53.44 | 2.75 | 46 | 37.16 | 23463.4 | 177.4 | 988.19 | 67.4 | 35.43 | 14769.8 | 0.53 | 0.83 | 3.06 | 0.97 | 1 | 10 | 407.4664 | 557.5135 | 504.3052 | 407466.4305 | 557513.5463 | 1.3087e-06 | 16 | 504305.2359
8 | 95 | CONCLUIDO | 5.6627 | 17.66 | 13.59 | 18.96 | 0.28 | 43 | 188.73 | 53.44 | 3 | 41 | 37.29 | 23510.33 | 174.64 | 988.26 | 63.74 | 35.43 | 12965.76 | 0.56 | 0.84 | 3.03 | 0.83 | 1 | 10 | 399.9526 | 547.2327 | 495.0056 | 399952.5543 | 547232.7295 | 1.3323e-06 | 16 | 495005.6058
9 | 95 | CONCLUIDO | 5.7125 | 17.51 | 13.55 | 20.32 | 0.3 | 40 | 189.11 | 53.44 | 3.25 | 38 | 37.42 | 23557.3 | 173.06 | 988.29 | 62.52 | 35.43 | 12369.79 | 0.57 | 0.84 | 3.03 | 0.79 | 1 | 10 | 396.2408 | 542.1541 | 490.4117 | 396240.8032 | 542154.1478 | 1.344e-06 | 16 | 490411.7169
10 | 95 | CONCLUIDO | 5.79 | 17.27 | 13.46 | 22.44 | 0.33 | 36 | 189.49 | 53.44 | 3.5 | 34 | 37.55 | 23604.32 | 170.76 | 988.13 | 59.77 | 35.43 | 11014.92 | 0.59 | 0.85 | 3.02 | 0.71 | 1 | 10 | 380.1906 | 520.1935 | 470.547 | 380190.5739 | 520193.5161 | 1.3623e-06 | 15 | 470546.977
11 | 95 | CONCLUIDO | 5.8329 | 17.14 | 13.41 | 23.66 | 0.35 | 34 | 189.87 | 53.44 | 3.75 | 32 | 37.69 | 23651.38 | 169.19 | 988.11 | 57.99 | 35.43 | 10135.6 | 0.61 | 0.85 | 3.02 | 0.66 | 1 | 10 | 376.8619 | 515.6391 | 466.4273 | 376861.9356 | 515639.1262 | 1.3724e-06 | 15 | 466427.2517
12 | 95 | CONCLUIDO | 5.8873 | 16.99 | 13.36 | 25.86 | 0.37 | 31 | 190.25 | 53.44 | 4 | 29 | 37.82 | 23698.48 | 167.55 | 988.24 | 56.67 | 35.43 | 9490.88 | 0.63 | 0.85 | 3.02 | 0.61 | 1 | 10 | 373.0957 | 510.486 | 461.7659 | 373095.7008 | 510485.9977 | 1.3852e-06 | 15 | 461765.9306
13 | 95 | CONCLUIDO | 5.9327 | 16.86 | 13.31 | 27.53 | 0.4 | 29 | 190.63 | 53.44 | 4.25 | 27 | 37.95 | 23745.63 | 165.67 | 988.19 | 54.9 | 35.43 | 8615.6 | 0.65 | 0.86 | 3.01 | 0.55 | 1 | 10 | 369.4993 | 505.5652 | 457.3148 | 369499.2796 | 505565.2154 | 1.3959e-06 | 15 | 457314.7808
14 | 95 | CONCLUIDO | 5.9422 | 16.83 | 13.32 | 28.54 | 0.42 | 28 | 191.02 | 53.44 | 4.5 | 26 | 38.08 | 23792.83 | 164.68 | 988.21 | 55.36 | 35.43 | 8850.42 | 0.64 | 0.86 | 3.01 | 0.56 | 1 | 10 | 368.299 | 503.9229 | 455.8292 | 368298.9789 | 503922.9111 | 1.3981e-06 | 15 | 455829.2157
15 | 95 | CONCLUIDO | 5.9891 | 16.7 | 13.26 | 30.6 | 0.44 | 26 | 191.4 | 53.44 | 4.75 | 24 | 38.22 | 23840.07 | 163.03 | 988.15 | 53.29 | 35.43 | 7826.92 | 0.66 | 0.86 | 3.01 | 0.51 | 1 | 10 | 364.8846 | 499.2512 | 451.6034 | 364884.5995 | 499251.2066 | 1.4091e-06 | 15 | 451603.3722
16 | 95 | CONCLUIDO | 6.0124 | 16.63 | 13.23 | 31.76 | 0.46 | 25 | 191.78 | 53.44 | 5 | 23 | 38.35 | 23887.36 | 161.39 | 988.13 | 52.55 | 35.43 | 7460.3 | 0.67 | 0.86 | 3.01 | 0.48 | 1 | 10 | 362.4648 | 495.9404 | 448.6085 | 362464.8343 | 495940.3771 | 1.4146e-06 | 15 | 448608.5236
17 | 95 | CONCLUIDO | 6.0518 | 16.52 | 13.2 | 34.43 | 0.48 | 23 | 192.17 | 53.44 | 5.25 | 21 | 38.48 | 23934.69 | 159.89 | 988.11 | 51.71 | 35.43 | 7052.45 | 0.69 | 0.86 | 3 | 0.45 | 1 | 10 | 359.6516 | 492.0911 | 445.1266 | 359651.5509 | 492091.1186 | 1.4239e-06 | 15 | 445126.6329
18 | 95 | CONCLUIDO | 6.0755 | 16.46 | 13.17 | 35.92 | 0.51 | 22 | 192.55 | 53.44 | 5.5 | 20 | 38.62 | 23982.06 | 158.62 | 988.12 | 50.66 | 35.43 | 6531.64 | 0.7 | 0.87 | 3 | 0.42 | 1 | 10 | 357.5951 | 489.2774 | 442.5815 | 357595.1141 | 489277.411 | 1.4294e-06 | 15 | 442581.4616
19 | 95 | CONCLUIDO | 6.0915 | 16.42 | 13.17 | 37.62 | 0.53 | 21 | 192.94 | 53.44 | 5.75 | 19 | 38.75 | 24029.48 | 157.21 | 988.09 | 50.57 | 35.43 | 6492.51 | 0.7 | 0.87 | 3 | 0.41 | 1 | 10 | 355.8107 | 486.8359 | 440.3729 | 355810.6821 | 486835.8726 | 1.4332e-06 | 15 | 440372.9402
20 | 95 | CONCLUIDO | 6.1222 | 16.33 | 13.12 | 39.36 | 0.55 | 20 | 193.32 | 53.44 | 6 | 18 | 38.89 | 24076.95 | 155.78 | 988.18 | 49.03 | 35.43 | 5727.66 | 0.72 | 0.87 | 3 | 0.37 | 1 | 10 | 353.3292 | 483.4406 | 437.3017 | 353329.2008 | 483440.6003 | 1.4404e-06 | 15 | 437301.7079
21 | 95 | CONCLUIDO | 6.1442 | 16.28 | 13.1 | 41.37 | 0.57 | 19 | 193.71 | 53.44 | 6.25 | 17 | 39.02 | 24124.47 | 154.24 | 988.18 | 48.62 | 35.43 | 5527.27 | 0.73 | 0.87 | 2.99 | 0.35 | 1 | 10 | 351.1784 | 480.4978 | 434.6398 | 351178.4362 | 480497.8294 | 1.4456e-06 | 15 | 434639.7909
22 | 95 | CONCLUIDO | 6.1629 | 16.23 | 13.09 | 43.62 | 0.59 | 18 | 194.09 | 53.44 | 6.5 | 16 | 39.16 | 24172.03 | 152.96 | 988.2 | 48.05 | 35.43 | 5245.37 | 0.74 | 0.87 | 3 | 0.33 | 1 | 10 | 349.4182 | 478.0894 | 432.4612 | 349418.2081 | 478089.4075 | 1.45e-06 | 15 | 432461.2255
23 | 95 | CONCLUIDO | 6.1807 | 16.18 | 13.08 | 46.16 | 0.62 | 17 | 194.48 | 53.44 | 6.75 | 15 | 39.29 | 24219.63 | 149.94 | 988.1 | 47.92 | 35.43 | 5188.29 | 0.74 | 0.87 | 2.99 | 0.32 | 1 | 10 | 346.1642 | 473.6372 | 428.4339 | 346164.2488 | 473637.1968 | 1.4542e-06 | 15 | 428433.9275
24 | 95 | CONCLUIDO | 6.1794 | 16.18 | 13.08 | 46.17 | 0.64 | 17 | 194.86 | 53.44 | 7 | 15 | 39.43 | 24267.28 | 149.68 | 988.14 | 48.01 | 35.43 | 5230.24 | 0.74 | 0.87 | 2.99 | 0.33 | 1 | 10 | 345.9749 | 473.3781 | 428.1996 | 345974.904 | 473378.127 | 1.4539e-06 | 15 | 428199.5829
25 | 95 | CONCLUIDO | 6.2066 | 16.11 | 13.05 | 48.93 | 0.66 | 16 | 195.25 | 53.44 | 7.25 | 14 | 39.57 | 24314.98 | 148.66 | 988.09 | 46.94 | 35.43 | 4700.28 | 0.75 | 0.87 | 2.99 | 0.29 | 1 | 10 | 333.7046 | 456.5894 | 413.0131 | 333704.6282 | 456589.3943 | 1.4603e-06 | 14 | 413013.1434
26 | 95 | CONCLUIDO | 6.2215 | 16.07 | 13.05 | 52.19 | 0.68 | 15 | 195.64 | 53.44 | 7.5 | 13 | 39.7 | 24362.73 | 146.51 | 988.08 | 46.69 | 35.43 | 4579.46 | 0.76 | 0.87 | 3 | 0.29 | 1 | 10 | 331.3778 | 453.4057 | 410.1333 | 331377.7824 | 453405.7013 | 1.4638e-06 | 14 | 410133.2975
27 | 95 | CONCLUIDO | 6.2306 | 16.05 | 13.02 | 52.09 | 0.7 | 15 | 196.03 | 53.44 | 7.75 | 13 | 39.84 | 24410.52 | 145.44 | 988.12 | 46.22 | 35.43 | 4344.85 | 0.77 | 0.88 | 2.99 | 0.27 | 1 | 10 | 330.0463 | 451.5839 | 408.4854 | 330046.2852 | 451583.888 | 1.4659e-06 | 14 | 408485.3555
28 | 95 | CONCLUIDO | 6.2526 | 15.99 | 13 | 55.73 | 0.72 | 14 | 196.41 | 53.44 | 8 | 12 | 39.98 | 24458.36 | 143.63 | 988.1 | 45.54 | 35.43 | 4010.82 | 0.78 | 0.88 | 2.98 | 0.25 | 1 | 10 | 327.7431 | 448.4325 | 405.6347 | 327743.0627 | 448432.5174 | 1.4711e-06 | 14 | 405634.7473
29 | 95 | CONCLUIDO | 6.2556 | 15.99 | 13 | 55.7 | 0.74 | 14 | 196.8 | 53.44 | 8.25 | 12 | 40.12 | 24506.24 | 142.66 | 988.12 | 45.17 | 35.43 | 3826.48 | 0.78 | 0.88 | 2.99 | 0.24 | 1 | 10 | 326.8127 | 447.1596 | 404.4833 | 326812.7293 | 447159.5942 | 1.4718e-06 | 14 | 404483.3101
30 | 95 | CONCLUIDO | 6.2706 | 15.95 | 12.99 | 59.98 | 0.77 | 13 | 197.19 | 53.44 | 8.5 | 11 | 40.26 | 24554.18 | 140.88 | 988.17 | 45.27 | 35.43 | 3879.17 | 0.78 | 0.88 | 2.99 | 0.24 | 1 | 10 | 324.7963 | 444.4006 | 401.9876 | 324796.2642 | 444400.5776 | 1.4754e-06 | 14 | 401987.6102
31 | 95 | CONCLUIDO | 6.2713 | 15.95 | 12.99 | 59.97 | 0.79 | 13 | 197.58 | 53.44 | 8.75 | 10 | 40.39 | 24602.15 | 139.82 | 988.18 | 45.17 | 35.43 | 3828.92 | 0.78 | 0.88 | 2.99 | 0.24 | 1 | 10 | 323.8566 | 443.1149 | 400.8247 | 323856.6394 | 443114.9416 | 1.4755e-06 | 14 | 400824.6735
32 | 95 | CONCLUIDO | 6.2947 | 15.89 | 12.97 | 64.86 | 0.81 | 12 | 197.97 | 53.44 | 9 | 6 | 40.53 | 24650.18 | 137.17 | 988.16 | 44.42 | 35.43 | 3461.38 | 0.8 | 0.88 | 2.99 | 0.22 | 1 | 10 | 320.825 | 438.9669 | 397.0725 | 320824.9983 | 438966.9165 | 1.481e-06 | 14 | 397072.5301
33 | 95 | CONCLUIDO | 6.2954 | 15.88 | 12.97 | 64.85 | 0.83 | 12 | 198.36 | 53.44 | 9.25 | 4 | 40.67 | 24698.26 | 137.17 | 988.1 | 44.33 | 35.43 | 3415.92 | 0.8 | 0.88 | 2.99 | 0.22 | 1 | 10 | 320.8057 | 438.9405 | 397.0487 | 320805.7124 | 438940.5286 | 1.4812e-06 | 14 | 397048.6606
34 | 95 | CONCLUIDO | 6.2925 | 15.89 | 12.98 | 64.88 | 0.85 | 12 | 198.75 | 53.44 | 9.5 | 3 | 40.81 | 24746.38 | 136.91 | 988.12 | 44.29 | 35.43 | 3398.09 | 0.8 | 0.88 | 2.99 | 0.22 | 1 | 10 | 320.7031 | 438.8001 | 396.9217 | 320703.0943 | 438800.122 | 1.4805e-06 | 14 | 396921.6542
35 | 95 | CONCLUIDO | 6.295 | 15.89 | 12.97 | 64.85 | 0.87 | 12 | 199.14 | 53.44 | 9.75 | 2 | 40.95 | 24794.55 | 136.73 | 988.14 | 44.21 | 35.43 | 3357.01 | 0.8 | 0.88 | 2.99 | 0.22 | 1 | 10 | 320.4364 | 438.4352 | 396.5915 | 320436.3572 | 438435.1606 | 1.4811e-06 | 14 | 396591.5242
36 | 95 | CONCLUIDO | 6.2939 | 15.89 | 12.97 | 64.87 | 0.89 | 12 | 199.53 | 53.44 | 10 | 0 | 41.1 | 24842.77 | 136.85 | 988.18 | 44.14 | 35.43 | 3320.2 | 0.8 | 0.88 | 3 | 0.22 | 1 | 10 | 320.5704 | 438.6185 | 396.7574 | 320570.3598 | 438618.5088 | 1.4808e-06 | 14 | 396757.3739

## RESULTADOS_9
Unnamed: 0 | Volume de calda [L] | STATUS | Capacidade operacional [ha/h] | Tempo de missao [h] | Tempo util [h] | Tempo por voo [min] | Autonomia Projetada [h] | N° Voos | MTOW [kg] | Massa Estrutura [kg] | Combustível [kg] | Abastecimentos | Massa gerador | Potência gerador [W] | Combustível consumido [L] | Calda cons [L] | Distância percorrida [km] | Distância Pulverizando [km] | RTL ACUMULADO[m] | EOC [km/km] | EOC [h/h] | Tempo de manobra [h] | Tempo rtl_rtw [h] | V pulv [m/s] | V desloc [m/s] | Preço Total por ha Simples [R$/ha] | Preço Total por ha Presumido [R$/ha] | Preço Total por ha Real [R$/ha] | Preço Total Simples [R$] | Preço Total Presumido [R$] | Prod CAPEX [ha/h/R$] | Dias Trabalhados | Preço Total Real [R$]
0 | 55 | CONCLUIDO | 5.1524 | 19.41 | 14.84 | 8.56 | 0.15 | 104 | 116.05 | 43.4 | 1 | 102 | 16.65 | 14546.17 | 143.91 | 988.57 | 102.63 | 35.43 | 32106.22 | 0.35 | 0.77 | 3.13 | 2.08 | 1 | 10 | 379.7585 | 519.6023 | 470.0122 | 379758.4759 | 519602.3005 | 1.3115e-06 | 17 | 470012.1862
1 | 55 | CONCLUIDO | 5.4526 | 18.34 | 14.34 | 10.76 | 0.19 | 80 | 116.37 | 43.4 | 1.25 | 78 | 16.72 | 14585.96 | 137.37 | 988.39 | 87.1 | 35.43 | 24460.32 | 0.41 | 0.79 | 3.1 | 1.59 | 1 | 10 | 349.8244 | 478.6452 | 432.964 | 349824.4425 | 478645.2353 | 1.3879e-06 | 16 | 432964.0059
2 | 55 | CONCLUIDO | 5.6562 | 17.68 | 14.04 | 12.96 | 0.23 | 65 | 116.69 | 43.4 | 1.5 | 63 | 16.79 | 14625.77 | 132.5 | 988.22 | 77.71 | 35.43 | 19843.05 | 0.46 | 0.81 | 3.07 | 1.29 | 1 | 10 | 337.0493 | 461.1657 | 417.1527 | 337049.25 | 461165.6534 | 1.4397e-06 | 16 | 417152.6507
3 | 55 | CONCLUIDO | 5.813 | 17.2 | 13.83 | 15.37 | 0.26 | 54 | 117.01 | 43.4 | 1.75 | 52 | 16.86 | 14665.62 | 128.79 | 988.14 | 71.27 | 35.43 | 16676.74 | 0.5 | 0.82 | 3.05 | 1.07 | 1 | 10 | 318.2426 | 435.4335 | 393.8763 | 318242.5588 | 435433.5089 | 1.4796e-06 | 15 | 393876.3459
4 | 55 | CONCLUIDO | 5.9453 | 16.82 | 13.64 | 17.79 | 0.3 | 46 | 117.34 | 43.4 | 2 | 44 | 16.94 | 14705.49 | 124.98 | 988.24 | 65.28 | 35.43 | 13721.64 | 0.54 | 0.84 | 3.03 | 0.88 | 1 | 10 | 310.2589 | 424.5099 | 383.9953 | 310258.8832 | 424509.8917 | 1.5133e-06 | 15 | 383995.2634
5 | 55 | CONCLUIDO | 6.0332 | 16.58 | 13.54 | 20.3 | 0.34 | 40 | 117.66 | 43.4 | 2.25 | 38 | 17.01 | 14745.39 | 122.23 | 988.28 | 61.61 | 35.43 | 11916.07 | 0.58 | 0.84 | 3.04 | 0.78 | 1 | 10 | 305.0438 | 417.3744 | 377.5408 | 305043.7936 | 417374.3761 | 1.5357e-06 | 15 | 377540.7514
6 | 55 | CONCLUIDO | 6.1013 | 16.39 | 13.45 | 22.41 | 0.37 | 36 | 117.98 | 43.4 | 2.5 | 34 | 17.08 | 14785.31 | 119.75 | 988.15 | 59.24 | 35.43 | 10750.44 | 0.6 | 0.85 | 3.02 | 0.69 | 1 | 10 | 300.7512 | 411.5011 | 372.228 | 300751.205 | 411501.0668 | 1.553e-06 | 15 | 372227.9826
7 | 55 | CONCLUIDO | 6.1564 | 16.24 | 13.39 | 25.12 | 0.41 | 32 | 118.31 | 43.4 | 2.75 | 30 | 17.16 | 14825.26 | 116.75 | 988.13 | 57.41 | 35.43 | 9856.21 | 0.62 | 0.85 | 3.03 | 0.64 | 1 | 10 | 296.5139 | 405.7034 | 366.9836 | 296513.8917 | 405703.388 | 1.567e-06 | 15 | 366983.626
8 | 55 | CONCLUIDO | 6.2048 | 16.12 | 13.34 | 27.6 | 0.45 | 29 | 118.63 | 43.4 | 3 | 27 | 17.23 | 14865.24 | 114.11 | 988.17 | 55.79 | 35.43 | 9062.04 | 0.64 | 0.85 | 3.02 | 0.59 | 1 | 10 | 283.1657 | 387.4398 | 350.4631 | 283165.7073 | 387439.8131 | 1.5794e-06 | 14 | 350463.1011
9 | 55 | CONCLUIDO | 6.2654 | 15.96 | 13.26 | 30.59 | 0.48 | 26 | 118.96 | 43.4 | 3.25 | 24 | 17.31 | 14905.25 | 111.65 | 988.17 | 53.26 | 35.43 | 7813.34 | 0.67 | 0.86 | 3.01 | 0.5 | 1 | 10 | 279.3442 | 382.2111 | 345.7334 | 279344.2114 | 382211.0738 | 1.5948e-06 | 14 | 345733.3853
10 | 55 | CONCLUIDO | 6.3024 | 15.87 | 13.21 | 33.02 | 0.52 | 24 | 119.28 | 43.4 | 3.5 | 22 | 17.38 | 14945.29 | 108.71 | 988.29 | 51.67 | 35.43 | 7028.38 | 0.69 | 0.86 | 3.01 | 0.45 | 1 | 10 | 275.8015 | 377.3638 | 341.3487 | 275801.4809 | 377363.7537 | 1.6042e-06 | 14 | 341348.6866
11 | 55 | CONCLUIDO | 6.332 | 15.79 | 13.18 | 35.95 | 0.55 | 22 | 119.61 | 43.4 | 3.75 | 19 | 17.46 | 14985.35 | 106.59 | 988.13 | 50.94 | 35.43 | 6671.9 | 0.7 | 0.86 | 3.01 | 0.43 | 1 | 10 | 273.2302 | 373.8456 | 338.1663 | 273230.2246 | 373845.6473 | 1.6117e-06 | 14 | 338166.3434
12 | 55 | CONCLUIDO | 6.3656 | 15.71 | 13.15 | 39.44 | 0.59 | 20 | 119.93 | 43.4 | 4 | 12 | 17.53 | 15025.44 | 104.41 | 988.08 | 49.51 | 35.43 | 5968 | 0.72 | 0.87 | 3.01 | 0.39 | 1 | 10 | 270.5477 | 370.1753 | 334.8463 | 270547.7044 | 370175.3049 | 1.6203e-06 | 14 | 334846.2933
13 | 55 | CONCLUIDO | 6.3675 | 15.7 | 13.14 | 39.43 | 0.62 | 20 | 120.26 | 43.4 | 4.25 | 4 | 17.61 | 15065.56 | 103.39 | 988.38 | 49.18 | 35.43 | 5798.86 | 0.72 | 0.87 | 3.02 | 0.39 | 1 | 10 | 269.6026 | 368.8822 | 333.6766 | 269602.6259 | 368882.2068 | 1.6208e-06 | 14 | 333676.6067
14 | 55 | CONCLUIDO | 6.3865 | 15.66 | 13.12 | 41.43 | 0.66 | 19 | 120.58 | 43.4 | 4.5 | 1 | 17.68 | 15105.7 | 103.16 | 988.28 | 48.46 | 35.43 | 5445.7 | 0.73 | 0.87 | 3.02 | 0.37 | 1 | 10 | 268.9458 | 367.9835 | 332.8636 | 268945.7659 | 367983.4619 | 1.6256e-06 | 14 | 332863.6368
15 | 55 | CONCLUIDO | 6.3861 | 15.66 | 13.12 | 41.43 | 0.69 | 19 | 120.91 | 43.4 | 4.75 | 0 | 17.76 | 15145.88 | 103.39 | 988.28 | 48.45 | 35.43 | 5438.83 | 0.73 | 0.87 | 3.02 | 0.37 | 1 | 10 | 269.15 | 368.2629 | 333.1164 | 269150.0159 | 368262.9259 | 1.6255e-06 | 14 | 333116.4291

## resultados
Unnamed: 0 | Volume de calda [L] | STATUS | Capacidade operacional [ha/h] | Tempo de missao [h] | Tempo util [h] | Tempo por voo [min] | Autonomia Projetada [h] | N° Voos | MTOW [kg] | Massa Estrutura [kg] | Combustível [kg] | Abastecimentos | Massa gerador | Potência gerador [W] | Combustível consumido [L] | Calda cons [L] | Distância percorrida [km] | Distância Pulverizando [km] | RTL ACUMULADO[m] | EOC [km/km] | EOC [h/h] | Tempo de manobra [h] | Tempo rtl_rtw [h] | V pulv [m/s] | V desloc [m/s]
0 | 100 | CONCLUIDO | 4.0411 | 24.75 | 16.01 | 6 | 0.09 | 160 | 194.77 | 54.38 | 1 | 158 | 39.4 | 24256.19 | 222.11 | 988.32 | 138.75 | 35.43 | 49885.46 | 0.26 | 0.71 | 3.23 | 3.25 | 1 | 10
1 | 100 | CONCLUIDO | 4.4472 | 22.49 | 15.22 | 7.49 | 0.11 | 122 | 195.16 | 54.38 | 1.25 | 120 | 39.53 | 24303.87 | 210.31 | 988.45 | 114.47 | 35.43 | 37935.43 | 0.31 | 0.75 | 3.17 | 2.47 | 1 | 10
2 | 100 | CONCLUIDO | 4.7504 | 21.05 | 14.72 | 9.01 | 0.14 | 98 | 195.55 | 54.38 | 1.5 | 96 | 39.67 | 24351.61 | 202.3 | 988.45 | 98.79 | 35.43 | 30216.47 | 0.36 | 0.77 | 3.13 | 1.97 | 1 | 10
3 | 100 | CONCLUIDO | 4.9722 | 20.11 | 14.41 | 10.54 | 0.16 | 82 | 195.93 | 54.38 | 1.75 | 80 | 39.81 | 24399.39 | 197.05 | 988.29 | 88.84 | 35.43 | 25323.32 | 0.4 | 0.79 | 3.11 | 1.65 | 1 | 10
4 | 100 | CONCLUIDO | 5.1527 | 19.41 | 14.17 | 12.14 | 0.18 | 70 | 196.32 | 54.38 | 2 | 68 | 39.95 | 24447.22 | 192.84 | 988.2 | 81.35 | 35.43 | 21635.25 | 0.44 | 0.8 | 3.09 | 1.41 | 1 | 10
5 | 100 | CONCLUIDO | 5.2852 | 18.92 | 13.99 | 13.54 | 0.2 | 62 | 196.71 | 54.38 | 2.25 | 60 | 40.08 | 24495.09 | 189.47 | 988.31 | 75.95 | 35.43 | 18974.62 | 0.47 | 0.81 | 3.07 | 1.24 | 1 | 10
6 | 100 | CONCLUIDO | 5.411 | 18.48 | 13.83 | 15.08 | 0.23 | 55 | 197.1 | 54.38 | 2.5 | 53 | 40.22 | 24543.01 | 186.18 | 988.19 | 71.21 | 35.43 | 16639.16 | 0.5 | 0.82 | 3.05 | 1.07 | 1 | 10
7 | 100 | CONCLUIDO | 5.5128 | 18.14 | 13.72 | 16.8 | 0.25 | 49 | 197.49 | 54.38 | 2.75 | 47 | 40.36 | 24590.98 | 183.76 | 988.34 | 67.53 | 35.43 | 14832.26 | 0.52 | 0.83 | 3.05 | 0.96 | 1 | 10
8 | 100 | CONCLUIDO | 5.5864 | 17.9 | 13.63 | 18.18 | 0.27 | 45 | 197.88 | 54.38 | 3 | 43 | 40.5 | 24639 | 181.66 | 988.25 | 65.11 | 35.43 | 13639.5 | 0.54 | 0.84 | 3.04 | 0.88 | 1 | 10
9 | 100 | CONCLUIDO | 5.6609 | 17.66 | 13.55 | 19.83 | 0.29 | 41 | 198.27 | 54.38 | 3.25 | 39 | 40.64 | 24687.06 | 179.64 | 988.32 | 62.4 | 35.43 | 12306.28 | 0.57 | 0.84 | 3.04 | 0.8 | 1 | 10
10 | 100 | CONCLUIDO | 5.7211 | 17.48 | 13.48 | 21.29 | 0.31 | 38 | 198.66 | 54.38 | 3.5 | 36 | 40.78 | 24735.17 | 177.6 | 988.14 | 60.72 | 35.43 | 11479.99 | 0.58 | 0.85 | 3.02 | 0.73 | 1 | 10
11 | 100 | CONCLUIDO | 5.7767 | 17.31 | 13.43 | 23.03 | 0.33 | 35 | 199.05 | 54.38 | 3.75 | 33 | 40.92 | 24783.33 | 176.09 | 988.15 | 58.85 | 35.43 | 10558.87 | 0.6 | 0.85 | 3.02 | 0.68 | 1 | 10
12 | 100 | CONCLUIDO | 5.8198 | 17.18 | 13.38 | 24.33 | 0.36 | 33 | 199.44 | 54.38 | 4 | 31 | 41.06 | 24831.54 | 174.34 | 988.11 | 57.38 | 35.43 | 9836.91 | 0.62 | 0.85 | 3.01 | 0.63 | 1 | 10
13 | 100 | CONCLUIDO | 5.8548 | 17.08 | 13.36 | 25.85 | 0.38 | 31 | 199.83 | 54.38 | 4.25 | 29 | 41.2 | 24879.79 | 172.97 | 988.19 | 56.43 | 35.43 | 9371.49 | 0.63 | 0.85 | 3.02 | 0.6 | 1 | 10
14 | 100 | CONCLUIDO | 5.8966 | 16.96 | 13.31 | 27.55 | 0.4 | 29 | 200.22 | 54.38 | 4.5 | 27 | 41.35 | 24928.09 | 171.23 | 988.14 | 55.4 | 35.43 | 8864.65 | 0.64 | 0.86 | 3 | 0.56 | 1 | 10
15 | 100 | CONCLUIDO | 5.9386 | 16.84 | 13.27 | 29.49 | 0.42 | 27 | 200.61 | 54.38 | 4.75 | 25 | 41.49 | 24976.45 | 169.72 | 988.09 | 53.88 | 35.43 | 8116.14 | 0.66 | 0.86 | 3.01 | 0.52 | 1 | 10
16 | 100 | CONCLUIDO | 5.9858 | 16.71 | 13.22 | 31.72 | 0.44 | 25 | 201.01 | 54.38 | 5 | 23 | 41.63 | 25024.84 | 167.75 | 988.19 | 52.31 | 35.43 | 7340.77 | 0.68 | 0.86 | 3 | 0.46 | 1 | 10
17 | 100 | CONCLUIDO | 6.0039 | 16.66 | 13.21 | 33.01 | 0.46 | 24 | 201.4 | 54.38 | 5.25 | 22 | 41.77 | 25073.29 | 166.79 | 988.1 | 52.06 | 35.43 | 7218.76 | 0.68 | 0.86 | 3 | 0.45 | 1 | 10
18 | 100 | CONCLUIDO | 6.0244 | 16.6 | 13.19 | 34.4 | 0.48 | 23 | 201.79 | 54.38 | 5.5 | 21 | 41.92 | 25121.79 | 165.71 | 988.16 | 51.31 | 35.43 | 6849.09 | 0.69 | 0.86 | 3 | 0.43 | 1 | 10
19 | 100 | CONCLUIDO | 6.0456 | 16.54 | 13.17 | 35.91 | 0.51 | 22 | 202.19 | 54.38 | 5.75 | 20 | 42.06 | 25170.34 | 164.38 | 988.09 | 50.77 | 35.43 | 6587.05 | 0.7 | 0.87 | 3 | 0.41 | 1 | 10
20 | 100 | CONCLUIDO | 6.0648 | 16.49 | 13.16 | 37.59 | 0.53 | 21 | 202.58 | 54.38 | 6 | 19 | 42.2 | 25218.93 | 162.92 | 988.14 | 50.38 | 35.43 | 6396.35 | 0.7 | 0.87 | 2.99 | 0.4 | 1 | 10
21 | 100 | CONCLUIDO | 6.0936 | 16.41 | 13.12 | 39.35 | 0.55 | 20 | 202.98 | 54.38 | 6.25 | 18 | 42.35 | 25267.7 | 161.55 | 988.15 | 48.88 | 35.43 | 5652.43 | 0.72 | 0.87 | 3 | 0.36 | 1 | 10
22 | 100 | CONCLUIDO | 6.1134 | 16.36 | 13.1 | 41.37 | 0.57 | 19 | 203.37 | 54.38 | 6.5 | 17 | 42.49 | 25316.39 | 160.34 | 988.09 | 48.63 | 35.43 | 5532.75 | 0.73 | 0.87 | 2.99 | 0.35 | 1 | 10
23 | 100 | CONCLUIDO | 6.1321 | 16.31 | 13.09 | 43.64 | 0.59 | 18 | 203.77 | 54.38 | 6.75 | 16 | 42.64 | 25365.14 | 159.14 | 988.15 | 48.32 | 35.43 | 5379.8 | 0.73 | 0.87 | 2.99 | 0.34 | 1 | 10
24 | 100 | CONCLUIDO | 6.1545 | 16.25 | 13.07 | 46.13 | 0.61 | 17 | 204.16 | 54.38 | 7 | 15 | 42.78 | 25413.94 | 156.15 | 988.14 | 47.48 | 35.43 | 4965.78 | 0.75 | 0.87 | 3 | 0.32 | 1 | 10
25 | 100 | CONCLUIDO | 6.1515 | 16.26 | 13.08 | 46.16 | 0.63 | 17 | 204.56 | 54.38 | 7.25 | 15 | 42.93 | 25462.78 | 155.84 | 988.17 | 47.74 | 35.43 | 5096.89 | 0.74 | 0.87 | 2.99 | 0.32 | 1 | 10
26 | 100 | CONCLUIDO | 6.1764 | 16.19 | 13.05 | 48.94 | 0.65 | 16 | 204.95 | 54.38 | 7.5 | 14 | 43.08 | 25511.67 | 154.82 | 988.14 | 46.98 | 35.43 | 4719.78 | 0.75 | 0.87 | 2.99 | 0.3 | 1 | 10
27 | 100 | CONCLUIDO | 6.1737 | 16.2 | 13.06 | 48.97 | 0.67 | 16 | 205.35 | 54.38 | 7.75 | 14 | 43.22 | 25560.62 | 153.59 | 988.19 | 47.22 | 35.43 | 4842.06 | 0.75 | 0.87 | 2.99 | 0.3 | 1 | 10
28 | 100 | CONCLUIDO | 6.1974 | 16.14 | 13.04 | 52.14 | 0.69 | 15 | 205.75 | 54.38 | 8 | 13 | 43.37 | 25609.61 | 152.25 | 988.08 | 46.61 | 35.43 | 4543.12 | 0.76 | 0.87 | 2.99 | 0.28 | 1 | 10
29 | 100 | CONCLUIDO | 6.1981 | 16.13 | 13.03 | 52.14 | 0.71 | 15 | 206.15 | 54.38 | 8.25 | 13 | 43.52 | 25658.66 | 150.76 | 988.16 | 46.57 | 35.43 | 4519.81 | 0.76 | 0.87 | 2.99 | 0.28 | 1 | 10
30 | 100 | CONCLUIDO | 6.2225 | 16.07 | 13.01 | 55.76 | 0.73 | 14 | 206.54 | 54.38 | 8.5 | 12 | 43.67 | 25707.76 | 149.92 | 988.12 | 45.61 | 35.43 | 4045.62 | 0.78 | 0.88 | 2.99 | 0.26 | 1 | 10
31 | 100 | CONCLUIDO | 6.2486 | 16 | 12.98 | 59.91 | 0.75 | 13 | 206.94 | 54.38 | 8.75 | 11 | 43.81 | 25756.9 | 146.85 | 988.08 | 44.8 | 35.43 | 3643.82 | 0.79 | 0.88 | 2.99 | 0.23 | 1 | 10
32 | 100 | CONCLUIDO | 6.2426 | 16.02 | 13 | 59.98 | 0.77 | 13 | 207.34 | 54.38 | 9 | 11 | 43.96 | 25806.1 | 146.36 | 988.08 | 45.31 | 35.43 | 3901.39 | 0.78 | 0.88 | 2.99 | 0.24 | 1 | 10
33 | 100 | CONCLUIDO | 6.2483 | 16 | 12.98 | 59.92 | 0.79 | 13 | 207.74 | 54.38 | 9.25 | 11 | 44.11 | 25855.35 | 144.57 | 988.08 | 44.7 | 35.43 | 3597.84 | 0.79 | 0.88 | 2.99 | 0.23 | 1 | 10
34 | 100 | CONCLUIDO | 6.2687 | 15.95 | 12.97 | 64.84 | 0.81 | 12 | 208.14 | 54.38 | 9.5 | 10 | 44.26 | 25904.65 | 142.85 | 988.08 | 44.52 | 35.43 | 3513.33 | 0.8 | 0.88 | 2.98 | 0.22 | 1 | 10
35 | 100 | CONCLUIDO | 6.2698 | 15.95 | 12.97 | 64.83 | 0.83 | 12 | 208.54 | 54.38 | 9.75 | 7 | 44.41 | 25954 | 142.74 | 988.11 | 44.35 | 35.43 | 3428.22 | 0.8 | 0.88 | 2.98 | 0.21 | 1 | 10
36 | 100 | CONCLUIDO | 6.2677 | 15.95 | 12.97 | 64.86 | 0.85 | 12 | 208.94 | 54.38 | 10 | 6 | 44.56 | 26003.41 | 141.92 | 988.08 | 44.3 | 35.43 | 3399.89 | 0.8 | 0.88 | 2.99 | 0.22 | 1 | 10
37 | 100 | CONCLUIDO | 6.2662 | 15.96 | 12.98 | 64.88 | 0.87 | 12 | 209.34 | 54.38 | 10.25 | 4 | 44.71 | 26052.86 | 141.49 | 988.08 | 44.42 | 35.43 | 3460.46 | 0.8 | 0.88 | 2.99 | 0.22 | 1 | 10
38 | 100 | CONCLUIDO | 6.2883 | 15.9 | 12.96 | 70.68 | 0.89 | 11 | 209.74 | 54.38 | 10.5 | 2 | 44.87 | 26102.37 | 140.66 | 988.08 | 43.77 | 35.43 | 3142.08 | 0.81 | 0.88 | 2.99 | 0.2 | 1 | 10
39 | 100 | CONCLUIDO | 6.2899 | 15.9 | 12.95 | 70.66 | 0.91 | 11 | 210.14 | 54.38 | 10.75 | 0 | 45.02 | 26151.93 | 141.04 | 988.18 | 43.75 | 35.43 | 3131.04 | 0.81 | 0.88 | 2.99 | 0.2 | 1 | 10
0 | 140 | CONCLUIDO | 3.2004 | 31.25 | 17.17 | 4.81 | 0.06 | 214 | 274.09 | 60.56 | 1 | 212 | 72.53 | 34038.11 | 297.18 | 988.54 | 175.09 | 35.43 | 67784.62 | 0.2 | 0.66 | 3.33 | 4.41 | 1 | 10
1 | 140 | CONCLUIDO | 3.6681 | 27.26 | 16.01 | 6 | 0.08 | 160 | 274.57 | 60.56 | 1.25 | 158 | 72.76 | 34097.72 | 276.33 | 988.39 | 139.07 | 35.43 | 50047.02 | 0.25 | 0.71 | 3.22 | 3.25 | 1 | 10
2 | 140 | CONCLUIDO | 4.021 | 24.87 | 15.34 | 7.25 | 0.1 | 127 | 275.05 | 60.56 | 1.5 | 125 | 73 | 34157.42 | 264.16 | 988.45 | 117.74 | 35.43 | 39548.11 | 0.3 | 0.74 | 3.18 | 2.58 | 1 | 10
3 | 140 | CONCLUIDO | 4.2869 | 23.33 | 14.89 | 8.43 | 0.11 | 106 | 275.54 | 60.56 | 1.75 | 104 | 73.23 | 34217.22 | 255.87 | 988.5 | 104.22 | 35.43 | 32893.23 | 0.34 | 0.77 | 3.13 | 2.13 | 1 | 10
4 | 140 | CONCLUIDO | 4.5003 | 22.22 | 14.57 | 9.6 | 0.13 | 91 | 276.02 | 60.56 | 2 | 89 | 73.47 | 34277.1 | 249.75 | 988.24 | 94.17 | 35.43 | 27941.79 | 0.38 | 0.78 | 3.11 | 1.81 | 1 | 10
5 | 140 | CONCLUIDO | 4.6862 | 21.34 | 14.31 | 10.87 | 0.14 | 79 | 276.51 | 60.56 | 2.25 | 77 | 73.71 | 34337.08 | 244.63 | 988.39 | 86.28 | 35.43 | 24057.42 | 0.41 | 0.8 | 3.09 | 1.56 | 1 | 10
6 | 140 | CONCLUIDO | 4.8108 | 20.79 | 14.18 | 11.98 | 0.16 | 71 | 277 | 60.56 | 2.5 | 69 | 73.94 | 34397.15 | 241.88 | 988.29 | 81.83 | 35.43 | 21873.28 | 0.43 | 0.8 | 3.09 | 1.42 | 1 | 10
7 | 140 | CONCLUIDO | 4.96 | 20.16 | 13.97 | 13.31 | 0.18 | 63 | 277.48 | 60.56 | 2.75 | 61 | 74.18 | 34457.31 | 237.67 | 988.12 | 75.65 | 35.43 | 18819.35 | 0.47 | 0.82 | 3.06 | 1.22 | 1 | 10
8 | 140 | CONCLUIDO | 5.0405 | 19.84 | 13.91 | 14.39 | 0.19 | 58 | 277.97 | 60.56 | 3 | 56 | 74.42 | 34517.57 | 235.95 | 988.33 | 73.55 | 35.43 | 17797.51 | 0.48 | 0.82 | 3.06 | 1.15 | 1 | 10
9 | 140 | CONCLUIDO | 5.1361 | 19.47 | 13.8 | 15.62 | 0.21 | 53 | 278.46 | 60.56 | 3.25 | 51 | 74.66 | 34577.92 | 233.59 | 988.21 | 70.38 | 35.43 | 16234.74 | 0.5 | 0.83 | 3.05 | 1.05 | 1 | 10
10 | 140 | CONCLUIDO | 5.2123 | 19.19 | 13.73 | 16.81 | 0.22 | 49 | 278.95 | 60.56 | 3.5 | 47 | 74.9 | 34638.36 | 231.68 | 988.34 | 67.77 | 35.43 | 14948.62 | 0.52 | 0.83 | 3.05 | 0.97 | 1 | 10
11 | 140 | CONCLUIDO | 5.291 | 18.9 | 13.65 | 18.2 | 0.24 | 45 | 279.44 | 60.56 | 3.75 | 43 | 75.14 | 34698.9 | 229.78 | 988.15 | 65.66 | 35.43 | 13918.28 | 0.54 | 0.84 | 3.04 | 0.89 | 1 | 10
12 | 140 | CONCLUIDO | 5.3598 | 18.66 | 13.56 | 19.38 | 0.25 | 42 | 279.94 | 60.56 | 4 | 40 | 75.38 | 34759.54 | 227.72 | 988.16 | 63 | 35.43 | 12599.12 | 0.56 | 0.84 | 3.03 | 0.81 | 1 | 10
13 | 140 | CONCLUIDO | 5.3977 | 18.53 | 13.54 | 20.3 | 0.27 | 40 | 280.43 | 60.56 | 4.25 | 38 | 75.62 | 34820.27 | 226.67 | 988.19 | 62.12 | 35.43 | 12170.49 | 0.57 | 0.84 | 3.03 | 0.78 | 1 | 10
14 | 140 | CONCLUIDO | 5.4618 | 18.31 | 13.48 | 21.85 | 0.29 | 37 | 280.92 | 60.56 | 4.5 | 35 | 75.87 | 34881.09 | 225.13 | 988.17 | 60.19 | 35.43 | 11220.82 | 0.59 | 0.85 | 3.02 | 0.72 | 1 | 10
15 | 140 | CONCLUIDO | 5.508 | 18.16 | 13.43 | 23.02 | 0.3 | 35 | 281.41 | 60.56 | 4.75 | 33 | 76.11 | 34942.02 | 223.81 | 988.13 | 58.61 | 35.43 | 10439.13 | 0.6 | 0.85 | 3.02 | 0.67 | 1 | 10
16 | 140 | CONCLUIDO | 5.5508 | 18.02 | 13.39 | 24.35 | 0.32 | 33 | 281.91 | 60.56 | 5 | 31 | 76.35 | 35003.04 | 222.23 | 988.14 | 57.89 | 35.43 | 10093.15 | 0.61 | 0.85 | 3.01 | 0.64 | 1 | 10
17 | 140 | CONCLUIDO | 5.5713 | 17.95 | 13.38 | 25.08 | 0.33 | 32 | 282.4 | 60.56 | 5.25 | 30 | 76.6 | 35064.15 | 221.38 | 988.31 | 57.24 | 35.43 | 9770.87 | 0.62 | 0.85 | 3.01 | 0.62 | 1 | 10
18 | 140 | CONCLUIDO | 5.6153 | 17.81 | 13.34 | 26.68 | 0.35 | 30 | 282.9 | 60.56 | 5.5 | 28 | 76.85 | 35125.37 | 220.49 | 988.21 | 55.87 | 35.43 | 9097.92 | 0.63 | 0.85 | 3.02 | 0.59 | 1 | 10
19 | 140 | CONCLUIDO | 5.6407 | 17.73 | 13.31 | 27.54 | 0.36 | 29 | 283.4 | 60.56 | 5.75 | 27 | 77.09 | 35186.68 | 219.35 | 988.09 | 55.31 | 35.43 | 8822.82 | 0.64 | 0.86 | 3 | 0.56 | 1 | 10
20 | 140 | CONCLUIDO | 5.6544 | 17.69 | 13.32 | 28.55 | 0.38 | 28 | 283.9 | 60.56 | 6 | 26 | 77.34 | 35248.1 | 218.92 | 988.38 | 55.39 | 35.43 | 8865.49 | 0.64 | 0.86 | 3.01 | 0.57 | 1 | 10
21 | 140 | CONCLUIDO | 5.7098 | 17.51 | 13.25 | 30.59 | 0.39 | 26 | 284.4 | 60.56 | 6.25 | 24 | 77.59 | 35309.61 | 217 | 988.17 | 53.3 | 35.43 | 7831.69 | 0.66 | 0.86 | 3.01 | 0.5 | 1 | 10
22 | 140 | CONCLUIDO | 5.7323 | 17.44 | 13.24 | 31.77 | 0.41 | 25 | 284.89 | 60.56 | 6.5 | 23 | 77.84 | 35371.22 | 216.34 | 988.28 | 52.86 | 35.43 | 7617.83 | 0.67 | 0.86 | 3 | 0.48 | 1 | 10
23 | 140 | CONCLUIDO | 5.7603 | 17.36 | 13.21 | 33.01 | 0.42 | 24 | 285.39 | 60.56 | 6.75 | 22 | 78.09 | 35432.93 | 215.08 | 988.11 | 51.85 | 35.43 | 7115.11 | 0.68 | 0.86 | 3 | 0.45 | 1 | 10
24 | 140 | CONCLUIDO | 5.7777 | 17.31 | 13.21 | 34.45 | 0.44 | 23 | 285.9 | 60.56 | 7 | 21 | 78.34 | 35494.74 | 214.5 | 988.12 | 51.61 | 35.43 | 7000.67 | 0.69 | 0.86 | 3.01 | 0.45 | 1 | 10
25 | 140 | CONCLUIDO | 5.7795 | 17.3 | 13.2 | 34.44 | 0.45 | 23 | 286.4 | 60.56 | 7.25 | 21 | 78.59 | 35556.78 | 213.77 | 988.08 | 51.64 | 35.43 | 7014.9 | 0.69 | 0.86 | 3 | 0.45 | 1 | 10
26 | 140 | CONCLUIDO | 5.8076 | 17.22 | 13.17 | 35.92 | 0.47 | 22 | 286.9 | 60.56 | 7.5 | 20 | 78.85 | 35618.8 | 212.81 | 988.32 | 50.84 | 35.43 | 6621.45 | 0.7 | 0.87 | 3 | 0.41 | 1 | 10
27 | 140 | CONCLUIDO | 5.8273 | 17.16 | 13.16 | 37.61 | 0.48 | 21 | 287.41 | 60.56 | 7.75 | 19 | 79.1 | 35680.92 | 211.94 | 988.08 | 50.59 | 35.43 | 6499.28 | 0.7 | 0.87 | 3 | 0.41 | 1 | 10
28 | 140 | CONCLUIDO | 5.8542 | 17.08 | 13.14 | 39.41 | 0.49 | 20 | 287.91 | 60.56 | 8 | 18 | 79.36 | 35743.15 | 211.17 | 988.1 | 49.4 | 35.43 | 5909.97 | 0.72 | 0.87 | 3 | 0.38 | 1 | 10
29 | 140 | CONCLUIDO | 5.859 | 17.07 | 13.12 | 39.37 | 0.51 | 20 | 288.42 | 60.56 | 8.25 | 18 | 79.61 | 35805.48 | 210.23 | 988.09 | 49.03 | 35.43 | 5727.81 | 0.72 | 0.87 | 3 | 0.37 | 1 | 10
30 | 140 | CONCLUIDO | 5.8804 | 17.01 | 13.11 | 41.41 | 0.52 | 19 | 288.92 | 60.56 | 8.5 | 17 | 79.87 | 35867.91 | 209.45 | 988.23 | 48.74 | 35.43 | 5588.15 | 0.73 | 0.87 | 3 | 0.36 | 1 | 10
31 | 140 | CONCLUIDO | 5.8786 | 17.01 | 13.12 | 41.42 | 0.54 | 19 | 289.43 | 60.56 | 8.75 | 17 | 80.12 | 35930.44 | 208.45 | 988.14 | 49.02 | 35.43 | 5724.27 | 0.72 | 0.87 | 3 | 0.36 | 1 | 10
32 | 140 | CONCLUIDO | 5.9046 | 16.94 | 13.09 | 43.65 | 0.55 | 18 | 289.94 | 60.56 | 9 | 16 | 80.38 | 35993.08 | 208.12 | 988.11 | 48.21 | 35.43 | 5325.67 | 0.74 | 0.87 | 3 | 0.34 | 1 | 10
33 | 140 | CONCLUIDO | 5.9285 | 16.87 | 13.08 | 46.16 | 0.57 | 17 | 290.45 | 60.56 | 9.25 | 15 | 80.64 | 36055.83 | 205.77 | 988.15 | 47.7 | 35.43 | 5074.64 | 0.74 | 0.87 | 3 | 0.32 | 1 | 10
34 | 140 | CONCLUIDO | 5.929 | 16.87 | 13.08 | 46.15 | 0.58 | 17 | 290.96 | 60.56 | 9.5 | 15 | 80.9 | 36118.68 | 205.66 | 988.09 | 47.66 | 35.43 | 5056.33 | 0.74 | 0.87 | 3 | 0.32 | 1 | 10
35 | 140 | CONCLUIDO | 5.9292 | 16.87 | 13.08 | 46.15 | 0.6 | 17 | 291.47 | 60.56 | 9.75 | 15 | 81.16 | 36181.64 | 204.94 | 988.11 | 47.64 | 35.43 | 5047.61 | 0.74 | 0.87 | 3 | 0.32 | 1 | 10
36 | 140 | CONCLUIDO | 5.9555 | 16.79 | 13.05 | 48.95 | 0.61 | 16 | 291.98 | 60.56 | 10 | 14 | 81.42 | 36244.71 | 204.65 | 988.12 | 47.1 | 35.43 | 4782.05 | 0.75 | 0.87 | 2.99 | 0.3 | 1 | 10
37 | 140 | CONCLUIDO | 5.9498 | 16.81 | 13.07 | 49.01 | 0.62 | 16 | 292.49 | 60.56 | 10.25 | 14 | 81.68 | 36307.88 | 203.98 | 988.24 | 47.45 | 35.43 | 4957.43 | 0.75 | 0.87 | 3 | 0.32 | 1 | 10
38 | 140 | CONCLUIDO | 5.9799 | 16.72 | 13.04 | 52.15 | 0.64 | 15 | 293 | 60.56 | 10.5 | 13 | 81.95 | 36371.17 | 202.95 | 988.09 | 46.8 | 35.43 | 4638.49 | 0.76 | 0.87 | 2.98 | 0.28 | 1 | 10
39 | 140 | CONCLUIDO | 5.9807 | 16.72 | 13.04 | 52.14 | 0.65 | 15 | 293.52 | 60.56 | 10.75 | 13 | 82.21 | 36434.56 | 202.37 | 988.11 | 46.53 | 35.43 | 4499.81 | 0.76 | 0.87 | 2.99 | 0.28 | 1 | 10
40 | 140 | CONCLUIDO | 5.9785 | 16.73 | 13.04 | 52.17 | 0.67 | 15 | 294.03 | 60.56 | 11 | 13 | 82.48 | 36498.06 | 201.32 | 988.17 | 46.77 | 35.43 | 4619.54 | 0.76 | 0.87 | 2.99 | 0.29 | 1 | 10
41 | 140 | CONCLUIDO | 6.0092 | 16.64 | 13.01 | 55.75 | 0.68 | 14 | 294.55 | 60.56 | 11.25 | 12 | 82.74 | 36561.67 | 200.58 | 988.13 | 45.57 | 35.43 | 4027.15 | 0.78 | 0.88 | 2.99 | 0.25 | 1 | 10
42 | 140 | CONCLUIDO | 6.0093 | 16.64 | 13.01 | 55.75 | 0.69 | 14 | 295.06 | 60.56 | 11.5 | 12 | 83.01 | 36625.39 | 200.21 | 988.13 | 45.67 | 35.43 | 4075.16 | 0.78 | 0.88 | 2.99 | 0.25 | 1 | 10
43 | 140 | CONCLUIDO | 6.0121 | 16.63 | 13 | 55.72 | 0.71 | 14 | 295.58 | 60.56 | 11.75 | 12 | 83.28 | 36689.22 | 198.58 | 988.09 | 45.43 | 35.43 | 3953.83 | 0.78 | 0.88 | 2.98 | 0.25 | 1 | 10
44 | 140 | CONCLUIDO | 6.0328 | 16.58 | 13 | 59.98 | 0.72 | 13 | 296.1 | 60.56 | 12 | 11 | 83.54 | 36753.16 | 198.27 | 988.09 | 45.33 | 35.43 | 3909.85 | 0.78 | 0.88 | 2.98 | 0.24 | 1 | 10
45 | 140 | CONCLUIDO | 6.0327 | 16.58 | 13 | 59.98 | 0.74 | 13 | 296.62 | 60.56 | 12.25 | 11 | 83.81 | 36817.22 | 197.49 | 988.11 | 45.29 | 35.43 | 3891.35 | 0.78 | 0.88 | 2.99 | 0.24 | 1 | 10
46 | 140 | CONCLUIDO | 6.0351 | 16.57 | 12.99 | 59.95 | 0.75 | 13 | 297.14 | 60.56 | 12.5 | 11 | 84.08 | 36881.39 | 196.91 | 988.09 | 44.99 | 35.43 | 3743.14 | 0.79 | 0.88 | 2.99 | 0.24 | 1 | 10
47 | 140 | CONCLUIDO | 6.0606 | 16.5 | 12.97 | 64.86 | 0.76 | 12 | 297.66 | 60.56 | 12.75 | 10 | 84.36 | 36945.67 | 195.05 | 988.11 | 44.5 | 35.43 | 3503.44 | 0.8 | 0.88 | 2.99 | 0.22 | 1 | 10
48 | 140 | CONCLUIDO | 6.0614 | 16.5 | 12.97 | 64.85 | 0.78 | 12 | 298.18 | 60.56 | 13 | 10 | 84.63 | 37010.06 | 194.77 | 988.09 | 44.42 | 35.43 | 3463.04 | 0.8 | 0.88 | 2.99 | 0.22 | 1 | 10
49 | 140 | CONCLUIDO | 6.062 | 16.5 | 12.97 | 64.84 | 0.79 | 12 | 298.71 | 60.56 | 13.25 | 10 | 84.9 | 37074.57 | 194.44 | 988.12 | 44.38 | 35.43 | 3439.59 | 0.8 | 0.88 | 2.98 | 0.21 | 1 | 10
50 | 140 | CONCLUIDO | 6.0617 | 16.5 | 12.97 | 64.85 | 0.8 | 12 | 299.23 | 60.56 | 13.5 | 10 | 85.18 | 37139.2 | 193.31 | 988.09 | 44.51 | 35.43 | 3506.4 | 0.8 | 0.88 | 2.98 | 0.22 | 1 | 10
51 | 140 | CONCLUIDO | 6.0874 | 16.43 | 12.95 | 70.65 | 0.82 | 11 | 299.76 | 60.56 | 13.75 | 9 | 85.45 | 37204.07 | 192.1 | 988.08 | 43.86 | 35.43 | 3185.86 | 0.81 | 0.88 | 2.98 | 0.2 | 1 | 10
52 | 140 | CONCLUIDO | 6.085 | 16.43 | 12.96 | 70.68 | 0.83 | 11 | 300.28 | 60.56 | 14 | 9 | 85.73 | 37268.93 | 191.97 | 988.08 | 44.19 | 35.43 | 3348.87 | 0.8 | 0.88 | 2.98 | 0.2 | 1 | 10
53 | 140 | CONCLUIDO | 6.0886 | 16.42 | 12.95 | 70.63 | 0.84 | 11 | 300.81 | 60.56 | 14.25 | 9 | 86 | 37333.9 | 191.53 | 988.1 | 43.81 | 35.43 | 3162.68 | 0.81 | 0.88 | 2.98 | 0.2 | 1 | 10
54 | 140 | CONCLUIDO | 6.09 | 16.42 | 12.94 | 70.61 | 0.86 | 11 | 301.34 | 60.56 | 14.5 | 9 | 86.28 | 37399 | 190.55 | 988.08 | 43.83 | 35.43 | 3171.67 | 0.81 | 0.88 | 2.98 | 0.19 | 1 | 10
55 | 140 | CONCLUIDO | 6.0898 | 16.42 | 12.95 | 70.61 | 0.87 | 11 | 301.86 | 60.56 | 14.75 | 9 | 86.56 | 37464.21 | 189.42 | 988.15 | 43.8 | 35.43 | 3157.91 | 0.81 | 0.88 | 2.98 | 0.19 | 1 | 10
56 | 140 | CONCLUIDO | 6.1156 | 16.35 | 12.93 | 77.57 | 0.88 | 10 | 302.39 | 60.56 | 15 | 8 | 86.84 | 37529.55 | 187.7 | 988.08 | 43.04 | 35.43 | 2780.17 | 0.82 | 0.88 | 2.98 | 0.17 | 1 | 10
57 | 140 | CONCLUIDO | 6.1114 | 16.36 | 12.94 | 77.64 | 0.9 | 10 | 302.92 | 60.56 | 15.25 | 8 | 87.12 | 37595 | 187.14 | 988.18 | 43.59 | 35.43 | 3056.51 | 0.81 | 0.88 | 2.98 | 0.19 | 1 | 10
58 | 140 | CONCLUIDO | 6.1164 | 16.35 | 12.93 | 77.56 | 0.91 | 10 | 303.46 | 60.56 | 15.5 | 8 | 87.4 | 37660.57 | 185.94 | 988.1 | 43.13 | 35.43 | 2824.6 | 0.82 | 0.88 | 2.98 | 0.17 | 1 | 10
59 | 140 | CONCLUIDO | 6.1144 | 16.35 | 12.93 | 77.59 | 0.92 | 10 | 303.99 | 60.56 | 15.75 | 8 | 87.68 | 37726.27 | 186.15 | 988.12 | 43.16 | 35.43 | 2842.71 | 0.82 | 0.88 | 2.98 | 0.18 | 1 | 10
60 | 140 | CONCLUIDO | 6.1131 | 16.36 | 12.94 | 77.61 | 0.94 | 10 | 304.52 | 60.56 | 16 | 8 | 87.97 | 37792.08 | 185.14 | 988.08 | 43.37 | 35.43 | 2947.3 | 0.82 | 0.88 | 2.98 | 0.18 | 1 | 10
61 | 140 | CONCLUIDO | 6.1152 | 16.35 | 12.93 | 77.58 | 0.95 | 10 | 305.06 | 60.56 | 16.25 | 8 | 88.25 | 37858.02 | 184.14 | 988.1 | 43.25 | 35.43 | 2886.65 | 0.82 | 0.88 | 2.98 | 0.18 | 1 | 10
62 | 140 | CONCLUIDO | 6.1389 | 16.29 | 12.92 | 86.12 | 0.96 | 9 | 305.59 | 60.56 | 16.5 | 7 | 88.54 | 37924.08 | 183.05 | 988.11 | 42.83 | 35.43 | 2678.61 | 0.83 | 0.88 | 2.98 | 0.16 | 1 | 10
63 | 140 | CONCLUIDO | 6.1402 | 16.29 | 12.91 | 86.1 | 0.97 | 9 | 306.13 | 60.56 | 16.75 | 7 | 88.83 | 37990.27 | 183.25 | 988.08 | 42.84 | 35.43 | 2685.46 | 0.83 | 0.88 | 2.98 | 0.16 | 1 | 10
64 | 140 | CONCLUIDO | 6.1394 | 16.29 | 12.92 | 86.11 | 0.99 | 9 | 306.67 | 60.56 | 17 | 7 | 89.11 | 38056.58 | 183.08 | 988.08 | 42.88 | 35.43 | 2707.13 | 0.83 | 0.88 | 2.98 | 0.16 | 1 | 10
65 | 140 | CONCLUIDO | 6.1411 | 16.28 | 12.91 | 86.08 | 1 | 9 | 307.21 | 60.56 | 17.25 | 6 | 89.4 | 38123.01 | 182.32 | 988.1 | 42.71 | 35.43 | 2619.04 | 0.83 | 0.88 | 2.98 | 0.16 | 1 | 10
66 | 140 | CONCLUIDO | 6.142 | 16.28 | 12.91 | 86.07 | 1.01 | 9 | 307.75 | 60.56 | 17.5 | 5 | 89.69 | 38189.58 | 181.33 | 988.1 | 42.38 | 35.43 | 2454.44 | 0.84 | 0.88 | 2.98 | 0.16 | 1 | 10
67 | 140 | CONCLUIDO | 6.1417 | 16.28 | 12.91 | 86.07 | 1.03 | 9 | 308.29 | 60.56 | 17.75 | 4 | 89.98 | 38256.26 | 180.73 | 988.08 | 42.49 | 35.43 | 2511.43 | 0.83 | 0.88 | 2.98 | 0.16 | 1 | 10
68 | 140 | CONCLUIDO | 6.1394 | 16.29 | 12.92 | 86.11 | 1.04 | 9 | 308.83 | 60.56 | 18 | 3 | 90.27 | 38323.08 | 179.64 | 988.08 | 42.62 | 35.43 | 2574.54 | 0.83 | 0.88 | 2.99 | 0.16 | 1 | 10
69 | 140 | CONCLUIDO | 6.1382 | 16.29 | 12.92 | 86.14 | 1.05 | 9 | 309.37 | 60.56 | 18.25 | 3 | 90.57 | 38390.02 | 179.48 | 988.08 | 42.73 | 35.43 | 2632.27 | 0.83 | 0.88 | 2.99 | 0.17 | 1 | 10
70 | 140 | CONCLUIDO | 6.1375 | 16.29 | 12.92 | 86.15 | 1.06 | 9 | 309.91 | 60.56 | 18.5 | 2 | 90.86 | 38457.09 | 179.3 | 988.08 | 42.71 | 35.43 | 2619.74 | 0.83 | 0.88 | 2.99 | 0.17 | 1 | 10
71 | 140 | CONCLUIDO | 6.1366 | 16.3 | 12.92 | 86.16 | 1.08 | 9 | 310.46 | 60.56 | 18.75 | 1 | 91.16 | 38524.29 | 179.21 | 988.08 | 42.76 | 35.43 | 2645.15 | 0.83 | 0.88 | 2.99 | 0.17 | 1 | 10
72 | 140 | CONCLUIDO | 6.1365 | 16.3 | 12.92 | 86.16 | 1.09 | 9 | 311.01 | 60.56 | 19 | 0 | 91.45 | 38591.62 | 179.34 | 988.08 | 42.77 | 35.43 | 2652.63 | 0.83 | 0.88 | 2.99 | 0.17 | 1 | 10
0 | 40 | CONCLUIDO | 5.5658 | 17.97 | 14.44 | 10.31 | 0.2 | 84 | 89.87 | 37.55 | 1 | 82 | 11.32 | 11317.98 | 115.02 | 988.39 | 90.47 | 35.43 | 26126.14 | 0.39 | 0.79 | 3.1 | 1.68 | 1 | 10
1 | 40 | CONCLUIDO | 5.8204 | 17.18 | 14.03 | 13.15 | 0.24 | 64 | 90.18 | 37.55 | 1.25 | 62 | 11.37 | 11355.7 | 109.51 | 988.32 | 77.48 | 35.43 | 19728.89 | 0.46 | 0.81 | 3.07 | 1.28 | 1 | 10
2 | 40 | CONCLUIDO | 5.9933 | 16.69 | 13.78 | 16.21 | 0.29 | 51 | 90.48 | 37.55 | 1.5 | 49 | 11.43 | 11393.43 | 104.63 | 988.19 | 69.71 | 35.43 | 15912.24 | 0.51 | 0.83 | 3.05 | 1.03 | 1 | 10
3 | 40 | CONCLUIDO | 6.1135 | 16.36 | 13.61 | 18.98 | 0.34 | 43 | 90.79 | 37.55 | 1.75 | 41 | 11.49 | 11431.19 | 100.57 | 988.32 | 64.02 | 35.43 | 13106.87 | 0.55 | 0.84 | 3.04 | 0.85 | 1 | 10
4 | 40 | CONCLUIDO | 6.2258 | 16.06 | 13.44 | 22.4 | 0.39 | 36 | 91.1 | 37.55 | 2 | 34 | 11.54 | 11468.97 | 97.07 | 988.13 | 59.23 | 35.43 | 10744.83 | 0.6 | 0.85 | 3.02 | 0.69 | 1 | 10
5 | 40 | CONCLUIDO | 6.2925 | 15.89 | 13.37 | 25.87 | 0.43 | 31 | 91.4 | 37.55 | 2.25 | 29 | 11.6 | 11506.78 | 93.5 | 988.14 | 56.75 | 35.43 | 9530.18 | 0.62 | 0.85 | 3.02 | 0.61 | 1 | 10
6 | 40 | CONCLUIDO | 6.3341 | 15.79 | 13.32 | 28.54 | 0.48 | 28 | 91.71 | 37.55 | 2.5 | 14 | 11.66 | 11544.61 | 90.63 | 988.31 | 54.58 | 35.43 | 8459.66 | 0.65 | 0.86 | 3.03 | 0.56 | 1 | 10
7 | 40 | CONCLUIDO | 6.365 | 15.71 | 13.28 | 30.65 | 0.52 | 26 | 92.02 | 37.55 | 2.75 | 3 | 11.71 | 11582.46 | 89.26 | 988.26 | 53.35 | 35.43 | 7857.64 | 0.66 | 0.86 | 3.03 | 0.53 | 1 | 10
8 | 40 | CONCLUIDO | 6.3629 | 15.72 | 13.29 | 30.66 | 0.57 | 26 | 92.32 | 37.55 | 3 | 0 | 11.77 | 11620.34 | 89.52 | 988.23 | 53.42 | 35.43 | 7891.5 | 0.66 | 0.86 | 3.03 | 0.53 | 1 | 10
0 | 125 | CONCLUIDO | 3.4972 | 28.59 | 16.72 | 5.2 | 0.07 | 193 | 242.64 | 58.47 | 1 | 191 | 58.17 | 30160.1 | 267.78 | 988.72 | 161.43 | 35.43 | 61059.02 | 0.22 | 0.68 | 3.28 | 3.96 | 1 | 10
1 | 125 | CONCLUIDO | 3.9522 | 25.3 | 15.7 | 6.5 | 0.09 | 145 | 243.08 | 58.47 | 1.25 | 143 | 58.36 | 30214.33 | 250.63 | 988.68 | 129.43 | 35.43 | 45300.14 | 0.27 | 0.73 | 3.2 | 2.94 | 1 | 10
2 | 125 | CONCLUIDO | 4.2869 | 23.33 | 15.09 | 7.81 | 0.11 | 116 | 243.52 | 58.47 | 1.5 | 114 | 58.55 | 30268.64 | 240.13 | 988.47 | 110.41 | 35.43 | 35934.83 | 0.32 | 0.76 | 3.15 | 2.33 | 1 | 10
3 | 125 | CONCLUIDO | 4.5371 | 22.04 | 14.7 | 9.09 | 0.13 | 97 | 243.96 | 58.47 | 1.75 | 95 | 58.74 | 30323.01 | 233.16 | 988.37 | 98.31 | 35.43 | 29978.81 | 0.36 | 0.78 | 3.12 | 1.94 | 1 | 10
4 | 125 | CONCLUIDO | 4.7451 | 21.07 | 14.4 | 10.41 | 0.15 | 83 | 244.41 | 58.47 | 2 | 81 | 58.93 | 30377.45 | 227.64 | 988.54 | 89.02 | 35.43 | 25405.74 | 0.4 | 0.79 | 3.09 | 1.64 | 1 | 10
5 | 125 | CONCLUIDO | 4.9001 | 20.41 | 14.2 | 11.67 | 0.16 | 73 | 244.85 | 58.47 | 2.25 | 71 | 59.12 | 30431.96 | 223.8 | 988.18 | 83.03 | 35.43 | 22459.11 | 0.43 | 0.8 | 3.08 | 1.45 | 1 | 10
6 | 125 | CONCLUIDO | 5.0497 | 19.8 | 14.02 | 13.15 | 0.18 | 64 | 245.29 | 58.47 | 2.5 | 62 | 59.32 | 30486.54 | 220.13 | 988.19 | 77.01 | 35.43 | 19494.56 | 0.46 | 0.81 | 3.08 | 1.27 | 1 | 10
7 | 125 | CONCLUIDO | 5.1556 | 19.4 | 13.9 | 14.38 | 0.2 | 58 | 245.73 | 58.47 | 2.75 | 56 | 59.51 | 30541.19 | 217.67 | 988.17 | 73.22 | 35.43 | 17630.99 | 0.48 | 0.82 | 3.06 | 1.15 | 1 | 10
8 | 125 | CONCLUIDO | 5.2447 | 19.07 | 13.81 | 15.63 | 0.22 | 53 | 246.18 | 58.47 | 3 | 51 | 59.7 | 30595.91 | 215.44 | 988.22 | 70.31 | 35.43 | 16202.32 | 0.5 | 0.83 | 3.06 | 1.05 | 1 | 10
9 | 125 | CONCLUIDO | 5.343 | 18.72 | 13.69 | 17.12 | 0.23 | 48 | 246.62 | 58.47 | 3.25 | 46 | 59.9 | 30650.7 | 212.85 | 988.14 | 66.97 | 35.43 | 14558.54 | 0.53 | 0.83 | 3.04 | 0.94 | 1 | 10
10 | 125 | CONCLUIDO | 5.4009 | 18.52 | 13.63 | 18.18 | 0.25 | 45 | 247.07 | 58.47 | 3.5 | 43 | 60.09 | 30705.56 | 211.19 | 988.19 | 65.11 | 35.43 | 13638.64 | 0.54 | 0.84 | 3.03 | 0.88 | 1 | 10
11 | 125 | CONCLUIDO | 5.4761 | 18.26 | 13.57 | 19.86 | 0.27 | 41 | 247.51 | 58.47 | 3.75 | 39 | 60.29 | 30760.49 | 209.54 | 988.12 | 62.7 | 35.43 | 12458.49 | 0.57 | 0.84 | 3.04 | 0.81 | 1 | 10
12 | 125 | CONCLUIDO | 5.5221 | 18.11 | 13.51 | 20.79 | 0.29 | 39 | 247.96 | 58.47 | 4 | 37 | 60.48 | 30815.5 | 207.88 | 988.22 | 61.36 | 35.43 | 11798.29 | 0.58 | 0.84 | 3.02 | 0.76 | 1 | 10
13 | 125 | CONCLUIDO | 5.5864 | 17.9 | 13.44 | 22.41 | 0.3 | 36 | 248.4 | 58.47 | 4.25 | 34 | 60.68 | 30870.57 | 206.06 | 988.28 | 59.01 | 35.43 | 10637.62 | 0.6 | 0.85 | 3.02 | 0.69 | 1 | 10
14 | 125 | CONCLUIDO | 5.6224 | 17.79 | 13.42 | 23.69 | 0.32 | 34 | 248.85 | 58.47 | 4.5 | 32 | 60.88 | 30925.72 | 205.15 | 988.13 | 58.43 | 35.43 | 10356.32 | 0.61 | 0.85 | 3.02 | 0.67 | 1 | 10
15 | 125 | CONCLUIDO | 5.6654 | 17.65 | 13.38 | 25.09 | 0.34 | 32 | 249.3 | 58.47 | 4.75 | 30 | 61.07 | 30980.93 | 203.61 | 988.11 | 57.21 | 35.43 | 9755.28 | 0.62 | 0.85 | 3.02 | 0.63 | 1 | 10
16 | 125 | CONCLUIDO | 5.7133 | 17.5 | 13.33 | 26.66 | 0.36 | 30 | 249.75 | 58.47 | 5 | 28 | 61.27 | 31036.22 | 202.19 | 988.2 | 55.71 | 35.43 | 9017.67 | 0.64 | 0.86 | 3.01 | 0.58 | 1 | 10
17 | 125 | CONCLUIDO | 5.7332 | 17.44 | 13.32 | 27.55 | 0.37 | 29 | 250.2 | 58.47 | 5.25 | 27 | 61.47 | 31091.59 | 201.32 | 988.14 | 55.25 | 35.43 | 8789.64 | 0.64 | 0.86 | 3.01 | 0.56 | 1 | 10
18 | 125 | CONCLUIDO | 5.7762 | 17.31 | 13.28 | 29.51 | 0.39 | 27 | 250.64 | 58.47 | 5.5 | 25 | 61.67 | 31147.02 | 199.82 | 988.15 | 54.31 | 35.43 | 8332.47 | 0.65 | 0.86 | 3 | 0.53 | 1 | 10
19 | 125 | CONCLUIDO | 5.8029 | 17.23 | 13.25 | 30.57 | 0.41 | 26 | 251.09 | 58.47 | 5.75 | 24 | 61.87 | 31202.53 | 198.7 | 988.18 | 53.1 | 35.43 | 7730.9 | 0.67 | 0.86 | 3.01 | 0.49 | 1 | 10
20 | 125 | CONCLUIDO | 5.8228 | 17.17 | 13.24 | 31.77 | 0.42 | 25 | 251.55 | 58.47 | 6 | 23 | 62.07 | 31258.11 | 197.83 | 988.25 | 52.85 | 35.43 | 7608.67 | 0.67 | 0.86 | 3 | 0.48 | 1 | 10
21 | 125 | CONCLUIDO | 5.8517 | 17.09 | 13.2 | 33 | 0.44 | 24 | 252 | 58.47 | 6.25 | 22 | 62.27 | 31313.77 | 196.42 | 988.09 | 51.63 | 35.43 | 7007.37 | 0.69 | 0.86 | 3 | 0.45 | 1 | 10
22 | 125 | CONCLUIDO | 5.8716 | 17.03 | 13.19 | 34.4 | 0.46 | 23 | 252.45 | 58.47 | 6.5 | 21 | 62.47 | 31369.49 | 195.63 | 988.1 | 51.27 | 35.43 | 6829.29 | 0.69 | 0.86 | 3 | 0.43 | 1 | 10
23 | 125 | CONCLUIDO | 5.8951 | 16.96 | 13.17 | 35.91 | 0.47 | 22 | 252.9 | 58.47 | 6.75 | 20 | 62.68 | 31425.3 | 194.64 | 988.12 | 50.67 | 35.43 | 6536.69 | 0.7 | 0.87 | 3 | 0.41 | 1 | 10
24 | 125 | CONCLUIDO | 5.9145 | 16.91 | 13.16 | 37.6 | 0.49 | 21 | 253.35 | 58.47 | 7 | 19 | 62.88 | 31481.17 | 193.73 | 988.18 | 50.26 | 35.43 | 6334.99 | 0.71 | 0.87 | 3 | 0.4 | 1 | 10
25 | 125 | CONCLUIDO | 5.9395 | 16.84 | 13.13 | 39.41 | 0.51 | 20 | 253.81 | 58.47 | 7.25 | 18 | 63.08 | 31537.13 | 192.51 | 988.15 | 49.5 | 35.43 | 5958.65 | 0.72 | 0.87 | 3 | 0.38 | 1 | 10
26 | 125 | CONCLUIDO | 5.9432 | 16.83 | 13.12 | 39.37 | 0.52 | 20 | 254.26 | 58.47 | 7.5 | 18 | 63.29 | 31593.16 | 191.7 | 988.29 | 49.12 | 35.43 | 5771.68 | 0.72 | 0.87 | 3 | 0.37 | 1 | 10
27 | 125 | CONCLUIDO | 5.9652 | 16.76 | 13.11 | 41.4 | 0.54 | 19 | 254.72 | 58.47 | 7.75 | 17 | 63.49 | 31649.26 | 190.71 | 988.09 | 48.87 | 35.43 | 5649.45 | 0.73 | 0.87 | 2.99 | 0.36 | 1 | 10
28 | 125 | CONCLUIDO | 5.986 | 16.71 | 13.1 | 43.66 | 0.56 | 18 | 255.17 | 58.47 | 8 | 16 | 63.7 | 31705.44 | 189.43 | 988.15 | 48.41 | 35.43 | 5428.23 | 0.73 | 0.87 | 3 | 0.34 | 1 | 10
29 | 125 | CONCLUIDO | 5.9869 | 16.7 | 13.1 | 43.65 | 0.57 | 18 | 255.63 | 58.47 | 8.25 | 16 | 63.91 | 31761.69 | 188.84 | 988.19 | 48.45 | 35.43 | 5445.05 | 0.73 | 0.87 | 2.99 | 0.34 | 1 | 10
30 | 125 | CONCLUIDO | 6.0133 | 16.63 | 13.07 | 46.13 | 0.59 | 17 | 256.09 | 58.47 | 8.5 | 15 | 64.11 | 31818.02 | 186.67 | 988.15 | 47.58 | 35.43 | 5014.6 | 0.74 | 0.87 | 2.99 | 0.32 | 1 | 10
31 | 125 | CONCLUIDO | 6.012 | 16.63 | 13.07 | 46.14 | 0.61 | 17 | 256.54 | 58.47 | 8.75 | 15 | 64.32 | 31874.43 | 186.33 | 988.09 | 47.86 | 35.43 | 5156.54 | 0.74 | 0.87 | 2.99 | 0.32 | 1 | 10
32 | 125 | CONCLUIDO | 6.0365 | 16.57 | 13.05 | 48.95 | 0.62 | 16 | 257 | 58.47 | 9 | 14 | 64.53 | 31931.04 | 185.61 | 988.09 | 46.91 | 35.43 | 4685.95 | 0.76 | 0.87 | 2.99 | 0.3 | 1 | 10
33 | 125 | CONCLUIDO | 6.0348 | 16.57 | 13.06 | 48.97 | 0.64 | 16 | 257.46 | 58.47 | 9.25 | 14 | 64.74 | 31987.61 | 184.96 | 988.08 | 47.36 | 35.43 | 4910.04 | 0.75 | 0.87 | 2.99 | 0.3 | 1 | 10
34 | 125 | CONCLUIDO | 6.0588 | 16.5 | 13.04 | 52.16 | 0.66 | 15 | 257.92 | 58.47 | 9.5 | 13 | 64.95 | 32044.25 | 183.81 | 988.14 | 46.81 | 35.43 | 4642.77 | 0.76 | 0.87 | 2.99 | 0.29 | 1 | 10
35 | 125 | CONCLUIDO | 6.0616 | 16.5 | 13.03 | 52.13 | 0.67 | 15 | 258.38 | 58.47 | 9.75 | 13 | 65.16 | 32100.97 | 182.72 | 988.16 | 46.44 | 35.43 | 4456.99 | 0.76 | 0.87 | 2.99 | 0.28 | 1 | 10
36 | 125 | CONCLUIDO | 6.0832 | 16.44 | 13.02 | 55.8 | 0.69 | 14 | 258.84 | 58.47 | 10 | 12 | 65.37 | 32157.77 | 181.69 | 988.1 | 46 | 35.43 | 4241.86 | 0.77 | 0.88 | 2.99 | 0.27 | 1 | 10
37 | 125 | CONCLUIDO | 6.0891 | 16.42 | 13 | 55.73 | 0.7 | 14 | 259.3 | 58.47 | 10.25 | 12 | 65.58 | 32214.64 | 181.13 | 988.08 | 45.51 | 35.43 | 3996.48 | 0.78 | 0.88 | 2.99 | 0.25 | 1 | 10
38 | 125 | CONCLUIDO | 6.091 | 16.42 | 13 | 55.71 | 0.72 | 14 | 259.76 | 58.47 | 10.5 | 12 | 65.79 | 32271.6 | 180.04 | 988.22 | 45.31 | 35.43 | 3898.56 | 0.78 | 0.88 | 2.99 | 0.25 | 1 | 10
39 | 125 | CONCLUIDO | 6.1105 | 16.37 | 12.99 | 59.97 | 0.74 | 13 | 260.23 | 58.47 | 10.75 | 11 | 66 | 32328.64 | 178.52 | 988.08 | 45.32 | 35.43 | 3906.93 | 0.78 | 0.88 | 2.98 | 0.24 | 1 | 10
40 | 125 | CONCLUIDO | 6.1097 | 16.37 | 13 | 59.98 | 0.75 | 13 | 260.69 | 58.47 | 11 | 11 | 66.21 | 32385.75 | 178.14 | 988.08 | 45.27 | 35.43 | 3883.46 | 0.78 | 0.88 | 2.99 | 0.24 | 1 | 10
41 | 125 | CONCLUIDO | 6.1148 | 16.35 | 12.98 | 59.92 | 0.77 | 13 | 261.15 | 58.47 | 11.25 | 11 | 66.43 | 32442.95 | 177.14 | 988.13 | 44.82 | 35.43 | 3655.83 | 0.79 | 0.88 | 2.99 | 0.23 | 1 | 10
42 | 125 | CONCLUIDO | 6.1378 | 16.29 | 12.97 | 64.84 | 0.78 | 12 | 261.62 | 58.47 | 11.5 | 10 | 66.64 | 32500.22 | 175.39 | 988.1 | 44.43 | 35.43 | 3463.69 | 0.8 | 0.88 | 2.98 | 0.21 | 1 | 10
43 | 125 | CONCLUIDO | 6.1372 | 16.29 | 12.97 | 64.85 | 0.8 | 12 | 262.08 | 58.47 | 11.75 | 10 | 66.86 | 32557.58 | 174.48 | 988.14 | 44.46 | 35.43 | 3479.04 | 0.8 | 0.88 | 2.98 | 0.22 | 1 | 10
44 | 125 | CONCLUIDO | 6.1409 | 16.28 | 12.96 | 64.8 | 0.81 | 12 | 262.55 | 58.47 | 12 | 10 | 67.07 | 32615.02 | 173.98 | 988.08 | 44.11 | 35.43 | 3306.96 | 0.8 | 0.88 | 2.98 | 0.21 | 1 | 10
45 | 125 | CONCLUIDO | 6.1362 | 16.3 | 12.97 | 64.87 | 0.83 | 12 | 263.01 | 58.47 | 12.25 | 10 | 67.29 | 32672.53 | 173.46 | 988.17 | 44.51 | 35.43 | 3504.64 | 0.8 | 0.88 | 2.99 | 0.22 | 1 | 10
46 | 125 | CONCLUIDO | 6.158 | 16.24 | 12.96 | 70.71 | 0.84 | 11 | 263.48 | 58.47 | 12.5 | 9 | 67.51 | 32730.13 | 172.12 | 988.16 | 44.23 | 35.43 | 3370.77 | 0.8 | 0.88 | 2.98 | 0.21 | 1 | 10
47 | 125 | CONCLUIDO | 6.1632 | 16.23 | 12.95 | 70.63 | 0.86 | 11 | 263.95 | 58.47 | 12.75 | 9 | 67.72 | 32787.82 | 171.43 | 988.08 | 43.77 | 35.43 | 3142.82 | 0.81 | 0.88 | 2.98 | 0.2 | 1 | 10
48 | 125 | CONCLUIDO | 6.1622 | 16.23 | 12.95 | 70.65 | 0.87 | 11 | 264.42 | 58.47 | 13 | 9 | 67.94 | 32845.58 | 170.39 | 988.09 | 43.91 | 35.43 | 3210.74 | 0.81 | 0.88 | 2.98 | 0.2 | 1 | 10
49 | 125 | CONCLUIDO | 6.164 | 16.22 | 12.95 | 70.62 | 0.89 | 11 | 264.89 | 58.47 | 13.25 | 9 | 68.16 | 32903.43 | 168.03 | 988.13 | 43.78 | 35.43 | 3147.08 | 0.81 | 0.88 | 2.98 | 0.19 | 1 | 10
50 | 125 | CONCLUIDO | 6.1923 | 16.15 | 12.92 | 77.52 | 0.91 | 10 | 265.36 | 58.47 | 13.5 | 8 | 68.38 | 32961.36 | 167.33 | 988.08 | 43.01 | 35.43 | 2767.56 | 0.82 | 0.88 | 2.98 | 0.17 | 1 | 10
51 | 125 | CONCLUIDO | 6.1892 | 16.16 | 12.93 | 77.57 | 0.92 | 10 | 265.83 | 58.47 | 13.75 | 7 | 68.6 | 33019.37 | 165.66 | 988.19 | 43.1 | 35.43 | 2813.49 | 0.82 | 0.88 | 2.98 | 0.17 | 1 | 10
52 | 125 | CONCLUIDO | 6.1863 | 16.16 | 12.94 | 77.61 | 0.94 | 10 | 266.3 | 58.47 | 14 | 6 | 68.82 | 33077.47 | 165.68 | 988.15 | 43.27 | 35.43 | 2896.97 | 0.82 | 0.88 | 2.99 | 0.18 | 1 | 10
53 | 125 | CONCLUIDO | 6.1884 | 16.16 | 12.93 | 77.58 | 0.95 | 10 | 266.77 | 58.47 | 14.25 | 5 | 69.04 | 33135.65 | 165.27 | 988.08 | 43.13 | 35.43 | 2825.7 | 0.82 | 0.88 | 2.98 | 0.18 | 1 | 10
54 | 125 | CONCLUIDO | 6.1852 | 16.17 | 12.94 | 77.63 | 0.97 | 10 | 267.24 | 58.47 | 14.5 | 5 | 69.27 | 33193.92 | 164.71 | 988.09 | 43.31 | 35.43 | 2916.8 | 0.82 | 0.88 | 2.99 | 0.18 | 1 | 10
55 | 125 | CONCLUIDO | 6.1861 | 16.17 | 12.94 | 77.62 | 0.98 | 10 | 267.71 | 58.47 | 14.75 | 4 | 69.49 | 33252.27 | 163.88 | 988.08 | 43.22 | 35.43 | 2871.21 | 0.82 | 0.88 | 2.99 | 0.18 | 1 | 10
56 | 125 | CONCLUIDO | 6.213 | 16.1 | 12.91 | 86.09 | 1 | 9 | 268.19 | 58.47 | 15 | 1 | 69.71 | 33310.7 | 162.89 | 988.12 | 42.52 | 35.43 | 2525.49 | 0.83 | 0.88 | 2.98 | 0.16 | 1 | 10
57 | 125 | CONCLUIDO | 6.2103 | 16.1 | 12.92 | 86.14 | 1.01 | 9 | 268.66 | 58.47 | 15.25 | 0 | 69.94 | 33369.22 | 162.99 | 988.08 | 42.67 | 35.43 | 2599.11 | 0.83 | 0.88 | 2.99 | 0.17 | 1 | 10
0 | 30 | CONCLUIDO | 5.8789 | 17.01 | 14.11 | 12.45 | 0.24 | 68 | 71.52 | 32.27 | 1 | 66 | 8.25 | 9054.6 | 92.47 | 988.22 | 79.95 | 35.43 | 20944.2 | 0.44 | 0.81 | 3.07 | 1.35 | 1 | 10
1 | 30 | CONCLUIDO | 6.0917 | 16.42 | 13.78 | 16.21 | 0.3 | 51 | 71.81 | 32.27 | 1.25 | 49 | 8.29 | 9090.98 | 86.77 | 988.18 | 69.71 | 35.43 | 15911.22 | 0.51 | 0.83 | 3.05 | 1.02 | 1 | 10
2 | 30 | CONCLUIDO | 6.2343 | 16.04 | 13.56 | 19.84 | 0.36 | 41 | 72.11 | 32.27 | 1.5 | 35 | 8.34 | 9127.38 | 82.16 | 988.17 | 62.66 | 35.43 | 12434.02 | 0.57 | 0.84 | 3.03 | 0.8 | 1 | 10
3 | 30 | CONCLUIDO | 6.3097 | 15.85 | 13.46 | 23.07 | 0.42 | 35 | 72.4 | 32.27 | 1.75 | 12 | 8.38 | 9163.8 | 79.05 | 988.44 | 58.85 | 35.43 | 10562.98 | 0.6 | 0.85 | 3.05 | 0.7 | 1 | 10
4 | 30 | CONCLUIDO | 6.3223 | 15.82 | 13.44 | 23.73 | 0.48 | 34 | 72.7 | 32.27 | 2 | 2 | 8.43 | 9200.25 | 78.46 | 988.3 | 58.07 | 35.43 | 10174.22 | 0.61 | 0.85 | 3.06 | 0.69 | 1 | 10
5 | 30 | CONCLUIDO | 6.3228 | 15.82 | 13.44 | 23.72 | 0.54 | 34 | 73 | 32.27 | 2.25 | 0 | 8.48 | 9236.71 | 78.77 | 988.29 | 58.08 | 35.43 | 10183.37 | 0.61 | 0.85 | 3.06 | 0.69 | 1 | 10
0 | 15 | CONCLUIDO | 6.0269 | 16.59 | 14.15 | 12.67 | 0.43 | 67 | 39.78 | 19.54 | 1 | 0 | 4.24 | 5140 | 56.04 | 988.4 | 78.67 | 35.43 | 20311.91 | 0.45 | 0.81 | 3.15 | 1.39 | 1 | 10
0 | 70 | CONCLUIDO | 4.7598 | 21.01 | 15.23 | 7.43 | 0.12 | 123 | 141.81 | 47.83 | 1 | 121 | 22.98 | 17723.39 | 170.38 | 988.39 | 115.01 | 35.43 | 38200.59 | 0.31 | 0.75 | 3.16 | 2.47 | 1 | 10
1 | 70 | CONCLUIDO | 5.0925 | 19.64 | 14.66 | 9.26 | 0.16 | 95 | 142.15 | 47.83 | 1.25 | 93 | 23.07 | 17765.46 | 162.75 | 988.42 | 97.05 | 35.43 | 29361.1 | 0.37 | 0.78 | 3.12 | 1.91 | 1 | 10
2 | 70 | CONCLUIDO | 5.3462 | 18.7 | 14.28 | 11.27 | 0.19 | 76 | 142.49 | 47.83 | 1.5 | 74 | 23.16 | 17807.56 | 156.98 | 988.23 | 85.15 | 35.43 | 23507.29 | 0.42 | 0.8 | 3.09 | 1.53 | 1 | 10
3 | 70 | CONCLUIDO | 5.5239 | 18.1 | 14.03 | 13.15 | 0.22 | 64 | 142.83 | 47.83 | 1.75 | 62 | 23.25 | 17849.7 | 152.85 | 988.33 | 77.37 | 35.43 | 19675.18 | 0.46 | 0.81 | 3.07 | 1.27 | 1 | 10
4 | 70 | CONCLUIDO | 5.6658 | 17.65 | 13.83 | 15.09 | 0.25 | 55 | 143.17 | 47.83 | 2 | 53 | 23.34 | 17891.86 | 149.29 | 988.14 | 71.23 | 35.43 | 16652.96 | 0.5 | 0.82 | 3.05 | 1.08 | 1 | 10
5 | 70 | CONCLUIDO | 5.777 | 17.31 | 13.7 | 17.12 | 0.28 | 48 | 143.51 | 47.83 | 2.25 | 46 | 23.44 | 17934.06 | 146.25 | 988.27 | 67.05 | 35.43 | 14596.83 | 0.53 | 0.83 | 3.04 | 0.94 | 1 | 10
6 | 70 | CONCLUIDO | 5.8806 | 17 | 13.56 | 19.38 | 0.31 | 42 | 143.86 | 47.83 | 2.5 | 40 | 23.53 | 17976.29 | 143.08 | 988.12 | 63.28 | 35.43 | 12740.6 | 0.56 | 0.84 | 3.02 | 0.81 | 1 | 10
7 | 70 | CONCLUIDO | 5.9463 | 16.82 | 13.49 | 21.3 | 0.34 | 38 | 144.2 | 47.83 | 2.75 | 36 | 23.62 | 18018.55 | 141.2 | 988.14 | 60.53 | 35.43 | 11388.32 | 0.59 | 0.84 | 3.03 | 0.74 | 1 | 10
8 | 70 | CONCLUIDO | 5.9979 | 16.67 | 13.43 | 23.03 | 0.37 | 35 | 144.54 | 47.83 | 3 | 33 | 23.71 | 18060.85 | 138.99 | 988.28 | 58.86 | 35.43 | 10564.85 | 0.6 | 0.85 | 3.02 | 0.68 | 1 | 10
9 | 70 | CONCLUIDO | 6.0512 | 16.53 | 13.37 | 25.07 | 0.4 | 32 | 144.89 | 47.83 | 3.25 | 30 | 23.81 | 18103.18 | 136.63 | 988.19 | 57.2 | 35.43 | 9749.02 | 0.62 | 0.85 | 3.01 | 0.62 | 1 | 10
10 | 70 | CONCLUIDO | 6.1046 | 16.38 | 13.31 | 27.55 | 0.43 | 29 | 145.23 | 47.83 | 3.5 | 27 | 23.9 | 18145.54 | 134.69 | 988.19 | 55.21 | 35.43 | 8772.16 | 0.64 | 0.86 | 3.01 | 0.56 | 1 | 10
11 | 70 | CONCLUIDO | 6.1427 | 16.28 | 13.27 | 29.49 | 0.46 | 27 | 145.57 | 47.83 | 3.75 | 25 | 23.99 | 18187.93 | 132.59 | 988.18 | 53.59 | 35.43 | 7972.3 | 0.66 | 0.86 | 3.01 | 0.52 | 1 | 10
12 | 70 | CONCLUIDO | 6.1774 | 16.19 | 13.24 | 31.77 | 0.49 | 25 | 145.92 | 47.83 | 4 | 23 | 24.09 | 18230.35 | 130.52 | 988.14 | 52.93 | 35.43 | 7648.86 | 0.67 | 0.86 | 3 | 0.48 | 1 | 10
13 | 70 | CONCLUIDO | 6.2183 | 16.08 | 13.19 | 34.41 | 0.51 | 23 | 146.26 | 47.83 | 4.25 | 21 | 24.18 | 18272.81 | 128.51 | 988.13 | 51.36 | 35.43 | 6874.7 | 0.69 | 0.86 | 3 | 0.43 | 1 | 10
14 | 70 | CONCLUIDO | 6.2371 | 16.03 | 13.17 | 35.92 | 0.54 | 22 | 146.61 | 47.83 | 4.5 | 20 | 24.28 | 18315.3 | 126.49 | 988.16 | 50.71 | 35.43 | 6554.81 | 0.7 | 0.87 | 3 | 0.41 | 1 | 10
15 | 70 | CONCLUIDO | 6.2793 | 15.93 | 13.12 | 39.36 | 0.57 | 20 | 146.95 | 47.83 | 4.75 | 18 | 24.37 | 18357.82 | 124.59 | 988.1 | 49.07 | 35.43 | 5745.18 | 0.72 | 0.87 | 3 | 0.37 | 1 | 10
16 | 70 | CONCLUIDO | 6.2945 | 15.89 | 13.11 | 41.4 | 0.6 | 19 | 147.3 | 47.83 | 5 | 17 | 24.47 | 18400.38 | 121.77 | 988.18 | 48.94 | 35.43 | 5687.87 | 0.72 | 0.87 | 2.99 | 0.36 | 1 | 10
17 | 70 | CONCLUIDO | 6.3121 | 15.84 | 13.09 | 43.65 | 0.63 | 18 | 147.64 | 47.83 | 5.25 | 16 | 24.56 | 18442.97 | 120.25 | 988.08 | 48.27 | 35.43 | 5356.05 | 0.73 | 0.87 | 3 | 0.34 | 1 | 10
18 | 70 | CONCLUIDO | 6.3293 | 15.8 | 13.08 | 46.16 | 0.66 | 17 | 147.99 | 47.83 | 5.5 | 13 | 24.66 | 18485.59 | 117.76 | 988.15 | 47.98 | 35.43 | 5215.12 | 0.74 | 0.87 | 2.99 | 0.33 | 1 | 10
19 | 70 | CONCLUIDO | 6.3489 | 15.75 | 13.06 | 48.98 | 0.69 | 16 | 148.33 | 47.83 | 5.75 | 8 | 24.75 | 18528.25 | 116.81 | 988.1 | 46.97 | 35.43 | 4714.33 | 0.75 | 0.87 | 3 | 0.31 | 1 | 10
20 | 70 | CONCLUIDO | 6.3398 | 15.77 | 13.08 | 49.06 | 0.71 | 16 | 148.68 | 47.83 | 6 | 3 | 24.85 | 18570.94 | 115.97 | 988.09 | 47.51 | 35.43 | 4986.78 | 0.75 | 0.87 | 3.01 | 0.33 | 1 | 10
21 | 70 | CONCLUIDO | 6.3426 | 15.77 | 13.08 | 49.03 | 0.74 | 16 | 149.02 | 47.83 | 6.25 | 1 | 24.95 | 18613.66 | 116.03 | 988.17 | 47.29 | 35.43 | 4876.43 | 0.75 | 0.87 | 3.01 | 0.32 | 1 | 10
22 | 70 | CONCLUIDO | 6.3427 | 15.77 | 13.08 | 49.03 | 0.77 | 16 | 149.37 | 47.83 | 6.5 | 1 | 25.04 | 18656.42 | 116.07 | 988.17 | 47.33 | 35.43 | 4898.13 | 0.75 | 0.87 | 3.01 | 0.32 | 1 | 10
23 | 70 | CONCLUIDO | 6.3416 | 15.77 | 13.08 | 49.04 | 0.8 | 16 | 149.72 | 47.83 | 6.75 | 0 | 25.14 | 18699.2 | 116.09 | 988.17 | 47.37 | 35.43 | 4918.17 | 0.75 | 0.87 | 3.01 | 0.32 | 1 | 10
0 | 90 | CONCLUIDO | 4.2602 | 23.47 | 15.79 | 6.4 | 0.1 | 148 | 176.73 | 52.44 | 1 | 146 | 33.29 | 22031.19 | 205.44 | 988.72 | 131.74 | 35.43 | 46441.94 | 0.27 | 0.72 | 3.22 | 3.03 | 1 | 10
1 | 90 | CONCLUIDO | 4.6593 | 21.46 | 15.02 | 7.98 | 0.13 | 113 | 177.1 | 52.44 | 1.25 | 111 | 33.41 | 22076.81 | 194.3 | 988.47 | 108.49 | 35.43 | 34990.16 | 0.33 | 0.76 | 3.14 | 2.27 | 1 | 10
2 | 90 | CONCLUIDO | 4.9433 | 20.23 | 14.57 | 9.61 | 0.15 | 91 | 177.47 | 52.44 | 1.5 | 89 | 33.53 | 22122.46 | 187.47 | 988.38 | 94.31 | 35.43 | 28012.12 | 0.38 | 0.78 | 3.11 | 1.82 | 1 | 10
3 | 90 | CONCLUIDO | 5.1529 | 19.41 | 14.28 | 11.28 | 0.17 | 76 | 177.84 | 52.44 | 1.75 | 74 | 33.65 | 22168.15 | 182.49 | 988.2 | 85.14 | 35.43 | 23500.06 | 0.42 | 0.8 | 3.09 | 1.53 | 1 | 10
4 | 90 | CONCLUIDO | 5.3277 | 18.77 | 14.04 | 12.96 | 0.2 | 65 | 178.21 | 52.44 | 2 | 63 | 33.77 | 22213.89 | 178.4 | 988.27 | 77.41 | 35.43 | 19690.27 | 0.46 | 0.81 | 3.08 | 1.28 | 1 | 10
5 | 90 | CONCLUIDO | 5.4564 | 18.33 | 13.88 | 14.61 | 0.22 | 57 | 178.59 | 52.44 | 2.25 | 55 | 33.89 | 22259.66 | 175.25 | 988.29 | 72.81 | 35.43 | 17430.48 | 0.49 | 0.82 | 3.06 | 1.12 | 1 | 10
6 | 90 | CONCLUIDO | 5.5526 | 18.01 | 13.78 | 16.21 | 0.25 | 51 | 178.96 | 52.44 | 2.5 | 49 | 34.02 | 22305.48 | 172.66 | 988.12 | 69.62 | 35.43 | 15864.82 | 0.51 | 0.83 | 3.05 | 1.02 | 1 | 10
7 | 90 | CONCLUIDO | 5.6438 | 17.72 | 13.66 | 17.82 | 0.27 | 46 | 179.33 | 52.44 | 2.75 | 44 | 34.14 | 22351.34 | 170.31 | 988.28 | 66 | 35.43 | 14082.12 | 0.54 | 0.83 | 3.04 | 0.91 | 1 | 10
8 | 90 | CONCLUIDO | 5.7176 | 17.49 | 13.58 | 19.39 | 0.3 | 42 | 179.7 | 52.44 | 3 | 40 | 34.26 | 22397.24 | 168.15 | 988.12 | 63.35 | 35.43 | 12774.9 | 0.56 | 0.84 | 3.03 | 0.82 | 1 | 10
9 | 90 | CONCLUIDO | 5.7925 | 17.26 | 13.49 | 21.3 | 0.32 | 38 | 180.07 | 52.44 | 3.25 | 36 | 34.38 | 22443.18 | 165.95 | 988.19 | 60.66 | 35.43 | 11453.54 | 0.58 | 0.84 | 3.03 | 0.74 | 1 | 10
10 | 90 | CONCLUIDO | 5.8482 | 17.1 | 13.43 | 23.03 | 0.34 | 35 | 180.45 | 52.44 | 3.5 | 33 | 34.51 | 22489.16 | 164.05 | 988.27 | 58.78 | 35.43 | 10525.6 | 0.6 | 0.85 | 3.02 | 0.68 | 1 | 10
11 | 90 | CONCLUIDO | 5.9069 | 16.93 | 13.37 | 25.07 | 0.37 | 32 | 180.82 | 52.44 | 3.75 | 30 | 34.63 | 22535.19 | 162.07 | 988.12 | 56.89 | 35.43 | 9593.84 | 0.62 | 0.85 | 3.02 | 0.62 | 1 | 10
12 | 90 | CONCLUIDO | 5.946 | 16.82 | 13.33 | 26.66 | 0.39 | 30 | 181.19 | 52.44 | 4 | 28 | 34.75 | 22581.25 | 160.56 | 988.23 | 55.75 | 35.43 | 9038.39 | 0.64 | 0.85 | 3.01 | 0.58 | 1 | 10
13 | 90 | CONCLUIDO | 5.9823 | 16.72 | 13.3 | 28.5 | 0.42 | 28 | 181.57 | 52.44 | 4.25 | 26 | 34.88 | 22627.36 | 158.73 | 988.32 | 54.52 | 35.43 | 8430.24 | 0.65 | 0.86 | 3.01 | 0.54 | 1 | 10
14 | 90 | CONCLUIDO | 6.0226 | 16.6 | 13.26 | 30.6 | 0.44 | 26 | 181.94 | 52.44 | 4.5 | 24 | 35 | 22673.63 | 157.07 | 988.21 | 53.3 | 35.43 | 7831.72 | 0.66 | 0.86 | 3.01 | 0.51 | 1 | 10
15 | 90 | CONCLUIDO | 6.0438 | 16.55 | 13.24 | 31.77 | 0.46 | 25 | 182.32 | 52.44 | 4.75 | 23 | 35.12 | 22719.83 | 155.84 | 988.27 | 52.59 | 35.43 | 7481.44 | 0.67 | 0.86 | 3.01 | 0.48 | 1 | 10
16 | 90 | CONCLUIDO | 6.0656 | 16.49 | 13.21 | 33.03 | 0.49 | 24 | 182.69 | 52.44 | 5 | 22 | 35.25 | 22766.06 | 154.23 | 988.15 | 52.01 | 35.43 | 7194.73 | 0.68 | 0.86 | 3 | 0.46 | 1 | 10
17 | 90 | CONCLUIDO | 6.1078 | 16.37 | 13.17 | 35.92 | 0.51 | 22 | 183.07 | 52.44 | 5.25 | 20 | 35.37 | 22812.34 | 152.53 | 988.16 | 50.64 | 35.43 | 6520.69 | 0.7 | 0.87 | 3 | 0.42 | 1 | 10
18 | 90 | CONCLUIDO | 6.1233 | 16.33 | 13.16 | 37.61 | 0.53 | 21 | 183.44 | 52.44 | 5.5 | 19 | 35.5 | 22858.66 | 151.1 | 988.1 | 50.55 | 35.43 | 6479.82 | 0.7 | 0.87 | 3 | 0.41 | 1 | 10
19 | 90 | CONCLUIDO | 6.1529 | 16.25 | 13.12 | 39.36 | 0.55 | 20 | 183.82 | 52.44 | 5.75 | 18 | 35.63 | 22905.03 | 149.61 | 988.13 | 49.22 | 35.43 | 5820.92 | 0.72 | 0.87 | 2.99 | 0.37 | 1 | 10
20 | 90 | CONCLUIDO | 6.1738 | 16.2 | 13.1 | 41.37 | 0.58 | 19 | 184.19 | 52.44 | 6 | 17 | 35.75 | 22951.43 | 148.12 | 988.14 | 48.61 | 35.43 | 5523.01 | 0.73 | 0.87 | 2.99 | 0.35 | 1 | 10
21 | 90 | CONCLUIDO | 6.1934 | 16.15 | 13.09 | 43.62 | 0.6 | 18 | 184.57 | 52.44 | 6.25 | 16 | 35.88 | 22997.88 | 146.8 | 988.09 | 47.99 | 35.43 | 5217.53 | 0.74 | 0.87 | 3 | 0.33 | 1 | 10
22 | 90 | CONCLUIDO | 6.2127 | 16.1 | 13.07 | 46.13 | 0.62 | 17 | 184.95 | 52.44 | 6.5 | 15 | 36.01 | 23044.38 | 143.58 | 988.08 | 47.63 | 35.43 | 5043.06 | 0.74 | 0.87 | 2.99 | 0.32 | 1 | 10
23 | 90 | CONCLUIDO | 6.2114 | 16.1 | 13.07 | 46.15 | 0.65 | 17 | 185.33 | 52.44 | 6.75 | 15 | 36.13 | 23090.91 | 142.87 | 988.17 | 47.57 | 35.43 | 5013.35 | 0.74 | 0.87 | 3 | 0.32 | 1 | 10
24 | 90 | CONCLUIDO | 6.2343 | 16.04 | 13.05 | 48.94 | 0.67 | 16 | 185.7 | 52.44 | 7 | 14 | 36.26 | 23137.49 | 141.85 | 988.12 | 46.98 | 35.43 | 4721.25 | 0.75 | 0.87 | 2.99 | 0.3 | 1 | 10
25 | 90 | CONCLUIDO | 6.2512 | 16 | 13.04 | 52.17 | 0.69 | 15 | 186.08 | 52.44 | 7.25 | 13 | 36.39 | 23184.11 | 140.35 | 988.08 | 46.87 | 35.43 | 4672.21 | 0.76 | 0.87 | 2.99 | 0.29 | 1 | 10
26 | 90 | CONCLUIDO | 6.2535 | 15.99 | 13.04 | 52.15 | 0.71 | 15 | 186.46 | 52.44 | 7.5 | 13 | 36.52 | 23230.78 | 139.03 | 988.08 | 46.34 | 35.43 | 4405.24 | 0.76 | 0.87 | 3 | 0.28 | 1 | 10
27 | 90 | CONCLUIDO | 6.2809 | 15.92 | 13 | 55.73 | 0.74 | 14 | 186.84 | 52.44 | 7.75 | 12 | 36.65 | 23277.49 | 137.32 | 988.08 | 45.51 | 35.43 | 3996.01 | 0.78 | 0.88 | 2.99 | 0.25 | 1 | 10
28 | 90 | CONCLUIDO | 6.2804 | 15.92 | 13 | 55.73 | 0.76 | 14 | 187.22 | 52.44 | 8 | 11 | 36.78 | 23324.24 | 134.59 | 988.13 | 45.37 | 35.43 | 3926.39 | 0.78 | 0.88 | 2.99 | 0.25 | 1 | 10
29 | 90 | CONCLUIDO | 6.2957 | 15.88 | 13 | 60.01 | 0.78 | 13 | 187.6 | 52.44 | 8.25 | 8 | 36.9 | 23371.04 | 134.32 | 988.08 | 45.4 | 35.43 | 3944.88 | 0.78 | 0.88 | 2.99 | 0.25 | 1 | 10
30 | 90 | CONCLUIDO | 6.2971 | 15.88 | 13 | 59.99 | 0.8 | 13 | 187.98 | 52.44 | 8.5 | 6 | 37.03 | 23417.88 | 133.71 | 988.09 | 45.3 | 35.43 | 3894.2 | 0.78 | 0.88 | 2.99 | 0.24 | 1 | 10
31 | 90 | CONCLUIDO | 6.2969 | 15.88 | 13 | 59.99 | 0.82 | 13 | 188.36 | 52.44 | 8.75 | 3 | 37.16 | 23464.76 | 133 | 988.08 | 45.23 | 35.43 | 3863.42 | 0.78 | 0.88 | 2.99 | 0.24 | 1 | 10
32 | 90 | CONCLUIDO | 6.2981 | 15.88 | 12.99 | 59.98 | 0.85 | 13 | 188.74 | 52.44 | 9 | 2 | 37.3 | 23511.69 | 132.39 | 988.08 | 45.02 | 35.43 | 3757.26 | 0.79 | 0.88 | 2.99 | 0.24 | 1 | 10
33 | 90 | CONCLUIDO | 6.2978 | 15.88 | 13 | 59.98 | 0.87 | 13 | 189.12 | 52.44 | 9.25 | 1 | 37.43 | 23558.67 | 132.28 | 988.08 | 44.98 | 35.43 | 3735.17 | 0.79 | 0.88 | 2.99 | 0.24 | 1 | 10
34 | 90 | CONCLUIDO | 6.3197 | 15.82 | 12.98 | 64.88 | 0.89 | 12 | 189.5 | 52.44 | 9.5 | 0 | 37.56 | 23605.68 | 132.05 | 988.08 | 44.36 | 35.43 | 3431.86 | 0.8 | 0.88 | 2.99 | 0.22 | 1 | 10
0 | 110 | CONCLUIDO | 3.8136 | 26.22 | 16.3 | 5.65 | 0.08 | 173 | 213.37 | 56.13 | 1 | 171 | 46.25 | 26550.29 | 240.23 | 988.97 | 148.02 | 35.43 | 54458.58 | 0.24 | 0.7 | 3.25 | 3.54 | 1 | 10
1 | 110 | CONCLUIDO | 4.2457 | 23.55 | 15.41 | 7.06 | 0.1 | 131 | 213.78 | 56.13 | 1.25 | 129 | 46.4 | 26600.32 | 226.16 | 988.4 | 120.28 | 35.43 | 40793.7 | 0.29 | 0.74 | 3.18 | 2.65 | 1 | 10
2 | 110 | CONCLUIDO | 4.5681 | 21.89 | 14.84 | 8.48 | 0.12 | 105 | 214.19 | 56.13 | 1.5 | 103 | 46.56 | 26650.41 | 217.05 | 988.35 | 102.59 | 35.43 | 32080.25 | 0.35 | 0.77 | 3.14 | 2.09 | 1 | 10
3 | 110 | CONCLUIDO | 4.7964 | 20.85 | 14.52 | 9.9 | 0.14 | 88 | 214.59 | 56.13 | 1.75 | 86 | 46.72 | 26700.55 | 211.33 | 988.42 | 92.34 | 35.43 | 27042.53 | 0.38 | 0.79 | 3.12 | 1.76 | 1 | 10
4 | 110 | CONCLUIDO | 4.9915 | 20.03 | 14.25 | 11.4 | 0.17 | 75 | 215 | 56.13 | 2 | 73 | 46.87 | 26750.75 | 206.7 | 988.34 | 84.14 | 35.43 | 23005.47 | 0.42 | 0.8 | 3.09 | 1.5 | 1 | 10
5 | 110 | CONCLUIDO | 5.134 | 19.48 | 14.08 | 12.8 | 0.19 | 66 | 215.41 | 56.13 | 2.25 | 64 | 47.03 | 26801 | 203.04 | 988.39 | 78.61 | 35.43 | 20284.9 | 0.45 | 0.81 | 3.08 | 1.32 | 1 | 10
6 | 110 | CONCLUIDO | 5.2584 | 19.02 | 13.91 | 14.15 | 0.21 | 59 | 215.82 | 56.13 | 2.5 | 57 | 47.19 | 26851.31 | 199.88 | 988.25 | 73.69 | 35.43 | 17859.72 | 0.48 | 0.82 | 3.06 | 1.16 | 1 | 10
7 | 110 | CONCLUIDO | 5.3587 | 18.66 | 13.81 | 15.63 | 0.23 | 53 | 216.22 | 56.13 | 2.75 | 51 | 47.35 | 26901.66 | 197.6 | 988.13 | 70.36 | 35.43 | 16223.74 | 0.5 | 0.83 | 3.06 | 1.06 | 1 | 10
8 | 110 | CONCLUIDO | 5.4538 | 18.34 | 13.7 | 17.12 | 0.25 | 48 | 216.63 | 56.13 | 3 | 46 | 47.51 | 26952.08 | 195.05 | 988.39 | 67.11 | 35.43 | 14623.71 | 0.53 | 0.83 | 3.04 | 0.94 | 1 | 10
9 | 110 | CONCLUIDO | 5.5259 | 18.1 | 13.63 | 18.58 | 0.27 | 44 | 217.04 | 56.13 | 3.25 | 42 | 47.66 | 27002.55 | 193.3 | 988.15 | 64.94 | 35.43 | 13562.99 | 0.55 | 0.84 | 3.03 | 0.87 | 1 | 10
10 | 110 | CONCLUIDO | 5.5888 | 17.89 | 13.55 | 19.83 | 0.29 | 41 | 217.45 | 56.13 | 3.5 | 39 | 47.82 | 27053.07 | 191.35 | 988.18 | 62.59 | 35.43 | 12401.69 | 0.57 | 0.84 | 3.03 | 0.79 | 1 | 10
11 | 110 | CONCLUIDO | 5.6472 | 17.71 | 13.49 | 21.3 | 0.31 | 38 | 217.86 | 56.13 | 3.75 | 36 | 47.98 | 27103.65 | 189.45 | 988.28 | 60.64 | 35.43 | 11439.54 | 0.58 | 0.84 | 3.02 | 0.74 | 1 | 10
12 | 110 | CONCLUIDO | 5.7077 | 17.52 | 13.43 | 23.02 | 0.33 | 35 | 218.27 | 56.13 | 4 | 33 | 48.15 | 27154.29 | 187.87 | 988.18 | 58.79 | 35.43 | 10528.81 | 0.6 | 0.85 | 3.02 | 0.68 | 1 | 10
13 | 110 | CONCLUIDO | 5.7491 | 17.39 | 13.39 | 24.34 | 0.35 | 33 | 218.68 | 56.13 | 4.25 | 31 | 48.31 | 27204.98 | 186.24 | 988.16 | 57.47 | 35.43 | 9879.12 | 0.62 | 0.85 | 3.02 | 0.63 | 1 | 10
14 | 110 | CONCLUIDO | 5.7829 | 17.29 | 13.37 | 25.88 | 0.36 | 31 | 219.09 | 56.13 | 4.5 | 29 | 48.47 | 27255.72 | 185.28 | 988.19 | 56.88 | 35.43 | 9598.55 | 0.62 | 0.85 | 3.02 | 0.62 | 1 | 10
15 | 110 | CONCLUIDO | 5.8303 | 17.15 | 13.31 | 27.55 | 0.38 | 29 | 219.51 | 56.13 | 4.75 | 27 | 48.63 | 27306.53 | 183.46 | 988.18 | 55.18 | 35.43 | 8757.92 | 0.64 | 0.86 | 3.01 | 0.56 | 1 | 10
16 | 110 | CONCLUIDO | 5.8456 | 17.11 | 13.31 | 28.53 | 0.4 | 28 | 219.92 | 56.13 | 5 | 26 | 48.79 | 27357.39 | 182.58 | 988.11 | 55.22 | 35.43 | 8780.01 | 0.64 | 0.86 | 3.01 | 0.56 | 1 | 10
17 | 110 | CONCLUIDO | 5.8943 | 16.97 | 13.26 | 30.59 | 0.42 | 26 | 220.33 | 56.13 | 5.25 | 24 | 48.95 | 27408.3 | 180.87 | 988.29 | 53.12 | 35.43 | 7741.92 | 0.67 | 0.86 | 3.01 | 0.5 | 1 | 10
18 | 110 | CONCLUIDO | 5.9181 | 16.9 | 13.23 | 31.75 | 0.44 | 25 | 220.74 | 56.13 | 5.5 | 23 | 49.12 | 27459.27 | 179.6 | 988.12 | 52.68 | 35.43 | 7525.39 | 0.67 | 0.86 | 3 | 0.47 | 1 | 10
19 | 110 | CONCLUIDO | 5.9416 | 16.83 | 13.2 | 33.01 | 0.46 | 24 | 221.16 | 56.13 | 5.75 | 22 | 49.28 | 27510.3 | 178.19 | 988.28 | 51.65 | 35.43 | 7014.44 | 0.69 | 0.86 | 3 | 0.45 | 1 | 10
20 | 110 | CONCLUIDO | 5.9587 | 16.78 | 13.2 | 34.43 | 0.48 | 23 | 221.57 | 56.13 | 6 | 21 | 49.45 | 27561.39 | 177.39 | 988.27 | 51.61 | 35.43 | 6999.77 | 0.69 | 0.86 | 3 | 0.44 | 1 | 10
21 | 110 | CONCLUIDO | 5.9807 | 16.72 | 13.18 | 35.94 | 0.5 | 22 | 221.99 | 56.13 | 6.25 | 20 | 49.61 | 27612.53 | 176.29 | 988.15 | 50.84 | 35.43 | 6621.29 | 0.7 | 0.86 | 3 | 0.42 | 1 | 10
22 | 110 | CONCLUIDO | 6.0063 | 16.65 | 13.15 | 37.57 | 0.52 | 21 | 222.4 | 56.13 | 6.5 | 19 | 49.78 | 27663.85 | 174.69 | 988.12 | 50.14 | 35.43 | 6276.9 | 0.71 | 0.87 | 3 | 0.4 | 1 | 10
23 | 110 | CONCLUIDO | 6.034 | 16.57 | 13.12 | 39.35 | 0.54 | 20 | 222.82 | 56.13 | 6.75 | 18 | 49.94 | 27715.11 | 173.5 | 988.08 | 48.92 | 35.43 | 5671.49 | 0.72 | 0.87 | 3 | 0.36 | 1 | 10
24 | 110 | CONCLUIDO | 6.052 | 16.52 | 13.11 | 41.39 | 0.56 | 19 | 223.23 | 56.13 | 7 | 17 | 50.11 | 27766.43 | 172.46 | 988.1 | 48.78 | 35.43 | 5604.49 | 0.73 | 0.87 | 3 | 0.35 | 1 | 10
25 | 110 | CONCLUIDO | 6.0707 | 16.47 | 13.1 | 43.67 | 0.58 | 18 | 223.65 | 56.13 | 7.25 | 16 | 50.27 | 27817.81 | 171.32 | 988.22 | 48.3 | 35.43 | 5370.79 | 0.73 | 0.87 | 3 | 0.35 | 1 | 10
26 | 110 | CONCLUIDO | 6.0739 | 16.46 | 13.09 | 43.64 | 0.59 | 18 | 224.07 | 56.13 | 7.5 | 16 | 50.44 | 27869.24 | 169.84 | 988.08 | 48.24 | 35.43 | 5341.52 | 0.73 | 0.87 | 2.99 | 0.34 | 1 | 10
27 | 110 | CONCLUIDO | 6.0949 | 16.41 | 13.08 | 46.15 | 0.61 | 17 | 224.49 | 56.13 | 7.75 | 15 | 50.61 | 27920.73 | 168.37 | 988.08 | 47.77 | 35.43 | 5112.33 | 0.74 | 0.87 | 2.99 | 0.32 | 1 | 10
28 | 110 | CONCLUIDO | 6.1183 | 16.34 | 13.06 | 48.96 | 0.63 | 16 | 224.9 | 56.13 | 8 | 14 | 50.78 | 27972.28 | 167.29 | 988.15 | 47.05 | 35.43 | 4756.21 | 0.75 | 0.87 | 2.99 | 0.3 | 1 | 10
29 | 110 | CONCLUIDO | 6.1218 | 16.34 | 13.05 | 48.92 | 0.65 | 16 | 225.32 | 56.13 | 8.25 | 14 | 50.95 | 28023.89 | 166.56 | 988.22 | 46.97 | 35.43 | 4714.73 | 0.75 | 0.87 | 2.99 | 0.29 | 1 | 10
30 | 110 | CONCLUIDO | 6.1399 | 16.29 | 13.04 | 52.16 | 0.67 | 15 | 225.74 | 56.13 | 8.5 | 13 | 51.11 | 28075.56 | 164.98 | 988.08 | 46.8 | 35.43 | 4634.89 | 0.76 | 0.87 | 2.99 | 0.29 | 1 | 10
31 | 110 | CONCLUIDO | 6.1469 | 16.27 | 13.02 | 52.09 | 0.69 | 15 | 226.16 | 56.13 | 8.75 | 13 | 51.28 | 28127.29 | 164.04 | 988.08 | 46.3 | 35.43 | 4386.15 | 0.77 | 0.88 | 2.98 | 0.27 | 1 | 10
32 | 110 | CONCLUIDO | 6.1697 | 16.21 | 13 | 55.73 | 0.71 | 14 | 226.58 | 56.13 | 9 | 12 | 51.45 | 28179.08 | 162.52 | 988.14 | 45.57 | 35.43 | 4027.7 | 0.78 | 0.88 | 2.98 | 0.25 | 1 | 10
33 | 110 | CONCLUIDO | 6.1674 | 16.21 | 13.01 | 55.76 | 0.72 | 14 | 227 | 56.13 | 9.25 | 12 | 51.62 | 28230.92 | 162.17 | 988.11 | 45.63 | 35.43 | 4058.07 | 0.78 | 0.88 | 2.99 | 0.26 | 1 | 10
34 | 110 | CONCLUIDO | 6.1944 | 16.14 | 12.98 | 59.92 | 0.74 | 13 | 227.42 | 56.13 | 9.5 | 11 | 51.8 | 28282.83 | 159.38 | 988.16 | 44.79 | 35.43 | 3639.51 | 0.79 | 0.88 | 2.98 | 0.23 | 1 | 10
35 | 110 | CONCLUIDO | 6.1859 | 16.17 | 13 | 60.02 | 0.76 | 13 | 227.84 | 56.13 | 9.75 | 11 | 51.97 | 28334.8 | 159.18 | 988.08 | 45.59 | 35.43 | 4039.11 | 0.78 | 0.88 | 2.99 | 0.25 | 1 | 10
36 | 110 | CONCLUIDO | 6.192 | 16.15 | 12.99 | 59.95 | 0.78 | 13 | 228.27 | 56.13 | 10 | 11 | 52.14 | 28386.82 | 158.34 | 988.09 | 45.07 | 35.43 | 3783.57 | 0.79 | 0.88 | 2.98 | 0.23 | 1 | 10
37 | 110 | CONCLUIDO | 6.2153 | 16.09 | 12.97 | 64.85 | 0.8 | 12 | 228.69 | 56.13 | 10.25 | 10 | 52.31 | 28438.91 | 155.79 | 988.12 | 44.39 | 35.43 | 3445.61 | 0.8 | 0.88 | 2.98 | 0.22 | 1 | 10
38 | 110 | CONCLUIDO | 6.2135 | 16.09 | 12.97 | 64.87 | 0.81 | 12 | 229.11 | 56.13 | 10.5 | 10 | 52.48 | 28491.06 | 155.33 | 988.13 | 44.46 | 35.43 | 3482.84 | 0.8 | 0.88 | 2.99 | 0.22 | 1 | 10
39 | 110 | CONCLUIDO | 6.2158 | 16.09 | 12.97 | 64.84 | 0.83 | 12 | 229.53 | 56.13 | 10.75 | 10 | 52.66 | 28543.27 | 154.03 | 988.16 | 44.46 | 35.43 | 3482.28 | 0.8 | 0.88 | 2.98 | 0.21 | 1 | 10
40 | 110 | CONCLUIDO | 6.2366 | 16.03 | 12.96 | 70.68 | 0.85 | 11 | 229.96 | 56.13 | 11 | 9 | 52.83 | 28595.54 | 152.79 | 988.1 | 43.98 | 35.43 | 3247.3 | 0.81 | 0.88 | 2.98 | 0.2 | 1 | 10
41 | 110 | CONCLUIDO | 6.2392 | 16.03 | 12.95 | 70.64 | 0.87 | 11 | 230.38 | 56.13 | 11.25 | 7 | 53 | 28647.87 | 152.05 | 988.08 | 43.85 | 35.43 | 3183.48 | 0.81 | 0.88 | 2.98 | 0.2 | 1 | 10
42 | 110 | CONCLUIDO | 6.2347 | 16.04 | 12.96 | 70.7 | 0.89 | 11 | 230.81 | 56.13 | 11.5 | 6 | 53.18 | 28700.26 | 151.9 | 988.08 | 44.12 | 35.43 | 3316.64 | 0.8 | 0.88 | 2.99 | 0.21 | 1 | 10
43 | 110 | CONCLUIDO | 6.237 | 16.03 | 12.96 | 70.67 | 0.9 | 11 | 231.23 | 56.13 | 11.75 | 4 | 53.36 | 28752.71 | 150.57 | 988.08 | 44.04 | 35.43 | 3275.3 | 0.8 | 0.88 | 2.98 | 0.2 | 1 | 10
44 | 110 | CONCLUIDO | 6.2361 | 16.04 | 12.96 | 70.68 | 0.92 | 11 | 231.66 | 56.13 | 12 | 2 | 53.53 | 28805.23 | 149.68 | 988.1 | 43.9 | 35.43 | 3205.7 | 0.81 | 0.88 | 2.99 | 0.2 | 1 | 10
45 | 110 | CONCLUIDO | 6.2366 | 16.03 | 12.96 | 70.68 | 0.94 | 11 | 232.08 | 56.13 | 12.25 | 1 | 53.71 | 28857.81 | 149.75 | 988.18 | 43.81 | 35.43 | 3161.72 | 0.81 | 0.88 | 2.99 | 0.2 | 1 | 10
46 | 110 | CONCLUIDO | 6.2383 | 16.03 | 12.95 | 70.65 | 0.96 | 11 | 232.51 | 56.13 | 12.5 | 1 | 53.88 | 28910.45 | 149.63 | 988.18 | 43.75 | 35.43 | 3133.1 | 0.81 | 0.88 | 2.99 | 0.2 | 1 | 10
47 | 110 | CONCLUIDO | 6.2623 | 15.97 | 12.93 | 77.6 | 0.97 | 10 | 232.94 | 56.13 | 12.75 | 0 | 54.06 | 28963.15 | 149.35 | 988.18 | 43.14 | 35.43 | 2830.81 | 0.82 | 0.88 | 2.99 | 0.18 | 1 | 10
0 | 150 | CONCLUIDO | 3.0103 | 33.22 | 17.5 | 4.59 | 0.06 | 229 | 296.65 | 61.82 | 1 | 227 | 83.83 | 36821.52 | 318.45 | 988.86 | 185.38 | 35.43 | 72856.98 | 0.19 | 0.65 | 3.35 | 4.74 | 1 | 10
1 | 150 | CONCLUIDO | 3.4898 | 28.66 | 16.21 | 5.72 | 0.07 | 170 | 297.17 | 61.82 | 1.25 | 168 | 84.1 | 36885.7 | 294.43 | 988.6 | 145.64 | 35.43 | 53281.62 | 0.24 | 0.7 | 3.24 | 3.45 | 1 | 10
2 | 150 | CONCLUIDO | 3.851 | 25.97 | 15.47 | 6.88 | 0.09 | 135 | 297.7 | 61.82 | 1.5 | 133 | 84.37 | 36949.99 | 280.38 | 988.35 | 122.22 | 35.43 | 41747.49 | 0.29 | 0.74 | 3.18 | 2.71 | 1 | 10
3 | 150 | CONCLUIDO | 4.1117 | 24.32 | 15.05 | 7.99 | 0.1 | 113 | 298.22 | 61.82 | 1.75 | 111 | 84.65 | 37014.39 | 272.15 | 988.57 | 108.54 | 35.43 | 35018.46 | 0.33 | 0.76 | 3.16 | 2.29 | 1 | 10
4 | 150 | CONCLUIDO | 4.3424 | 23.03 | 14.7 | 9.19 | 0.12 | 96 | 298.74 | 61.82 | 2 | 94 | 84.92 | 37078.91 | 265.34 | 988.24 | 98.03 | 35.43 | 29848.15 | 0.36 | 0.78 | 3.13 | 1.94 | 1 | 10
5 | 150 | CONCLUIDO | 4.5234 | 22.11 | 14.44 | 10.32 | 0.13 | 84 | 299.26 | 61.82 | 2.25 | 82 | 85.19 | 37143.54 | 260.14 | 988.18 | 90.1 | 35.43 | 25941.2 | 0.39 | 0.79 | 3.11 | 1.69 | 1 | 10
6 | 150 | CONCLUIDO | 4.6748 | 21.39 | 14.23 | 11.38 | 0.15 | 75 | 299.79 | 61.82 | 2.5 | 73 | 85.47 | 37208.42 | 255.68 | 988.29 | 83.58 | 35.43 | 22726.08 | 0.42 | 0.8 | 3.08 | 1.47 | 1 | 10
7 | 150 | CONCLUIDO | 4.8039 | 20.82 | 14.1 | 12.62 | 0.16 | 67 | 300.32 | 61.82 | 2.75 | 65 | 85.74 | 37273.29 | 252.81 | 988.45 | 79.61 | 35.43 | 20783.2 | 0.45 | 0.81 | 3.07 | 1.34 | 1 | 10
8 | 150 | CONCLUIDO | 4.9068 | 20.38 | 13.99 | 13.76 | 0.18 | 61 | 300.84 | 61.82 | 3 | 59 | 86.02 | 37338.27 | 250.58 | 988.27 | 75.98 | 35.43 | 18998.05 | 0.47 | 0.81 | 3.07 | 1.24 | 1 | 10
9 | 150 | CONCLUIDO | 5.0067 | 19.97 | 13.87 | 14.86 | 0.19 | 56 | 301.37 | 61.82 | 3.25 | 54 | 86.3 | 37403.38 | 247.59 | 988.12 | 72.23 | 35.43 | 17147.24 | 0.49 | 0.82 | 3.06 | 1.11 | 1 | 10
10 | 150 | CONCLUIDO | 5.0862 | 19.66 | 13.78 | 15.89 | 0.21 | 52 | 301.9 | 61.82 | 3.5 | 50 | 86.58 | 37468.6 | 245.37 | 988.31 | 69.27 | 35.43 | 15685.23 | 0.51 | 0.83 | 3.05 | 1.02 | 1 | 10
11 | 150 | CONCLUIDO | 5.1644 | 19.36 | 13.7 | 17.12 | 0.22 | 48 | 302.43 | 61.82 | 3.75 | 46 | 86.86 | 37533.94 | 243.59 | 988.12 | 67.14 | 35.43 | 14639.79 | 0.53 | 0.83 | 3.04 | 0.94 | 1 | 10
12 | 150 | CONCLUIDO | 5.227 | 19.13 | 13.63 | 18.18 | 0.24 | 45 | 302.96 | 61.82 | 4 | 43 | 87.14 | 37599.4 | 241.94 | 988.18 | 65.1 | 35.43 | 13636.42 | 0.54 | 0.84 | 3.04 | 0.88 | 1 | 10
13 | 150 | CONCLUIDO | 5.2887 | 18.91 | 13.58 | 19.4 | 0.25 | 42 | 303.49 | 61.82 | 4.25 | 40 | 87.42 | 37664.98 | 240.5 | 988.21 | 63.37 | 35.43 | 12786.63 | 0.56 | 0.84 | 3.03 | 0.82 | 1 | 10
14 | 150 | CONCLUIDO | 5.3483 | 18.7 | 13.53 | 20.82 | 0.26 | 39 | 304.03 | 61.82 | 4.5 | 37 | 87.7 | 37730.68 | 239.11 | 988.3 | 61.9 | 35.43 | 12064.86 | 0.57 | 0.84 | 3.03 | 0.78 | 1 | 10
15 | 150 | CONCLUIDO | 5.3962 | 18.53 | 13.48 | 21.86 | 0.28 | 37 | 304.56 | 61.82 | 4.75 | 35 | 87.99 | 37796.51 | 237.69 | 988.28 | 60.16 | 35.43 | 11206.48 | 0.59 | 0.85 | 3.03 | 0.72 | 1 | 10
16 | 150 | CONCLUIDO | 5.4409 | 18.38 | 13.44 | 23.04 | 0.29 | 35 | 305.09 | 61.82 | 5 | 33 | 88.27 | 37862.45 | 236.6 | 988.3 | 58.73 | 35.43 | 10501.95 | 0.6 | 0.85 | 3.03 | 0.68 | 1 | 10
17 | 150 | CONCLUIDO | 5.4886 | 18.22 | 13.39 | 24.34 | 0.31 | 33 | 305.63 | 61.82 | 5.25 | 31 | 88.56 | 37928.52 | 234.75 | 988.23 | 57.41 | 35.43 | 9850.64 | 0.62 | 0.85 | 3.02 | 0.63 | 1 | 10
18 | 150 | CONCLUIDO | 5.5021 | 18.17 | 13.4 | 25.12 | 0.32 | 32 | 306.17 | 61.82 | 5.5 | 30 | 88.84 | 37994.72 | 234.56 | 988.19 | 57.56 | 35.43 | 9932.7 | 0.62 | 0.85 | 3.03 | 0.65 | 1 | 10
19 | 150 | CONCLUIDO | 5.5568 | 18 | 13.33 | 26.66 | 0.33 | 30 | 306.7 | 61.82 | 5.75 | 28 | 89.13 | 38061.04 | 232.83 | 988.14 | 55.8 | 35.43 | 9062.99 | 0.63 | 0.85 | 3.01 | 0.58 | 1 | 10
20 | 150 | CONCLUIDO | 5.5807 | 17.92 | 13.31 | 27.54 | 0.35 | 29 | 307.24 | 61.82 | 6 | 27 | 89.42 | 38127.48 | 232.06 | 988.29 | 55.18 | 35.43 | 8756.1 | 0.64 | 0.86 | 3.01 | 0.56 | 1 | 10
21 | 150 | CONCLUIDO | 5.6033 | 17.85 | 13.29 | 28.49 | 0.36 | 28 | 307.78 | 61.82 | 6.25 | 26 | 89.71 | 38194.05 | 231.21 | 988.15 | 54.65 | 35.43 | 8494.21 | 0.65 | 0.86 | 3.01 | 0.54 | 1 | 10
22 | 150 | CONCLUIDO | 5.629 | 17.77 | 13.27 | 29.48 | 0.38 | 27 | 308.32 | 61.82 | 6.5 | 25 | 90 | 38260.74 | 230.34 | 988.09 | 53.81 | 35.43 | 8082.68 | 0.66 | 0.86 | 3.01 | 0.51 | 1 | 10
23 | 150 | CONCLUIDO | 5.6501 | 17.7 | 13.26 | 30.59 | 0.39 | 26 | 308.86 | 61.82 | 6.75 | 24 | 90.29 | 38327.57 | 229.59 | 988.23 | 53.26 | 35.43 | 7812.94 | 0.67 | 0.86 | 3.01 | 0.5 | 1 | 10
24 | 150 | CONCLUIDO | 5.6768 | 17.62 | 13.23 | 31.75 | 0.4 | 25 | 309.41 | 61.82 | 7 | 23 | 90.59 | 38394.52 | 228.61 | 988.15 | 52.65 | 35.43 | 7511.52 | 0.67 | 0.86 | 3 | 0.47 | 1 | 10
25 | 150 | CONCLUIDO | 5.7036 | 17.53 | 13.2 | 33.01 | 0.42 | 24 | 309.95 | 61.82 | 7.25 | 22 | 90.88 | 38461.6 | 227.49 | 988.15 | 51.57 | 35.43 | 6976.16 | 0.69 | 0.86 | 3 | 0.45 | 1 | 10
26 | 150 | CONCLUIDO | 5.7224 | 17.48 | 13.2 | 34.44 | 0.43 | 23 | 310.5 | 61.82 | 7.5 | 21 | 91.18 | 38528.81 | 226.91 | 988.12 | 51.64 | 35.43 | 7017.83 | 0.69 | 0.86 | 3 | 0.45 | 1 | 10
27 | 150 | CONCLUIDO | 5.7498 | 17.39 | 13.17 | 35.92 | 0.44 | 22 | 311.04 | 61.82 | 7.75 | 20 | 91.47 | 38596.15 | 226.15 | 988.19 | 50.62 | 35.43 | 6512.28 | 0.7 | 0.87 | 3 | 0.42 | 1 | 10
28 | 150 | CONCLUIDO | 5.7501 | 17.39 | 13.17 | 35.92 | 0.46 | 22 | 311.59 | 61.82 | 8 | 20 | 91.77 | 38663.62 | 225.49 | 988.28 | 50.74 | 35.43 | 6572.96 | 0.7 | 0.87 | 3 | 0.42 | 1 | 10
29 | 150 | CONCLUIDO | 5.7749 | 17.32 | 13.15 | 37.58 | 0.47 | 21 | 312.14 | 61.82 | 8.25 | 19 | 92.07 | 38731.35 | 224.5 | 988.11 | 50.29 | 35.43 | 6353.41 | 0.7 | 0.87 | 2.99 | 0.4 | 1 | 10
30 | 150 | CONCLUIDO | 5.8021 | 17.24 | 13.13 | 39.38 | 0.48 | 20 | 312.69 | 61.82 | 8.5 | 18 | 92.37 | 38799.09 | 224.02 | 988.12 | 49.31 | 35.43 | 5867.64 | 0.72 | 0.87 | 3 | 0.37 | 1 | 10
31 | 150 | CONCLUIDO | 5.8037 | 17.23 | 13.12 | 39.37 | 0.5 | 20 | 313.24 | 61.82 | 8.75 | 18 | 92.67 | 38866.96 | 223.18 | 988.24 | 49.01 | 35.43 | 5717.27 | 0.72 | 0.87 | 3 | 0.37 | 1 | 10
32 | 150 | CONCLUIDO | 5.8276 | 17.16 | 13.11 | 41.39 | 0.51 | 19 | 313.79 | 61.82 | 9 | 17 | 92.97 | 38934.97 | 222.34 | 988.13 | 48.61 | 35.43 | 5523.11 | 0.73 | 0.87 | 3 | 0.35 | 1 | 10
33 | 150 | CONCLUIDO | 5.829 | 17.16 | 13.1 | 41.38 | 0.52 | 19 | 314.34 | 61.82 | 9.25 | 17 | 93.27 | 39003.11 | 221.22 | 988.08 | 48.55 | 35.43 | 5492.88 | 0.73 | 0.87 | 3 | 0.35 | 1 | 10
34 | 150 | CONCLUIDO | 5.8527 | 17.09 | 13.09 | 43.63 | 0.54 | 18 | 314.9 | 61.82 | 9.5 | 16 | 93.57 | 39071.38 | 221.09 | 988.08 | 48.02 | 35.43 | 5232.83 | 0.74 | 0.87 | 3 | 0.34 | 1 | 10
35 | 150 | CONCLUIDO | 5.8538 | 17.08 | 13.09 | 43.62 | 0.55 | 18 | 315.45 | 61.82 | 9.75 | 16 | 93.88 | 39139.8 | 219.95 | 988.08 | 48.05 | 35.43 | 5244.1 | 0.74 | 0.87 | 2.99 | 0.33 | 1 | 10
36 | 150 | CONCLUIDO | 5.8793 | 17.01 | 13.07 | 46.12 | 0.56 | 17 | 316.01 | 61.82 | 10 | 15 | 94.18 | 39208.35 | 218.64 | 988.12 | 47.41 | 35.43 | 4932.72 | 0.75 | 0.87 | 2.99 | 0.31 | 1 | 10
37 | 150 | CONCLUIDO | 5.8759 | 17.02 | 13.08 | 46.15 | 0.58 | 17 | 316.56 | 61.82 | 10.25 | 15 | 94.49 | 39277.04 | 218.6 | 988.13 | 47.75 | 35.43 | 5099.94 | 0.74 | 0.87 | 2.99 | 0.32 | 1 | 10
38 | 150 | CONCLUIDO | 5.9074 | 16.93 | 13.04 | 48.91 | 0.59 | 16 | 317.12 | 61.82 | 10.5 | 14 | 94.8 | 39345.87 | 217.57 | 988.13 | 46.71 | 35.43 | 4586.51 | 0.76 | 0.87 | 2.99 | 0.29 | 1 | 10
39 | 150 | CONCLUIDO | 5.9038 | 16.94 | 13.05 | 48.95 | 0.6 | 16 | 317.68 | 61.82 | 10.75 | 14 | 95.11 | 39414.84 | 217.55 | 988.12 | 46.99 | 35.43 | 4728.46 | 0.75 | 0.87 | 2.99 | 0.3 | 1 | 10
40 | 150 | CONCLUIDO | 5.9011 | 16.95 | 13.06 | 48.98 | 0.62 | 16 | 318.24 | 61.82 | 11 | 14 | 95.42 | 39483.95 | 216.69 | 988.14 | 47.25 | 35.43 | 4854.53 | 0.75 | 0.87 | 2.99 | 0.31 | 1 | 10
41 | 150 | CONCLUIDO | 5.926 | 16.87 | 13.04 | 52.18 | 0.63 | 15 | 318.8 | 61.82 | 11.25 | 13 | 95.73 | 39553.2 | 216.17 | 988.08 | 46.72 | 35.43 | 4596.99 | 0.76 | 0.87 | 2.99 | 0.29 | 1 | 10
42 | 150 | CONCLUIDO | 5.9315 | 16.86 | 13.03 | 52.11 | 0.64 | 15 | 319.36 | 61.82 | 11.5 | 13 | 96.04 | 39622.59 | 215.28 | 988.08 | 46.39 | 35.43 | 4432.71 | 0.76 | 0.87 | 2.99 | 0.28 | 1 | 10
43 | 150 | CONCLUIDO | 5.9257 | 16.88 | 13.04 | 52.18 | 0.65 | 15 | 319.93 | 61.82 | 11.75 | 13 | 96.36 | 39692.13 | 214.77 | 988.16 | 46.73 | 35.43 | 4600.43 | 0.76 | 0.87 | 2.99 | 0.29 | 1 | 10
44 | 150 | CONCLUIDO | 5.9595 | 16.78 | 13.01 | 55.74 | 0.67 | 14 | 320.49 | 61.82 | 12 | 12 | 96.67 | 39761.81 | 213.96 | 988.09 | 45.55 | 35.43 | 4015.5 | 0.78 | 0.88 | 2.99 | 0.25 | 1 | 10
45 | 150 | CONCLUIDO | 5.9575 | 16.79 | 13.01 | 55.76 | 0.68 | 14 | 321.06 | 61.82 | 12.25 | 12 | 96.99 | 39831.64 | 213.72 | 988.11 | 45.7 | 35.43 | 4090.82 | 0.78 | 0.88 | 2.99 | 0.26 | 1 | 10
46 | 150 | CONCLUIDO | 5.9609 | 16.78 | 13 | 55.72 | 0.69 | 14 | 321.63 | 61.82 | 12.5 | 12 | 97.31 | 39901.61 | 212.68 | 988.11 | 45.39 | 35.43 | 3933.78 | 0.78 | 0.88 | 2.99 | 0.25 | 1 | 10
47 | 150 | CONCLUIDO | 5.9822 | 16.72 | 13 | 59.99 | 0.71 | 13 | 322.2 | 61.82 | 12.75 | 11 | 97.62 | 39971.73 | 211.69 | 988.14 | 45.25 | 35.43 | 3872.66 | 0.78 | 0.88 | 2.99 | 0.24 | 1 | 10
48 | 150 | CONCLUIDO | 5.9799 | 16.72 | 13 | 60.02 | 0.72 | 13 | 322.77 | 61.82 | 13 | 11 | 97.94 | 40042 | 211.44 | 988.11 | 45.52 | 35.43 | 4004.01 | 0.78 | 0.88 | 2.99 | 0.25 | 1 | 10
49 | 150 | CONCLUIDO | 5.9825 | 16.72 | 13 | 59.98 | 0.73 | 13 | 323.34 | 61.82 | 13.25 | 11 | 98.27 | 40112.54 | 211.26 | 988.1 | 45.29 | 35.43 | 3890.43 | 0.78 | 0.88 | 2.99 | 0.24 | 1 | 10
50 | 150 | CONCLUIDO | 5.9864 | 16.7 | 12.98 | 59.93 | 0.74 | 13 | 323.91 | 61.82 | 13.5 | 11 | 98.59 | 40183.11 | 209.72 | 988.11 | 44.8 | 35.43 | 3647.19 | 0.79 | 0.88 | 2.99 | 0.23 | 1 | 10
51 | 150 | CONCLUIDO | 6.0122 | 16.63 | 12.97 | 64.84 | 0.76 | 12 | 324.48 | 61.82 | 13.75 | 10 | 98.91 | 40253.84 | 208.84 | 988.14 | 44.38 | 35.43 | 3440.31 | 0.8 | 0.88 | 2.98 | 0.21 | 1 | 10
52 | 150 | CONCLUIDO | 6.0124 | 16.63 | 12.97 | 64.84 | 0.77 | 12 | 325.06 | 61.82 | 14 | 10 | 99.24 | 40324.71 | 208.55 | 988.11 | 44.44 | 35.43 | 3472.48 | 0.8 | 0.88 | 2.98 | 0.21 | 1 | 10
53 | 150 | CONCLUIDO | 6.0146 | 16.63 | 12.96 | 64.81 | 0.78 | 12 | 325.63 | 61.82 | 14.25 | 10 | 99.56 | 40395.74 | 208.19 | 988.09 | 44.13 | 35.43 | 3316.98 | 0.8 | 0.88 | 2.98 | 0.21 | 1 | 10
54 | 150 | CONCLUIDO | 6.0139 | 16.63 | 12.96 | 64.82 | 0.79 | 12 | 326.21 | 61.82 | 14.5 | 10 | 99.89 | 40466.92 | 207.07 | 988.08 | 44.39 | 35.43 | 3445.11 | 0.8 | 0.88 | 2.98 | 0.21 | 1 | 10
55 | 150 | CONCLUIDO | 6.0411 | 16.55 | 12.95 | 70.61 | 0.8 | 11 | 326.79 | 61.82 | 14.75 | 9 | 100.22 | 40538.25 | 206.09 | 988.12 | 43.77 | 35.43 | 3142.56 | 0.81 | 0.88 | 2.98 | 0.19 | 1 | 10
56 | 150 | CONCLUIDO | 6.0345 | 16.57 | 12.96 | 70.71 | 0.82 | 11 | 327.37 | 61.82 | 15 | 9 | 100.55 | 40609.74 | 206.29 | 988.08 | 44.2 | 35.43 | 3354.58 | 0.8 | 0.88 | 2.99 | 0.21 | 1 | 10
57 | 150 | CONCLUIDO | 6.0387 | 16.56 | 12.95 | 70.64 | 0.83 | 11 | 327.95 | 61.82 | 15.25 | 9 | 100.88 | 40681.39 | 205.79 | 988.09 | 43.99 | 35.43 | 3252.45 | 0.81 | 0.88 | 2.98 | 0.2 | 1 | 10
58 | 150 | CONCLUIDO | 6.0375 | 16.56 | 12.95 | 70.66 | 0.84 | 11 | 328.53 | 61.82 | 15.5 | 9 | 101.21 | 40753.2 | 205.58 | 988.12 | 43.97 | 35.43 | 3240.97 | 0.81 | 0.88 | 2.98 | 0.2 | 1 | 10
59 | 150 | CONCLUIDO | 6.0395 | 16.56 | 12.95 | 70.63 | 0.85 | 11 | 329.12 | 61.82 | 15.75 | 9 | 101.54 | 40825.16 | 204.3 | 988.08 | 43.8 | 35.43 | 3156.9 | 0.81 | 0.88 | 2.98 | 0.2 | 1 | 10
60 | 150 | CONCLUIDO | 6.0395 | 16.56 | 12.95 | 70.63 | 0.86 | 11 | 329.7 | 61.82 | 16 | 9 | 101.88 | 40897.29 | 202.89 | 988.11 | 43.83 | 35.43 | 3171.29 | 0.81 | 0.88 | 2.98 | 0.2 | 1 | 10
61 | 150 | CONCLUIDO | 6.0676 | 16.48 | 12.93 | 77.57 | 0.88 | 10 | 330.29 | 61.82 | 16.25 | 8 | 102.21 | 40969.57 | 202.03 | 988.08 | 43.08 | 35.43 | 2799.98 | 0.82 | 0.88 | 2.98 | 0.17 | 1 | 10
62 | 150 | CONCLUIDO | 6.0667 | 16.48 | 12.93 | 77.58 | 0.89 | 10 | 330.87 | 61.82 | 16.5 | 8 | 102.55 | 41042.02 | 201.3 | 988.12 | 43.32 | 35.43 | 2923.35 | 0.82 | 0.88 | 2.98 | 0.18 | 1 | 10
63 | 150 | CONCLUIDO | 6.0672 | 16.48 | 12.93 | 77.58 | 0.9 | 10 | 331.46 | 61.82 | 16.75 | 8 | 102.89 | 41114.63 | 200.57 | 988.08 | 43.2 | 35.43 | 2862.67 | 0.82 | 0.88 | 2.98 | 0.18 | 1 | 10
64 | 150 | CONCLUIDO | 6.0666 | 16.48 | 12.93 | 77.59 | 0.91 | 10 | 332.05 | 61.82 | 17 | 8 | 103.23 | 41187.41 | 200.71 | 988.1 | 43.16 | 35.43 | 2842.71 | 0.82 | 0.88 | 2.98 | 0.18 | 1 | 10
65 | 150 | CONCLUIDO | 6.0663 | 16.48 | 12.93 | 77.59 | 0.92 | 10 | 332.64 | 61.82 | 17.25 | 8 | 103.57 | 41260.35 | 200.19 | 988.08 | 43.26 | 35.43 | 2891.21 | 0.82 | 0.88 | 2.98 | 0.18 | 1 | 10
66 | 150 | CONCLUIDO | 6.0682 | 16.48 | 12.93 | 77.56 | 0.94 | 10 | 333.24 | 61.82 | 17.5 | 8 | 103.92 | 41333.46 | 199.37 | 988.08 | 43.2 | 35.43 | 2860.4 | 0.82 | 0.88 | 2.98 | 0.17 | 1 | 10
67 | 150 | CONCLUIDO | 6.0919 | 16.42 | 12.92 | 86.12 | 0.95 | 9 | 333.83 | 61.82 | 17.75 | 7 | 104.26 | 41406.86 | 197.66 | 988.09 | 42.78 | 35.43 | 2656.69 | 0.83 | 0.88 | 2.98 | 0.16 | 1 | 10
68 | 150 | CONCLUIDO | 6.093 | 16.41 | 12.91 | 86.1 | 0.96 | 9 | 334.43 | 61.82 | 18 | 7 | 104.61 | 41480.31 | 197.82 | 988.08 | 42.76 | 35.43 | 2644.49 | 0.83 | 0.88 | 2.98 | 0.16 | 1 | 10
69 | 150 | CONCLUIDO | 6.0929 | 16.41 | 12.92 | 86.1 | 0.97 | 9 | 335.02 | 61.82 | 18.25 | 7 | 104.95 | 41553.93 | 197.98 | 988.21 | 42.77 | 35.43 | 2651.4 | 0.83 | 0.88 | 2.98 | 0.16 | 1 | 10
70 | 150 | CONCLUIDO | 6.0923 | 16.41 | 12.92 | 86.11 | 0.98 | 9 | 335.62 | 61.82 | 18.5 | 7 | 105.3 | 41627.72 | 198.01 | 988.17 | 42.83 | 35.43 | 2683.28 | 0.83 | 0.88 | 2.98 | 0.16 | 1 | 10
71 | 150 | CONCLUIDO | 6.0942 | 16.41 | 12.91 | 86.08 | 0.99 | 9 | 336.22 | 61.82 | 18.75 | 7 | 105.65 | 41701.68 | 197.36 | 988.12 | 42.77 | 35.43 | 2648.98 | 0.83 | 0.88 | 2.98 | 0.16 | 1 | 10
72 | 150 | CONCLUIDO | 6.096 | 16.4 | 12.91 | 86.05 | 1.01 | 9 | 336.82 | 61.82 | 19 | 7 | 106 | 41775.82 | 196.54 | 988.08 | 42.53 | 35.43 | 2530.85 | 0.83 | 0.88 | 2.98 | 0.15 | 1 | 10
73 | 150 | CONCLUIDO | 6.0933 | 16.41 | 12.91 | 86.09 | 1.02 | 9 | 337.43 | 61.82 | 19.25 | 7 | 106.35 | 41850.13 | 194.82 | 988.21 | 42.74 | 35.43 | 2633.85 | 0.83 | 0.88 | 2.98 | 0.16 | 1 | 10
74 | 150 | CONCLUIDO | 6.0931 | 16.41 | 12.91 | 86.1 | 1.03 | 9 | 338.03 | 61.82 | 19.5 | 7 | 106.71 | 41924.62 | 193.78 | 988.09 | 42.81 | 35.43 | 2670.2 | 0.83 | 0.88 | 2.98 | 0.16 | 1 | 10
75 | 150 | CONCLUIDO | 6.1208 | 16.34 | 12.9 | 96.72 | 1.04 | 8 | 338.63 | 61.82 | 19.75 | 4 | 107.06 | 41999.28 | 192.34 | 988.09 | 42.19 | 35.43 | 2364.75 | 0.84 | 0.88 | 2.98 | 0.14 | 1 | 10
76 | 150 | CONCLUIDO | 6.12 | 16.34 | 12.9 | 96.74 | 1.05 | 8 | 339.24 | 61.82 | 20 | 4 | 107.42 | 42074.12 | 192.58 | 988.08 | 42.21 | 35.43 | 2378.33 | 0.84 | 0.88 | 2.98 | 0.14 | 1 | 10
77 | 150 | CONCLUIDO | 6.123 | 16.33 | 12.89 | 96.68 | 1.06 | 8 | 339.85 | 61.82 | 20.25 | 3 | 107.78 | 42149.15 | 192.61 | 988.13 | 41.98 | 35.43 | 2262.67 | 0.84 | 0.88 | 2.98 | 0.14 | 1 | 10
78 | 150 | CONCLUIDO | 6.1201 | 16.34 | 12.9 | 96.74 | 1.07 | 8 | 340.46 | 61.82 | 20.5 | 3 | 108.14 | 42224.35 | 193.12 | 988.13 | 42.16 | 35.43 | 2351.66 | 0.84 | 0.88 | 2.98 | 0.14 | 1 | 10
79 | 150 | CONCLUIDO | 6.1204 | 16.34 | 12.9 | 96.73 | 1.08 | 8 | 341.07 | 61.82 | 20.75 | 2 | 108.5 | 42299.74 | 193.13 | 988.13 | 42.12 | 35.43 | 2330.01 | 0.84 | 0.88 | 2.98 | 0.14 | 1 | 10
80 | 150 | CONCLUIDO | 6.1212 | 16.34 | 12.89 | 96.71 | 1.1 | 8 | 341.68 | 61.82 | 21 | 1 | 108.86 | 42375.31 | 193.3 | 988.14 | 42.05 | 35.43 | 2297.7 | 0.84 | 0.88 | 2.98 | 0.14 | 1 | 10
81 | 150 | CONCLUIDO | 6.1219 | 16.33 | 12.89 | 96.7 | 1.11 | 8 | 342.3 | 61.82 | 21.25 | 1 | 109.23 | 42451.07 | 193.42 | 988.19 | 41.89 | 35.43 | 2214.34 | 0.85 | 0.88 | 2.98 | 0.14 | 1 | 10
82 | 150 | CONCLUIDO | 6.1221 | 16.33 | 12.89 | 96.69 | 1.12 | 8 | 342.91 | 61.82 | 21.5 | 1 | 109.59 | 42527.02 | 193.64 | 988.13 | 42.01 | 35.43 | 2277.27 | 0.84 | 0.88 | 2.98 | 0.14 | 1 | 10
83 | 150 | CONCLUIDO | 6.1221 | 16.33 | 12.89 | 96.69 | 1.13 | 8 | 343.53 | 61.82 | 21.75 | 0 | 109.96 | 42603.15 | 193.85 | 988.17 | 41.83 | 35.43 | 2187.97 | 0.85 | 0.88 | 2.98 | 0.14 | 1 | 10
0 | 10 | CONCLUIDO | 5.6848 | 17.59 | 14.83 | 8.9 | 0.64 | 100 | 26.11 | 12.1 | 1 | 0 | 3.01 | 3454.41 | 43.34 | 988.81 | 98.39 | 35.43 | 30006.06 | 0.36 | 0.77 | 3.25 | 2.08 | 1 | 10
0 | 45 | CONCLUIDO | 5.4167 | 18.46 | 14.6 | 9.63 | 0.18 | 91 | 98.71 | 39.72 | 1 | 89 | 12.99 | 12407.75 | 125.54 | 988.3 | 94.92 | 35.43 | 28316.02 | 0.37 | 0.78 | 3.12 | 1.85 | 1 | 10
1 | 45 | CONCLUIDO | 5.6934 | 17.56 | 14.14 | 12.12 | 0.22 | 70 | 99.02 | 39.72 | 1.25 | 68 | 13.05 | 12446.14 | 119.29 | 988.36 | 80.91 | 35.43 | 21413.76 | 0.44 | 0.81 | 3.07 | 1.38 | 1 | 10
2 | 45 | CONCLUIDO | 5.8803 | 17.01 | 13.87 | 14.86 | 0.27 | 56 | 99.33 | 39.72 | 1.5 | 54 | 13.11 | 12484.55 | 114.56 | 988.37 | 72.22 | 35.43 | 17142.38 | 0.49 | 0.82 | 3.06 | 1.11 | 1 | 10
3 | 45 | CONCLUIDO | 6.0105 | 16.64 | 13.68 | 17.47 | 0.31 | 47 | 99.64 | 39.72 | 1.75 | 45 | 13.18 | 12522.99 | 110.85 | 988.14 | 66.65 | 35.43 | 14399.68 | 0.53 | 0.83 | 3.04 | 0.93 | 1 | 10
4 | 45 | CONCLUIDO | 6.1166 | 16.35 | 13.54 | 20.31 | 0.35 | 40 | 99.95 | 39.72 | 2 | 38 | 13.24 | 12561.45 | 107.39 | 988.25 | 61.92 | 35.43 | 12068.74 | 0.57 | 0.84 | 3.04 | 0.78 | 1 | 10
5 | 45 | CONCLUIDO | 6.1893 | 16.16 | 13.45 | 23.06 | 0.39 | 35 | 100.27 | 39.72 | 2.25 | 33 | 13.3 | 12599.94 | 104.17 | 988.2 | 59.29 | 35.43 | 10783.19 | 0.6 | 0.85 | 3.02 | 0.69 | 1 | 10
6 | 45 | CONCLUIDO | 6.2787 | 15.93 | 13.32 | 26.64 | 0.44 | 30 | 100.58 | 39.72 | 2.5 | 28 | 13.36 | 12638.45 | 100.69 | 988.14 | 55.71 | 35.43 | 9014.56 | 0.64 | 0.86 | 3 | 0.57 | 1 | 10
7 | 45 | CONCLUIDO | 6.3238 | 15.81 | 13.27 | 29.49 | 0.48 | 27 | 100.89 | 39.72 | 2.75 | 22 | 13.42 | 12676.98 | 97.65 | 988.19 | 53.63 | 35.43 | 7992.01 | 0.66 | 0.86 | 3.01 | 0.52 | 1 | 10
8 | 45 | CONCLUIDO | 6.3474 | 15.75 | 13.25 | 31.81 | 0.52 | 25 | 101.2 | 39.72 | 3 | 13 | 13.49 | 12715.54 | 95.14 | 988.22 | 52.7 | 35.43 | 7534.51 | 0.67 | 0.86 | 3.02 | 0.5 | 1 | 10
9 | 45 | CONCLUIDO | 6.3645 | 15.71 | 13.23 | 33.08 | 0.56 | 24 | 101.52 | 39.72 | 3.25 | 4 | 13.55 | 12754.13 | 94.56 | 988.33 | 51.92 | 35.43 | 7148.81 | 0.68 | 0.86 | 3.02 | 0.48 | 1 | 10
10 | 45 | CONCLUIDO | 6.3815 | 15.67 | 13.21 | 34.46 | 0.6 | 23 | 101.83 | 39.72 | 3.5 | 1 | 13.61 | 12792.74 | 94.05 | 988.31 | 51.3 | 35.43 | 6846.66 | 0.69 | 0.86 | 3.02 | 0.45 | 1 | 10
11 | 45 | CONCLUIDO | 6.3806 | 15.67 | 13.21 | 34.47 | 0.65 | 23 | 102.14 | 39.72 | 3.75 | 0 | 13.68 | 12831.37 | 94.36 | 988.27 | 51.28 | 35.43 | 6833.65 | 0.69 | 0.86 | 3.02 | 0.46 | 1 | 10
0 | 105 | CONCLUIDO | 3.9218 | 25.5 | 16.16 | 5.81 | 0.09 | 167 | 204 | 55.27 | 1 | 165 | 42.72 | 25393.6 | 231.17 | 988.36 | 143.92 | 35.43 | 52435.8 | 0.25 | 0.71 | 3.23 | 3.4 | 1 | 10
1 | 105 | CONCLUIDO | 4.35 | 22.99 | 15.31 | 7.29 | 0.11 | 126 | 204.39 | 55.27 | 1.25 | 124 | 42.87 | 25442.42 | 218.14 | 988.5 | 117.26 | 35.43 | 39309.67 | 0.3 | 0.74 | 3.17 | 2.56 | 1 | 10
2 | 105 | CONCLUIDO | 4.6472 | 21.52 | 14.82 | 8.72 | 0.13 | 102 | 204.79 | 55.27 | 1.5 | 100 | 43.02 | 25491.3 | 210.11 | 988.25 | 101.54 | 35.43 | 31571.89 | 0.35 | 0.77 | 3.15 | 2.06 | 1 | 10
3 | 105 | CONCLUIDO | 4.8878 | 20.46 | 14.45 | 10.2 | 0.15 | 85 | 205.18 | 55.27 | 1.75 | 83 | 43.16 | 25540.22 | 203.94 | 988.36 | 90.25 | 35.43 | 26011.66 | 0.39 | 0.79 | 3.1 | 1.69 | 1 | 10
4 | 105 | CONCLUIDO | 5.0678 | 19.73 | 14.21 | 11.68 | 0.17 | 73 | 205.58 | 55.27 | 2 | 71 | 43.31 | 25589.2 | 199.65 | 988.41 | 82.99 | 35.43 | 22440.04 | 0.43 | 0.8 | 3.08 | 1.45 | 1 | 10
5 | 105 | CONCLUIDO | 5.212 | 19.19 | 14.03 | 13.15 | 0.19 | 64 | 205.98 | 55.27 | 2.25 | 62 | 43.46 | 25638.22 | 196.22 | 988.31 | 77.47 | 35.43 | 19727.28 | 0.46 | 0.81 | 3.07 | 1.27 | 1 | 10
6 | 105 | CONCLUIDO | 5.3329 | 18.75 | 13.88 | 14.61 | 0.22 | 57 | 206.38 | 55.27 | 2.5 | 55 | 43.6 | 25687.3 | 193.12 | 988.39 | 72.61 | 35.43 | 17330.52 | 0.49 | 0.82 | 3.06 | 1.12 | 1 | 10
7 | 105 | CONCLUIDO | 5.4328 | 18.41 | 13.77 | 16.2 | 0.24 | 51 | 206.78 | 55.27 | 2.75 | 49 | 43.75 | 25736.42 | 190.72 | 988.26 | 69.38 | 35.43 | 15744.83 | 0.51 | 0.83 | 3.05 | 1.02 | 1 | 10
8 | 105 | CONCLUIDO | 5.5293 | 18.09 | 13.66 | 17.81 | 0.26 | 46 | 207.17 | 55.27 | 3 | 44 | 43.9 | 25785.6 | 188.21 | 988.19 | 65.49 | 35.43 | 13824.48 | 0.54 | 0.83 | 3.04 | 0.9 | 1 | 10
9 | 105 | CONCLUIDO | 5.606 | 17.84 | 13.57 | 19.39 | 0.28 | 42 | 207.57 | 55.27 | 3.25 | 40 | 44.05 | 25834.83 | 185.92 | 988.16 | 63.32 | 35.43 | 12759.12 | 0.56 | 0.84 | 3.03 | 0.82 | 1 | 10
10 | 105 | CONCLUIDO | 5.6614 | 17.66 | 13.52 | 20.8 | 0.3 | 39 | 207.97 | 55.27 | 3.5 | 37 | 44.2 | 25884.1 | 184.56 | 988.18 | 61.42 | 35.43 | 11825.12 | 0.58 | 0.84 | 3.03 | 0.76 | 1 | 10
11 | 105 | CONCLUIDO | 5.7206 | 17.48 | 13.46 | 22.43 | 0.32 | 36 | 208.37 | 55.27 | 3.75 | 34 | 44.35 | 25933.43 | 182.58 | 988.1 | 59.52 | 35.43 | 10890.2 | 0.6 | 0.85 | 3.02 | 0.7 | 1 | 10
12 | 105 | CONCLUIDO | 5.7625 | 17.35 | 13.41 | 23.66 | 0.34 | 34 | 208.77 | 55.27 | 4 | 32 | 44.5 | 25982.82 | 181.18 | 988.15 | 58.25 | 35.43 | 10263.9 | 0.61 | 0.85 | 3.02 | 0.66 | 1 | 10
13 | 105 | CONCLUIDO | 5.7968 | 17.25 | 13.39 | 25.1 | 0.36 | 32 | 209.17 | 55.27 | 4.25 | 30 | 44.65 | 26032.25 | 179.69 | 988.2 | 57.32 | 35.43 | 9810.87 | 0.62 | 0.85 | 3.02 | 0.63 | 1 | 10
14 | 105 | CONCLUIDO | 5.8492 | 17.1 | 13.31 | 26.63 | 0.38 | 30 | 209.58 | 55.27 | 4.5 | 28 | 44.8 | 26081.73 | 178.08 | 988.13 | 55.3 | 35.43 | 8811.64 | 0.64 | 0.86 | 3.01 | 0.56 | 1 | 10
15 | 105 | CONCLUIDO | 5.8864 | 16.99 | 13.29 | 28.47 | 0.4 | 28 | 209.98 | 55.27 | 4.75 | 26 | 44.95 | 26131.27 | 176.56 | 988.2 | 54.49 | 35.43 | 8417.97 | 0.65 | 0.86 | 3 | 0.53 | 1 | 10
16 | 105 | CONCLUIDO | 5.9044 | 16.94 | 13.28 | 29.5 | 0.42 | 27 | 210.38 | 55.27 | 5 | 25 | 45.11 | 26180.86 | 175.41 | 988.12 | 53.75 | 35.43 | 8053.12 | 0.66 | 0.86 | 3.02 | 0.52 | 1 | 10
17 | 105 | CONCLUIDO | 5.9457 | 16.82 | 13.24 | 31.78 | 0.44 | 25 | 210.78 | 55.27 | 5.25 | 23 | 45.26 | 26230.5 | 174.07 | 988.21 | 52.92 | 35.43 | 7647.28 | 0.67 | 0.86 | 3 | 0.49 | 1 | 10
18 | 105 | CONCLUIDO | 5.9757 | 16.73 | 13.2 | 32.99 | 0.46 | 24 | 211.18 | 55.27 | 5.5 | 22 | 45.41 | 26280.2 | 172.52 | 988.14 | 51.57 | 35.43 | 6974.25 | 0.69 | 0.86 | 3 | 0.44 | 1 | 10
19 | 105 | CONCLUIDO | 5.9898 | 16.7 | 13.2 | 34.43 | 0.48 | 23 | 211.59 | 55.27 | 5.75 | 21 | 45.57 | 26329.94 | 171.78 | 988.12 | 51.44 | 35.43 | 6915.82 | 0.69 | 0.86 | 3 | 0.44 | 1 | 10
20 | 105 | CONCLUIDO | 6.0136 | 16.63 | 13.17 | 35.92 | 0.5 | 22 | 211.99 | 55.27 | 6 | 20 | 45.72 | 26379.74 | 170.42 | 988.12 | 50.8 | 35.43 | 6602.05 | 0.7 | 0.87 | 3 | 0.42 | 1 | 10
21 | 105 | CONCLUIDO | 6.0374 | 16.56 | 13.15 | 37.56 | 0.52 | 21 | 212.4 | 55.27 | 6.25 | 19 | 45.87 | 26429.59 | 168.55 | 988.15 | 50 | 35.43 | 6207.46 | 0.71 | 0.87 | 3 | 0.39 | 1 | 10
22 | 105 | CONCLUIDO | 6.0641 | 16.49 | 13.11 | 39.34 | 0.54 | 20 | 212.8 | 55.27 | 6.5 | 18 | 46.03 | 26479.5 | 167.68 | 988.15 | 48.99 | 35.43 | 5703.86 | 0.72 | 0.87 | 2.99 | 0.36 | 1 | 10
23 | 105 | CONCLUIDO | 6.0817 | 16.44 | 13.11 | 41.39 | 0.56 | 19 | 213.21 | 55.27 | 6.75 | 17 | 46.18 | 26529.46 | 166.46 | 988.25 | 48.67 | 35.43 | 5551.73 | 0.73 | 0.87 | 3 | 0.35 | 1 | 10
24 | 105 | CONCLUIDO | 6.1026 | 16.39 | 13.09 | 43.64 | 0.58 | 18 | 213.61 | 55.27 | 7 | 16 | 46.34 | 26579.47 | 165.15 | 988.2 | 48.34 | 35.43 | 5390.47 | 0.73 | 0.87 | 2.99 | 0.34 | 1 | 10
25 | 105 | CONCLUIDO | 6.1103 | 16.37 | 13.07 | 43.57 | 0.6 | 18 | 214.02 | 55.27 | 7.25 | 16 | 46.49 | 26629.54 | 162.72 | 988.08 | 47.62 | 35.43 | 5030.95 | 0.74 | 0.87 | 2.99 | 0.32 | 1 | 10
26 | 105 | CONCLUIDO | 6.1253 | 16.33 | 13.07 | 46.14 | 0.62 | 17 | 214.42 | 55.27 | 7.5 | 15 | 46.65 | 26679.66 | 161.93 | 988.13 | 47.79 | 35.43 | 5122.18 | 0.74 | 0.87 | 2.99 | 0.32 | 1 | 10
27 | 105 | CONCLUIDO | 6.1505 | 16.26 | 13.05 | 48.92 | 0.64 | 16 | 214.83 | 55.27 | 7.75 | 14 | 46.81 | 26729.83 | 160.82 | 988.09 | 46.8 | 35.43 | 4633.44 | 0.76 | 0.87 | 2.99 | 0.29 | 1 | 10
28 | 105 | CONCLUIDO | 6.1437 | 16.28 | 13.06 | 48.99 | 0.66 | 16 | 215.24 | 55.27 | 8 | 14 | 46.97 | 26780.06 | 160.34 | 988.15 | 47.42 | 35.43 | 4941.46 | 0.75 | 0.87 | 2.99 | 0.31 | 1 | 10
29 | 105 | CONCLUIDO | 6.1658 | 16.22 | 13.05 | 52.18 | 0.68 | 15 | 215.65 | 55.27 | 8.25 | 13 | 47.12 | 26830.34 | 158.84 | 988.09 | 46.71 | 35.43 | 4590.94 | 0.76 | 0.87 | 2.99 | 0.29 | 1 | 10
30 | 105 | CONCLUIDO | 6.1727 | 16.2 | 13.03 | 52.11 | 0.7 | 15 | 216.05 | 55.27 | 8.5 | 13 | 47.28 | 26880.68 | 157.78 | 988.22 | 46.18 | 35.43 | 4327 | 0.77 | 0.87 | 2.99 | 0.27 | 1 | 10
31 | 105 | CONCLUIDO | 6.1954 | 16.14 | 13.01 | 55.75 | 0.72 | 14 | 216.46 | 55.27 | 8.75 | 12 | 47.44 | 26931.07 | 156.19 | 988.14 | 45.64 | 35.43 | 4060.65 | 0.78 | 0.88 | 2.99 | 0.25 | 1 | 10
32 | 105 | CONCLUIDO | 6.1992 | 16.13 | 13 | 55.71 | 0.74 | 14 | 216.87 | 55.27 | 9 | 12 | 47.6 | 26981.51 | 155.13 | 988.13 | 45.27 | 35.43 | 3875.39 | 0.78 | 0.88 | 2.99 | 0.24 | 1 | 10
33 | 105 | CONCLUIDO | 6.2173 | 16.08 | 12.99 | 59.96 | 0.76 | 13 | 217.28 | 55.27 | 9.25 | 11 | 47.76 | 27032.02 | 153.35 | 988.08 | 45.28 | 35.43 | 3886.01 | 0.78 | 0.88 | 2.98 | 0.24 | 1 | 10
34 | 105 | CONCLUIDO | 6.2171 | 16.08 | 12.99 | 59.97 | 0.78 | 13 | 217.69 | 55.27 | 9.5 | 11 | 47.92 | 27082.57 | 152.41 | 988.15 | 45.11 | 35.43 | 3803.09 | 0.79 | 0.88 | 2.99 | 0.24 | 1 | 10
35 | 105 | CONCLUIDO | 6.2391 | 16.03 | 12.98 | 64.88 | 0.79 | 12 | 218.1 | 55.27 | 9.75 | 10 | 48.08 | 27133.18 | 150 | 988.08 | 44.51 | 35.43 | 3506.85 | 0.8 | 0.88 | 2.99 | 0.22 | 1 | 10
36 | 105 | CONCLUIDO | 6.2406 | 16.02 | 12.97 | 64.86 | 0.81 | 12 | 218.51 | 55.27 | 10 | 10 | 48.24 | 27183.85 | 148.98 | 988.08 | 44.56 | 35.43 | 3530.96 | 0.8 | 0.88 | 2.98 | 0.22 | 1 | 10
37 | 105 | CONCLUIDO | 6.2434 | 16.02 | 12.97 | 64.83 | 0.83 | 12 | 218.92 | 55.27 | 10.25 | 9 | 48.4 | 27234.57 | 148.31 | 988.08 | 44.27 | 35.43 | 3384.45 | 0.8 | 0.88 | 2.98 | 0.21 | 1 | 10
38 | 105 | CONCLUIDO | 6.2401 | 16.03 | 12.97 | 64.87 | 0.85 | 12 | 219.33 | 55.27 | 10.5 | 8 | 48.56 | 27285.35 | 146.69 | 988.08 | 44.52 | 35.43 | 3511.97 | 0.8 | 0.88 | 2.99 | 0.22 | 1 | 10
39 | 105 | CONCLUIDO | 6.2608 | 15.97 | 12.96 | 70.7 | 0.87 | 11 | 219.75 | 55.27 | 10.75 | 5 | 48.72 | 27336.19 | 146.37 | 988.12 | 44.13 | 35.43 | 3319.33 | 0.8 | 0.88 | 2.99 | 0.21 | 1 | 10
40 | 105 | CONCLUIDO | 6.2591 | 15.98 | 12.97 | 70.72 | 0.89 | 11 | 220.16 | 55.27 | 11 | 4 | 48.89 | 27387.08 | 145.85 | 988.13 | 44.1 | 35.43 | 3305.68 | 0.8 | 0.88 | 2.99 | 0.21 | 1 | 10
41 | 105 | CONCLUIDO | 6.2555 | 15.99 | 12.97 | 70.77 | 0.91 | 11 | 220.57 | 55.27 | 11.25 | 3 | 49.05 | 27438.03 | 145.82 | 988.11 | 44.51 | 35.43 | 3512.76 | 0.8 | 0.88 | 2.99 | 0.22 | 1 | 10
42 | 105 | CONCLUIDO | 6.2549 | 15.99 | 12.98 | 70.78 | 0.92 | 11 | 220.99 | 55.27 | 11.5 | 0 | 49.21 | 27489.03 | 145.88 | 988.08 | 44.37 | 35.43 | 3442.42 | 0.8 | 0.88 | 2.99 | 0.22 | 1 | 10
0 | 60 | CONCLUIDO | 5.0082 | 19.97 | 15 | 8.11 | 0.14 | 111 | 124.63 | 45 | 1 | 109 | 18.64 | 15605.44 | 153.25 | 988.7 | 107.48 | 35.43 | 34494.18 | 0.33 | 0.76 | 3.15 | 2.24 | 1 | 10
1 | 60 | CONCLUIDO | 5.3333 | 18.75 | 14.45 | 10.2 | 0.18 | 85 | 124.96 | 45 | 1.25 | 83 | 18.71 | 15645.96 | 146 | 988.29 | 90.36 | 35.43 | 26064.59 | 0.39 | 0.79 | 3.1 | 1.69 | 1 | 10
2 | 60 | CONCLUIDO | 5.5501 | 18.02 | 14.12 | 12.28 | 0.21 | 69 | 125.29 | 45 | 1.5 | 67 | 18.79 | 15686.51 | 141 | 988.3 | 80.18 | 35.43 | 21054.66 | 0.44 | 0.81 | 3.08 | 1.37 | 1 | 10
3 | 60 | CONCLUIDO | 5.7226 | 17.47 | 13.89 | 14.62 | 0.25 | 57 | 125.62 | 45 | 1.75 | 55 | 18.87 | 15727.09 | 136.91 | 988.27 | 72.87 | 35.43 | 17461.02 | 0.49 | 0.82 | 3.06 | 1.13 | 1 | 10
4 | 60 | CONCLUIDO | 5.8465 | 17.1 | 13.72 | 16.8 | 0.28 | 49 | 125.95 | 45 | 2 | 47 | 18.95 | 15767.7 | 133.67 | 988.26 | 67.4 | 35.43 | 14765.22 | 0.53 | 0.83 | 3.05 | 0.96 | 1 | 10
5 | 60 | CONCLUIDO | 5.94 | 16.84 | 13.6 | 18.98 | 0.31 | 43 | 126.28 | 45 | 2.25 | 41 | 19.03 | 15808.34 | 130.83 | 988.1 | 63.96 | 35.43 | 13077.22 | 0.55 | 0.84 | 3.04 | 0.85 | 1 | 10
6 | 60 | CONCLUIDO | 6.0302 | 16.58 | 13.48 | 21.28 | 0.35 | 38 | 126.61 | 45 | 2.5 | 36 | 19.11 | 15849 | 127.8 | 988.21 | 60.61 | 35.43 | 11428.46 | 0.58 | 0.85 | 3.02 | 0.73 | 1 | 10
7 | 60 | CONCLUIDO | 6.0883 | 16.42 | 13.42 | 23.69 | 0.38 | 34 | 126.94 | 45 | 2.75 | 32 | 19.19 | 15889.69 | 125.55 | 988.36 | 58.54 | 35.43 | 10410.08 | 0.61 | 0.85 | 3.02 | 0.67 | 1 | 10
8 | 60 | CONCLUIDO | 6.1416 | 16.28 | 13.36 | 25.85 | 0.42 | 31 | 127.27 | 45 | 3 | 29 | 19.27 | 15930.42 | 123.17 | 988.18 | 56.48 | 35.43 | 9393.95 | 0.63 | 0.85 | 3.02 | 0.6 | 1 | 10
9 | 60 | CONCLUIDO | 6.1945 | 16.14 | 13.3 | 28.49 | 0.45 | 28 | 127.6 | 45 | 3.25 | 26 | 19.35 | 15971.17 | 120.46 | 988.08 | 54.55 | 35.43 | 8447.82 | 0.65 | 0.86 | 3.01 | 0.54 | 1 | 10
10 | 60 | CONCLUIDO | 6.2545 | 15.99 | 13.22 | 31.72 | 0.48 | 25 | 127.93 | 45 | 3.5 | 23 | 19.43 | 16011.95 | 117.39 | 988.15 | 52.22 | 35.43 | 7295.19 | 0.68 | 0.86 | 3 | 0.46 | 1 | 10
11 | 60 | CONCLUIDO | 6.2647 | 15.96 | 13.22 | 33.04 | 0.52 | 24 | 128.26 | 45 | 3.75 | 22 | 19.51 | 16052.76 | 115.81 | 988.12 | 52.13 | 35.43 | 7257.1 | 0.68 | 0.86 | 3 | 0.46 | 1 | 10
12 | 60 | CONCLUIDO | 6.2991 | 15.88 | 13.18 | 35.95 | 0.55 | 22 | 128.59 | 45 | 4 | 20 | 19.59 | 16093.6 | 113.6 | 988.17 | 50.99 | 35.43 | 6695.86 | 0.69 | 0.86 | 3 | 0.43 | 1 | 10
13 | 60 | CONCLUIDO | 6.3426 | 15.77 | 13.12 | 39.37 | 0.58 | 20 | 128.92 | 45 | 4.25 | 16 | 19.68 | 16134.46 | 111.06 | 988.14 | 49.15 | 35.43 | 5785.45 | 0.72 | 0.87 | 3 | 0.37 | 1 | 10
14 | 60 | CONCLUIDO | 6.3537 | 15.74 | 13.12 | 41.44 | 0.62 | 19 | 129.25 | 45 | 4.5 | 11 | 19.76 | 16175.36 | 109.29 | 988.26 | 48.86 | 35.43 | 5644.46 | 0.73 | 0.87 | 3 | 0.37 | 1 | 10
15 | 60 | CONCLUIDO | 6.3672 | 15.71 | 13.11 | 43.71 | 0.65 | 18 | 129.59 | 45 | 4.75 | 5 | 19.84 | 16216.29 | 108.12 | 988.15 | 48.55 | 35.43 | 5494.73 | 0.73 | 0.87 | 3.01 | 0.36 | 1 | 10
16 | 60 | CONCLUIDO | 6.3701 | 15.7 | 13.11 | 43.69 | 0.68 | 18 | 129.92 | 45 | 5 | 2 | 19.92 | 16257.24 | 108.54 | 988.17 | 48.02 | 35.43 | 5232.36 | 0.74 | 0.87 | 3.01 | 0.35 | 1 | 10
17 | 60 | CONCLUIDO | 6.3708 | 15.7 | 13.1 | 43.68 | 0.71 | 18 | 130.25 | 45 | 5.25 | 1 | 20 | 16298.23 | 108.56 | 988.23 | 48.11 | 35.43 | 5274.19 | 0.74 | 0.87 | 3.01 | 0.35 | 1 | 10
18 | 60 | CONCLUIDO | 6.3701 | 15.7 | 13.11 | 43.69 | 0.74 | 18 | 130.58 | 45 | 5.5 | 0 | 20.09 | 16339.24 | 108.81 | 988.23 | 48.13 | 35.43 | 5286.2 | 0.74 | 0.87 | 3.01 | 0.35 | 1 | 10
0 | 135 | CONCLUIDO | 3.2972 | 30.33 | 17.01 | 4.93 | 0.07 | 207 | 263.32 | 59.89 | 1 | 205 | 67.43 | 32710.1 | 286.99 | 988.95 | 170.74 | 35.43 | 65648.4 | 0.21 | 0.67 | 3.29 | 4.25 | 1 | 10
1 | 135 | CONCLUIDO | 3.7594 | 26.6 | 15.91 | 6.16 | 0.08 | 155 | 263.79 | 59.89 | 1.25 | 153 | 67.65 | 32767.75 | 267.71 | 988.61 | 135.99 | 35.43 | 48531.63 | 0.26 | 0.72 | 3.22 | 3.15 | 1 | 10
2 | 135 | CONCLUIDO | 4.1141 | 24.31 | 15.24 | 7.43 | 0.1 | 123 | 264.25 | 59.89 | 1.5 | 121 | 67.87 | 32825.49 | 255.65 | 988.35 | 114.92 | 35.43 | 38156.31 | 0.31 | 0.75 | 3.17 | 2.48 | 1 | 10
3 | 135 | CONCLUIDO | 4.3663 | 22.9 | 14.84 | 8.65 | 0.12 | 103 | 264.72 | 59.89 | 1.75 | 101 | 68.09 | 32883.31 | 248.41 | 988.47 | 102.18 | 35.43 | 31888.55 | 0.35 | 0.77 | 3.15 | 2.08 | 1 | 10
4 | 135 | CONCLUIDO | 4.5844 | 21.81 | 14.51 | 9.89 | 0.13 | 88 | 265.19 | 59.89 | 2 | 86 | 68.31 | 32941.21 | 242.19 | 988.36 | 92.56 | 35.43 | 27151.21 | 0.38 | 0.79 | 3.1 | 1.76 | 1 | 10
5 | 135 | CONCLUIDO | 4.7535 | 21.04 | 14.29 | 11.14 | 0.15 | 77 | 265.66 | 59.89 | 2.25 | 75 | 68.53 | 32999.19 | 237.97 | 988.39 | 85.6 | 35.43 | 23725.09 | 0.41 | 0.8 | 3.09 | 1.53 | 1 | 10
6 | 135 | CONCLUIDO | 4.8866 | 20.46 | 14.12 | 12.28 | 0.17 | 69 | 266.13 | 59.89 | 2.5 | 67 | 68.75 | 33057.26 | 234.48 | 988.25 | 80.36 | 35.43 | 21145.49 | 0.44 | 0.81 | 3.07 | 1.37 | 1 | 10
7 | 135 | CONCLUIDO | 5.0084 | 19.97 | 13.98 | 13.53 | 0.18 | 62 | 266.6 | 59.89 | 2.75 | 60 | 68.97 | 33115.41 | 231.48 | 988.3 | 75.85 | 35.43 | 18926.51 | 0.47 | 0.82 | 3.06 | 1.22 | 1 | 10
8 | 135 | CONCLUIDO | 5.1165 | 19.54 | 13.86 | 14.85 | 0.2 | 56 | 267.08 | 59.89 | 3 | 54 | 69.19 | 33173.65 | 228.72 | 988.32 | 72.21 | 35.43 | 17137.89 | 0.49 | 0.82 | 3.05 | 1.1 | 1 | 10
9 | 135 | CONCLUIDO | 5.2085 | 19.2 | 13.77 | 16.2 | 0.22 | 51 | 267.55 | 59.89 | 3.25 | 49 | 69.41 | 33231.97 | 226.5 | 988.18 | 69.25 | 35.43 | 15678.94 | 0.51 | 0.83 | 3.05 | 1.01 | 1 | 10
10 | 135 | CONCLUIDO | 5.2841 | 18.92 | 13.7 | 17.48 | 0.23 | 47 | 268.02 | 59.89 | 3.5 | 45 | 69.64 | 33290.38 | 224.82 | 988.33 | 66.91 | 35.43 | 14531.74 | 0.53 | 0.83 | 3.05 | 0.94 | 1 | 10
11 | 135 | CONCLUIDO | 5.3475 | 18.7 | 13.62 | 18.58 | 0.25 | 44 | 268.5 | 59.89 | 3.75 | 42 | 69.86 | 33348.87 | 223.13 | 988.16 | 64.86 | 35.43 | 13518.77 | 0.55 | 0.84 | 3.04 | 0.87 | 1 | 10
12 | 135 | CONCLUIDO | 5.4136 | 18.47 | 13.55 | 19.82 | 0.26 | 41 | 268.97 | 59.89 | 4 | 39 | 70.09 | 33407.45 | 221.09 | 988.34 | 62.37 | 35.43 | 12293.34 | 0.57 | 0.84 | 3.03 | 0.79 | 1 | 10
13 | 135 | CONCLUIDO | 5.4727 | 18.27 | 13.5 | 21.31 | 0.28 | 38 | 269.45 | 59.89 | 4.25 | 36 | 70.31 | 33466.11 | 219.61 | 988.16 | 60.61 | 35.43 | 11427.05 | 0.58 | 0.84 | 3.03 | 0.74 | 1 | 10
14 | 135 | CONCLUIDO | 5.5191 | 18.12 | 13.45 | 22.41 | 0.3 | 36 | 269.92 | 59.89 | 4.5 | 34 | 70.54 | 33524.86 | 218.12 | 988.12 | 58.99 | 35.43 | 10624.02 | 0.6 | 0.85 | 3.03 | 0.69 | 1 | 10
15 | 135 | CONCLUIDO | 5.557 | 18 | 13.42 | 23.69 | 0.31 | 34 | 270.4 | 59.89 | 4.75 | 32 | 70.76 | 33583.7 | 217.24 | 988.16 | 58.58 | 35.43 | 10429.35 | 0.6 | 0.85 | 3.02 | 0.67 | 1 | 10
16 | 135 | CONCLUIDO | 5.6044 | 17.84 | 13.37 | 25.07 | 0.33 | 32 | 270.88 | 59.89 | 5 | 30 | 70.99 | 33642.62 | 215.56 | 988.22 | 56.71 | 35.43 | 9507.88 | 0.62 | 0.85 | 3.02 | 0.62 | 1 | 10
17 | 135 | CONCLUIDO | 5.6261 | 17.77 | 13.35 | 25.85 | 0.34 | 31 | 271.36 | 59.89 | 5.25 | 29 | 71.22 | 33701.64 | 214.86 | 988.2 | 56.53 | 35.43 | 9419.9 | 0.63 | 0.85 | 3.01 | 0.6 | 1 | 10
18 | 135 | CONCLUIDO | 5.6733 | 17.63 | 13.31 | 27.53 | 0.36 | 29 | 271.84 | 59.89 | 5.5 | 27 | 71.45 | 33760.74 | 213.22 | 988.08 | 55.02 | 35.43 | 8674.78 | 0.64 | 0.86 | 3.01 | 0.55 | 1 | 10
19 | 135 | CONCLUIDO | 5.692 | 17.57 | 13.3 | 28.5 | 0.38 | 28 | 272.32 | 59.89 | 5.75 | 26 | 71.68 | 33820.05 | 212.55 | 988.19 | 54.81 | 35.43 | 8577.56 | 0.65 | 0.86 | 3.01 | 0.55 | 1 | 10
20 | 135 | CONCLUIDO | 5.7196 | 17.48 | 13.27 | 29.48 | 0.39 | 27 | 272.8 | 59.89 | 6 | 25 | 71.91 | 33879.33 | 211.35 | 988.13 | 53.56 | 35.43 | 7955.44 | 0.66 | 0.86 | 3.01 | 0.51 | 1 | 10
21 | 135 | CONCLUIDO | 5.7681 | 17.34 | 13.22 | 31.73 | 0.41 | 25 | 273.28 | 59.89 | 6.25 | 23 | 72.14 | 33938.7 | 209.69 | 988.16 | 52.33 | 35.43 | 7349.4 | 0.68 | 0.86 | 3 | 0.47 | 1 | 10
22 | 135 | CONCLUIDO | 5.7632 | 17.35 | 13.23 | 31.76 | 0.42 | 25 | 273.76 | 59.89 | 6.5 | 23 | 72.37 | 33998.16 | 209.43 | 988.19 | 52.57 | 35.43 | 7470.99 | 0.67 | 0.86 | 3.01 | 0.48 | 1 | 10
23 | 135 | CONCLUIDO | 5.7869 | 17.28 | 13.21 | 33.04 | 0.44 | 24 | 274.24 | 59.89 | 6.75 | 22 | 72.61 | 34057.71 | 208.35 | 988.15 | 51.87 | 35.43 | 7126.34 | 0.68 | 0.86 | 3.01 | 0.46 | 1 | 10
24 | 135 | CONCLUIDO | 5.808 | 17.22 | 13.2 | 34.44 | 0.45 | 23 | 274.73 | 59.89 | 7 | 21 | 72.84 | 34117.35 | 207.81 | 988.17 | 51.54 | 35.43 | 6964.74 | 0.69 | 0.86 | 3.01 | 0.45 | 1 | 10
25 | 135 | CONCLUIDO | 5.8376 | 17.13 | 13.16 | 35.9 | 0.47 | 22 | 275.21 | 59.89 | 7.25 | 20 | 73.08 | 34177.09 | 206.52 | 988.08 | 50.69 | 35.43 | 6544.3 | 0.7 | 0.87 | 2.99 | 0.41 | 1 | 10
26 | 135 | CONCLUIDO | 5.8568 | 17.07 | 13.16 | 37.6 | 0.48 | 21 | 275.7 | 59.89 | 7.5 | 19 | 73.31 | 34236.91 | 205.67 | 988.16 | 50.54 | 35.43 | 6475.99 | 0.7 | 0.87 | 2.99 | 0.41 | 1 | 10
27 | 135 | CONCLUIDO | 5.8849 | 16.99 | 13.13 | 39.39 | 0.5 | 20 | 276.18 | 59.89 | 7.75 | 18 | 73.55 | 34296.82 | 204.69 | 988.17 | 49.36 | 35.43 | 5892.03 | 0.72 | 0.87 | 3 | 0.37 | 1 | 10
28 | 135 | CONCLUIDO | 5.8879 | 16.98 | 13.12 | 39.36 | 0.51 | 20 | 276.67 | 59.89 | 8 | 18 | 73.78 | 34356.83 | 203.93 | 988.12 | 49.02 | 35.43 | 5720.96 | 0.72 | 0.87 | 3 | 0.37 | 1 | 10
29 | 135 | CONCLUIDO | 5.9089 | 16.92 | 13.11 | 41.4 | 0.53 | 19 | 277.16 | 59.89 | 8.25 | 17 | 74.02 | 34416.93 | 203.08 | 988.16 | 48.76 | 35.43 | 5594.76 | 0.73 | 0.87 | 3 | 0.36 | 1 | 10
30 | 135 | CONCLUIDO | 5.9303 | 16.86 | 13.1 | 43.66 | 0.55 | 18 | 277.65 | 59.89 | 8.5 | 16 | 74.26 | 34477.13 | 201.76 | 988.14 | 48.46 | 35.43 | 5449.69 | 0.73 | 0.87 | 3 | 0.35 | 1 | 10
31 | 135 | CONCLUIDO | 5.933 | 16.86 | 13.09 | 43.64 | 0.56 | 18 | 278.13 | 59.89 | 8.75 | 16 | 74.5 | 34537.41 | 201.38 | 988.11 | 48.36 | 35.43 | 5401.17 | 0.73 | 0.87 | 2.99 | 0.34 | 1 | 10
32 | 135 | CONCLUIDO | 5.9556 | 16.79 | 13.08 | 46.16 | 0.58 | 17 | 278.62 | 59.89 | 9 | 15 | 74.74 | 34597.8 | 199.39 | 988.09 | 47.95 | 35.43 | 5199.49 | 0.74 | 0.87 | 2.99 | 0.32 | 1 | 10
33 | 135 | CONCLUIDO | 5.9571 | 16.79 | 13.07 | 46.14 | 0.59 | 17 | 279.11 | 59.89 | 9.25 | 15 | 74.98 | 34658.27 | 198.96 | 988.15 | 47.73 | 35.43 | 5089.12 | 0.74 | 0.87 | 2.99 | 0.32 | 1 | 10
34 | 135 | CONCLUIDO | 5.9835 | 16.71 | 13.05 | 48.94 | 0.6 | 16 | 279.61 | 59.89 | 9.5 | 14 | 75.22 | 34718.84 | 198.24 | 988.08 | 46.99 | 35.43 | 4727.6 | 0.75 | 0.87 | 2.99 | 0.3 | 1 | 10
35 | 135 | CONCLUIDO | 5.9863 | 16.7 | 13.04 | 48.91 | 0.62 | 16 | 280.1 | 59.89 | 9.75 | 14 | 75.46 | 34779.51 | 197.72 | 988.17 | 46.85 | 35.43 | 4653.98 | 0.76 | 0.87 | 2.99 | 0.29 | 1 | 10
36 | 135 | CONCLUIDO | 5.9821 | 16.72 | 13.05 | 48.96 | 0.63 | 16 | 280.59 | 59.89 | 10 | 14 | 75.7 | 34840.27 | 196.69 | 988.08 | 47.24 | 35.43 | 4850.57 | 0.75 | 0.87 | 2.99 | 0.3 | 1 | 10
37 | 135 | CONCLUIDO | 6.006 | 16.65 | 13.04 | 52.15 | 0.65 | 15 | 281.08 | 59.89 | 10.25 | 13 | 75.95 | 34901.13 | 196.18 | 988.14 | 46.7 | 35.43 | 4588.36 | 0.76 | 0.87 | 2.99 | 0.28 | 1 | 10
38 | 135 | CONCLUIDO | 6.0121 | 16.63 | 13.02 | 52.09 | 0.66 | 15 | 281.58 | 59.89 | 10.5 | 13 | 76.19 | 34962.08 | 195.26 | 988.09 | 46.17 | 35.43 | 4321.4 | 0.77 | 0.88 | 2.98 | 0.27 | 1 | 10
39 | 135 | CONCLUIDO | 6.0353 | 16.57 | 13.01 | 55.75 | 0.68 | 14 | 282.07 | 59.89 | 10.75 | 12 | 76.44 | 35023.13 | 194.18 | 988.1 | 45.71 | 35.43 | 4097.72 | 0.78 | 0.88 | 2.99 | 0.25 | 1 | 10
40 | 135 | CONCLUIDO | 6.0372 | 16.56 | 13 | 55.73 | 0.69 | 14 | 282.57 | 59.89 | 11 | 12 | 76.68 | 35084.28 | 194.1 | 988.08 | 45.44 | 35.43 | 3961.82 | 0.78 | 0.88 | 2.99 | 0.25 | 1 | 10
41 | 135 | CONCLUIDO | 6.0377 | 16.56 | 13 | 55.72 | 0.71 | 14 | 283.06 | 59.89 | 11.25 | 12 | 76.93 | 35145.53 | 192.9 | 988.15 | 45.29 | 35.43 | 3883.92 | 0.78 | 0.88 | 2.99 | 0.25 | 1 | 10
42 | 135 | CONCLUIDO | 6.0601 | 16.5 | 12.99 | 59.96 | 0.72 | 13 | 283.56 | 59.89 | 11.5 | 11 | 77.18 | 35206.88 | 191.3 | 988.14 | 45.15 | 35.43 | 3819.71 | 0.78 | 0.88 | 2.98 | 0.24 | 1 | 10
43 | 135 | CONCLUIDO | 6.0579 | 16.51 | 13 | 59.99 | 0.74 | 13 | 284.06 | 59.89 | 11.75 | 11 | 77.42 | 35268.32 | 191.09 | 988.12 | 45.45 | 35.43 | 3971.32 | 0.78 | 0.88 | 2.98 | 0.24 | 1 | 10
44 | 135 | CONCLUIDO | 6.0558 | 16.51 | 13 | 60.01 | 0.75 | 13 | 284.56 | 59.89 | 12 | 11 | 77.67 | 35329.87 | 191.05 | 988.17 | 45.4 | 35.43 | 3946.86 | 0.78 | 0.88 | 2.99 | 0.25 | 1 | 10
45 | 135 | CONCLUIDO | 6.0625 | 16.49 | 12.98 | 59.93 | 0.77 | 13 | 285.06 | 59.89 | 12.25 | 11 | 77.92 | 35391.51 | 188.98 | 988.11 | 44.98 | 35.43 | 3738.45 | 0.79 | 0.88 | 2.98 | 0.23 | 1 | 10
46 | 135 | CONCLUIDO | 6.087 | 16.43 | 12.97 | 64.84 | 0.78 | 12 | 285.56 | 59.89 | 12.5 | 10 | 78.17 | 35453.26 | 188.01 | 988.12 | 44.44 | 35.43 | 3471.51 | 0.8 | 0.88 | 2.98 | 0.21 | 1 | 10
47 | 135 | CONCLUIDO | 6.0878 | 16.43 | 12.97 | 64.83 | 0.79 | 12 | 286.06 | 59.89 | 12.75 | 10 | 78.42 | 35515.1 | 187.8 | 988.18 | 44.34 | 35.43 | 3420.42 | 0.8 | 0.88 | 2.98 | 0.21 | 1 | 10
48 | 135 | CONCLUIDO | 6.087 | 16.43 | 12.97 | 64.84 | 0.81 | 12 | 286.56 | 59.89 | 13 | 10 | 78.68 | 35577.18 | 186.95 | 988.09 | 44.36 | 35.43 | 3431.89 | 0.8 | 0.88 | 2.99 | 0.21 | 1 | 10
49 | 135 | CONCLUIDO | 6.0876 | 16.43 | 12.97 | 64.84 | 0.82 | 12 | 287.07 | 59.89 | 13.25 | 10 | 78.93 | 35639.23 | 185.71 | 988.09 | 44.42 | 35.43 | 3459.65 | 0.8 | 0.88 | 2.98 | 0.21 | 1 | 10
50 | 135 | CONCLUIDO | 6.1085 | 16.37 | 12.96 | 70.7 | 0.84 | 11 | 287.57 | 59.89 | 13.5 | 9 | 79.18 | 35701.38 | 185.3 | 988.1 | 44.22 | 35.43 | 3367.01 | 0.8 | 0.88 | 2.98 | 0.21 | 1 | 10
51 | 135 | CONCLUIDO | 6.1126 | 16.36 | 12.95 | 70.64 | 0.85 | 11 | 288.08 | 59.89 | 13.75 | 9 | 79.44 | 35763.64 | 184.73 | 988.08 | 43.78 | 35.43 | 3144.92 | 0.81 | 0.88 | 2.98 | 0.2 | 1 | 10
52 | 135 | CONCLUIDO | 6.1126 | 16.36 | 12.95 | 70.64 | 0.86 | 11 | 288.58 | 59.89 | 14 | 9 | 79.69 | 35826 | 183.75 | 988.14 | 43.85 | 35.43 | 3183.49 | 0.81 | 0.88 | 2.98 | 0.2 | 1 | 10
53 | 135 | CONCLUIDO | 6.114 | 16.36 | 12.95 | 70.62 | 0.88 | 11 | 289.09 | 59.89 | 14.25 | 9 | 79.95 | 35888.47 | 182.36 | 988.11 | 43.88 | 35.43 | 3196.4 | 0.81 | 0.88 | 2.98 | 0.19 | 1 | 10
54 | 135 | CONCLUIDO | 6.1392 | 16.29 | 12.93 | 77.58 | 0.89 | 10 | 289.6 | 59.89 | 14.5 | 8 | 80.21 | 35951.04 | 180.78 | 988.11 | 43.05 | 35.43 | 2785.26 | 0.82 | 0.88 | 2.99 | 0.18 | 1 | 10
55 | 135 | CONCLUIDO | 6.1405 | 16.29 | 12.93 | 77.56 | 0.91 | 10 | 290.1 | 59.89 | 14.75 | 8 | 80.47 | 36013.72 | 179.66 | 988.09 | 43.09 | 35.43 | 2803.83 | 0.82 | 0.88 | 2.98 | 0.17 | 1 | 10
56 | 135 | CONCLUIDO | 6.1388 | 16.29 | 12.93 | 77.59 | 0.92 | 10 | 290.61 | 59.89 | 15 | 8 | 80.73 | 36076.5 | 179.18 | 988.1 | 43.38 | 35.43 | 2948.89 | 0.82 | 0.88 | 2.98 | 0.18 | 1 | 10
57 | 135 | CONCLUIDO | 6.1389 | 16.29 | 12.93 | 77.59 | 0.93 | 10 | 291.12 | 59.89 | 15.25 | 8 | 80.99 | 36139.39 | 178.79 | 988.08 | 43.27 | 35.43 | 2894.67 | 0.82 | 0.88 | 2.98 | 0.18 | 1 | 10
58 | 135 | CONCLUIDO | 6.1418 | 16.28 | 12.92 | 77.54 | 0.95 | 10 | 291.63 | 59.89 | 15.5 | 8 | 81.25 | 36202.38 | 177.43 | 988.08 | 43.03 | 35.43 | 2774.98 | 0.82 | 0.88 | 2.98 | 0.17 | 1 | 10
59 | 135 | CONCLUIDO | 6.1644 | 16.22 | 12.91 | 86.09 | 0.96 | 9 | 292.15 | 59.89 | 15.75 | 7 | 81.51 | 36265.48 | 175.75 | 988.08 | 42.7 | 35.43 | 2617.68 | 0.83 | 0.88 | 2.98 | 0.16 | 1 | 10
60 | 135 | CONCLUIDO | 6.163 | 16.23 | 12.92 | 86.12 | 0.97 | 9 | 292.66 | 59.89 | 16 | 7 | 81.77 | 36328.69 | 175.98 | 988.08 | 42.82 | 35.43 | 2674.25 | 0.83 | 0.88 | 2.98 | 0.16 | 1 | 10
61 | 135 | CONCLUIDO | 6.1632 | 16.23 | 12.92 | 86.11 | 0.99 | 9 | 293.17 | 59.89 | 16.25 | 6 | 82.03 | 36392.01 | 176.08 | 988.16 | 42.85 | 35.43 | 2692.95 | 0.83 | 0.88 | 2.98 | 0.16 | 1 | 10
62 | 135 | CONCLUIDO | 6.1623 | 16.23 | 12.92 | 86.13 | 1 | 9 | 293.69 | 59.89 | 16.5 | 4 | 82.3 | 36455.44 | 175.78 | 988.14 | 42.82 | 35.43 | 2674.1 | 0.83 | 0.88 | 2.98 | 0.17 | 1 | 10
63 | 135 | CONCLUIDO | 6.1626 | 16.23 | 12.92 | 86.13 | 1.01 | 9 | 294.2 | 59.89 | 16.75 | 4 | 82.56 | 36518.97 | 175.94 | 988.14 | 42.81 | 35.43 | 2669.92 | 0.83 | 0.88 | 2.98 | 0.17 | 1 | 10
64 | 135 | CONCLUIDO | 6.1646 | 16.22 | 12.91 | 86.09 | 1.03 | 9 | 294.72 | 59.89 | 17 | 2 | 82.83 | 36582.62 | 174.68 | 988.2 | 42.59 | 35.43 | 2561.08 | 0.83 | 0.88 | 2.98 | 0.16 | 1 | 10
65 | 135 | CONCLUIDO | 6.1649 | 16.22 | 12.91 | 86.09 | 1.04 | 9 | 295.23 | 59.89 | 17.25 | 1 | 83.1 | 36646.38 | 174.71 | 988.18 | 42.57 | 35.43 | 2549.46 | 0.83 | 0.88 | 2.98 | 0.16 | 1 | 10
66 | 135 | CONCLUIDO | 6.1643 | 16.22 | 12.91 | 86.1 | 1.05 | 9 | 295.75 | 59.89 | 17.5 | 0 | 83.36 | 36710.24 | 174.9 | 988.18 | 42.54 | 35.43 | 2536.19 | 0.83 | 0.88 | 2.98 | 0.16 | 1 | 10
0 | 80 | CONCLUIDO | 4.4993 | 22.23 | 15.52 | 6.85 | 0.11 | 136 | 159.12 | 50.28 | 1 | 134 | 27.84 | 19859.16 | 188.14 | 988.5 | 123.55 | 35.43 | 42405.31 | 0.29 | 0.73 | 3.19 | 2.76 | 1 | 10
1 | 80 | CONCLUIDO | 4.8736 | 20.52 | 14.84 | 8.56 | 0.14 | 104 | 159.48 | 50.28 | 1.25 | 102 | 27.95 | 19902.91 | 178.58 | 988.26 | 102.99 | 35.43 | 32286.93 | 0.34 | 0.77 | 3.13 | 2.09 | 1 | 10
2 | 80 | CONCLUIDO | 5.1354 | 19.47 | 14.44 | 10.32 | 0.17 | 84 | 159.83 | 50.28 | 1.5 | 82 | 28.05 | 19946.71 | 172.47 | 988.5 | 90.4 | 35.43 | 26090.95 | 0.39 | 0.79 | 3.1 | 1.68 | 1 | 10
3 | 80 | CONCLUIDO | 5.3342 | 18.75 | 14.17 | 12.14 | 0.19 | 70 | 160.19 | 50.28 | 1.75 | 68 | 28.16 | 19990.53 | 168 | 988.31 | 81.43 | 35.43 | 21675.21 | 0.44 | 0.8 | 3.09 | 1.41 | 1 | 10
4 | 80 | CONCLUIDO | 5.4932 | 18.2 | 13.95 | 13.95 | 0.22 | 60 | 160.54 | 50.28 | 2 | 58 | 28.26 | 20034.4 | 164.16 | 988.41 | 74.88 | 35.43 | 18450.64 | 0.47 | 0.82 | 3.06 | 1.19 | 1 | 10
5 | 80 | CONCLUIDO | 5.6099 | 17.83 | 13.79 | 15.62 | 0.25 | 53 | 160.9 | 50.28 | 2.25 | 51 | 28.37 | 20078.3 | 161.13 | 988.24 | 70.32 | 35.43 | 16207.68 | 0.5 | 0.83 | 3.04 | 1.04 | 1 | 10
6 | 80 | CONCLUIDO | 5.7051 | 17.53 | 13.69 | 17.48 | 0.27 | 47 | 161.26 | 50.28 | 2.5 | 45 | 28.48 | 20122.23 | 158.6 | 988.31 | 66.41 | 35.43 | 14281.93 | 0.53 | 0.83 | 3.05 | 0.93 | 1 | 10
7 | 80 | CONCLUIDO | 5.794 | 17.26 | 13.58 | 19.4 | 0.3 | 42 | 161.61 | 50.28 | 2.75 | 40 | 28.58 | 20166.2 | 156.12 | 988.26 | 63.26 | 35.43 | 12731.96 | 0.56 | 0.84 | 3.04 | 0.83 | 1 | 10
8 | 80 | CONCLUIDO | 5.8688 | 17.04 | 13.49 | 21.3 | 0.33 | 38 | 161.97 | 50.28 | 3 | 36 | 28.69 | 20210.21 | 153.78 | 988.3 | 60.58 | 35.43 | 11412.2 | 0.58 | 0.84 | 3.03 | 0.74 | 1 | 10
9 | 80 | CONCLUIDO | 5.9229 | 16.88 | 13.43 | 23.03 | 0.35 | 35 | 162.33 | 50.28 | 3.25 | 33 | 28.8 | 20254.26 | 151.72 | 988.21 | 58.76 | 35.43 | 10517.33 | 0.6 | 0.85 | 3.02 | 0.68 | 1 | 10
10 | 80 | CONCLUIDO | 5.9725 | 16.74 | 13.39 | 25.1 | 0.38 | 32 | 162.68 | 50.28 | 3.5 | 30 | 28.9 | 20298.34 | 149.72 | 988.11 | 57.41 | 35.43 | 9857.34 | 0.62 | 0.85 | 3.02 | 0.63 | 1 | 10
11 | 80 | CONCLUIDO | 6.0178 | 16.62 | 13.33 | 26.65 | 0.41 | 30 | 163.04 | 50.28 | 3.75 | 28 | 29.01 | 20342.46 | 147.84 | 988.22 | 55.51 | 35.43 | 8914.98 | 0.64 | 0.86 | 3.01 | 0.57 | 1 | 10
12 | 80 | CONCLUIDO | 6.0465 | 16.54 | 13.31 | 28.53 | 0.43 | 28 | 163.4 | 50.28 | 4 | 26 | 29.12 | 20386.62 | 146.39 | 988.32 | 55.2 | 35.43 | 8769.55 | 0.64 | 0.86 | 3.01 | 0.56 | 1 | 10
13 | 80 | CONCLUIDO | 6.0902 | 16.42 | 13.26 | 30.59 | 0.46 | 26 | 163.76 | 50.28 | 4.25 | 24 | 29.23 | 20430.81 | 144.49 | 988.13 | 53.28 | 35.43 | 7822.76 | 0.67 | 0.86 | 3.01 | 0.5 | 1 | 10
14 | 80 | CONCLUIDO | 6.1317 | 16.31 | 13.21 | 33.03 | 0.49 | 24 | 164.12 | 50.28 | 4.5 | 22 | 29.34 | 20475.04 | 142.43 | 988.15 | 51.83 | 35.43 | 7104.52 | 0.68 | 0.86 | 3.01 | 0.46 | 1 | 10
15 | 80 | CONCLUIDO | 6.1455 | 16.27 | 13.21 | 34.45 | 0.51 | 23 | 164.48 | 50.28 | 4.75 | 21 | 29.45 | 20519.3 | 141.03 | 988.2 | 51.61 | 35.43 | 7001.29 | 0.69 | 0.86 | 3.01 | 0.45 | 1 | 10
16 | 80 | CONCLUIDO | 6.1892 | 16.16 | 13.16 | 37.59 | 0.54 | 21 | 164.83 | 50.28 | 5 | 19 | 29.55 | 20563.61 | 138.96 | 988.15 | 50.44 | 35.43 | 6424.61 | 0.7 | 0.87 | 2.99 | 0.4 | 1 | 10
17 | 80 | CONCLUIDO | 6.214 | 16.09 | 13.12 | 39.37 | 0.56 | 20 | 165.19 | 50.28 | 5.25 | 18 | 29.66 | 20607.95 | 137.49 | 988.21 | 49.14 | 35.43 | 5782.06 | 0.72 | 0.87 | 3 | 0.37 | 1 | 10
18 | 80 | CONCLUIDO | 6.2309 | 16.05 | 13.11 | 41.41 | 0.59 | 19 | 165.55 | 50.28 | 5.5 | 17 | 29.77 | 20652.33 | 135.61 | 988.12 | 48.91 | 35.43 | 5669.5 | 0.72 | 0.87 | 3 | 0.36 | 1 | 10
19 | 80 | CONCLUIDO | 6.2488 | 16 | 13.1 | 43.66 | 0.61 | 18 | 165.91 | 50.28 | 5.75 | 16 | 29.88 | 20696.74 | 133.8 | 988.15 | 48.34 | 35.43 | 5389.84 | 0.73 | 0.87 | 3 | 0.34 | 1 | 10
20 | 80 | CONCLUIDO | 6.2708 | 15.95 | 13.07 | 46.15 | 0.64 | 17 | 166.27 | 50.28 | 6 | 15 | 29.99 | 20741.2 | 131.1 | 988.13 | 47.78 | 35.43 | 5115.49 | 0.74 | 0.87 | 2.99 | 0.32 | 1 | 10
21 | 80 | CONCLUIDO | 6.2928 | 15.89 | 13.05 | 48.94 | 0.66 | 16 | 166.64 | 50.28 | 6.25 | 14 | 30.11 | 20785.69 | 129.73 | 988.24 | 46.92 | 35.43 | 4690.05 | 0.76 | 0.87 | 2.99 | 0.3 | 1 | 10
22 | 80 | CONCLUIDO | 6.2926 | 15.89 | 13.05 | 48.94 | 0.69 | 16 | 167 | 50.28 | 6.5 | 14 | 30.22 | 20830.22 | 127.81 | 988.14 | 47.12 | 35.43 | 4792.56 | 0.75 | 0.87 | 2.99 | 0.3 | 1 | 10
23 | 80 | CONCLUIDO | 6.3134 | 15.84 | 13.03 | 52.13 | 0.71 | 15 | 167.36 | 50.28 | 6.75 | 11 | 30.33 | 20874.78 | 126.62 | 988.08 | 46.39 | 35.43 | 4430.11 | 0.76 | 0.87 | 2.99 | 0.28 | 1 | 10
24 | 80 | CONCLUIDO | 6.3257 | 15.81 | 13.03 | 55.86 | 0.74 | 14 | 167.72 | 50.28 | 7 | 7 | 30.44 | 20919.39 | 125 | 988.11 | 46.1 | 35.43 | 4289.46 | 0.77 | 0.87 | 3 | 0.28 | 1 | 10
25 | 80 | CONCLUIDO | 6.3277 | 15.8 | 13.03 | 55.83 | 0.76 | 14 | 168.08 | 50.28 | 7.25 | 4 | 30.55 | 20964.03 | 124.85 | 988.18 | 46.06 | 35.43 | 4273.01 | 0.77 | 0.87 | 3 | 0.27 | 1 | 10
26 | 80 | CONCLUIDO | 6.3282 | 15.8 | 13.03 | 55.83 | 0.79 | 14 | 168.44 | 50.28 | 7.5 | 1 | 30.66 | 21008.71 | 124.91 | 988.12 | 45.74 | 35.43 | 4111.77 | 0.77 | 0.87 | 3 | 0.27 | 1 | 10
27 | 80 | CONCLUIDO | 6.3284 | 15.8 | 13.03 | 55.83 | 0.81 | 14 | 168.81 | 50.28 | 7.75 | 1 | 30.78 | 21053.43 | 124.95 | 988.12 | 45.77 | 35.43 | 4124.35 | 0.77 | 0.87 | 3 | 0.27 | 1 | 10
28 | 80 | CONCLUIDO | 6.3277 | 15.8 | 13.03 | 55.83 | 0.84 | 14 | 169.17 | 50.28 | 8 | 0 | 30.89 | 21098.19 | 125.17 | 988.12 | 45.79 | 35.43 | 4135.74 | 0.77 | 0.87 | 3 | 0.27 | 1 | 10
0 | 115 | CONCLUIDO | 3.7022 | 27.01 | 16.45 | 5.48 | 0.08 | 180 | 222.93 | 56.94 | 1 | 178 | 49.99 | 27728.69 | 249.33 | 988.78 | 152.7 | 35.43 | 56761.5 | 0.23 | 0.69 | 3.26 | 3.69 | 1 | 10
1 | 115 | CONCLUIDO | 4.1552 | 24.07 | 15.48 | 6.88 | 0.1 | 135 | 223.35 | 56.94 | 1.25 | 133 | 50.15 | 27780.03 | 233.82 | 988.47 | 122.37 | 35.43 | 41820.85 | 0.29 | 0.74 | 3.19 | 2.72 | 1 | 10
2 | 115 | CONCLUIDO | 4.4611 | 22.42 | 14.97 | 8.24 | 0.12 | 109 | 223.76 | 56.94 | 1.5 | 107 | 50.32 | 27831.42 | 225.31 | 988.58 | 105.95 | 35.43 | 33742.35 | 0.33 | 0.76 | 3.16 | 2.21 | 1 | 10
3 | 115 | CONCLUIDO | 4.7118 | 21.22 | 14.57 | 9.61 | 0.14 | 91 | 224.18 | 56.94 | 1.75 | 89 | 50.49 | 27882.87 | 218.46 | 988.4 | 94.17 | 35.43 | 27941.8 | 0.38 | 0.78 | 3.11 | 1.81 | 1 | 10
4 | 115 | CONCLUIDO | 4.9028 | 20.4 | 14.31 | 11.01 | 0.16 | 78 | 224.6 | 56.94 | 2 | 76 | 50.65 | 27934.37 | 213.73 | 988.24 | 86.02 | 35.43 | 23933.43 | 0.41 | 0.8 | 3.1 | 1.56 | 1 | 10
5 | 115 | CONCLUIDO | 5.0597 | 19.76 | 14.12 | 12.46 | 0.18 | 68 | 225.01 | 56.94 | 2.25 | 66 | 50.82 | 27985.94 | 210.11 | 988.27 | 80.11 | 35.43 | 21027.78 | 0.44 | 0.81 | 3.08 | 1.36 | 1 | 10
6 | 115 | CONCLUIDO | 5.1813 | 19.3 | 13.96 | 13.73 | 0.2 | 61 | 225.43 | 56.94 | 2.5 | 59 | 50.99 | 28037.57 | 206.85 | 988.23 | 75.24 | 35.43 | 18628.02 | 0.47 | 0.82 | 3.07 | 1.21 | 1 | 10
7 | 115 | CONCLUIDO | 5.3091 | 18.84 | 13.8 | 15.34 | 0.22 | 54 | 225.85 | 56.94 | 2.75 | 52 | 51.16 | 28089.25 | 203.63 | 988.27 | 70.41 | 35.43 | 16247.54 | 0.5 | 0.83 | 3.05 | 1.05 | 1 | 10
8 | 115 | CONCLUIDO | 5.4002 | 18.52 | 13.71 | 16.78 | 0.24 | 49 | 226.27 | 56.94 | 3 | 47 | 51.33 | 28140.99 | 201.3 | 988.12 | 67.37 | 35.43 | 14748.83 | 0.53 | 0.83 | 3.04 | 0.95 | 1 | 10
9 | 115 | CONCLUIDO | 5.467 | 18.29 | 13.66 | 18.21 | 0.25 | 45 | 226.69 | 56.94 | 3.25 | 43 | 51.5 | 28192.8 | 199.87 | 988.22 | 65.57 | 35.43 | 13873.26 | 0.54 | 0.83 | 3.04 | 0.9 | 1 | 10
10 | 115 | CONCLUIDO | 5.5303 | 18.08 | 13.58 | 19.4 | 0.27 | 42 | 227.11 | 56.94 | 3.5 | 40 | 51.67 | 28244.66 | 197.95 | 988.14 | 63.34 | 35.43 | 12769.98 | 0.56 | 0.84 | 3.04 | 0.82 | 1 | 10
11 | 115 | CONCLUIDO | 5.5875 | 17.9 | 13.52 | 20.81 | 0.29 | 39 | 227.53 | 56.94 | 3.75 | 37 | 51.84 | 28296.58 | 196.49 | 988.09 | 61.65 | 35.43 | 11939.16 | 0.57 | 0.84 | 3.03 | 0.77 | 1 | 10
12 | 115 | CONCLUIDO | 5.6548 | 17.68 | 13.44 | 22.41 | 0.31 | 36 | 227.95 | 56.94 | 4 | 34 | 52.01 | 28348.56 | 194.26 | 988.23 | 59.14 | 35.43 | 10701.29 | 0.6 | 0.85 | 3.02 | 0.69 | 1 | 10
13 | 115 | CONCLUIDO | 5.6925 | 17.57 | 13.41 | 23.67 | 0.33 | 34 | 228.38 | 56.94 | 4.25 | 32 | 52.18 | 28400.61 | 193.13 | 988.11 | 58.37 | 35.43 | 10327.87 | 0.61 | 0.85 | 3.02 | 0.66 | 1 | 10
14 | 115 | CONCLUIDO | 5.7296 | 17.45 | 13.39 | 25.1 | 0.35 | 32 | 228.8 | 56.94 | 4.5 | 30 | 52.36 | 28452.71 | 191.75 | 988.24 | 57.53 | 35.43 | 9913.71 | 0.62 | 0.85 | 3.02 | 0.63 | 1 | 10
15 | 115 | CONCLUIDO | 5.7745 | 17.32 | 13.34 | 26.68 | 0.37 | 30 | 229.22 | 56.94 | 4.75 | 28 | 52.53 | 28504.87 | 190.43 | 988.1 | 55.85 | 35.43 | 9087.15 | 0.63 | 0.85 | 3.02 | 0.59 | 1 | 10
16 | 115 | CONCLUIDO | 5.8162 | 17.19 | 13.3 | 28.51 | 0.39 | 28 | 229.65 | 56.94 | 5 | 26 | 52.7 | 28557.1 | 188.6 | 988.13 | 54.68 | 35.43 | 8511.96 | 0.65 | 0.86 | 3.02 | 0.55 | 1 | 10
17 | 115 | CONCLUIDO | 5.8424 | 17.12 | 13.27 | 29.49 | 0.41 | 27 | 230.07 | 56.94 | 5.25 | 25 | 52.88 | 28609.38 | 187.53 | 988.13 | 53.83 | 35.43 | 8090.74 | 0.66 | 0.86 | 3.01 | 0.52 | 1 | 10
18 | 115 | CONCLUIDO | 5.8627 | 17.06 | 13.26 | 30.59 | 0.42 | 26 | 230.49 | 56.94 | 5.5 | 24 | 53.05 | 28661.73 | 186.67 | 988.11 | 53.38 | 35.43 | 7869.38 | 0.66 | 0.86 | 3 | 0.5 | 1 | 10
19 | 115 | CONCLUIDO | 5.9092 | 16.92 | 13.21 | 33.02 | 0.44 | 24 | 230.92 | 56.94 | 5.75 | 22 | 53.23 | 28714.14 | 184.83 | 988.21 | 51.9 | 35.43 | 7141.91 | 0.68 | 0.86 | 3 | 0.45 | 1 | 10
20 | 115 | CONCLUIDO | 5.928 | 16.87 | 13.2 | 34.43 | 0.46 | 23 | 231.34 | 56.94 | 6 | 21 | 53.4 | 28766.61 | 184 | 988.1 | 51.61 | 35.43 | 6998.96 | 0.69 | 0.86 | 3 | 0.45 | 1 | 10
21 | 115 | CONCLUIDO | 5.9543 | 16.79 | 13.17 | 35.91 | 0.48 | 22 | 231.77 | 56.94 | 6.25 | 20 | 53.58 | 28819.14 | 182.86 | 988.11 | 50.57 | 35.43 | 6486.99 | 0.7 | 0.87 | 3 | 0.41 | 1 | 10
22 | 115 | CONCLUIDO | 5.9735 | 16.74 | 13.16 | 37.59 | 0.5 | 21 | 232.2 | 56.94 | 6.5 | 19 | 53.75 | 28871.74 | 181.69 | 988.09 | 50.21 | 35.43 | 6309 | 0.71 | 0.87 | 3 | 0.4 | 1 | 10
23 | 115 | CONCLUIDO | 5.975 | 16.74 | 13.15 | 37.58 | 0.52 | 21 | 232.62 | 56.94 | 6.75 | 19 | 53.93 | 28924.39 | 180.62 | 988.08 | 50.07 | 35.43 | 6242.53 | 0.71 | 0.87 | 3 | 0.4 | 1 | 10
24 | 115 | CONCLUIDO | 6.0026 | 16.66 | 13.12 | 39.36 | 0.53 | 20 | 233.05 | 56.94 | 7 | 18 | 54.11 | 28977.11 | 179.64 | 988.2 | 48.98 | 35.43 | 5702.32 | 0.72 | 0.87 | 3 | 0.37 | 1 | 10
25 | 115 | CONCLUIDO | 6.0214 | 16.61 | 13.11 | 41.41 | 0.55 | 19 | 233.48 | 56.94 | 7.25 | 17 | 54.29 | 29029.89 | 178.58 | 988.17 | 48.81 | 35.43 | 5621.75 | 0.73 | 0.87 | 3 | 0.36 | 1 | 10
26 | 115 | CONCLUIDO | 6.0428 | 16.55 | 13.1 | 43.66 | 0.57 | 18 | 233.91 | 56.94 | 7.5 | 16 | 54.46 | 29082.74 | 177.42 | 988.15 | 48.36 | 35.43 | 5403 | 0.73 | 0.87 | 2.99 | 0.34 | 1 | 10
27 | 115 | CONCLUIDO | 6.0437 | 16.55 | 13.1 | 43.65 | 0.59 | 18 | 234.34 | 56.94 | 7.75 | 16 | 54.64 | 29135.65 | 176.2 | 988.11 | 48.38 | 35.43 | 5409.24 | 0.73 | 0.87 | 2.99 | 0.34 | 1 | 10
28 | 115 | CONCLUIDO | 6.0708 | 16.47 | 13.07 | 46.11 | 0.61 | 17 | 234.77 | 56.94 | 8 | 15 | 54.82 | 29188.62 | 174.63 | 988.17 | 47.64 | 35.43 | 5044.25 | 0.74 | 0.87 | 2.99 | 0.31 | 1 | 10
29 | 115 | CONCLUIDO | 6.0669 | 16.48 | 13.08 | 46.15 | 0.62 | 17 | 235.2 | 56.94 | 8.25 | 15 | 55 | 29241.66 | 173.63 | 988.08 | 47.62 | 35.43 | 5036.95 | 0.74 | 0.87 | 3 | 0.32 | 1 | 10
30 | 115 | CONCLUIDO | 6.0925 | 16.41 | 13.05 | 48.94 | 0.64 | 16 | 235.63 | 56.94 | 8.5 | 14 | 55.18 | 29294.76 | 172.89 | 988.12 | 47 | 35.43 | 4733.25 | 0.75 | 0.87 | 2.99 | 0.3 | 1 | 10
31 | 115 | CONCLUIDO | 6.1158 | 16.35 | 13.03 | 52.13 | 0.66 | 15 | 236.06 | 56.94 | 8.75 | 13 | 55.36 | 29347.92 | 171 | 988.08 | 46.61 | 35.43 | 4540.49 | 0.76 | 0.87 | 2.98 | 0.28 | 1 | 10
32 | 115 | CONCLUIDO | 6.1126 | 16.36 | 13.04 | 52.16 | 0.68 | 15 | 236.49 | 56.94 | 9 | 13 | 55.55 | 29401.15 | 170.71 | 988.18 | 46.53 | 35.43 | 4503.22 | 0.76 | 0.87 | 2.99 | 0.29 | 1 | 10
33 | 115 | CONCLUIDO | 6.1104 | 16.37 | 13.05 | 52.19 | 0.69 | 15 | 236.92 | 56.94 | 9.25 | 13 | 55.73 | 29454.44 | 169.68 | 988.1 | 46.77 | 35.43 | 4622.29 | 0.76 | 0.87 | 2.99 | 0.29 | 1 | 10
34 | 115 | CONCLUIDO | 6.1403 | 16.29 | 13.01 | 55.76 | 0.71 | 14 | 237.35 | 56.94 | 9.5 | 12 | 55.91 | 29507.8 | 168.63 | 988.11 | 45.85 | 35.43 | 4164.71 | 0.77 | 0.88 | 2.98 | 0.26 | 1 | 10
35 | 115 | CONCLUIDO | 6.1445 | 16.27 | 13 | 55.71 | 0.73 | 14 | 237.79 | 56.94 | 9.75 | 12 | 56.09 | 29561.22 | 167.37 | 988.11 | 45.3 | 35.43 | 3890.9 | 0.78 | 0.88 | 2.99 | 0.25 | 1 | 10
36 | 115 | CONCLUIDO | 6.1624 | 16.23 | 13 | 59.98 | 0.75 | 13 | 238.22 | 56.94 | 10 | 11 | 56.28 | 29614.71 | 165.9 | 988.08 | 45.29 | 35.43 | 3892.71 | 0.78 | 0.88 | 2.98 | 0.24 | 1 | 10
37 | 115 | CONCLUIDO | 6.163 | 16.23 | 12.99 | 59.97 | 0.76 | 13 | 238.66 | 56.94 | 10.25 | 11 | 56.46 | 29668.27 | 165.11 | 988.12 | 45.16 | 35.43 | 3828.14 | 0.78 | 0.88 | 2.99 | 0.24 | 1 | 10
38 | 115 | CONCLUIDO | 6.1665 | 16.22 | 12.99 | 59.93 | 0.78 | 13 | 239.09 | 56.94 | 10.5 | 11 | 56.65 | 29721.89 | 163.58 | 988.13 | 44.84 | 35.43 | 3666.61 | 0.79 | 0.88 | 2.99 | 0.23 | 1 | 10
39 | 115 | CONCLUIDO | 6.1905 | 16.15 | 12.97 | 64.83 | 0.8 | 12 | 239.53 | 56.94 | 10.75 | 10 | 56.83 | 29775.57 | 162.32 | 988.09 | 44.38 | 35.43 | 3441.29 | 0.8 | 0.88 | 2.98 | 0.21 | 1 | 10
40 | 115 | CONCLUIDO | 6.191 | 16.15 | 12.96 | 64.83 | 0.82 | 12 | 239.96 | 56.94 | 11 | 10 | 57.02 | 29829.32 | 161.74 | 988.16 | 44.39 | 35.43 | 3445.3 | 0.8 | 0.88 | 2.98 | 0.21 | 1 | 10
41 | 115 | CONCLUIDO | 6.1877 | 16.16 | 12.97 | 64.87 | 0.83 | 12 | 240.4 | 56.94 | 11.25 | 10 | 57.21 | 29883.27 | 160.5 | 988.08 | 44.48 | 35.43 | 3492.58 | 0.8 | 0.88 | 2.99 | 0.22 | 1 | 10
42 | 115 | CONCLUIDO | 6.2133 | 16.09 | 12.95 | 70.64 | 0.85 | 11 | 240.84 | 56.94 | 11.5 | 9 | 57.39 | 29937.16 | 159.18 | 988.08 | 43.99 | 35.43 | 3249.4 | 0.81 | 0.88 | 2.98 | 0.2 | 1 | 10
43 | 115 | CONCLUIDO | 6.2153 | 16.09 | 12.95 | 70.61 | 0.87 | 11 | 241.27 | 56.94 | 11.75 | 9 | 57.58 | 29991.11 | 158.46 | 988.21 | 43.73 | 35.43 | 3118.67 | 0.81 | 0.88 | 2.98 | 0.19 | 1 | 10
44 | 115 | CONCLUIDO | 6.2135 | 16.09 | 12.95 | 70.64 | 0.88 | 11 | 241.71 | 56.94 | 12 | 9 | 57.77 | 30045.13 | 157.29 | 988.08 | 43.82 | 35.43 | 3164.45 | 0.81 | 0.88 | 2.98 | 0.2 | 1 | 10
45 | 115 | CONCLUIDO | 6.2144 | 16.09 | 12.95 | 70.63 | 0.9 | 11 | 242.15 | 56.94 | 12.25 | 7 | 57.96 | 30099.23 | 154.83 | 988.12 | 43.76 | 35.43 | 3133.7 | 0.81 | 0.88 | 2.98 | 0.19 | 1 | 10
46 | 115 | CONCLUIDO | 6.2397 | 16.03 | 12.93 | 77.56 | 0.92 | 10 | 242.59 | 56.94 | 12.5 | 5 | 58.15 | 30153.38 | 154.3 | 988.11 | 42.95 | 35.43 | 2736.46 | 0.83 | 0.88 | 2.99 | 0.17 | 1 | 10
47 | 115 | CONCLUIDO | 6.2372 | 16.03 | 12.93 | 77.6 | 0.93 | 10 | 243.03 | 56.94 | 12.75 | 3 | 58.34 | 30207.61 | 154.32 | 988.08 | 43.12 | 35.43 | 2821.57 | 0.82 | 0.88 | 2.99 | 0.18 | 1 | 10
48 | 115 | CONCLUIDO | 6.2373 | 16.03 | 12.93 | 77.6 | 0.95 | 10 | 243.47 | 56.94 | 13 | 2 | 58.53 | 30261.91 | 154.54 | 988.08 | 43.08 | 35.43 | 2800.81 | 0.82 | 0.88 | 2.99 | 0.18 | 1 | 10
49 | 115 | CONCLUIDO | 6.2348 | 16.04 | 12.94 | 77.64 | 0.97 | 10 | 243.91 | 56.94 | 13.25 | 0 | 58.72 | 30316.27 | 154.05 | 988.09 | 43.36 | 35.43 | 2940.06 | 0.82 | 0.88 | 2.99 | 0.19 | 1 | 10
0 | 35 | CONCLUIDO | 5.7282 | 17.46 | 14.26 | 11.26 | 0.22 | 76 | 80.84 | 35.1 | 1 | 74 | 9.74 | 10204.21 | 104.18 | 988.57 | 84.64 | 35.43 | 23250.49 | 0.42 | 0.8 | 3.08 | 1.5 | 1 | 10
1 | 35 | CONCLUIDO | 5.9566 | 16.79 | 13.9 | 14.38 | 0.27 | 58 | 81.14 | 35.1 | 1.25 | 56 | 9.79 | 10241.25 | 98.65 | 988.31 | 73.57 | 35.43 | 17804.29 | 0.48 | 0.82 | 3.05 | 1.14 | 1 | 10
2 | 35 | CONCLUIDO | 6.119 | 16.34 | 13.66 | 17.82 | 0.32 | 46 | 81.44 | 35.1 | 1.5 | 44 | 9.84 | 10278.32 | 93.91 | 988.18 | 65.43 | 35.43 | 13797.88 | 0.54 | 0.83 | 3.05 | 0.9 | 1 | 10
3 | 35 | CONCLUIDO | 6.2385 | 16.03 | 13.48 | 21.29 | 0.38 | 38 | 81.74 | 35.1 | 1.75 | 36 | 9.89 | 10315.41 | 89.6 | 988.22 | 60.29 | 35.43 | 11266.15 | 0.59 | 0.85 | 3.03 | 0.73 | 1 | 10
4 | 35 | CONCLUIDO | 6.3219 | 15.82 | 13.38 | 25.08 | 0.43 | 32 | 82.04 | 35.1 | 2 | 22 | 9.94 | 10352.53 | 85.67 | 988.14 | 56.93 | 35.43 | 9617.5 | 0.62 | 0.85 | 3.02 | 0.62 | 1 | 10
5 | 35 | CONCLUIDO | 6.3405 | 15.77 | 13.36 | 26.73 | 0.48 | 30 | 82.34 | 35.1 | 2.25 | 8 | 9.99 | 10389.66 | 84.4 | 988.09 | 55.86 | 35.43 | 9090.29 | 0.63 | 0.85 | 3.04 | 0.61 | 1 | 10
6 | 35 | CONCLUIDO | 6.332 | 15.79 | 13.38 | 26.77 | 0.53 | 30 | 82.65 | 35.1 | 2.5 | 1 | 10.04 | 10426.82 | 84.61 | 988.15 | 56.23 | 35.43 | 9278.51 | 0.63 | 0.85 | 3.05 | 0.63 | 1 | 10
7 | 35 | CONCLUIDO | 6.332 | 15.79 | 13.38 | 26.77 | 0.58 | 30 | 82.95 | 35.1 | 2.75 | 0 | 10.1 | 10463.99 | 84.83 | 988.15 | 56.2 | 35.43 | 9263.51 | 0.63 | 0.85 | 3.05 | 0.63 | 1 | 10
0 | 50 | CONCLUIDO | 5.2777 | 18.95 | 14.73 | 9.02 | 0.16 | 98 | 107.41 | 41.65 | 1 | 96 | 14.77 | 13481.73 | 134.8 | 988.38 | 98.95 | 35.43 | 30294.34 | 0.36 | 0.77 | 3.13 | 1.98 | 1 | 10
1 | 50 | CONCLUIDO | 5.5769 | 17.93 | 14.23 | 11.38 | 0.2 | 75 | 107.73 | 41.65 | 1.25 | 73 | 14.83 | 13520.81 | 128.21 | 988.31 | 83.48 | 35.43 | 22677.02 | 0.42 | 0.8 | 3.09 | 1.47 | 1 | 10
2 | 50 | CONCLUIDO | 5.7817 | 17.3 | 13.93 | 13.93 | 0.24 | 60 | 108.05 | 41.65 | 1.5 | 58 | 14.9 | 13559.91 | 123.64 | 988.43 | 74.21 | 35.43 | 18116.72 | 0.48 | 0.82 | 3.06 | 1.17 | 1 | 10
3 | 50 | CONCLUIDO | 5.9032 | 16.94 | 13.77 | 16.2 | 0.28 | 51 | 108.37 | 41.65 | 1.75 | 49 | 14.97 | 13599.17 | 120.16 | 988.24 | 69.48 | 35.43 | 15797.23 | 0.51 | 0.83 | 3.05 | 1.02 | 1 | 10
4 | 50 | CONCLUIDO | 6.0303 | 16.58 | 13.59 | 18.96 | 0.32 | 43 | 108.68 | 41.65 | 2 | 41 | 15.03 | 13638.32 | 116.45 | 988.19 | 63.81 | 35.43 | 13001.98 | 0.56 | 0.84 | 3.03 | 0.84 | 1 | 10
5 | 50 | CONCLUIDO | 6.1196 | 16.34 | 13.48 | 21.86 | 0.36 | 37 | 109 | 41.65 | 2.25 | 35 | 15.1 | 13677.51 | 113.29 | 988.14 | 60.27 | 35.43 | 11260.52 | 0.59 | 0.85 | 3.03 | 0.73 | 1 | 10
6 | 50 | CONCLUIDO | 6.1846 | 16.17 | 13.4 | 24.36 | 0.4 | 33 | 109.32 | 41.65 | 2.5 | 31 | 15.17 | 13716.72 | 110.46 | 988.15 | 57.55 | 35.43 | 9922.43 | 0.62 | 0.85 | 3.03 | 0.65 | 1 | 10
7 | 50 | CONCLUIDO | 6.2564 | 15.98 | 13.3 | 27.52 | 0.44 | 29 | 109.64 | 41.65 | 2.75 | 27 | 15.24 | 13755.95 | 107.25 | 988.2 | 54.92 | 35.43 | 8627.91 | 0.65 | 0.86 | 3.01 | 0.55 | 1 | 10
8 | 50 | CONCLUIDO | 6.3019 | 15.87 | 13.25 | 30.59 | 0.48 | 26 | 109.96 | 41.65 | 3 | 24 | 15.31 | 13795.21 | 104.3 | 988.08 | 53.29 | 35.43 | 7825.64 | 0.66 | 0.86 | 3.01 | 0.5 | 1 | 10
9 | 50 | CONCLUIDO | 6.34 | 15.77 | 13.2 | 33.01 | 0.52 | 24 | 110.27 | 41.65 | 3.25 | 19 | 15.37 | 13834.5 | 101.85 | 988.1 | 51.51 | 35.43 | 6945.96 | 0.69 | 0.86 | 3.01 | 0.45 | 1 | 10
10 | 50 | CONCLUIDO | 6.3676 | 15.7 | 13.18 | 35.94 | 0.56 | 22 | 110.59 | 41.65 | 3.5 | 11 | 15.44 | 13873.81 | 99.85 | 988.33 | 50.61 | 35.43 | 6503.84 | 0.7 | 0.86 | 3.01 | 0.42 | 1 | 10
11 | 50 | CONCLUIDO | 6.3626 | 15.72 | 13.19 | 35.98 | 0.6 | 22 | 110.91 | 41.65 | 3.75 | 5 | 15.51 | 13913.15 | 99.28 | 988.15 | 50.64 | 35.43 | 6519.6 | 0.7 | 0.86 | 3.02 | 0.44 | 1 | 10
12 | 50 | CONCLUIDO | 6.3809 | 15.67 | 13.17 | 37.63 | 0.63 | 21 | 111.23 | 41.65 | 4 | 1 | 15.58 | 13952.52 | 99.3 | 988.19 | 50.03 | 35.43 | 6221.55 | 0.71 | 0.87 | 3.02 | 0.41 | 1 | 10
13 | 50 | CONCLUIDO | 6.3806 | 15.67 | 13.17 | 37.63 | 0.67 | 21 | 111.55 | 41.65 | 4.25 | 0 | 15.65 | 13991.91 | 99.49 | 988.23 | 49.98 | 35.43 | 6196.77 | 0.71 | 0.87 | 3.02 | 0.42 | 1 | 10
0 | 25 | CONCLUIDO | 6.0581 | 16.51 | 13.91 | 14.39 | 0.28 | 58 | 61.76 | 28.92 | 1 | 56 | 6.84 | 7851.41 | 78.69 | 988.22 | 73.59 | 35.43 | 17815.61 | 0.48 | 0.82 | 3.06 | 1.15 | 1 | 10
1 | 25 | CONCLUIDO | 6.2338 | 16.04 | 13.63 | 18.59 | 0.35 | 44 | 62.05 | 28.92 | 1.25 | 28 | 6.88 | 7887.12 | 73.49 | 988.22 | 64.46 | 35.43 | 13320.04 | 0.55 | 0.84 | 3.06 | 0.88 | 1 | 10
2 | 25 | CONCLUIDO | 6.2665 | 15.96 | 13.59 | 19.89 | 0.42 | 41 | 62.34 | 28.92 | 1.5 | 4 | 6.92 | 7922.85 | 72.48 | 988.29 | 62.47 | 35.43 | 12342.88 | 0.57 | 0.84 | 3.07 | 0.84 | 1 | 10
3 | 25 | CONCLUIDO | 6.264 | 15.96 | 13.6 | 19.9 | 0.49 | 41 | 62.63 | 28.92 | 1.75 | 0 | 6.96 | 7958.6 | 72.87 | 988.42 | 62.36 | 35.43 | 12287.45 | 0.57 | 0.84 | 3.08 | 0.84 | 1 | 10
0 | 85 | CONCLUIDO | 4.3773 | 22.85 | 15.66 | 6.62 | 0.11 | 142 | 167.88 | 51.39 | 1 | 140 | 30.49 | 20939.59 | 196.86 | 988.44 | 127.81 | 35.43 | 44506.32 | 0.28 | 0.73 | 3.21 | 2.9 | 1 | 10
1 | 85 | CONCLUIDO | 4.7661 | 20.98 | 14.95 | 8.3 | 0.13 | 108 | 168.25 | 51.39 | 1.25 | 106 | 30.6 | 20984.25 | 186.7 | 988.6 | 105.51 | 35.43 | 33526.24 | 0.34 | 0.76 | 3.16 | 2.19 | 1 | 10
2 | 85 | CONCLUIDO | 5.0466 | 19.82 | 14.49 | 10 | 0.16 | 87 | 168.61 | 51.39 | 1.5 | 85 | 30.71 | 21028.94 | 179.85 | 988.2 | 92.07 | 35.43 | 26912.9 | 0.38 | 0.79 | 3.1 | 1.74 | 1 | 10
3 | 85 | CONCLUIDO | 5.2482 | 19.05 | 14.21 | 11.68 | 0.18 | 73 | 168.97 | 51.39 | 1.75 | 71 | 30.83 | 21073.68 | 175.14 | 988.27 | 82.73 | 35.43 | 22310.74 | 0.43 | 0.8 | 3.09 | 1.45 | 1 | 10
4 | 85 | CONCLUIDO | 5.4014 | 18.51 | 14.01 | 13.34 | 0.21 | 63 | 169.33 | 51.39 | 2 | 61 | 30.94 | 21118.46 | 171.45 | 988.29 | 76.56 | 35.43 | 19277.67 | 0.46 | 0.81 | 3.07 | 1.25 | 1 | 10
5 | 85 | CONCLUIDO | 5.5329 | 18.07 | 13.84 | 15.1 | 0.24 | 55 | 169.7 | 51.39 | 2.25 | 53 | 31.05 | 21163.27 | 168.27 | 988.22 | 71.43 | 35.43 | 16749.96 | 0.5 | 0.82 | 3.06 | 1.08 | 1 | 10
6 | 85 | CONCLUIDO | 5.6357 | 17.74 | 13.71 | 16.79 | 0.26 | 49 | 170.06 | 51.39 | 2.5 | 47 | 31.17 | 21208.12 | 165.5 | 988.27 | 67.53 | 35.43 | 14830.14 | 0.52 | 0.83 | 3.04 | 0.96 | 1 | 10
7 | 85 | CONCLUIDO | 5.7172 | 17.49 | 13.63 | 18.58 | 0.29 | 44 | 170.42 | 51.39 | 2.75 | 42 | 31.28 | 21253.01 | 163.36 | 988.26 | 65.02 | 35.43 | 13601.33 | 0.54 | 0.84 | 3.03 | 0.87 | 1 | 10
8 | 85 | CONCLUIDO | 5.7936 | 17.26 | 13.53 | 20.3 | 0.31 | 40 | 170.79 | 51.39 | 3 | 38 | 31.4 | 21297.94 | 160.92 | 988.35 | 61.66 | 35.43 | 11939.13 | 0.57 | 0.84 | 3.03 | 0.78 | 1 | 10
9 | 85 | CONCLUIDO | 5.8631 | 17.06 | 13.46 | 22.44 | 0.34 | 36 | 171.15 | 51.39 | 3.25 | 34 | 31.51 | 21342.91 | 158.69 | 988.23 | 59.74 | 35.43 | 11002.67 | 0.59 | 0.85 | 3.03 | 0.71 | 1 | 10
10 | 85 | CONCLUIDO | 5.9216 | 16.89 | 13.4 | 24.36 | 0.36 | 33 | 171.52 | 51.39 | 3.5 | 31 | 31.63 | 21387.92 | 156.49 | 988.14 | 57.53 | 35.43 | 9912.86 | 0.62 | 0.85 | 3.02 | 0.64 | 1 | 10
11 | 85 | CONCLUIDO | 5.9571 | 16.79 | 13.36 | 25.87 | 0.39 | 31 | 171.88 | 51.39 | 3.75 | 29 | 31.74 | 21432.96 | 155.4 | 988.19 | 56.73 | 35.43 | 9519.86 | 0.62 | 0.85 | 3.01 | 0.61 | 1 | 10
12 | 85 | CONCLUIDO | 5.9975 | 16.67 | 13.32 | 27.56 | 0.41 | 29 | 172.25 | 51.39 | 4 | 27 | 31.86 | 21478.05 | 153.64 | 988.22 | 55.32 | 35.43 | 8827.62 | 0.64 | 0.86 | 3.01 | 0.56 | 1 | 10
13 | 85 | CONCLUIDO | 6.0366 | 16.57 | 13.28 | 29.51 | 0.44 | 27 | 172.61 | 51.39 | 4.25 | 25 | 31.97 | 21523.17 | 151.72 | 988.3 | 53.89 | 35.43 | 8120.16 | 0.66 | 0.86 | 3.01 | 0.52 | 1 | 10
14 | 85 | CONCLUIDO | 6.0767 | 16.46 | 13.24 | 31.77 | 0.46 | 25 | 172.98 | 51.39 | 4.5 | 23 | 32.09 | 21568.34 | 149.98 | 988.28 | 52.86 | 35.43 | 7614.07 | 0.67 | 0.86 | 3 | 0.48 | 1 | 10
15 | 85 | CONCLUIDO | 6.1049 | 16.38 | 13.19 | 32.99 | 0.49 | 24 | 173.35 | 51.39 | 4.75 | 22 | 32.2 | 21613.54 | 147.98 | 988.08 | 51.46 | 35.43 | 6923.12 | 0.69 | 0.86 | 3 | 0.44 | 1 | 10
16 | 85 | CONCLUIDO | 6.1395 | 16.29 | 13.17 | 35.92 | 0.51 | 22 | 173.71 | 51.39 | 5 | 20 | 32.32 | 21658.78 | 146.63 | 988.18 | 50.57 | 35.43 | 6486.78 | 0.7 | 0.87 | 3 | 0.42 | 1 | 10
17 | 85 | CONCLUIDO | 6.1578 | 16.24 | 13.16 | 37.59 | 0.53 | 21 | 174.08 | 51.39 | 5.25 | 19 | 32.44 | 21704.07 | 145.14 | 988.1 | 50.21 | 35.43 | 6312.6 | 0.71 | 0.87 | 3 | 0.4 | 1 | 10
18 | 85 | CONCLUIDO | 6.1842 | 16.17 | 13.12 | 39.36 | 0.56 | 20 | 174.45 | 51.39 | 5.5 | 18 | 32.56 | 21749.39 | 143.64 | 988.17 | 49.2 | 35.43 | 5811.17 | 0.72 | 0.87 | 2.99 | 0.37 | 1 | 10
19 | 85 | CONCLUIDO | 6.2016 | 16.12 | 13.11 | 41.4 | 0.58 | 19 | 174.82 | 51.39 | 5.75 | 17 | 32.67 | 21794.75 | 141.9 | 988.2 | 48.74 | 35.43 | 5588.33 | 0.73 | 0.87 | 3 | 0.35 | 1 | 10
20 | 85 | CONCLUIDO | 6.218 | 16.08 | 13.1 | 43.67 | 0.61 | 18 | 175.18 | 51.39 | 6 | 16 | 32.79 | 21840.16 | 140.21 | 988.08 | 48.26 | 35.43 | 5350.94 | 0.73 | 0.87 | 3 | 0.35 | 1 | 10
21 | 85 | CONCLUIDO | 6.2441 | 16.02 | 13.07 | 46.12 | 0.63 | 17 | 175.55 | 51.39 | 6.25 | 15 | 32.91 | 21885.6 | 137.48 | 988.08 | 47.53 | 35.43 | 4989.16 | 0.75 | 0.87 | 2.99 | 0.31 | 1 | 10
22 | 85 | CONCLUIDO | 6.2625 | 15.97 | 13.05 | 48.95 | 0.66 | 16 | 175.92 | 51.39 | 6.5 | 14 | 33.03 | 21931.08 | 136.32 | 988.13 | 47.11 | 35.43 | 4787.57 | 0.75 | 0.87 | 2.99 | 0.3 | 1 | 10
23 | 85 | CONCLUIDO | 6.2601 | 15.97 | 13.06 | 48.97 | 0.68 | 16 | 176.29 | 51.39 | 6.75 | 14 | 33.15 | 21976.61 | 135.2 | 988.12 | 47.35 | 35.43 | 4903.6 | 0.75 | 0.87 | 2.99 | 0.31 | 1 | 10
24 | 85 | CONCLUIDO | 6.2821 | 15.92 | 13.04 | 52.15 | 0.7 | 15 | 176.66 | 51.39 | 7 | 13 | 33.27 | 22022.17 | 133.19 | 988.08 | 46.62 | 35.43 | 4547.2 | 0.76 | 0.87 | 2.99 | 0.28 | 1 | 10
25 | 85 | CONCLUIDO | 6.3012 | 15.87 | 13.02 | 55.81 | 0.73 | 14 | 177.03 | 51.39 | 7.25 | 10 | 33.39 | 22067.77 | 131.38 | 988.09 | 45.91 | 35.43 | 4197.6 | 0.77 | 0.88 | 3 | 0.27 | 1 | 10
26 | 85 | CONCLUIDO | 6.3079 | 15.85 | 13.01 | 55.74 | 0.75 | 14 | 177.4 | 51.39 | 7.5 | 9 | 33.51 | 22113.42 | 130.32 | 988.12 | 45.56 | 35.43 | 4021.76 | 0.78 | 0.88 | 2.99 | 0.25 | 1 | 10
27 | 85 | CONCLUIDO | 6.3053 | 15.86 | 13.01 | 55.77 | 0.77 | 14 | 177.77 | 51.39 | 7.75 | 7 | 33.63 | 22159.1 | 128.93 | 988.12 | 45.53 | 35.43 | 4007.64 | 0.78 | 0.88 | 2.99 | 0.26 | 1 | 10
28 | 85 | CONCLUIDO | 6.3248 | 15.81 | 13 | 59.99 | 0.8 | 13 | 178.14 | 51.39 | 8 | 3 | 33.75 | 22204.83 | 128.45 | 988.22 | 45.16 | 35.43 | 3828.51 | 0.78 | 0.88 | 2.99 | 0.24 | 1 | 10
29 | 85 | CONCLUIDO | 6.3218 | 15.82 | 13.01 | 60.02 | 0.82 | 13 | 178.51 | 51.39 | 8.25 | 1 | 33.87 | 22250.6 | 128.62 | 988.23 | 45.3 | 35.43 | 3893.86 | 0.78 | 0.88 | 2.99 | 0.25 | 1 | 10
30 | 85 | CONCLUIDO | 6.321 | 15.82 | 13.01 | 60.03 | 0.84 | 13 | 178.88 | 51.39 | 8.5 | 0 | 33.99 | 22296.41 | 128.74 | 988.2 | 45.32 | 35.43 | 3905.26 | 0.78 | 0.88 | 3 | 0.25 | 1 | 10
0 | 20 | CONCLUIDO | 6.1668 | 16.22 | 13.83 | 15.96 | 0.34 | 52 | 51.33 | 24.83 | 1 | 11 | 5.51 | 6564.78 | 65.18 | 988.38 | 69.94 | 35.43 | 16019.94 | 0.51 | 0.82 | 3.09 | 1.08 | 1 | 10
1 | 20 | CONCLUIDO | 6.1812 | 16.18 | 13.81 | 16.24 | 0.42 | 51 | 51.62 | 24.83 | 1.25 | 0 | 5.54 | 6599.8 | 65.27 | 988.45 | 68.39 | 35.43 | 15250.5 | 0.52 | 0.83 | 3.11 | 1.05 | 1 | 10
0 | 120 | CONCLUIDO | 3.6052 | 27.74 | 16.56 | 5.34 | 0.08 | 186 | 232.68 | 57.72 | 1 | 184 | 53.95 | 28931.02 | 257.98 | 988.61 | 156.39 | 35.43 | 58576.78 | 0.23 | 0.69 | 3.26 | 3.8 | 1 | 10
1 | 120 | CONCLUIDO | 4.0526 | 24.68 | 15.59 | 6.68 | 0.1 | 140 | 233.1 | 57.72 | 1.25 | 138 | 54.13 | 28983.75 | 242.15 | 988.47 | 126.1 | 35.43 | 43661.11 | 0.28 | 0.73 | 3.19 | 2.83 | 1 | 10
2 | 120 | CONCLUIDO | 4.3797 | 22.83 | 15.02 | 8.05 | 0.11 | 112 | 233.53 | 57.72 | 1.5 | 110 | 54.31 | 29036.54 | 232.53 | 988.23 | 108.11 | 35.43 | 34805.4 | 0.33 | 0.76 | 3.16 | 2.27 | 1 | 10
3 | 120 | CONCLUIDO | 4.6251 | 21.62 | 14.63 | 9.34 | 0.13 | 94 | 233.96 | 57.72 | 1.75 | 92 | 54.49 | 29089.39 | 225.73 | 988.55 | 96.13 | 35.43 | 28906.06 | 0.37 | 0.78 | 3.11 | 1.87 | 1 | 10
4 | 120 | CONCLUIDO | 4.8321 | 20.69 | 14.34 | 10.76 | 0.15 | 80 | 234.39 | 57.72 | 2 | 78 | 54.67 | 29142.31 | 220.55 | 988.27 | 87.18 | 35.43 | 24499.9 | 0.41 | 0.79 | 3.09 | 1.58 | 1 | 10
5 | 120 | CONCLUIDO | 4.9844 | 20.06 | 14.16 | 12.14 | 0.17 | 70 | 234.82 | 57.72 | 2.25 | 68 | 54.85 | 29195.29 | 217 | 988.3 | 81.27 | 35.43 | 21595.58 | 0.44 | 0.8 | 3.09 | 1.41 | 1 | 10
6 | 120 | CONCLUIDO | 5.1054 | 19.59 | 14.01 | 13.34 | 0.19 | 63 | 235.25 | 57.72 | 2.5 | 61 | 55.03 | 29248.33 | 213.76 | 988.25 | 76.59 | 35.43 | 19293.41 | 0.46 | 0.81 | 3.07 | 1.25 | 1 | 10
7 | 120 | CONCLUIDO | 5.2297 | 19.12 | 13.86 | 14.85 | 0.21 | 56 | 235.68 | 57.72 | 2.75 | 54 | 55.21 | 29301.44 | 210.66 | 988.16 | 72.14 | 35.43 | 17101.7 | 0.49 | 0.82 | 3.06 | 1.11 | 1 | 10
8 | 120 | CONCLUIDO | 5.3135 | 18.82 | 13.79 | 16.22 | 0.23 | 51 | 236.11 | 57.72 | 3 | 49 | 55.39 | 29354.61 | 208.78 | 988.23 | 69.64 | 35.43 | 15873.78 | 0.51 | 0.83 | 3.06 | 1.03 | 1 | 10
9 | 120 | CONCLUIDO | 5.3961 | 18.53 | 13.68 | 17.47 | 0.24 | 47 | 236.54 | 57.72 | 3.25 | 45 | 55.57 | 29407.85 | 206.44 | 988.19 | 66.54 | 35.43 | 14347.93 | 0.53 | 0.83 | 3.04 | 0.93 | 1 | 10
10 | 120 | CONCLUIDO | 5.4775 | 18.26 | 13.59 | 18.96 | 0.26 | 43 | 236.98 | 57.72 | 3.5 | 41 | 55.75 | 29461.15 | 204.35 | 988.16 | 63.73 | 35.43 | 12959.72 | 0.56 | 0.84 | 3.03 | 0.83 | 1 | 10
11 | 120 | CONCLUIDO | 5.5365 | 18.06 | 13.53 | 20.3 | 0.28 | 40 | 237.41 | 57.72 | 3.75 | 38 | 55.93 | 29514.51 | 202.71 | 988.11 | 61.73 | 35.43 | 11977.73 | 0.57 | 0.84 | 3.03 | 0.78 | 1 | 10
12 | 120 | CONCLUIDO | 5.5963 | 17.87 | 13.47 | 21.85 | 0.3 | 37 | 237.84 | 57.72 | 4 | 35 | 56.12 | 29567.95 | 200.94 | 988.3 | 60.25 | 35.43 | 11249.09 | 0.59 | 0.85 | 3.02 | 0.72 | 1 | 10
13 | 120 | CONCLUIDO | 5.638 | 17.74 | 13.43 | 23.03 | 0.32 | 35 | 238.28 | 57.72 | 4.25 | 33 | 56.3 | 29621.44 | 199.75 | 988.16 | 58.84 | 35.43 | 10556.99 | 0.6 | 0.85 | 3.02 | 0.68 | 1 | 10
14 | 120 | CONCLUIDO | 5.6824 | 17.6 | 13.39 | 24.34 | 0.34 | 33 | 238.71 | 57.72 | 4.5 | 31 | 56.49 | 29675.01 | 198.07 | 988.23 | 57.39 | 35.43 | 9839.71 | 0.62 | 0.85 | 3.02 | 0.63 | 1 | 10
15 | 120 | CONCLUIDO | 5.7209 | 17.48 | 13.36 | 25.86 | 0.35 | 31 | 239.14 | 57.72 | 4.75 | 29 | 56.67 | 29728.63 | 197.03 | 988.09 | 56.74 | 35.43 | 9526.35 | 0.62 | 0.85 | 3.01 | 0.6 | 1 | 10
16 | 120 | CONCLUIDO | 5.7674 | 17.34 | 13.31 | 27.54 | 0.37 | 29 | 239.58 | 57.72 | 5 | 27 | 56.86 | 29782.33 | 195.35 | 988.08 | 54.97 | 35.43 | 8651.63 | 0.64 | 0.86 | 3.01 | 0.56 | 1 | 10
17 | 120 | CONCLUIDO | 5.7877 | 17.28 | 13.29 | 28.49 | 0.39 | 28 | 240.02 | 57.72 | 5.25 | 26 | 57.04 | 29836.09 | 194.38 | 988.11 | 54.59 | 35.43 | 8466.72 | 0.65 | 0.86 | 3.01 | 0.54 | 1 | 10
18 | 120 | CONCLUIDO | 5.8113 | 17.21 | 13.27 | 29.49 | 0.41 | 27 | 240.45 | 57.72 | 5.5 | 25 | 57.23 | 29890.04 | 193.22 | 988.24 | 53.58 | 35.43 | 7967.9 | 0.66 | 0.86 | 3.01 | 0.51 | 1 | 10
19 | 120 | CONCLUIDO | 5.8557 | 17.08 | 13.23 | 31.75 | 0.42 | 25 | 240.89 | 57.72 | 5.75 | 23 | 57.42 | 29943.94 | 191.89 | 988.1 | 52.57 | 35.43 | 7469.13 | 0.67 | 0.86 | 3 | 0.48 | 1 | 10
20 | 120 | CONCLUIDO | 5.8764 | 17.02 | 13.21 | 33.04 | 0.44 | 24 | 241.33 | 57.72 | 6 | 22 | 57.6 | 29997.9 | 190.8 | 988.15 | 52.07 | 35.43 | 7225.1 | 0.68 | 0.86 | 3 | 0.46 | 1 | 10
21 | 120 | CONCLUIDO | 5.8963 | 16.96 | 13.2 | 34.44 | 0.46 | 23 | 241.77 | 57.72 | 6.25 | 21 | 57.79 | 30051.93 | 189.89 | 988.18 | 51.68 | 35.43 | 7037.07 | 0.69 | 0.86 | 3 | 0.45 | 1 | 10
22 | 120 | CONCLUIDO | 5.9245 | 16.88 | 13.17 | 35.91 | 0.48 | 22 | 242.2 | 57.72 | 6.5 | 20 | 57.98 | 30106.03 | 188.62 | 988.14 | 50.62 | 35.43 | 6509.31 | 0.7 | 0.87 | 3 | 0.41 | 1 | 10
23 | 120 | CONCLUIDO | 5.9422 | 16.83 | 13.16 | 37.61 | 0.49 | 21 | 242.64 | 57.72 | 6.75 | 19 | 58.17 | 30160.2 | 187.71 | 988.13 | 50.39 | 35.43 | 6402.4 | 0.7 | 0.87 | 3 | 0.41 | 1 | 10
24 | 120 | CONCLUIDO | 5.9469 | 16.82 | 13.15 | 37.57 | 0.51 | 21 | 243.08 | 57.72 | 7 | 19 | 58.36 | 30214.44 | 186.65 | 988.2 | 50 | 35.43 | 6206.73 | 0.71 | 0.87 | 3 | 0.4 | 1 | 10
25 | 120 | CONCLUIDO | 5.9727 | 16.74 | 13.12 | 39.37 | 0.53 | 20 | 243.52 | 57.72 | 7.25 | 18 | 58.55 | 30268.74 | 185.61 | 988.11 | 49.12 | 35.43 | 5772.79 | 0.72 | 0.87 | 3 | 0.37 | 1 | 10
26 | 120 | CONCLUIDO | 5.9937 | 16.68 | 13.11 | 41.4 | 0.55 | 19 | 243.96 | 57.72 | 7.5 | 17 | 58.74 | 30323.11 | 184.6 | 988.13 | 48.85 | 35.43 | 5640.79 | 0.73 | 0.87 | 2.99 | 0.36 | 1 | 10
27 | 120 | CONCLUIDO | 6.0149 | 16.63 | 13.1 | 43.65 | 0.56 | 18 | 244.41 | 57.72 | 7.75 | 16 | 58.93 | 30377.55 | 183.43 | 988.1 | 48.41 | 35.43 | 5425.19 | 0.73 | 0.87 | 2.99 | 0.34 | 1 | 10
28 | 120 | CONCLUIDO | 6.0163 | 16.62 | 13.09 | 43.64 | 0.58 | 18 | 244.85 | 57.72 | 8 | 16 | 59.12 | 30432.06 | 182.51 | 988.17 | 48.23 | 35.43 | 5338.23 | 0.73 | 0.87 | 2.99 | 0.34 | 1 | 10
29 | 120 | CONCLUIDO | 6.0426 | 16.55 | 13.07 | 46.11 | 0.6 | 17 | 245.29 | 57.72 | 8.25 | 15 | 59.32 | 30486.64 | 180.48 | 988.16 | 47.43 | 35.43 | 4941.88 | 0.75 | 0.87 | 2.99 | 0.31 | 1 | 10
30 | 120 | CONCLUIDO | 6.0392 | 16.56 | 13.08 | 46.15 | 0.62 | 17 | 245.73 | 57.72 | 8.5 | 15 | 59.51 | 30541.29 | 179.83 | 988.1 | 47.63 | 35.43 | 5041.99 | 0.74 | 0.87 | 3 | 0.32 | 1 | 10
31 | 120 | CONCLUIDO | 6.0619 | 16.5 | 13.06 | 48.97 | 0.63 | 16 | 246.18 | 57.72 | 8.75 | 14 | 59.7 | 30596.01 | 179.57 | 988.34 | 47.08 | 35.43 | 4769.53 | 0.75 | 0.87 | 2.99 | 0.3 | 1 | 10
32 | 120 | CONCLUIDO | 6.0624 | 16.5 | 13.06 | 48.96 | 0.65 | 16 | 246.62 | 57.72 | 9 | 14 | 59.9 | 30650.8 | 178.35 | 988.25 | 47.29 | 35.43 | 4876.05 | 0.75 | 0.87 | 2.99 | 0.3 | 1 | 10
33 | 120 | CONCLUIDO | 6.0849 | 16.43 | 13.04 | 52.17 | 0.67 | 15 | 247.07 | 57.72 | 9.25 | 13 | 60.09 | 30705.66 | 177.22 | 988.11 | 46.74 | 35.43 | 4608.35 | 0.76 | 0.87 | 2.99 | 0.29 | 1 | 10
34 | 120 | CONCLUIDO | 6.0902 | 16.42 | 13.03 | 52.11 | 0.68 | 15 | 247.51 | 57.72 | 9.5 | 13 | 60.29 | 30760.6 | 176.31 | 988.28 | 46.25 | 35.43 | 4359.43 | 0.77 | 0.87 | 2.99 | 0.27 | 1 | 10
35 | 120 | CONCLUIDO | 6.1142 | 16.36 | 13.01 | 55.75 | 0.7 | 14 | 247.96 | 57.72 | 9.75 | 12 | 60.48 | 30815.6 | 174.91 | 988.08 | 45.57 | 35.43 | 4025.04 | 0.78 | 0.88 | 2.99 | 0.26 | 1 | 10
36 | 120 | CONCLUIDO | 6.1146 | 16.35 | 13.01 | 55.75 | 0.72 | 14 | 248.4 | 57.72 | 10 | 12 | 60.68 | 30870.67 | 174.65 | 988.08 | 45.69 | 35.43 | 4086.99 | 0.78 | 0.88 | 2.99 | 0.25 | 1 | 10
37 | 120 | CONCLUIDO | 6.142 | 16.28 | 12.98 | 59.91 | 0.73 | 13 | 248.85 | 57.72 | 10.25 | 11 | 60.88 | 30925.82 | 171.94 | 988.08 | 44.81 | 35.43 | 3650.78 | 0.79 | 0.88 | 2.98 | 0.23 | 1 | 10
38 | 120 | CONCLUIDO | 6.1353 | 16.3 | 13 | 59.99 | 0.75 | 13 | 249.3 | 57.72 | 10.5 | 11 | 61.07 | 30981.04 | 171.68 | 988.13 | 45.48 | 35.43 | 3986.87 | 0.78 | 0.88 | 2.98 | 0.24 | 1 | 10
39 | 120 | CONCLUIDO | 6.1361 | 16.3 | 13 | 59.98 | 0.77 | 13 | 249.75 | 57.72 | 10.75 | 11 | 61.27 | 31036.33 | 171.55 | 988.14 | 45.31 | 35.43 | 3899.09 | 0.78 | 0.88 | 2.98 | 0.24 | 1 | 10
40 | 120 | CONCLUIDO | 6.1625 | 16.23 | 12.97 | 64.86 | 0.78 | 12 | 250.2 | 57.72 | 11 | 10 | 61.47 | 31091.69 | 168.98 | 988.12 | 44.5 | 35.43 | 3499.64 | 0.8 | 0.88 | 2.98 | 0.22 | 1 | 10
41 | 120 | CONCLUIDO | 6.1638 | 16.22 | 12.97 | 64.84 | 0.8 | 12 | 250.65 | 57.72 | 11.25 | 10 | 61.67 | 31147.12 | 168.56 | 988.08 | 44.46 | 35.43 | 3482.63 | 0.8 | 0.88 | 2.98 | 0.21 | 1 | 10
42 | 120 | CONCLUIDO | 6.1674 | 16.21 | 12.96 | 64.79 | 0.81 | 12 | 251.1 | 57.72 | 11.5 | 10 | 61.87 | 31202.63 | 167.81 | 988.15 | 44.08 | 35.43 | 3291.46 | 0.8 | 0.88 | 2.98 | 0.2 | 1 | 10
43 | 120 | CONCLUIDO | 6.1615 | 16.23 | 12.97 | 64.87 | 0.83 | 12 | 251.55 | 57.72 | 11.75 | 10 | 62.07 | 31258.21 | 166.91 | 988.15 | 44.58 | 35.43 | 3540.66 | 0.79 | 0.88 | 2.99 | 0.22 | 1 | 10
44 | 120 | CONCLUIDO | 6.1848 | 16.17 | 12.96 | 70.68 | 0.85 | 11 | 252 | 57.72 | 12 | 9 | 62.27 | 31313.87 | 165.64 | 988.08 | 44.14 | 35.43 | 3325.06 | 0.8 | 0.88 | 2.98 | 0.21 | 1 | 10
45 | 120 | CONCLUIDO | 6.1898 | 16.16 | 12.95 | 70.61 | 0.86 | 11 | 252.45 | 57.72 | 12.25 | 9 | 62.48 | 31369.6 | 164.87 | 988.09 | 43.8 | 35.43 | 3153.99 | 0.81 | 0.88 | 2.98 | 0.19 | 1 | 10
46 | 120 | CONCLUIDO | 6.1899 | 16.16 | 12.95 | 70.61 | 0.88 | 11 | 252.9 | 57.72 | 12.5 | 9 | 62.68 | 31425.4 | 163.77 | 988.08 | 43.79 | 35.43 | 3150.61 | 0.81 | 0.88 | 2.98 | 0.19 | 1 | 10
47 | 120 | CONCLUIDO | 6.1902 | 16.15 | 12.94 | 70.61 | 0.9 | 11 | 253.35 | 57.72 | 12.75 | 9 | 62.88 | 31481.28 | 161.01 | 988.08 | 43.67 | 35.43 | 3090.84 | 0.81 | 0.88 | 2.98 | 0.19 | 1 | 10
48 | 120 | CONCLUIDO | 6.2151 | 16.09 | 12.93 | 77.55 | 0.91 | 10 | 253.81 | 57.72 | 13 | 6 | 63.08 | 31537.23 | 160.75 | 988.12 | 43.09 | 35.43 | 2806.83 | 0.82 | 0.88 | 2.98 | 0.17 | 1 | 10
49 | 120 | CONCLUIDO | 6.2113 | 16.1 | 12.94 | 77.61 | 0.93 | 10 | 254.26 | 57.72 | 13.25 | 5 | 63.29 | 31593.26 | 159.63 | 988.15 | 43.25 | 35.43 | 2885.77 | 0.82 | 0.88 | 2.99 | 0.18 | 1 | 10
50 | 120 | CONCLUIDO | 6.2103 | 16.1 | 12.94 | 77.63 | 0.94 | 10 | 254.72 | 57.72 | 13.5 | 4 | 63.49 | 31649.36 | 158.86 | 988.12 | 43.27 | 35.43 | 2898.31 | 0.82 | 0.88 | 2.99 | 0.18 | 1 | 10
51 | 120 | CONCLUIDO | 6.21 | 16.1 | 12.94 | 77.63 | 0.96 | 10 | 255.17 | 57.72 | 13.75 | 4 | 63.7 | 31705.54 | 158.99 | 988.11 | 43.36 | 35.43 | 2942.39 | 0.82 | 0.88 | 2.99 | 0.18 | 1 | 10
52 | 120 | CONCLUIDO | 6.2119 | 16.1 | 12.93 | 77.6 | 0.97 | 10 | 255.63 | 57.72 | 14 | 2 | 63.91 | 31761.8 | 158.95 | 988.16 | 43.2 | 35.43 | 2863.4 | 0.82 | 0.88 | 2.98 | 0.18 | 1 | 10
53 | 120 | CONCLUIDO | 6.2099 | 16.1 | 12.94 | 77.63 | 0.99 | 10 | 256.09 | 57.72 | 14.25 | 1 | 64.11 | 31818.13 | 158.87 | 988.16 | 43.28 | 35.43 | 2901.71 | 0.82 | 0.88 | 2.99 | 0.18 | 1 | 10
54 | 120 | CONCLUIDO | 6.2099 | 16.1 | 12.94 | 77.63 | 1.01 | 10 | 256.54 | 57.72 | 14.5 | 0 | 64.32 | 31874.54 | 159.12 | 988.16 | 43.29 | 35.43 | 2903.59 | 0.82 | 0.88 | 2.99 | 0.18 | 1 | 10
0 | 145 | CONCLUIDO | 3.1005 | 32.25 | 17.34 | 4.69 | 0.06 | 222 | 285.18 | 61.2 | 1 | 220 | 77.98 | 35406.83 | 307.76 | 988.7 | 180.73 | 35.43 | 70563.86 | 0.2 | 0.66 | 3.33 | 4.58 | 1 | 10
1 | 145 | CONCLUIDO | 3.5789 | 27.94 | 16.1 | 5.85 | 0.08 | 165 | 285.68 | 61.2 | 1.25 | 163 | 78.24 | 35468.6 | 285.16 | 988.54 | 142.18 | 35.43 | 51577.47 | 0.25 | 0.71 | 3.23 | 3.34 | 1 | 10
2 | 145 | CONCLUIDO | 3.9205 | 25.51 | 15.44 | 7.02 | 0.09 | 132 | 286.19 | 61.2 | 1.5 | 130 | 78.49 | 35530.47 | 272.95 | 988.57 | 121.03 | 35.43 | 41168.39 | 0.29 | 0.74 | 3.19 | 2.69 | 1 | 10
3 | 145 | CONCLUIDO | 4.2073 | 23.77 | 14.95 | 8.23 | 0.11 | 109 | 286.69 | 61.2 | 1.75 | 107 | 78.74 | 35592.57 | 263.54 | 988.33 | 105.86 | 35.43 | 33694.91 | 0.33 | 0.76 | 3.14 | 2.19 | 1 | 10
4 | 145 | CONCLUIDO | 4.4135 | 22.66 | 14.64 | 9.35 | 0.12 | 94 | 287.19 | 61.2 | 2 | 92 | 78.99 | 35654.65 | 257.63 | 988.4 | 96.44 | 35.43 | 29060 | 0.37 | 0.78 | 3.12 | 1.89 | 1 | 10
5 | 145 | CONCLUIDO | 4.598 | 21.75 | 14.38 | 10.52 | 0.14 | 82 | 287.7 | 61.2 | 2.25 | 80 | 79.25 | 35716.83 | 252.44 | 988.4 | 88.49 | 35.43 | 25145.85 | 0.4 | 0.79 | 3.09 | 1.62 | 1 | 10
6 | 145 | CONCLUIDO | 4.7405 | 21.09 | 14.21 | 11.68 | 0.15 | 73 | 288.2 | 61.2 | 2.5 | 71 | 79.5 | 35779.11 | 248.83 | 988.47 | 82.87 | 35.43 | 22382.47 | 0.43 | 0.8 | 3.09 | 1.45 | 1 | 10
7 | 145 | CONCLUIDO | 4.8816 | 20.48 | 14.03 | 12.95 | 0.17 | 65 | 288.71 | 61.2 | 2.75 | 63 | 79.76 | 35841.5 | 245.2 | 988.3 | 77.35 | 35.43 | 19662.72 | 0.46 | 0.81 | 3.07 | 1.28 | 1 | 10
8 | 145 | CONCLUIDO | 4.9882 | 20.05 | 13.92 | 14.15 | 0.18 | 59 | 289.21 | 61.2 | 3 | 57 | 80.02 | 35903.99 | 242.66 | 988.36 | 73.62 | 35.43 | 17824.08 | 0.48 | 0.82 | 3.07 | 1.16 | 1 | 10
9 | 145 | CONCLUIDO | 5.0819 | 19.68 | 13.82 | 15.35 | 0.2 | 54 | 289.72 | 61.2 | 3.25 | 52 | 80.27 | 35966.59 | 240.26 | 988.2 | 70.46 | 35.43 | 16272.55 | 0.5 | 0.82 | 3.06 | 1.06 | 1 | 10
10 | 145 | CONCLUIDO | 5.1541 | 19.4 | 13.76 | 16.51 | 0.21 | 50 | 290.23 | 61.2 | 3.5 | 48 | 80.53 | 36029.29 | 238.74 | 988.57 | 68.97 | 35.43 | 15547.4 | 0.51 | 0.83 | 3.05 | 1 | 1 | 10
11 | 145 | CONCLUIDO | 5.217 | 19.17 | 13.69 | 17.47 | 0.23 | 47 | 290.74 | 61.2 | 3.75 | 45 | 80.79 | 36092.1 | 236.84 | 988.21 | 66.5 | 35.43 | 14326.94 | 0.53 | 0.83 | 3.05 | 0.93 | 1 | 10
12 | 145 | CONCLUIDO | 5.3007 | 18.87 | 13.6 | 18.98 | 0.24 | 43 | 291.25 | 61.2 | 4 | 41 | 81.05 | 36155.02 | 234.77 | 988.15 | 64.09 | 35.43 | 13142.62 | 0.55 | 0.84 | 3.03 | 0.84 | 1 | 10
13 | 145 | CONCLUIDO | 5.3405 | 18.72 | 13.57 | 19.85 | 0.26 | 41 | 291.76 | 61.2 | 4.25 | 39 | 81.31 | 36218.04 | 233.73 | 988.25 | 62.61 | 35.43 | 12408.89 | 0.57 | 0.84 | 3.04 | 0.81 | 1 | 10
14 | 145 | CONCLUIDO | 5.4064 | 18.5 | 13.5 | 21.32 | 0.27 | 38 | 292.27 | 61.2 | 4.5 | 36 | 81.57 | 36281.16 | 232 | 988.24 | 60.95 | 35.43 | 11594.69 | 0.58 | 0.84 | 3.02 | 0.74 | 1 | 10
15 | 145 | CONCLUIDO | 5.4551 | 18.33 | 13.44 | 22.4 | 0.29 | 36 | 292.79 | 61.2 | 4.75 | 34 | 81.84 | 36344.4 | 230.37 | 988.21 | 59.06 | 35.43 | 10663.58 | 0.6 | 0.85 | 3.02 | 0.69 | 1 | 10
16 | 145 | CONCLUIDO | 5.4912 | 18.21 | 13.43 | 23.7 | 0.3 | 34 | 293.3 | 61.2 | 5 | 32 | 82.1 | 36407.75 | 229.59 | 988.22 | 58.78 | 35.43 | 10533.58 | 0.6 | 0.85 | 3.02 | 0.68 | 1 | 10
17 | 145 | CONCLUIDO | 5.5208 | 18.11 | 13.39 | 24.34 | 0.32 | 33 | 293.81 | 61.2 | 5.25 | 31 | 82.36 | 36471.2 | 228.36 | 988.2 | 57.49 | 35.43 | 9891.19 | 0.62 | 0.85 | 3.02 | 0.63 | 1 | 10
18 | 145 | CONCLUIDO | 5.5604 | 17.98 | 13.36 | 25.87 | 0.33 | 31 | 294.33 | 61.2 | 5.5 | 29 | 82.63 | 36534.76 | 227.48 | 988.15 | 56.7 | 35.43 | 9507.08 | 0.62 | 0.85 | 3.02 | 0.61 | 1 | 10
19 | 145 | CONCLUIDO | 5.5897 | 17.89 | 13.32 | 26.65 | 0.35 | 30 | 294.84 | 61.2 | 5.75 | 28 | 82.9 | 36598.44 | 225.95 | 988.12 | 55.48 | 35.43 | 8903.05 | 0.64 | 0.86 | 3.01 | 0.57 | 1 | 10
20 | 145 | CONCLUIDO | 5.6284 | 17.77 | 13.31 | 28.52 | 0.36 | 28 | 295.36 | 61.2 | 6 | 26 | 83.16 | 36662.22 | 225.14 | 988.11 | 54.9 | 35.43 | 8620.24 | 0.65 | 0.86 | 3.01 | 0.55 | 1 | 10
21 | 145 | CONCLUIDO | 5.657 | 17.68 | 13.27 | 29.5 | 0.38 | 27 | 295.88 | 61.2 | 6.25 | 25 | 83.43 | 36726.12 | 223.9 | 988.08 | 53.93 | 35.43 | 8142.95 | 0.66 | 0.86 | 3.01 | 0.52 | 1 | 10
22 | 145 | CONCLUIDO | 5.681 | 17.6 | 13.25 | 30.58 | 0.39 | 26 | 296.4 | 61.2 | 6.5 | 24 | 83.7 | 36790.13 | 223.19 | 988.2 | 53.21 | 35.43 | 7785.02 | 0.67 | 0.86 | 3.01 | 0.5 | 1 | 10
23 | 145 | CONCLUIDO | 5.7035 | 17.53 | 13.24 | 31.77 | 0.4 | 25 | 296.92 | 61.2 | 6.75 | 23 | 83.97 | 36854.25 | 222.43 | 988.21 | 52.85 | 35.43 | 7613.37 | 0.67 | 0.86 | 3 | 0.48 | 1 | 10
24 | 145 | CONCLUIDO | 5.7267 | 17.46 | 13.22 | 33.05 | 0.42 | 24 | 297.44 | 61.2 | 7 | 22 | 84.24 | 36918.48 | 221.58 | 988.1 | 52.17 | 35.43 | 7275.45 | 0.68 | 0.86 | 3.01 | 0.47 | 1 | 10
25 | 145 | CONCLUIDO | 5.7491 | 17.39 | 13.21 | 34.45 | 0.43 | 23 | 297.96 | 61.2 | 7.25 | 21 | 84.51 | 36982.83 | 220.69 | 988.15 | 51.76 | 35.43 | 7078.31 | 0.68 | 0.86 | 3 | 0.45 | 1 | 10
26 | 145 | CONCLUIDO | 5.7784 | 17.31 | 13.17 | 35.92 | 0.45 | 22 | 298.48 | 61.2 | 7.5 | 20 | 84.79 | 37047.29 | 219.65 | 988.27 | 50.61 | 35.43 | 6506.33 | 0.7 | 0.87 | 3 | 0.42 | 1 | 10
27 | 145 | CONCLUIDO | 5.7768 | 17.31 | 13.18 | 35.93 | 0.46 | 22 | 299.01 | 61.2 | 7.75 | 20 | 85.06 | 37111.87 | 219.2 | 988.17 | 50.91 | 35.43 | 6655.3 | 0.7 | 0.87 | 3 | 0.42 | 1 | 10
28 | 145 | CONCLUIDO | 5.798 | 17.25 | 13.17 | 37.62 | 0.48 | 21 | 299.53 | 61.2 | 8 | 19 | 85.33 | 37176.68 | 218.26 | 988.13 | 50.56 | 35.43 | 6485.97 | 0.7 | 0.87 | 3 | 0.41 | 1 | 10
29 | 145 | CONCLUIDO | 5.829 | 17.16 | 13.13 | 39.39 | 0.49 | 20 | 300.06 | 61.2 | 8.25 | 18 | 85.61 | 37241.49 | 217.55 | 988.18 | 49.3 | 35.43 | 5861.86 | 0.72 | 0.87 | 3 | 0.37 | 1 | 10
30 | 145 | CONCLUIDO | 5.8317 | 17.15 | 13.12 | 39.36 | 0.5 | 20 | 300.59 | 61.2 | 8.5 | 18 | 85.89 | 37306.42 | 216.6 | 988.1 | 49.03 | 35.43 | 5727.2 | 0.72 | 0.87 | 3 | 0.37 | 1 | 10
31 | 145 | CONCLUIDO | 5.8543 | 17.08 | 13.11 | 41.39 | 0.52 | 19 | 301.11 | 61.2 | 8.75 | 17 | 86.16 | 37371.47 | 215.82 | 988.3 | 48.71 | 35.43 | 5569.29 | 0.73 | 0.87 | 2.99 | 0.35 | 1 | 10
32 | 145 | CONCLUIDO | 5.8554 | 17.08 | 13.11 | 41.39 | 0.53 | 19 | 301.64 | 61.2 | 9 | 17 | 86.44 | 37436.63 | 214.85 | 988.17 | 48.79 | 35.43 | 5611.97 | 0.73 | 0.87 | 2.99 | 0.35 | 1 | 10
33 | 145 | CONCLUIDO | 5.8769 | 17.02 | 13.1 | 43.66 | 0.55 | 18 | 302.17 | 61.2 | 9.25 | 16 | 86.72 | 37501.91 | 214.58 | 988.17 | 48.08 | 35.43 | 5262.68 | 0.74 | 0.87 | 3 | 0.34 | 1 | 10
34 | 145 | CONCLUIDO | 5.9079 | 16.93 | 13.06 | 46.1 | 0.56 | 17 | 302.7 | 61.2 | 9.5 | 15 | 87 | 37567.32 | 212.01 | 988.08 | 47.34 | 35.43 | 4897.48 | 0.75 | 0.87 | 2.99 | 0.31 | 1 | 10
35 | 145 | CONCLUIDO | 5.9062 | 16.93 | 13.07 | 46.12 | 0.57 | 17 | 303.23 | 61.2 | 9.75 | 15 | 87.28 | 37632.84 | 212.32 | 988.12 | 47.66 | 35.43 | 5058.13 | 0.74 | 0.87 | 2.98 | 0.31 | 1 | 10
36 | 145 | CONCLUIDO | 5.9051 | 16.93 | 13.07 | 46.13 | 0.59 | 17 | 303.76 | 61.2 | 10 | 15 | 87.57 | 37698.48 | 211.4 | 988.1 | 47.58 | 35.43 | 5014.36 | 0.74 | 0.87 | 2.99 | 0.32 | 1 | 10
37 | 145 | CONCLUIDO | 5.9285 | 16.87 | 13.06 | 48.96 | 0.6 | 16 | 304.3 | 61.2 | 10.25 | 14 | 87.85 | 37764.25 | 211.16 | 988.1 | 46.88 | 35.43 | 4668.66 | 0.76 | 0.87 | 3 | 0.3 | 1 | 10
38 | 145 | CONCLUIDO | 5.9271 | 16.87 | 13.06 | 48.98 | 0.61 | 16 | 304.83 | 61.2 | 10.5 | 14 | 88.13 | 37830.13 | 210.7 | 988.13 | 47.3 | 35.43 | 4883.48 | 0.75 | 0.87 | 2.99 | 0.31 | 1 | 10
39 | 145 | CONCLUIDO | 5.9547 | 16.79 | 13.04 | 52.14 | 0.63 | 15 | 305.37 | 61.2 | 10.75 | 13 | 88.42 | 37896.14 | 209.38 | 988.1 | 46.64 | 35.43 | 4557.33 | 0.76 | 0.87 | 2.99 | 0.28 | 1 | 10
40 | 145 | CONCLUIDO | 5.9545 | 16.79 | 13.04 | 52.15 | 0.64 | 15 | 305.9 | 61.2 | 11 | 13 | 88.7 | 37962.28 | 209.01 | 988.11 | 46.57 | 35.43 | 4519.84 | 0.76 | 0.87 | 2.99 | 0.28 | 1 | 10
41 | 145 | CONCLUIDO | 5.9587 | 16.78 | 13.02 | 52.1 | 0.65 | 15 | 306.44 | 61.2 | 11.25 | 13 | 88.99 | 38028.53 | 208.37 | 988.1 | 46.2 | 35.43 | 4337.12 | 0.77 | 0.88 | 2.99 | 0.27 | 1 | 10
42 | 145 | CONCLUIDO | 5.9828 | 16.71 | 13.01 | 55.76 | 0.67 | 14 | 306.98 | 61.2 | 11.5 | 12 | 89.28 | 38094.91 | 207.36 | 988.13 | 45.58 | 35.43 | 4033.19 | 0.78 | 0.88 | 2.99 | 0.26 | 1 | 10
43 | 145 | CONCLUIDO | 5.9861 | 16.71 | 13 | 55.72 | 0.68 | 14 | 307.52 | 61.2 | 11.75 | 12 | 89.57 | 38161.42 | 207.21 | 988.17 | 45.48 | 35.43 | 3981.96 | 0.78 | 0.88 | 2.99 | 0.25 | 1 | 10
44 | 145 | CONCLUIDO | 5.9863 | 16.7 | 13 | 55.72 | 0.69 | 14 | 308.06 | 61.2 | 12 | 12 | 89.86 | 38228.06 | 206.3 | 988.12 | 45.23 | 35.43 | 3858.57 | 0.78 | 0.88 | 2.99 | 0.25 | 1 | 10
45 | 145 | CONCLUIDO | 6.0117 | 16.63 | 12.98 | 59.93 | 0.71 | 13 | 308.6 | 61.2 | 12.25 | 11 | 90.15 | 38294.82 | 204.67 | 988.09 | 44.97 | 35.43 | 3730.52 | 0.79 | 0.88 | 2.98 | 0.23 | 1 | 10
46 | 145 | CONCLUIDO | 6.0076 | 16.65 | 13 | 59.98 | 0.72 | 13 | 309.14 | 61.2 | 12.5 | 11 | 90.44 | 38361.7 | 204.64 | 988.13 | 45.32 | 35.43 | 3905.17 | 0.78 | 0.88 | 2.98 | 0.24 | 1 | 10
47 | 145 | CONCLUIDO | 6.0085 | 16.64 | 12.99 | 59.97 | 0.73 | 13 | 309.68 | 61.2 | 12.75 | 11 | 90.74 | 38428.72 | 204.09 | 988.15 | 45.12 | 35.43 | 3808.43 | 0.79 | 0.88 | 2.99 | 0.24 | 1 | 10
48 | 145 | CONCLUIDO | 6.0143 | 16.63 | 12.98 | 59.89 | 0.75 | 13 | 310.23 | 61.2 | 13 | 11 | 91.03 | 38495.87 | 202.84 | 988.08 | 44.68 | 35.43 | 3586.44 | 0.79 | 0.88 | 2.98 | 0.22 | 1 | 10
49 | 145 | CONCLUIDO | 6.0378 | 16.56 | 12.97 | 64.83 | 0.76 | 12 | 310.77 | 61.2 | 13.25 | 10 | 91.33 | 38563.14 | 201.94 | 988.08 | 44.42 | 35.43 | 3458.75 | 0.8 | 0.88 | 2.98 | 0.21 | 1 | 10
50 | 145 | CONCLUIDO | 6.0362 | 16.57 | 12.97 | 64.85 | 0.77 | 12 | 311.32 | 61.2 | 13.5 | 10 | 91.62 | 38630.55 | 201.59 | 988.15 | 44.41 | 35.43 | 3457.76 | 0.8 | 0.88 | 2.99 | 0.22 | 1 | 10
51 | 145 | CONCLUIDO | 6.0363 | 16.57 | 12.97 | 64.85 | 0.79 | 12 | 311.87 | 61.2 | 13.75 | 10 | 91.92 | 38698.21 | 201.34 | 988.11 | 44.27 | 35.43 | 3385.06 | 0.8 | 0.88 | 2.99 | 0.22 | 1 | 10
52 | 145 | CONCLUIDO | 6.0378 | 16.56 | 12.97 | 64.83 | 0.8 | 12 | 312.42 | 61.2 | 14 | 10 | 92.22 | 38765.89 | 200.02 | 988.08 | 44.4 | 35.43 | 3450.5 | 0.8 | 0.88 | 2.98 | 0.21 | 1 | 10
53 | 145 | CONCLUIDO | 6.0643 | 16.49 | 12.95 | 70.63 | 0.81 | 11 | 312.97 | 61.2 | 14.25 | 9 | 92.52 | 38833.69 | 198.94 | 988.15 | 43.89 | 35.43 | 3199.85 | 0.81 | 0.88 | 2.98 | 0.19 | 1 | 10
54 | 145 | CONCLUIDO | 6.0587 | 16.51 | 12.96 | 70.71 | 0.82 | 11 | 313.52 | 61.2 | 14.5 | 9 | 92.82 | 38901.63 | 199.15 | 988.08 | 44.22 | 35.43 | 3364.56 | 0.8 | 0.88 | 2.99 | 0.21 | 1 | 10
55 | 145 | CONCLUIDO | 6.0646 | 16.49 | 12.95 | 70.62 | 0.84 | 11 | 314.07 | 61.2 | 14.75 | 9 | 93.12 | 38969.71 | 198.56 | 988.08 | 43.8 | 35.43 | 3154.76 | 0.81 | 0.88 | 2.98 | 0.19 | 1 | 10
56 | 145 | CONCLUIDO | 6.0622 | 16.5 | 12.95 | 70.66 | 0.85 | 11 | 314.62 | 61.2 | 15 | 9 | 93.43 | 39037.92 | 197.95 | 988.1 | 43.97 | 35.43 | 3239.7 | 0.81 | 0.88 | 2.98 | 0.2 | 1 | 10
57 | 145 | CONCLUIDO | 6.0645 | 16.49 | 12.95 | 70.62 | 0.86 | 11 | 315.18 | 61.2 | 15.25 | 9 | 93.73 | 39106.27 | 196.73 | 988.08 | 43.9 | 35.43 | 3205.84 | 0.81 | 0.88 | 2.98 | 0.19 | 1 | 10
58 | 145 | CONCLUIDO | 6.0934 | 16.41 | 12.92 | 77.54 | 0.87 | 10 | 315.73 | 61.2 | 15.5 | 8 | 94.03 | 39174.75 | 194.87 | 988.08 | 43.05 | 35.43 | 2785.01 | 0.82 | 0.88 | 2.98 | 0.17 | 1 | 10
59 | 145 | CONCLUIDO | 6.0914 | 16.42 | 12.93 | 77.57 | 0.89 | 10 | 316.29 | 61.2 | 15.75 | 8 | 94.34 | 39243.37 | 194.95 | 988.16 | 43.13 | 35.43 | 2823.78 | 0.82 | 0.88 | 2.98 | 0.17 | 1 | 10
60 | 145 | CONCLUIDO | 6.0929 | 16.41 | 12.92 | 77.55 | 0.9 | 10 | 316.85 | 61.2 | 16 | 8 | 94.65 | 39312.13 | 193.71 | 988.09 | 43 | 35.43 | 2763.4 | 0.82 | 0.88 | 2.98 | 0.17 | 1 | 10
61 | 145 | CONCLUIDO | 6.0901 | 16.42 | 12.93 | 77.59 | 0.91 | 10 | 317.41 | 61.2 | 16.25 | 8 | 94.96 | 39381.03 | 193.3 | 988.16 | 43.28 | 35.43 | 2902.19 | 0.82 | 0.88 | 2.98 | 0.18 | 1 | 10
62 | 145 | CONCLUIDO | 6.0897 | 16.42 | 12.93 | 77.6 | 0.92 | 10 | 317.97 | 61.2 | 16.5 | 8 | 95.27 | 39450.07 | 192.98 | 988.11 | 43.27 | 35.43 | 2898.02 | 0.82 | 0.88 | 2.98 | 0.18 | 1 | 10
63 | 145 | CONCLUIDO | 6.0911 | 16.42 | 12.93 | 77.58 | 0.94 | 10 | 318.53 | 61.2 | 16.75 | 8 | 95.58 | 39519.26 | 191.81 | 988.11 | 43.1 | 35.43 | 2813.23 | 0.82 | 0.88 | 2.98 | 0.18 | 1 | 10
64 | 145 | CONCLUIDO | 6.1216 | 16.34 | 12.9 | 86.01 | 0.95 | 9 | 319.09 | 61.2 | 17 | 7 | 95.89 | 39588.58 | 189.8 | 988.08 | 42.42 | 35.43 | 2475 | 0.84 | 0.88 | 2.98 | 0.15 | 1 | 10
65 | 145 | CONCLUIDO | 6.1167 | 16.35 | 12.91 | 86.1 | 0.96 | 9 | 319.65 | 61.2 | 17.25 | 7 | 96.2 | 39658.05 | 190.25 | 988.08 | 42.79 | 35.43 | 2659.02 | 0.83 | 0.88 | 2.98 | 0.16 | 1 | 10
66 | 145 | CONCLUIDO | 6.1161 | 16.35 | 12.92 | 86.11 | 0.97 | 9 | 320.22 | 61.2 | 17.5 | 7 | 96.52 | 39727.66 | 190.36 | 988.08 | 42.95 | 35.43 | 2743.58 | 0.82 | 0.88 | 2.98 | 0.16 | 1 | 10
67 | 145 | CONCLUIDO | 6.1151 | 16.35 | 12.92 | 86.13 | 0.99 | 9 | 320.78 | 61.2 | 17.75 | 7 | 96.83 | 39797.41 | 190.45 | 988.08 | 42.87 | 35.43 | 2699.35 | 0.83 | 0.88 | 2.98 | 0.17 | 1 | 10
68 | 145 | CONCLUIDO | 6.1178 | 16.35 | 12.91 | 86.08 | 1 | 9 | 321.35 | 61.2 | 18 | 7 | 97.15 | 39867.32 | 189.79 | 988.09 | 42.78 | 35.43 | 2657.15 | 0.83 | 0.88 | 2.98 | 0.16 | 1 | 10
69 | 145 | CONCLUIDO | 6.1188 | 16.34 | 12.91 | 86.06 | 1.01 | 9 | 321.92 | 61.2 | 18.25 | 7 | 97.47 | 39937.36 | 188.86 | 988.13 | 42.51 | 35.43 | 2519.76 | 0.83 | 0.88 | 2.98 | 0.16 | 1 | 10
70 | 145 | CONCLUIDO | 6.1188 | 16.34 | 12.91 | 86.06 | 1.02 | 9 | 322.49 | 61.2 | 18.5 | 6 | 97.79 | 40007.56 | 187.03 | 988.11 | 42.65 | 35.43 | 2589.39 | 0.83 | 0.88 | 2.98 | 0.15 | 1 | 10
71 | 145 | CONCLUIDO | 6.1153 | 16.35 | 12.92 | 86.12 | 1.03 | 9 | 323.06 | 61.2 | 18.75 | 4 | 98.11 | 40077.9 | 186.64 | 988.08 | 42.76 | 35.43 | 2644.8 | 0.83 | 0.88 | 2.98 | 0.17 | 1 | 10
72 | 145 | CONCLUIDO | 6.1145 | 16.35 | 12.92 | 86.14 | 1.05 | 9 | 323.63 | 61.2 | 19 | 4 | 98.43 | 40148.52 | 186.18 | 988.11 | 42.81 | 35.43 | 2669.87 | 0.83 | 0.88 | 2.98 | 0.17 | 1 | 10
73 | 145 | CONCLUIDO | 6.1425 | 16.28 | 12.9 | 96.75 | 1.06 | 8 | 324.2 | 61.2 | 19.25 | 3 | 98.75 | 40219.17 | 185.01 | 988.08 | 42.12 | 35.43 | 2332.04 | 0.84 | 0.88 | 2.98 | 0.15 | 1 | 10
74 | 145 | CONCLUIDO | 6.1442 | 16.28 | 12.9 | 96.71 | 1.07 | 8 | 324.78 | 61.2 | 19.5 | 2 | 99.08 | 40289.97 | 185.23 | 988.13 | 42.1 | 35.43 | 2320.49 | 0.84 | 0.88 | 2.98 | 0.14 | 1 | 10
75 | 145 | CONCLUIDO | 6.1425 | 16.28 | 12.9 | 96.75 | 1.08 | 8 | 325.35 | 61.2 | 19.75 | 1 | 99.4 | 40360.92 | 185.36 | 988.14 | 42.17 | 35.43 | 2356.26 | 0.84 | 0.88 | 2.98 | 0.15 | 1 | 10
76 | 145 | CONCLUIDO | 6.1429 | 16.28 | 12.9 | 96.74 | 1.09 | 8 | 325.93 | 61.2 | 20 | 1 | 99.73 | 40432.03 | 185.66 | 988.08 | 42.2 | 35.43 | 2371.55 | 0.84 | 0.88 | 2.98 | 0.15 | 1 | 10
77 | 145 | CONCLUIDO | 6.1437 | 16.28 | 12.9 | 96.72 | 1.11 | 8 | 326.51 | 61.2 | 20.25 | 0 | 100.06 | 40503.29 | 185.95 | 988.08 | 42.08 | 35.43 | 2313.01 | 0.84 | 0.88 | 2.98 | 0.14 | 1 | 10
0 | 65 | CONCLUIDO | 4.8873 | 20.46 | 15.1 | 7.74 | 0.13 | 117 | 133.21 | 46.47 | 1 | 115 | 20.75 | 16663.42 | 161.7 | 988.76 | 110.65 | 35.43 | 36049.19 | 0.32 | 0.76 | 3.15 | 2.34 | 1 | 10
1 | 65 | CONCLUIDO | 5.204 | 19.22 | 14.59 | 9.72 | 0.17 | 90 | 133.55 | 46.47 | 1.25 | 88 | 20.83 | 16704.7 | 154.77 | 988.37 | 94.07 | 35.43 | 27895.24 | 0.38 | 0.78 | 3.13 | 1.83 | 1 | 10
2 | 65 | CONCLUIDO | 5.4423 | 18.37 | 14.21 | 11.68 | 0.2 | 73 | 133.88 | 46.47 | 1.5 | 71 | 20.91 | 16746.01 | 149.17 | 988.17 | 83.1 | 35.43 | 22493.92 | 0.43 | 0.8 | 3.08 | 1.45 | 1 | 10
3 | 65 | CONCLUIDO | 5.6161 | 17.81 | 13.96 | 13.74 | 0.23 | 61 | 134.22 | 46.47 | 1.75 | 59 | 21 | 16787.35 | 145.06 | 988.13 | 75.37 | 35.43 | 18690.32 | 0.47 | 0.82 | 3.07 | 1.21 | 1 | 10
4 | 65 | CONCLUIDO | 5.7593 | 17.36 | 13.77 | 15.89 | 0.26 | 52 | 134.55 | 46.47 | 2 | 50 | 21.09 | 16828.84 | 141.48 | 988.28 | 69.1 | 35.43 | 15600.33 | 0.51 | 0.83 | 3.05 | 1.01 | 1 | 10
5 | 65 | CONCLUIDO | 5.8487 | 17.1 | 13.67 | 17.82 | 0.29 | 46 | 134.89 | 46.47 | 2.25 | 44 | 21.17 | 16870.25 | 138.84 | 988.16 | 66.06 | 35.43 | 14111.59 | 0.54 | 0.83 | 3.04 | 0.91 | 1 | 10
6 | 65 | CONCLUIDO | 5.952 | 16.8 | 13.53 | 20.3 | 0.33 | 40 | 135.22 | 46.47 | 2.5 | 38 | 21.26 | 16911.68 | 135.8 | 988.31 | 61.66 | 35.43 | 11940.47 | 0.57 | 0.84 | 3.04 | 0.78 | 1 | 10
7 | 65 | CONCLUIDO | 6.0185 | 16.62 | 13.46 | 22.43 | 0.36 | 36 | 135.56 | 46.47 | 2.75 | 34 | 21.34 | 16953.14 | 133.47 | 988.11 | 59.2 | 35.43 | 10731.37 | 0.6 | 0.85 | 3.03 | 0.7 | 1 | 10
8 | 65 | CONCLUIDO | 6.0726 | 16.47 | 13.39 | 24.34 | 0.39 | 33 | 135.9 | 46.47 | 3 | 31 | 21.43 | 16994.64 | 131.05 | 988.19 | 57.54 | 35.43 | 9918.49 | 0.62 | 0.85 | 3.02 | 0.63 | 1 | 10
9 | 65 | CONCLUIDO | 6.1272 | 16.32 | 13.32 | 26.65 | 0.42 | 30 | 136.23 | 46.47 | 3.25 | 28 | 21.52 | 17036.16 | 128.98 | 988.15 | 55.47 | 35.43 | 8896.29 | 0.64 | 0.86 | 3.01 | 0.57 | 1 | 10
10 | 65 | CONCLUIDO | 6.1794 | 16.18 | 13.27 | 29.48 | 0.45 | 27 | 136.57 | 46.47 | 3.5 | 25 | 21.6 | 17077.72 | 126.29 | 988.26 | 53.69 | 35.43 | 8020.28 | 0.66 | 0.86 | 3.01 | 0.51 | 1 | 10
11 | 65 | CONCLUIDO | 6.2085 | 16.11 | 13.25 | 31.79 | 0.48 | 25 | 136.91 | 46.47 | 3.75 | 23 | 21.69 | 17119.3 | 124.44 | 988.2 | 52.97 | 35.43 | 7673.14 | 0.67 | 0.86 | 3.01 | 0.49 | 1 | 10
12 | 65 | CONCLUIDO | 6.2505 | 16 | 13.19 | 34.41 | 0.52 | 23 | 137.25 | 46.47 | 4 | 21 | 21.78 | 17160.92 | 121.97 | 988.1 | 51.68 | 35.43 | 7038.45 | 0.69 | 0.86 | 2.99 | 0.44 | 1 | 10
13 | 65 | CONCLUIDO | 6.2718 | 15.94 | 13.17 | 35.91 | 0.55 | 22 | 137.58 | 46.47 | 4.25 | 20 | 21.87 | 17202.57 | 119.93 | 988.08 | 50.68 | 35.43 | 6542.25 | 0.7 | 0.87 | 3 | 0.41 | 1 | 10
14 | 65 | CONCLUIDO | 6.3095 | 15.85 | 13.12 | 39.37 | 0.58 | 20 | 137.92 | 46.47 | 4.5 | 18 | 21.95 | 17244.24 | 118.01 | 988.17 | 49.16 | 35.43 | 5790.55 | 0.72 | 0.87 | 3 | 0.37 | 1 | 10
15 | 65 | CONCLUIDO | 6.3269 | 15.81 | 13.11 | 41.39 | 0.61 | 19 | 138.26 | 46.47 | 4.75 | 16 | 22.04 | 17285.95 | 115.07 | 988.17 | 48.75 | 35.43 | 5593.3 | 0.73 | 0.87 | 2.99 | 0.35 | 1 | 10
16 | 65 | CONCLUIDO | 6.347 | 15.76 | 13.09 | 43.62 | 0.64 | 18 | 138.6 | 46.47 | 5 | 12 | 22.13 | 17327.69 | 112.87 | 988.08 | 47.8 | 35.43 | 5121.25 | 0.74 | 0.87 | 3 | 0.33 | 1 | 10
17 | 65 | CONCLUIDO | 6.3586 | 15.73 | 13.08 | 46.18 | 0.67 | 17 | 138.94 | 46.47 | 5.25 | 5 | 22.22 | 17369.47 | 111.77 | 988.17 | 47.46 | 35.43 | 4953.93 | 0.75 | 0.87 | 3.01 | 0.33 | 1 | 10
18 | 65 | CONCLUIDO | 6.3509 | 15.75 | 13.1 | 46.25 | 0.7 | 17 | 139.28 | 46.47 | 5.5 | 2 | 22.31 | 17411.27 | 111.81 | 988.23 | 47.9 | 35.43 | 5174.86 | 0.74 | 0.87 | 3.01 | 0.35 | 1 | 10
19 | 65 | CONCLUIDO | 6.354 | 15.74 | 13.1 | 46.22 | 0.73 | 17 | 139.61 | 46.47 | 5.75 | 1 | 22.4 | 17453.1 | 111.87 | 988.32 | 47.77 | 35.43 | 5109.4 | 0.74 | 0.87 | 3.01 | 0.34 | 1 | 10
20 | 65 | CONCLUIDO | 6.3544 | 15.74 | 13.09 | 46.21 | 0.76 | 17 | 139.95 | 46.47 | 6 | 1 | 22.49 | 17494.97 | 111.92 | 988.32 | 47.71 | 35.43 | 5079.37 | 0.74 | 0.87 | 3.01 | 0.34 | 1 | 10
21 | 65 | CONCLUIDO | 6.3541 | 15.74 | 13.09 | 46.22 | 0.79 | 17 | 140.29 | 46.47 | 6.25 | 0 | 22.58 | 17536.87 | 112.14 | 988.36 | 47.69 | 35.43 | 5072.69 | 0.74 | 0.87 | 3.01 | 0.34 | 1 | 10
0 | 130 | CONCLUIDO | 3.3934 | 29.47 | 16.89 | 5.07 | 0.07 | 200 | 252.85 | 59.19 | 1 | 198 | 62.65 | 31418.63 | 277.6 | 988.97 | 165.83 | 35.43 | 63224.01 | 0.21 | 0.68 | 3.31 | 4.12 | 1 | 10
1 | 130 | CONCLUIDO | 3.8691 | 25.85 | 15.76 | 6.34 | 0.09 | 149 | 253.3 | 59.19 | 1.25 | 147 | 62.86 | 31474.5 | 258.35 | 988.47 | 131.4 | 35.43 | 46267.32 | 0.27 | 0.72 | 3.2 | 3 | 1 | 10
2 | 130 | CONCLUIDO | 4.1917 | 23.86 | 15.19 | 7.59 | 0.11 | 120 | 253.75 | 59.19 | 1.5 | 118 | 63.06 | 31530.44 | 248.26 | 988.6 | 113.37 | 35.43 | 37396.24 | 0.31 | 0.75 | 3.16 | 2.43 | 1 | 10
3 | 130 | CONCLUIDO | 4.4552 | 22.45 | 14.75 | 8.85 | 0.12 | 100 | 254.21 | 59.19 | 1.75 | 98 | 63.26 | 31586.46 | 240.39 | 988.43 | 99.84 | 35.43 | 30729.19 | 0.35 | 0.77 | 3.12 | 1.99 | 1 | 10
4 | 130 | CONCLUIDO | 4.6537 | 21.49 | 14.48 | 10.1 | 0.14 | 86 | 254.66 | 59.19 | 2 | 84 | 63.47 | 31642.55 | 235.27 | 988.19 | 91.24 | 35.43 | 26498.94 | 0.39 | 0.79 | 3.11 | 1.72 | 1 | 10
5 | 130 | CONCLUIDO | 4.832 | 20.7 | 14.22 | 11.38 | 0.16 | 75 | 255.12 | 59.19 | 2.25 | 73 | 63.67 | 31698.72 | 230.35 | 988.17 | 83.45 | 35.43 | 22659.35 | 0.42 | 0.8 | 3.08 | 1.47 | 1 | 10
6 | 130 | CONCLUIDO | 4.9781 | 20.09 | 14.06 | 12.78 | 0.17 | 66 | 255.57 | 59.19 | 2.5 | 64 | 63.88 | 31754.97 | 227.06 | 988.45 | 78.1 | 35.43 | 20032.01 | 0.45 | 0.81 | 3.07 | 1.3 | 1 | 10
7 | 130 | CONCLUIDO | 5.0784 | 19.69 | 13.95 | 13.95 | 0.19 | 60 | 256.03 | 59.19 | 2.75 | 58 | 64.09 | 31811.29 | 224.67 | 988.44 | 75.02 | 35.43 | 18523.51 | 0.47 | 0.82 | 3.06 | 1.2 | 1 | 10
8 | 130 | CONCLUIDO | 5.1902 | 19.27 | 13.82 | 15.36 | 0.21 | 54 | 256.49 | 59.19 | 3 | 52 | 64.29 | 31867.69 | 221.89 | 988.16 | 70.53 | 35.43 | 16303.59 | 0.5 | 0.82 | 3.06 | 1.07 | 1 | 10
9 | 130 | CONCLUIDO | 5.2639 | 19 | 13.75 | 16.5 | 0.23 | 50 | 256.95 | 59.19 | 3.25 | 48 | 64.5 | 31924.29 | 220.08 | 988.28 | 68.82 | 35.43 | 15470.76 | 0.51 | 0.83 | 3.04 | 0.99 | 1 | 10
10 | 130 | CONCLUIDO | 5.3459 | 18.71 | 13.65 | 17.81 | 0.24 | 46 | 257.41 | 59.19 | 3.5 | 44 | 64.71 | 31980.84 | 217.71 | 988.09 | 65.32 | 35.43 | 13743.12 | 0.54 | 0.83 | 3.05 | 0.9 | 1 | 10
11 | 130 | CONCLUIDO | 5.4043 | 18.5 | 13.6 | 18.97 | 0.26 | 43 | 257.86 | 59.19 | 3.75 | 41 | 64.92 | 32037.48 | 216.28 | 988.19 | 64.01 | 35.43 | 13102.87 | 0.55 | 0.84 | 3.03 | 0.84 | 1 | 10
12 | 130 | CONCLUIDO | 5.4707 | 18.28 | 13.52 | 20.28 | 0.28 | 40 | 258.32 | 59.19 | 4 | 38 | 65.13 | 32094.19 | 214.3 | 988.2 | 61.62 | 35.43 | 11921.32 | 0.58 | 0.84 | 3.02 | 0.76 | 1 | 10
13 | 130 | CONCLUIDO | 5.5279 | 18.09 | 13.48 | 21.85 | 0.29 | 37 | 258.78 | 59.19 | 4.25 | 35 | 65.34 | 32150.98 | 212.93 | 988.3 | 60.2 | 35.43 | 11224.72 | 0.59 | 0.85 | 3.02 | 0.72 | 1 | 10
14 | 130 | CONCLUIDO | 5.5699 | 17.95 | 13.44 | 23.04 | 0.31 | 35 | 259.25 | 59.19 | 4.5 | 33 | 65.55 | 32207.85 | 211.75 | 988.23 | 58.76 | 35.43 | 10516.09 | 0.6 | 0.85 | 3.03 | 0.68 | 1 | 10
15 | 130 | CONCLUIDO | 5.6108 | 17.82 | 13.4 | 24.37 | 0.33 | 33 | 259.71 | 59.19 | 4.75 | 31 | 65.76 | 32264.79 | 210.26 | 988.16 | 57.73 | 35.43 | 10012.42 | 0.61 | 0.85 | 3.03 | 0.65 | 1 | 10
16 | 130 | CONCLUIDO | 5.6542 | 17.69 | 13.37 | 25.87 | 0.34 | 31 | 260.17 | 59.19 | 5 | 29 | 65.98 | 32321.82 | 209.12 | 988.12 | 56.75 | 35.43 | 9531.96 | 0.62 | 0.85 | 3.02 | 0.61 | 1 | 10
17 | 130 | CONCLUIDO | 5.6833 | 17.6 | 13.32 | 26.65 | 0.36 | 30 | 260.63 | 59.19 | 5.25 | 28 | 66.19 | 32378.93 | 207.94 | 988.14 | 55.5 | 35.43 | 8913.08 | 0.64 | 0.86 | 3.01 | 0.57 | 1 | 10
18 | 130 | CONCLUIDO | 5.7211 | 17.48 | 13.31 | 28.51 | 0.37 | 28 | 261.1 | 59.19 | 5.5 | 26 | 66.4 | 32436.11 | 206.63 | 988.15 | 55 | 35.43 | 8669.4 | 0.64 | 0.86 | 3.01 | 0.55 | 1 | 10
19 | 130 | CONCLUIDO | 5.75 | 17.39 | 13.27 | 29.48 | 0.39 | 27 | 261.56 | 59.19 | 5.75 | 25 | 66.62 | 32493.38 | 205.34 | 988.14 | 53.87 | 35.43 | 8112.4 | 0.66 | 0.86 | 3 | 0.51 | 1 | 10
20 | 130 | CONCLUIDO | 5.7733 | 17.32 | 13.24 | 30.57 | 0.41 | 26 | 262.03 | 59.19 | 6 | 24 | 66.83 | 32550.72 | 204.52 | 988.16 | 53.03 | 35.43 | 7693.88 | 0.67 | 0.86 | 3.01 | 0.49 | 1 | 10
21 | 130 | CONCLUIDO | 5.7916 | 17.27 | 13.24 | 31.77 | 0.42 | 25 | 262.49 | 59.19 | 6.25 | 23 | 67.05 | 32608.15 | 203.61 | 988.28 | 52.85 | 35.43 | 7609.98 | 0.67 | 0.86 | 3.01 | 0.48 | 1 | 10
22 | 130 | CONCLUIDO | 5.8231 | 17.17 | 13.19 | 32.99 | 0.44 | 24 | 262.96 | 59.19 | 6.5 | 22 | 67.26 | 32665.66 | 202.1 | 988.17 | 51.5 | 35.43 | 6943.43 | 0.69 | 0.86 | 3 | 0.44 | 1 | 10
23 | 130 | CONCLUIDO | 5.8402 | 17.12 | 13.19 | 34.42 | 0.46 | 23 | 263.42 | 59.19 | 6.75 | 21 | 67.48 | 32723.25 | 201.75 | 988.21 | 51.4 | 35.43 | 6894.33 | 0.69 | 0.86 | 3 | 0.44 | 1 | 10
24 | 130 | CONCLUIDO | 5.8664 | 17.05 | 13.17 | 35.91 | 0.47 | 22 | 263.89 | 59.19 | 7 | 20 | 67.7 | 32780.92 | 200.6 | 988.11 | 50.49 | 35.43 | 6448.48 | 0.7 | 0.87 | 3 | 0.41 | 1 | 10
25 | 130 | CONCLUIDO | 5.8856 | 16.99 | 13.16 | 37.6 | 0.49 | 21 | 264.36 | 59.19 | 7.25 | 19 | 67.92 | 32838.68 | 199.56 | 988.18 | 50.45 | 35.43 | 6433.28 | 0.7 | 0.87 | 3 | 0.4 | 1 | 10
26 | 130 | CONCLUIDO | 5.9125 | 16.91 | 13.13 | 39.39 | 0.5 | 20 | 264.83 | 59.19 | 7.5 | 18 | 68.14 | 32896.51 | 198.44 | 988.14 | 49.47 | 35.43 | 5948.12 | 0.72 | 0.87 | 3 | 0.38 | 1 | 10
27 | 130 | CONCLUIDO | 5.9145 | 16.91 | 13.12 | 39.37 | 0.52 | 20 | 265.3 | 59.19 | 7.75 | 18 | 68.36 | 32954.43 | 197.87 | 988.18 | 49.03 | 35.43 | 5725.67 | 0.72 | 0.87 | 3 | 0.37 | 1 | 10
28 | 130 | CONCLUIDO | 5.9374 | 16.84 | 13.11 | 41.4 | 0.54 | 19 | 265.77 | 59.19 | 8 | 17 | 68.58 | 33012.44 | 196.83 | 988.13 | 48.85 | 35.43 | 5639.25 | 0.73 | 0.87 | 2.99 | 0.35 | 1 | 10
29 | 130 | CONCLUIDO | 5.9588 | 16.78 | 13.1 | 43.66 | 0.55 | 18 | 266.24 | 59.19 | 8.25 | 16 | 68.8 | 33070.52 | 195.52 | 988.1 | 48.38 | 35.43 | 5410.16 | 0.73 | 0.87 | 2.99 | 0.34 | 1 | 10
30 | 130 | CONCLUIDO | 5.959 | 16.78 | 13.1 | 43.65 | 0.57 | 18 | 266.71 | 59.19 | 8.5 | 16 | 69.02 | 33128.7 | 195.03 | 988.17 | 48.41 | 35.43 | 5426.58 | 0.73 | 0.87 | 2.99 | 0.34 | 1 | 10
31 | 130 | CONCLUIDO | 5.9853 | 16.71 | 13.07 | 46.13 | 0.58 | 17 | 267.18 | 59.19 | 8.75 | 15 | 69.24 | 33186.95 | 192.96 | 988.09 | 47.67 | 35.43 | 5058.62 | 0.74 | 0.87 | 2.99 | 0.32 | 1 | 10
32 | 130 | CONCLUIDO | 5.9839 | 16.71 | 13.08 | 46.15 | 0.6 | 17 | 267.66 | 59.19 | 9 | 15 | 69.46 | 33245.29 | 192.56 | 988.13 | 47.67 | 35.43 | 5062.83 | 0.74 | 0.87 | 2.99 | 0.32 | 1 | 10
33 | 130 | CONCLUIDO | 6.0113 | 16.64 | 13.05 | 48.93 | 0.61 | 16 | 268.13 | 59.19 | 9.25 | 14 | 69.69 | 33303.72 | 191.73 | 988.1 | 46.77 | 35.43 | 4614 | 0.76 | 0.87 | 2.99 | 0.29 | 1 | 10
34 | 130 | CONCLUIDO | 6.0102 | 16.64 | 13.05 | 48.94 | 0.63 | 16 | 268.61 | 59.19 | 9.5 | 14 | 69.91 | 33362.23 | 191.35 | 988.08 | 47.13 | 35.43 | 4794.72 | 0.75 | 0.87 | 2.99 | 0.3 | 1 | 10
35 | 130 | CONCLUIDO | 6.0329 | 16.58 | 13.04 | 52.15 | 0.64 | 15 | 269.08 | 59.19 | 9.75 | 13 | 70.14 | 33420.83 | 189.98 | 988.12 | 46.68 | 35.43 | 4578.09 | 0.76 | 0.87 | 2.99 | 0.28 | 1 | 10
36 | 130 | CONCLUIDO | 6.0345 | 16.57 | 13.03 | 52.13 | 0.66 | 15 | 269.56 | 59.19 | 10 | 13 | 70.36 | 33479.51 | 189.43 | 988.13 | 46.5 | 35.43 | 4486.85 | 0.76 | 0.87 | 2.99 | 0.28 | 1 | 10
37 | 130 | CONCLUIDO | 6.032 | 16.58 | 13.04 | 52.16 | 0.68 | 15 | 270.03 | 59.19 | 10.25 | 13 | 70.59 | 33538.28 | 188.73 | 988.1 | 46.54 | 35.43 | 4505.04 | 0.76 | 0.87 | 2.99 | 0.29 | 1 | 10
38 | 130 | CONCLUIDO | 6.0608 | 16.5 | 13.01 | 55.76 | 0.69 | 14 | 270.51 | 59.19 | 10.5 | 12 | 70.82 | 33597.14 | 187.53 | 988.16 | 45.59 | 35.43 | 4036.03 | 0.78 | 0.88 | 2.99 | 0.26 | 1 | 10
39 | 130 | CONCLUIDO | 6.0624 | 16.5 | 13.01 | 55.74 | 0.71 | 14 | 270.99 | 59.19 | 10.75 | 12 | 71.04 | 33656.08 | 187.06 | 988.15 | 45.57 | 35.43 | 4027.18 | 0.78 | 0.88 | 2.99 | 0.25 | 1 | 10
40 | 130 | CONCLUIDO | 6.0657 | 16.49 | 13 | 55.7 | 0.72 | 14 | 271.47 | 59.19 | 11 | 12 | 71.27 | 33715.11 | 185.02 | 988.09 | 45.44 | 35.43 | 3962.15 | 0.78 | 0.88 | 2.98 | 0.24 | 1 | 10
41 | 130 | CONCLUIDO | 6.0839 | 16.44 | 13 | 59.98 | 0.74 | 13 | 271.95 | 59.19 | 11.25 | 11 | 71.5 | 33774.23 | 184.81 | 988.08 | 45.26 | 35.43 | 3876.26 | 0.78 | 0.88 | 2.99 | 0.24 | 1 | 10
42 | 130 | CONCLUIDO | 6.0853 | 16.43 | 12.99 | 59.97 | 0.75 | 13 | 272.43 | 59.19 | 11.5 | 11 | 71.73 | 33833.57 | 184.21 | 988.09 | 45.13 | 35.43 | 3812.7 | 0.79 | 0.88 | 2.99 | 0.24 | 1 | 10
43 | 130 | CONCLUIDO | 6.0877 | 16.43 | 12.99 | 59.94 | 0.77 | 13 | 272.91 | 59.19 | 11.75 | 11 | 71.96 | 33892.87 | 182.78 | 988.1 | 44.84 | 35.43 | 3664.47 | 0.79 | 0.88 | 2.99 | 0.23 | 1 | 10
44 | 130 | CONCLUIDO | 6.1117 | 16.36 | 12.97 | 64.85 | 0.78 | 12 | 273.39 | 59.19 | 12 | 10 | 72.2 | 33952.26 | 181.55 | 988.16 | 44.35 | 35.43 | 3427.84 | 0.8 | 0.88 | 2.99 | 0.22 | 1 | 10
45 | 130 | CONCLUIDO | 6.1113 | 16.36 | 12.97 | 64.86 | 0.8 | 12 | 273.87 | 59.19 | 12.25 | 10 | 72.43 | 34011.74 | 181.09 | 988.09 | 44.61 | 35.43 | 3555.8 | 0.79 | 0.88 | 2.98 | 0.22 | 1 | 10
46 | 130 | CONCLUIDO | 6.1151 | 16.35 | 12.96 | 64.81 | 0.81 | 12 | 274.35 | 59.19 | 12.5 | 10 | 72.66 | 34071.31 | 180.33 | 988.08 | 44.17 | 35.43 | 3335.73 | 0.8 | 0.88 | 2.98 | 0.21 | 1 | 10
47 | 130 | CONCLUIDO | 6.1131 | 16.36 | 12.97 | 64.83 | 0.83 | 12 | 274.84 | 59.19 | 12.75 | 10 | 72.89 | 34130.98 | 179.41 | 988.26 | 44.31 | 35.43 | 3403.59 | 0.8 | 0.88 | 2.98 | 0.21 | 1 | 10
48 | 130 | CONCLUIDO | 6.1349 | 16.3 | 12.96 | 70.68 | 0.84 | 11 | 275.32 | 59.19 | 13 | 9 | 73.13 | 34190.73 | 178.59 | 988.08 | 44.19 | 35.43 | 3350.37 | 0.8 | 0.88 | 2.98 | 0.2 | 1 | 10
49 | 130 | CONCLUIDO | 6.1375 | 16.29 | 12.95 | 70.64 | 0.86 | 11 | 275.81 | 59.19 | 13.25 | 9 | 73.36 | 34250.57 | 178.01 | 988.15 | 43.78 | 35.43 | 3148.05 | 0.81 | 0.88 | 2.98 | 0.2 | 1 | 10
50 | 130 | CONCLUIDO | 6.136 | 16.3 | 12.95 | 70.66 | 0.87 | 11 | 276.29 | 59.19 | 13.5 | 9 | 73.6 | 34310.51 | 177.06 | 988.19 | 43.92 | 35.43 | 3217.15 | 0.81 | 0.88 | 2.98 | 0.2 | 1 | 10
51 | 130 | CONCLUIDO | 6.1394 | 16.29 | 12.95 | 70.61 | 0.88 | 11 | 276.78 | 59.19 | 13.75 | 9 | 73.84 | 34370.54 | 174.85 | 988.1 | 43.82 | 35.43 | 3164.2 | 0.81 | 0.88 | 2.98 | 0.19 | 1 | 10
52 | 130 | CONCLUIDO | 6.1647 | 16.22 | 12.93 | 77.56 | 0.9 | 10 | 277.27 | 59.19 | 14 | 8 | 74.07 | 34430.66 | 173.84 | 988.08 | 43.09 | 35.43 | 2808.03 | 0.82 | 0.88 | 2.98 | 0.17 | 1 | 10
53 | 130 | CONCLUIDO | 6.1653 | 16.22 | 12.93 | 77.56 | 0.91 | 10 | 277.76 | 59.19 | 14.25 | 8 | 74.31 | 34490.87 | 172.63 | 988.08 | 43.04 | 35.43 | 2780.88 | 0.82 | 0.88 | 2.98 | 0.17 | 1 | 10
54 | 130 | CONCLUIDO | 6.1616 | 16.23 | 12.94 | 77.61 | 0.93 | 10 | 278.25 | 59.19 | 14.5 | 8 | 74.55 | 34551.18 | 172.3 | 988.08 | 43.36 | 35.43 | 2941.41 | 0.82 | 0.88 | 2.98 | 0.18 | 1 | 10
55 | 130 | CONCLUIDO | 6.1634 | 16.22 | 12.93 | 77.59 | 0.94 | 10 | 278.74 | 59.19 | 14.75 | 8 | 74.79 | 34611.59 | 171.46 | 988.12 | 43.23 | 35.43 | 2874.64 | 0.82 | 0.88 | 2.98 | 0.18 | 1 | 10
56 | 130 | CONCLUIDO | 6.1641 | 16.22 | 12.93 | 77.58 | 0.96 | 10 | 279.23 | 59.19 | 15 | 6 | 75.03 | 34672.08 | 170.64 | 988.08 | 43.14 | 35.43 | 2833.23 | 0.82 | 0.88 | 2.98 | 0.18 | 1 | 10
57 | 130 | CONCLUIDO | 6.1858 | 16.17 | 12.92 | 86.14 | 0.97 | 9 | 279.72 | 59.19 | 15.25 | 4 | 75.27 | 34732.68 | 169 | 988.11 | 42.82 | 35.43 | 2674.97 | 0.83 | 0.88 | 2.98 | 0.17 | 1 | 10
58 | 130 | CONCLUIDO | 6.1865 | 16.16 | 12.92 | 86.13 | 0.98 | 9 | 280.21 | 59.19 | 15.5 | 4 | 75.52 | 34793.36 | 169.34 | 988.18 | 42.78 | 35.43 | 2657.37 | 0.83 | 0.88 | 2.98 | 0.17 | 1 | 10
59 | 130 | CONCLUIDO | 6.1874 | 16.16 | 12.92 | 86.11 | 1 | 9 | 280.7 | 59.19 | 15.75 | 3 | 75.76 | 34854.15 | 169.65 | 988.1 | 42.67 | 35.43 | 2602.59 | 0.83 | 0.88 | 2.98 | 0.16 | 1 | 10
60 | 130 | CONCLUIDO | 6.1862 | 16.16 | 12.92 | 86.13 | 1.01 | 9 | 281.2 | 59.19 | 16 | 1 | 76 | 34915.03 | 169.71 | 988.09 | 42.78 | 35.43 | 2657.19 | 0.83 | 0.88 | 2.98 | 0.17 | 1 | 10
61 | 130 | CONCLUIDO | 6.1865 | 16.16 | 12.92 | 86.13 | 1.03 | 9 | 281.69 | 59.19 | 16.25 | 0 | 76.25 | 34976 | 170.01 | 988.13 | 42.68 | 35.43 | 2606.52 | 0.83 | 0.88 | 2.99 | 0.17 | 1 | 10
0 | 75 | CONCLUIDO | 4.6223 | 21.63 | 15.39 | 7.1 | 0.12 | 130 | 150.44 | 49.1 | 1 | 128 | 25.34 | 18787.76 | 179.37 | 988.3 | 119.69 | 35.43 | 40504.54 | 0.3 | 0.74 | 3.18 | 2.63 | 1 | 10
1 | 75 | CONCLUIDO | 4.9904 | 20.04 | 14.74 | 8.93 | 0.15 | 99 | 150.78 | 49.1 | 1.25 | 97 | 25.44 | 18830.65 | 170.53 | 988.22 | 99.36 | 35.43 | 30495.58 | 0.36 | 0.77 | 3.13 | 1.98 | 1 | 10
2 | 75 | CONCLUIDO | 5.2483 | 19.05 | 14.33 | 10.75 | 0.18 | 80 | 151.13 | 49.1 | 1.5 | 78 | 25.54 | 18873.58 | 164.5 | 988.31 | 87.08 | 35.43 | 24450.68 | 0.41 | 0.8 | 3.09 | 1.58 | 1 | 10
3 | 75 | CONCLUIDO | 5.4278 | 18.42 | 14.1 | 12.63 | 0.2 | 67 | 151.48 | 49.1 | 1.75 | 65 | 25.64 | 18916.54 | 160.51 | 988.46 | 79.28 | 35.43 | 20614.67 | 0.45 | 0.81 | 3.08 | 1.34 | 1 | 10
4 | 75 | CONCLUIDO | 5.5697 | 17.95 | 13.91 | 14.39 | 0.23 | 58 | 151.83 | 49.1 | 2 | 56 | 25.73 | 18959.54 | 156.9 | 988.3 | 73.41 | 35.43 | 17725.89 | 0.48 | 0.82 | 3.06 | 1.15 | 1 | 10
5 | 75 | CONCLUIDO | 5.6918 | 17.57 | 13.77 | 16.52 | 0.26 | 50 | 152.18 | 49.1 | 2.25 | 48 | 25.83 | 19002.56 | 154.03 | 988.3 | 68.9 | 35.43 | 15513.45 | 0.51 | 0.83 | 3.06 | 1.01 | 1 | 10
6 | 75 | CONCLUIDO | 5.785 | 17.29 | 13.63 | 18.18 | 0.29 | 45 | 152.53 | 49.1 | 2.5 | 43 | 25.93 | 19045.63 | 151.11 | 988.12 | 65.13 | 35.43 | 13652.51 | 0.54 | 0.84 | 3.04 | 0.88 | 1 | 10
7 | 75 | CONCLUIDO | 5.8729 | 17.03 | 13.53 | 20.29 | 0.32 | 40 | 152.88 | 49.1 | 2.75 | 38 | 26.03 | 19088.72 | 148.61 | 988.2 | 61.76 | 35.43 | 11989.68 | 0.57 | 0.84 | 3.03 | 0.77 | 1 | 10
8 | 75 | CONCLUIDO | 5.9426 | 16.83 | 13.45 | 22.42 | 0.35 | 36 | 153.23 | 49.1 | 3 | 34 | 26.13 | 19131.85 | 146.19 | 988.26 | 59.49 | 35.43 | 10875.53 | 0.6 | 0.85 | 3.02 | 0.7 | 1 | 10
9 | 75 | CONCLUIDO | 5.9948 | 16.68 | 13.4 | 24.36 | 0.37 | 33 | 153.58 | 49.1 | 3.25 | 31 | 26.23 | 19175.02 | 144.03 | 988.14 | 57.62 | 35.43 | 9958.54 | 0.61 | 0.85 | 3.02 | 0.64 | 1 | 10
10 | 75 | CONCLUIDO | 6.0315 | 16.58 | 13.36 | 25.85 | 0.4 | 31 | 153.93 | 49.1 | 3.5 | 29 | 26.33 | 19218.22 | 142.47 | 988.21 | 56.43 | 35.43 | 9369.22 | 0.63 | 0.85 | 3.02 | 0.6 | 1 | 10
11 | 75 | CONCLUIDO | 6.089 | 16.42 | 13.29 | 28.48 | 0.43 | 28 | 154.28 | 49.1 | 3.75 | 26 | 26.43 | 19261.45 | 140.1 | 988.16 | 54.47 | 35.43 | 8408.19 | 0.65 | 0.86 | 3.01 | 0.54 | 1 | 10
12 | 75 | CONCLUIDO | 6.1265 | 16.32 | 13.25 | 30.58 | 0.46 | 26 | 154.63 | 49.1 | 4 | 24 | 26.53 | 19304.72 | 138.45 | 988.22 | 53.06 | 35.43 | 7713.38 | 0.67 | 0.86 | 3.01 | 0.5 | 1 | 10
13 | 75 | CONCLUIDO | 6.1689 | 16.21 | 13.2 | 33 | 0.49 | 24 | 154.98 | 49.1 | 4.25 | 22 | 26.63 | 19348.03 | 136.02 | 988.15 | 51.7 | 35.43 | 7038.62 | 0.69 | 0.86 | 3 | 0.45 | 1 | 10
14 | 75 | CONCLUIDO | 6.1826 | 16.17 | 13.2 | 34.42 | 0.51 | 23 | 155.33 | 49.1 | 4.5 | 21 | 26.74 | 19391.36 | 134.9 | 988.26 | 51.35 | 35.43 | 6869.46 | 0.69 | 0.86 | 3 | 0.44 | 1 | 10
15 | 75 | CONCLUIDO | 6.2201 | 16.08 | 13.16 | 37.6 | 0.54 | 21 | 155.68 | 49.1 | 4.75 | 19 | 26.84 | 19434.74 | 132.74 | 988.11 | 50.3 | 35.43 | 6357.46 | 0.7 | 0.87 | 3 | 0.41 | 1 | 10
16 | 75 | CONCLUIDO | 6.2493 | 16 | 13.11 | 39.34 | 0.57 | 20 | 156.03 | 49.1 | 5 | 18 | 26.94 | 19478.15 | 131.05 | 988.11 | 49.06 | 35.43 | 5741.23 | 0.72 | 0.87 | 2.99 | 0.36 | 1 | 10
17 | 75 | CONCLUIDO | 6.2602 | 15.97 | 13.12 | 41.42 | 0.59 | 19 | 156.39 | 49.1 | 5.25 | 17 | 27.04 | 19521.59 | 128.53 | 988.12 | 49.07 | 35.43 | 5752.57 | 0.72 | 0.87 | 3 | 0.36 | 1 | 10
18 | 75 | CONCLUIDO | 6.2795 | 15.92 | 13.1 | 43.66 | 0.62 | 18 | 156.74 | 49.1 | 5.5 | 16 | 27.14 | 19565.07 | 127.3 | 988.08 | 48.55 | 35.43 | 5494.62 | 0.73 | 0.87 | 2.99 | 0.34 | 1 | 10
19 | 75 | CONCLUIDO | 6.3009 | 15.87 | 13.07 | 46.15 | 0.65 | 17 | 157.09 | 49.1 | 5.75 | 15 | 27.25 | 19608.58 | 124.35 | 988.12 | 47.78 | 35.43 | 5116.99 | 0.74 | 0.87 | 2.99 | 0.32 | 1 | 10
20 | 75 | CONCLUIDO | 6.3213 | 15.82 | 13.05 | 48.95 | 0.67 | 16 | 157.44 | 49.1 | 6 | 12 | 27.35 | 19652.13 | 123.57 | 988.14 | 47 | 35.43 | 4731.64 | 0.75 | 0.87 | 2.99 | 0.3 | 1 | 10
21 | 75 | CONCLUIDO | 6.339 | 15.78 | 13.04 | 52.16 | 0.7 | 15 | 157.8 | 49.1 | 6.25 | 9 | 27.45 | 19695.71 | 120.91 | 988.16 | 46.62 | 35.43 | 4547.91 | 0.76 | 0.87 | 2.99 | 0.29 | 1 | 10
22 | 75 | CONCLUIDO | 6.3367 | 15.78 | 13.05 | 52.19 | 0.73 | 15 | 158.15 | 49.1 | 6.5 | 5 | 27.56 | 19739.33 | 120.57 | 988.21 | 46.52 | 35.43 | 4497.87 | 0.76 | 0.87 | 3 | 0.29 | 1 | 10
23 | 75 | CONCLUIDO | 6.3357 | 15.78 | 13.05 | 52.2 | 0.75 | 15 | 158.51 | 49.1 | 6.75 | 2 | 27.66 | 19782.99 | 120.4 | 988.29 | 46.54 | 35.43 | 4503.68 | 0.76 | 0.87 | 3 | 0.29 | 1 | 10
24 | 75 | CONCLUIDO | 6.3397 | 15.77 | 13.04 | 52.16 | 0.78 | 15 | 158.86 | 49.1 | 7 | 1 | 27.77 | 19826.68 | 120.38 | 988.2 | 46.15 | 35.43 | 4310.35 | 0.77 | 0.87 | 3 | 0.28 | 1 | 10
25 | 75 | CONCLUIDO | 6.3406 | 15.77 | 13.04 | 52.15 | 0.81 | 15 | 159.22 | 49.1 | 7.25 | 1 | 27.87 | 19870.53 | 120.38 | 988.2 | 46.09 | 35.43 | 4281.64 | 0.77 | 0.87 | 3 | 0.28 | 1 | 10
26 | 75 | CONCLUIDO | 6.3405 | 15.77 | 13.04 | 52.15 | 0.83 | 15 | 159.57 | 49.1 | 7.5 | 0 | 27.98 | 19914.3 | 120.59 | 988.2 | 46.08 | 35.43 | 4276.22 | 0.77 | 0.87 | 3 | 0.28 | 1 | 10
0 | 95 | CONCLUIDO | 4.1537 | 24.08 | 15.87 | 6.18 | 0.1 | 154 | 185.69 | 53.44 | 1 | 152 | 36.26 | 23136.14 | 213.46 | 988.52 | 135.26 | 35.43 | 48169.7 | 0.26 | 0.72 | 3.2 | 3.12 | 1 | 10
1 | 95 | CONCLUIDO | 4.5616 | 21.92 | 15.1 | 7.74 | 0.12 | 117 | 186.07 | 53.44 | 1.25 | 115 | 36.39 | 23182.76 | 201.93 | 988.38 | 110.56 | 35.43 | 36005.88 | 0.32 | 0.76 | 3.16 | 2.34 | 1 | 10
2 | 95 | CONCLUIDO | 4.8518 | 20.61 | 14.64 | 9.35 | 0.14 | 94 | 186.45 | 53.44 | 1.5 | 92 | 36.51 | 23229.42 | 194.83 | 988.77 | 96.36 | 35.43 | 29021.66 | 0.37 | 0.78 | 3.12 | 1.88 | 1 | 10
3 | 95 | CONCLUIDO | 5.0631 | 19.75 | 14.34 | 10.89 | 0.17 | 79 | 186.83 | 53.44 | 1.75 | 77 | 36.64 | 23276.13 | 189.75 | 988.42 | 86.88 | 35.43 | 24358.4 | 0.41 | 0.79 | 3.1 | 1.58 | 1 | 10
4 | 95 | CONCLUIDO | 5.2358 | 19.1 | 14.1 | 12.44 | 0.19 | 68 | 187.21 | 53.44 | 2 | 66 | 36.77 | 23322.88 | 185.47 | 988.45 | 79.82 | 35.43 | 20881.25 | 0.44 | 0.81 | 3.07 | 1.34 | 1 | 10
5 | 95 | CONCLUIDO | 5.3852 | 18.57 | 13.9 | 14.14 | 0.21 | 59 | 187.59 | 53.44 | 2.25 | 57 | 36.9 | 23369.68 | 181.97 | 988.39 | 73.57 | 35.43 | 17800.59 | 0.48 | 0.82 | 3.06 | 1.15 | 1 | 10
6 | 95 | CONCLUIDO | 5.4799 | 18.25 | 13.81 | 15.63 | 0.24 | 53 | 187.97 | 53.44 | 2.5 | 51 | 37.03 | 23416.52 | 179.64 | 988.2 | 70.36 | 35.43 | 16227.42 | 0.5 | 0.83 | 3.06 | 1.05 | 1 | 10
7 | 95 | CONCLUIDO | 5.5621 | 17.98 | 13.72 | 17.15 | 0.26 | 48 | 188.35 | 53.44 | 2.75 | 46 | 37.16 | 23463.4 | 177.4 | 988.19 | 67.4 | 35.43 | 14769.8 | 0.53 | 0.83 | 3.06 | 0.97 | 1 | 10
8 | 95 | CONCLUIDO | 5.6627 | 17.66 | 13.59 | 18.96 | 0.28 | 43 | 188.73 | 53.44 | 3 | 41 | 37.29 | 23510.33 | 174.64 | 988.26 | 63.74 | 35.43 | 12965.76 | 0.56 | 0.84 | 3.03 | 0.83 | 1 | 10
9 | 95 | CONCLUIDO | 5.7125 | 17.51 | 13.55 | 20.32 | 0.3 | 40 | 189.11 | 53.44 | 3.25 | 38 | 37.42 | 23557.3 | 173.06 | 988.29 | 62.52 | 35.43 | 12369.79 | 0.57 | 0.84 | 3.03 | 0.79 | 1 | 10
10 | 95 | CONCLUIDO | 5.79 | 17.27 | 13.46 | 22.44 | 0.33 | 36 | 189.49 | 53.44 | 3.5 | 34 | 37.55 | 23604.32 | 170.76 | 988.13 | 59.77 | 35.43 | 11014.92 | 0.59 | 0.85 | 3.02 | 0.71 | 1 | 10
11 | 95 | CONCLUIDO | 5.8329 | 17.14 | 13.41 | 23.66 | 0.35 | 34 | 189.87 | 53.44 | 3.75 | 32 | 37.69 | 23651.38 | 169.19 | 988.11 | 57.99 | 35.43 | 10135.6 | 0.61 | 0.85 | 3.02 | 0.66 | 1 | 10
12 | 95 | CONCLUIDO | 5.8873 | 16.99 | 13.36 | 25.86 | 0.37 | 31 | 190.25 | 53.44 | 4 | 29 | 37.82 | 23698.48 | 167.55 | 988.24 | 56.67 | 35.43 | 9490.88 | 0.63 | 0.85 | 3.02 | 0.61 | 1 | 10
13 | 95 | CONCLUIDO | 5.9327 | 16.86 | 13.31 | 27.53 | 0.4 | 29 | 190.63 | 53.44 | 4.25 | 27 | 37.95 | 23745.63 | 165.67 | 988.19 | 54.9 | 35.43 | 8615.6 | 0.65 | 0.86 | 3.01 | 0.55 | 1 | 10
14 | 95 | CONCLUIDO | 5.9422 | 16.83 | 13.32 | 28.54 | 0.42 | 28 | 191.02 | 53.44 | 4.5 | 26 | 38.08 | 23792.83 | 164.68 | 988.21 | 55.36 | 35.43 | 8850.42 | 0.64 | 0.86 | 3.01 | 0.56 | 1 | 10
15 | 95 | CONCLUIDO | 5.9891 | 16.7 | 13.26 | 30.6 | 0.44 | 26 | 191.4 | 53.44 | 4.75 | 24 | 38.22 | 23840.07 | 163.03 | 988.15 | 53.29 | 35.43 | 7826.92 | 0.66 | 0.86 | 3.01 | 0.51 | 1 | 10
16 | 95 | CONCLUIDO | 6.0124 | 16.63 | 13.23 | 31.76 | 0.46 | 25 | 191.78 | 53.44 | 5 | 23 | 38.35 | 23887.36 | 161.39 | 988.13 | 52.55 | 35.43 | 7460.3 | 0.67 | 0.86 | 3.01 | 0.48 | 1 | 10
17 | 95 | CONCLUIDO | 6.0518 | 16.52 | 13.2 | 34.43 | 0.48 | 23 | 192.17 | 53.44 | 5.25 | 21 | 38.48 | 23934.69 | 159.89 | 988.11 | 51.71 | 35.43 | 7052.45 | 0.69 | 0.86 | 3 | 0.45 | 1 | 10
18 | 95 | CONCLUIDO | 6.0755 | 16.46 | 13.17 | 35.92 | 0.51 | 22 | 192.55 | 53.44 | 5.5 | 20 | 38.62 | 23982.06 | 158.62 | 988.12 | 50.66 | 35.43 | 6531.64 | 0.7 | 0.87 | 3 | 0.42 | 1 | 10
19 | 95 | CONCLUIDO | 6.0915 | 16.42 | 13.17 | 37.62 | 0.53 | 21 | 192.94 | 53.44 | 5.75 | 19 | 38.75 | 24029.48 | 157.21 | 988.09 | 50.57 | 35.43 | 6492.51 | 0.7 | 0.87 | 3 | 0.41 | 1 | 10
20 | 95 | CONCLUIDO | 6.1222 | 16.33 | 13.12 | 39.36 | 0.55 | 20 | 193.32 | 53.44 | 6 | 18 | 38.89 | 24076.95 | 155.78 | 988.18 | 49.03 | 35.43 | 5727.66 | 0.72 | 0.87 | 3 | 0.37 | 1 | 10
21 | 95 | CONCLUIDO | 6.1442 | 16.28 | 13.1 | 41.37 | 0.57 | 19 | 193.71 | 53.44 | 6.25 | 17 | 39.02 | 24124.47 | 154.24 | 988.18 | 48.62 | 35.43 | 5527.27 | 0.73 | 0.87 | 2.99 | 0.35 | 1 | 10
22 | 95 | CONCLUIDO | 6.1629 | 16.23 | 13.09 | 43.62 | 0.59 | 18 | 194.09 | 53.44 | 6.5 | 16 | 39.16 | 24172.03 | 152.96 | 988.2 | 48.05 | 35.43 | 5245.37 | 0.74 | 0.87 | 3 | 0.33 | 1 | 10
23 | 95 | CONCLUIDO | 6.1807 | 16.18 | 13.08 | 46.16 | 0.62 | 17 | 194.48 | 53.44 | 6.75 | 15 | 39.29 | 24219.63 | 149.94 | 988.1 | 47.92 | 35.43 | 5188.29 | 0.74 | 0.87 | 2.99 | 0.32 | 1 | 10
24 | 95 | CONCLUIDO | 6.1794 | 16.18 | 13.08 | 46.17 | 0.64 | 17 | 194.86 | 53.44 | 7 | 15 | 39.43 | 24267.28 | 149.68 | 988.14 | 48.01 | 35.43 | 5230.24 | 0.74 | 0.87 | 2.99 | 0.33 | 1 | 10
25 | 95 | CONCLUIDO | 6.2066 | 16.11 | 13.05 | 48.93 | 0.66 | 16 | 195.25 | 53.44 | 7.25 | 14 | 39.57 | 24314.98 | 148.66 | 988.09 | 46.94 | 35.43 | 4700.28 | 0.75 | 0.87 | 2.99 | 0.29 | 1 | 10
26 | 95 | CONCLUIDO | 6.2215 | 16.07 | 13.05 | 52.19 | 0.68 | 15 | 195.64 | 53.44 | 7.5 | 13 | 39.7 | 24362.73 | 146.51 | 988.08 | 46.69 | 35.43 | 4579.46 | 0.76 | 0.87 | 3 | 0.29 | 1 | 10
27 | 95 | CONCLUIDO | 6.2306 | 16.05 | 13.02 | 52.09 | 0.7 | 15 | 196.03 | 53.44 | 7.75 | 13 | 39.84 | 24410.52 | 145.44 | 988.12 | 46.22 | 35.43 | 4344.85 | 0.77 | 0.88 | 2.99 | 0.27 | 1 | 10
28 | 95 | CONCLUIDO | 6.2526 | 15.99 | 13 | 55.73 | 0.72 | 14 | 196.41 | 53.44 | 8 | 12 | 39.98 | 24458.36 | 143.63 | 988.1 | 45.54 | 35.43 | 4010.82 | 0.78 | 0.88 | 2.98 | 0.25 | 1 | 10
29 | 95 | CONCLUIDO | 6.2556 | 15.99 | 13 | 55.7 | 0.74 | 14 | 196.8 | 53.44 | 8.25 | 12 | 40.12 | 24506.24 | 142.66 | 988.12 | 45.17 | 35.43 | 3826.48 | 0.78 | 0.88 | 2.99 | 0.24 | 1 | 10
30 | 95 | CONCLUIDO | 6.2706 | 15.95 | 12.99 | 59.98 | 0.77 | 13 | 197.19 | 53.44 | 8.5 | 11 | 40.26 | 24554.18 | 140.88 | 988.17 | 45.27 | 35.43 | 3879.17 | 0.78 | 0.88 | 2.99 | 0.24 | 1 | 10
31 | 95 | CONCLUIDO | 6.2713 | 15.95 | 12.99 | 59.97 | 0.79 | 13 | 197.58 | 53.44 | 8.75 | 10 | 40.39 | 24602.15 | 139.82 | 988.18 | 45.17 | 35.43 | 3828.92 | 0.78 | 0.88 | 2.99 | 0.24 | 1 | 10
32 | 95 | CONCLUIDO | 6.2947 | 15.89 | 12.97 | 64.86 | 0.81 | 12 | 197.97 | 53.44 | 9 | 6 | 40.53 | 24650.18 | 137.17 | 988.16 | 44.42 | 35.43 | 3461.38 | 0.8 | 0.88 | 2.99 | 0.22 | 1 | 10
33 | 95 | CONCLUIDO | 6.2954 | 15.88 | 12.97 | 64.85 | 0.83 | 12 | 198.36 | 53.44 | 9.25 | 4 | 40.67 | 24698.26 | 137.17 | 988.1 | 44.33 | 35.43 | 3415.92 | 0.8 | 0.88 | 2.99 | 0.22 | 1 | 10
34 | 95 | CONCLUIDO | 6.2925 | 15.89 | 12.98 | 64.88 | 0.85 | 12 | 198.75 | 53.44 | 9.5 | 3 | 40.81 | 24746.38 | 136.91 | 988.12 | 44.29 | 35.43 | 3398.09 | 0.8 | 0.88 | 2.99 | 0.22 | 1 | 10
35 | 95 | CONCLUIDO | 6.295 | 15.89 | 12.97 | 64.85 | 0.87 | 12 | 199.14 | 53.44 | 9.75 | 2 | 40.95 | 24794.55 | 136.73 | 988.14 | 44.21 | 35.43 | 3357.01 | 0.8 | 0.88 | 2.99 | 0.22 | 1 | 10
36 | 95 | CONCLUIDO | 6.2939 | 15.89 | 12.97 | 64.87 | 0.89 | 12 | 199.53 | 53.44 | 10 | 0 | 41.1 | 24842.77 | 136.85 | 988.18 | 44.14 | 35.43 | 3320.2 | 0.8 | 0.88 | 3 | 0.22 | 1 | 10
0 | 55 | CONCLUIDO | 5.1524 | 19.41 | 14.84 | 8.56 | 0.15 | 104 | 116.05 | 43.4 | 1 | 102 | 16.65 | 14546.17 | 143.91 | 988.57 | 102.63 | 35.43 | 32106.22 | 0.35 | 0.77 | 3.13 | 2.08 | 1 | 10
1 | 55 | CONCLUIDO | 5.4526 | 18.34 | 14.34 | 10.76 | 0.19 | 80 | 116.37 | 43.4 | 1.25 | 78 | 16.72 | 14585.96 | 137.37 | 988.39 | 87.1 | 35.43 | 24460.32 | 0.41 | 0.79 | 3.1 | 1.59 | 1 | 10
2 | 55 | CONCLUIDO | 5.6562 | 17.68 | 14.04 | 12.96 | 0.23 | 65 | 116.69 | 43.4 | 1.5 | 63 | 16.79 | 14625.77 | 132.5 | 988.22 | 77.71 | 35.43 | 19843.05 | 0.46 | 0.81 | 3.07 | 1.29 | 1 | 10
3 | 55 | CONCLUIDO | 5.813 | 17.2 | 13.83 | 15.37 | 0.26 | 54 | 117.01 | 43.4 | 1.75 | 52 | 16.86 | 14665.62 | 128.79 | 988.14 | 71.27 | 35.43 | 16676.74 | 0.5 | 0.82 | 3.05 | 1.07 | 1 | 10
4 | 55 | CONCLUIDO | 5.9453 | 16.82 | 13.64 | 17.79 | 0.3 | 46 | 117.34 | 43.4 | 2 | 44 | 16.94 | 14705.49 | 124.98 | 988.24 | 65.28 | 35.43 | 13721.64 | 0.54 | 0.84 | 3.03 | 0.88 | 1 | 10
5 | 55 | CONCLUIDO | 6.0332 | 16.58 | 13.54 | 20.3 | 0.34 | 40 | 117.66 | 43.4 | 2.25 | 38 | 17.01 | 14745.39 | 122.23 | 988.28 | 61.61 | 35.43 | 11916.07 | 0.58 | 0.84 | 3.04 | 0.78 | 1 | 10
6 | 55 | CONCLUIDO | 6.1013 | 16.39 | 13.45 | 22.41 | 0.37 | 36 | 117.98 | 43.4 | 2.5 | 34 | 17.08 | 14785.31 | 119.75 | 988.15 | 59.24 | 35.43 | 10750.44 | 0.6 | 0.85 | 3.02 | 0.69 | 1 | 10
7 | 55 | CONCLUIDO | 6.1564 | 16.24 | 13.39 | 25.12 | 0.41 | 32 | 118.31 | 43.4 | 2.75 | 30 | 17.16 | 14825.26 | 116.75 | 988.13 | 57.41 | 35.43 | 9856.21 | 0.62 | 0.85 | 3.03 | 0.64 | 1 | 10
8 | 55 | CONCLUIDO | 6.2048 | 16.12 | 13.34 | 27.6 | 0.45 | 29 | 118.63 | 43.4 | 3 | 27 | 17.23 | 14865.24 | 114.11 | 988.17 | 55.79 | 35.43 | 9062.04 | 0.64 | 0.85 | 3.02 | 0.59 | 1 | 10
9 | 55 | CONCLUIDO | 6.2654 | 15.96 | 13.26 | 30.59 | 0.48 | 26 | 118.96 | 43.4 | 3.25 | 24 | 17.31 | 14905.25 | 111.65 | 988.17 | 53.26 | 35.43 | 7813.34 | 0.67 | 0.86 | 3.01 | 0.5 | 1 | 10
10 | 55 | CONCLUIDO | 6.3024 | 15.87 | 13.21 | 33.02 | 0.52 | 24 | 119.28 | 43.4 | 3.5 | 22 | 17.38 | 14945.29 | 108.71 | 988.29 | 51.67 | 35.43 | 7028.38 | 0.69 | 0.86 | 3.01 | 0.45 | 1 | 10
11 | 55 | CONCLUIDO | 6.332 | 15.79 | 13.18 | 35.95 | 0.55 | 22 | 119.61 | 43.4 | 3.75 | 19 | 17.46 | 14985.35 | 106.59 | 988.13 | 50.94 | 35.43 | 6671.9 | 0.7 | 0.86 | 3.01 | 0.43 | 1 | 10
12 | 55 | CONCLUIDO | 6.3656 | 15.71 | 13.15 | 39.44 | 0.59 | 20 | 119.93 | 43.4 | 4 | 12 | 17.53 | 15025.44 | 104.41 | 988.08 | 49.51 | 35.43 | 5968 | 0.72 | 0.87 | 3.01 | 0.39 | 1 | 10
13 | 55 | CONCLUIDO | 6.3675 | 15.7 | 13.14 | 39.43 | 0.62 | 20 | 120.26 | 43.4 | 4.25 | 4 | 17.61 | 15065.56 | 103.39 | 988.38 | 49.18 | 35.43 | 5798.86 | 0.72 | 0.87 | 3.02 | 0.39 | 1 | 10
14 | 55 | CONCLUIDO | 6.3865 | 15.66 | 13.12 | 41.43 | 0.66 | 19 | 120.58 | 43.4 | 4.5 | 1 | 17.68 | 15105.7 | 103.16 | 988.28 | 48.46 | 35.43 | 5445.7 | 0.73 | 0.87 | 3.02 | 0.37 | 1 | 10
15 | 55 | CONCLUIDO | 6.3861 | 15.66 | 13.12 | 41.43 | 0.69 | 19 | 120.91 | 43.4 | 4.75 | 0 | 17.76 | 15145.88 | 103.39 | 988.28 | 48.45 | 35.43 | 5438.83 | 0.73 | 0.87 | 3.02 | 0.37 | 1 | 10

## gráficos
Selecione o eixo X:
Selecione o eixo Y:
Selecione o eixo Z:
Eixo X | Eixo Y | Eixo Z

## hidden (hidden)
Unnamed: 0
Volume de calda [L]
STATUS
Capacidade operacional [ha/h]
Tempo de missao [h]
Tempo util [h]
Tempo por voo [min]
Autonomia Projetada [h]
N° Voos
MTOW [kg]
Massa Estrutura [kg]
Combustível [kg]
Abastecimentos
Massa gerador
Potência gerador [W]
Combustível consumido [L]
Calda cons [L]
Distância percorrida [km]
Distância Pulverizando [km]
RTL ACUMULADO[m]
EOC [km/km]
EOC [h/h]
Tempo de manobra [h]
Tempo rtl_rtw [h]
V pulv [m/s]
V desloc [m/s]