## RESULTADOS_18
Unnamed: 0 | Volume de calda [L] | STATUS | Capacidade operacional [ha/h] | Tempo de missao [h] | Tempo util [h] | Tempo por voo [min] | Autonomia Projetada [h] | N° Voos | MTOW [kg] | Massa Estrutura [kg] | Combustível [kg] | Abastecimentos | Massa gerador | Potência gerador [W] | Combustível consumido [L] | Calda cons [L] | Distância percorrida [km] | Distância Pulverizando [km] | RTL ACUMULADO[m] | EOC [km/km] | EOC [h/h] | Tempo de manobra [h] | Tempo rtl_rtw [h] | V pulv [m/s] | V desloc [m/s] | Preço Total por ha Simples [R$/ha] | Preço Total por ha Presumido [R$/ha] | Preço Total por ha Real [R$/ha] | Preço Total Simples [R$] | Preço Total Presumido [R$] | Prod CAPEX [ha/h/R$] | Dias Trabalhados | Preço Total Real [R$]
0 | 100 | CONCLUIDO | 10.7207 | 9.33 | 4.98 | 6.36 | 0.09 | 47 | 194.77 | 54.38 | 1 | 45 | 39.4 | 24256.19 | 63.81 | 1354.46 | 43.56 | 13.91 | 14747.55 | 0.32 | 0.8 | 0.13 | 0.94 | 1 | 10 | 140.976 | 192.8896 | 174.4805 | 140976.0178 | 192889.607 | 2.5024e-06 | 9 | 174480.4936
1 | 100 | CONCLUIDO | 11.6159 | 8.61 | 4.73 | 8.11 | 0.11 | 35 | 195.16 | 54.38 | 1.25 | 33 | 39.53 | 24303.87 | 58.84 | 1354.35 | 35.61 | 13.91 | 10836.46 | 0.39 | 0.85 | 0.11 | 0.69 | 1 | 10 | 124.0937 | 169.7904 | 153.5859 | 124093.6524 | 169790.4098 | 2.7113e-06 | 8 | 153585.8514
2 | 100 | CONCLUIDO | 12.2096 | 8.19 | 4.58 | 9.82 | 0.14 | 28 | 195.55 | 54.38 | 1.5 | 26 | 39.67 | 24351.61 | 54.89 | 1354.58 | 31.02 | 13.91 | 8575.65 | 0.45 | 0.87 | 0.1 | 0.54 | 1 | 10 | 120.1205 | 164.3542 | 148.6685 | 120120.5431 | 164354.2265 | 2.8499e-06 | 8 | 148668.4898
3 | 100 | CONCLUIDO | 12.7818 | 7.82 | 4.45 | 12.14 | 0.16 | 22 | 195.93 | 54.38 | 1.75 | 20 | 39.81 | 24399.39 | 51.13 | 1354.14 | 26.79 | 13.91 | 6488.71 | 0.52 | 0.9 | 0.09 | 0.41 | 1 | 10 | 106.1919 | 145.2965 | 131.4296 | 106191.9255 | 145296.4773 | 2.9835e-06 | 7 | 131429.5854
4 | 100 | CONCLUIDO | 13.2251 | 7.56 | 4.34 | 14.48 | 0.18 | 18 | 196.32 | 54.38 | 2 | 16 | 39.95 | 24447.22 | 47.23 | 1354.46 | 23.68 | 13.91 | 4954.74 | 0.59 | 0.92 | 0.07 | 0.3 | 1 | 10 | 103.3142 | 141.359 | 127.8679 | 103314.1556 | 141358.9856 | 3.0869e-06 | 7 | 127867.8824
5 | 100 | CONCLUIDO | 13.3358 | 7.5 | 4.36 | 16.35 | 0.2 | 16 | 196.71 | 54.38 | 2.25 | 13 | 40.08 | 24495.09 | 45.57 | 1354.2 | 24.09 | 13.91 | 5171.45 | 0.58 | 0.92 | 0.08 | 0.32 | 1 | 10 | 102.4422 | 140.1659 | 126.7886 | 102442.1523 | 140165.8723 | 3.1128e-06 | 7 | 126788.6381
6 | 100 | CONCLUIDO | 13.4399 | 7.44 | 4.34 | 17.36 | 0.23 | 15 | 197.1 | 54.38 | 2.5 | 0 | 40.22 | 24543.01 | 44.53 | 1354.35 | 22.85 | 13.91 | 4556.47 | 0.61 | 0.92 | 0.09 | 0.3 | 1 | 10 | 101.7677 | 139.2431 | 125.9539 | 101767.7292 | 139243.0968 | 3.1371e-06 | 7 | 125953.9311

## RESULTADOS_26
Unnamed: 0 | Volume de calda [L] | STATUS | Capacidade operacional [ha/h] | Tempo de missao [h] | Tempo util [h] | Tempo por voo [min] | Autonomia Projetada [h] | N° Voos | MTOW [kg] | Massa Estrutura [kg] | Combustível [kg] | Abastecimentos | Massa gerador | Potência gerador [W] | Combustível consumido [L] | Calda cons [L] | Distância percorrida [km] | Distância Pulverizando [km] | RTL ACUMULADO[m] | EOC [km/km] | EOC [h/h] | Tempo de manobra [h] | Tempo rtl_rtw [h] | V pulv [m/s] | V desloc [m/s] | Preço Total por ha Simples [R$/ha] | Preço Total por ha Presumido [R$/ha] | Preço Total por ha Real [R$/ha] | Preço Total Simples [R$] | Preço Total Presumido [R$] | Prod CAPEX [ha/h/R$] | Dias Trabalhados | Preço Total Real [R$]
0 | 140 | CONCLUIDO | 8.5682 | 11.67 | 5.38 | 4.96 | 0.06 | 65 | 274.09 | 60.56 | 1 | 63 | 72.53 | 34038.11 | 89.19 | 1354.51 | 55.74 | 13.91 | 20750.28 | 0.25 | 0.74 | 0.16 | 1.33 | 1 | 10 | 199.1712 | 272.5149 | 246.5064 | 199171.2387 | 272514.8756 | 1.8934e-06 | 11 | 246506.4384
1 | 140 | CONCLUIDO | 9.602 | 10.41 | 5.01 | 6.26 | 0.08 | 48 | 274.57 | 60.56 | 1.25 | 46 | 72.76 | 34097.72 | 81.76 | 1354.53 | 44.12 | 13.91 | 15027.19 | 0.32 | 0.8 | 0.13 | 0.96 | 1 | 10 | 174.5103 | 238.7728 | 215.9846 | 174510.3442 | 238772.7517 | 2.1218e-06 | 10 | 215984.6154
2 | 140 | CONCLUIDO | 10.3332 | 9.68 | 4.79 | 7.57 | 0.1 | 38 | 275.05 | 60.56 | 1.5 | 36 | 73 | 34157.42 | 77.04 | 1354.27 | 37.47 | 13.91 | 11749.81 | 0.37 | 0.83 | 0.12 | 0.75 | 1 | 10 | 155.8867 | 213.291 | 192.9348 | 155886.6725 | 213291.0225 | 2.2834e-06 | 9 | 192934.8267
3 | 140 | CONCLUIDO | 10.8167 | 9.24 | 4.67 | 8.76 | 0.11 | 32 | 275.54 | 60.56 | 1.75 | 30 | 73.23 | 34217.22 | 73.91 | 1354.27 | 33.7 | 13.91 | 9897.27 | 0.41 | 0.86 | 0.11 | 0.63 | 1 | 10 | 151.5079 | 207.2998 | 187.5154 | 151507.8994 | 207299.792 | 2.3902e-06 | 9 | 187515.3908
4 | 140 | CONCLUIDO | 11.2665 | 8.88 | 4.56 | 10.14 | 0.13 | 27 | 276.02 | 60.56 | 2 | 25 | 73.47 | 34277.1 | 70.95 | 1354.38 | 30.26 | 13.91 | 8201.98 | 0.46 | 0.88 | 0.1 | 0.52 | 1 | 10 | 136.7064 | 187.0477 | 169.1961 | 136706.3699 | 187047.6864 | 2.4896e-06 | 8 | 169196.1177
5 | 140 | CONCLUIDO | 11.6505 | 8.58 | 4.48 | 11.69 | 0.14 | 23 | 276.51 | 60.56 | 2.25 | 21 | 73.71 | 34337.08 | 68.33 | 1354.28 | 27.75 | 13.91 | 6963.56 | 0.5 | 0.89 | 0.09 | 0.44 | 1 | 10 | 133.7239 | 182.967 | 165.5049 | 133723.9297 | 182966.98 | 2.5745e-06 | 8 | 165504.8683
6 | 140 | CONCLUIDO | 11.992 | 8.34 | 4.39 | 13.18 | 0.16 | 20 | 277 | 60.56 | 2.5 | 18 | 73.94 | 34397.15 | 65.65 | 1354.33 | 24.74 | 13.91 | 5476.38 | 0.56 | 0.91 | 0.09 | 0.35 | 1 | 10 | 131.0243 | 179.2732 | 162.1636 | 131024.276 | 179273.1948 | 2.6499e-06 | 8 | 162163.6127
7 | 140 | CONCLUIDO | 12.1367 | 8.24 | 4.4 | 14.66 | 0.18 | 18 | 277.48 | 60.56 | 2.75 | 16 | 74.18 | 34457.31 | 64.31 | 1354.32 | 25.62 | 13.91 | 5924.83 | 0.54 | 0.91 | 0.07 | 0.36 | 1 | 10 | 129.958 | 177.8143 | 160.8439 | 129958.0131 | 177814.2869 | 2.6819e-06 | 8 | 160843.9409
8 | 140 | CONCLUIDO | 12.3682 | 8.09 | 4.35 | 16.31 | 0.19 | 16 | 277.97 | 60.56 | 3 | 14 | 74.42 | 34517.57 | 62.2 | 1354.19 | 23.61 | 13.91 | 4931.39 | 0.59 | 0.92 | 0.08 | 0.31 | 1 | 10 | 128.1528 | 175.3443 | 158.6097 | 128152.7784 | 175344.2851 | 2.7331e-06 | 8 | 158609.6726
9 | 140 | CONCLUIDO | 12.4723 | 8.02 | 4.33 | 17.33 | 0.21 | 15 | 278.46 | 60.56 | 3.25 | 13 | 74.66 | 34577.92 | 60.82 | 1354.3 | 23.16 | 13.91 | 4711.54 | 0.6 | 0.92 | 0.08 | 0.29 | 1 | 10 | 116.1343 | 158.9 | 143.7348 | 116134.251 | 158900.0058 | 2.7561e-06 | 7 | 143734.8122
10 | 140 | CONCLUIDO | 12.7177 | 7.86 | 4.28 | 19.77 | 0.22 | 13 | 278.95 | 60.56 | 3.5 | 11 | 74.9 | 34638.36 | 58.41 | 1354.14 | 21.54 | 13.91 | 3909.38 | 0.65 | 0.93 | 0.08 | 0.24 | 1 | 10 | 114.26 | 156.3356 | 141.4151 | 114259.9897 | 156335.5587 | 2.8103e-06 | 7 | 141415.1124
11 | 140 | CONCLUIDO | 12.8448 | 7.79 | 4.26 | 21.29 | 0.24 | 12 | 279.44 | 60.56 | 3.75 | 10 | 75.14 | 34698.9 | 56.31 | 1354.14 | 20.7 | 13.91 | 3494.78 | 0.67 | 0.94 | 0.07 | 0.22 | 1 | 10 | 112.9708 | 154.5717 | 139.8196 | 112970.819 | 154571.6585 | 2.8384e-06 | 7 | 139819.5563
12 | 140 | CONCLUIDO | 12.945 | 7.72 | 4.25 | 23.18 | 0.25 | 11 | 279.94 | 60.56 | 4 | 4 | 75.38 | 34759.54 | 54.75 | 1354.24 | 20.39 | 13.91 | 3345.67 | 0.68 | 0.94 | 0.08 | 0.21 | 1 | 10 | 112.0264 | 153.2794 | 138.6507 | 112026.3763 | 153279.4304 | 2.8605e-06 | 7 | 138650.6567
13 | 140 | CONCLUIDO | 12.9361 | 7.73 | 4.25 | 23.21 | 0.27 | 11 | 280.43 | 60.56 | 4.25 | 1 | 75.62 | 34820.27 | 54.84 | 1354.33 | 20.35 | 13.91 | 3322.67 | 0.68 | 0.94 | 0.08 | 0.21 | 1 | 10 | 112.0871 | 153.3625 | 138.7258 | 112087.1049 | 153362.5218 | 2.8586e-06 | 7 | 138725.818
14 | 140 | CONCLUIDO | 12.9324 | 7.73 | 4.26 | 23.22 | 0.29 | 11 | 280.92 | 60.56 | 4.5 | 0 | 75.87 | 34881.09 | 54.94 | 1354.33 | 20.4 | 13.91 | 3348.23 | 0.68 | 0.94 | 0.08 | 0.22 | 1 | 10 | 112.1628 | 153.4661 | 138.8195 | 112162.7847 | 153466.0704 | 2.8577e-06 | 7 | 138819.484

## RESULTADOS_6
Unnamed: 0 | Volume de calda [L] | STATUS | Capacidade operacional [ha/h] | Tempo de missao [h] | Tempo util [h] | Tempo por voo [min] | Autonomia Projetada [h] | N° Voos | MTOW [kg] | Massa Estrutura [kg] | Combustível [kg] | Abastecimentos | Massa gerador | Potência gerador [W] | Combustível consumido [L] | Calda cons [L] | Distância percorrida [km] | Distância Pulverizando [km] | RTL ACUMULADO[m] | EOC [km/km] | EOC [h/h] | Tempo de manobra [h] | Tempo rtl_rtw [h] | V pulv [m/s] | V desloc [m/s] | Preço Total por ha Simples [R$/ha] | Preço Total por ha Presumido [R$/ha] | Preço Total por ha Real [R$/ha] | Preço Total Simples [R$] | Preço Total Presumido [R$] | Prod CAPEX [ha/h/R$] | Dias Trabalhados | Preço Total Real [R$]
0 | 40 | CONCLUIDO | 13.5252 | 7.39 | 4.79 | 8.22 | 0.2 | 35 | 89.87 | 37.55 | 1 | 0 | 11.32 | 11317.98 | 31.16 | 1354.5 | 36.19 | 13.91 | 11125.24 | 0.38 | 0.83 | 0.15 | 0.75 | 1 | 10 | 86.0097 | 117.6823 | 106.4508 | 86009.7069 | 117682.2755 | 3.5861e-06 | 7 | 106450.8443

## RESULTADOS_23
Unnamed: 0 | Volume de calda [L] | STATUS | Capacidade operacional [ha/h] | Tempo de missao [h] | Tempo util [h] | Tempo por voo [min] | Autonomia Projetada [h] | N° Voos | MTOW [kg] | Massa Estrutura [kg] | Combustível [kg] | Abastecimentos | Massa gerador | Potência gerador [W] | Combustível consumido [L] | Calda cons [L] | Distância percorrida [km] | Distância Pulverizando [km] | RTL ACUMULADO[m] | EOC [km/km] | EOC [h/h] | Tempo de manobra [h] | Tempo rtl_rtw [h] | V pulv [m/s] | V desloc [m/s] | Preço Total por ha Simples [R$/ha] | Preço Total por ha Presumido [R$/ha] | Preço Total por ha Real [R$/ha] | Preço Total Simples [R$] | Preço Total Presumido [R$] | Prod CAPEX [ha/h/R$] | Dias Trabalhados | Preço Total Real [R$]
0 | 125 | CONCLUIDO | 9.3332 | 10.71 | 5.22 | 5.4 | 0.07 | 58 | 242.64 | 58.47 | 1 | 56 | 58.17 | 30160.1 | 79.28 | 1354.77 | 50.75 | 13.91 | 18290.72 | 0.27 | 0.77 | 0.15 | 1.18 | 1 | 10 | 172.8632 | 236.5191 | 213.946 | 172863.1981 | 236519.0538 | 2.1018e-06 | 10 | 213946.0072
1 | 125 | CONCLUIDO | 10.322 | 9.69 | 4.9 | 6.84 | 0.09 | 43 | 243.08 | 58.47 | 1.25 | 41 | 58.36 | 30214.33 | 72.96 | 1354.94 | 40.86 | 13.91 | 13419.03 | 0.34 | 0.82 | 0.12 | 0.86 | 1 | 10 | 151.7333 | 207.6083 | 187.7944 | 151733.3475 | 207608.2601 | 2.3245e-06 | 9 | 187794.4192
2 | 125 | CONCLUIDO | 11.0311 | 9.07 | 4.7 | 8.3 | 0.11 | 34 | 243.52 | 58.47 | 1.5 | 32 | 58.55 | 30268.64 | 68.57 | 1354.48 | 34.68 | 13.91 | 10376.65 | 0.4 | 0.85 | 0.11 | 0.66 | 1 | 10 | 134.7941 | 184.4312 | 166.8294 | 134794.1086 | 184431.2461 | 2.4842e-06 | 8 | 166829.3868
3 | 125 | CONCLUIDO | 11.5459 | 8.66 | 4.58 | 9.82 | 0.13 | 28 | 243.96 | 58.47 | 1.75 | 26 | 58.74 | 30323.01 | 65.37 | 1354.38 | 30.86 | 13.91 | 8492.87 | 0.45 | 0.87 | 0.1 | 0.54 | 1 | 10 | 130.9035 | 179.1079 | 162.0141 | 130903.4578 | 179107.886 | 2.6001e-06 | 8 | 162014.0807
4 | 125 | CONCLUIDO | 11.9268 | 8.38 | 4.49 | 11.24 | 0.15 | 24 | 244.41 | 58.47 | 2 | 22 | 58.93 | 30377.45 | 62.61 | 1354.55 | 28.13 | 13.91 | 7147.66 | 0.49 | 0.89 | 0.09 | 0.45 | 1 | 10 | 128.0589 | 175.2159 | 158.4935 | 128058.9262 | 175215.8724 | 2.6859e-06 | 8 | 158493.5154
5 | 125 | CONCLUIDO | 12.3512 | 8.1 | 4.39 | 13.19 | 0.16 | 20 | 244.85 | 58.47 | 2.25 | 18 | 59.12 | 30431.96 | 59.57 | 1354.41 | 24.85 | 13.91 | 5529.5 | 0.56 | 0.91 | 0.09 | 0.35 | 1 | 10 | 125.1124 | 171.1843 | 154.8467 | 125112.3641 | 171184.2562 | 2.7815e-06 | 8 | 154846.671
6 | 125 | CONCLUIDO | 12.4611 | 8.02 | 4.42 | 14.73 | 0.18 | 18 | 245.29 | 58.47 | 2.5 | 16 | 59.32 | 30486.54 | 58.37 | 1354.41 | 26.39 | 13.91 | 6308.06 | 0.53 | 0.91 | 0.07 | 0.38 | 1 | 10 | 113.4811 | 155.2699 | 140.4511 | 113481.1261 | 155269.8831 | 2.8062e-06 | 7 | 140451.1434
7 | 125 | CONCLUIDO | 12.7074 | 7.87 | 4.36 | 16.34 | 0.2 | 16 | 245.73 | 58.47 | 2.75 | 14 | 59.51 | 30541.19 | 55.88 | 1354.41 | 23.96 | 13.91 | 5106.2 | 0.58 | 0.92 | 0.08 | 0.32 | 1 | 10 | 111.5758 | 152.6629 | 138.093 | 111575.8029 | 152662.9359 | 2.8617e-06 | 7 | 138092.9996
8 | 125 | CONCLUIDO | 12.9464 | 7.72 | 4.31 | 18.45 | 0.22 | 14 | 246.18 | 58.47 | 3 | 12 | 59.7 | 30595.91 | 53.42 | 1354.24 | 22.33 | 13.91 | 4300.39 | 0.62 | 0.93 | 0.08 | 0.27 | 1 | 10 | 109.7967 | 150.2287 | 135.8911 | 109796.7319 | 150228.7324 | 2.9155e-06 | 7 | 135891.1131
9 | 125 | CONCLUIDO | 13.0482 | 7.66 | 4.29 | 19.81 | 0.23 | 13 | 246.62 | 58.47 | 3.25 | 6 | 59.9 | 30650.7 | 51.36 | 1354.2 | 21.7 | 13.91 | 3991.57 | 0.64 | 0.93 | 0.08 | 0.25 | 1 | 10 | 108.6396 | 148.6454 | 134.4589 | 108639.553 | 148645.4292 | 2.9385e-06 | 7 | 134458.9181
10 | 125 | CONCLUIDO | 13.1603 | 7.6 | 4.28 | 21.38 | 0.25 | 12 | 247.07 | 58.47 | 3.5 | 0 | 60.09 | 30705.56 | 50.44 | 1354.48 | 20.91 | 13.91 | 3601.59 | 0.67 | 0.94 | 0.09 | 0.23 | 1 | 10 | 107.9708 | 147.7304 | 133.6312 | 107970.7685 | 147730.3688 | 2.9637e-06 | 7 | 133631.1898

## RESULTADOS_4
Unnamed: 0 | Volume de calda [L] | STATUS | Capacidade operacional [ha/h] | Tempo de missao [h] | Tempo util [h] | Tempo por voo [min] | Autonomia Projetada [h] | N° Voos | MTOW [kg] | Massa Estrutura [kg] | Combustível [kg] | Abastecimentos | Massa gerador | Potência gerador [W] | Combustível consumido [L] | Calda cons [L] | Distância percorrida [km] | Distância Pulverizando [km] | RTL ACUMULADO[m] | EOC [km/km] | EOC [h/h] | Tempo de manobra [h] | Tempo rtl_rtw [h] | V pulv [m/s] | V desloc [m/s] | Preço Total por ha Simples [R$/ha] | Preço Total por ha Presumido [R$/ha] | Preço Total por ha Real [R$/ha] | Preço Total Simples [R$] | Preço Total Presumido [R$] | Prod CAPEX [ha/h/R$] | Dias Trabalhados | Preço Total Real [R$]
0 | 30 | CONCLUIDO | 13.1157 | 7.62 | 5.05 | 6.45 | 0.24 | 47 | 71.52 | 32.27 | 1 | 0 | 8.25 | 9054.6 | 28.84 | 1354.36 | 43.61 | 13.91 | 14773.94 | 0.32 | 0.79 | 0.19 | 1.01 | 1 | 10 | 83.2319 | 113.8816 | 103.0129 | 83231.935 | 113881.6054 | 3.5974e-06 | 7 | 103012.9048

## RESULTADOS_1
Unnamed: 0 | Volume de calda [L] | STATUS | Capacidade operacional [ha/h] | Tempo de missao [h] | Tempo util [h] | Tempo por voo [min] | Autonomia Projetada [h] | N° Voos | MTOW [kg] | Massa Estrutura [kg] | Combustível [kg] | Abastecimentos | Massa gerador | Potência gerador [W] | Combustível consumido [L] | Calda cons [L] | Distância percorrida [km] | Distância Pulverizando [km] | RTL ACUMULADO[m] | EOC [km/km] | EOC [h/h] | Tempo de manobra [h] | Tempo rtl_rtw [h] | V pulv [m/s] | V desloc [m/s] | Preço Total por ha Simples [R$/ha] | Preço Total por ha Presumido [R$/ha] | Preço Total por ha Real [R$/ha] | Preço Total Simples [R$] | Preço Total Presumido [R$] | Prod CAPEX [ha/h/R$] | Dias Trabalhados | Preço Total Real [R$]
0 | 15 | CONCLUIDO | 11.4275 | 8.75 | 6.03 | 3.93 | 0.43 | 92 | 39.78 | 19.54 | 1 | 0 | 4.24 | 5140 | 23.79 | 1355.4 | 72.36 | 13.91 | 28925.36 | 0.19 | 0.66 | 0.32 | 1.99 | 1 | 10 | 87.3618 | 119.5323 | 108.1243 | 87361.8368 | 119532.3192 | 3.3641e-06 | 8 | 108124.3224

## RESULTADOS_12
Unnamed: 0 | Volume de calda [L] | STATUS | Capacidade operacional [ha/h] | Tempo de missao [h] | Tempo util [h] | Tempo por voo [min] | Autonomia Projetada [h] | N° Voos | MTOW [kg] | Massa Estrutura [kg] | Combustível [kg] | Abastecimentos | Massa gerador | Potência gerador [W] | Combustível consumido [L] | Calda cons [L] | Distância percorrida [km] | Distância Pulverizando [km] | RTL ACUMULADO[m] | EOC [km/km] | EOC [h/h] | Tempo de manobra [h] | Tempo rtl_rtw [h] | V pulv [m/s] | V desloc [m/s] | Preço Total por ha Simples [R$/ha] | Preço Total por ha Presumido [R$/ha] | Preço Total por ha Real [R$/ha] | Preço Total Simples [R$] | Preço Total Presumido [R$] | Prod CAPEX [ha/h/R$] | Dias Trabalhados | Preço Total Real [R$]
0 | 70 | CONCLUIDO | 12.6223 | 7.92 | 4.71 | 8.32 | 0.12 | 34 | 141.81 | 47.83 | 1 | 32 | 22.98 | 17723.39 | 45.32 | 1354.56 | 34.94 | 13.91 | 10503.28 | 0.4 | 0.85 | 0.11 | 0.67 | 1 | 10 | 99.7526 | 136.486 | 123.4599 | 99752.6352 | 136485.9562 | 3.1075e-06 | 7 | 123459.9281
1 | 70 | CONCLUIDO | 13.4806 | 7.42 | 4.5 | 11.24 | 0.16 | 24 | 142.15 | 47.83 | 1.25 | 21 | 23.07 | 17765.46 | 39.97 | 1354.27 | 28.1 | 13.91 | 7135.17 | 0.49 | 0.89 | 0.09 | 0.46 | 1 | 10 | 95.4229 | 130.5619 | 118.1012 | 95422.9306 | 130561.8634 | 3.3188e-06 | 7 | 118101.2224
2 | 70 | CONCLUIDO | 13.6887 | 7.31 | 4.47 | 12.77 | 0.19 | 21 | 142.49 | 47.83 | 1.5 | 1 | 23.16 | 17807.56 | 38.12 | 1354.14 | 26.63 | 13.91 | 6413.83 | 0.52 | 0.89 | 0.11 | 0.43 | 1 | 10 | 94.2711 | 128.9859 | 116.6757 | 94271.1242 | 128985.9111 | 3.37e-06 | 7 | 116675.6768
3 | 70 | CONCLUIDO | 13.683 | 7.31 | 4.47 | 12.78 | 0.22 | 21 | 142.83 | 47.83 | 1.75 | 0 | 23.25 | 17849.7 | 38.2 | 1354.22 | 26.72 | 13.91 | 6462.04 | 0.52 | 0.89 | 0.11 | 0.43 | 1 | 10 | 94.3125 | 129.0425 | 116.7268 | 94312.4566 | 129042.4639 | 3.3686e-06 | 7 | 116726.8323

## RESULTADOS_16
Unnamed: 0 | Volume de calda [L] | STATUS | Capacidade operacional [ha/h] | Tempo de missao [h] | Tempo util [h] | Tempo por voo [min] | Autonomia Projetada [h] | N° Voos | MTOW [kg] | Massa Estrutura [kg] | Combustível [kg] | Abastecimentos | Massa gerador | Potência gerador [W] | Combustível consumido [L] | Calda cons [L] | Distância percorrida [km] | Distância Pulverizando [km] | RTL ACUMULADO[m] | EOC [km/km] | EOC [h/h] | Tempo de manobra [h] | Tempo rtl_rtw [h] | V pulv [m/s] | V desloc [m/s] | Preço Total por ha Simples [R$/ha] | Preço Total por ha Presumido [R$/ha] | Preço Total por ha Real [R$/ha] | Preço Total Simples [R$] | Preço Total Presumido [R$] | Prod CAPEX [ha/h/R$] | Dias Trabalhados | Preço Total Real [R$]
0 | 90 | CONCLUIDO | 11.2934 | 8.85 | 4.91 | 6.84 | 0.1 | 43 | 176.73 | 52.44 | 1 | 41 | 33.29 | 22031.19 | 58.03 | 1354.52 | 40.94 | 13.91 | 13461.85 | 0.34 | 0.82 | 0.12 | 0.86 | 1 | 10 | 123.4955 | 168.972 | 152.8455 | 123495.4953 | 168971.9849 | 2.6792e-06 | 8 | 152845.5358
1 | 90 | CONCLUIDO | 12.1552 | 8.23 | 4.67 | 8.75 | 0.13 | 32 | 177.1 | 52.44 | 1.25 | 30 | 33.41 | 22076.81 | 53.02 | 1354.92 | 33.58 | 13.91 | 9834.98 | 0.41 | 0.86 | 0.1 | 0.63 | 1 | 10 | 117.9526 | 161.3879 | 145.9853 | 117952.5766 | 161387.9191 | 2.8837e-06 | 8 | 145985.2826
2 | 90 | CONCLUIDO | 12.77 | 7.83 | 4.52 | 10.85 | 0.15 | 25 | 177.47 | 52.44 | 1.5 | 23 | 33.53 | 22122.46 | 48.93 | 1354.36 | 28.92 | 13.91 | 7541.66 | 0.48 | 0.88 | 0.09 | 0.48 | 1 | 10 | 103.9359 | 142.2097 | 128.6374 | 103935.8931 | 142209.6742 | 3.0295e-06 | 7 | 128637.3825
3 | 90 | CONCLUIDO | 13.4615 | 7.43 | 4.33 | 13.68 | 0.17 | 19 | 177.84 | 52.44 | 1.75 | 17 | 33.65 | 22168.15 | 43.92 | 1354.26 | 22.99 | 13.91 | 4604.27 | 0.61 | 0.92 | 0.08 | 0.29 | 1 | 10 | 99.9981 | 136.8218 | 123.7637 | 99998.0948 | 136821.8049 | 3.1936e-06 | 7 | 123763.7238
4 | 90 | CONCLUIDO | 13.47 | 7.42 | 4.4 | 15.53 | 0.2 | 17 | 178.21 | 52.44 | 2 | 5 | 33.77 | 22213.89 | 42.83 | 1354.27 | 24.91 | 13.91 | 5577.23 | 0.56 | 0.91 | 0.09 | 0.36 | 1 | 10 | 99.6766 | 136.3819 | 123.3658 | 99676.6127 | 136381.9389 | 3.1956e-06 | 7 | 123365.8381
5 | 90 | CONCLUIDO | 13.4826 | 7.42 | 4.39 | 15.5 | 0.22 | 17 | 178.59 | 52.44 | 2.25 | 0 | 33.89 | 22259.66 | 42.45 | 1354.27 | 24.39 | 13.91 | 5315.15 | 0.57 | 0.91 | 0.1 | 0.35 | 1 | 10 | 99.4798 | 136.1126 | 123.1222 | 99479.7895 | 136112.6367 | 3.1986e-06 | 7 | 123122.2377

## RESULTADOS_20
Unnamed: 0 | Volume de calda [L] | STATUS | Capacidade operacional [ha/h] | Tempo de missao [h] | Tempo util [h] | Tempo por voo [min] | Autonomia Projetada [h] | N° Voos | MTOW [kg] | Massa Estrutura [kg] | Combustível [kg] | Abastecimentos | Massa gerador | Potência gerador [W] | Combustível consumido [L] | Calda cons [L] | Distância percorrida [km] | Distância Pulverizando [km] | RTL ACUMULADO[m] | EOC [km/km] | EOC [h/h] | Tempo de manobra [h] | Tempo rtl_rtw [h] | V pulv [m/s] | V desloc [m/s] | Preço Total por ha Simples [R$/ha] | Preço Total por ha Presumido [R$/ha] | Preço Total por ha Real [R$/ha] | Preço Total Simples [R$] | Preço Total Presumido [R$] | Prod CAPEX [ha/h/R$] | Dias Trabalhados | Preço Total Real [R$]
0 | 110 | CONCLUIDO | 10.0942 | 9.91 | 5.1 | 5.88 | 0.08 | 52 | 213.37 | 56.13 | 1 | 50 | 46.25 | 26550.29 | 70.27 | 1354.58 | 46.94 | 13.91 | 16412.86 | 0.3 | 0.78 | 0.14 | 1.06 | 1 | 10 | 149.4415 | 204.4724 | 184.9579 | 149441.4949 | 204472.4462 | 2.3209e-06 | 9 | 184957.8829
1 | 110 | CONCLUIDO | 11.0974 | 9.01 | 4.79 | 7.57 | 0.1 | 38 | 213.78 | 56.13 | 1.25 | 36 | 46.4 | 26600.32 | 64.38 | 1354.55 | 37.48 | 13.91 | 11753.08 | 0.37 | 0.83 | 0.12 | 0.75 | 1 | 10 | 130.4022 | 178.422 | 161.3937 | 130402.1682 | 178421.9994 | 2.5516e-06 | 8 | 161393.6542
2 | 110 | CONCLUIDO | 11.752 | 8.51 | 4.63 | 9.26 | 0.12 | 30 | 214.19 | 56.13 | 1.5 | 28 | 46.56 | 26650.41 | 60.45 | 1354.38 | 32.38 | 13.91 | 9245.47 | 0.43 | 0.86 | 0.1 | 0.59 | 1 | 10 | 125.7601 | 172.0705 | 155.6484 | 125760.1066 | 172070.526 | 2.7021e-06 | 8 | 155648.3565
3 | 110 | CONCLUIDO | 12.2104 | 8.19 | 4.52 | 10.85 | 0.14 | 25 | 214.59 | 56.13 | 1.75 | 23 | 46.72 | 26700.55 | 57.22 | 1354.52 | 29 | 13.91 | 7578.04 | 0.48 | 0.88 | 0.09 | 0.48 | 1 | 10 | 122.5974 | 167.7432 | 151.734 | 122597.4243 | 167743.2045 | 2.8075e-06 | 8 | 151734.0285
4 | 110 | CONCLUIDO | 12.6258 | 7.92 | 4.42 | 12.63 | 0.17 | 21 | 215 | 56.13 | 2 | 19 | 46.87 | 26750.75 | 54.06 | 1354.51 | 25.68 | 13.91 | 5937.54 | 0.54 | 0.9 | 0.09 | 0.38 | 1 | 10 | 109.1815 | 149.3869 | 135.1297 | 109181.4944 | 149386.9374 | 2.903e-06 | 7 | 135129.6578
5 | 110 | CONCLUIDO | 12.8077 | 7.81 | 4.43 | 14.78 | 0.19 | 18 | 215.41 | 56.13 | 2.25 | 16 | 47.03 | 26801 | 52.48 | 1354.2 | 27.02 | 13.91 | 6627.47 | 0.51 | 0.9 | 0.07 | 0.39 | 1 | 10 | 108.0608 | 147.8536 | 133.7427 | 108060.8429 | 147853.6126 | 2.9448e-06 | 7 | 133742.6714
6 | 110 | CONCLUIDO | 13.1974 | 7.58 | 4.33 | 17.32 | 0.21 | 15 | 215.82 | 56.13 | 2.5 | 13 | 47.19 | 26851.31 | 48.68 | 1354.37 | 23.01 | 13.91 | 4634.25 | 0.6 | 0.92 | 0.08 | 0.29 | 1 | 10 | 105.3329 | 144.1212 | 130.3665 | 105332.9379 | 144121.1725 | 3.0344e-06 | 7 | 130366.4501
7 | 110 | CONCLUIDO | 13.3008 | 7.52 | 4.31 | 18.49 | 0.23 | 14 | 216.22 | 56.13 | 2.75 | 3 | 47.35 | 26901.66 | 47.15 | 1354.14 | 22.24 | 13.91 | 4252.79 | 0.63 | 0.93 | 0.09 | 0.27 | 1 | 10 | 104.4364 | 142.8945 | 129.2568 | 104436.3781 | 142894.4599 | 3.0582e-06 | 7 | 129256.8132
8 | 110 | CONCLUIDO | 13.2827 | 7.53 | 4.32 | 18.53 | 0.25 | 14 | 216.63 | 56.13 | 3 | 0 | 47.51 | 26952.08 | 47.28 | 1354.14 | 22.45 | 13.91 | 4358.1 | 0.62 | 0.92 | 0.09 | 0.28 | 1 | 10 | 104.5497 | 143.0495 | 129.397 | 104549.6653 | 143049.4645 | 3.054e-06 | 7 | 129397.0243

## RESULTADOS_28
Unnamed: 0 | Volume de calda [L] | STATUS | Capacidade operacional [ha/h] | Tempo de missao [h] | Tempo util [h] | Tempo por voo [min] | Autonomia Projetada [h] | N° Voos | MTOW [kg] | Massa Estrutura [kg] | Combustível [kg] | Abastecimentos | Massa gerador | Potência gerador [W] | Combustível consumido [L] | Calda cons [L] | Distância percorrida [km] | Distância Pulverizando [km] | RTL ACUMULADO[m] | EOC [km/km] | EOC [h/h] | Tempo de manobra [h] | Tempo rtl_rtw [h] | V pulv [m/s] | V desloc [m/s] | Preço Total por ha Simples [R$/ha] | Preço Total por ha Presumido [R$/ha] | Preço Total por ha Real [R$/ha] | Preço Total Simples [R$] | Preço Total Presumido [R$] | Prod CAPEX [ha/h/R$] | Dias Trabalhados | Preço Total Real [R$]
0 | 150 | CONCLUIDO | 8.0296 | 12.45 | 5.51 | 4.66 | 0.06 | 71 | 296.65 | 61.82 | 1 | 69 | 83.83 | 36821.52 | 96.7 | 1354.83 | 60.15 | 13.91 | 22923.74 | 0.23 | 0.73 | 0.17 | 1.47 | 1 | 10 | 211.8169 | 289.8172 | 262.1575 | 211816.8924 | 289817.2168 | 1.7536e-06 | 11 | 262157.4684
1 | 150 | CONCLUIDO | 9.0985 | 10.99 | 5.1 | 5.89 | 0.07 | 52 | 297.17 | 61.82 | 1.25 | 50 | 84.1 | 36885.7 | 88.31 | 1354.64 | 47.17 | 13.91 | 16528.68 | 0.29 | 0.78 | 0.14 | 1.06 | 1 | 10 | 183.9079 | 251.631 | 227.6156 | 183907.9363 | 251630.9518 | 1.987e-06 | 10 | 227615.647
2 | 150 | CONCLUIDO | 9.8717 | 10.13 | 4.86 | 7.1 | 0.09 | 41 | 297.7 | 61.82 | 1.5 | 39 | 84.37 | 36949.99 | 82.86 | 1354.14 | 39.58 | 13.91 | 12789.49 | 0.35 | 0.82 | 0.12 | 0.81 | 1 | 10 | 163.4145 | 223.5909 | 202.2517 | 163414.4934 | 223590.9192 | 2.1558e-06 | 9 | 202251.7157
3 | 150 | CONCLUIDO | 10.4236 | 9.59 | 4.71 | 8.31 | 0.1 | 34 | 298.22 | 61.82 | 1.75 | 32 | 84.65 | 37014.39 | 79.27 | 1354.45 | 34.77 | 13.91 | 10418.36 | 0.4 | 0.85 | 0.11 | 0.67 | 1 | 10 | 157.8266 | 215.9454 | 195.3358 | 157826.6277 | 215945.3548 | 2.2764e-06 | 9 | 195335.8332
4 | 150 | CONCLUIDO | 10.8473 | 9.22 | 4.61 | 9.54 | 0.12 | 29 | 298.74 | 61.82 | 2 | 27 | 84.92 | 37078.91 | 76.46 | 1354.43 | 31.63 | 13.91 | 8876.74 | 0.44 | 0.87 | 0.1 | 0.57 | 1 | 10 | 153.9403 | 210.6279 | 190.5258 | 153940.2665 | 210627.864 | 2.3689e-06 | 9 | 190525.8363
5 | 150 | CONCLUIDO | 11.2226 | 8.91 | 4.52 | 10.86 | 0.13 | 25 | 299.26 | 61.82 | 2.25 | 23 | 85.19 | 37143.54 | 73.87 | 1354.21 | 29.08 | 13.91 | 7619.16 | 0.48 | 0.88 | 0.1 | 0.48 | 1 | 10 | 139.5216 | 190.8996 | 172.6804 | 139521.6081 | 190899.6195 | 2.4509e-06 | 8 | 172680.4277
6 | 150 | CONCLUIDO | 11.5289 | 8.67 | 4.45 | 12.15 | 0.15 | 22 | 299.79 | 61.82 | 2.5 | 20 | 85.47 | 37208.42 | 71.57 | 1354.44 | 26.86 | 13.91 | 6524.49 | 0.52 | 0.9 | 0.09 | 0.41 | 1 | 10 | 136.9474 | 187.3774 | 169.4944 | 136947.3762 | 187377.4417 | 2.5178e-06 | 8 | 169494.4017
7 | 150 | CONCLUIDO | 11.9197 | 8.39 | 4.34 | 13.69 | 0.16 | 19 | 300.32 | 61.82 | 2.75 | 17 | 85.74 | 37273.29 | 68.3 | 1354.26 | 23.05 | 13.91 | 4633.38 | 0.6 | 0.92 | 0.08 | 0.3 | 1 | 10 | 133.6463 | 182.8608 | 165.4088 | 133646.3335 | 182860.8096 | 2.6031e-06 | 8 | 165408.8305
8 | 150 | CONCLUIDO | 11.8254 | 8.46 | 4.46 | 14.86 | 0.18 | 18 | 300.84 | 61.82 | 3 | 16 | 86.02 | 37338.27 | 69.61 | 1354.46 | 27.74 | 13.91 | 6985.27 | 0.5 | 0.9 | 0.07 | 0.42 | 1 | 10 | 134.9156 | 184.5975 | 166.9798 | 134915.6242 | 184597.5092 | 2.5825e-06 | 8 | 166979.782
9 | 150 | CONCLUIDO | 12.1437 | 8.23 | 4.35 | 16.31 | 0.19 | 16 | 301.37 | 61.82 | 3.25 | 14 | 86.3 | 37403.38 | 66.33 | 1354.14 | 23.73 | 13.91 | 4991.5 | 0.59 | 0.92 | 0.08 | 0.31 | 1 | 10 | 131.9997 | 180.6078 | 163.3709 | 131999.7016 | 180607.8152 | 2.652e-06 | 8 | 163370.8588
10 | 150 | CONCLUIDO | 12.2495 | 8.16 | 4.33 | 17.33 | 0.21 | 15 | 301.9 | 61.82 | 3.5 | 13 | 86.58 | 37468.6 | 65.03 | 1354.14 | 23.22 | 13.91 | 4740.67 | 0.6 | 0.92 | 0.08 | 0.29 | 1 | 10 | 131.0141 | 179.2593 | 162.1511 | 131014.1281 | 179259.31 | 2.6751e-06 | 8 | 162151.0531
11 | 150 | CONCLUIDO | 12.4952 | 8 | 4.28 | 19.77 | 0.22 | 13 | 302.43 | 61.82 | 3.75 | 11 | 86.86 | 37533.94 | 62.68 | 1354.28 | 21.57 | 13.91 | 3923.16 | 0.64 | 0.93 | 0.08 | 0.24 | 1 | 10 | 117.9037 | 161.321 | 145.9248 | 117903.6737 | 161321.008 | 2.7288e-06 | 7 | 145924.7574
12 | 150 | CONCLUIDO | 12.6263 | 7.92 | 4.26 | 21.28 | 0.24 | 12 | 302.96 | 61.82 | 4 | 10 | 87.14 | 37599.4 | 60.65 | 1354.26 | 20.74 | 13.91 | 3516.44 | 0.67 | 0.94 | 0.07 | 0.22 | 1 | 10 | 116.5807 | 159.5109 | 144.2874 | 116580.7429 | 159510.9156 | 2.7574e-06 | 7 | 144287.4177
13 | 150 | CONCLUIDO | 12.7398 | 7.85 | 4.24 | 23.13 | 0.25 | 11 | 303.49 | 61.82 | 4.25 | 9 | 87.42 | 37664.98 | 58.91 | 1354.14 | 20.25 | 13.91 | 3276.87 | 0.69 | 0.94 | 0.07 | 0.2 | 1 | 10 | 115.4581 | 157.9749 | 142.898 | 115458.1219 | 157974.8961 | 2.7822e-06 | 7 | 142897.9937
14 | 150 | CONCLUIDO | 12.7366 | 7.85 | 4.24 | 23.14 | 0.26 | 11 | 304.03 | 61.82 | 4.5 | 4 | 87.7 | 37730.68 | 58.02 | 1354.24 | 20.07 | 13.91 | 3184.05 | 0.69 | 0.94 | 0.08 | 0.2 | 1 | 10 | 115.0869 | 157.4669 | 142.4385 | 115086.8512 | 157466.9071 | 2.7815e-06 | 7 | 142438.4865
15 | 150 | CONCLUIDO | 12.711 | 7.87 | 4.26 | 23.23 | 0.28 | 11 | 304.56 | 61.82 | 4.75 | 1 | 87.99 | 37796.51 | 57.66 | 1354.14 | 20.53 | 13.91 | 3414.09 | 0.68 | 0.94 | 0.08 | 0.22 | 1 | 10 | 115.0545 | 157.4226 | 142.3984 | 115054.4812 | 157422.617 | 2.7759e-06 | 7 | 142398.4234
16 | 150 | CONCLUIDO | 12.7065 | 7.87 | 4.26 | 23.25 | 0.29 | 11 | 305.09 | 61.82 | 5 | 0 | 88.27 | 37862.45 | 57.75 | 1354.19 | 20.58 | 13.91 | 3437.97 | 0.68 | 0.94 | 0.08 | 0.22 | 1 | 10 | 115.1056 | 157.4925 | 142.4617 | 115105.5684 | 157492.5169 | 2.7749e-06 | 7 | 142461.6521

## RESULTADOS_0
Unnamed: 0 | Volume de calda [L] | STATUS | Capacidade operacional [ha/h] | Tempo de missao [h] | Tempo util [h] | Tempo por voo [min] | Autonomia Projetada [h] | N° Voos | MTOW [kg] | Massa Estrutura [kg] | Combustível [kg] | Abastecimentos | Massa gerador | Potência gerador [W] | Combustível consumido [L] | Calda cons [L] | Distância percorrida [km] | Distância Pulverizando [km] | RTL ACUMULADO[m] | EOC [km/km] | EOC [h/h] | Tempo de manobra [h] | Tempo rtl_rtw [h] | V pulv [m/s] | V desloc [m/s] | Preço Total por ha Simples [R$/ha] | Preço Total por ha Presumido [R$/ha] | Preço Total por ha Real [R$/ha] | Preço Total Simples [R$] | Preço Total Presumido [R$] | Prod CAPEX [ha/h/R$] | Dias Trabalhados | Preço Total Real [R$]
0 | 10 | CONCLUIDO | 9.866 | 10.14 | 6.98 | 3.08 | 0.64 | 136 | 26.11 | 12.1 | 1 | 0 | 3.01 | 3454.41 | 20.31 | 1355.43 | 100.15 | 13.91 | 42599.3 | 0.14 | 0.57 | 0.45 | 2.93 | 1 | 10 | 94.2693 | 128.9834 | 116.6734 | 94269.281 | 128983.3892 | 3.0075e-06 | 9 | 116673.3955

## RESULTADOS_7
Unnamed: 0 | Volume de calda [L] | STATUS | Capacidade operacional [ha/h] | Tempo de missao [h] | Tempo util [h] | Tempo por voo [min] | Autonomia Projetada [h] | N° Voos | MTOW [kg] | Massa Estrutura [kg] | Combustível [kg] | Abastecimentos | Massa gerador | Potência gerador [W] | Combustível consumido [L] | Calda cons [L] | Distância percorrida [km] | Distância Pulverizando [km] | RTL ACUMULADO[m] | EOC [km/km] | EOC [h/h] | Tempo de manobra [h] | Tempo rtl_rtw [h] | V pulv [m/s] | V desloc [m/s] | Preço Total por ha Simples [R$/ha] | Preço Total por ha Presumido [R$/ha] | Preço Total por ha Real [R$/ha] | Preço Total Simples [R$] | Preço Total Presumido [R$] | Prod CAPEX [ha/h/R$] | Dias Trabalhados | Preço Total Real [R$]
0 | 45 | CONCLUIDO | 13.5741 | 7.37 | 4.72 | 8.85 | 0.18 | 32 | 98.71 | 39.72 | 1 | 0 | 12.99 | 12407.75 | 32.54 | 1354.58 | 34.05 | 13.91 | 10072.08 | 0.41 | 0.85 | 0.15 | 0.68 | 1 | 10 | 87.6004 | 119.8588 | 108.4196 | 87600.4148 | 119858.7522 | 3.5466e-06 | 7 | 108419.6011

## RESULTADOS_19
Unnamed: 0 | Volume de calda [L] | STATUS | Capacidade operacional [ha/h] | Tempo de missao [h] | Tempo util [h] | Tempo por voo [min] | Autonomia Projetada [h] | N° Voos | MTOW [kg] | Massa Estrutura [kg] | Combustível [kg] | Abastecimentos | Massa gerador | Potência gerador [W] | Combustível consumido [L] | Calda cons [L] | Distância percorrida [km] | Distância Pulverizando [km] | RTL ACUMULADO[m] | EOC [km/km] | EOC [h/h] | Tempo de manobra [h] | Tempo rtl_rtw [h] | V pulv [m/s] | V desloc [m/s] | Preço Total por ha Simples [R$/ha] | Preço Total por ha Presumido [R$/ha] | Preço Total por ha Real [R$/ha] | Preço Total Simples [R$] | Preço Total Presumido [R$] | Prod CAPEX [ha/h/R$] | Dias Trabalhados | Preço Total Real [R$]
0 | 105 | CONCLUIDO | 10.4408 | 9.58 | 5.03 | 6.15 | 0.09 | 49 | 204 | 55.27 | 1 | 47 | 42.72 | 25393.6 | 66.88 | 1354.56 | 44.92 | 13.91 | 15421.18 | 0.31 | 0.8 | 0.13 | 0.98 | 1 | 10 | 144.8466 | 198.1855 | 179.2709 | 144846.562 | 198185.4564 | 2.4184e-06 | 9 | 179270.9146
1 | 105 | CONCLUIDO | 11.2938 | 8.85 | 4.79 | 7.77 | 0.11 | 37 | 204.39 | 55.27 | 1.25 | 35 | 42.87 | 25442.42 | 61.96 | 1354.46 | 37.37 | 13.91 | 11703.77 | 0.37 | 0.84 | 0.11 | 0.75 | 1 | 10 | 127.6708 | 174.6848 | 158.0131 | 127670.7623 | 174684.7694 | 2.616e-06 | 8 | 158013.1001
2 | 105 | CONCLUIDO | 11.9828 | 8.35 | 4.6 | 9.53 | 0.13 | 29 | 204.79 | 55.27 | 1.5 | 27 | 43.02 | 25491.3 | 57.71 | 1354.46 | 31.57 | 13.91 | 8846.07 | 0.44 | 0.87 | 0.1 | 0.56 | 1 | 10 | 122.9084 | 168.1687 | 152.1189 | 122908.372 | 168168.657 | 2.7756e-06 | 8 | 152118.8764
3 | 105 | CONCLUIDO | 12.4443 | 8.04 | 4.5 | 11.24 | 0.15 | 24 | 205.18 | 55.27 | 1.75 | 22 | 43.16 | 25540.22 | 54.46 | 1354.21 | 28.25 | 13.91 | 7209.65 | 0.49 | 0.89 | 0.09 | 0.46 | 1 | 10 | 109.3233 | 149.581 | 135.3052 | 109323.3117 | 149580.9781 | 2.8825e-06 | 7 | 135305.1794
4 | 105 | CONCLUIDO | 13.0354 | 7.67 | 4.34 | 13.69 | 0.17 | 19 | 205.58 | 55.27 | 2 | 17 | 43.31 | 25589.2 | 50.02 | 1354.43 | 23 | 13.91 | 4612.28 | 0.6 | 0.92 | 0.08 | 0.29 | 1 | 10 | 105.595 | 144.4797 | 130.6907 | 105594.9599 | 144479.6827 | 3.0194e-06 | 7 | 130690.7446
5 | 105 | CONCLUIDO | 13.0757 | 7.65 | 4.39 | 15.51 | 0.19 | 17 | 205.98 | 55.27 | 2.25 | 15 | 43.46 | 25638.22 | 48.98 | 1354.3 | 25.22 | 13.91 | 5729.12 | 0.55 | 0.91 | 0.08 | 0.35 | 1 | 10 | 105.1753 | 143.9055 | 130.1714 | 105175.3214 | 143905.5148 | 3.0288e-06 | 7 | 130171.3744
6 | 105 | CONCLUIDO | 13.3067 | 7.52 | 4.34 | 17.37 | 0.22 | 15 | 206.38 | 55.27 | 2.5 | 7 | 43.6 | 25687.3 | 46.55 | 1354.21 | 23.27 | 13.91 | 4765.34 | 0.6 | 0.92 | 0.09 | 0.3 | 1 | 10 | 103.5619 | 141.698 | 128.1745 | 103561.9321 | 141698.0043 | 3.0823e-06 | 7 | 128174.5456
7 | 105 | CONCLUIDO | 13.4213 | 7.45 | 4.32 | 18.51 | 0.24 | 14 | 206.78 | 55.27 | 2.75 | 0 | 43.75 | 25736.42 | 45.68 | 1354.31 | 22.08 | 13.91 | 4173.21 | 0.63 | 0.93 | 0.1 | 0.28 | 1 | 10 | 102.9281 | 140.8308 | 127.3901 | 102928.1079 | 140830.7781 | 3.1088e-06 | 7 | 127390.0863

## RESULTADOS_10
Unnamed: 0 | Volume de calda [L] | STATUS | Capacidade operacional [ha/h] | Tempo de missao [h] | Tempo util [h] | Tempo por voo [min] | Autonomia Projetada [h] | N° Voos | MTOW [kg] | Massa Estrutura [kg] | Combustível [kg] | Abastecimentos | Massa gerador | Potência gerador [W] | Combustível consumido [L] | Calda cons [L] | Distância percorrida [km] | Distância Pulverizando [km] | RTL ACUMULADO[m] | EOC [km/km] | EOC [h/h] | Tempo de manobra [h] | Tempo rtl_rtw [h] | V pulv [m/s] | V desloc [m/s] | Preço Total por ha Simples [R$/ha] | Preço Total por ha Presumido [R$/ha] | Preço Total por ha Real [R$/ha] | Preço Total Simples [R$] | Preço Total Presumido [R$] | Prod CAPEX [ha/h/R$] | Dias Trabalhados | Preço Total Real [R$]
0 | 60 | CONCLUIDO | 13.4655 | 7.43 | 4.58 | 9.81 | 0.14 | 28 | 124.63 | 45 | 1 | 26 | 18.64 | 15605.44 | 37.64 | 1354.39 | 30.8 | 13.91 | 8467.02 | 0.45 | 0.87 | 0.1 | 0.54 | 1 | 10 | 92.7901 | 126.9596 | 114.8427 | 92790.1404 | 126959.5637 | 3.3873e-06 | 7 | 114842.7211
1 | 60 | CONCLUIDO | 13.7263 | 7.29 | 4.54 | 11.35 | 0.18 | 24 | 124.96 | 45 | 1.25 | 1 | 18.71 | 15645.96 | 35.65 | 1354.14 | 28.76 | 13.91 | 7463.7 | 0.48 | 0.88 | 0.12 | 0.5 | 1 | 10 | 91.5047 | 125.2008 | 113.2518 | 91504.7472 | 125200.832 | 3.4529e-06 | 7 | 113251.8403
2 | 60 | CONCLUIDO | 13.72 | 7.29 | 4.54 | 11.36 | 0.21 | 24 | 125.29 | 45 | 1.5 | 0 | 18.79 | 15686.51 | 35.77 | 1354.28 | 28.79 | 13.91 | 7477.55 | 0.48 | 0.88 | 0.12 | 0.5 | 1 | 10 | 91.5622 | 125.2794 | 113.3229 | 91562.194 | 125279.4333 | 3.4514e-06 | 7 | 113322.94

## RESULTADOS_25
Unnamed: 0 | Volume de calda [L] | STATUS | Capacidade operacional [ha/h] | Tempo de missao [h] | Tempo util [h] | Tempo por voo [min] | Autonomia Projetada [h] | N° Voos | MTOW [kg] | Massa Estrutura [kg] | Combustível [kg] | Abastecimentos | Massa gerador | Potência gerador [W] | Combustível consumido [L] | Calda cons [L] | Distância percorrida [km] | Distância Pulverizando [km] | RTL ACUMULADO[m] | EOC [km/km] | EOC [h/h] | Tempo de manobra [h] | Tempo rtl_rtw [h] | V pulv [m/s] | V desloc [m/s] | Preço Total por ha Simples [R$/ha] | Preço Total por ha Presumido [R$/ha] | Preço Total por ha Real [R$/ha] | Preço Total Simples [R$] | Preço Total Presumido [R$] | Prod CAPEX [ha/h/R$] | Dias Trabalhados | Preço Total Real [R$]
0 | 135 | CONCLUIDO | 8.7957 | 11.37 | 5.33 | 5.08 | 0.07 | 63 | 263.32 | 59.89 | 1 | 61 | 67.43 | 32710.1 | 85.97 | 1354.53 | 54.28 | 13.91 | 20029.15 | 0.26 | 0.75 | 0.16 | 1.29 | 1 | 10 | 183.0822 | 250.5011 | 226.5936 | 183082.1814 | 250501.1177 | 1.9556e-06 | 10 | 226593.6426
1 | 135 | CONCLUIDO | 9.7874 | 10.22 | 4.99 | 6.37 | 0.08 | 47 | 263.79 | 59.89 | 1.25 | 45 | 67.65 | 32767.75 | 79.06 | 1354.43 | 43.69 | 13.91 | 14813.02 | 0.32 | 0.8 | 0.13 | 0.95 | 1 | 10 | 159.9173 | 218.8059 | 197.9234 | 159917.3182 | 218805.9298 | 2.1761e-06 | 9 | 197923.399
2 | 135 | CONCLUIDO | 10.518 | 9.51 | 4.78 | 7.76 | 0.1 | 37 | 264.25 | 59.89 | 1.5 | 35 | 67.87 | 32825.49 | 74.51 | 1354.25 | 37.36 | 13.91 | 11700.25 | 0.37 | 0.84 | 0.11 | 0.74 | 1 | 10 | 152.8107 | 209.0824 | 189.1278 | 152810.7137 | 209082.36 | 2.3385e-06 | 9 | 189127.833
3 | 135 | CONCLUIDO | 11.1128 | 9 | 4.63 | 9.26 | 0.12 | 30 | 264.72 | 59.89 | 1.75 | 28 | 68.09 | 32883.31 | 70.74 | 1354.39 | 32.35 | 13.91 | 9230.64 | 0.43 | 0.86 | 0.1 | 0.59 | 1 | 10 | 136.7569 | 187.1168 | 169.2586 | 136756.8866 | 187116.8056 | 2.4708e-06 | 8 | 169258.6403
4 | 135 | CONCLUIDO | 11.4796 | 8.71 | 4.54 | 10.49 | 0.13 | 26 | 265.19 | 59.89 | 2 | 24 | 68.31 | 32941.21 | 68.1 | 1354.27 | 29.74 | 13.91 | 7947.06 | 0.47 | 0.88 | 0.09 | 0.5 | 1 | 10 | 133.7496 | 183.0021 | 165.5366 | 133749.5683 | 183002.06 | 2.5523e-06 | 8 | 165536.6003
5 | 135 | CONCLUIDO | 11.8753 | 8.42 | 4.46 | 12.15 | 0.15 | 22 | 265.66 | 59.89 | 2.25 | 20 | 68.53 | 32999.19 | 65.48 | 1354.14 | 26.91 | 13.91 | 6552.25 | 0.52 | 0.9 | 0.09 | 0.42 | 1 | 10 | 130.8623 | 179.0515 | 161.9631 | 130862.2539 | 179051.509 | 2.6403e-06 | 8 | 161963.0843
6 | 135 | CONCLUIDO | 12.2712 | 8.15 | 4.34 | 13.69 | 0.17 | 19 | 266.13 | 59.89 | 2.5 | 17 | 68.75 | 33057.26 | 62.04 | 1354.33 | 23.03 | 13.91 | 4625.31 | 0.6 | 0.92 | 0.08 | 0.29 | 1 | 10 | 127.6969 | 174.7205 | 158.0454 | 127696.8679 | 174720.4882 | 2.7283e-06 | 8 | 158045.41
7 | 135 | CONCLUIDO | 12.2042 | 8.19 | 4.43 | 14.77 | 0.18 | 18 | 266.6 | 59.89 | 2.75 | 16 | 68.97 | 33115.41 | 62.45 | 1354.22 | 26.31 | 13.91 | 6268.53 | 0.53 | 0.9 | 0.09 | 0.39 | 1 | 10 | 128.3165 | 175.5684 | 158.8124 | 128316.5448 | 175568.3575 | 2.7134e-06 | 8 | 158812.3599
8 | 135 | CONCLUIDO | 12.468 | 8.02 | 4.36 | 16.34 | 0.2 | 16 | 267.08 | 59.89 | 3 | 14 | 69.19 | 33173.65 | 59.54 | 1354.23 | 23.96 | 13.91 | 5102.85 | 0.58 | 0.92 | 0.08 | 0.32 | 1 | 10 | 115.0655 | 157.4376 | 142.412 | 115065.4526 | 157437.6286 | 2.7721e-06 | 7 | 142412.0023
9 | 135 | CONCLUIDO | 12.7119 | 7.87 | 4.31 | 18.45 | 0.22 | 14 | 267.55 | 59.89 | 3.25 | 12 | 69.41 | 33231.97 | 57.35 | 1354.23 | 22.27 | 13.91 | 4268 | 0.62 | 0.93 | 0.08 | 0.27 | 1 | 10 | 113.3028 | 155.0259 | 140.2304 | 113302.7848 | 155025.8688 | 2.8263e-06 | 7 | 140230.4174
10 | 135 | CONCLUIDO | 12.8402 | 7.79 | 4.28 | 19.74 | 0.23 | 13 | 268.02 | 59.89 | 3.5 | 11 | 69.64 | 33290.38 | 54.83 | 1354.14 | 21.42 | 13.91 | 3849.93 | 0.65 | 0.94 | 0.07 | 0.24 | 1 | 10 | 111.8138 | 152.9886 | 138.3876 | 111813.8197 | 152988.601 | 2.8548e-06 | 7 | 138387.5836
11 | 135 | CONCLUIDO | 12.9389 | 7.73 | 4.27 | 21.34 | 0.25 | 12 | 268.5 | 59.89 | 3.75 | 5 | 69.86 | 33348.87 | 53.79 | 1354.52 | 20.92 | 13.91 | 3603.82 | 0.66 | 0.94 | 0.08 | 0.23 | 1 | 10 | 111.0974 | 152.0084 | 137.5009 | 111097.4254 | 152008.3986 | 2.8768e-06 | 7 | 137500.9304
12 | 135 | CONCLUIDO | 12.9227 | 7.74 | 4.28 | 21.39 | 0.26 | 12 | 268.97 | 59.89 | 4 | 0 | 70.09 | 33407.45 | 53.26 | 1354.27 | 21.05 | 13.91 | 3669.95 | 0.66 | 0.93 | 0.09 | 0.24 | 1 | 10 | 110.939 | 151.7917 | 137.3049 | 110939.0272 | 151791.6713 | 2.8732e-06 | 7 | 137304.8872

## RESULTADOS_14
Unnamed: 0 | Volume de calda [L] | STATUS | Capacidade operacional [ha/h] | Tempo de missao [h] | Tempo util [h] | Tempo por voo [min] | Autonomia Projetada [h] | N° Voos | MTOW [kg] | Massa Estrutura [kg] | Combustível [kg] | Abastecimentos | Massa gerador | Potência gerador [W] | Combustível consumido [L] | Calda cons [L] | Distância percorrida [km] | Distância Pulverizando [km] | RTL ACUMULADO[m] | EOC [km/km] | EOC [h/h] | Tempo de manobra [h] | Tempo rtl_rtw [h] | V pulv [m/s] | V desloc [m/s] | Preço Total por ha Simples [R$/ha] | Preço Total por ha Presumido [R$/ha] | Preço Total por ha Real [R$/ha] | Preço Total Simples [R$] | Preço Total Presumido [R$] | Prod CAPEX [ha/h/R$] | Dias Trabalhados | Preço Total Real [R$]
0 | 80 | CONCLUIDO | 11.9884 | 8.34 | 4.79 | 7.57 | 0.11 | 38 | 159.12 | 50.28 | 1 | 36 | 27.84 | 19859.16 | 51.56 | 1354.36 | 37.45 | 13.91 | 11738.94 | 0.37 | 0.83 | 0.12 | 0.75 | 1 | 10 | 116.1985 | 158.9879 | 143.8143 | 116198.4537 | 158987.8506 | 2.8948e-06 | 8 | 143814.2733
1 | 80 | CONCLUIDO | 12.8123 | 7.8 | 4.58 | 9.81 | 0.14 | 28 | 159.48 | 50.28 | 1.25 | 26 | 27.95 | 19902.91 | 46.72 | 1354.4 | 30.78 | 13.91 | 8457.43 | 0.45 | 0.87 | 0.1 | 0.54 | 1 | 10 | 101.4165 | 138.7625 | 125.5192 | 101416.4701 | 138762.4885 | 3.0937e-06 | 7 | 125519.1914
2 | 80 | CONCLUIDO | 13.361 | 7.48 | 4.45 | 12.14 | 0.17 | 22 | 159.83 | 50.28 | 1.5 | 20 | 28.05 | 19946.71 | 42.33 | 1354.5 | 26.74 | 13.91 | 6464.97 | 0.52 | 0.9 | 0.09 | 0.41 | 1 | 10 | 98.2071 | 134.3713 | 121.5471 | 98207.0898 | 134371.2728 | 3.2262e-06 | 7 | 121547.0672
3 | 80 | CONCLUIDO | 13.8686 | 7.21 | 4.31 | 14.35 | 0.19 | 18 | 160.19 | 50.28 | 1.75 | 1 | 28.16 | 19990.53 | 38.72 | 1354.31 | 21.51 | 13.91 | 3869.89 | 0.65 | 0.93 | 0.09 | 0.27 | 1 | 10 | 95.6059 | 130.8122 | 118.3277 | 95605.9207 | 130812.2386 | 3.3488e-06 | 7 | 118327.7021
4 | 80 | CONCLUIDO | 13.8621 | 7.21 | 4.31 | 14.36 | 0.22 | 18 | 160.54 | 50.28 | 2 | 0 | 28.26 | 20034.4 | 38.84 | 1354.45 | 21.57 | 13.91 | 3897.93 | 0.64 | 0.93 | 0.1 | 0.27 | 1 | 10 | 95.6638 | 130.8914 | 118.3993 | 95663.7744 | 130891.3965 | 3.3472e-06 | 7 | 118399.3053

## RESULTADOS_21
Unnamed: 0 | Volume de calda [L] | STATUS | Capacidade operacional [ha/h] | Tempo de missao [h] | Tempo util [h] | Tempo por voo [min] | Autonomia Projetada [h] | N° Voos | MTOW [kg] | Massa Estrutura [kg] | Combustível [kg] | Abastecimentos | Massa gerador | Potência gerador [W] | Combustível consumido [L] | Calda cons [L] | Distância percorrida [km] | Distância Pulverizando [km] | RTL ACUMULADO[m] | EOC [km/km] | EOC [h/h] | Tempo de manobra [h] | Tempo rtl_rtw [h] | V pulv [m/s] | V desloc [m/s] | Preço Total por ha Simples [R$/ha] | Preço Total por ha Presumido [R$/ha] | Preço Total por ha Real [R$/ha] | Preço Total Simples [R$] | Preço Total Presumido [R$] | Prod CAPEX [ha/h/R$] | Dias Trabalhados | Preço Total Real [R$]
0 | 115 | CONCLUIDO | 9.8323 | 10.17 | 5.14 | 5.71 | 0.08 | 54 | 222.93 | 56.94 | 1 | 52 | 49.99 | 27728.69 | 73.32 | 1354.71 | 48.23 | 13.91 | 17051.54 | 0.29 | 0.78 | 0.14 | 1.1 | 1 | 10 | 153.5377 | 210.077 | 190.0276 | 153537.6659 | 210077.008 | 2.2446e-06 | 9 | 190027.5532
1 | 115 | CONCLUIDO | 10.8108 | 9.25 | 4.83 | 7.25 | 0.1 | 40 | 223.35 | 56.94 | 1.25 | 38 | 50.15 | 27780.03 | 67.32 | 1354.23 | 38.85 | 13.91 | 12432.24 | 0.36 | 0.83 | 0.12 | 0.79 | 1 | 10 | 144.659 | 197.9288 | 179.0388 | 144659.0126 | 197928.843 | 2.468e-06 | 9 | 179038.792
2 | 115 | CONCLUIDO | 11.4486 | 8.73 | 4.67 | 8.76 | 0.12 | 32 | 223.76 | 56.94 | 1.5 | 30 | 50.32 | 27831.42 | 63.42 | 1354.2 | 33.66 | 13.91 | 9873.77 | 0.41 | 0.86 | 0.1 | 0.63 | 1 | 10 | 129.0818 | 176.6154 | 159.7594 | 129081.7593 | 176615.3577 | 2.6136e-06 | 8 | 159759.4359
3 | 115 | CONCLUIDO | 11.9844 | 8.34 | 4.54 | 10.48 | 0.14 | 26 | 224.18 | 56.94 | 1.75 | 24 | 50.49 | 27882.87 | 59.94 | 1354.22 | 29.6 | 13.91 | 7872.68 | 0.47 | 0.88 | 0.1 | 0.5 | 1 | 10 | 125.3174 | 171.4648 | 155.1004 | 125317.3742 | 171464.76 | 2.7359e-06 | 8 | 155100.404
4 | 115 | CONCLUIDO | 12.3771 | 8.08 | 4.45 | 12.14 | 0.16 | 22 | 224.6 | 56.94 | 2 | 20 | 50.65 | 27934.37 | 57.07 | 1354.35 | 26.78 | 13.91 | 6484.46 | 0.52 | 0.9 | 0.09 | 0.41 | 1 | 10 | 122.6372 | 167.7976 | 151.7832 | 122637.1659 | 167797.5808 | 2.8255e-06 | 8 | 151783.2152
5 | 115 | CONCLUIDO | 12.8393 | 7.79 | 4.34 | 14.46 | 0.18 | 18 | 225.01 | 56.94 | 2.25 | 16 | 50.82 | 27985.94 | 53.19 | 1354.28 | 23.38 | 13.91 | 4804.96 | 0.59 | 0.92 | 0.07 | 0.3 | 1 | 10 | 108.7529 | 148.8004 | 134.5991 | 108752.8504 | 148800.4477 | 2.9311e-06 | 7 | 134599.1419
6 | 115 | CONCLUIDO | 12.966 | 7.71 | 4.35 | 16.31 | 0.2 | 16 | 225.43 | 56.94 | 2.5 | 14 | 50.99 | 28037.57 | 51.97 | 1354.3 | 23.64 | 13.91 | 4942.58 | 0.59 | 0.92 | 0.08 | 0.31 | 1 | 10 | 107.9477 | 147.6988 | 133.6026 | 107947.6951 | 147698.7987 | 2.96e-06 | 7 | 133602.6327
7 | 115 | CONCLUIDO | 13.1936 | 7.58 | 4.3 | 18.45 | 0.22 | 14 | 225.85 | 56.94 | 2.75 | 12 | 51.16 | 28089.25 | 49.36 | 1354.25 | 22.26 | 13.91 | 4266.9 | 0.62 | 0.93 | 0.08 | 0.26 | 1 | 10 | 106.2195 | 145.3341 | 131.4637 | 106219.4521 | 145334.1405 | 3.0119e-06 | 7 | 131463.6541
8 | 115 | CONCLUIDO | 13.2881 | 7.53 | 4.29 | 19.82 | 0.24 | 13 | 226.27 | 56.94 | 3 | 2 | 51.33 | 28140.99 | 48.14 | 1354.14 | 21.55 | 13.91 | 3915.22 | 0.65 | 0.93 | 0.09 | 0.25 | 1 | 10 | 105.4867 | 144.3316 | 130.5568 | 105486.7333 | 144331.6022 | 3.0335e-06 | 7 | 130556.7967
9 | 115 | CONCLUIDO | 13.2832 | 7.53 | 4.3 | 19.83 | 0.25 | 13 | 226.69 | 56.94 | 3.25 | 0 | 51.5 | 28192.8 | 48.25 | 1354.14 | 21.58 | 13.91 | 3928.4 | 0.64 | 0.93 | 0.09 | 0.26 | 1 | 10 | 105.5641 | 144.4375 | 130.6526 | 105564.1459 | 144437.5216 | 3.0324e-06 | 7 | 130652.6073

## RESULTADOS_5
Unnamed: 0 | Volume de calda [L] | STATUS | Capacidade operacional [ha/h] | Tempo de missao [h] | Tempo util [h] | Tempo por voo [min] | Autonomia Projetada [h] | N° Voos | MTOW [kg] | Massa Estrutura [kg] | Combustível [kg] | Abastecimentos | Massa gerador | Potência gerador [W] | Combustível consumido [L] | Calda cons [L] | Distância percorrida [km] | Distância Pulverizando [km] | RTL ACUMULADO[m] | EOC [km/km] | EOC [h/h] | Tempo de manobra [h] | Tempo rtl_rtw [h] | V pulv [m/s] | V desloc [m/s] | Preço Total por ha Simples [R$/ha] | Preço Total por ha Presumido [R$/ha] | Preço Total por ha Real [R$/ha] | Preço Total Simples [R$] | Preço Total Presumido [R$] | Prod CAPEX [ha/h/R$] | Dias Trabalhados | Preço Total Real [R$]
0 | 35 | CONCLUIDO | 13.3864 | 7.47 | 4.89 | 7.33 | 0.22 | 40 | 80.84 | 35.1 | 1 | 0 | 9.74 | 10204.21 | 30.04 | 1354.14 | 39.02 | 13.91 | 12513.59 | 0.36 | 0.82 | 0.17 | 0.85 | 1 | 10 | 84.5794 | 115.7253 | 104.6806 | 84579.408 | 115725.2774 | 3.6068e-06 | 7 | 104680.6194

## RESULTADOS_8
Unnamed: 0 | Volume de calda [L] | STATUS | Capacidade operacional [ha/h] | Tempo de missao [h] | Tempo util [h] | Tempo por voo [min] | Autonomia Projetada [h] | N° Voos | MTOW [kg] | Massa Estrutura [kg] | Combustível [kg] | Abastecimentos | Massa gerador | Potência gerador [W] | Combustível consumido [L] | Calda cons [L] | Distância percorrida [km] | Distância Pulverizando [km] | RTL ACUMULADO[m] | EOC [km/km] | EOC [h/h] | Tempo de manobra [h] | Tempo rtl_rtw [h] | V pulv [m/s] | V desloc [m/s] | Preço Total por ha Simples [R$/ha] | Preço Total por ha Presumido [R$/ha] | Preço Total por ha Real [R$/ha] | Preço Total Simples [R$] | Preço Total Presumido [R$] | Prod CAPEX [ha/h/R$] | Dias Trabalhados | Preço Total Real [R$]
0 | 50 | CONCLUIDO | 13.6415 | 7.33 | 4.65 | 9.62 | 0.16 | 29 | 107.41 | 41.65 | 1 | 1 | 14.77 | 13481.73 | 33.47 | 1354.35 | 31.99 | 13.91 | 9054.63 | 0.43 | 0.86 | 0.13 | 0.61 | 1 | 10 | 88.8922 | 121.6263 | 110.0184 | 88892.2456 | 121626.2921 | 3.5163e-06 | 7 | 110018.4495
1 | 50 | CONCLUIDO | 13.6338 | 7.33 | 4.65 | 9.63 | 0.2 | 29 | 107.73 | 41.65 | 1.25 | 0 | 14.83 | 13520.81 | 33.57 | 1354.44 | 32.05 | 13.91 | 9084.85 | 0.43 | 0.86 | 0.14 | 0.61 | 1 | 10 | 88.9437 | 121.6966 | 110.0821 | 88943.6582 | 121696.637 | 3.5143e-06 | 7 | 110082.0808

## RESULTADOS_3
Unnamed: 0 | Volume de calda [L] | STATUS | Capacidade operacional [ha/h] | Tempo de missao [h] | Tempo util [h] | Tempo por voo [min] | Autonomia Projetada [h] | N° Voos | MTOW [kg] | Massa Estrutura [kg] | Combustível [kg] | Abastecimentos | Massa gerador | Potência gerador [W] | Combustível consumido [L] | Calda cons [L] | Distância percorrida [km] | Distância Pulverizando [km] | RTL ACUMULADO[m] | EOC [km/km] | EOC [h/h] | Tempo de manobra [h] | Tempo rtl_rtw [h] | V pulv [m/s] | V desloc [m/s] | Preço Total por ha Simples [R$/ha] | Preço Total por ha Presumido [R$/ha] | Preço Total por ha Real [R$/ha] | Preço Total Simples [R$] | Preço Total Presumido [R$] | Prod CAPEX [ha/h/R$] | Dias Trabalhados | Preço Total Real [R$]
0 | 25 | CONCLUIDO | 12.7995 | 7.81 | 5.24 | 5.61 | 0.28 | 56 | 61.76 | 28.92 | 1 | 0 | 6.84 | 7851.41 | 27.39 | 1354.23 | 49.25 | 13.91 | 17548.65 | 0.28 | 0.76 | 0.21 | 1.2 | 1 | 10 | 81.6837 | 111.7633 | 101.0967 | 81683.7257 | 111763.2772 | 3.5818e-06 | 7 | 101096.7468

## RESULTADOS_15
Unnamed: 0 | Volume de calda [L] | STATUS | Capacidade operacional [ha/h] | Tempo de missao [h] | Tempo util [h] | Tempo por voo [min] | Autonomia Projetada [h] | N° Voos | MTOW [kg] | Massa Estrutura [kg] | Combustível [kg] | Abastecimentos | Massa gerador | Potência gerador [W] | Combustível consumido [L] | Calda cons [L] | Distância percorrida [km] | Distância Pulverizando [km] | RTL ACUMULADO[m] | EOC [km/km] | EOC [h/h] | Tempo de manobra [h] | Tempo rtl_rtw [h] | V pulv [m/s] | V desloc [m/s] | Preço Total por ha Simples [R$/ha] | Preço Total por ha Presumido [R$/ha] | Preço Total por ha Real [R$/ha] | Preço Total Simples [R$] | Preço Total Presumido [R$] | Prod CAPEX [ha/h/R$] | Dias Trabalhados | Preço Total Real [R$]
0 | 85 | CONCLUIDO | 11.5964 | 8.62 | 4.86 | 7.11 | 0.11 | 41 | 167.88 | 51.39 | 1 | 39 | 30.49 | 20939.59 | 54.93 | 1354.53 | 39.68 | 13.91 | 12840.84 | 0.35 | 0.82 | 0.12 | 0.82 | 1 | 10 | 119.9954 | 164.183 | 148.5136 | 119995.4041 | 164183.0058 | 2.775e-06 | 8 | 148513.6101
1 | 85 | CONCLUIDO | 12.4697 | 8.02 | 4.63 | 9.26 | 0.13 | 30 | 168.25 | 51.39 | 1.25 | 28 | 30.6 | 20984.25 | 49.77 | 1354.37 | 32.3 | 13.91 | 9205.53 | 0.43 | 0.86 | 0.1 | 0.59 | 1 | 10 | 104.4606 | 142.9276 | 129.2868 | 104460.6326 | 142927.6459 | 2.9839e-06 | 7 | 129286.832
2 | 85 | CONCLUIDO | 13.1119 | 7.63 | 4.47 | 11.67 | 0.16 | 23 | 168.61 | 51.39 | 1.5 | 21 | 30.71 | 21028.94 | 45.71 | 1354.3 | 27.58 | 13.91 | 6880.7 | 0.5 | 0.89 | 0.09 | 0.43 | 1 | 10 | 100.9382 | 138.108 | 124.9272 | 100938.1638 | 138108.0487 | 3.1376e-06 | 7 | 124927.2104
3 | 85 | CONCLUIDO | 13.6467 | 7.33 | 4.35 | 14.48 | 0.18 | 18 | 168.97 | 51.39 | 1.75 | 11 | 30.83 | 21073.68 | 41.06 | 1354.21 | 23.48 | 13.91 | 4853.89 | 0.59 | 0.92 | 0.08 | 0.3 | 1 | 10 | 97.7764 | 133.782 | 121.0141 | 97776.4448 | 133782.0453 | 3.2656e-06 | 7 | 121014.0747
4 | 85 | CONCLUIDO | 13.6514 | 7.33 | 4.38 | 15.45 | 0.21 | 17 | 169.33 | 51.39 | 2 | 1 | 30.94 | 21118.46 | 40.89 | 1354.21 | 23.93 | 13.91 | 5084.46 | 0.58 | 0.91 | 0.1 | 0.34 | 1 | 10 | 97.7562 | 133.7543 | 120.989 | 97756.188 | 133754.3291 | 3.2667e-06 | 7 | 120989.0036
5 | 85 | CONCLUIDO | 13.6493 | 7.33 | 4.38 | 15.45 | 0.24 | 17 | 169.7 | 51.39 | 2.25 | 0 | 31.05 | 21163.27 | 40.98 | 1354.27 | 23.92 | 13.91 | 5078.17 | 0.58 | 0.91 | 0.1 | 0.34 | 1 | 10 | 97.7958 | 133.8086 | 121.0381 | 97795.8353 | 133808.5763 | 3.2662e-06 | 7 | 121038.0736

## RESULTADOS_2
Unnamed: 0 | Volume de calda [L] | STATUS | Capacidade operacional [ha/h] | Tempo de missao [h] | Tempo util [h] | Tempo por voo [min] | Autonomia Projetada [h] | N° Voos | MTOW [kg] | Massa Estrutura [kg] | Combustível [kg] | Abastecimentos | Massa gerador | Potência gerador [W] | Combustível consumido [L] | Calda cons [L] | Distância percorrida [km] | Distância Pulverizando [km] | RTL ACUMULADO[m] | EOC [km/km] | EOC [h/h] | Tempo de manobra [h] | Tempo rtl_rtw [h] | V pulv [m/s] | V desloc [m/s] | Preço Total por ha Simples [R$/ha] | Preço Total por ha Presumido [R$/ha] | Preço Total por ha Real [R$/ha] | Preço Total Simples [R$] | Preço Total Presumido [R$] | Prod CAPEX [ha/h/R$] | Dias Trabalhados | Preço Total Real [R$]
0 | 20 | CONCLUIDO | 12.3296 | 8.11 | 5.52 | 4.8 | 0.34 | 69 | 51.33 | 24.83 | 1 | 0 | 5.51 | 6564.78 | 25.73 | 1354.44 | 57.43 | 13.91 | 21576.9 | 0.24 | 0.72 | 0.25 | 1.48 | 1 | 10 | 88.7978 | 121.4971 | 109.9015 | 88797.7917 | 121497.0561 | 3.5309e-06 | 8 | 109901.5476

## RESULTADOS_22
Unnamed: 0 | Volume de calda [L] | STATUS | Capacidade operacional [ha/h] | Tempo de missao [h] | Tempo util [h] | Tempo por voo [min] | Autonomia Projetada [h] | N° Voos | MTOW [kg] | Massa Estrutura [kg] | Combustível [kg] | Abastecimentos | Massa gerador | Potência gerador [W] | Combustível consumido [L] | Calda cons [L] | Distância percorrida [km] | Distância Pulverizando [km] | RTL ACUMULADO[m] | EOC [km/km] | EOC [h/h] | Tempo de manobra [h] | Tempo rtl_rtw [h] | V pulv [m/s] | V desloc [m/s] | Preço Total por ha Simples [R$/ha] | Preço Total por ha Presumido [R$/ha] | Preço Total por ha Real [R$/ha] | Preço Total Simples [R$] | Preço Total Presumido [R$] | Prod CAPEX [ha/h/R$] | Dias Trabalhados | Preço Total Real [R$]
0 | 120 | CONCLUIDO | 9.5842 | 10.43 | 5.17 | 5.54 | 0.08 | 56 | 232.68 | 57.72 | 1 | 54 | 53.95 | 28931.02 | 76.18 | 1354.4 | 49.5 | 13.91 | 17676.54 | 0.28 | 0.77 | 0.14 | 1.13 | 1 | 10 | 168.3671 | 230.3673 | 208.3814 | 168367.1389 | 230367.3473 | 2.1729e-06 | 10 | 208381.411
1 | 120 | CONCLUIDO | 10.522 | 9.5 | 4.88 | 6.97 | 0.1 | 42 | 233.1 | 57.72 | 1.25 | 40 | 54.13 | 28983.75 | 70.34 | 1354.22 | 40.31 | 13.91 | 13147.68 | 0.35 | 0.82 | 0.12 | 0.84 | 1 | 10 | 148.4918 | 203.173 | 183.7824 | 148491.7644 | 203172.9831 | 2.3855e-06 | 9 | 183782.4388
2 | 120 | CONCLUIDO | 11.2388 | 8.9 | 4.69 | 8.52 | 0.11 | 33 | 233.53 | 57.72 | 1.5 | 31 | 54.31 | 29036.54 | 65.97 | 1354.44 | 34.15 | 13.91 | 10116.05 | 0.41 | 0.85 | 0.1 | 0.64 | 1 | 10 | 131.9087 | 180.4833 | 163.2582 | 131908.7055 | 180483.3103 | 2.548e-06 | 8 | 163258.2365
3 | 120 | CONCLUIDO | 11.7543 | 8.51 | 4.57 | 10.15 | 0.13 | 27 | 233.96 | 57.72 | 1.75 | 25 | 54.49 | 29089.39 | 62.77 | 1354.14 | 30.5 | 13.91 | 8319.71 | 0.46 | 0.88 | 0.1 | 0.53 | 1 | 10 | 128.1922 | 175.3982 | 158.6584 | 128192.1743 | 175398.1883 | 2.6649e-06 | 8 | 158658.4314
4 | 120 | CONCLUIDO | 12.1478 | 8.23 | 4.48 | 11.67 | 0.15 | 23 | 234.39 | 57.72 | 2 | 21 | 54.67 | 29142.31 | 59.82 | 1354.21 | 27.51 | 13.91 | 6842.84 | 0.51 | 0.89 | 0.09 | 0.43 | 1 | 10 | 125.3441 | 171.5013 | 155.1335 | 125344.0797 | 171501.2997 | 2.7541e-06 | 8 | 155133.4563
5 | 120 | CONCLUIDO | 12.636 | 7.91 | 4.34 | 13.7 | 0.17 | 19 | 234.82 | 57.72 | 2.25 | 17 | 54.85 | 29195.29 | 56.07 | 1354.31 | 23.08 | 13.91 | 4647.94 | 0.6 | 0.92 | 0.08 | 0.3 | 1 | 10 | 111.1659 | 152.1021 | 137.5857 | 111165.8957 | 152102.0827 | 2.8648e-06 | 7 | 137585.6734
6 | 120 | CONCLUIDO | 12.7321 | 7.85 | 4.37 | 15.43 | 0.19 | 17 | 235.25 | 57.72 | 2.5 | 15 | 55.03 | 29248.33 | 54.96 | 1354.28 | 24.39 | 13.91 | 5314.57 | 0.57 | 0.92 | 0.08 | 0.33 | 1 | 10 | 110.5023 | 151.1941 | 136.7644 | 110502.2867 | 151194.1037 | 2.8866e-06 | 7 | 136764.3506
7 | 120 | CONCLUIDO | 12.9562 | 7.72 | 4.33 | 17.3 | 0.21 | 15 | 235.68 | 57.72 | 2.75 | 13 | 55.21 | 29301.44 | 52.53 | 1354.38 | 22.95 | 13.91 | 4606.54 | 0.61 | 0.92 | 0.08 | 0.28 | 1 | 10 | 108.8113 | 148.8804 | 134.6715 | 108811.2997 | 148880.4207 | 2.9374e-06 | 7 | 134671.4823
8 | 120 | CONCLUIDO | 13.1796 | 7.59 | 4.29 | 19.78 | 0.23 | 13 | 236.11 | 57.72 | 3 | 9 | 55.39 | 29354.61 | 50.1 | 1354.24 | 21.6 | 13.91 | 3938.36 | 0.64 | 0.93 | 0.08 | 0.25 | 1 | 10 | 107.1794 | 146.6476 | 132.6518 | 107179.4197 | 146647.6104 | 2.988e-06 | 7 | 132651.7683
9 | 120 | CONCLUIDO | 13.1339 | 7.61 | 4.31 | 19.91 | 0.24 | 13 | 236.54 | 57.72 | 3.25 | 1 | 55.57 | 29407.85 | 49.7 | 1354.14 | 22.23 | 13.91 | 4256.21 | 0.63 | 0.93 | 0.09 | 0.27 | 1 | 10 | 107.1633 | 146.6256 | 132.6319 | 107163.3465 | 146625.6184 | 2.9776e-06 | 7 | 132631.8752
10 | 120 | CONCLUIDO | 13.1358 | 7.61 | 4.31 | 19.9 | 0.26 | 13 | 236.98 | 57.72 | 3.5 | 0 | 55.75 | 29461.15 | 49.64 | 1354.26 | 22.12 | 13.91 | 4198.48 | 0.63 | 0.93 | 0.09 | 0.27 | 1 | 10 | 107.1341 | 146.5856 | 132.5957 | 107134.1222 | 146585.6324 | 2.9781e-06 | 7 | 132595.7054

## RESULTADOS_27
Unnamed: 0 | Volume de calda [L] | STATUS | Capacidade operacional [ha/h] | Tempo de missao [h] | Tempo util [h] | Tempo por voo [min] | Autonomia Projetada [h] | N° Voos | MTOW [kg] | Massa Estrutura [kg] | Combustível [kg] | Abastecimentos | Massa gerador | Potência gerador [W] | Combustível consumido [L] | Calda cons [L] | Distância percorrida [km] | Distância Pulverizando [km] | RTL ACUMULADO[m] | EOC [km/km] | EOC [h/h] | Tempo de manobra [h] | Tempo rtl_rtw [h] | V pulv [m/s] | V desloc [m/s] | Preço Total por ha Simples [R$/ha] | Preço Total por ha Presumido [R$/ha] | Preço Total por ha Real [R$/ha] | Preço Total Simples [R$] | Preço Total Presumido [R$] | Prod CAPEX [ha/h/R$] | Dias Trabalhados | Preço Total Real [R$]
0 | 145 | CONCLUIDO | 8.297 | 12.05 | 5.44 | 4.8 | 0.06 | 68 | 285.18 | 61.2 | 1 | 66 | 77.98 | 35406.83 | 92.79 | 1354.74 | 57.8 | 13.91 | 21763.13 | 0.24 | 0.74 | 0.16 | 1.4 | 1 | 10 | 205.215 | 280.7842 | 253.9866 | 205215.0148 | 280784.2367 | 1.8225e-06 | 11 | 253986.5833
1 | 145 | CONCLUIDO | 9.347 | 10.7 | 5.05 | 6.07 | 0.08 | 50 | 285.68 | 61.2 | 1.25 | 48 | 78.24 | 35468.6 | 85 | 1354.45 | 45.61 | 13.91 | 15761.13 | 0.3 | 0.79 | 0.14 | 1.01 | 1 | 10 | 179.0915 | 245.0408 | 221.6545 | 179091.4647 | 245040.843 | 2.0532e-06 | 10 | 221654.4889
2 | 145 | CONCLUIDO | 10.0559 | 9.94 | 4.84 | 7.26 | 0.09 | 40 | 286.19 | 61.2 | 1.5 | 38 | 78.49 | 35530.47 | 80.24 | 1354.5 | 39 | 13.91 | 12507.19 | 0.36 | 0.83 | 0.12 | 0.8 | 1 | 10 | 160.0566 | 218.9965 | 198.0958 | 160056.5976 | 218996.498 | 2.2089e-06 | 9 | 198095.7796
3 | 145 | CONCLUIDO | 10.6173 | 9.42 | 4.69 | 8.53 | 0.11 | 33 | 286.69 | 61.2 | 1.75 | 31 | 78.74 | 35592.57 | 76.5 | 1354.29 | 34.27 | 13.91 | 10173.25 | 0.41 | 0.85 | 0.11 | 0.65 | 1 | 10 | 154.5939 | 211.5222 | 191.3348 | 154593.8706 | 211522.154 | 2.3322e-06 | 9 | 191334.7765
4 | 145 | CONCLUIDO | 11.0636 | 9.04 | 4.58 | 9.82 | 0.12 | 28 | 287.19 | 61.2 | 2 | 26 | 78.99 | 35654.65 | 73.46 | 1354.39 | 30.88 | 13.91 | 8505.07 | 0.45 | 0.87 | 0.1 | 0.54 | 1 | 10 | 139.5321 | 190.914 | 172.6934 | 139532.1099 | 190913.9885 | 2.4302e-06 | 8 | 172693.4254
5 | 145 | CONCLUIDO | 11.4344 | 8.75 | 4.5 | 11.26 | 0.14 | 24 | 287.7 | 61.2 | 2.25 | 22 | 79.25 | 35716.83 | 71.14 | 1354.59 | 28.4 | 13.91 | 7284.22 | 0.49 | 0.89 | 0.09 | 0.46 | 1 | 10 | 136.6114 | 186.9177 | 169.0786 | 136611.3914 | 186917.7326 | 2.5117e-06 | 8 | 169078.5665
6 | 145 | CONCLUIDO | 11.7474 | 8.51 | 4.43 | 12.66 | 0.15 | 21 | 288.2 | 61.2 | 2.5 | 19 | 79.5 | 35779.11 | 68.82 | 1354.54 | 26.09 | 13.91 | 6146.24 | 0.53 | 0.9 | 0.09 | 0.39 | 1 | 10 | 134.1153 | 183.5025 | 165.9892 | 134115.293 | 183502.4607 | 2.5804e-06 | 8 | 165989.2434
7 | 145 | CONCLUIDO | 12.1327 | 8.24 | 4.32 | 14.41 | 0.17 | 18 | 288.71 | 61.2 | 2.75 | 16 | 79.76 | 35841.5 | 65.14 | 1354.3 | 22.93 | 13.91 | 4580.45 | 0.61 | 0.93 | 0.07 | 0.28 | 1 | 10 | 130.7878 | 178.9496 | 161.8709 | 130787.8075 | 178949.6481 | 2.6651e-06 | 8 | 161870.9449
8 | 145 | CONCLUIDO | 12.1302 | 8.24 | 4.38 | 15.45 | 0.18 | 17 | 289.21 | 61.2 | 3 | 15 | 80.02 | 35903.99 | 65.41 | 1354.14 | 24.76 | 13.91 | 5499.55 | 0.56 | 0.91 | 0.08 | 0.34 | 1 | 10 | 131.0735 | 179.3405 | 162.2245 | 131073.4621 | 179340.4934 | 2.6645e-06 | 8 | 162224.4884
9 | 145 | CONCLUIDO | 12.3652 | 8.09 | 4.33 | 17.32 | 0.2 | 15 | 289.72 | 61.2 | 3.25 | 13 | 80.27 | 35966.59 | 63.15 | 1354.21 | 23.01 | 13.91 | 4635.89 | 0.6 | 0.92 | 0.08 | 0.29 | 1 | 10 | 129.1768 | 176.7453 | 159.877 | 129176.7653 | 176745.3492 | 2.7161e-06 | 8 | 159877.0211
10 | 145 | CONCLUIDO | 12.4844 | 8.01 | 4.31 | 18.46 | 0.21 | 14 | 290.23 | 61.2 | 3.5 | 12 | 80.53 | 36029.29 | 61.57 | 1354.28 | 22.34 | 13.91 | 4305.27 | 0.62 | 0.93 | 0.08 | 0.27 | 1 | 10 | 116.9584 | 160.0277 | 144.7549 | 116958.4176 | 160027.6668 | 2.7423e-06 | 7 | 144754.8509
11 | 145 | CONCLUIDO | 12.6068 | 7.93 | 4.28 | 19.77 | 0.23 | 13 | 290.74 | 61.2 | 3.75 | 11 | 80.79 | 36092.1 | 59.57 | 1354.27 | 21.56 | 13.91 | 3920.15 | 0.65 | 0.93 | 0.08 | 0.24 | 1 | 10 | 115.6535 | 158.2423 | 143.1398 | 115653.5258 | 158242.2563 | 2.7692e-06 | 7 | 143139.8374
12 | 145 | CONCLUIDO | 12.7235 | 7.86 | 4.26 | 21.32 | 0.24 | 12 | 291.25 | 61.2 | 4 | 10 | 81.05 | 36155.02 | 57.92 | 1354.34 | 20.98 | 13.91 | 3635.61 | 0.66 | 0.94 | 0.07 | 0.22 | 1 | 10 | 114.564 | 156.7515 | 141.7914 | 114563.9932 | 156751.5097 | 2.7948e-06 | 7 | 141791.3656
13 | 145 | CONCLUIDO | 12.8425 | 7.79 | 4.24 | 23.15 | 0.26 | 11 | 291.76 | 61.2 | 4.25 | 5 | 81.31 | 36218.04 | 56.72 | 1354.14 | 20.21 | 13.91 | 3254.9 | 0.69 | 0.94 | 0.08 | 0.2 | 1 | 10 | 113.6788 | 155.5404 | 140.6958 | 113678.8126 | 155540.3666 | 2.821e-06 | 7 | 140695.8123
14 | 145 | CONCLUIDO | 12.8173 | 7.8 | 4.26 | 23.24 | 0.27 | 11 | 292.27 | 61.2 | 4.5 | 0 | 81.57 | 36281.16 | 56.57 | 1354.14 | 20.51 | 13.91 | 3403.7 | 0.68 | 0.94 | 0.08 | 0.22 | 1 | 10 | 113.7321 | 155.6133 | 140.7618 | 113732.1481 | 155613.3426 | 2.8154e-06 | 7 | 140761.8236

## RESULTADOS_11
Unnamed: 0 | Volume de calda [L] | STATUS | Capacidade operacional [ha/h] | Tempo de missao [h] | Tempo util [h] | Tempo por voo [min] | Autonomia Projetada [h] | N° Voos | MTOW [kg] | Massa Estrutura [kg] | Combustível [kg] | Abastecimentos | Massa gerador | Potência gerador [W] | Combustível consumido [L] | Calda cons [L] | Distância percorrida [km] | Distância Pulverizando [km] | RTL ACUMULADO[m] | EOC [km/km] | EOC [h/h] | Tempo de manobra [h] | Tempo rtl_rtw [h] | V pulv [m/s] | V desloc [m/s] | Preço Total por ha Simples [R$/ha] | Preço Total por ha Presumido [R$/ha] | Preço Total por ha Real [R$/ha] | Preço Total Simples [R$] | Preço Total Presumido [R$] | Prod CAPEX [ha/h/R$] | Dias Trabalhados | Preço Total Real [R$]
0 | 65 | CONCLUIDO | 13.0241 | 7.68 | 4.65 | 9.01 | 0.13 | 31 | 133.21 | 46.47 | 1 | 29 | 20.75 | 16663.42 | 41.68 | 1354.37 | 33.12 | 13.91 | 9609.67 | 0.42 | 0.86 | 0.1 | 0.61 | 1 | 10 | 96.3302 | 131.8032 | 119.2241 | 96330.1733 | 131803.1929 | 3.2402e-06 | 7 | 119224.0812
1 | 65 | CONCLUIDO | 13.6898 | 7.3 | 4.5 | 11.73 | 0.17 | 23 | 133.55 | 46.47 | 1.25 | 12 | 20.83 | 16704.7 | 37.24 | 1354.43 | 27.84 | 13.91 | 7008.15 | 0.5 | 0.89 | 0.1 | 0.46 | 1 | 10 | 93.0714 | 127.3443 | 115.1908 | 93071.363 | 127344.3449 | 3.4058e-06 | 7 | 115190.7793
2 | 65 | CONCLUIDO | 13.7232 | 7.29 | 4.51 | 12.29 | 0.2 | 22 | 133.88 | 46.47 | 1.5 | 0 | 20.91 | 16746.01 | 36.91 | 1354.47 | 27.76 | 13.91 | 6976.06 | 0.5 | 0.89 | 0.12 | 0.47 | 1 | 10 | 92.9028 | 127.1138 | 114.9822 | 92902.8416 | 127113.7665 | 3.4141e-06 | 7 | 114982.207

## RESULTADOS_24
Unnamed: 0 | Volume de calda [L] | STATUS | Capacidade operacional [ha/h] | Tempo de missao [h] | Tempo util [h] | Tempo por voo [min] | Autonomia Projetada [h] | N° Voos | MTOW [kg] | Massa Estrutura [kg] | Combustível [kg] | Abastecimentos | Massa gerador | Potência gerador [W] | Combustível consumido [L] | Calda cons [L] | Distância percorrida [km] | Distância Pulverizando [km] | RTL ACUMULADO[m] | EOC [km/km] | EOC [h/h] | Tempo de manobra [h] | Tempo rtl_rtw [h] | V pulv [m/s] | V desloc [m/s] | Preço Total por ha Simples [R$/ha] | Preço Total por ha Presumido [R$/ha] | Preço Total por ha Real [R$/ha] | Preço Total Simples [R$] | Preço Total Presumido [R$] | Prod CAPEX [ha/h/R$] | Dias Trabalhados | Preço Total Real [R$]
0 | 130 | CONCLUIDO | 9.0291 | 11.08 | 5.29 | 5.2 | 0.07 | 61 | 252.85 | 59.19 | 1 | 59 | 62.65 | 31418.63 | 82.78 | 1355.27 | 53.03 | 13.91 | 19415.48 | 0.26 | 0.76 | 0.15 | 1.24 | 1 | 10 | 178.2549 | 243.8962 | 220.619 | 178254.8513 | 243896.1516 | 2.0202e-06 | 10 | 220619.0452
1 | 130 | CONCLUIDO | 10.0494 | 9.95 | 4.95 | 6.59 | 0.09 | 45 | 253.3 | 59.19 | 1.25 | 43 | 62.86 | 31474.5 | 76.05 | 1354.62 | 42.29 | 13.91 | 14127.11 | 0.33 | 0.81 | 0.12 | 0.9 | 1 | 10 | 155.8056 | 213.18 | 192.8344 | 155805.5618 | 213180.0433 | 2.2485e-06 | 9 | 192834.4392
2 | 130 | CONCLUIDO | 10.8277 | 9.24 | 4.72 | 8.09 | 0.11 | 35 | 253.75 | 59.19 | 1.5 | 33 | 63.06 | 31530.44 | 71.13 | 1354.57 | 35.12 | 13.91 | 10589.74 | 0.4 | 0.85 | 0.11 | 0.68 | 1 | 10 | 148.6609 | 203.4044 | 183.9918 | 148660.9244 | 203404.4353 | 2.4226e-06 | 9 | 183991.8015
3 | 130 | CONCLUIDO | 11.3225 | 8.83 | 4.61 | 9.54 | 0.12 | 29 | 254.21 | 59.19 | 1.75 | 27 | 63.26 | 31586.46 | 68.11 | 1354.43 | 31.69 | 13.91 | 8906.71 | 0.44 | 0.87 | 0.1 | 0.57 | 1 | 10 | 133.8583 | 183.1508 | 165.6711 | 133858.2546 | 183150.7694 | 2.5333e-06 | 8 | 165671.117
4 | 130 | CONCLUIDO | 11.6989 | 8.55 | 4.52 | 10.85 | 0.14 | 25 | 254.66 | 59.19 | 2 | 23 | 63.47 | 31642.55 | 65.37 | 1354.14 | 29.02 | 13.91 | 7588.25 | 0.48 | 0.88 | 0.09 | 0.48 | 1 | 10 | 130.9022 | 179.1061 | 162.0125 | 130902.1871 | 179106.1474 | 2.6175e-06 | 8 | 162012.5081
5 | 130 | CONCLUIDO | 12.1041 | 8.26 | 4.43 | 12.66 | 0.16 | 21 | 255.12 | 59.19 | 2.25 | 19 | 63.67 | 31698.72 | 62.57 | 1354.21 | 26.07 | 13.91 | 6134.18 | 0.53 | 0.9 | 0.09 | 0.39 | 1 | 10 | 128.0099 | 175.1488 | 158.4328 | 128009.898 | 175148.7898 | 2.7082e-06 | 8 | 158432.8352
6 | 130 | CONCLUIDO | 12.4762 | 8.02 | 4.33 | 14.43 | 0.17 | 18 | 255.57 | 59.19 | 2.5 | 16 | 63.88 | 31754.97 | 59.14 | 1354.36 | 23.16 | 13.91 | 4694.92 | 0.6 | 0.92 | 0.07 | 0.29 | 1 | 10 | 114.183 | 156.2303 | 141.3199 | 114183.0334 | 156230.2636 | 2.7914e-06 | 7 | 141319.8666
7 | 130 | CONCLUIDO | 12.4542 | 8.03 | 4.39 | 15.51 | 0.19 | 17 | 256.03 | 59.19 | 2.75 | 15 | 64.09 | 31811.29 | 59.09 | 1354.14 | 25.21 | 13.91 | 5726.49 | 0.55 | 0.91 | 0.08 | 0.35 | 1 | 10 | 114.3708 | 156.4872 | 141.5523 | 114370.8454 | 156487.2364 | 2.7865e-06 | 7 | 141552.3142
8 | 130 | CONCLUIDO | 12.7002 | 7.87 | 4.34 | 17.34 | 0.21 | 15 | 256.49 | 59.19 | 3 | 13 | 64.29 | 31867.69 | 56.72 | 1354.25 | 23.27 | 13.91 | 4765.97 | 0.6 | 0.92 | 0.08 | 0.29 | 1 | 10 | 112.5299 | 153.9684 | 139.2739 | 112529.9324 | 153968.418 | 2.8416e-06 | 7 | 139273.8883
9 | 130 | CONCLUIDO | 12.9459 | 7.72 | 4.28 | 19.77 | 0.23 | 13 | 256.95 | 59.19 | 3.25 | 11 | 64.5 | 31924.29 | 54.23 | 1354.29 | 21.55 | 13.91 | 3914.6 | 0.65 | 0.93 | 0.08 | 0.24 | 1 | 10 | 110.686 | 151.4454 | 136.9917 | 110685.9587 | 151445.4118 | 2.8965e-06 | 7 | 136991.6742
10 | 130 | CONCLUIDO | 13.0634 | 7.66 | 4.26 | 21.32 | 0.24 | 12 | 257.41 | 59.19 | 3.5 | 7 | 64.71 | 31980.84 | 52.13 | 1354.17 | 20.81 | 13.91 | 3551.23 | 0.67 | 0.94 | 0.08 | 0.22 | 1 | 10 | 109.47 | 149.7817 | 135.4867 | 109469.9862 | 149781.6646 | 2.9228e-06 | 7 | 135486.7128
11 | 130 | CONCLUIDO | 13.0293 | 7.68 | 4.28 | 21.42 | 0.26 | 12 | 257.86 | 59.19 | 3.75 | 0 | 64.92 | 32037.48 | 52.23 | 1354.37 | 21.22 | 13.91 | 3756.19 | 0.66 | 0.93 | 0.09 | 0.24 | 1 | 10 | 109.6408 | 150.0153 | 135.6981 | 109640.7575 | 150015.3215 | 2.9152e-06 | 7 | 135698.0697

## RESULTADOS_13
Unnamed: 0 | Volume de calda [L] | STATUS | Capacidade operacional [ha/h] | Tempo de missao [h] | Tempo util [h] | Tempo por voo [min] | Autonomia Projetada [h] | N° Voos | MTOW [kg] | Massa Estrutura [kg] | Combustível [kg] | Abastecimentos | Massa gerador | Potência gerador [W] | Combustível consumido [L] | Calda cons [L] | Distância percorrida [km] | Distância Pulverizando [km] | RTL ACUMULADO[m] | EOC [km/km] | EOC [h/h] | Tempo de manobra [h] | Tempo rtl_rtw [h] | V pulv [m/s] | V desloc [m/s] | Preço Total por ha Simples [R$/ha] | Preço Total por ha Presumido [R$/ha] | Preço Total por ha Real [R$/ha] | Preço Total Simples [R$] | Preço Total Presumido [R$] | Prod CAPEX [ha/h/R$] | Dias Trabalhados | Preço Total Real [R$]
0 | 75 | CONCLUIDO | 12.309 | 8.12 | 4.75 | 7.91 | 0.12 | 36 | 150.44 | 49.1 | 1 | 34 | 25.34 | 18787.76 | 48.4 | 1354.35 | 35.95 | 13.91 | 10997.87 | 0.39 | 0.84 | 0.11 | 0.71 | 1 | 10 | 112.8992 | 154.4736 | 139.7309 | 112899.1846 | 154473.6451 | 3.0004e-06 | 8 | 139730.8972
1 | 75 | CONCLUIDO | 13.1305 | 7.62 | 4.54 | 10.49 | 0.15 | 26 | 150.78 | 49.1 | 1.25 | 24 | 25.44 | 18830.65 | 43.43 | 1354.3 | 29.71 | 13.91 | 7929.11 | 0.47 | 0.88 | 0.1 | 0.5 | 1 | 10 | 98.4418 | 134.6924 | 121.8376 | 98441.809 | 134692.426 | 3.2007e-06 | 7 | 121837.5699
2 | 75 | CONCLUIDO | 13.6908 | 7.3 | 4.42 | 13.25 | 0.18 | 20 | 151.13 | 49.1 | 1.5 | 12 | 25.54 | 18873.58 | 39.18 | 1354.22 | 25.43 | 13.91 | 5820.84 | 0.55 | 0.91 | 0.09 | 0.38 | 1 | 10 | 95.4612 | 130.6142 | 118.1486 | 95461.2121 | 130614.2418 | 3.3372e-06 | 7 | 118148.6019
3 | 75 | CONCLUIDO | 13.6224 | 7.34 | 4.45 | 13.36 | 0.2 | 20 | 151.48 | 49.1 | 1.75 | 0 | 25.64 | 18916.54 | 39.13 | 1354.22 | 26.22 | 13.91 | 6213.84 | 0.53 | 0.9 | 0.11 | 0.41 | 1 | 10 | 95.612 | 130.8205 | 118.3352 | 95611.9713 | 130820.5173 | 3.3206e-06 | 7 | 118335.1907

## RESULTADOS_17
Unnamed: 0 | Volume de calda [L] | STATUS | Capacidade operacional [ha/h] | Tempo de missao [h] | Tempo util [h] | Tempo por voo [min] | Autonomia Projetada [h] | N° Voos | MTOW [kg] | Massa Estrutura [kg] | Combustível [kg] | Abastecimentos | Massa gerador | Potência gerador [W] | Combustível consumido [L] | Calda cons [L] | Distância percorrida [km] | Distância Pulverizando [km] | RTL ACUMULADO[m] | EOC [km/km] | EOC [h/h] | Tempo de manobra [h] | Tempo rtl_rtw [h] | V pulv [m/s] | V desloc [m/s] | Preço Total por ha Simples [R$/ha] | Preço Total por ha Presumido [R$/ha] | Preço Total por ha Real [R$/ha] | Preço Total Simples [R$] | Preço Total Presumido [R$] | Prod CAPEX [ha/h/R$] | Dias Trabalhados | Preço Total Real [R$]
0 | 95 | CONCLUIDO | 11.0051 | 9.09 | 4.94 | 6.59 | 0.1 | 45 | 185.69 | 53.44 | 1 | 43 | 36.26 | 23136.14 | 60.94 | 1354.76 | 42.23 | 13.91 | 14096.41 | 0.33 | 0.81 | 0.12 | 0.9 | 1 | 10 | 126.9287 | 173.6695 | 157.0947 | 126928.7039 | 173669.4524 | 2.5893e-06 | 8 | 157094.6836
1 | 95 | CONCLUIDO | 11.8145 | 8.46 | 4.73 | 8.35 | 0.12 | 34 | 186.07 | 53.44 | 1.25 | 32 | 36.39 | 23182.76 | 56.32 | 1354.51 | 35.64 | 13.91 | 10856.01 | 0.39 | 0.85 | 0.11 | 0.69 | 1 | 10 | 121.4442 | 166.1652 | 150.3067 | 121444.1516 | 166165.2459 | 2.7797e-06 | 8 | 150306.6681
2 | 95 | CONCLUIDO | 12.5305 | 7.98 | 4.54 | 10.49 | 0.14 | 26 | 186.45 | 53.44 | 1.5 | 24 | 36.51 | 23229.42 | 51.89 | 1354.39 | 29.6 | 13.91 | 7875.86 | 0.47 | 0.88 | 0.1 | 0.5 | 1 | 10 | 106.6025 | 145.8582 | 131.9377 | 106602.5047 | 145858.2498 | 2.9482e-06 | 7 | 131937.7432
3 | 95 | CONCLUIDO | 13.027 | 7.68 | 4.43 | 12.65 | 0.17 | 21 | 186.83 | 53.44 | 1.75 | 19 | 36.64 | 23276.13 | 48.37 | 1354.14 | 25.91 | 13.91 | 6056.46 | 0.54 | 0.9 | 0.09 | 0.39 | 1 | 10 | 103.6807 | 141.8605 | 128.3215 | 103680.6618 | 141860.4556 | 3.065e-06 | 7 | 128321.4928
4 | 95 | CONCLUIDO | 13.1579 | 7.6 | 4.46 | 14.87 | 0.19 | 18 | 187.21 | 53.44 | 2 | 16 | 36.77 | 23322.88 | 46.61 | 1354.39 | 27.82 | 13.91 | 7025.23 | 0.5 | 0.9 | 0.07 | 0.42 | 1 | 10 | 102.7224 | 140.5493 | 127.1354 | 102722.3563 | 140549.2597 | 3.0958e-06 | 7 | 127135.4357
5 | 95 | CONCLUIDO | 13.4459 | 7.44 | 4.37 | 16.4 | 0.21 | 16 | 187.59 | 53.44 | 2.25 | 3 | 36.9 | 23369.68 | 43.82 | 1354.14 | 23.97 | 13.91 | 5110.39 | 0.58 | 0.91 | 0.1 | 0.33 | 1 | 10 | 100.8087 | 137.931 | 124.767 | 100808.7426 | 137930.969 | 3.1636e-06 | 7 | 124767.0309
6 | 95 | CONCLUIDO | 13.4363 | 7.44 | 4.38 | 16.42 | 0.24 | 16 | 187.97 | 53.44 | 2.5 | 0 | 37.03 | 23416.52 | 43.8 | 1354.2 | 23.99 | 13.91 | 5120.09 | 0.58 | 0.91 | 0.1 | 0.34 | 1 | 10 | 100.8393 | 137.9728 | 124.8049 | 100839.3117 | 137972.795 | 3.1613e-06 | 7 | 124804.865

## RESULTADOS_9
Unnamed: 0 | Volume de calda [L] | STATUS | Capacidade operacional [ha/h] | Tempo de missao [h] | Tempo util [h] | Tempo por voo [min] | Autonomia Projetada [h] | N° Voos | MTOW [kg] | Massa Estrutura [kg] | Combustível [kg] | Abastecimentos | Massa gerador | Potência gerador [W] | Combustível consumido [L] | Calda cons [L] | Distância percorrida [km] | Distância Pulverizando [km] | RTL ACUMULADO[m] | EOC [km/km] | EOC [h/h] | Tempo de manobra [h] | Tempo rtl_rtw [h] | V pulv [m/s] | V desloc [m/s] | Preço Total por ha Simples [R$/ha] | Preço Total por ha Presumido [R$/ha] | Preço Total por ha Real [R$/ha] | Preço Total Simples [R$] | Preço Total Presumido [R$] | Prod CAPEX [ha/h/R$] | Dias Trabalhados | Preço Total Real [R$]
0 | 55 | CONCLUIDO | 13.6664 | 7.32 | 4.59 | 10.2 | 0.15 | 27 | 116.05 | 43.4 | 1 | 11 | 16.65 | 14546.17 | 35 | 1354.33 | 30.59 | 13.91 | 8363.75 | 0.45 | 0.87 | 0.12 | 0.55 | 1 | 10 | 90.4253 | 123.7239 | 111.9159 | 90425.3125 | 123723.9018 | 3.4786e-06 | 7 | 111915.8663
1 | 55 | CONCLUIDO | 13.7268 | 7.28 | 4.58 | 10.57 | 0.19 | 26 | 116.37 | 43.4 | 1.25 | 0 | 16.72 | 14585.96 | 34.8 | 1354.59 | 29.75 | 13.91 | 7948.43 | 0.47 | 0.87 | 0.13 | 0.54 | 1 | 10 | 90.2376 | 123.467 | 111.6835 | 90237.5775 | 123467.0345 | 3.494e-06 | 7 | 111683.514

## resultados
Unnamed: 0 | Volume de calda [L] | STATUS | Capacidade operacional [ha/h] | Tempo de missao [h] | Tempo util [h] | Tempo por voo [min] | Autonomia Projetada [h] | N° Voos | MTOW [kg] | Massa Estrutura [kg] | Combustível [kg] | Abastecimentos | Massa gerador | Potência gerador [W] | Combustível consumido [L] | Calda cons [L] | Distância percorrida [km] | Distância Pulverizando [km] | RTL ACUMULADO[m] | EOC [km/km] | EOC [h/h] | Tempo de manobra [h] | Tempo rtl_rtw [h] | V pulv [m/s] | V desloc [m/s]
0 | 100 | CONCLUIDO | 10.7207 | 9.33 | 4.98 | 6.36 | 0.09 | 47 | 194.77 | 54.38 | 1 | 45 | 39.4 | 24256.19 | 63.81 | 1354.46 | 43.56 | 13.91 | 14747.55 | 0.32 | 0.8 | 0.13 | 0.94 | 1 | 10
1 | 100 | CONCLUIDO | 11.6159 | 8.61 | 4.73 | 8.11 | 0.11 | 35 | 195.16 | 54.38 | 1.25 | 33 | 39.53 | 24303.87 | 58.84 | 1354.35 | 35.61 | 13.91 | 10836.46 | 0.39 | 0.85 | 0.11 | 0.69 | 1 | 10
2 | 100 | CONCLUIDO | 12.2096 | 8.19 | 4.58 | 9.82 | 0.14 | 28 | 195.55 | 54.38 | 1.5 | 26 | 39.67 | 24351.61 | 54.89 | 1354.58 | 31.02 | 13.91 | 8575.65 | 0.45 | 0.87 | 0.1 | 0.54 | 1 | 10
3 | 100 | CONCLUIDO | 12.7818 | 7.82 | 4.45 | 12.14 | 0.16 | 22 | 195.93 | 54.38 | 1.75 | 20 | 39.81 | 24399.39 | 51.13 | 1354.14 | 26.79 | 13.91 | 6488.71 | 0.52 | 0.9 | 0.09 | 0.41 | 1 | 10
4 | 100 | CONCLUIDO | 13.2251 | 7.56 | 4.34 | 14.48 | 0.18 | 18 | 196.32 | 54.38 | 2 | 16 | 39.95 | 24447.22 | 47.23 | 1354.46 | 23.68 | 13.91 | 4954.74 | 0.59 | 0.92 | 0.07 | 0.3 | 1 | 10
5 | 100 | CONCLUIDO | 13.3358 | 7.5 | 4.36 | 16.35 | 0.2 | 16 | 196.71 | 54.38 | 2.25 | 13 | 40.08 | 24495.09 | 45.57 | 1354.2 | 24.09 | 13.91 | 5171.45 | 0.58 | 0.92 | 0.08 | 0.32 | 1 | 10
6 | 100 | CONCLUIDO | 13.4399 | 7.44 | 4.34 | 17.36 | 0.23 | 15 | 197.1 | 54.38 | 2.5 | 0 | 40.22 | 24543.01 | 44.53 | 1354.35 | 22.85 | 13.91 | 4556.47 | 0.61 | 0.92 | 0.09 | 0.3 | 1 | 10
0 | 140 | CONCLUIDO | 8.5682 | 11.67 | 5.38 | 4.96 | 0.06 | 65 | 274.09 | 60.56 | 1 | 63 | 72.53 | 34038.11 | 89.19 | 1354.51 | 55.74 | 13.91 | 20750.28 | 0.25 | 0.74 | 0.16 | 1.33 | 1 | 10
1 | 140 | CONCLUIDO | 9.602 | 10.41 | 5.01 | 6.26 | 0.08 | 48 | 274.57 | 60.56 | 1.25 | 46 | 72.76 | 34097.72 | 81.76 | 1354.53 | 44.12 | 13.91 | 15027.19 | 0.32 | 0.8 | 0.13 | 0.96 | 1 | 10
2 | 140 | CONCLUIDO | 10.3332 | 9.68 | 4.79 | 7.57 | 0.1 | 38 | 275.05 | 60.56 | 1.5 | 36 | 73 | 34157.42 | 77.04 | 1354.27 | 37.47 | 13.91 | 11749.81 | 0.37 | 0.83 | 0.12 | 0.75 | 1 | 10
3 | 140 | CONCLUIDO | 10.8167 | 9.24 | 4.67 | 8.76 | 0.11 | 32 | 275.54 | 60.56 | 1.75 | 30 | 73.23 | 34217.22 | 73.91 | 1354.27 | 33.7 | 13.91 | 9897.27 | 0.41 | 0.86 | 0.11 | 0.63 | 1 | 10
4 | 140 | CONCLUIDO | 11.2665 | 8.88 | 4.56 | 10.14 | 0.13 | 27 | 276.02 | 60.56 | 2 | 25 | 73.47 | 34277.1 | 70.95 | 1354.38 | 30.26 | 13.91 | 8201.98 | 0.46 | 0.88 | 0.1 | 0.52 | 1 | 10
5 | 140 | CONCLUIDO | 11.6505 | 8.58 | 4.48 | 11.69 | 0.14 | 23 | 276.51 | 60.56 | 2.25 | 21 | 73.71 | 34337.08 | 68.33 | 1354.28 | 27.75 | 13.91 | 6963.56 | 0.5 | 0.89 | 0.09 | 0.44 | 1 | 10
6 | 140 | CONCLUIDO | 11.992 | 8.34 | 4.39 | 13.18 | 0.16 | 20 | 277 | 60.56 | 2.5 | 18 | 73.94 | 34397.15 | 65.65 | 1354.33 | 24.74 | 13.91 | 5476.38 | 0.56 | 0.91 | 0.09 | 0.35 | 1 | 10
7 | 140 | CONCLUIDO | 12.1367 | 8.24 | 4.4 | 14.66 | 0.18 | 18 | 277.48 | 60.56 | 2.75 | 16 | 74.18 | 34457.31 | 64.31 | 1354.32 | 25.62 | 13.91 | 5924.83 | 0.54 | 0.91 | 0.07 | 0.36 | 1 | 10
8 | 140 | CONCLUIDO | 12.3682 | 8.09 | 4.35 | 16.31 | 0.19 | 16 | 277.97 | 60.56 | 3 | 14 | 74.42 | 34517.57 | 62.2 | 1354.19 | 23.61 | 13.91 | 4931.39 | 0.59 | 0.92 | 0.08 | 0.31 | 1 | 10
9 | 140 | CONCLUIDO | 12.4723 | 8.02 | 4.33 | 17.33 | 0.21 | 15 | 278.46 | 60.56 | 3.25 | 13 | 74.66 | 34577.92 | 60.82 | 1354.3 | 23.16 | 13.91 | 4711.54 | 0.6 | 0.92 | 0.08 | 0.29 | 1 | 10
10 | 140 | CONCLUIDO | 12.7177 | 7.86 | 4.28 | 19.77 | 0.22 | 13 | 278.95 | 60.56 | 3.5 | 11 | 74.9 | 34638.36 | 58.41 | 1354.14 | 21.54 | 13.91 | 3909.38 | 0.65 | 0.93 | 0.08 | 0.24 | 1 | 10
11 | 140 | CONCLUIDO | 12.8448 | 7.79 | 4.26 | 21.29 | 0.24 | 12 | 279.44 | 60.56 | 3.75 | 10 | 75.14 | 34698.9 | 56.31 | 1354.14 | 20.7 | 13.91 | 3494.78 | 0.67 | 0.94 | 0.07 | 0.22 | 1 | 10
12 | 140 | CONCLUIDO | 12.945 | 7.72 | 4.25 | 23.18 | 0.25 | 11 | 279.94 | 60.56 | 4 | 4 | 75.38 | 34759.54 | 54.75 | 1354.24 | 20.39 | 13.91 | 3345.67 | 0.68 | 0.94 | 0.08 | 0.21 | 1 | 10
13 | 140 | CONCLUIDO | 12.9361 | 7.73 | 4.25 | 23.21 | 0.27 | 11 | 280.43 | 60.56 | 4.25 | 1 | 75.62 | 34820.27 | 54.84 | 1354.33 | 20.35 | 13.91 | 3322.67 | 0.68 | 0.94 | 0.08 | 0.21 | 1 | 10
14 | 140 | CONCLUIDO | 12.9324 | 7.73 | 4.26 | 23.22 | 0.29 | 11 | 280.92 | 60.56 | 4.5 | 0 | 75.87 | 34881.09 | 54.94 | 1354.33 | 20.4 | 13.91 | 3348.23 | 0.68 | 0.94 | 0.08 | 0.22 | 1 | 10
0 | 40 | CONCLUIDO | 13.5252 | 7.39 | 4.79 | 8.22 | 0.2 | 35 | 89.87 | 37.55 | 1 | 0 | 11.32 | 11317.98 | 31.16 | 1354.5 | 36.19 | 13.91 | 11125.24 | 0.38 | 0.83 | 0.15 | 0.75 | 1 | 10
0 | 125 | CONCLUIDO | 9.3332 | 10.71 | 5.22 | 5.4 | 0.07 | 58 | 242.64 | 58.47 | 1 | 56 | 58.17 | 30160.1 | 79.28 | 1354.77 | 50.75 | 13.91 | 18290.72 | 0.27 | 0.77 | 0.15 | 1.18 | 1 | 10
1 | 125 | CONCLUIDO | 10.322 | 9.69 | 4.9 | 6.84 | 0.09 | 43 | 243.08 | 58.47 | 1.25 | 41 | 58.36 | 30214.33 | 72.96 | 1354.94 | 40.86 | 13.91 | 13419.03 | 0.34 | 0.82 | 0.12 | 0.86 | 1 | 10
2 | 125 | CONCLUIDO | 11.0311 | 9.07 | 4.7 | 8.3 | 0.11 | 34 | 243.52 | 58.47 | 1.5 | 32 | 58.55 | 30268.64 | 68.57 | 1354.48 | 34.68 | 13.91 | 10376.65 | 0.4 | 0.85 | 0.11 | 0.66 | 1 | 10
3 | 125 | CONCLUIDO | 11.5459 | 8.66 | 4.58 | 9.82 | 0.13 | 28 | 243.96 | 58.47 | 1.75 | 26 | 58.74 | 30323.01 | 65.37 | 1354.38 | 30.86 | 13.91 | 8492.87 | 0.45 | 0.87 | 0.1 | 0.54 | 1 | 10
4 | 125 | CONCLUIDO | 11.9268 | 8.38 | 4.49 | 11.24 | 0.15 | 24 | 244.41 | 58.47 | 2 | 22 | 58.93 | 30377.45 | 62.61 | 1354.55 | 28.13 | 13.91 | 7147.66 | 0.49 | 0.89 | 0.09 | 0.45 | 1 | 10
5 | 125 | CONCLUIDO | 12.3512 | 8.1 | 4.39 | 13.19 | 0.16 | 20 | 244.85 | 58.47 | 2.25 | 18 | 59.12 | 30431.96 | 59.57 | 1354.41 | 24.85 | 13.91 | 5529.5 | 0.56 | 0.91 | 0.09 | 0.35 | 1 | 10
6 | 125 | CONCLUIDO | 12.4611 | 8.02 | 4.42 | 14.73 | 0.18 | 18 | 245.29 | 58.47 | 2.5 | 16 | 59.32 | 30486.54 | 58.37 | 1354.41 | 26.39 | 13.91 | 6308.06 | 0.53 | 0.91 | 0.07 | 0.38 | 1 | 10
7 | 125 | CONCLUIDO | 12.7074 | 7.87 | 4.36 | 16.34 | 0.2 | 16 | 245.73 | 58.47 | 2.75 | 14 | 59.51 | 30541.19 | 55.88 | 1354.41 | 23.96 | 13.91 | 5106.2 | 0.58 | 0.92 | 0.08 | 0.32 | 1 | 10
8 | 125 | CONCLUIDO | 12.9464 | 7.72 | 4.31 | 18.45 | 0.22 | 14 | 246.18 | 58.47 | 3 | 12 | 59.7 | 30595.91 | 53.42 | 1354.24 | 22.33 | 13.91 | 4300.39 | 0.62 | 0.93 | 0.08 | 0.27 | 1 | 10
9 | 125 | CONCLUIDO | 13.0482 | 7.66 | 4.29 | 19.81 | 0.23 | 13 | 246.62 | 58.47 | 3.25 | 6 | 59.9 | 30650.7 | 51.36 | 1354.2 | 21.7 | 13.91 | 3991.57 | 0.64 | 0.93 | 0.08 | 0.25 | 1 | 10
10 | 125 | CONCLUIDO | 13.1603 | 7.6 | 4.28 | 21.38 | 0.25 | 12 | 247.07 | 58.47 | 3.5 | 0 | 60.09 | 30705.56 | 50.44 | 1354.48 | 20.91 | 13.91 | 3601.59 | 0.67 | 0.94 | 0.09 | 0.23 | 1 | 10
0 | 30 | CONCLUIDO | 13.1157 | 7.62 | 5.05 | 6.45 | 0.24 | 47 | 71.52 | 32.27 | 1 | 0 | 8.25 | 9054.6 | 28.84 | 1354.36 | 43.61 | 13.91 | 14773.94 | 0.32 | 0.79 | 0.19 | 1.01 | 1 | 10
0 | 15 | CONCLUIDO | 11.4275 | 8.75 | 6.03 | 3.93 | 0.43 | 92 | 39.78 | 19.54 | 1 | 0 | 4.24 | 5140 | 23.79 | 1355.4 | 72.36 | 13.91 | 28925.36 | 0.19 | 0.66 | 0.32 | 1.99 | 1 | 10
0 | 70 | CONCLUIDO | 12.6223 | 7.92 | 4.71 | 8.32 | 0.12 | 34 | 141.81 | 47.83 | 1 | 32 | 22.98 | 17723.39 | 45.32 | 1354.56 | 34.94 | 13.91 | 10503.28 | 0.4 | 0.85 | 0.11 | 0.67 | 1 | 10
1 | 70 | CONCLUIDO | 13.4806 | 7.42 | 4.5 | 11.24 | 0.16 | 24 | 142.15 | 47.83 | 1.25 | 21 | 23.07 | 17765.46 | 39.97 | 1354.27 | 28.1 | 13.91 | 7135.17 | 0.49 | 0.89 | 0.09 | 0.46 | 1 | 10
2 | 70 | CONCLUIDO | 13.6887 | 7.31 | 4.47 | 12.77 | 0.19 | 21 | 142.49 | 47.83 | 1.5 | 1 | 23.16 | 17807.56 | 38.12 | 1354.14 | 26.63 | 13.91 | 6413.83 | 0.52 | 0.89 | 0.11 | 0.43 | 1 | 10
3 | 70 | CONCLUIDO | 13.683 | 7.31 | 4.47 | 12.78 | 0.22 | 21 | 142.83 | 47.83 | 1.75 | 0 | 23.25 | 17849.7 | 38.2 | 1354.22 | 26.72 | 13.91 | 6462.04 | 0.52 | 0.89 | 0.11 | 0.43 | 1 | 10
0 | 90 | CONCLUIDO | 11.2934 | 8.85 | 4.91 | 6.84 | 0.1 | 43 | 176.73 | 52.44 | 1 | 41 | 33.29 | 22031.19 | 58.03 | 1354.52 | 40.94 | 13.91 | 13461.85 | 0.34 | 0.82 | 0.12 | 0.86 | 1 | 10
1 | 90 | CONCLUIDO | 12.1552 | 8.23 | 4.67 | 8.75 | 0.13 | 32 | 177.1 | 52.44 | 1.25 | 30 | 33.41 | 22076.81 | 53.02 | 1354.92 | 33.58 | 13.91 | 9834.98 | 0.41 | 0.86 | 0.1 | 0.63 | 1 | 10
2 | 90 | CONCLUIDO | 12.77 | 7.83 | 4.52 | 10.85 | 0.15 | 25 | 177.47 | 52.44 | 1.5 | 23 | 33.53 | 22122.46 | 48.93 | 1354.36 | 28.92 | 13.91 | 7541.66 | 0.48 | 0.88 | 0.09 | 0.48 | 1 | 10
3 | 90 | CONCLUIDO | 13.4615 | 7.43 | 4.33 | 13.68 | 0.17 | 19 | 177.84 | 52.44 | 1.75 | 17 | 33.65 | 22168.15 | 43.92 | 1354.26 | 22.99 | 13.91 | 4604.27 | 0.61 | 0.92 | 0.08 | 0.29 | 1 | 10
4 | 90 | CONCLUIDO | 13.47 | 7.42 | 4.4 | 15.53 | 0.2 | 17 | 178.21 | 52.44 | 2 | 5 | 33.77 | 22213.89 | 42.83 | 1354.27 | 24.91 | 13.91 | 5577.23 | 0.56 | 0.91 | 0.09 | 0.36 | 1 | 10
5 | 90 | CONCLUIDO | 13.4826 | 7.42 | 4.39 | 15.5 | 0.22 | 17 | 178.59 | 52.44 | 2.25 | 0 | 33.89 | 22259.66 | 42.45 | 1354.27 | 24.39 | 13.91 | 5315.15 | 0.57 | 0.91 | 0.1 | 0.35 | 1 | 10
0 | 110 | CONCLUIDO | 10.0942 | 9.91 | 5.1 | 5.88 | 0.08 | 52 | 213.37 | 56.13 | 1 | 50 | 46.25 | 26550.29 | 70.27 | 1354.58 | 46.94 | 13.91 | 16412.86 | 0.3 | 0.78 | 0.14 | 1.06 | 1 | 10
1 | 110 | CONCLUIDO | 11.0974 | 9.01 | 4.79 | 7.57 | 0.1 | 38 | 213.78 | 56.13 | 1.25 | 36 | 46.4 | 26600.32 | 64.38 | 1354.55 | 37.48 | 13.91 | 11753.08 | 0.37 | 0.83 | 0.12 | 0.75 | 1 | 10
2 | 110 | CONCLUIDO | 11.752 | 8.51 | 4.63 | 9.26 | 0.12 | 30 | 214.19 | 56.13 | 1.5 | 28 | 46.56 | 26650.41 | 60.45 | 1354.38 | 32.38 | 13.91 | 9245.47 | 0.43 | 0.86 | 0.1 | 0.59 | 1 | 10
3 | 110 | CONCLUIDO | 12.2104 | 8.19 | 4.52 | 10.85 | 0.14 | 25 | 214.59 | 56.13 | 1.75 | 23 | 46.72 | 26700.55 | 57.22 | 1354.52 | 29 | 13.91 | 7578.04 | 0.48 | 0.88 | 0.09 | 0.48 | 1 | 10
4 | 110 | CONCLUIDO | 12.6258 | 7.92 | 4.42 | 12.63 | 0.17 | 21 | 215 | 56.13 | 2 | 19 | 46.87 | 26750.75 | 54.06 | 1354.51 | 25.68 | 13.91 | 5937.54 | 0.54 | 0.9 | 0.09 | 0.38 | 1 | 10
5 | 110 | CONCLUIDO | 12.8077 | 7.81 | 4.43 | 14.78 | 0.19 | 18 | 215.41 | 56.13 | 2.25 | 16 | 47.03 | 26801 | 52.48 | 1354.2 | 27.02 | 13.91 | 6627.47 | 0.51 | 0.9 | 0.07 | 0.39 | 1 | 10
6 | 110 | CONCLUIDO | 13.1974 | 7.58 | 4.33 | 17.32 | 0.21 | 15 | 215.82 | 56.13 | 2.5 | 13 | 47.19 | 26851.31 | 48.68 | 1354.37 | 23.01 | 13.91 | 4634.25 | 0.6 | 0.92 | 0.08 | 0.29 | 1 | 10
7 | 110 | CONCLUIDO | 13.3008 | 7.52 | 4.31 | 18.49 | 0.23 | 14 | 216.22 | 56.13 | 2.75 | 3 | 47.35 | 26901.66 | 47.15 | 1354.14 | 22.24 | 13.91 | 4252.79 | 0.63 | 0.93 | 0.09 | 0.27 | 1 | 10
8 | 110 | CONCLUIDO | 13.2827 | 7.53 | 4.32 | 18.53 | 0.25 | 14 | 216.63 | 56.13 | 3 | 0 | 47.51 | 26952.08 | 47.28 | 1354.14 | 22.45 | 13.91 | 4358.1 | 0.62 | 0.92 | 0.09 | 0.28 | 1 | 10
0 | 150 | CONCLUIDO | 8.0296 | 12.45 | 5.51 | 4.66 | 0.06 | 71 | 296.65 | 61.82 | 1 | 69 | 83.83 | 36821.52 | 96.7 | 1354.83 | 60.15 | 13.91 | 22923.74 | 0.23 | 0.73 | 0.17 | 1.47 | 1 | 10
1 | 150 | CONCLUIDO | 9.0985 | 10.99 | 5.1 | 5.89 | 0.07 | 52 | 297.17 | 61.82 | 1.25 | 50 | 84.1 | 36885.7 | 88.31 | 1354.64 | 47.17 | 13.91 | 16528.68 | 0.29 | 0.78 | 0.14 | 1.06 | 1 | 10
2 | 150 | CONCLUIDO | 9.8717 | 10.13 | 4.86 | 7.1 | 0.09 | 41 | 297.7 | 61.82 | 1.5 | 39 | 84.37 | 36949.99 | 82.86 | 1354.14 | 39.58 | 13.91 | 12789.49 | 0.35 | 0.82 | 0.12 | 0.81 | 1 | 10
3 | 150 | CONCLUIDO | 10.4236 | 9.59 | 4.71 | 8.31 | 0.1 | 34 | 298.22 | 61.82 | 1.75 | 32 | 84.65 | 37014.39 | 79.27 | 1354.45 | 34.77 | 13.91 | 10418.36 | 0.4 | 0.85 | 0.11 | 0.67 | 1 | 10
4 | 150 | CONCLUIDO | 10.8473 | 9.22 | 4.61 | 9.54 | 0.12 | 29 | 298.74 | 61.82 | 2 | 27 | 84.92 | 37078.91 | 76.46 | 1354.43 | 31.63 | 13.91 | 8876.74 | 0.44 | 0.87 | 0.1 | 0.57 | 1 | 10
5 | 150 | CONCLUIDO | 11.2226 | 8.91 | 4.52 | 10.86 | 0.13 | 25 | 299.26 | 61.82 | 2.25 | 23 | 85.19 | 37143.54 | 73.87 | 1354.21 | 29.08 | 13.91 | 7619.16 | 0.48 | 0.88 | 0.1 | 0.48 | 1 | 10
6 | 150 | CONCLUIDO | 11.5289 | 8.67 | 4.45 | 12.15 | 0.15 | 22 | 299.79 | 61.82 | 2.5 | 20 | 85.47 | 37208.42 | 71.57 | 1354.44 | 26.86 | 13.91 | 6524.49 | 0.52 | 0.9 | 0.09 | 0.41 | 1 | 10
7 | 150 | CONCLUIDO | 11.9197 | 8.39 | 4.34 | 13.69 | 0.16 | 19 | 300.32 | 61.82 | 2.75 | 17 | 85.74 | 37273.29 | 68.3 | 1354.26 | 23.05 | 13.91 | 4633.38 | 0.6 | 0.92 | 0.08 | 0.3 | 1 | 10
8 | 150 | CONCLUIDO | 11.8254 | 8.46 | 4.46 | 14.86 | 0.18 | 18 | 300.84 | 61.82 | 3 | 16 | 86.02 | 37338.27 | 69.61 | 1354.46 | 27.74 | 13.91 | 6985.27 | 0.5 | 0.9 | 0.07 | 0.42 | 1 | 10
9 | 150 | CONCLUIDO | 12.1437 | 8.23 | 4.35 | 16.31 | 0.19 | 16 | 301.37 | 61.82 | 3.25 | 14 | 86.3 | 37403.38 | 66.33 | 1354.14 | 23.73 | 13.91 | 4991.5 | 0.59 | 0.92 | 0.08 | 0.31 | 1 | 10
10 | 150 | CONCLUIDO | 12.2495 | 8.16 | 4.33 | 17.33 | 0.21 | 15 | 301.9 | 61.82 | 3.5 | 13 | 86.58 | 37468.6 | 65.03 | 1354.14 | 23.22 | 13.91 | 4740.67 | 0.6 | 0.92 | 0.08 | 0.29 | 1 | 10
11 | 150 | CONCLUIDO | 12.4952 | 8 | 4.28 | 19.77 | 0.22 | 13 | 302.43 | 61.82 | 3.75 | 11 | 86.86 | 37533.94 | 62.68 | 1354.28 | 21.57 | 13.91 | 3923.16 | 0.64 | 0.93 | 0.08 | 0.24 | 1 | 10
12 | 150 | CONCLUIDO | 12.6263 | 7.92 | 4.26 | 21.28 | 0.24 | 12 | 302.96 | 61.82 | 4 | 10 | 87.14 | 37599.4 | 60.65 | 1354.26 | 20.74 | 13.91 | 3516.44 | 0.67 | 0.94 | 0.07 | 0.22 | 1 | 10
13 | 150 | CONCLUIDO | 12.7398 | 7.85 | 4.24 | 23.13 | 0.25 | 11 | 303.49 | 61.82 | 4.25 | 9 | 87.42 | 37664.98 | 58.91 | 1354.14 | 20.25 | 13.91 | 3276.87 | 0.69 | 0.94 | 0.07 | 0.2 | 1 | 10
14 | 150 | CONCLUIDO | 12.7366 | 7.85 | 4.24 | 23.14 | 0.26 | 11 | 304.03 | 61.82 | 4.5 | 4 | 87.7 | 37730.68 | 58.02 | 1354.24 | 20.07 | 13.91 | 3184.05 | 0.69 | 0.94 | 0.08 | 0.2 | 1 | 10
15 | 150 | CONCLUIDO | 12.711 | 7.87 | 4.26 | 23.23 | 0.28 | 11 | 304.56 | 61.82 | 4.75 | 1 | 87.99 | 37796.51 | 57.66 | 1354.14 | 20.53 | 13.91 | 3414.09 | 0.68 | 0.94 | 0.08 | 0.22 | 1 | 10
16 | 150 | CONCLUIDO | 12.7065 | 7.87 | 4.26 | 23.25 | 0.29 | 11 | 305.09 | 61.82 | 5 | 0 | 88.27 | 37862.45 | 57.75 | 1354.19 | 20.58 | 13.91 | 3437.97 | 0.68 | 0.94 | 0.08 | 0.22 | 1 | 10
0 | 10 | CONCLUIDO | 9.866 | 10.14 | 6.98 | 3.08 | 0.64 | 136 | 26.11 | 12.1 | 1 | 0 | 3.01 | 3454.41 | 20.31 | 1355.43 | 100.15 | 13.91 | 42599.3 | 0.14 | 0.57 | 0.45 | 2.93 | 1 | 10
0 | 45 | CONCLUIDO | 13.5741 | 7.37 | 4.72 | 8.85 | 0.18 | 32 | 98.71 | 39.72 | 1 | 0 | 12.99 | 12407.75 | 32.54 | 1354.58 | 34.05 | 13.91 | 10072.08 | 0.41 | 0.85 | 0.15 | 0.68 | 1 | 10
0 | 105 | CONCLUIDO | 10.4408 | 9.58 | 5.03 | 6.15 | 0.09 | 49 | 204 | 55.27 | 1 | 47 | 42.72 | 25393.6 | 66.88 | 1354.56 | 44.92 | 13.91 | 15421.18 | 0.31 | 0.8 | 0.13 | 0.98 | 1 | 10
1 | 105 | CONCLUIDO | 11.2938 | 8.85 | 4.79 | 7.77 | 0.11 | 37 | 204.39 | 55.27 | 1.25 | 35 | 42.87 | 25442.42 | 61.96 | 1354.46 | 37.37 | 13.91 | 11703.77 | 0.37 | 0.84 | 0.11 | 0.75 | 1 | 10
2 | 105 | CONCLUIDO | 11.9828 | 8.35 | 4.6 | 9.53 | 0.13 | 29 | 204.79 | 55.27 | 1.5 | 27 | 43.02 | 25491.3 | 57.71 | 1354.46 | 31.57 | 13.91 | 8846.07 | 0.44 | 0.87 | 0.1 | 0.56 | 1 | 10
3 | 105 | CONCLUIDO | 12.4443 | 8.04 | 4.5 | 11.24 | 0.15 | 24 | 205.18 | 55.27 | 1.75 | 22 | 43.16 | 25540.22 | 54.46 | 1354.21 | 28.25 | 13.91 | 7209.65 | 0.49 | 0.89 | 0.09 | 0.46 | 1 | 10
4 | 105 | CONCLUIDO | 13.0354 | 7.67 | 4.34 | 13.69 | 0.17 | 19 | 205.58 | 55.27 | 2 | 17 | 43.31 | 25589.2 | 50.02 | 1354.43 | 23 | 13.91 | 4612.28 | 0.6 | 0.92 | 0.08 | 0.29 | 1 | 10
5 | 105 | CONCLUIDO | 13.0757 | 7.65 | 4.39 | 15.51 | 0.19 | 17 | 205.98 | 55.27 | 2.25 | 15 | 43.46 | 25638.22 | 48.98 | 1354.3 | 25.22 | 13.91 | 5729.12 | 0.55 | 0.91 | 0.08 | 0.35 | 1 | 10
6 | 105 | CONCLUIDO | 13.3067 | 7.52 | 4.34 | 17.37 | 0.22 | 15 | 206.38 | 55.27 | 2.5 | 7 | 43.6 | 25687.3 | 46.55 | 1354.21 | 23.27 | 13.91 | 4765.34 | 0.6 | 0.92 | 0.09 | 0.3 | 1 | 10
7 | 105 | CONCLUIDO | 13.4213 | 7.45 | 4.32 | 18.51 | 0.24 | 14 | 206.78 | 55.27 | 2.75 | 0 | 43.75 | 25736.42 | 45.68 | 1354.31 | 22.08 | 13.91 | 4173.21 | 0.63 | 0.93 | 0.1 | 0.28 | 1 | 10
0 | 60 | CONCLUIDO | 13.4655 | 7.43 | 4.58 | 9.81 | 0.14 | 28 | 124.63 | 45 | 1 | 26 | 18.64 | 15605.44 | 37.64 | 1354.39 | 30.8 | 13.91 | 8467.02 | 0.45 | 0.87 | 0.1 | 0.54 | 1 | 10
1 | 60 | CONCLUIDO | 13.7263 | 7.29 | 4.54 | 11.35 | 0.18 | 24 | 124.96 | 45 | 1.25 | 1 | 18.71 | 15645.96 | 35.65 | 1354.14 | 28.76 | 13.91 | 7463.7 | 0.48 | 0.88 | 0.12 | 0.5 | 1 | 10
2 | 60 | CONCLUIDO | 13.72 | 7.29 | 4.54 | 11.36 | 0.21 | 24 | 125.29 | 45 | 1.5 | 0 | 18.79 | 15686.51 | 35.77 | 1354.28 | 28.79 | 13.91 | 7477.55 | 0.48 | 0.88 | 0.12 | 0.5 | 1 | 10
0 | 135 | CONCLUIDO | 8.7957 | 11.37 | 5.33 | 5.08 | 0.07 | 63 | 263.32 | 59.89 | 1 | 61 | 67.43 | 32710.1 | 85.97 | 1354.53 | 54.28 | 13.91 | 20029.15 | 0.26 | 0.75 | 0.16 | 1.29 | 1 | 10
1 | 135 | CONCLUIDO | 9.7874 | 10.22 | 4.99 | 6.37 | 0.08 | 47 | 263.79 | 59.89 | 1.25 | 45 | 67.65 | 32767.75 | 79.06 | 1354.43 | 43.69 | 13.91 | 14813.02 | 0.32 | 0.8 | 0.13 | 0.95 | 1 | 10
2 | 135 | CONCLUIDO | 10.518 | 9.51 | 4.78 | 7.76 | 0.1 | 37 | 264.25 | 59.89 | 1.5 | 35 | 67.87 | 32825.49 | 74.51 | 1354.25 | 37.36 | 13.91 | 11700.25 | 0.37 | 0.84 | 0.11 | 0.74 | 1 | 10
3 | 135 | CONCLUIDO | 11.1128 | 9 | 4.63 | 9.26 | 0.12 | 30 | 264.72 | 59.89 | 1.75 | 28 | 68.09 | 32883.31 | 70.74 | 1354.39 | 32.35 | 13.91 | 9230.64 | 0.43 | 0.86 | 0.1 | 0.59 | 1 | 10
4 | 135 | CONCLUIDO | 11.4796 | 8.71 | 4.54 | 10.49 | 0.13 | 26 | 265.19 | 59.89 | 2 | 24 | 68.31 | 32941.21 | 68.1 | 1354.27 | 29.74 | 13.91 | 7947.06 | 0.47 | 0.88 | 0.09 | 0.5 | 1 | 10
5 | 135 | CONCLUIDO | 11.8753 | 8.42 | 4.46 | 12.15 | 0.15 | 22 | 265.66 | 59.89 | 2.25 | 20 | 68.53 | 32999.19 | 65.48 | 1354.14 | 26.91 | 13.91 | 6552.25 | 0.52 | 0.9 | 0.09 | 0.42 | 1 | 10
6 | 135 | CONCLUIDO | 12.2712 | 8.15 | 4.34 | 13.69 | 0.17 | 19 | 266.13 | 59.89 | 2.5 | 17 | 68.75 | 33057.26 | 62.04 | 1354.33 | 23.03 | 13.91 | 4625.31 | 0.6 | 0.92 | 0.08 | 0.29 | 1 | 10
7 | 135 | CONCLUIDO | 12.2042 | 8.19 | 4.43 | 14.77 | 0.18 | 18 | 266.6 | 59.89 | 2.75 | 16 | 68.97 | 33115.41 | 62.45 | 1354.22 | 26.31 | 13.91 | 6268.53 | 0.53 | 0.9 | 0.09 | 0.39 | 1 | 10
8 | 135 | CONCLUIDO | 12.468 | 8.02 | 4.36 | 16.34 | 0.2 | 16 | 267.08 | 59.89 | 3 | 14 | 69.19 | 33173.65 | 59.54 | 1354.23 | 23.96 | 13.91 | 5102.85 | 0.58 | 0.92 | 0.08 | 0.32 | 1 | 10
9 | 135 | CONCLUIDO | 12.7119 | 7.87 | 4.31 | 18.45 | 0.22 | 14 | 267.55 | 59.89 | 3.25 | 12 | 69.41 | 33231.97 | 57.35 | 1354.23 | 22.27 | 13.91 | 4268 | 0.62 | 0.93 | 0.08 | 0.27 | 1 | 10
10 | 135 | CONCLUIDO | 12.8402 | 7.79 | 4.28 | 19.74 | 0.23 | 13 | 268.02 | 59.89 | 3.5 | 11 | 69.64 | 33290.38 | 54.83 | 1354.14 | 21.42 | 13.91 | 3849.93 | 0.65 | 0.94 | 0.07 | 0.24 | 1 | 10
11 | 135 | CONCLUIDO | 12.9389 | 7.73 | 4.27 | 21.34 | 0.25 | 12 | 268.5 | 59.89 | 3.75 | 5 | 69.86 | 33348.87 | 53.79 | 1354.52 | 20.92 | 13.91 | 3603.82 | 0.66 | 0.94 | 0.08 | 0.23 | 1 | 10
12 | 135 | CONCLUIDO | 12.9227 | 7.74 | 4.28 | 21.39 | 0.26 | 12 | 268.97 | 59.89 | 4 | 0 | 70.09 | 33407.45 | 53.26 | 1354.27 | 21.05 | 13.91 | 3669.95 | 0.66 | 0.93 | 0.09 | 0.24 | 1 | 10
0 | 80 | CONCLUIDO | 11.9884 | 8.34 | 4.79 | 7.57 | 0.11 | 38 | 159.12 | 50.28 | 1 | 36 | 27.84 | 19859.16 | 51.56 | 1354.36 | 37.45 | 13.91 | 11738.94 | 0.37 | 0.83 | 0.12 | 0.75 | 1 | 10
1 | 80 | CONCLUIDO | 12.8123 | 7.8 | 4.58 | 9.81 | 0.14 | 28 | 159.48 | 50.28 | 1.25 | 26 | 27.95 | 19902.91 | 46.72 | 1354.4 | 30.78 | 13.91 | 8457.43 | 0.45 | 0.87 | 0.1 | 0.54 | 1 | 10
2 | 80 | CONCLUIDO | 13.361 | 7.48 | 4.45 | 12.14 | 0.17 | 22 | 159.83 | 50.28 | 1.5 | 20 | 28.05 | 19946.71 | 42.33 | 1354.5 | 26.74 | 13.91 | 6464.97 | 0.52 | 0.9 | 0.09 | 0.41 | 1 | 10
3 | 80 | CONCLUIDO | 13.8686 | 7.21 | 4.31 | 14.35 | 0.19 | 18 | 160.19 | 50.28 | 1.75 | 1 | 28.16 | 19990.53 | 38.72 | 1354.31 | 21.51 | 13.91 | 3869.89 | 0.65 | 0.93 | 0.09 | 0.27 | 1 | 10
4 | 80 | CONCLUIDO | 13.8621 | 7.21 | 4.31 | 14.36 | 0.22 | 18 | 160.54 | 50.28 | 2 | 0 | 28.26 | 20034.4 | 38.84 | 1354.45 | 21.57 | 13.91 | 3897.93 | 0.64 | 0.93 | 0.1 | 0.27 | 1 | 10
0 | 115 | CONCLUIDO | 9.8323 | 10.17 | 5.14 | 5.71 | 0.08 | 54 | 222.93 | 56.94 | 1 | 52 | 49.99 | 27728.69 | 73.32 | 1354.71 | 48.23 | 13.91 | 17051.54 | 0.29 | 0.78 | 0.14 | 1.1 | 1 | 10
1 | 115 | CONCLUIDO | 10.8108 | 9.25 | 4.83 | 7.25 | 0.1 | 40 | 223.35 | 56.94 | 1.25 | 38 | 50.15 | 27780.03 | 67.32 | 1354.23 | 38.85 | 13.91 | 12432.24 | 0.36 | 0.83 | 0.12 | 0.79 | 1 | 10
2 | 115 | CONCLUIDO | 11.4486 | 8.73 | 4.67 | 8.76 | 0.12 | 32 | 223.76 | 56.94 | 1.5 | 30 | 50.32 | 27831.42 | 63.42 | 1354.2 | 33.66 | 13.91 | 9873.77 | 0.41 | 0.86 | 0.1 | 0.63 | 1 | 10
3 | 115 | CONCLUIDO | 11.9844 | 8.34 | 4.54 | 10.48 | 0.14 | 26 | 224.18 | 56.94 | 1.75 | 24 | 50.49 | 27882.87 | 59.94 | 1354.22 | 29.6 | 13.91 | 7872.68 | 0.47 | 0.88 | 0.1 | 0.5 | 1 | 10
4 | 115 | CONCLUIDO | 12.3771 | 8.08 | 4.45 | 12.14 | 0.16 | 22 | 224.6 | 56.94 | 2 | 20 | 50.65 | 27934.37 | 57.07 | 1354.35 | 26.78 | 13.91 | 6484.46 | 0.52 | 0.9 | 0.09 | 0.41 | 1 | 10
5 | 115 | CONCLUIDO | 12.8393 | 7.79 | 4.34 | 14.46 | 0.18 | 18 | 225.01 | 56.94 | 2.25 | 16 | 50.82 | 27985.94 | 53.19 | 1354.28 | 23.38 | 13.91 | 4804.96 | 0.59 | 0.92 | 0.07 | 0.3 | 1 | 10
6 | 115 | CONCLUIDO | 12.966 | 7.71 | 4.35 | 16.31 | 0.2 | 16 | 225.43 | 56.94 | 2.5 | 14 | 50.99 | 28037.57 | 51.97 | 1354.3 | 23.64 | 13.91 | 4942.58 | 0.59 | 0.92 | 0.08 | 0.31 | 1 | 10
7 | 115 | CONCLUIDO | 13.1936 | 7.58 | 4.3 | 18.45 | 0.22 | 14 | 225.85 | 56.94 | 2.75 | 12 | 51.16 | 28089.25 | 49.36 | 1354.25 | 22.26 | 13.91 | 4266.9 | 0.62 | 0.93 | 0.08 | 0.26 | 1 | 10
8 | 115 | CONCLUIDO | 13.2881 | 7.53 | 4.29 | 19.82 | 0.24 | 13 | 226.27 | 56.94 | 3 | 2 | 51.33 | 28140.99 | 48.14 | 1354.14 | 21.55 | 13.91 | 3915.22 | 0.65 | 0.93 | 0.09 | 0.25 | 1 | 10
9 | 115 | CONCLUIDO | 13.2832 | 7.53 | 4.3 | 19.83 | 0.25 | 13 | 226.69 | 56.94 | 3.25 | 0 | 51.5 | 28192.8 | 48.25 | 1354.14 | 21.58 | 13.91 | 3928.4 | 0.64 | 0.93 | 0.09 | 0.26 | 1 | 10
0 | 35 | CONCLUIDO | 13.3864 | 7.47 | 4.89 | 7.33 | 0.22 | 40 | 80.84 | 35.1 | 1 | 0 | 9.74 | 10204.21 | 30.04 | 1354.14 | 39.02 | 13.91 | 12513.59 | 0.36 | 0.82 | 0.17 | 0.85 | 1 | 10
0 | 50 | CONCLUIDO | 13.6415 | 7.33 | 4.65 | 9.62 | 0.16 | 29 | 107.41 | 41.65 | 1 | 1 | 14.77 | 13481.73 | 33.47 | 1354.35 | 31.99 | 13.91 | 9054.63 | 0.43 | 0.86 | 0.13 | 0.61 | 1 | 10
1 | 50 | CONCLUIDO | 13.6338 | 7.33 | 4.65 | 9.63 | 0.2 | 29 | 107.73 | 41.65 | 1.25 | 0 | 14.83 | 13520.81 | 33.57 | 1354.44 | 32.05 | 13.91 | 9084.85 | 0.43 | 0.86 | 0.14 | 0.61 | 1 | 10
0 | 25 | CONCLUIDO | 12.7995 | 7.81 | 5.24 | 5.61 | 0.28 | 56 | 61.76 | 28.92 | 1 | 0 | 6.84 | 7851.41 | 27.39 | 1354.23 | 49.25 | 13.91 | 17548.65 | 0.28 | 0.76 | 0.21 | 1.2 | 1 | 10
0 | 85 | CONCLUIDO | 11.5964 | 8.62 | 4.86 | 7.11 | 0.11 | 41 | 167.88 | 51.39 | 1 | 39 | 30.49 | 20939.59 | 54.93 | 1354.53 | 39.68 | 13.91 | 12840.84 | 0.35 | 0.82 | 0.12 | 0.82 | 1 | 10
1 | 85 | CONCLUIDO | 12.4697 | 8.02 | 4.63 | 9.26 | 0.13 | 30 | 168.25 | 51.39 | 1.25 | 28 | 30.6 | 20984.25 | 49.77 | 1354.37 | 32.3 | 13.91 | 9205.53 | 0.43 | 0.86 | 0.1 | 0.59 | 1 | 10
2 | 85 | CONCLUIDO | 13.1119 | 7.63 | 4.47 | 11.67 | 0.16 | 23 | 168.61 | 51.39 | 1.5 | 21 | 30.71 | 21028.94 | 45.71 | 1354.3 | 27.58 | 13.91 | 6880.7 | 0.5 | 0.89 | 0.09 | 0.43 | 1 | 10
3 | 85 | CONCLUIDO | 13.6467 | 7.33 | 4.35 | 14.48 | 0.18 | 18 | 168.97 | 51.39 | 1.75 | 11 | 30.83 | 21073.68 | 41.06 | 1354.21 | 23.48 | 13.91 | 4853.89 | 0.59 | 0.92 | 0.08 | 0.3 | 1 | 10
4 | 85 | CONCLUIDO | 13.6514 | 7.33 | 4.38 | 15.45 | 0.21 | 17 | 169.33 | 51.39 | 2 | 1 | 30.94 | 21118.46 | 40.89 | 1354.21 | 23.93 | 13.91 | 5084.46 | 0.58 | 0.91 | 0.1 | 0.34 | 1 | 10
5 | 85 | CONCLUIDO | 13.6493 | 7.33 | 4.38 | 15.45 | 0.24 | 17 | 169.7 | 51.39 | 2.25 | 0 | 31.05 | 21163.27 | 40.98 | 1354.27 | 23.92 | 13.91 | 5078.17 | 0.58 | 0.91 | 0.1 | 0.34 | 1 | 10
0 | 20 | CONCLUIDO | 12.3296 | 8.11 | 5.52 | 4.8 | 0.34 | 69 | 51.33 | 24.83 | 1 | 0 | 5.51 | 6564.78 | 25.73 | 1354.44 | 57.43 | 13.91 | 21576.9 | 0.24 | 0.72 | 0.25 | 1.48 | 1 | 10
0 | 120 | CONCLUIDO | 9.5842 | 10.43 | 5.17 | 5.54 | 0.08 | 56 | 232.68 | 57.72 | 1 | 54 | 53.95 | 28931.02 | 76.18 | 1354.4 | 49.5 | 13.91 | 17676.54 | 0.28 | 0.77 | 0.14 | 1.13 | 1 | 10
1 | 120 | CONCLUIDO | 10.522 | 9.5 | 4.88 | 6.97 | 0.1 | 42 | 233.1 | 57.72 | 1.25 | 40 | 54.13 | 28983.75 | 70.34 | 1354.22 | 40.31 | 13.91 | 13147.68 | 0.35 | 0.82 | 0.12 | 0.84 | 1 | 10
2 | 120 | CONCLUIDO | 11.2388 | 8.9 | 4.69 | 8.52 | 0.11 | 33 | 233.53 | 57.72 | 1.5 | 31 | 54.31 | 29036.54 | 65.97 | 1354.44 | 34.15 | 13.91 | 10116.05 | 0.41 | 0.85 | 0.1 | 0.64 | 1 | 10
3 | 120 | CONCLUIDO | 11.7543 | 8.51 | 4.57 | 10.15 | 0.13 | 27 | 233.96 | 57.72 | 1.75 | 25 | 54.49 | 29089.39 | 62.77 | 1354.14 | 30.5 | 13.91 | 8319.71 | 0.46 | 0.88 | 0.1 | 0.53 | 1 | 10
4 | 120 | CONCLUIDO | 12.1478 | 8.23 | 4.48 | 11.67 | 0.15 | 23 | 234.39 | 57.72 | 2 | 21 | 54.67 | 29142.31 | 59.82 | 1354.21 | 27.51 | 13.91 | 6842.84 | 0.51 | 0.89 | 0.09 | 0.43 | 1 | 10
5 | 120 | CONCLUIDO | 12.636 | 7.91 | 4.34 | 13.7 | 0.17 | 19 | 234.82 | 57.72 | 2.25 | 17 | 54.85 | 29195.29 | 56.07 | 1354.31 | 23.08 | 13.91 | 4647.94 | 0.6 | 0.92 | 0.08 | 0.3 | 1 | 10
6 | 120 | CONCLUIDO | 12.7321 | 7.85 | 4.37 | 15.43 | 0.19 | 17 | 235.25 | 57.72 | 2.5 | 15 | 55.03 | 29248.33 | 54.96 | 1354.28 | 24.39 | 13.91 | 5314.57 | 0.57 | 0.92 | 0.08 | 0.33 | 1 | 10
7 | 120 | CONCLUIDO | 12.9562 | 7.72 | 4.33 | 17.3 | 0.21 | 15 | 235.68 | 57.72 | 2.75 | 13 | 55.21 | 29301.44 | 52.53 | 1354.38 | 22.95 | 13.91 | 4606.54 | 0.61 | 0.92 | 0.08 | 0.28 | 1 | 10
8 | 120 | CONCLUIDO | 13.1796 | 7.59 | 4.29 | 19.78 | 0.23 | 13 | 236.11 | 57.72 | 3 | 9 | 55.39 | 29354.61 | 50.1 | 1354.24 | 21.6 | 13.91 | 3938.36 | 0.64 | 0.93 | 0.08 | 0.25 | 1 | 10
9 | 120 | CONCLUIDO | 13.1339 | 7.61 | 4.31 | 19.91 | 0.24 | 13 | 236.54 | 57.72 | 3.25 | 1 | 55.57 | 29407.85 | 49.7 | 1354.14 | 22.23 | 13.91 | 4256.21 | 0.63 | 0.93 | 0.09 | 0.27 | 1 | 10
10 | 120 | CONCLUIDO | 13.1358 | 7.61 | 4.31 | 19.9 | 0.26 | 13 | 236.98 | 57.72 | 3.5 | 0 | 55.75 | 29461.15 | 49.64 | 1354.26 | 22.12 | 13.91 | 4198.48 | 0.63 | 0.93 | 0.09 | 0.27 | 1 | 10
0 | 145 | CONCLUIDO | 8.297 | 12.05 | 5.44 | 4.8 | 0.06 | 68 | 285.18 | 61.2 | 1 | 66 | 77.98 | 35406.83 | 92.79 | 1354.74 | 57.8 | 13.91 | 21763.13 | 0.24 | 0.74 | 0.16 | 1.4 | 1 | 10
1 | 145 | CONCLUIDO | 9.347 | 10.7 | 5.05 | 6.07 | 0.08 | 50 | 285.68 | 61.2 | 1.25 | 48 | 78.24 | 35468.6 | 85 | 1354.45 | 45.61 | 13.91 | 15761.13 | 0.3 | 0.79 | 0.14 | 1.01 | 1 | 10
2 | 145 | CONCLUIDO | 10.0559 | 9.94 | 4.84 | 7.26 | 0.09 | 40 | 286.19 | 61.2 | 1.5 | 38 | 78.49 | 35530.47 | 80.24 | 1354.5 | 39 | 13.91 | 12507.19 | 0.36 | 0.83 | 0.12 | 0.8 | 1 | 10
3 | 145 | CONCLUIDO | 10.6173 | 9.42 | 4.69 | 8.53 | 0.11 | 33 | 286.69 | 61.2 | 1.75 | 31 | 78.74 | 35592.57 | 76.5 | 1354.29 | 34.27 | 13.91 | 10173.25 | 0.41 | 0.85 | 0.11 | 0.65 | 1 | 10
4 | 145 | CONCLUIDO | 11.0636 | 9.04 | 4.58 | 9.82 | 0.12 | 28 | 287.19 | 61.2 | 2 | 26 | 78.99 | 35654.65 | 73.46 | 1354.39 | 30.88 | 13.91 | 8505.07 | 0.45 | 0.87 | 0.1 | 0.54 | 1 | 10
5 | 145 | CONCLUIDO | 11.4344 | 8.75 | 4.5 | 11.26 | 0.14 | 24 | 287.7 | 61.2 | 2.25 | 22 | 79.25 | 35716.83 | 71.14 | 1354.59 | 28.4 | 13.91 | 7284.22 | 0.49 | 0.89 | 0.09 | 0.46 | 1 | 10
6 | 145 | CONCLUIDO | 11.7474 | 8.51 | 4.43 | 12.66 | 0.15 | 21 | 288.2 | 61.2 | 2.5 | 19 | 79.5 | 35779.11 | 68.82 | 1354.54 | 26.09 | 13.91 | 6146.24 | 0.53 | 0.9 | 0.09 | 0.39 | 1 | 10
7 | 145 | CONCLUIDO | 12.1327 | 8.24 | 4.32 | 14.41 | 0.17 | 18 | 288.71 | 61.2 | 2.75 | 16 | 79.76 | 35841.5 | 65.14 | 1354.3 | 22.93 | 13.91 | 4580.45 | 0.61 | 0.93 | 0.07 | 0.28 | 1 | 10
8 | 145 | CONCLUIDO | 12.1302 | 8.24 | 4.38 | 15.45 | 0.18 | 17 | 289.21 | 61.2 | 3 | 15 | 80.02 | 35903.99 | 65.41 | 1354.14 | 24.76 | 13.91 | 5499.55 | 0.56 | 0.91 | 0.08 | 0.34 | 1 | 10
9 | 145 | CONCLUIDO | 12.3652 | 8.09 | 4.33 | 17.32 | 0.2 | 15 | 289.72 | 61.2 | 3.25 | 13 | 80.27 | 35966.59 | 63.15 | 1354.21 | 23.01 | 13.91 | 4635.89 | 0.6 | 0.92 | 0.08 | 0.29 | 1 | 10
10 | 145 | CONCLUIDO | 12.4844 | 8.01 | 4.31 | 18.46 | 0.21 | 14 | 290.23 | 61.2 | 3.5 | 12 | 80.53 | 36029.29 | 61.57 | 1354.28 | 22.34 | 13.91 | 4305.27 | 0.62 | 0.93 | 0.08 | 0.27 | 1 | 10
11 | 145 | CONCLUIDO | 12.6068 | 7.93 | 4.28 | 19.77 | 0.23 | 13 | 290.74 | 61.2 | 3.75 | 11 | 80.79 | 36092.1 | 59.57 | 1354.27 | 21.56 | 13.91 | 3920.15 | 0.65 | 0.93 | 0.08 | 0.24 | 1 | 10
12 | 145 | CONCLUIDO | 12.7235 | 7.86 | 4.26 | 21.32 | 0.24 | 12 | 291.25 | 61.2 | 4 | 10 | 81.05 | 36155.02 | 57.92 | 1354.34 | 20.98 | 13.91 | 3635.61 | 0.66 | 0.94 | 0.07 | 0.22 | 1 | 10
13 | 145 | CONCLUIDO | 12.8425 | 7.79 | 4.24 | 23.15 | 0.26 | 11 | 291.76 | 61.2 | 4.25 | 5 | 81.31 | 36218.04 | 56.72 | 1354.14 | 20.21 | 13.91 | 3254.9 | 0.69 | 0.94 | 0.08 | 0.2 | 1 | 10
14 | 145 | CONCLUIDO | 12.8173 | 7.8 | 4.26 | 23.24 | 0.27 | 11 | 292.27 | 61.2 | 4.5 | 0 | 81.57 | 36281.16 | 56.57 | 1354.14 | 20.51 | 13.91 | 3403.7 | 0.68 | 0.94 | 0.08 | 0.22 | 1 | 10
0 | 65 | CONCLUIDO | 13.0241 | 7.68 | 4.65 | 9.01 | 0.13 | 31 | 133.21 | 46.47 | 1 | 29 | 20.75 | 16663.42 | 41.68 | 1354.37 | 33.12 | 13.91 | 9609.67 | 0.42 | 0.86 | 0.1 | 0.61 | 1 | 10
1 | 65 | CONCLUIDO | 13.6898 | 7.3 | 4.5 | 11.73 | 0.17 | 23 | 133.55 | 46.47 | 1.25 | 12 | 20.83 | 16704.7 | 37.24 | 1354.43 | 27.84 | 13.91 | 7008.15 | 0.5 | 0.89 | 0.1 | 0.46 | 1 | 10
2 | 65 | CONCLUIDO | 13.7232 | 7.29 | 4.51 | 12.29 | 0.2 | 22 | 133.88 | 46.47 | 1.5 | 0 | 20.91 | 16746.01 | 36.91 | 1354.47 | 27.76 | 13.91 | 6976.06 | 0.5 | 0.89 | 0.12 | 0.47 | 1 | 10
0 | 130 | CONCLUIDO | 9.0291 | 11.08 | 5.29 | 5.2 | 0.07 | 61 | 252.85 | 59.19 | 1 | 59 | 62.65 | 31418.63 | 82.78 | 1355.27 | 53.03 | 13.91 | 19415.48 | 0.26 | 0.76 | 0.15 | 1.24 | 1 | 10
1 | 130 | CONCLUIDO | 10.0494 | 9.95 | 4.95 | 6.59 | 0.09 | 45 | 253.3 | 59.19 | 1.25 | 43 | 62.86 | 31474.5 | 76.05 | 1354.62 | 42.29 | 13.91 | 14127.11 | 0.33 | 0.81 | 0.12 | 0.9 | 1 | 10
2 | 130 | CONCLUIDO | 10.8277 | 9.24 | 4.72 | 8.09 | 0.11 | 35 | 253.75 | 59.19 | 1.5 | 33 | 63.06 | 31530.44 | 71.13 | 1354.57 | 35.12 | 13.91 | 10589.74 | 0.4 | 0.85 | 0.11 | 0.68 | 1 | 10
3 | 130 | CONCLUIDO | 11.3225 | 8.83 | 4.61 | 9.54 | 0.12 | 29 | 254.21 | 59.19 | 1.75 | 27 | 63.26 | 31586.46 | 68.11 | 1354.43 | 31.69 | 13.91 | 8906.71 | 0.44 | 0.87 | 0.1 | 0.57 | 1 | 10
4 | 130 | CONCLUIDO | 11.6989 | 8.55 | 4.52 | 10.85 | 0.14 | 25 | 254.66 | 59.19 | 2 | 23 | 63.47 | 31642.55 | 65.37 | 1354.14 | 29.02 | 13.91 | 7588.25 | 0.48 | 0.88 | 0.09 | 0.48 | 1 | 10
5 | 130 | CONCLUIDO | 12.1041 | 8.26 | 4.43 | 12.66 | 0.16 | 21 | 255.12 | 59.19 | 2.25 | 19 | 63.67 | 31698.72 | 62.57 | 1354.21 | 26.07 | 13.91 | 6134.18 | 0.53 | 0.9 | 0.09 | 0.39 | 1 | 10
6 | 130 | CONCLUIDO | 12.4762 | 8.02 | 4.33 | 14.43 | 0.17 | 18 | 255.57 | 59.19 | 2.5 | 16 | 63.88 | 31754.97 | 59.14 | 1354.36 | 23.16 | 13.91 | 4694.92 | 0.6 | 0.92 | 0.07 | 0.29 | 1 | 10
7 | 130 | CONCLUIDO | 12.4542 | 8.03 | 4.39 | 15.51 | 0.19 | 17 | 256.03 | 59.19 | 2.75 | 15 | 64.09 | 31811.29 | 59.09 | 1354.14 | 25.21 | 13.91 | 5726.49 | 0.55 | 0.91 | 0.08 | 0.35 | 1 | 10
8 | 130 | CONCLUIDO | 12.7002 | 7.87 | 4.34 | 17.34 | 0.21 | 15 | 256.49 | 59.19 | 3 | 13 | 64.29 | 31867.69 | 56.72 | 1354.25 | 23.27 | 13.91 | 4765.97 | 0.6 | 0.92 | 0.08 | 0.29 | 1 | 10
9 | 130 | CONCLUIDO | 12.9459 | 7.72 | 4.28 | 19.77 | 0.23 | 13 | 256.95 | 59.19 | 3.25 | 11 | 64.5 | 31924.29 | 54.23 | 1354.29 | 21.55 | 13.91 | 3914.6 | 0.65 | 0.93 | 0.08 | 0.24 | 1 | 10
10 | 130 | CONCLUIDO | 13.0634 | 7.66 | 4.26 | 21.32 | 0.24 | 12 | 257.41 | 59.19 | 3.5 | 7 | 64.71 | 31980.84 | 52.13 | 1354.17 | 20.81 | 13.91 | 3551.23 | 0.67 | 0.94 | 0.08 | 0.22 | 1 | 10
11 | 130 | CONCLUIDO | 13.0293 | 7.68 | 4.28 | 21.42 | 0.26 | 12 | 257.86 | 59.19 | 3.75 | 0 | 64.92 | 32037.48 | 52.23 | 1354.37 | 21.22 | 13.91 | 3756.19 | 0.66 | 0.93 | 0.09 | 0.24 | 1 | 10
0 | 75 | CONCLUIDO | 12.309 | 8.12 | 4.75 | 7.91 | 0.12 | 36 | 150.44 | 49.1 | 1 | 34 | 25.34 | 18787.76 | 48.4 | 1354.35 | 35.95 | 13.91 | 10997.87 | 0.39 | 0.84 | 0.11 | 0.71 | 1 | 10
1 | 75 | CONCLUIDO | 13.1305 | 7.62 | 4.54 | 10.49 | 0.15 | 26 | 150.78 | 49.1 | 1.25 | 24 | 25.44 | 18830.65 | 43.43 | 1354.3 | 29.71 | 13.91 | 7929.11 | 0.47 | 0.88 | 0.1 | 0.5 | 1 | 10
2 | 75 | CONCLUIDO | 13.6908 | 7.3 | 4.42 | 13.25 | 0.18 | 20 | 151.13 | 49.1 | 1.5 | 12 | 25.54 | 18873.58 | 39.18 | 1354.22 | 25.43 | 13.91 | 5820.84 | 0.55 | 0.91 | 0.09 | 0.38 | 1 | 10
3 | 75 | CONCLUIDO | 13.6224 | 7.34 | 4.45 | 13.36 | 0.2 | 20 | 151.48 | 49.1 | 1.75 | 0 | 25.64 | 18916.54 | 39.13 | 1354.22 | 26.22 | 13.91 | 6213.84 | 0.53 | 0.9 | 0.11 | 0.41 | 1 | 10
0 | 95 | CONCLUIDO | 11.0051 | 9.09 | 4.94 | 6.59 | 0.1 | 45 | 185.69 | 53.44 | 1 | 43 | 36.26 | 23136.14 | 60.94 | 1354.76 | 42.23 | 13.91 | 14096.41 | 0.33 | 0.81 | 0.12 | 0.9 | 1 | 10
1 | 95 | CONCLUIDO | 11.8145 | 8.46 | 4.73 | 8.35 | 0.12 | 34 | 186.07 | 53.44 | 1.25 | 32 | 36.39 | 23182.76 | 56.32 | 1354.51 | 35.64 | 13.91 | 10856.01 | 0.39 | 0.85 | 0.11 | 0.69 | 1 | 10
2 | 95 | CONCLUIDO | 12.5305 | 7.98 | 4.54 | 10.49 | 0.14 | 26 | 186.45 | 53.44 | 1.5 | 24 | 36.51 | 23229.42 | 51.89 | 1354.39 | 29.6 | 13.91 | 7875.86 | 0.47 | 0.88 | 0.1 | 0.5 | 1 | 10
3 | 95 | CONCLUIDO | 13.027 | 7.68 | 4.43 | 12.65 | 0.17 | 21 | 186.83 | 53.44 | 1.75 | 19 | 36.64 | 23276.13 | 48.37 | 1354.14 | 25.91 | 13.91 | 6056.46 | 0.54 | 0.9 | 0.09 | 0.39 | 1 | 10
4 | 95 | CONCLUIDO | 13.1579 | 7.6 | 4.46 | 14.87 | 0.19 | 18 | 187.21 | 53.44 | 2 | 16 | 36.77 | 23322.88 | 46.61 | 1354.39 | 27.82 | 13.91 | 7025.23 | 0.5 | 0.9 | 0.07 | 0.42 | 1 | 10
5 | 95 | CONCLUIDO | 13.4459 | 7.44 | 4.37 | 16.4 | 0.21 | 16 | 187.59 | 53.44 | 2.25 | 3 | 36.9 | 23369.68 | 43.82 | 1354.14 | 23.97 | 13.91 | 5110.39 | 0.58 | 0.91 | 0.1 | 0.33 | 1 | 10
6 | 95 | CONCLUIDO | 13.4363 | 7.44 | 4.38 | 16.42 | 0.24 | 16 | 187.97 | 53.44 | 2.5 | 0 | 37.03 | 23416.52 | 43.8 | 1354.2 | 23.99 | 13.91 | 5120.09 | 0.58 | 0.91 | 0.1 | 0.34 | 1 | 10
0 | 55 | CONCLUIDO | 13.6664 | 7.32 | 4.59 | 10.2 | 0.15 | 27 | 116.05 | 43.4 | 1 | 11 | 16.65 | 14546.17 | 35 | 1354.33 | 30.59 | 13.91 | 8363.75 | 0.45 | 0.87 | 0.12 | 0.55 | 1 | 10
1 | 55 | CONCLUIDO | 13.7268 | 7.28 | 4.58 | 10.57 | 0.19 | 26 | 116.37 | 43.4 | 1.25 | 0 | 16.72 | 14585.96 | 34.8 | 1354.59 | 29.75 | 13.91 | 7948.43 | 0.47 | 0.87 | 0.13 | 0.54 | 1 | 10

## gráficos
Selecione o eixo X:
Selecione o eixo Y:
Selecione o eixo Z:
Eixo X | Eixo Y | Eixo Z

## hidden (hidden)
Unnamed: 0
Volume de calda [L]
STATUS
Capacidade operacional [ha/h]
Tempo de missao [h]
Tempo util [h]
Tempo por voo [min]
Autonomia Projetada [h]
N° Voos
MTOW [kg]
Massa Estrutura [kg]
Combustível [kg]
Abastecimentos
Massa gerador
Potência gerador [W]
Combustível consumido [L]
Calda cons [L]
Distância percorrida [km]
Distância Pulverizando [km]
RTL ACUMULADO[m]
EOC [km/km]
EOC [h/h]
Tempo de manobra [h]
Tempo rtl_rtw [h]
V pulv [m/s]
V desloc [m/s]