## RESULTADOS_18
Unnamed: 0 | Volume de calda [L] | STATUS | Capacidade operacional [ha/h] | Tempo de missao [h] | Tempo util [h] | Tempo por voo [min] | Autonomia Projetada [h] | N° Voos | MTOW [kg] | Massa Estrutura [kg] | Combustível [kg] | Abastecimentos | Massa gerador | Potência gerador [W] | Combustível consumido [L] | Calda cons [L] | Distância percorrida [km] | Distância Pulverizando [km] | RTL ACUMULADO[m] | EOC [km/km] | EOC [h/h] | Tempo de manobra [h] | Tempo rtl_rtw [h] | V pulv [m/s] | V desloc [m/s] | Preço Total por ha Simples [R$/ha] | Preço Total por ha Presumido [R$/ha] | Preço Total por ha Real [R$/ha] | Preço Total Simples [R$] | Preço Total Presumido [R$] | Prod CAPEX [ha/h/R$] | Dias Trabalhados | Preço Total Real [R$]
0 | 100 | CONCLUIDO | 4.7907 | 20.87 | 13.15 | 5.89 | 0.09 | 134 | 194.77 | 54.38 | 1 | 132 | 39.4 | 24256.19 | 185.3 | 198.06 | 112.73 | 25.4 | 42190.71 | 0.23 | 0.71 | 3.17 | 2.75 | 1 | 10 | 486.0552 | 665.0422 | 601.5715 | 486055.2214 | 665042.1971 | 1.1182e-06 | 19 | 601571.5032
1 | 100 | CONCLUIDO | 5.281 | 18.94 | 12.45 | 7.33 | 0.11 | 102 | 195.16 | 54.38 | 1.25 | 100 | 39.53 | 24303.87 | 175.46 | 197.99 | 91.52 | 25.4 | 31744.69 | 0.28 | 0.75 | 3.1 | 2.06 | 1 | 10 | 424.8438 | 581.2901 | 525.8126 | 424843.832 | 581290.0738 | 1.2327e-06 | 17 | 525812.565
2 | 100 | CONCLUIDO | 5.6361 | 17.74 | 12.04 | 8.81 | 0.14 | 82 | 195.55 | 54.38 | 1.5 | 80 | 39.67 | 24351.61 | 169.51 | 198.08 | 78.56 | 25.4 | 25365.62 | 0.32 | 0.77 | 3.07 | 1.64 | 1 | 10 | 391.1928 | 535.2472 | 484.164 | 391192.7995 | 535247.2465 | 1.3156e-06 | 16 | 484164.0005
3 | 100 | CONCLUIDO | 5.8952 | 16.96 | 11.76 | 10.23 | 0.16 | 69 | 195.93 | 54.38 | 1.75 | 67 | 39.81 | 24399.39 | 165.55 | 197.97 | 69.93 | 25.4 | 21117.93 | 0.36 | 0.79 | 3.05 | 1.37 | 1 | 10 | 366.0011 | 500.7788 | 452.9852 | 366001.0746 | 500778.8171 | 1.376e-06 | 15 | 452985.1896
4 | 100 | CONCLUIDO | 6.0884 | 16.42 | 11.57 | 11.57 | 0.18 | 60 | 196.32 | 54.38 | 2 | 58 | 39.95 | 24447.22 | 162.81 | 198 | 64.13 | 25.4 | 18263.09 | 0.4 | 0.8 | 3.03 | 1.18 | 1 | 10 | 356.1337 | 487.2779 | 440.7728 | 356133.7333 | 487277.8854 | 1.4211e-06 | 15 | 440772.7679
5 | 100 | CONCLUIDO | 6.2725 | 15.94 | 11.4 | 13.16 | 0.2 | 52 | 196.71 | 54.38 | 2.25 | 50 | 40.08 | 24495.09 | 160.3 | 197.79 | 59.27 | 25.4 | 15871.69 | 0.43 | 0.82 | 3.01 | 1.01 | 1 | 10 | 336.9326 | 461.006 | 417.0082 | 336932.5539 | 461005.9847 | 1.4641e-06 | 14 | 417008.2205
6 | 100 | CONCLUIDO | 6.3817 | 15.67 | 11.33 | 14.46 | 0.23 | 47 | 197.1 | 54.38 | 2.5 | 45 | 40.22 | 24543.01 | 159.14 | 197.93 | 56.2 | 25.4 | 14362.51 | 0.45 | 0.82 | 3.02 | 0.93 | 1 | 10 | 332.4201 | 454.8319 | 411.4234 | 332420.1426 | 454831.9044 | 1.4896e-06 | 14 | 411423.3858
7 | 100 | CONCLUIDO | 6.5043 | 15.37 | 11.22 | 16.03 | 0.25 | 42 | 197.49 | 54.38 | 2.75 | 40 | 40.36 | 24590.98 | 157.56 | 197.89 | 53.43 | 25.4 | 13000.73 | 0.48 | 0.83 | 3 | 0.83 | 1 | 10 | 327.171 | 447.6498 | 404.9267 | 327170.9887 | 447649.7805 | 1.5182e-06 | 14 | 404926.7137
8 | 100 | CONCLUIDO | 6.578 | 15.2 | 11.17 | 17.18 | 0.27 | 39 | 197.88 | 54.38 | 3 | 37 | 40.5 | 24639 | 156.78 | 197.83 | 51.57 | 25.4 | 12084 | 0.49 | 0.83 | 3 | 0.78 | 1 | 10 | 324.3168 | 443.7445 | 401.3942 | 324316.7796 | 443744.5256 | 1.5354e-06 | 14 | 401394.1709
9 | 100 | CONCLUIDO | 6.6605 | 15.01 | 11.1 | 18.5 | 0.29 | 36 | 198.27 | 54.38 | 3.25 | 34 | 40.64 | 24687.06 | 155.59 | 197.81 | 49.01 | 25.4 | 10822.59 | 0.52 | 0.84 | 3.01 | 0.7 | 1 | 10 | 320.8805 | 439.0429 | 397.1413 | 320880.5477 | 439042.9216 | 1.5547e-06 | 14 | 397141.2813
10 | 100 | CONCLUIDO | 6.7417 | 14.83 | 11.03 | 20.06 | 0.31 | 33 | 198.66 | 54.38 | 3.5 | 31 | 40.78 | 24735.17 | 154.61 | 197.87 | 47.41 | 25.4 | 10034.32 | 0.54 | 0.84 | 2.99 | 0.64 | 1 | 10 | 307.2309 | 420.3668 | 380.2476 | 307230.8695 | 420366.8297 | 1.5736e-06 | 13 | 380247.6095
11 | 100 | CONCLUIDO | 6.8016 | 14.7 | 10.98 | 21.25 | 0.33 | 31 | 199.05 | 54.38 | 3.75 | 29 | 40.92 | 24783.33 | 153.78 | 197.85 | 45.64 | 25.4 | 9160.94 | 0.56 | 0.85 | 2.99 | 0.59 | 1 | 10 | 304.8762 | 417.1451 | 377.3334 | 304876.2247 | 417145.1009 | 1.5876e-06 | 13 | 377333.3579
12 | 100 | CONCLUIDO | 6.8462 | 14.61 | 10.96 | 22.68 | 0.36 | 29 | 199.44 | 54.38 | 4 | 27 | 41.06 | 24831.54 | 153.43 | 197.82 | 45.18 | 25.4 | 8943.48 | 0.56 | 0.85 | 2.98 | 0.57 | 1 | 10 | 303.4312 | 415.168 | 375.5449 | 303431.2072 | 415167.9642 | 1.598e-06 | 13 | 375544.9164
13 | 100 | CONCLUIDO | 6.9037 | 14.48 | 10.92 | 24.26 | 0.38 | 27 | 199.83 | 54.38 | 4.25 | 25 | 41.2 | 24879.79 | 152.74 | 197.81 | 43.84 | 25.4 | 8283.38 | 0.58 | 0.85 | 2.98 | 0.53 | 1 | 10 | 301.3516 | 412.3226 | 372.9711 | 301351.608 | 412322.5647 | 1.6114e-06 | 13 | 372971.0778
14 | 100 | CONCLUIDO | 6.9292 | 14.43 | 10.9 | 25.16 | 0.4 | 26 | 200.22 | 54.38 | 4.5 | 24 | 41.35 | 24928.09 | 152.32 | 197.79 | 43.2 | 25.4 | 7968.44 | 0.59 | 0.85 | 2.98 | 0.51 | 1 | 10 | 300.342 | 410.9412 | 371.7215 | 300341.9975 | 410941.1712 | 1.6174e-06 | 13 | 371721.5226
15 | 100 | CONCLUIDO | 6.9971 | 14.29 | 10.84 | 27.1 | 0.42 | 24 | 200.61 | 54.38 | 4.75 | 22 | 41.49 | 24976.45 | 151.43 | 197.77 | 41.29 | 25.4 | 7022.32 | 0.62 | 0.86 | 2.98 | 0.45 | 1 | 10 | 297.8409 | 407.5191 | 368.6261 | 297840.9453 | 407519.1212 | 1.6332e-06 | 13 | 368626.0682
16 | 100 | CONCLUIDO | 7.0166 | 14.25 | 10.84 | 28.28 | 0.44 | 23 | 201.01 | 54.38 | 5 | 21 | 41.63 | 25024.84 | 151.36 | 197.77 | 41.3 | 25.4 | 7028.74 | 0.62 | 0.86 | 2.98 | 0.45 | 1 | 10 | 297.3423 | 406.8369 | 368.0089 | 297342.3189 | 406836.8785 | 1.6378e-06 | 13 | 368008.9378
17 | 100 | CONCLUIDO | 7.0563 | 14.17 | 10.8 | 29.45 | 0.46 | 22 | 201.4 | 54.38 | 5.25 | 20 | 41.77 | 25073.29 | 150.67 | 197.78 | 40.15 | 25.4 | 6463.48 | 0.63 | 0.86 | 2.97 | 0.41 | 1 | 10 | 295.7594 | 404.671 | 366.0498 | 295759.3688 | 404671.0164 | 1.647e-06 | 13 | 366049.7825
18 | 100 | CONCLUIDO | 7.0732 | 14.14 | 10.8 | 30.87 | 0.48 | 21 | 201.79 | 54.38 | 5.5 | 19 | 41.92 | 25121.79 | 150.66 | 197.8 | 40.13 | 25.4 | 6453.68 | 0.63 | 0.86 | 2.98 | 0.41 | 1 | 10 | 295.3746 | 404.1446 | 365.5736 | 295374.6392 | 404144.6124 | 1.651e-06 | 13 | 365573.6178
19 | 100 | CONCLUIDO | 7.1077 | 14.07 | 10.77 | 32.32 | 0.51 | 20 | 202.19 | 54.38 | 5.75 | 18 | 42.06 | 25170.34 | 150.23 | 197.85 | 39.17 | 25.4 | 5983.05 | 0.65 | 0.86 | 2.98 | 0.38 | 1 | 10 | 294.1666 | 402.4917 | 364.0785 | 294166.6023 | 402491.7229 | 1.659e-06 | 13 | 364078.4778
20 | 100 | CONCLUIDO | 7.1424 | 14 | 10.75 | 33.93 | 0.53 | 19 | 202.58 | 54.38 | 6 | 17 | 42.2 | 25218.93 | 149.62 | 197.83 | 38.37 | 25.4 | 5584.54 | 0.66 | 0.87 | 2.97 | 0.35 | 1 | 10 | 292.8668 | 400.7133 | 362.4698 | 292866.8053 | 400713.2834 | 1.6671e-06 | 13 | 362469.77
21 | 100 | CONCLUIDO | 7.1441 | 14 | 10.74 | 33.92 | 0.55 | 19 | 202.98 | 54.38 | 6.25 | 17 | 42.35 | 25267.7 | 149.42 | 197.78 | 38.26 | 25.4 | 5530.63 | 0.66 | 0.87 | 2.97 | 0.35 | 1 | 10 | 292.6395 | 400.4023 | 362.1885 | 292639.548 | 400402.3399 | 1.6675e-06 | 13 | 362188.5025
22 | 100 | CONCLUIDO | 7.1746 | 13.94 | 10.72 | 35.74 | 0.57 | 18 | 203.37 | 54.38 | 6.5 | 16 | 42.49 | 25316.39 | 149.18 | 197.8 | 37.56 | 25.4 | 5185.1 | 0.68 | 0.87 | 2.97 | 0.33 | 1 | 10 | 291.7242 | 399.1499 | 361.0556 | 291724.167 | 399149.8753 | 1.6747e-06 | 13 | 361055.5714
23 | 100 | CONCLUIDO | 7.1987 | 13.89 | 10.71 | 37.81 | 0.59 | 17 | 203.77 | 54.38 | 6.75 | 15 | 42.64 | 25365.14 | 148.74 | 197.78 | 37.44 | 25.4 | 5130.1 | 0.68 | 0.87 | 2.97 | 0.32 | 1 | 10 | 290.839 | 397.9388 | 359.96 | 290839.0006 | 397938.7516 | 1.6803e-06 | 13 | 359960.0356
24 | 100 | CONCLUIDO | 7.193 | 13.9 | 10.72 | 37.85 | 0.61 | 17 | 204.16 | 54.38 | 7 | 15 | 42.78 | 25413.94 | 148.92 | 197.77 | 37.82 | 25.4 | 5320.7 | 0.67 | 0.87 | 2.97 | 0.33 | 1 | 10 | 291.1341 | 398.3425 | 360.3253 | 291134.1192 | 398342.5459 | 1.679e-06 | 13 | 360325.2924
25 | 100 | CONCLUIDO | 7.2315 | 13.83 | 10.69 | 40.09 | 0.63 | 16 | 204.56 | 54.38 | 7.25 | 14 | 42.93 | 25462.78 | 148.39 | 197.8 | 36.61 | 25.4 | 4722.85 | 0.69 | 0.87 | 2.96 | 0.3 | 1 | 10 | 289.807 | 396.5267 | 358.6828 | 289807.013 | 396526.7406 | 1.6879e-06 | 13 | 358682.785
26 | 100 | CONCLUIDO | 7.2334 | 13.82 | 10.69 | 40.07 | 0.65 | 16 | 204.95 | 54.38 | 7.5 | 14 | 43.08 | 25511.67 | 148.26 | 197.81 | 36.64 | 25.4 | 4736.64 | 0.69 | 0.87 | 2.96 | 0.3 | 1 | 10 | 279.1697 | 381.9723 | 345.5174 | 279169.6768 | 381972.2679 | 1.6884e-06 | 12 | 345517.3707
27 | 100 | CONCLUIDO | 7.2613 | 13.77 | 10.67 | 42.69 | 0.67 | 15 | 205.35 | 54.38 | 7.75 | 13 | 43.22 | 25560.62 | 147.98 | 197.81 | 36.19 | 25.4 | 4515.95 | 0.7 | 0.87 | 2.96 | 0.28 | 1 | 10 | 278.302 | 380.7851 | 344.4435 | 278302.0459 | 380785.137 | 1.6949e-06 | 12 | 344443.5379
28 | 100 | CONCLUIDO | 7.2664 | 13.76 | 10.66 | 42.65 | 0.69 | 15 | 205.75 | 54.38 | 8 | 13 | 43.37 | 25609.61 | 147.65 | 197.8 | 35.88 | 25.4 | 4360.36 | 0.71 | 0.87 | 2.96 | 0.27 | 1 | 10 | 277.9116 | 380.2509 | 343.9603 | 277911.6238 | 380250.9443 | 1.6961e-06 | 12 | 343960.3279
29 | 100 | CONCLUIDO | 7.2914 | 13.71 | 10.65 | 45.66 | 0.71 | 14 | 206.15 | 54.38 | 8.25 | 12 | 43.52 | 25658.66 | 147.53 | 197.87 | 35.41 | 25.4 | 4131.26 | 0.72 | 0.87 | 2.97 | 0.26 | 1 | 10 | 277.2689 | 379.3716 | 343.1649 | 277268.9231 | 379371.5728 | 1.7019e-06 | 12 | 343164.8824
30 | 100 | CONCLUIDO | 7.2897 | 13.72 | 10.66 | 45.67 | 0.73 | 14 | 206.54 | 54.38 | 8.5 | 12 | 43.67 | 25707.76 | 147.45 | 197.76 | 35.63 | 25.4 | 4240.77 | 0.71 | 0.87 | 2.96 | 0.27 | 1 | 10 | 277.2814 | 379.3887 | 343.1804 | 277281.4248 | 379388.6782 | 1.7015e-06 | 12 | 343180.3552
31 | 100 | CONCLUIDO | 7.2883 | 13.72 | 10.66 | 45.68 | 0.75 | 14 | 206.94 | 54.38 | 8.75 | 12 | 43.81 | 25756.9 | 147.19 | 197.81 | 35.92 | 25.4 | 4383.76 | 0.71 | 0.87 | 2.96 | 0.27 | 1 | 10 | 277.1161 | 379.1624 | 342.9757 | 277116.0699 | 379162.4323 | 1.7012e-06 | 12 | 342975.7019
32 | 100 | CONCLUIDO | 7.3174 | 13.67 | 10.64 | 49.13 | 0.77 | 13 | 207.34 | 54.38 | 9 | 11 | 43.96 | 25806.1 | 147.24 | 197.76 | 35.15 | 25.4 | 4008.33 | 0.72 | 0.87 | 2.96 | 0.25 | 1 | 10 | 276.4838 | 378.2973 | 342.1932 | 276483.7994 | 378297.3319 | 1.708e-06 | 12 | 342193.1655
33 | 100 | CONCLUIDO | 7.332 | 13.64 | 10.62 | 49 | 0.79 | 13 | 207.74 | 54.38 | 9.25 | 11 | 44.11 | 25855.35 | 146.67 | 197.76 | 34.5 | 25.4 | 3681.62 | 0.74 | 0.88 | 2.96 | 0.23 | 1 | 10 | 275.6898 | 377.211 | 341.2105 | 275689.8391 | 377211.0004 | 1.7114e-06 | 12 | 341210.512
34 | 100 | CONCLUIDO | 7.3235 | 13.65 | 10.63 | 49.07 | 0.81 | 13 | 208.14 | 54.38 | 9.5 | 11 | 44.26 | 25904.65 | 146.55 | 197.78 | 34.97 | 25.4 | 3915.45 | 0.73 | 0.88 | 2.96 | 0.24 | 1 | 10 | 275.8098 | 377.3752 | 341.359 | 275809.8292 | 377375.1762 | 1.7094e-06 | 12 | 341359.019
35 | 100 | CONCLUIDO | 7.3534 | 13.6 | 10.62 | 53.08 | 0.83 | 12 | 208.54 | 54.38 | 9.75 | 10 | 44.41 | 25954 | 146.3 | 197.79 | 34.26 | 25.4 | 3566.06 | 0.74 | 0.88 | 2.96 | 0.23 | 1 | 10 | 274.9846 | 376.2461 | 340.3377 | 274984.6297 | 376246.1018 | 1.7164e-06 | 12 | 340337.7019
36 | 100 | CONCLUIDO | 7.3552 | 13.6 | 10.61 | 53.06 | 0.85 | 12 | 208.94 | 54.38 | 10 | 10 | 44.56 | 26003.41 | 146.27 | 197.78 | 34.35 | 25.4 | 3609.71 | 0.74 | 0.88 | 2.96 | 0.22 | 1 | 10 | 274.8894 | 376.1158 | 340.2198 | 274889.3749 | 376115.77 | 1.7168e-06 | 12 | 340219.8088
37 | 100 | CONCLUIDO | 7.3529 | 13.6 | 10.62 | 53.08 | 0.87 | 12 | 209.34 | 54.38 | 10.25 | 10 | 44.71 | 26052.86 | 146 | 197.75 | 34.4 | 25.4 | 3634.03 | 0.74 | 0.88 | 2.96 | 0.23 | 1 | 10 | 274.7726 | 375.956 | 340.0753 | 274772.6284 | 375956.0323 | 1.7163e-06 | 12 | 340075.3163
38 | 100 | CONCLUIDO | 7.3881 | 13.54 | 10.59 | 57.77 | 0.89 | 11 | 209.74 | 54.38 | 10.5 | 9 | 44.87 | 26102.37 | 145.57 | 197.75 | 33.66 | 25.4 | 3269.49 | 0.75 | 0.88 | 2.96 | 0.2 | 1 | 10 | 273.6437 | 374.4113 | 338.678 | 273643.6571 | 374411.3239 | 1.7245e-06 | 12 | 338678.0327
39 | 100 | CONCLUIDO | 7.3898 | 13.53 | 10.59 | 57.75 | 0.91 | 11 | 210.14 | 54.38 | 10.75 | 9 | 45.02 | 26151.93 | 145.45 | 197.75 | 33.47 | 25.4 | 3174.22 | 0.76 | 0.88 | 2.96 | 0.2 | 1 | 10 | 273.5217 | 374.2444 | 338.527 | 273521.6578 | 374244.3991 | 1.7249e-06 | 12 | 338527.0389
40 | 100 | CONCLUIDO | 7.3919 | 13.53 | 10.58 | 57.73 | 0.93 | 11 | 210.55 | 54.38 | 11 | 9 | 45.17 | 26201.54 | 145.43 | 197.78 | 33.44 | 25.4 | 3161.78 | 0.76 | 0.88 | 2.95 | 0.19 | 1 | 10 | 273.4287 | 374.1172 | 338.4119 | 273428.6662 | 374117.1639 | 1.7254e-06 | 12 | 338411.9468
41 | 100 | CONCLUIDO | 7.3908 | 13.53 | 10.59 | 57.74 | 0.95 | 11 | 210.95 | 54.38 | 11.25 | 9 | 45.32 | 26251.2 | 145.47 | 197.75 | 33.38 | 25.4 | 3130.4 | 0.76 | 0.88 | 2.96 | 0.2 | 1 | 10 | 273.5166 | 374.2375 | 338.5208 | 273516.6211 | 374237.5078 | 1.7251e-06 | 12 | 338520.8053
42 | 100 | CONCLUIDO | 7.3911 | 13.53 | 10.59 | 57.74 | 0.97 | 11 | 211.35 | 54.38 | 11.5 | 9 | 45.48 | 26300.92 | 145.16 | 197.79 | 33.41 | 25.4 | 3144.25 | 0.76 | 0.88 | 2.96 | 0.19 | 1 | 10 | 273.2824 | 373.9171 | 338.231 | 273282.4443 | 373917.0966 | 1.7252e-06 | 12 | 338230.9737
43 | 100 | CONCLUIDO | 7.4227 | 13.47 | 10.57 | 63.4 | 0.99 | 10 | 211.76 | 54.38 | 11.75 | 8 | 45.63 | 26350.68 | 144.98 | 197.76 | 32.82 | 25.4 | 2856.13 | 0.77 | 0.88 | 2.96 | 0.18 | 1 | 10 | 272.4564 | 372.7869 | 337.2087 | 272456.4336 | 372786.9124 | 1.7326e-06 | 12 | 337208.6527
44 | 100 | CONCLUIDO | 7.4279 | 13.46 | 10.56 | 63.34 | 1 | 10 | 212.16 | 54.38 | 12 | 8 | 45.78 | 26400.51 | 144.86 | 197.75 | 32.52 | 25.4 | 2703.74 | 0.78 | 0.88 | 2.95 | 0.17 | 1 | 10 | 272.2304 | 372.4777 | 336.9289 | 272230.4157 | 372477.6647 | 1.7338e-06 | 12 | 336928.9191
45 | 100 | CONCLUIDO | 7.4267 | 13.46 | 10.56 | 63.36 | 1.02 | 10 | 212.56 | 54.38 | 12.25 | 8 | 45.94 | 26450.38 | 144.78 | 197.76 | 32.58 | 25.4 | 2736.57 | 0.78 | 0.88 | 2.95 | 0.17 | 1 | 10 | 272.1952 | 372.4295 | 336.8853 | 272195.1874 | 372429.4638 | 1.7335e-06 | 12 | 336885.3185
46 | 100 | CONCLUIDO | 7.4215 | 13.47 | 10.57 | 63.41 | 1.04 | 10 | 212.97 | 54.38 | 12.5 | 8 | 46.09 | 26500.31 | 144.78 | 197.81 | 32.95 | 25.4 | 2920.37 | 0.77 | 0.88 | 2.95 | 0.18 | 1 | 10 | 272.3332 | 372.6183 | 337.0562 | 272333.2249 | 372618.3328 | 1.7323e-06 | 12 | 337056.1621
47 | 100 | CONCLUIDO | 7.4228 | 13.47 | 10.57 | 63.4 | 1.06 | 10 | 213.37 | 54.38 | 12.75 | 8 | 46.25 | 26550.29 | 144.36 | 197.77 | 32.85 | 25.4 | 2873.34 | 0.77 | 0.88 | 2.95 | 0.18 | 1 | 10 | 271.9999 | 372.1623 | 336.6437 | 271999.9328 | 372162.3079 | 1.7326e-06 | 12 | 336643.6595
48 | 100 | CONCLUIDO | 7.454 | 13.42 | 10.55 | 70.33 | 1.08 | 9 | 213.78 | 54.38 | 13 | 7 | 46.4 | 26600.32 | 143.97 | 197.75 | 32.21 | 25.4 | 2558.1 | 0.79 | 0.88 | 2.96 | 0.16 | 1 | 10 | 271.0373 | 370.8451 | 335.4522 | 271037.269 | 370845.1487 | 1.7399e-06 | 12 | 335452.2082
49 | 100 | CONCLUIDO | 7.4508 | 13.42 | 10.55 | 70.36 | 1.1 | 9 | 214.19 | 54.38 | 13.25 | 7 | 46.56 | 26650.41 | 144.17 | 197.75 | 32.65 | 25.4 | 2775.22 | 0.78 | 0.88 | 2.95 | 0.17 | 1 | 10 | 271.245 | 371.1294 | 335.7093 | 271245.0111 | 371129.3907 | 1.7391e-06 | 12 | 335709.3226
50 | 100 | CONCLUIDO | 7.4531 | 13.42 | 10.55 | 70.34 | 1.12 | 9 | 214.59 | 54.38 | 13.5 | 7 | 46.72 | 26700.55 | 144.11 | 197.75 | 32.44 | 25.4 | 2670.49 | 0.78 | 0.88 | 2.95 | 0.16 | 1 | 10 | 271.1568 | 371.0087 | 335.6002 | 271156.8294 | 371008.7365 | 1.7397e-06 | 12 | 335600.1834
51 | 100 | CONCLUIDO | 7.4513 | 13.42 | 10.55 | 70.36 | 1.14 | 9 | 215 | 54.38 | 13.75 | 7 | 46.87 | 26750.75 | 144.17 | 197.8 | 32.45 | 25.4 | 2676.52 | 0.78 | 0.88 | 2.95 | 0.16 | 1 | 10 | 271.2354 | 371.1162 | 335.6974 | 271235.3627 | 371116.1893 | 1.7392e-06 | 12 | 335697.3811
52 | 100 | CONCLUIDO | 7.4513 | 13.42 | 10.55 | 70.36 | 1.15 | 9 | 215.41 | 54.38 | 14 | 7 | 47.03 | 26801 | 143.95 | 197.76 | 32.41 | 25.4 | 2653.74 | 0.78 | 0.88 | 2.96 | 0.16 | 1 | 10 | 271.0747 | 370.8963 | 335.4985 | 271074.6886 | 370896.3479 | 1.7392e-06 | 12 | 335498.521
53 | 100 | CONCLUIDO | 7.4519 | 13.42 | 10.55 | 70.35 | 1.17 | 9 | 215.82 | 54.38 | 14.25 | 7 | 47.19 | 26851.31 | 143.83 | 197.75 | 32.52 | 25.4 | 2709.14 | 0.78 | 0.88 | 2.95 | 0.16 | 1 | 10 | 270.9755 | 370.7606 | 335.3757 | 270975.4917 | 370760.6224 | 1.7394e-06 | 12 | 335375.749
54 | 100 | CONCLUIDO | 7.4543 | 13.42 | 10.55 | 70.32 | 1.19 | 9 | 216.22 | 54.38 | 14.5 | 7 | 47.35 | 26901.66 | 143.58 | 197.8 | 32.28 | 25.4 | 2590.38 | 0.79 | 0.88 | 2.95 | 0.16 | 1 | 10 | 270.7468 | 370.4477 | 335.0927 | 270746.7739 | 370447.6805 | 1.7399e-06 | 12 | 335092.6738
55 | 100 | CONCLUIDO | 7.4906 | 13.35 | 10.52 | 78.92 | 1.21 | 8 | 216.63 | 54.38 | 14.75 | 6 | 47.51 | 26952.08 | 143.12 | 197.75 | 31.55 | 25.4 | 2230.16 | 0.81 | 0.88 | 2.95 | 0.13 | 1 | 10 | 269.6093 | 368.8914 | 333.6849 | 269609.3323 | 368891.3828 | 1.7484e-06 | 12 | 333684.907
56 | 100 | CONCLUIDO | 7.4903 | 13.35 | 10.52 | 78.92 | 1.23 | 8 | 217.04 | 54.38 | 15 | 6 | 47.66 | 27002.55 | 143.13 | 197.8 | 31.48 | 25.4 | 2197.97 | 0.81 | 0.88 | 2.95 | 0.13 | 1 | 10 | 269.6223 | 368.9091 | 333.7009 | 269622.2911 | 368909.1136 | 1.7483e-06 | 12 | 333700.9455
57 | 100 | CONCLUIDO | 7.492 | 13.35 | 10.52 | 78.9 | 1.25 | 8 | 217.45 | 54.38 | 15.25 | 6 | 47.82 | 27053.07 | 143.12 | 197.84 | 31.39 | 25.4 | 2150.76 | 0.81 | 0.88 | 2.95 | 0.13 | 1 | 10 | 269.5828 | 368.855 | 333.652 | 269582.7691 | 368855.0378 | 1.7487e-06 | 12 | 333652.0307
58 | 100 | CONCLUIDO | 7.49 | 13.35 | 10.52 | 78.92 | 1.26 | 8 | 217.86 | 54.38 | 15.5 | 6 | 47.98 | 27103.65 | 143.19 | 197.75 | 31.53 | 25.4 | 2220.94 | 0.81 | 0.88 | 2.95 | 0.13 | 1 | 10 | 269.6716 | 368.9766 | 333.7619 | 269671.5791 | 368976.5515 | 1.7483e-06 | 12 | 333761.9473
59 | 100 | CONCLUIDO | 7.49 | 13.35 | 10.52 | 78.92 | 1.28 | 8 | 218.27 | 54.38 | 15.75 | 6 | 48.15 | 27154.29 | 143.13 | 197.77 | 31.51 | 25.4 | 2211.51 | 0.81 | 0.88 | 2.95 | 0.13 | 1 | 10 | 269.628 | 368.9169 | 333.708 | 269627.9853 | 368916.9046 | 1.7483e-06 | 12 | 333707.993
60 | 100 | CONCLUIDO | 7.4908 | 13.35 | 10.52 | 78.91 | 1.3 | 8 | 218.68 | 54.38 | 16 | 6 | 48.31 | 27204.98 | 142.94 | 197.75 | 31.37 | 25.4 | 2140.89 | 0.81 | 0.88 | 2.95 | 0.13 | 1 | 10 | 269.4748 | 368.7073 | 333.5184 | 269474.7696 | 368707.2681 | 1.7485e-06 | 12 | 333518.3639
61 | 100 | CONCLUIDO | 7.4878 | 13.36 | 10.53 | 78.95 | 1.32 | 8 | 219.09 | 54.38 | 16.25 | 6 | 48.47 | 27255.72 | 142.93 | 197.76 | 31.71 | 25.4 | 2309.56 | 0.8 | 0.88 | 2.95 | 0.14 | 1 | 10 | 269.5607 | 368.8248 | 333.6247 | 269560.7017 | 368824.8442 | 1.7478e-06 | 12 | 333624.7187
62 | 100 | CONCLUIDO | 7.4886 | 13.35 | 10.53 | 78.94 | 1.34 | 8 | 219.51 | 54.38 | 16.5 | 6 | 48.63 | 27306.53 | 142.61 | 197.82 | 31.49 | 25.4 | 2200.08 | 0.81 | 0.88 | 2.95 | 0.14 | 1 | 10 | 269.313 | 368.4859 | 333.3181 | 269312.9773 | 368485.8968 | 1.748e-06 | 12 | 333318.12
63 | 100 | CONCLUIDO | 7.4874 | 13.36 | 10.53 | 78.96 | 1.35 | 8 | 219.92 | 54.38 | 16.75 | 6 | 48.79 | 27357.38 | 142.3 | 197.76 | 31.68 | 25.4 | 2295.8 | 0.8 | 0.88 | 2.95 | 0.14 | 1 | 10 | 269.1104 | 368.2087 | 333.0674 | 269110.3995 | 368208.7209 | 1.7477e-06 | 12 | 333067.3973
64 | 100 | CONCLUIDO | 7.5177 | 13.3 | 10.51 | 90.11 | 1.37 | 7 | 220.33 | 54.38 | 17 | 5 | 48.95 | 27408.3 | 141.93 | 197.78 | 31.1 | 25.4 | 2013.39 | 0.82 | 0.89 | 2.95 | 0.12 | 1 | 10 | 268.1993 | 366.9621 | 331.9398 | 268199.3207 | 366962.1427 | 1.7547e-06 | 12 | 331939.7909
65 | 100 | CONCLUIDO | 7.5216 | 13.3 | 10.51 | 90.05 | 1.39 | 7 | 220.74 | 54.38 | 17.25 | 5 | 49.12 | 27459.27 | 142.21 | 197.78 | 30.99 | 25.4 | 1955.64 | 0.82 | 0.89 | 2.95 | 0.12 | 1 | 10 | 268.3289 | 367.1395 | 332.1002 | 268328.9284 | 367139.4777 | 1.7557e-06 | 12 | 332100.2012
66 | 100 | CONCLUIDO | 7.5166 | 13.3 | 10.52 | 90.13 | 1.41 | 7 | 221.16 | 54.38 | 17.5 | 5 | 49.28 | 27510.3 | 142.52 | 197.76 | 31.3 | 25.4 | 2111.13 | 0.81 | 0.88 | 2.95 | 0.12 | 1 | 10 | 268.6832 | 367.6243 | 332.5387 | 268683.234 | 367624.2543 | 1.7545e-06 | 12 | 332538.7114
67 | 100 | CONCLUIDO | 7.5218 | 13.29 | 10.51 | 90.05 | 1.42 | 7 | 221.57 | 54.38 | 17.75 | 5 | 49.45 | 27561.39 | 142.41 | 197.75 | 30.95 | 25.4 | 1935.17 | 0.82 | 0.89 | 2.95 | 0.12 | 1 | 10 | 268.4699 | 367.3323 | 332.2747 | 268469.8811 | 367332.3353 | 1.7557e-06 | 12 | 332274.6528
68 | 100 | CONCLUIDO | 7.5227 | 13.29 | 10.5 | 90.04 | 1.44 | 7 | 221.99 | 54.38 | 18 | 5 | 49.61 | 27612.53 | 142.27 | 197.75 | 30.89 | 25.4 | 1906.42 | 0.82 | 0.89 | 2.95 | 0.11 | 1 | 10 | 268.3156 | 367.1212 | 332.0837 | 268315.6018 | 367121.2436 | 1.7559e-06 | 12 | 332083.7074
69 | 100 | CONCLUIDO | 7.5193 | 13.3 | 10.51 | 90.09 | 1.46 | 7 | 222.4 | 54.38 | 18.25 | 5 | 49.78 | 27663.85 | 142.41 | 197.75 | 31.2 | 25.4 | 2059.86 | 0.81 | 0.89 | 2.95 | 0.12 | 1 | 10 | 268.5168 | 367.3965 | 332.3327 | 268516.7644 | 367396.4831 | 1.7551e-06 | 12 | 332332.6784
70 | 100 | CONCLUIDO | 7.5179 | 13.3 | 10.51 | 90.11 | 1.48 | 7 | 222.82 | 54.38 | 18.5 | 5 | 49.94 | 27715.11 | 142.34 | 197.76 | 31.23 | 25.4 | 2076.55 | 0.81 | 0.89 | 2.95 | 0.12 | 1 | 10 | 268.4924 | 367.3631 | 332.3025 | 268492.362 | 367363.0947 | 1.7548e-06 | 12 | 332302.4765
71 | 100 | CONCLUIDO | 7.5218 | 13.29 | 10.51 | 90.05 | 1.49 | 7 | 223.23 | 54.38 | 18.75 | 5 | 50.11 | 27766.43 | 142.05 | 197.75 | 30.92 | 25.4 | 1918.6 | 0.82 | 0.89 | 2.95 | 0.12 | 1 | 10 | 268.2094 | 366.976 | 331.9523 | 268209.4241 | 366975.9666 | 1.7557e-06 | 12 | 331952.2954
72 | 100 | CONCLUIDO | 7.5204 | 13.3 | 10.51 | 90.07 | 1.51 | 7 | 223.65 | 54.38 | 19 | 5 | 50.27 | 27817.81 | 141.78 | 197.75 | 31.12 | 25.4 | 2021.6 | 0.82 | 0.89 | 2.95 | 0.12 | 1 | 10 | 268.0402 | 366.7445 | 331.7429 | 268040.2474 | 366744.4915 | 1.7554e-06 | 12 | 331742.912
73 | 100 | CONCLUIDO | 7.5157 | 13.31 | 10.52 | 90.14 | 1.53 | 7 | 224.07 | 54.38 | 19.25 | 5 | 50.44 | 27869.24 | 141.62 | 197.75 | 31.33 | 25.4 | 2126.15 | 0.81 | 0.88 | 2.95 | 0.13 | 1 | 10 | 268.0485 | 366.7557 | 331.7531 | 268048.4748 | 366755.7487 | 1.7543e-06 | 12 | 331753.0948
74 | 100 | CONCLUIDO | 7.5164 | 13.3 | 10.52 | 90.13 | 1.54 | 7 | 224.49 | 54.38 | 19.5 | 5 | 50.61 | 27920.73 | 141.44 | 197.76 | 31.28 | 25.4 | 2099.89 | 0.81 | 0.88 | 2.95 | 0.12 | 1 | 10 | 267.9051 | 366.5595 | 331.5756 | 267905.0596 | 366559.5217 | 1.7544e-06 | 12 | 331575.5954
75 | 100 | CONCLUIDO | 7.5166 | 13.3 | 10.52 | 90.13 | 1.56 | 7 | 224.9 | 54.38 | 19.75 | 5 | 50.78 | 27972.28 | 141.13 | 197.77 | 31.25 | 25.4 | 2083.73 | 0.81 | 0.88 | 2.95 | 0.12 | 1 | 10 | 267.6769 | 366.2473 | 331.2932 | 267676.8851 | 366247.3233 | 1.7545e-06 | 12 | 331293.1928
76 | 100 | CONCLUIDO | 7.5218 | 13.29 | 10.51 | 90.05 | 1.58 | 7 | 225.32 | 54.38 | 20 | 5 | 50.95 | 28023.89 | 140.68 | 197.75 | 31.04 | 25.4 | 1981.23 | 0.82 | 0.89 | 2.95 | 0.12 | 1 | 10 | 267.2182 | 365.6198 | 330.7255 | 267218.2407 | 365619.7858 | 1.7557e-06 | 12 | 330725.5466
77 | 100 | CONCLUIDO | 7.5537 | 13.24 | 10.49 | 104.89 | 1.59 | 6 | 225.74 | 54.38 | 20.25 | 4 | 51.11 | 28075.56 | 140.41 | 197.79 | 30.45 | 25.4 | 1691.71 | 0.83 | 0.89 | 2.95 | 0.1 | 1 | 10 | 266.3615 | 364.4476 | 329.6652 | 266361.5341 | 364447.602 | 1.7631e-06 | 12 | 329665.2344
78 | 100 | CONCLUIDO | 7.5578 | 13.23 | 10.48 | 104.81 | 1.61 | 6 | 226.16 | 54.38 | 20.5 | 4 | 51.28 | 28127.29 | 140.35 | 197.76 | 30.24 | 25.4 | 1588.35 | 0.84 | 0.89 | 2.95 | 0.09 | 1 | 10 | 266.207 | 364.2362 | 329.474 | 266207.0138 | 364236.1805 | 1.7641e-06 | 12 | 329473.9906
79 | 100 | CONCLUIDO | 7.5549 | 13.24 | 10.49 | 104.86 | 1.63 | 6 | 226.58 | 54.38 | 20.75 | 4 | 51.45 | 28179.08 | 140.49 | 197.78 | 30.34 | 25.4 | 1635.69 | 0.84 | 0.89 | 2.95 | 0.1 | 1 | 10 | 266.3971 | 364.4963 | 329.7092 | 266397.0968 | 364496.2604 | 1.7634e-06 | 12 | 329709.2489
80 | 100 | CONCLUIDO | 7.5543 | 13.24 | 10.49 | 104.88 | 1.64 | 6 | 227 | 54.38 | 21 | 4 | 51.62 | 28230.92 | 140.65 | 197.77 | 30.38 | 25.4 | 1655.44 | 0.84 | 0.89 | 2.95 | 0.1 | 1 | 10 | 266.5234 | 364.6691 | 329.8656 | 266523.3926 | 364669.064 | 1.7633e-06 | 12 | 329865.5603
81 | 100 | CONCLUIDO | 7.5543 | 13.24 | 10.49 | 104.88 | 1.66 | 6 | 227.42 | 54.38 | 21.25 | 4 | 51.8 | 28282.83 | 140.86 | 197.77 | 30.41 | 25.4 | 1670.02 | 0.84 | 0.89 | 2.95 | 0.1 | 1 | 10 | 266.6747 | 364.8761 | 330.0528 | 266674.6722 | 364876.0514 | 1.7633e-06 | 12 | 330052.7931
82 | 100 | CONCLUIDO | 7.5557 | 13.24 | 10.48 | 104.85 | 1.68 | 6 | 227.84 | 54.38 | 21.5 | 4 | 51.97 | 28334.8 | 141.02 | 197.75 | 30.43 | 25.4 | 1681.36 | 0.83 | 0.89 | 2.95 | 0.1 | 1 | 10 | 266.7281 | 364.9492 | 330.119 | 266728.1415 | 364949.2105 | 1.7636e-06 | 12 | 330118.97
83 | 100 | CONCLUIDO | 7.5564 | 13.23 | 10.48 | 104.84 | 1.69 | 6 | 228.27 | 54.38 | 21.75 | 4 | 52.14 | 28386.82 | 140.87 | 197.75 | 30.26 | 25.4 | 1595.34 | 0.84 | 0.89 | 2.95 | 0.09 | 1 | 10 | 266.6072 | 364.7838 | 329.9693 | 266607.2132 | 364783.751 | 1.7638e-06 | 12 | 329969.3018
84 | 100 | CONCLUIDO | 7.5554 | 13.24 | 10.49 | 104.86 | 1.71 | 6 | 228.69 | 54.38 | 22 | 4 | 52.31 | 28438.91 | 140.84 | 197.8 | 30.21 | 25.4 | 1570.84 | 0.84 | 0.89 | 2.95 | 0.1 | 1 | 10 | 266.64 | 364.8286 | 330.0099 | 266639.998 | 364828.6086 | 1.7635e-06 | 12 | 330009.8782
85 | 100 | CONCLUIDO | 7.5545 | 13.24 | 10.49 | 104.87 | 1.73 | 6 | 229.11 | 54.38 | 22.25 | 4 | 52.48 | 28491.06 | 140.87 | 197.75 | 30.41 | 25.4 | 1669.54 | 0.84 | 0.89 | 2.95 | 0.1 | 1 | 10 | 266.6782 | 364.8809 | 330.0571 | 266678.1901 | 364880.8648 | 1.7633e-06 | 12 | 330057.1471
86 | 100 | CONCLUIDO | 7.5543 | 13.24 | 10.49 | 104.88 | 1.74 | 6 | 229.53 | 54.38 | 22.5 | 4 | 52.66 | 28543.27 | 140.84 | 197.75 | 30.26 | 25.4 | 1598.21 | 0.84 | 0.89 | 2.95 | 0.1 | 1 | 10 | 266.6603 | 364.8563 | 330.035 | 266660.2646 | 364856.3383 | 1.7633e-06 | 12 | 330034.9614
87 | 100 | CONCLUIDO | 7.5533 | 13.24 | 10.49 | 104.89 | 1.76 | 6 | 229.96 | 54.38 | 22.75 | 4 | 52.83 | 28595.54 | 140.7 | 197.76 | 30.44 | 25.4 | 1685.5 | 0.83 | 0.89 | 2.95 | 0.1 | 1 | 10 | 266.5778 | 364.7435 | 329.9329 | 266577.8276 | 364743.5442 | 1.7631e-06 | 12 | 329932.9323
88 | 100 | CONCLUIDO | 7.5557 | 13.24 | 10.48 | 104.85 | 1.77 | 6 | 230.38 | 54.38 | 23 | 4 | 53 | 28647.87 | 140.52 | 197.75 | 30.37 | 25.4 | 1649.92 | 0.84 | 0.89 | 2.95 | 0.1 | 1 | 10 | 266.368 | 364.4565 | 329.6733 | 266368.0188 | 364456.4747 | 1.7636e-06 | 12 | 329673.2603
89 | 100 | CONCLUIDO | 7.5532 | 13.24 | 10.49 | 104.89 | 1.79 | 6 | 230.81 | 54.38 | 23.25 | 4 | 53.18 | 28700.26 | 140.4 | 197.77 | 30.43 | 25.4 | 1680.4 | 0.83 | 0.89 | 2.95 | 0.1 | 1 | 10 | 266.3635 | 364.4503 | 329.6677 | 266363.5243 | 364450.325 | 1.763e-06 | 12 | 329667.6975
90 | 100 | CONCLUIDO | 7.5556 | 13.24 | 10.49 | 104.85 | 1.81 | 6 | 231.23 | 54.38 | 23.5 | 4 | 53.36 | 28752.71 | 140.14 | 197.76 | 30.33 | 25.4 | 1630.13 | 0.84 | 0.89 | 2.95 | 0.1 | 1 | 10 | 266.1321 | 364.1337 | 329.3813 | 266132.1353 | 364133.7284 | 1.7636e-06 | 12 | 329381.3165
91 | 100 | CONCLUIDO | 7.5559 | 13.23 | 10.48 | 104.85 | 1.82 | 6 | 231.66 | 54.38 | 23.75 | 4 | 53.53 | 28805.23 | 139.85 | 197.79 | 30.4 | 25.4 | 1668.06 | 0.84 | 0.89 | 2.95 | 0.09 | 1 | 10 | 265.8818 | 363.7912 | 329.0715 | 265881.7903 | 363791.1953 | 1.7637e-06 | 12 | 329071.4742
92 | 100 | CONCLUIDO | 7.5548 | 13.24 | 10.49 | 104.87 | 1.84 | 6 | 232.08 | 54.38 | 24 | 4 | 53.71 | 28857.81 | 139.64 | 197.8 | 30.37 | 25.4 | 1651.62 | 0.84 | 0.89 | 2.95 | 0.1 | 1 | 10 | 265.7867 | 363.661 | 328.9537 | 265786.6543 | 363661.0261 | 1.7634e-06 | 12 | 328953.7281
93 | 100 | CONCLUIDO | 7.5572 | 13.23 | 10.48 | 104.83 | 1.85 | 6 | 232.51 | 54.38 | 24.25 | 4 | 53.88 | 28910.45 | 139.33 | 197.78 | 30.25 | 25.4 | 1588.98 | 0.84 | 0.89 | 2.95 | 0.09 | 1 | 10 | 265.4835 | 363.2463 | 328.5786 | 265483.5251 | 363246.2714 | 1.764e-06 | 12 | 328578.5571
94 | 100 | CONCLUIDO | 7.5543 | 13.24 | 10.49 | 104.88 | 1.87 | 6 | 232.94 | 54.38 | 24.5 | 4 | 54.06 | 28963.15 | 139.03 | 197.75 | 30.46 | 25.4 | 1697.76 | 0.83 | 0.89 | 2.95 | 0.1 | 1 | 10 | 265.3564 | 363.0723 | 328.4212 | 265356.3788 | 363072.3041 | 1.7633e-06 | 12 | 328421.193
95 | 100 | CONCLUIDO | 7.5847 | 13.18 | 10.47 | 125.68 | 1.89 | 5 | 233.37 | 54.38 | 24.75 | 3 | 54.24 | 29015.91 | 138.36 | 197.78 | 30.03 | 25.4 | 1487.79 | 0.85 | 0.89 | 2.95 | 0.08 | 1 | 10 | 264.2513 | 361.5603 | 327.0535 | 264251.2794 | 361560.2584 | 1.7704e-06 | 12 | 327053.4548
96 | 100 | CONCLUIDO | 7.5839 | 13.19 | 10.47 | 125.7 | 1.9 | 5 | 233.79 | 54.38 | 25 | 3 | 54.42 | 29068.74 | 138.69 | 197.79 | 29.99 | 25.4 | 1468.41 | 0.85 | 0.89 | 2.95 | 0.08 | 1 | 10 | 264.5025 | 361.904 | 327.3644 | 264502.5065 | 361903.9984 | 1.7702e-06 | 12 | 327364.3887
97 | 100 | CONCLUIDO | 7.5831 | 13.19 | 10.48 | 125.71 | 1.92 | 5 | 234.22 | 54.38 | 25.25 | 3 | 54.6 | 29121.63 | 138.91 | 197.75 | 30.19 | 25.4 | 1564.73 | 0.84 | 0.89 | 2.94 | 0.09 | 1 | 10 | 264.7107 | 362.1888 | 327.622 | 264710.6902 | 362188.8446 | 1.77e-06 | 12 | 327622.0496
98 | 100 | CONCLUIDO | 7.5809 | 13.19 | 10.48 | 125.76 | 1.93 | 5 | 234.65 | 54.38 | 25.5 | 3 | 54.78 | 29174.59 | 139.16 | 197.76 | 30.17 | 25.4 | 1555.79 | 0.84 | 0.89 | 2.95 | 0.09 | 1 | 10 | 264.93 | 362.4889 | 327.8935 | 264929.9842 | 362488.8922 | 1.7695e-06 | 12 | 327893.4611
99 | 100 | CONCLUIDO | 7.582 | 13.19 | 10.48 | 125.74 | 1.95 | 5 | 235.08 | 54.38 | 25.75 | 3 | 54.96 | 29227.61 | 139.15 | 197.75 | 30.1 | 25.4 | 1520.26 | 0.84 | 0.89 | 2.95 | 0.09 | 1 | 10 | 264.9029 | 362.4518 | 327.8599 | 264902.8622 | 362451.7828 | 1.7698e-06 | 12 | 327859.8933
100 | 100 | CONCLUIDO | 7.5858 | 13.18 | 10.47 | 125.66 | 1.96 | 5 | 235.51 | 54.38 | 26 | 3 | 55.14 | 29280.69 | 139.17 | 197.75 | 29.9 | 25.4 | 1420.77 | 0.85 | 0.89 | 2.95 | 0.08 | 1 | 10 | 264.8125 | 362.3282 | 327.7481 | 264812.5272 | 362328.1825 | 1.7706e-06 | 12 | 327748.0893
101 | 100 | CONCLUIDO | 7.5836 | 13.19 | 10.48 | 125.7 | 1.98 | 5 | 235.94 | 54.38 | 26.25 | 3 | 55.32 | 29333.84 | 139.36 | 197.78 | 29.97 | 25.4 | 1458.5 | 0.85 | 0.89 | 2.95 | 0.09 | 1 | 10 | 265.0246 | 362.6183 | 328.0105 | 265024.559 | 362618.2936 | 1.7701e-06 | 12 | 328010.5126
102 | 100 | CONCLUIDO | 7.5858 | 13.18 | 10.47 | 125.66 | 1.99 | 5 | 236.37 | 54.38 | 26.5 | 3 | 55.5 | 29387.05 | 139.37 | 197.75 | 29.95 | 25.4 | 1444.04 | 0.85 | 0.89 | 2.95 | 0.08 | 1 | 10 | 264.956 | 362.5245 | 327.9257 | 264956.0047 | 362524.4947 | 1.7706e-06 | 12 | 327925.6657
103 | 100 | CONCLUIDO | 7.5911 | 13.17 | 10.46 | 125.55 | 2.01 | 5 | 236.81 | 54.38 | 26.75 | 3 | 55.68 | 29440.33 | 139.19 | 197.75 | 29.68 | 25.4 | 1311.48 | 0.86 | 0.89 | 2.94 | 0.07 | 1 | 10 | 264.6952 | 362.1676 | 327.6028 | 264695.1593 | 362167.5945 | 1.7719e-06 | 12 | 327602.8276
104 | 100 | CONCLUIDO | 7.5874 | 13.18 | 10.47 | 125.62 | 2.02 | 5 | 237.24 | 54.38 | 27 | 3 | 55.86 | 29493.67 | 139.34 | 197.75 | 29.82 | 25.4 | 1381.03 | 0.85 | 0.89 | 2.95 | 0.08 | 1 | 10 | 264.9055 | 362.4554 | 327.8631 | 264905.4926 | 362455.3818 | 1.771e-06 | 12 | 327863.1489
105 | 100 | CONCLUIDO | 7.5853 | 13.18 | 10.47 | 125.67 | 2.04 | 5 | 237.67 | 54.38 | 27.25 | 3 | 56.05 | 29547.07 | 139.39 | 197.78 | 29.89 | 25.4 | 1416.97 | 0.85 | 0.89 | 2.95 | 0.08 | 1 | 10 | 264.9794 | 362.5565 | 327.9546 | 264979.4169 | 362556.5283 | 1.7705e-06 | 12 | 327954.642
106 | 100 | CONCLUIDO | 7.5874 | 13.18 | 10.47 | 125.62 | 2.05 | 5 | 238.11 | 54.38 | 27.5 | 3 | 56.23 | 29600.54 | 139.36 | 197.75 | 29.92 | 25.4 | 1430.59 | 0.85 | 0.89 | 2.94 | 0.08 | 1 | 10 | 264.9198 | 362.475 | 327.8809 | 264919.8373 | 362475.0089 | 1.771e-06 | 12 | 327880.9028
107 | 100 | CONCLUIDO | 7.5861 | 13.18 | 10.47 | 125.65 | 2.07 | 5 | 238.54 | 54.38 | 27.75 | 3 | 56.41 | 29654.08 | 139.38 | 197.75 | 29.89 | 25.4 | 1418.35 | 0.85 | 0.89 | 2.95 | 0.08 | 1 | 10 | 264.9577 | 362.5269 | 327.9278 | 264957.7408 | 362526.8701 | 1.7707e-06 | 12 | 327927.8144
108 | 100 | CONCLUIDO | 7.5865 | 13.18 | 10.47 | 125.64 | 2.08 | 5 | 238.97 | 54.38 | 28 | 3 | 56.6 | 29707.68 | 139.26 | 197.75 | 29.86 | 25.4 | 1398.66 | 0.85 | 0.89 | 2.95 | 0.08 | 1 | 10 | 264.8644 | 362.3992 | 327.8123 | 264864.4126 | 362399.1743 | 1.7708e-06 | 12 | 327812.3057
109 | 100 | CONCLUIDO | 7.5876 | 13.18 | 10.47 | 125.62 | 2.1 | 5 | 239.41 | 54.38 | 28.25 | 3 | 56.78 | 29761.35 | 139.22 | 197.78 | 29.84 | 25.4 | 1392.14 | 0.85 | 0.89 | 2.95 | 0.08 | 1 | 10 | 264.8158 | 362.3327 | 327.7521 | 264815.8036 | 362332.6653 | 1.7711e-06 | 12 | 327752.1443
110 | 100 | CONCLUIDO | 7.5897 | 13.18 | 10.46 | 125.58 | 2.11 | 5 | 239.85 | 54.38 | 28.5 | 3 | 56.97 | 29815.09 | 139.03 | 197.75 | 29.71 | 25.4 | 1323.78 | 0.85 | 0.89 | 2.95 | 0.07 | 1 | 10 | 264.6058 | 362.0453 | 327.4922 | 264605.7511 | 362045.2623 | 1.7716e-06 | 12 | 327492.1706
111 | 100 | CONCLUIDO | 7.5879 | 13.18 | 10.47 | 125.61 | 2.13 | 5 | 240.28 | 54.38 | 28.75 | 3 | 57.16 | 29869.01 | 138.96 | 197.78 | 29.81 | 25.4 | 1375.21 | 0.85 | 0.89 | 2.95 | 0.08 | 1 | 10 | 264.6239 | 362.0701 | 327.5146 | 264623.9038 | 362070.0995 | 1.7711e-06 | 12 | 327514.6374
112 | 100 | CONCLUIDO | 7.5898 | 13.18 | 10.46 | 125.57 | 2.14 | 5 | 240.72 | 54.38 | 29 | 3 | 57.34 | 29922.88 | 138.75 | 197.75 | 29.68 | 25.4 | 1311.54 | 0.86 | 0.89 | 2.95 | 0.07 | 1 | 10 | 264.4032 | 361.7681 | 327.2415 | 264403.1815 | 361768.0975 | 1.7716e-06 | 12 | 327241.458
113 | 100 | CONCLUIDO | 7.5906 | 13.17 | 10.46 | 125.56 | 2.16 | 5 | 241.16 | 54.38 | 29.25 | 3 | 57.53 | 29976.82 | 138.54 | 197.76 | 29.65 | 25.4 | 1296.45 | 0.86 | 0.89 | 2.95 | 0.07 | 1 | 10 | 264.2382 | 361.5424 | 327.0373 | 264238.1922 | 361542.3519 | 1.7718e-06 | 12 | 327037.2573
114 | 100 | CONCLUIDO | 7.5884 | 13.18 | 10.47 | 125.6 | 2.17 | 5 | 241.59 | 54.38 | 29.5 | 3 | 57.72 | 30030.83 | 138.55 | 197.78 | 29.69 | 25.4 | 1316.66 | 0.86 | 0.89 | 2.95 | 0.08 | 1 | 10 | 264.3208 | 361.6554 | 327.1395 | 264320.8378 | 361655.4313 | 1.7712e-06 | 12 | 327139.5445
115 | 100 | CONCLUIDO | 7.594 | 13.17 | 10.46 | 125.49 | 2.19 | 5 | 242.03 | 54.38 | 29.75 | 3 | 57.91 | 30084.9 | 138.13 | 197.75 | 29.44 | 25.4 | 1192.93 | 0.86 | 0.89 | 2.95 | 0.07 | 1 | 10 | 263.8831 | 361.0566 | 326.5978 | 263883.1414 | 361056.5558 | 1.7726e-06 | 12 | 326597.8248
116 | 100 | CONCLUIDO | 7.5905 | 13.17 | 10.46 | 125.56 | 2.2 | 5 | 242.47 | 54.38 | 30 | 3 | 58.1 | 30139.04 | 138.11 | 197.79 | 29.61 | 25.4 | 1273.59 | 0.86 | 0.89 | 2.95 | 0.07 | 1 | 10 | 263.9317 | 361.123 | 326.6579 | 263931.7085 | 361123.0075 | 1.7717e-06 | 12 | 326657.9345
117 | 100 | CONCLUIDO | 7.5916 | 13.17 | 10.46 | 125.54 | 2.21 | 5 | 242.91 | 54.38 | 30.25 | 3 | 58.28 | 30193.25 | 137.61 | 197.75 | 29.62 | 25.4 | 1280.79 | 0.86 | 0.89 | 2.95 | 0.07 | 1 | 10 | 263.5535 | 360.6055 | 326.1899 | 263553.5142 | 360605.5453 | 1.772e-06 | 12 | 326189.8581
118 | 100 | CONCLUIDO | 7.5935 | 13.17 | 10.46 | 125.5 | 2.23 | 5 | 243.35 | 54.38 | 30.5 | 3 | 58.47 | 30247.52 | 137.22 | 197.75 | 29.54 | 25.4 | 1242.14 | 0.86 | 0.89 | 2.94 | 0.07 | 1 | 10 | 263.24 | 360.1765 | 325.8018 | 263239.9637 | 360176.5317 | 1.7724e-06 | 12 | 325801.789
119 | 100 | CONCLUIDO | 7.5887 | 13.18 | 10.47 | 125.6 | 2.24 | 5 | 243.79 | 54.38 | 30.75 | 3 | 58.67 | 30301.87 | 137.17 | 197.75 | 29.69 | 25.4 | 1317.25 | 0.86 | 0.89 | 2.95 | 0.08 | 1 | 10 | 263.3258 | 360.294 | 325.908 | 263325.8107 | 360293.9914 | 1.7713e-06 | 12 | 325908.0385
120 | 100 | CONCLUIDO | 7.5865 | 13.18 | 10.47 | 125.64 | 2.26 | 5 | 244.23 | 54.38 | 31 | 3 | 58.86 | 30356.28 | 137.15 | 197.75 | 29.86 | 25.4 | 1402.13 | 0.85 | 0.89 | 2.95 | 0.08 | 1 | 10 | 263.3509 | 360.3283 | 325.939 | 263350.8645 | 360328.271 | 1.7708e-06 | 12 | 325939.0465
121 | 100 | CONCLUIDO | 7.5858 | 13.18 | 10.47 | 125.66 | 2.27 | 5 | 244.68 | 54.38 | 31.25 | 3 | 59.05 | 30410.77 | 136.96 | 197.76 | 29.87 | 25.4 | 1406.64 | 0.85 | 0.89 | 2.95 | 0.08 | 1 | 10 | 263.2271 | 360.1589 | 325.7859 | 263227.1007 | 360158.932 | 1.7706e-06 | 12 | 325785.869
122 | 100 | CONCLUIDO | 7.5898 | 13.18 | 10.46 | 125.57 | 2.29 | 5 | 245.12 | 54.38 | 31.5 | 3 | 59.24 | 30465.32 | 136.62 | 197.75 | 29.8 | 25.4 | 1370.03 | 0.85 | 0.89 | 2.94 | 0.07 | 1 | 10 | 262.876 | 359.6785 | 325.3513 | 262875.9513 | 359678.4738 | 1.7716e-06 | 12 | 325351.2651
123 | 100 | CONCLUIDO | 7.5863 | 13.18 | 10.47 | 125.65 | 2.3 | 5 | 245.56 | 54.38 | 31.75 | 3 | 59.43 | 30519.94 | 136.33 | 197.75 | 29.8 | 25.4 | 1370.01 | 0.85 | 0.89 | 2.95 | 0.08 | 1 | 10 | 262.7662 | 359.5283 | 325.2155 | 262766.228 | 359528.3456 | 1.7708e-06 | 12 | 325215.4649
124 | 100 | CONCLUIDO | 7.5884 | 13.18 | 10.47 | 125.6 | 2.31 | 5 | 246 | 54.38 | 32 | 3 | 59.63 | 30574.64 | 136.1 | 197.82 | 29.75 | 25.4 | 1347.02 | 0.85 | 0.89 | 2.95 | 0.08 | 1 | 10 | 262.5638 | 359.2514 | 324.965 | 262563.8405 | 359251.43 | 1.7712e-06 | 12 | 324964.9777
125 | 100 | CONCLUIDO | 7.5853 | 13.18 | 10.47 | 125.67 | 2.33 | 5 | 246.45 | 54.38 | 32.25 | 3 | 59.82 | 30629.4 | 135.96 | 197.75 | 29.83 | 25.4 | 1387 | 0.85 | 0.89 | 2.95 | 0.08 | 1 | 10 | 262.5186 | 359.1896 | 324.909 | 262518.6154 | 359189.551 | 1.7705e-06 | 12 | 324909.0044
126 | 100 | CONCLUIDO | 7.6249 | 13.12 | 10.44 | 156.64 | 2.34 | 4 | 246.89 | 54.38 | 32.5 | 2 | 60.02 | 30684.23 | 135.62 | 197.75 | 29.04 | 25.4 | 998.09 | 0.87 | 0.89 | 2.94 | 0.05 | 1 | 10 | 261.4676 | 357.7515 | 323.6082 | 261467.5717 | 357751.4668 | 1.7798e-06 | 12 | 323608.1689
127 | 100 | CONCLUIDO | 7.6252 | 13.11 | 10.44 | 156.63 | 2.36 | 4 | 247.34 | 54.38 | 32.75 | 2 | 60.21 | 30739.14 | 135.88 | 197.75 | 28.94 | 25.4 | 945.88 | 0.88 | 0.89 | 2.95 | 0.05 | 1 | 10 | 261.6479 | 357.9981 | 323.8313 | 261647.8564 | 357998.1402 | 1.7798e-06 | 12 | 323831.3001
128 | 100 | CONCLUIDO | 7.6242 | 13.12 | 10.44 | 156.66 | 2.37 | 4 | 247.78 | 54.38 | 33 | 2 | 60.41 | 30794.11 | 135.97 | 197.75 | 29.05 | 25.4 | 1001.03 | 0.87 | 0.89 | 2.94 | 0.05 | 1 | 10 | 261.7297 | 358.1101 | 323.9326 | 261729.6966 | 358110.1176 | 1.7796e-06 | 12 | 323932.5906
129 | 100 | CONCLUIDO | 7.6239 | 13.12 | 10.44 | 156.67 | 2.38 | 4 | 248.23 | 54.38 | 33.25 | 2 | 60.6 | 30849.16 | 136.2 | 197.75 | 29.1 | 25.4 | 1028.22 | 0.87 | 0.89 | 2.94 | 0.05 | 1 | 10 | 261.8992 | 358.342 | 324.1423 | 261899.1547 | 358341.9777 | 1.7795e-06 | 12 | 324142.3223
130 | 100 | CONCLUIDO | 7.6245 | 13.12 | 10.44 | 156.65 | 2.4 | 4 | 248.68 | 54.38 | 33.5 | 2 | 60.8 | 30904.28 | 136.31 | 197.75 | 29 | 25.4 | 973.89 | 0.88 | 0.89 | 2.95 | 0.05 | 1 | 10 | 261.9671 | 358.4349 | 324.2264 | 261967.0872 | 358434.9258 | 1.7797e-06 | 12 | 324226.3996
131 | 100 | CONCLUIDO | 7.6245 | 13.12 | 10.44 | 156.65 | 2.41 | 4 | 249.12 | 54.38 | 33.75 | 2 | 61 | 30959.46 | 136.54 | 197.75 | 29.05 | 25.4 | 1001 | 0.87 | 0.89 | 2.94 | 0.05 | 1 | 10 | 262.1312 | 358.6595 | 324.4296 | 262131.2488 | 358659.539 | 1.7797e-06 | 12 | 324429.576
132 | 100 | CONCLUIDO | 7.6244 | 13.12 | 10.44 | 156.65 | 2.42 | 4 | 249.57 | 54.38 | 34 | 2 | 61.2 | 31014.73 | 136.65 | 197.75 | 29.04 | 25.4 | 997.09 | 0.87 | 0.89 | 2.95 | 0.05 | 1 | 10 | 262.2115 | 358.7694 | 324.5289 | 262211.5283 | 358769.3809 | 1.7796e-06 | 12 | 324528.9348
133 | 100 | CONCLUIDO | 7.6234 | 13.12 | 10.45 | 156.68 | 2.44 | 4 | 250.02 | 54.38 | 34.25 | 2 | 61.39 | 31070.06 | 136.69 | 197.75 | 29.07 | 25.4 | 1008.61 | 0.87 | 0.89 | 2.95 | 0.06 | 1 | 10 | 262.2934 | 358.8814 | 324.6303 | 262293.4135 | 358881.4199 | 1.7794e-06 | 12 | 324630.2808
134 | 100 | CONCLUIDO | 7.6211 | 13.12 | 10.45 | 156.74 | 2.45 | 4 | 250.47 | 54.38 | 34.5 | 2 | 61.59 | 31125.47 | 136.86 | 197.75 | 29.19 | 25.4 | 1071.2 | 0.87 | 0.89 | 2.95 | 0.06 | 1 | 10 | 262.4555 | 359.1032 | 324.8309 | 262455.4969 | 359103.1896 | 1.7789e-06 | 12 | 324830.8852
135 | 100 | CONCLUIDO | 7.6229 | 13.12 | 10.45 | 156.69 | 2.46 | 4 | 250.92 | 54.38 | 34.75 | 2 | 61.79 | 31180.95 | 136.9 | 197.75 | 29.2 | 25.4 | 1078.06 | 0.87 | 0.89 | 2.94 | 0.06 | 1 | 10 | 262.4522 | 359.0986 | 324.8268 | 262452.1757 | 359098.6454 | 1.7793e-06 | 12 | 324826.7747
136 | 100 | CONCLUIDO | 7.6213 | 13.12 | 10.45 | 156.73 | 2.48 | 4 | 251.37 | 54.38 | 35 | 2 | 61.99 | 31236.5 | 136.94 | 197.75 | 29.25 | 25.4 | 1101.73 | 0.87 | 0.89 | 2.94 | 0.06 | 1 | 10 | 262.5091 | 359.1765 | 324.8972 | 262509.078 | 359176.5016 | 1.7789e-06 | 12 | 324897.2004
137 | 100 | CONCLUIDO | 7.6258 | 13.11 | 10.44 | 156.62 | 2.49 | 4 | 251.82 | 54.38 | 35.25 | 2 | 62.19 | 31292.13 | 136.76 | 197.75 | 28.99 | 25.4 | 972.68 | 0.88 | 0.89 | 2.94 | 0.05 | 1 | 10 | 262.2653 | 358.8429 | 324.5955 | 262265.2879 | 358842.9373 | 1.78e-06 | 12 | 324595.471
138 | 100 | CONCLUIDO | 7.6257 | 13.11 | 10.44 | 156.62 | 2.5 | 4 | 252.27 | 54.38 | 35.5 | 2 | 62.4 | 31347.83 | 136.81 | 197.75 | 28.98 | 25.4 | 967.76 | 0.88 | 0.89 | 2.94 | 0.05 | 1 | 10 | 262.3027 | 358.8942 | 324.6418 | 262302.7374 | 358894.1773 | 1.78e-06 | 12 | 324641.8208
139 | 100 | CONCLUIDO | 7.6242 | 13.12 | 10.44 | 156.66 | 2.52 | 4 | 252.73 | 54.38 | 35.75 | 2 | 62.6 | 31403.6 | 136.79 | 197.75 | 29.01 | 25.4 | 982.56 | 0.88 | 0.89 | 2.95 | 0.05 | 1 | 10 | 262.315 | 358.9109 | 324.657 | 262314.9916 | 358910.944 | 1.7796e-06 | 12 | 324656.9872
140 | 100 | CONCLUIDO | 7.6226 | 13.12 | 10.45 | 156.7 | 2.53 | 4 | 253.18 | 54.38 | 36 | 2 | 62.8 | 31459.45 | 136.88 | 197.75 | 29.12 | 25.4 | 1035.31 | 0.87 | 0.89 | 2.95 | 0.06 | 1 | 10 | 262.4432 | 359.0864 | 324.8157 | 262443.2102 | 359086.3783 | 1.7792e-06 | 12 | 324815.6784
141 | 100 | CONCLUIDO | 7.6242 | 13.12 | 10.44 | 156.66 | 2.54 | 4 | 253.63 | 54.38 | 36.25 | 2 | 63 | 31515.37 | 136.83 | 197.75 | 29.04 | 25.4 | 998.47 | 0.87 | 0.89 | 2.95 | 0.05 | 1 | 10 | 262.3435 | 358.95 | 324.6923 | 262343.5425 | 358950.0087 | 1.7796e-06 | 12 | 324692.3237
142 | 100 | CONCLUIDO | 7.6211 | 13.12 | 10.45 | 156.74 | 2.56 | 4 | 254.09 | 54.38 | 36.5 | 2 | 63.21 | 31571.37 | 136.87 | 197.75 | 29.23 | 25.4 | 1093.13 | 0.87 | 0.89 | 2.95 | 0.06 | 1 | 10 | 262.4626 | 359.113 | 324.8397 | 262462.6376 | 359112.9598 | 1.7789e-06 | 12 | 324839.7229
143 | 100 | CONCLUIDO | 7.6221 | 13.12 | 10.45 | 156.71 | 2.57 | 4 | 254.54 | 54.38 | 36.75 | 2 | 63.41 | 31627.44 | 136.9 | 197.75 | 29.15 | 25.4 | 1052.65 | 0.87 | 0.89 | 2.95 | 0.06 | 1 | 10 | 262.4663 | 359.118 | 324.8443 | 262466.3445 | 359118.0317 | 1.7791e-06 | 12 | 324844.3108
144 | 100 | CONCLUIDO | 7.6239 | 13.12 | 10.44 | 156.67 | 2.58 | 4 | 255 | 54.38 | 37 | 2 | 63.62 | 31683.59 | 136.85 | 197.75 | 29.06 | 25.4 | 1003.86 | 0.87 | 0.89 | 2.94 | 0.05 | 1 | 10 | 262.3631 | 358.9768 | 324.7166 | 262363.1263 | 358976.8041 | 1.7795e-06 | 12 | 324716.5617
145 | 100 | CONCLUIDO | 7.6239 | 13.12 | 10.44 | 156.67 | 2.59 | 4 | 255.45 | 54.38 | 37.25 | 2 | 63.82 | 31739.82 | 136.78 | 197.77 | 29.04 | 25.4 | 993.62 | 0.87 | 0.89 | 2.95 | 0.05 | 1 | 10 | 262.3132 | 358.9084 | 324.6547 | 262313.1602 | 358908.4382 | 1.7795e-06 | 12 | 324654.7206
146 | 100 | CONCLUIDO | 7.624 | 13.12 | 10.44 | 156.66 | 2.61 | 4 | 255.91 | 54.38 | 37.5 | 2 | 64.03 | 31796.12 | 136.83 | 197.75 | 29.04 | 25.4 | 997.72 | 0.87 | 0.89 | 2.95 | 0.05 | 1 | 10 | 262.3471 | 358.9549 | 324.6967 | 262347.081 | 358954.8501 | 1.7796e-06 | 12 | 324696.703
147 | 100 | CONCLUIDO | 7.6237 | 13.12 | 10.44 | 156.67 | 2.62 | 4 | 256.36 | 54.38 | 37.75 | 2 | 64.24 | 31852.5 | 136.85 | 197.75 | 29.06 | 25.4 | 1006.06 | 0.87 | 0.89 | 2.95 | 0.06 | 1 | 10 | 262.3667 | 358.9816 | 324.7209 | 262366.6654 | 358981.6464 | 1.7795e-06 | 12 | 324720.9419
148 | 100 | CONCLUIDO | 7.6223 | 13.12 | 10.45 | 156.71 | 2.63 | 4 | 256.82 | 54.38 | 38 | 2 | 64.45 | 31909.08 | 136.76 | 197.77 | 29.13 | 25.4 | 1041.75 | 0.87 | 0.89 | 2.95 | 0.06 | 1 | 10 | 262.3628 | 358.9764 | 324.7162 | 262362.8487 | 358976.4242 | 1.7792e-06 | 12 | 324716.2181
149 | 100 | CONCLUIDO | 7.6242 | 13.12 | 10.44 | 156.66 | 2.65 | 4 | 257.28 | 54.38 | 38.25 | 2 | 64.66 | 31965.61 | 136.58 | 197.75 | 29.09 | 25.4 | 1021.82 | 0.87 | 0.89 | 2.94 | 0.05 | 1 | 10 | 262.1651 | 358.7059 | 324.4715 | 262165.099 | 358705.8543 | 1.7796e-06 | 12 | 324471.471
150 | 100 | CONCLUIDO | 7.625 | 13.11 | 10.44 | 156.64 | 2.66 | 4 | 257.74 | 54.38 | 38.5 | 2 | 64.86 | 32022.22 | 136.36 | 197.75 | 28.98 | 25.4 | 967.61 | 0.88 | 0.89 | 2.95 | 0.05 | 1 | 10 | 261.994 | 358.4717 | 324.2596 | 261993.9519 | 358471.6833 | 1.7798e-06 | 12 | 324259.649
151 | 100 | CONCLUIDO | 7.6245 | 13.12 | 10.44 | 156.65 | 2.67 | 4 | 258.2 | 54.38 | 38.75 | 2 | 65.07 | 32078.91 | 136.32 | 197.75 | 28.99 | 25.4 | 973.13 | 0.88 | 0.89 | 2.95 | 0.05 | 1 | 10 | 261.9742 | 358.4447 | 324.2352 | 261974.2246 | 358444.6916 | 1.7797e-06 | 12 | 324235.2333
152 | 100 | CONCLUIDO | 7.625 | 13.11 | 10.44 | 156.64 | 2.68 | 4 | 258.66 | 54.38 | 39 | 2 | 65.28 | 32135.68 | 136.32 | 197.75 | 29.01 | 25.4 | 982.51 | 0.88 | 0.89 | 2.94 | 0.05 | 1 | 10 | 261.9654 | 358.4326 | 324.2243 | 261965.4039 | 358432.6227 | 1.7798e-06 | 12 | 324224.3162
153 | 100 | CONCLUIDO | 7.6236 | 13.12 | 10.45 | 156.68 | 2.7 | 4 | 259.12 | 54.38 | 39.25 | 2 | 65.49 | 32192.53 | 136.37 | 197.75 | 29.11 | 25.4 | 1029.22 | 0.87 | 0.89 | 2.94 | 0.06 | 1 | 10 | 262.0615 | 358.564 | 324.3432 | 262061.4504 | 358564.0377 | 1.7795e-06 | 12 | 324343.1892
154 | 100 | CONCLUIDO | 7.6237 | 13.12 | 10.44 | 156.67 | 2.71 | 4 | 259.58 | 54.38 | 39.5 | 2 | 65.71 | 32249.46 | 136.36 | 197.75 | 29.05 | 25.4 | 1001.7 | 0.87 | 0.89 | 2.95 | 0.06 | 1 | 10 | 262.0169 | 358.5031 | 324.288 | 262016.8931 | 358503.0724 | 1.7795e-06 | 12 | 324288.0424
155 | 100 | CONCLUIDO | 7.6245 | 13.12 | 10.44 | 156.65 | 2.72 | 4 | 260.05 | 54.38 | 39.75 | 2 | 65.92 | 32306.46 | 136.35 | 197.76 | 28.94 | 25.4 | 944.75 | 0.88 | 0.89 | 2.95 | 0.05 | 1 | 10 | 261.9956 | 358.474 | 324.2617 | 261995.637 | 358473.989 | 1.7797e-06 | 12 | 324261.7346
156 | 100 | CONCLUIDO | 7.6255 | 13.11 | 10.44 | 156.62 | 2.73 | 4 | 260.51 | 54.38 | 40 | 2 | 66.13 | 32363.54 | 136.21 | 197.75 | 28.94 | 25.4 | 948.26 | 0.88 | 0.89 | 2.95 | 0.05 | 1 | 10 | 261.8781 | 358.3131 | 324.1162 | 261878.0825 | 358313.1457 | 1.7799e-06 | 12 | 324116.242

## RESULTADOS_26
Unnamed: 0 | Volume de calda [L] | STATUS | Capacidade operacional [ha/h] | Tempo de missao [h] | Tempo util [h] | Tempo por voo [min] | Autonomia Projetada [h] | N° Voos | MTOW [kg] | Massa Estrutura [kg] | Combustível [kg] | Abastecimentos | Massa gerador | Potência gerador [W] | Combustível consumido [L] | Calda cons [L] | Distância percorrida [km] | Distância Pulverizando [km] | RTL ACUMULADO[m] | EOC [km/km] | EOC [h/h] | Tempo de manobra [h] | Tempo rtl_rtw [h] | V pulv [m/s] | V desloc [m/s] | Preço Total por ha Simples [R$/ha] | Preço Total por ha Presumido [R$/ha] | Preço Total por ha Real [R$/ha] | Preço Total Simples [R$] | Preço Total Presumido [R$] | Prod CAPEX [ha/h/R$] | Dias Trabalhados | Preço Total Real [R$]
0 | 140 | CONCLUIDO | 3.8163 | 26.2 | 14.06 | 4.77 | 0.06 | 177 | 274.09 | 60.56 | 1 | 175 | 72.53 | 34038.11 | 245.49 | 198.35 | 141.21 | 25.4 | 56216.74 | 0.18 | 0.66 | 3.24 | 3.66 | 1 | 10 | 720.2963 | 985.5412 | 891.4825 | 720296.3289 | 985541.2145 | 8.4331e-07 | 23 | 891482.5442
1 | 140 | CONCLUIDO | 4.3531 | 22.97 | 13.13 | 5.92 | 0.08 | 133 | 274.57 | 60.56 | 1.25 | 131 | 72.76 | 34097.72 | 229.21 | 198.18 | 112.55 | 25.4 | 42105.74 | 0.23 | 0.71 | 3.15 | 2.73 | 1 | 10 | 602.8413 | 824.8341 | 746.1131 | 602841.3063 | 824834.0708 | 9.6193e-07 | 20 | 746113.0648
2 | 140 | CONCLUIDO | 4.7699 | 20.96 | 12.53 | 7.09 | 0.1 | 106 | 275.05 | 60.56 | 1.5 | 104 | 73 | 34157.42 | 218.82 | 197.98 | 94.31 | 25.4 | 33119.41 | 0.27 | 0.74 | 3.1 | 2.13 | 1 | 10 | 542.7808 | 742.6566 | 671.7785 | 542780.7942 | 742656.6284 | 1.054e-06 | 19 | 671778.5221
3 | 140 | CONCLUIDO | 5.0888 | 19.65 | 12.15 | 8.29 | 0.11 | 88 | 275.54 | 60.56 | 1.75 | 86 | 73.23 | 34217.22 | 212.3 | 197.89 | 82.26 | 25.4 | 27185.84 | 0.31 | 0.77 | 3.08 | 1.76 | 1 | 10 | 501.667 | 686.403 | 620.8936 | 501667.0214 | 686402.9506 | 1.1245e-06 | 18 | 620893.6164
4 | 140 | CONCLUIDO | 5.3225 | 18.79 | 11.92 | 9.41 | 0.13 | 76 | 276.02 | 60.56 | 2 | 74 | 73.47 | 34277.1 | 208.16 | 197.94 | 74.56 | 25.4 | 23397.97 | 0.34 | 0.78 | 3.07 | 1.52 | 1 | 10 | 471.8098 | 645.551 | 583.9405 | 471809.8159 | 645551.0049 | 1.1761e-06 | 17 | 583940.523
5 | 140 | CONCLUIDO | 5.5092 | 18.15 | 11.75 | 10.52 | 0.14 | 67 | 276.51 | 60.56 | 2.25 | 65 | 73.71 | 34337.08 | 205.25 | 197.96 | 69.5 | 25.4 | 20912.63 | 0.37 | 0.79 | 3.05 | 1.35 | 1 | 10 | 447.3526 | 612.0875 | 553.6708 | 447352.5873 | 612087.5458 | 1.2174e-06 | 16 | 553670.7695
6 | 140 | CONCLUIDO | 5.696 | 17.56 | 11.57 | 11.77 | 0.16 | 59 | 277 | 60.56 | 2.5 | 57 | 73.94 | 34397.15 | 202.12 | 198.03 | 64.24 | 25.4 | 18322.41 | 0.4 | 0.8 | 3.03 | 1.18 | 1 | 10 | 434.5518 | 594.573 | 537.8278 | 434551.8148 | 594572.9641 | 1.2587e-06 | 16 | 537827.7549
7 | 140 | CONCLUIDO | 5.8088 | 17.22 | 11.49 | 12.77 | 0.18 | 54 | 277.48 | 60.56 | 2.75 | 52 | 74.18 | 34457.31 | 200.75 | 197.95 | 61.53 | 25.4 | 16991.43 | 0.41 | 0.81 | 3.03 | 1.1 | 1 | 10 | 416.815 | 570.3047 | 515.8756 | 416815.0333 | 570304.7171 | 1.2836e-06 | 15 | 515875.6353
8 | 140 | CONCLUIDO | 5.9431 | 16.83 | 11.37 | 13.92 | 0.19 | 49 | 277.97 | 60.56 | 3 | 47 | 74.42 | 34517.57 | 198.5 | 197.89 | 57.75 | 25.4 | 15126.01 | 0.44 | 0.82 | 3.02 | 0.97 | 1 | 10 | 408.4846 | 558.9066 | 505.5654 | 408484.5889 | 558906.6356 | 1.3133e-06 | 15 | 505565.3707
9 | 140 | CONCLUIDO | 6.0504 | 16.53 | 11.28 | 15.04 | 0.21 | 45 | 278.46 | 60.56 | 3.25 | 43 | 74.66 | 34577.92 | 196.9 | 197.81 | 54.97 | 25.4 | 13754.96 | 0.46 | 0.83 | 3.01 | 0.88 | 1 | 10 | 402.3027 | 550.4483 | 497.9143 | 402302.6939 | 550448.2941 | 1.337e-06 | 15 | 497914.2815
10 | 140 | CONCLUIDO | 6.1577 | 16.24 | 11.2 | 16.39 | 0.22 | 41 | 278.95 | 60.56 | 3.5 | 39 | 74.9 | 34638.36 | 195.52 | 197.85 | 52.49 | 25.4 | 12534.6 | 0.48 | 0.83 | 3.01 | 0.81 | 1 | 10 | 396.5812 | 542.6199 | 490.833 | 396581.2287 | 542619.9331 | 1.3607e-06 | 15 | 490833.0482
11 | 140 | CONCLUIDO | 6.2191 | 16.08 | 11.14 | 17.14 | 0.24 | 39 | 279.44 | 60.56 | 3.75 | 37 | 75.14 | 34698.9 | 194.51 | 197.81 | 50.67 | 25.4 | 11636.4 | 0.5 | 0.84 | 3 | 0.75 | 1 | 10 | 382.0854 | 522.7861 | 472.8921 | 382085.4088 | 522786.1128 | 1.3743e-06 | 14 | 472892.1399
12 | 140 | CONCLUIDO | 6.3003 | 15.87 | 11.09 | 18.49 | 0.25 | 36 | 279.94 | 60.56 | 4 | 34 | 75.38 | 34759.54 | 193.61 | 197.8 | 49.12 | 25.4 | 10877.34 | 0.52 | 0.84 | 3 | 0.7 | 1 | 10 | 378.1486 | 517.3996 | 468.0197 | 378148.5909 | 517399.5847 | 1.3922e-06 | 14 | 468019.6946
13 | 140 | CONCLUIDO | 6.3511 | 15.75 | 11.07 | 19.53 | 0.27 | 34 | 280.43 | 60.56 | 4.25 | 32 | 75.62 | 34820.27 | 193.2 | 197.81 | 48.49 | 25.4 | 10573.02 | 0.52 | 0.84 | 2.99 | 0.68 | 1 | 10 | 375.9233 | 514.3548 | 465.2655 | 375923.2866 | 514354.8253 | 1.4034e-06 | 14 | 465265.5227
14 | 140 | CONCLUIDO | 6.4122 | 15.6 | 11.02 | 20.67 | 0.29 | 32 | 280.92 | 60.56 | 4.5 | 30 | 75.87 | 34881.09 | 192.42 | 197.82 | 47.12 | 25.4 | 9897.75 | 0.54 | 0.84 | 2.99 | 0.63 | 1 | 10 | 372.9241 | 510.2512 | 461.5535 | 372924.0666 | 510251.1601 | 1.4169e-06 | 14 | 461553.5055
15 | 140 | CONCLUIDO | 6.4749 | 15.44 | 10.98 | 21.95 | 0.3 | 30 | 281.41 | 60.56 | 4.75 | 28 | 76.11 | 34942.02 | 191.62 | 197.8 | 45.58 | 25.4 | 9138.53 | 0.56 | 0.85 | 2.99 | 0.58 | 1 | 10 | 369.9599 | 506.1954 | 457.8849 | 369959.8886 | 506195.441 | 1.4308e-06 | 14 | 457884.8586
16 | 140 | CONCLUIDO | 6.4997 | 15.39 | 10.97 | 22.7 | 0.32 | 29 | 281.91 | 60.56 | 5 | 27 | 76.35 | 35003.04 | 191.5 | 197.93 | 45.15 | 25.4 | 8925.47 | 0.56 | 0.85 | 2.99 | 0.58 | 1 | 10 | 368.9956 | 504.876 | 456.6914 | 368995.5827 | 504876.0352 | 1.4363e-06 | 14 | 456691.375
17 | 140 | CONCLUIDO | 6.5697 | 15.22 | 10.91 | 24.25 | 0.33 | 27 | 282.4 | 60.56 | 5.25 | 25 | 76.6 | 35064.15 | 190.41 | 197.8 | 43.44 | 25.4 | 8078.68 | 0.58 | 0.85 | 2.99 | 0.52 | 1 | 10 | 365.5401 | 500.1481 | 452.4147 | 365540.1313 | 500148.1342 | 1.4517e-06 | 14 | 452414.6982
18 | 140 | CONCLUIDO | 6.5953 | 15.16 | 10.9 | 25.16 | 0.35 | 26 | 282.9 | 60.56 | 5.5 | 24 | 76.85 | 35125.37 | 190.26 | 197.83 | 43.24 | 25.4 | 7983.76 | 0.59 | 0.85 | 2.98 | 0.51 | 1 | 10 | 364.5563 | 498.802 | 451.197 | 364556.266 | 498801.9662 | 1.4574e-06 | 14 | 451197.0066
19 | 140 | CONCLUIDO | 6.6339 | 15.07 | 10.87 | 26.08 | 0.36 | 25 | 283.4 | 60.56 | 5.75 | 23 | 77.09 | 35186.68 | 189.66 | 197.85 | 42.33 | 25.4 | 7538.19 | 0.6 | 0.86 | 2.97 | 0.48 | 1 | 10 | 362.7105 | 496.2764 | 448.9125 | 362710.4501 | 496276.4395 | 1.4659e-06 | 14 | 448912.5126
20 | 140 | CONCLUIDO | 6.6637 | 15.01 | 10.85 | 27.13 | 0.38 | 24 | 283.9 | 60.56 | 6 | 22 | 77.34 | 35248.1 | 189.4 | 197.94 | 41.61 | 25.4 | 7180.16 | 0.61 | 0.86 | 2.98 | 0.46 | 1 | 10 | 361.4808 | 494.594 | 447.3906 | 361480.7902 | 494593.9645 | 1.4725e-06 | 14 | 447390.6107
21 | 140 | CONCLUIDO | 6.6918 | 14.94 | 10.84 | 28.28 | 0.39 | 23 | 284.4 | 60.56 | 6.25 | 21 | 77.59 | 35309.61 | 189.2 | 197.82 | 41.31 | 25.4 | 7034.56 | 0.61 | 0.86 | 2.98 | 0.45 | 1 | 10 | 349.3626 | 478.0133 | 432.3924 | 349362.5943 | 478013.3143 | 1.4787e-06 | 13 | 432392.3944
22 | 140 | CONCLUIDO | 6.732 | 14.85 | 10.8 | 29.47 | 0.41 | 22 | 284.89 | 60.56 | 6.5 | 20 | 77.84 | 35371.22 | 188.49 | 197.76 | 40.06 | 25.4 | 6414.1 | 0.63 | 0.86 | 2.98 | 0.41 | 1 | 10 | 347.3837 | 475.3057 | 429.9432 | 347383.7333 | 475305.7494 | 1.4876e-06 | 13 | 429943.2358
23 | 140 | CONCLUIDO | 6.7593 | 14.79 | 10.8 | 30.85 | 0.42 | 21 | 285.39 | 60.56 | 6.75 | 19 | 78.09 | 35432.93 | 188.35 | 197.77 | 40.06 | 25.4 | 6419.87 | 0.63 | 0.86 | 2.97 | 0.41 | 1 | 10 | 346.4539 | 474.0335 | 428.7924 | 346453.8928 | 474033.5007 | 1.4936e-06 | 13 | 428792.4087
24 | 140 | CONCLUIDO | 6.7601 | 14.79 | 10.79 | 30.84 | 0.44 | 21 | 285.9 | 60.56 | 7 | 19 | 78.34 | 35494.74 | 188.27 | 197.82 | 39.83 | 25.4 | 6304.21 | 0.64 | 0.86 | 2.98 | 0.4 | 1 | 10 | 346.3196 | 473.8498 | 428.6262 | 346319.6067 | 473849.7644 | 1.4938e-06 | 13 | 428626.2079
25 | 140 | CONCLUIDO | 6.7998 | 14.71 | 10.76 | 32.28 | 0.45 | 20 | 286.4 | 60.56 | 7.25 | 18 | 78.59 | 35556.78 | 187.78 | 197.76 | 38.77 | 25.4 | 5780.93 | 0.66 | 0.86 | 2.97 | 0.37 | 1 | 10 | 344.6151 | 471.5176 | 426.5166 | 344615.1177 | 471517.6073 | 1.5026e-06 | 13 | 426516.6287
26 | 140 | CONCLUIDO | 6.8285 | 14.64 | 10.75 | 33.95 | 0.47 | 19 | 286.9 | 60.56 | 7.5 | 17 | 78.85 | 35618.8 | 187.5 | 197.85 | 38.57 | 25.4 | 5683.74 | 0.66 | 0.87 | 2.97 | 0.36 | 1 | 10 | 343.5077 | 470.0024 | 425.146 | 343507.693 | 470002.38 | 1.5089e-06 | 13 | 425146.0125
27 | 140 | CONCLUIDO | 6.8267 | 14.65 | 10.76 | 33.96 | 0.48 | 19 | 287.41 | 60.56 | 7.75 | 17 | 79.1 | 35680.92 | 187.68 | 197.76 | 38.61 | 25.4 | 5704.32 | 0.66 | 0.87 | 2.97 | 0.36 | 1 | 10 | 343.7491 | 470.3327 | 425.4448 | 343749.1076 | 470332.6942 | 1.5085e-06 | 13 | 425444.802
28 | 140 | CONCLUIDO | 6.8641 | 14.57 | 10.73 | 35.76 | 0.49 | 18 | 287.91 | 60.56 | 8 | 16 | 79.36 | 35743.15 | 187.11 | 197.82 | 37.82 | 25.4 | 5315.5 | 0.67 | 0.87 | 2.97 | 0.34 | 1 | 10 | 342.0786 | 468.047 | 423.3773 | 342078.6006 | 468047.0327 | 1.5168e-06 | 13 | 423377.2808
29 | 140 | CONCLUIDO | 6.8647 | 14.57 | 10.73 | 35.75 | 0.51 | 18 | 288.42 | 60.56 | 8.25 | 16 | 79.61 | 35805.48 | 187.08 | 197.78 | 37.88 | 25.4 | 5347.85 | 0.67 | 0.87 | 2.96 | 0.33 | 1 | 10 | 342.0376 | 467.9909 | 423.3265 | 342037.5988 | 467990.9323 | 1.5169e-06 | 13 | 423326.5346
30 | 140 | CONCLUIDO | 6.8918 | 14.51 | 10.72 | 37.84 | 0.52 | 17 | 288.92 | 60.56 | 8.5 | 15 | 79.87 | 35867.91 | 186.88 | 197.8 | 37.65 | 25.4 | 5233.59 | 0.67 | 0.87 | 2.97 | 0.33 | 1 | 10 | 341.06 | 466.6533 | 422.1166 | 341059.9779 | 466653.3082 | 1.5229e-06 | 13 | 422116.5714
31 | 140 | CONCLUIDO | 6.8889 | 14.52 | 10.73 | 37.86 | 0.54 | 17 | 289.43 | 60.56 | 8.75 | 15 | 80.12 | 35930.44 | 187.08 | 197.79 | 37.79 | 25.4 | 5306.31 | 0.67 | 0.87 | 2.97 | 0.34 | 1 | 10 | 341.3457 | 467.0442 | 422.4702 | 341345.6678 | 467044.2018 | 1.5223e-06 | 13 | 422470.1586
32 | 140 | CONCLUIDO | 6.9365 | 14.42 | 10.68 | 40.05 | 0.55 | 16 | 289.94 | 60.56 | 9 | 14 | 80.38 | 35993.08 | 186.23 | 197.76 | 36.39 | 25.4 | 4611.45 | 0.7 | 0.87 | 2.96 | 0.29 | 1 | 10 | 339.1075 | 463.9818 | 419.7001 | 339107.499 | 463981.8406 | 1.5328e-06 | 13 | 419700.0649
33 | 140 | CONCLUIDO | 6.9251 | 14.44 | 10.7 | 40.14 | 0.57 | 16 | 290.45 | 60.56 | 9.25 | 14 | 80.64 | 36055.83 | 186.7 | 197.75 | 36.86 | 25.4 | 4845.96 | 0.69 | 0.87 | 2.97 | 0.31 | 1 | 10 | 339.8862 | 465.0473 | 420.6638 | 339886.1748 | 465047.2591 | 1.5303e-06 | 13 | 420663.8014
34 | 140 | CONCLUIDO | 6.9682 | 14.35 | 10.67 | 42.67 | 0.58 | 15 | 290.96 | 60.56 | 9.5 | 13 | 80.9 | 36118.68 | 186 | 197.79 | 35.94 | 25.4 | 4390.33 | 0.71 | 0.87 | 2.96 | 0.28 | 1 | 10 | 338.0005 | 462.4672 | 418.3299 | 338000.4701 | 462467.1548 | 1.5398e-06 | 13 | 418329.9386
35 | 140 | CONCLUIDO | 6.9637 | 14.36 | 10.68 | 42.7 | 0.6 | 15 | 291.47 | 60.56 | 9.75 | 13 | 81.16 | 36181.64 | 186.25 | 197.76 | 36.21 | 25.4 | 4523.91 | 0.7 | 0.87 | 2.96 | 0.29 | 1 | 10 | 338.3652 | 462.9662 | 418.7814 | 338365.2195 | 462966.2209 | 1.5388e-06 | 13 | 418781.3746
36 | 140 | CONCLUIDO | 6.9676 | 14.35 | 10.67 | 42.67 | 0.61 | 15 | 291.98 | 60.56 | 10 | 13 | 81.42 | 36244.71 | 186 | 197.79 | 35.92 | 25.4 | 4379.38 | 0.71 | 0.87 | 2.97 | 0.28 | 1 | 10 | 338.0171 | 462.4899 | 418.3505 | 338017.084 | 462489.8866 | 1.5397e-06 | 13 | 418350.5009
37 | 140 | CONCLUIDO | 7.0059 | 14.27 | 10.64 | 45.61 | 0.62 | 14 | 292.49 | 60.56 | 10.25 | 12 | 81.68 | 36307.88 | 185.56 | 197.83 | 35.13 | 25.4 | 3993.35 | 0.72 | 0.87 | 2.96 | 0.25 | 1 | 10 | 336.4872 | 460.3966 | 416.457 | 336487.1808 | 460396.6056 | 1.5481e-06 | 13 | 416456.9997
38 | 140 | CONCLUIDO | 7.0024 | 14.28 | 10.65 | 45.64 | 0.64 | 14 | 293 | 60.56 | 10.5 | 12 | 81.95 | 36371.17 | 185.76 | 197.79 | 35.28 | 25.4 | 4067.58 | 0.72 | 0.87 | 2.96 | 0.26 | 1 | 10 | 336.7827 | 460.801 | 416.8228 | 336782.7479 | 460801.0135 | 1.5474e-06 | 13 | 416822.8115
39 | 140 | CONCLUIDO | 6.998 | 14.29 | 10.66 | 45.67 | 0.65 | 14 | 293.52 | 60.56 | 10.75 | 12 | 82.21 | 36434.56 | 185.84 | 197.77 | 35.61 | 25.4 | 4230.36 | 0.71 | 0.87 | 2.96 | 0.27 | 1 | 10 | 337.01 | 461.1119 | 417.1041 | 337009.9873 | 461111.9324 | 1.5464e-06 | 13 | 417104.0568
40 | 140 | CONCLUIDO | 6.9965 | 14.29 | 10.66 | 45.69 | 0.67 | 14 | 294.03 | 60.56 | 11 | 12 | 82.48 | 36498.06 | 185.76 | 197.85 | 35.87 | 25.4 | 4358.65 | 0.71 | 0.87 | 2.96 | 0.27 | 1 | 10 | 336.9889 | 461.0831 | 417.078 | 336988.9132 | 461083.0979 | 1.5461e-06 | 13 | 417077.9742
41 | 140 | CONCLUIDO | 7.0348 | 14.22 | 10.63 | 49.08 | 0.68 | 13 | 294.55 | 60.56 | 11.25 | 11 | 82.74 | 36561.67 | 185.51 | 197.79 | 34.88 | 25.4 | 3872.38 | 0.73 | 0.88 | 2.96 | 0.24 | 1 | 10 | 335.6179 | 459.2072 | 415.3811 | 335617.8724 | 459207.1794 | 1.5545e-06 | 13 | 415381.0907
42 | 140 | CONCLUIDO | 7.0363 | 14.21 | 10.63 | 49.07 | 0.69 | 13 | 295.06 | 60.56 | 11.5 | 11 | 83.01 | 36625.39 | 185.54 | 197.79 | 34.89 | 25.4 | 3876.93 | 0.73 | 0.88 | 2.96 | 0.24 | 1 | 10 | 335.6005 | 459.1833 | 415.3595 | 335600.4535 | 459183.3461 | 1.5548e-06 | 13 | 415359.532
43 | 140 | CONCLUIDO | 7.0392 | 14.21 | 10.63 | 49.04 | 0.71 | 13 | 295.58 | 60.56 | 11.75 | 11 | 83.28 | 36689.22 | 185.36 | 197.79 | 34.7 | 25.4 | 3780.59 | 0.73 | 0.88 | 2.96 | 0.24 | 1 | 10 | 335.3828 | 458.8855 | 415.0902 | 335382.8017 | 458885.5454 | 1.5555e-06 | 13 | 415090.153
44 | 140 | CONCLUIDO | 7.034 | 14.22 | 10.64 | 49.09 | 0.72 | 13 | 296.1 | 60.56 | 12 | 11 | 83.54 | 36753.16 | 185.34 | 197.78 | 35.04 | 25.4 | 3951.59 | 0.72 | 0.87 | 2.96 | 0.25 | 1 | 10 | 335.5523 | 459.1174 | 415.2999 | 335552.2809 | 459117.4343 | 1.5543e-06 | 13 | 415299.9107
45 | 140 | CONCLUIDO | 7.0753 | 14.13 | 10.61 | 53.03 | 0.74 | 12 | 296.62 | 60.56 | 12.25 | 10 | 83.81 | 36817.22 | 184.95 | 197.79 | 34.25 | 25.4 | 3562.71 | 0.74 | 0.88 | 2.95 | 0.22 | 1 | 10 | 334.0084 | 457.0051 | 413.3891 | 334008.4171 | 457005.0518 | 1.5635e-06 | 13 | 413389.131
46 | 140 | CONCLUIDO | 7.0724 | 14.14 | 10.61 | 53.06 | 0.75 | 12 | 297.14 | 60.56 | 12.5 | 10 | 84.08 | 36881.39 | 185.09 | 197.75 | 34.23 | 25.4 | 3549.14 | 0.74 | 0.88 | 2.96 | 0.22 | 1 | 10 | 334.1936 | 457.2584 | 413.6183 | 334193.6158 | 457258.4487 | 1.5628e-06 | 13 | 413618.3441
47 | 140 | CONCLUIDO | 7.0726 | 14.14 | 10.61 | 53.06 | 0.76 | 12 | 297.66 | 60.56 | 12.75 | 10 | 84.36 | 36945.67 | 185.1 | 197.75 | 34.21 | 25.4 | 3540.35 | 0.74 | 0.88 | 2.96 | 0.22 | 1 | 10 | 334.196 | 457.2617 | 413.6212 | 334195.9621 | 457261.6591 | 1.5629e-06 | 13 | 413621.2481
48 | 140 | CONCLUIDO | 7.0703 | 14.14 | 10.62 | 53.08 | 0.78 | 12 | 298.18 | 60.56 | 13 | 10 | 84.63 | 37010.06 | 184.93 | 197.76 | 34.4 | 25.4 | 3637.43 | 0.74 | 0.88 | 2.96 | 0.23 | 1 | 10 | 334.1707 | 457.2271 | 413.5899 | 334170.6708 | 457227.0543 | 1.5624e-06 | 13 | 413589.946
49 | 140 | CONCLUIDO | 7.1069 | 14.07 | 10.6 | 57.79 | 0.79 | 11 | 298.71 | 60.56 | 13.25 | 9 | 84.9 | 37074.57 | 184.51 | 197.77 | 33.74 | 25.4 | 3311.66 | 0.75 | 0.88 | 2.96 | 0.2 | 1 | 10 | 332.7876 | 455.3347 | 411.8782 | 332787.593 | 455334.6662 | 1.5704e-06 | 13 | 411878.1648
50 | 140 | CONCLUIDO | 7.1103 | 14.06 | 10.59 | 57.76 | 0.8 | 11 | 299.23 | 60.56 | 13.5 | 9 | 85.18 | 37139.2 | 184.55 | 197.78 | 33.41 | 25.4 | 3144.54 | 0.76 | 0.88 | 2.96 | 0.2 | 1 | 10 | 332.6847 | 455.1938 | 411.7508 | 332684.6594 | 455193.828 | 1.5712e-06 | 13 | 411750.7679
51 | 140 | CONCLUIDO | 7.1118 | 14.06 | 10.59 | 57.74 | 0.82 | 11 | 299.76 | 60.56 | 13.75 | 9 | 85.45 | 37204.07 | 184.48 | 197.76 | 33.43 | 25.4 | 3154.99 | 0.76 | 0.88 | 2.96 | 0.2 | 1 | 10 | 332.5915 | 455.0664 | 411.6355 | 332591.5239 | 455066.3959 | 1.5715e-06 | 13 | 411635.4978
52 | 140 | CONCLUIDO | 7.1129 | 14.06 | 10.58 | 57.73 | 0.83 | 11 | 300.28 | 60.56 | 14 | 9 | 85.73 | 37268.93 | 184.55 | 197.8 | 33.5 | 25.4 | 3189.68 | 0.76 | 0.88 | 2.95 | 0.19 | 1 | 10 | 332.5723 | 455.0401 | 411.6117 | 332572.3108 | 455040.1077 | 1.5718e-06 | 13 | 411611.7185
53 | 140 | CONCLUIDO | 7.1093 | 14.07 | 10.59 | 57.77 | 0.84 | 11 | 300.81 | 60.56 | 14.25 | 9 | 86 | 37333.9 | 184.79 | 197.75 | 33.54 | 25.4 | 3211.63 | 0.76 | 0.88 | 2.96 | 0.2 | 1 | 10 | 332.8948 | 455.4813 | 412.0108 | 332894.7625 | 455481.3003 | 1.571e-06 | 13 | 412010.8043
54 | 140 | CONCLUIDO | 7.1124 | 14.06 | 10.58 | 57.73 | 0.86 | 11 | 301.34 | 60.56 | 14.5 | 9 | 86.28 | 37399 | 184.46 | 197.78 | 33.28 | 25.4 | 3082.75 | 0.76 | 0.88 | 2.96 | 0.19 | 1 | 10 | 332.5166 | 454.9639 | 411.5428 | 332516.6299 | 454963.9227 | 1.5717e-06 | 13 | 411542.8044
55 | 140 | CONCLUIDO | 7.1504 | 13.99 | 10.56 | 63.37 | 0.87 | 10 | 301.86 | 60.56 | 14.75 | 8 | 86.56 | 37464.21 | 184.14 | 197.77 | 32.79 | 25.4 | 2839.42 | 0.77 | 0.88 | 2.95 | 0.17 | 1 | 10 | 331.1898 | 453.1485 | 409.9007 | 331189.8386 | 453148.5482 | 1.5801e-06 | 13 | 409900.6868
56 | 140 | CONCLUIDO | 7.1477 | 13.99 | 10.57 | 63.4 | 0.88 | 10 | 302.39 | 60.56 | 15 | 8 | 86.84 | 37529.55 | 184.41 | 197.77 | 32.8 | 25.4 | 2846.5 | 0.77 | 0.88 | 2.96 | 0.18 | 1 | 10 | 331.5093 | 453.5856 | 410.296 | 331509.267 | 453585.6043 | 1.5795e-06 | 13 | 410296.0308
57 | 140 | CONCLUIDO | 7.1511 | 13.98 | 10.56 | 63.36 | 0.9 | 10 | 302.92 | 60.56 | 15.25 | 8 | 87.12 | 37595 | 184.33 | 197.76 | 32.54 | 25.4 | 2714.91 | 0.78 | 0.88 | 2.96 | 0.17 | 1 | 10 | 331.3162 | 453.3215 | 410.0571 | 331316.209 | 453321.4538 | 1.5802e-06 | 13 | 410057.0905
58 | 140 | CONCLUIDO | 7.15 | 13.99 | 10.56 | 63.38 | 0.91 | 10 | 303.46 | 60.56 | 15.5 | 8 | 87.4 | 37660.57 | 184.39 | 197.78 | 32.62 | 25.4 | 2756.23 | 0.78 | 0.88 | 2.96 | 0.17 | 1 | 10 | 331.3905 | 453.4231 | 410.1491 | 331390.5292 | 453423.142 | 1.58e-06 | 13 | 410149.0737
59 | 140 | CONCLUIDO | 7.1491 | 13.99 | 10.56 | 63.39 | 0.92 | 10 | 303.99 | 60.56 | 15.75 | 8 | 87.68 | 37726.27 | 184.32 | 197.78 | 32.84 | 25.4 | 2864.92 | 0.77 | 0.88 | 2.95 | 0.17 | 1 | 10 | 331.3607 | 453.3823 | 410.1122 | 331360.7006 | 453382.3292 | 1.5798e-06 | 13 | 410112.156
60 | 140 | CONCLUIDO | 7.1475 | 13.99 | 10.57 | 63.41 | 0.94 | 10 | 304.52 | 60.56 | 16 | 8 | 87.97 | 37792.08 | 184.36 | 197.76 | 32.95 | 25.4 | 2919.8 | 0.77 | 0.88 | 2.95 | 0.18 | 1 | 10 | 331.4764 | 453.5407 | 410.2554 | 331476.415 | 453540.6547 | 1.5794e-06 | 13 | 410255.3712
61 | 140 | CONCLUIDO | 7.1497 | 13.99 | 10.56 | 63.38 | 0.95 | 10 | 305.06 | 60.56 | 16.25 | 8 | 88.25 | 37858.02 | 184.11 | 197.78 | 32.73 | 25.4 | 2810.17 | 0.78 | 0.88 | 2.96 | 0.17 | 1 | 10 | 331.1852 | 453.1422 | 409.895 | 331185.2266 | 453142.238 | 1.5799e-06 | 13 | 409894.9787
62 | 140 | CONCLUIDO | 7.1863 | 13.92 | 10.54 | 70.29 | 0.96 | 9 | 305.59 | 60.56 | 16.5 | 7 | 88.54 | 37924.08 | 183.54 | 197.76 | 32.11 | 25.4 | 2505.4 | 0.79 | 0.88 | 2.95 | 0.15 | 1 | 10 | 329.719 | 451.1361 | 408.0803 | 329719.0448 | 451136.1433 | 1.588e-06 | 13 | 408080.343
63 | 140 | CONCLUIDO | 7.1805 | 13.93 | 10.56 | 70.37 | 0.97 | 9 | 306.13 | 60.56 | 16.75 | 7 | 88.83 | 37990.27 | 183.95 | 197.75 | 32.58 | 25.4 | 2740.19 | 0.78 | 0.88 | 2.95 | 0.17 | 1 | 10 | 330.2656 | 451.884 | 408.7568 | 330265.6392 | 451884.0178 | 1.5867e-06 | 13 | 408756.8414
64 | 140 | CONCLUIDO | 7.18 | 13.93 | 10.56 | 70.38 | 0.99 | 9 | 306.67 | 60.56 | 17 | 7 | 89.11 | 38056.58 | 184.14 | 197.76 | 32.59 | 25.4 | 2747.15 | 0.78 | 0.88 | 2.95 | 0.17 | 1 | 10 | 330.4225 | 452.0987 | 408.951 | 330422.5431 | 452098.7007 | 1.5866e-06 | 13 | 408951.0353
65 | 140 | CONCLUIDO | 7.1815 | 13.92 | 10.55 | 70.36 | 1 | 9 | 307.21 | 60.56 | 17.25 | 7 | 89.4 | 38123.01 | 184.16 | 197.8 | 32.39 | 25.4 | 2644.77 | 0.78 | 0.88 | 2.96 | 0.16 | 1 | 10 | 330.3556 | 452.0072 | 408.8682 | 330355.6331 | 452007.1514 | 1.5869e-06 | 13 | 408868.2233
66 | 140 | CONCLUIDO | 7.1816 | 13.92 | 10.55 | 70.36 | 1.01 | 9 | 307.75 | 60.56 | 17.5 | 7 | 89.69 | 38189.58 | 184.27 | 197.75 | 32.42 | 25.4 | 2659.92 | 0.78 | 0.88 | 2.96 | 0.16 | 1 | 10 | 330.4364 | 452.1177 | 408.9682 | 330436.4071 | 452117.67 | 1.587e-06 | 13 | 408968.1942
67 | 140 | CONCLUIDO | 7.1855 | 13.92 | 10.55 | 70.31 | 1.03 | 9 | 308.29 | 60.56 | 17.75 | 7 | 89.98 | 38256.26 | 184.09 | 197.77 | 32.23 | 25.4 | 2565.52 | 0.79 | 0.88 | 2.95 | 0.16 | 1 | 10 | 330.1995 | 451.7935 | 408.675 | 330199.4736 | 451793.4871 | 1.5878e-06 | 13 | 408674.9508
68 | 140 | CONCLUIDO | 7.182 | 13.92 | 10.55 | 70.35 | 1.04 | 9 | 308.83 | 60.56 | 18 | 7 | 90.27 | 38323.08 | 184.14 | 197.76 | 32.48 | 25.4 | 2691.64 | 0.78 | 0.88 | 2.95 | 0.16 | 1 | 10 | 330.3276 | 451.9688 | 408.8335 | 330327.5793 | 451968.767 | 1.587e-06 | 13 | 408833.5022
69 | 140 | CONCLUIDO | 7.1816 | 13.92 | 10.55 | 70.36 | 1.05 | 9 | 309.37 | 60.56 | 18.25 | 7 | 90.57 | 38390.02 | 184.18 | 197.77 | 32.51 | 25.4 | 2706.07 | 0.78 | 0.88 | 2.95 | 0.16 | 1 | 10 | 330.3682 | 452.0244 | 408.8838 | 330368.2083 | 452024.3575 | 1.587e-06 | 13 | 408883.7872
70 | 140 | CONCLUIDO | 7.1836 | 13.92 | 10.55 | 70.33 | 1.06 | 9 | 309.91 | 60.56 | 18.5 | 7 | 90.86 | 38457.09 | 184.06 | 197.78 | 32.4 | 25.4 | 2652.77 | 0.78 | 0.88 | 2.95 | 0.16 | 1 | 10 | 330.2257 | 451.8294 | 408.7074 | 330225.7124 | 451829.3883 | 1.5874e-06 | 13 | 408707.4256
71 | 140 | CONCLUIDO | 7.222 | 13.85 | 10.53 | 78.96 | 1.08 | 8 | 310.46 | 60.56 | 18.75 | 6 | 91.16 | 38524.29 | 183.49 | 197.79 | 31.6 | 25.4 | 2254.15 | 0.8 | 0.88 | 2.95 | 0.14 | 1 | 10 | 328.7255 | 449.7767 | 406.8507 | 328725.4928 | 449776.7215 | 1.5959e-06 | 13 | 406850.6625
72 | 140 | CONCLUIDO | 7.2231 | 13.84 | 10.53 | 78.94 | 1.09 | 8 | 311.01 | 60.56 | 19 | 6 | 91.45 | 38591.62 | 183.6 | 197.8 | 31.53 | 25.4 | 2223.32 | 0.81 | 0.88 | 2.95 | 0.14 | 1 | 10 | 328.7804 | 449.8518 | 406.9186 | 328780.399 | 449851.8466 | 1.5961e-06 | 13 | 406918.6178
73 | 140 | CONCLUIDO | 7.2244 | 13.84 | 10.52 | 78.92 | 1.1 | 8 | 311.55 | 60.56 | 19.25 | 6 | 91.75 | 38659.08 | 183.66 | 197.76 | 31.48 | 25.4 | 2194.51 | 0.81 | 0.88 | 2.95 | 0.13 | 1 | 10 | 328.7494 | 449.8095 | 406.8803 | 328749.4441 | 449809.4928 | 1.5964e-06 | 13 | 406880.3061
74 | 140 | CONCLUIDO | 7.2246 | 13.84 | 10.52 | 78.92 | 1.11 | 8 | 312.1 | 60.56 | 19.5 | 6 | 92.05 | 38726.8 | 183.8 | 197.75 | 31.53 | 25.4 | 2218.99 | 0.81 | 0.88 | 2.95 | 0.13 | 1 | 10 | 328.8498 | 449.9468 | 407.0045 | 328849.8148 | 449946.8244 | 1.5965e-06 | 13 | 407004.531
75 | 140 | CONCLUIDO | 7.2215 | 13.85 | 10.53 | 78.96 | 1.13 | 8 | 312.65 | 60.56 | 19.75 | 6 | 92.35 | 38794.53 | 184.01 | 197.76 | 31.6 | 25.4 | 2257.05 | 0.8 | 0.88 | 2.95 | 0.14 | 1 | 10 | 329.1301 | 450.3303 | 407.3514 | 329130.0689 | 450330.2805 | 1.5958e-06 | 13 | 407351.3906
76 | 140 | CONCLUIDO | 7.2237 | 13.84 | 10.52 | 78.93 | 1.14 | 8 | 313.2 | 60.56 | 20 | 6 | 92.65 | 38862.4 | 184.01 | 197.81 | 31.47 | 25.4 | 2193.31 | 0.81 | 0.88 | 2.95 | 0.13 | 1 | 10 | 329.0309 | 450.1946 | 407.2287 | 329030.915 | 450194.6138 | 1.5963e-06 | 13 | 407228.6717
77 | 140 | CONCLUIDO | 7.224 | 13.84 | 10.52 | 78.93 | 1.15 | 8 | 313.75 | 60.56 | 20.25 | 6 | 92.95 | 38930.39 | 184.04 | 197.76 | 31.55 | 25.4 | 2229.31 | 0.81 | 0.88 | 2.95 | 0.13 | 1 | 10 | 329.0459 | 450.2151 | 407.2472 | 329045.8749 | 450215.0825 | 1.5963e-06 | 13 | 407247.1869
78 | 140 | CONCLUIDO | 7.224 | 13.84 | 10.52 | 78.93 | 1.16 | 8 | 314.3 | 60.56 | 20.5 | 6 | 93.25 | 38998.53 | 183.96 | 197.78 | 31.47 | 25.4 | 2188.8 | 0.81 | 0.88 | 2.95 | 0.13 | 1 | 10 | 328.9856 | 450.1326 | 407.1726 | 328985.6096 | 450132.6249 | 1.5963e-06 | 13 | 407172.5989
79 | 140 | CONCLUIDO | 7.2266 | 13.84 | 10.52 | 78.89 | 1.17 | 8 | 314.86 | 60.56 | 20.75 | 6 | 93.55 | 39066.8 | 183.85 | 197.76 | 31.39 | 25.4 | 2150.84 | 0.81 | 0.88 | 2.95 | 0.13 | 1 | 10 | 328.8366 | 449.9287 | 406.9882 | 328836.6047 | 449928.7497 | 1.5969e-06 | 13 | 406988.1814
80 | 140 | CONCLUIDO | 7.2231 | 13.84 | 10.53 | 78.94 | 1.19 | 8 | 315.41 | 60.56 | 21 | 6 | 93.86 | 39135.2 | 184 | 197.77 | 31.69 | 25.4 | 2301.96 | 0.8 | 0.88 | 2.95 | 0.14 | 1 | 10 | 329.0818 | 450.2642 | 407.2916 | 329081.7631 | 450264.1864 | 1.5961e-06 | 13 | 407291.6044
81 | 140 | CONCLUIDO | 7.2244 | 13.84 | 10.52 | 78.92 | 1.2 | 8 | 315.97 | 60.56 | 21.25 | 6 | 94.16 | 39203.74 | 183.81 | 197.75 | 31.48 | 25.4 | 2193.77 | 0.81 | 0.88 | 2.95 | 0.13 | 1 | 10 | 328.8624 | 449.9641 | 407.0202 | 328862.4353 | 449964.0923 | 1.5964e-06 | 13 | 407020.1509
82 | 140 | CONCLUIDO | 7.2247 | 13.84 | 10.52 | 78.92 | 1.21 | 8 | 316.53 | 60.56 | 21.5 | 6 | 94.47 | 39272.42 | 183.67 | 197.76 | 31.49 | 25.4 | 2201.96 | 0.81 | 0.88 | 2.95 | 0.13 | 1 | 10 | 328.7493 | 449.8094 | 406.8802 | 328749.3493 | 449809.3631 | 1.5965e-06 | 13 | 406880.1888
83 | 140 | CONCLUIDO | 7.2198 | 13.85 | 10.53 | 78.99 | 1.22 | 8 | 317.08 | 60.56 | 21.75 | 6 | 94.78 | 39341.24 | 183.67 | 197.78 | 31.88 | 25.4 | 2394.09 | 0.8 | 0.88 | 2.95 | 0.14 | 1 | 10 | 328.9171 | 450.0389 | 407.0878 | 328917.132 | 450038.9308 | 1.5954e-06 | 13 | 407087.8469
84 | 140 | CONCLUIDO | 7.2588 | 13.78 | 10.51 | 90.08 | 1.23 | 7 | 317.64 | 60.56 | 22 | 5 | 95.09 | 39410.2 | 183.37 | 197.76 | 31.1 | 25.4 | 2009.44 | 0.82 | 0.89 | 2.95 | 0.12 | 1 | 10 | 316.572 | 433.1478 | 391.8088 | 316572.0007 | 433147.7775 | 1.604e-06 | 12 | 391808.7615
85 | 140 | CONCLUIDO | 7.2619 | 13.77 | 10.5 | 90.03 | 1.25 | 7 | 318.2 | 60.56 | 22.25 | 5 | 95.4 | 39479.3 | 183.59 | 197.78 | 30.94 | 25.4 | 1931.6 | 0.82 | 0.89 | 2.95 | 0.11 | 1 | 10 | 316.6161 | 433.2081 | 391.8633 | 316616.0667 | 433208.0706 | 1.6047e-06 | 12 | 391863.3003
86 | 140 | CONCLUIDO | 7.2585 | 13.78 | 10.51 | 90.09 | 1.26 | 7 | 318.76 | 60.56 | 22.5 | 5 | 95.71 | 39548.54 | 183.98 | 197.75 | 31.16 | 25.4 | 2041.34 | 0.82 | 0.89 | 2.95 | 0.12 | 1 | 10 | 317.0369 | 433.7839 | 392.3841 | 317036.8845 | 433783.8521 | 1.6039e-06 | 12 | 392384.1301
87 | 140 | CONCLUIDO | 7.2638 | 13.77 | 10.5 | 90 | 1.27 | 7 | 319.33 | 60.56 | 22.75 | 5 | 96.02 | 39617.93 | 183.89 | 197.76 | 30.95 | 25.4 | 1935.66 | 0.82 | 0.89 | 2.95 | 0.11 | 1 | 10 | 316.7931 | 433.4502 | 392.0824 | 316793.0621 | 433450.2435 | 1.6051e-06 | 12 | 392082.3606
88 | 140 | CONCLUIDO | 7.2625 | 13.77 | 10.5 | 90.02 | 1.28 | 7 | 319.89 | 60.56 | 23 | 5 | 96.34 | 39687.46 | 184.05 | 197.75 | 30.89 | 25.4 | 1904.31 | 0.82 | 0.89 | 2.95 | 0.11 | 1 | 10 | 316.9457 | 433.659 | 392.2712 | 316945.6701 | 433659.0485 | 1.6048e-06 | 12 | 392271.2375
89 | 140 | CONCLUIDO | 7.2649 | 13.76 | 10.5 | 89.98 | 1.29 | 7 | 320.46 | 60.56 | 23.25 | 5 | 96.65 | 39757.13 | 184.02 | 197.77 | 30.81 | 25.4 | 1865.77 | 0.82 | 0.89 | 2.95 | 0.11 | 1 | 10 | 316.8628 | 433.5456 | 392.1686 | 316862.768 | 433545.6182 | 1.6054e-06 | 12 | 392168.6329
90 | 140 | CONCLUIDO | 7.261 | 13.77 | 10.51 | 90.05 | 1.3 | 7 | 321.02 | 60.56 | 23.5 | 5 | 96.97 | 39826.95 | 184.19 | 197.75 | 31.04 | 25.4 | 1981.5 | 0.82 | 0.89 | 2.95 | 0.12 | 1 | 10 | 317.1313 | 433.913 | 392.5009 | 317131.262 | 433912.9835 | 1.6045e-06 | 12 | 392500.9373
91 | 140 | CONCLUIDO | 7.2576 | 13.78 | 10.51 | 90.1 | 1.32 | 7 | 321.59 | 60.56 | 23.75 | 5 | 97.28 | 39896.91 | 184.37 | 197.75 | 31.17 | 25.4 | 2046.6 | 0.81 | 0.89 | 2.95 | 0.12 | 1 | 10 | 317.352 | 434.215 | 392.7742 | 317352.0131 | 434215.0249 | 1.6037e-06 | 12 | 392774.1524
92 | 140 | CONCLUIDO | 7.255 | 13.78 | 10.52 | 90.15 | 1.33 | 7 | 322.16 | 60.56 | 24 | 5 | 97.6 | 39967.02 | 184.54 | 197.75 | 31.32 | 25.4 | 2118.94 | 0.81 | 0.88 | 2.95 | 0.13 | 1 | 10 | 317.5881 | 434.5381 | 393.0664 | 317588.1418 | 434538.1066 | 1.6032e-06 | 12 | 393066.3996
93 | 140 | CONCLUIDO | 7.26 | 13.77 | 10.51 | 90.06 | 1.34 | 7 | 322.73 | 60.56 | 24.25 | 5 | 97.92 | 40037.28 | 184.29 | 197.77 | 31.03 | 25.4 | 1976.06 | 0.82 | 0.89 | 2.95 | 0.12 | 1 | 10 | 317.2314 | 434.0501 | 392.6249 | 317231.4417 | 434050.0538 | 1.6043e-06 | 12 | 392624.9259
94 | 140 | CONCLUIDO | 7.2589 | 13.78 | 10.51 | 90.08 | 1.35 | 7 | 323.3 | 60.56 | 24.5 | 5 | 98.24 | 40107.81 | 184.24 | 197.75 | 31.06 | 25.4 | 1993.27 | 0.82 | 0.89 | 2.95 | 0.12 | 1 | 10 | 317.2217 | 434.0368 | 392.6129 | 317221.7202 | 434036.7524 | 1.604e-06 | 12 | 392612.8939
95 | 140 | CONCLUIDO | 7.2579 | 13.78 | 10.51 | 90.1 | 1.36 | 7 | 323.87 | 60.56 | 24.75 | 5 | 98.57 | 40178.37 | 184.16 | 197.75 | 31.13 | 25.4 | 2023.84 | 0.82 | 0.89 | 2.95 | 0.12 | 1 | 10 | 317.187 | 433.9892 | 392.5699 | 317186.9777 | 433989.2162 | 1.6038e-06 | 12 | 392569.8945
96 | 140 | CONCLUIDO | 7.257 | 13.78 | 10.51 | 90.11 | 1.37 | 7 | 324.44 | 60.56 | 25 | 5 | 98.89 | 40249.08 | 184.16 | 197.75 | 31.16 | 25.4 | 2040.71 | 0.82 | 0.89 | 2.95 | 0.12 | 1 | 10 | 317.2097 | 434.0203 | 392.598 | 317209.6935 | 434020.2969 | 1.6036e-06 | 12 | 392598.0089
97 | 140 | CONCLUIDO | 7.256 | 13.78 | 10.52 | 90.13 | 1.38 | 7 | 325.02 | 60.56 | 25.25 | 5 | 99.21 | 40319.95 | 184.12 | 197.76 | 31.29 | 25.4 | 2105.27 | 0.81 | 0.88 | 2.95 | 0.12 | 1 | 10 | 317.2478 | 434.0725 | 392.6452 | 317247.8457 | 434072.4985 | 1.6034e-06 | 12 | 392645.2284
98 | 140 | CONCLUIDO | 7.2576 | 13.78 | 10.51 | 90.1 | 1.4 | 7 | 325.59 | 60.56 | 25.5 | 5 | 99.54 | 40390.96 | 184 | 197.79 | 31.19 | 25.4 | 2055.02 | 0.81 | 0.89 | 2.95 | 0.12 | 1 | 10 | 317.0746 | 433.8354 | 392.4308 | 317074.5764 | 433835.4238 | 1.6037e-06 | 12 | 392430.7798
99 | 140 | CONCLUIDO | 7.2566 | 13.78 | 10.51 | 90.12 | 1.41 | 7 | 326.17 | 60.56 | 25.75 | 5 | 99.87 | 40462.13 | 183.88 | 197.75 | 31.22 | 25.4 | 2069.83 | 0.81 | 0.88 | 2.95 | 0.12 | 1 | 10 | 317.0098 | 433.7468 | 392.3506 | 317009.8102 | 433746.8077 | 1.6035e-06 | 12 | 392350.6212
100 | 140 | CONCLUIDO | 7.2597 | 13.77 | 10.51 | 90.07 | 1.42 | 7 | 326.75 | 60.56 | 26 | 5 | 100.2 | 40533.46 | 183.67 | 197.75 | 31.05 | 25.4 | 1986.28 | 0.82 | 0.89 | 2.95 | 0.12 | 1 | 10 | 316.7743 | 433.4245 | 392.0591 | 316774.2532 | 433424.5083 | 1.6042e-06 | 12 | 392059.0815
101 | 140 | CONCLUIDO | 7.2973 | 13.7 | 10.49 | 104.89 | 1.43 | 6 | 327.33 | 60.56 | 26.25 | 4 | 100.52 | 40604.94 | 183.22 | 197.77 | 30.52 | 25.4 | 1724.81 | 0.83 | 0.89 | 2.95 | 0.1 | 1 | 10 | 315.4117 | 431.5602 | 390.3727 | 315411.6937 | 431560.1943 | 1.6125e-06 | 12 | 390372.695
102 | 140 | CONCLUIDO | 7.2999 | 13.7 | 10.48 | 104.84 | 1.44 | 6 | 327.91 | 60.56 | 26.5 | 4 | 100.86 | 40676.58 | 183.28 | 197.78 | 30.37 | 25.4 | 1652.79 | 0.84 | 0.89 | 2.95 | 0.09 | 1 | 10 | 315.3492 | 431.4746 | 390.2953 | 315349.1697 | 431474.6463 | 1.6131e-06 | 12 | 390295.3116
103 | 140 | CONCLUIDO | 7.3008 | 13.7 | 10.48 | 104.83 | 1.45 | 6 | 328.49 | 60.56 | 26.75 | 4 | 101.19 | 40748.37 | 183.34 | 197.76 | 30.24 | 25.4 | 1583.85 | 0.84 | 0.89 | 2.95 | 0.09 | 1 | 10 | 315.3715 | 431.5053 | 390.323 | 315371.5403 | 431505.2547 | 1.6133e-06 | 12 | 390322.9988
104 | 140 | CONCLUIDO | 7.3022 | 13.69 | 10.48 | 104.8 | 1.46 | 6 | 329.08 | 60.56 | 27 | 4 | 101.52 | 40820.32 | 183.48 | 197.75 | 30.16 | 25.4 | 1547.4 | 0.84 | 0.89 | 2.95 | 0.09 | 1 | 10 | 315.4411 | 431.6004 | 390.4091 | 315441.1064 | 431600.438 | 1.6136e-06 | 12 | 390409.098
105 | 140 | CONCLUIDO | 7.2985 | 13.7 | 10.49 | 104.87 | 1.47 | 6 | 329.66 | 60.56 | 27.25 | 4 | 101.86 | 40892.44 | 183.78 | 197.76 | 30.39 | 25.4 | 1661.91 | 0.84 | 0.89 | 2.95 | 0.1 | 1 | 10 | 315.7994 | 432.0907 | 390.8526 | 315799.4212 | 432090.7002 | 1.6128e-06 | 12 | 390852.5702
106 | 140 | CONCLUIDO | 7.2987 | 13.7 | 10.49 | 104.87 | 1.48 | 6 | 330.25 | 60.56 | 27.5 | 4 | 102.19 | 40964.71 | 183.92 | 197.8 | 30.38 | 25.4 | 1655.52 | 0.84 | 0.89 | 2.95 | 0.1 | 1 | 10 | 315.8988 | 432.2267 | 390.9756 | 315898.825 | 432226.7089 | 1.6128e-06 | 12 | 390975.5984
107 | 140 | CONCLUIDO | 7.3018 | 13.7 | 10.48 | 104.81 | 1.49 | 6 | 330.83 | 60.56 | 27.75 | 4 | 102.53 | 41037.15 | 184.14 | 197.76 | 30.28 | 25.4 | 1603.62 | 0.84 | 0.89 | 2.95 | 0.09 | 1 | 10 | 315.9429 | 432.2871 | 391.0302 | 315942.9361 | 432287.0636 | 1.6135e-06 | 12 | 391030.1929
108 | 140 | CONCLUIDO | 7.2968 | 13.7 | 10.49 | 104.9 | 1.51 | 6 | 331.42 | 60.56 | 28 | 4 | 102.87 | 41109.75 | 184.45 | 197.76 | 30.45 | 25.4 | 1693.53 | 0.83 | 0.89 | 2.95 | 0.1 | 1 | 10 | 316.3415 | 432.8323 | 391.5234 | 316341.4579 | 432832.3387 | 1.6124e-06 | 12 | 391523.4278
109 | 140 | CONCLUIDO | 7.2979 | 13.7 | 10.49 | 104.88 | 1.52 | 6 | 332.01 | 60.56 | 28.25 | 4 | 103.21 | 41182.52 | 184.66 | 197.79 | 30.45 | 25.4 | 1691.41 | 0.83 | 0.89 | 2.95 | 0.1 | 1 | 10 | 316.4706 | 433.009 | 391.6832 | 316470.5718 | 433008.998 | 1.6127e-06 | 12 | 391683.227
110 | 140 | CONCLUIDO | 7.3005 | 13.7 | 10.48 | 104.83 | 1.53 | 6 | 332.6 | 60.56 | 28.5 | 4 | 103.55 | 41255.45 | 184.56 | 197.76 | 30.3 | 25.4 | 1615.54 | 0.84 | 0.89 | 2.95 | 0.09 | 1 | 10 | 316.2884 | 432.7598 | 391.4578 | 316288.4083 | 432759.7538 | 1.6132e-06 | 12 | 391457.7703
111 | 140 | CONCLUIDO | 7.3027 | 13.69 | 10.48 | 104.79 | 1.54 | 6 | 333.2 | 60.56 | 28.75 | 4 | 103.89 | 41328.54 | 184.46 | 197.79 | 30.08 | 25.4 | 1507.83 | 0.84 | 0.89 | 2.95 | 0.09 | 1 | 10 | 316.159 | 432.5827 | 391.2976 | 316158.9792 | 432582.6633 | 1.6137e-06 | 12 | 391297.581
112 | 140 | CONCLUIDO | 7.301 | 13.7 | 10.48 | 104.82 | 1.55 | 6 | 333.79 | 60.56 | 29 | 4 | 104.24 | 41401.93 | 184.7 | 197.75 | 30.22 | 25.4 | 1577.93 | 0.84 | 0.89 | 2.95 | 0.09 | 1 | 10 | 316.3803 | 432.8855 | 391.5715 | 316380.278 | 432885.4541 | 1.6133e-06 | 12 | 391571.4739
113 | 140 | CONCLUIDO | 7.2988 | 13.7 | 10.49 | 104.86 | 1.56 | 6 | 334.39 | 60.56 | 29.25 | 4 | 104.58 | 41475.37 | 184.83 | 197.75 | 30.38 | 25.4 | 1653.71 | 0.84 | 0.89 | 2.95 | 0.1 | 1 | 10 | 316.5748 | 433.1516 | 391.8123 | 316574.8258 | 433151.643 | 1.6129e-06 | 12 | 391812.2581
114 | 140 | CONCLUIDO | 7.2994 | 13.7 | 10.49 | 104.85 | 1.57 | 6 | 334.98 | 60.56 | 29.5 | 4 | 104.93 | 41548.98 | 184.91 | 197.76 | 30.36 | 25.4 | 1648.48 | 0.84 | 0.89 | 2.95 | 0.1 | 1 | 10 | 316.6195 | 433.2127 | 391.8675 | 316619.4631 | 433212.7176 | 1.613e-06 | 12 | 391867.5039
115 | 140 | CONCLUIDO | 7.2994 | 13.7 | 10.49 | 104.85 | 1.58 | 6 | 335.58 | 60.56 | 29.75 | 4 | 105.28 | 41622.76 | 184.84 | 197.75 | 30.4 | 25.4 | 1668.28 | 0.84 | 0.89 | 2.95 | 0.1 | 1 | 10 | 316.5673 | 433.1413 | 391.8029 | 316567.2756 | 433141.3125 | 1.613e-06 | 12 | 391802.9135
116 | 140 | CONCLUIDO | 7.2988 | 13.7 | 10.49 | 104.86 | 1.59 | 6 | 336.18 | 60.56 | 30 | 4 | 105.63 | 41696.71 | 184.94 | 197.75 | 30.43 | 25.4 | 1680.38 | 0.83 | 0.89 | 2.95 | 0.1 | 1 | 10 | 316.6568 | 433.2639 | 391.9138 | 316656.8414 | 433263.8604 | 1.6129e-06 | 12 | 391913.7656
117 | 140 | CONCLUIDO | 7.299 | 13.7 | 10.49 | 104.86 | 1.6 | 6 | 336.78 | 60.56 | 30.25 | 4 | 105.98 | 41770.83 | 184.96 | 197.75 | 30.41 | 25.4 | 1673.25 | 0.84 | 0.89 | 2.95 | 0.1 | 1 | 10 | 316.6667 | 433.2774 | 391.926 | 316666.7486 | 433277.4157 | 1.6129e-06 | 12 | 391926.0273
118 | 140 | CONCLUIDO | 7.299 | 13.7 | 10.49 | 104.86 | 1.61 | 6 | 337.39 | 60.56 | 30.5 | 4 | 106.33 | 41845.13 | 184.98 | 197.75 | 30.34 | 25.4 | 1638.14 | 0.84 | 0.89 | 2.95 | 0.1 | 1 | 10 | 316.6817 | 433.2978 | 391.9445 | 316681.6601 | 433297.8183 | 1.6129e-06 | 12 | 391944.4827
119 | 140 | CONCLUIDO | 7.2997 | 13.7 | 10.48 | 104.85 | 1.62 | 6 | 337.99 | 60.56 | 30.75 | 4 | 106.68 | 41919.61 | 184.88 | 197.77 | 30.4 | 25.4 | 1664.53 | 0.84 | 0.89 | 2.95 | 0.09 | 1 | 10 | 316.5469 | 433.1135 | 391.7778 | 316546.9449 | 433113.495 | 1.613e-06 | 12 | 391777.751
120 | 140 | CONCLUIDO | 7.2988 | 13.7 | 10.49 | 104.86 | 1.63 | 6 | 338.59 | 60.56 | 31 | 4 | 107.04 | 41994.26 | 184.87 | 197.76 | 30.33 | 25.4 | 1629.23 | 0.84 | 0.89 | 2.95 | 0.1 | 1 | 10 | 316.6046 | 433.1924 | 391.8492 | 316604.6497 | 433192.4493 | 1.6129e-06 | 12 | 391849.1699
121 | 140 | CONCLUIDO | 7.2991 | 13.7 | 10.49 | 104.86 | 1.64 | 6 | 339.2 | 60.56 | 31.25 | 4 | 107.4 | 42069.09 | 184.82 | 197.76 | 30.32 | 25.4 | 1627.06 | 0.84 | 0.89 | 2.95 | 0.1 | 1 | 10 | 316.5599 | 433.1312 | 391.7937 | 316559.8671 | 433131.1758 | 1.6129e-06 | 12 | 391793.7443
122 | 140 | CONCLUIDO | 7.2975 | 13.7 | 10.49 | 104.89 | 1.65 | 6 | 339.81 | 60.56 | 31.5 | 4 | 107.75 | 42144.11 | 184.78 | 197.76 | 30.4 | 25.4 | 1666.9 | 0.84 | 0.89 | 2.95 | 0.1 | 1 | 10 | 316.5701 | 433.1451 | 391.8064 | 316570.0599 | 433145.122 | 1.6126e-06 | 12 | 391806.3595
123 | 140 | CONCLUIDO | 7.2984 | 13.7 | 10.49 | 104.87 | 1.66 | 6 | 340.42 | 60.56 | 31.75 | 4 | 108.11 | 42219.3 | 184.66 | 197.76 | 30.33 | 25.4 | 1632.61 | 0.84 | 0.89 | 2.95 | 0.1 | 1 | 10 | 316.4581 | 432.9919 | 391.6678 | 316458.0726 | 432991.8961 | 1.6128e-06 | 12 | 391667.7572
124 | 140 | CONCLUIDO | 7.2988 | 13.7 | 10.49 | 104.86 | 1.67 | 6 | 341.03 | 60.56 | 32 | 4 | 108.48 | 42294.68 | 184.64 | 197.75 | 30.4 | 25.4 | 1665.94 | 0.84 | 0.89 | 2.95 | 0.1 | 1 | 10 | 316.4332 | 432.9578 | 391.6369 | 316433.1625 | 432957.813 | 1.6129e-06 | 12 | 391636.927
125 | 140 | CONCLUIDO | 7.3018 | 13.7 | 10.48 | 104.81 | 1.68 | 6 | 341.64 | 60.56 | 32.25 | 4 | 108.84 | 42370.23 | 184.42 | 197.75 | 30.28 | 25.4 | 1607.25 | 0.84 | 0.89 | 2.95 | 0.09 | 1 | 10 | 316.1516 | 432.5726 | 391.2885 | 316151.6173 | 432572.5904 | 1.6135e-06 | 12 | 391288.4695
126 | 140 | CONCLUIDO | 7.2975 | 13.7 | 10.49 | 104.89 | 1.69 | 6 | 342.26 | 60.56 | 32.5 | 4 | 109.2 | 42445.98 | 184.4 | 197.77 | 30.41 | 25.4 | 1669.45 | 0.84 | 0.89 | 2.95 | 0.1 | 1 | 10 | 316.2867 | 432.7574 | 391.4556 | 316286.6828 | 432757.393 | 1.6126e-06 | 12 | 391455.6348
127 | 140 | CONCLUIDO | 7.2956 | 13.71 | 10.49 | 104.92 | 1.7 | 6 | 342.87 | 60.56 | 32.75 | 4 | 109.57 | 42521.91 | 184.23 | 197.75 | 30.66 | 25.4 | 1796.73 | 0.83 | 0.89 | 2.95 | 0.1 | 1 | 10 | 316.2073 | 432.6488 | 391.3574 | 316207.3431 | 432648.837 | 1.6121e-06 | 12 | 391357.4392
128 | 140 | CONCLUIDO | 7.3327 | 13.64 | 10.48 | 125.7 | 1.71 | 5 | 343.49 | 60.56 | 33 | 3 | 109.94 | 42598.03 | 184.02 | 197.75 | 30.03 | 25.4 | 1487.91 | 0.85 | 0.89 | 2.95 | 0.09 | 1 | 10 | 315.0873 | 431.1163 | 389.9712 | 315087.2641 | 431116.2954 | 1.6203e-06 | 12 | 389971.1612
129 | 140 | CONCLUIDO | 7.3344 | 13.63 | 10.47 | 125.67 | 1.72 | 5 | 344.11 | 60.56 | 33.25 | 3 | 110.3 | 42674.47 | 184.23 | 197.75 | 29.97 | 25.4 | 1455 | 0.85 | 0.89 | 2.95 | 0.08 | 1 | 10 | 315.1587 | 431.214 | 390.0595 | 315158.6642 | 431213.9882 | 1.6207e-06 | 12 | 390059.5304
130 | 140 | CONCLUIDO | 7.3333 | 13.64 | 10.47 | 125.69 | 1.73 | 5 | 344.73 | 60.56 | 33.5 | 3 | 110.67 | 42750.97 | 184.55 | 197.75 | 30.06 | 25.4 | 1502.97 | 0.84 | 0.89 | 2.95 | 0.08 | 1 | 10 | 315.4233 | 431.5761 | 390.3871 | 315423.3032 | 431576.0789 | 1.6205e-06 | 12 | 390387.0637
131 | 140 | CONCLUIDO | 7.3321 | 13.64 | 10.48 | 125.72 | 1.74 | 5 | 345.35 | 60.56 | 33.75 | 3 | 111.05 | 42827.67 | 184.77 | 197.76 | 30.17 | 25.4 | 1553.75 | 0.84 | 0.89 | 2.95 | 0.09 | 1 | 10 | 315.6587 | 431.8982 | 390.6785 | 315658.7385 | 431898.2119 | 1.6202e-06 | 12 | 390678.4528
132 | 140 | CONCLUIDO | 7.3311 | 13.64 | 10.48 | 125.74 | 1.75 | 5 | 345.97 | 60.56 | 34 | 3 | 111.42 | 42904.56 | 185.03 | 197.76 | 30.16 | 25.4 | 1550.46 | 0.84 | 0.89 | 2.95 | 0.09 | 1 | 10 | 315.8765 | 432.1962 | 390.948 | 315876.5156 | 432196.1842 | 1.62e-06 | 12 | 390947.987
133 | 140 | CONCLUIDO | 7.332 | 13.64 | 10.48 | 125.72 | 1.76 | 5 | 346.6 | 60.56 | 34.25 | 3 | 111.8 | 42981.64 | 185.19 | 197.76 | 30.1 | 25.4 | 1519.72 | 0.84 | 0.89 | 2.95 | 0.09 | 1 | 10 | 315.9729 | 432.3281 | 391.0673 | 315972.9483 | 432328.1277 | 1.6202e-06 | 12 | 391067.3379
134 | 140 | CONCLUIDO | 7.3348 | 13.63 | 10.47 | 125.66 | 1.77 | 5 | 347.23 | 60.56 | 34.5 | 3 | 112.17 | 43058.93 | 185.24 | 197.75 | 29.94 | 25.4 | 1441.56 | 0.85 | 0.89 | 2.95 | 0.08 | 1 | 10 | 315.8981 | 432.2258 | 390.9748 | 315898.1423 | 432225.7747 | 1.6208e-06 | 12 | 390974.7534
135 | 140 | CONCLUIDO | 7.3354 | 13.63 | 10.47 | 125.64 | 1.78 | 5 | 347.85 | 60.56 | 34.75 | 3 | 112.55 | 43136.41 | 185.4 | 197.75 | 29.93 | 25.4 | 1434.38 | 0.85 | 0.89 | 2.95 | 0.08 | 1 | 10 | 316.002 | 432.3678 | 391.1033 | 316001.9659 | 432367.8308 | 1.6209e-06 | 12 | 391103.2518
136 | 140 | CONCLUIDO | 7.3339 | 13.64 | 10.47 | 125.68 | 1.79 | 5 | 348.48 | 60.56 | 35 | 3 | 112.93 | 43214.09 | 185.59 | 197.76 | 29.89 | 25.4 | 1414.02 | 0.85 | 0.89 | 2.95 | 0.08 | 1 | 10 | 316.1802 | 432.6117 | 391.3238 | 316180.1715 | 432611.6595 | 1.6206e-06 | 12 | 391323.8099
137 | 140 | CONCLUIDO | 7.3339 | 13.64 | 10.47 | 125.68 | 1.8 | 5 | 349.12 | 60.56 | 35.25 | 3 | 113.31 | 43291.97 | 185.78 | 197.75 | 29.99 | 25.4 | 1464.8 | 0.85 | 0.89 | 2.95 | 0.08 | 1 | 10 | 316.3212 | 432.8046 | 391.4983 | 316321.1568 | 432804.5618 | 1.6206e-06 | 12 | 391498.3019
138 | 140 | CONCLUIDO | 7.3335 | 13.64 | 10.47 | 125.69 | 1.81 | 5 | 349.75 | 60.56 | 35.5 | 3 | 113.69 | 43370.05 | 185.99 | 197.75 | 29.95 | 25.4 | 1445.87 | 0.85 | 0.89 | 2.95 | 0.08 | 1 | 10 | 316.4869 | 433.0314 | 391.7035 | 316486.9345 | 433031.3862 | 1.6205e-06 | 12 | 391703.4785
139 | 140 | CONCLUIDO | 7.3387 | 13.63 | 10.46 | 125.57 | 1.82 | 5 | 350.38 | 60.56 | 35.75 | 3 | 114.08 | 43448.34 | 185.91 | 197.75 | 29.69 | 25.4 | 1316.5 | 0.86 | 0.89 | 2.95 | 0.07 | 1 | 10 | 316.2559 | 432.7153 | 391.4175 | 316255.8995 | 432715.2739 | 1.6217e-06 | 12 | 391417.5355
140 | 140 | CONCLUIDO | 7.3381 | 13.63 | 10.47 | 125.58 | 1.83 | 5 | 351.02 | 60.56 | 36 | 3 | 114.47 | 43526.84 | 186.08 | 197.75 | 29.75 | 25.4 | 1345.34 | 0.85 | 0.89 | 2.95 | 0.08 | 1 | 10 | 316.4393 | 432.9662 | 391.6445 | 316439.298 | 432966.2078 | 1.6215e-06 | 12 | 391644.5206
141 | 140 | CONCLUIDO | 7.3362 | 13.63 | 10.47 | 125.63 | 1.84 | 5 | 351.66 | 60.56 | 36.25 | 3 | 114.85 | 43605.54 | 186.23 | 197.76 | 29.8 | 25.4 | 1369.72 | 0.85 | 0.89 | 2.95 | 0.08 | 1 | 10 | 316.5978 | 433.1831 | 391.8407 | 316597.8114 | 433183.0929 | 1.6211e-06 | 12 | 391840.7065
142 | 140 | CONCLUIDO | 7.3363 | 13.63 | 10.47 | 125.62 | 1.85 | 5 | 352.3 | 60.56 | 36.5 | 3 | 115.24 | 43684.46 | 186.39 | 197.75 | 29.81 | 25.4 | 1376.85 | 0.85 | 0.89 | 2.95 | 0.08 | 1 | 10 | 316.714 | 433.3421 | 391.9845 | 316714.0084 | 433342.0787 | 1.6211e-06 | 12 | 391984.5189
143 | 140 | CONCLUIDO | 7.3362 | 13.63 | 10.47 | 125.63 | 1.86 | 5 | 352.94 | 60.56 | 36.75 | 3 | 115.64 | 43763.7 | 186.56 | 197.75 | 29.92 | 25.4 | 1430.42 | 0.85 | 0.89 | 2.95 | 0.08 | 1 | 10 | 316.8426 | 433.518 | 392.1437 | 316842.6039 | 433518.0287 | 1.6211e-06 | 12 | 392143.6765
144 | 140 | CONCLUIDO | 7.3351 | 13.63 | 10.47 | 125.65 | 1.87 | 5 | 353.58 | 60.56 | 37 | 3 | 116.03 | 43843.04 | 186.65 | 197.75 | 29.95 | 25.4 | 1446.63 | 0.85 | 0.89 | 2.95 | 0.08 | 1 | 10 | 316.9368 | 433.6469 | 392.2602 | 316936.7919 | 433646.9009 | 1.6209e-06 | 12 | 392260.2493
145 | 140 | CONCLUIDO | 7.3359 | 13.63 | 10.47 | 125.63 | 1.87 | 5 | 354.23 | 60.56 | 37.25 | 3 | 116.42 | 43922.6 | 186.72 | 197.75 | 29.93 | 25.4 | 1437.92 | 0.85 | 0.89 | 2.95 | 0.08 | 1 | 10 | 316.9688 | 433.6907 | 392.2998 | 316968.7724 | 433690.658 | 1.621e-06 | 12 | 392299.8303
146 | 140 | CONCLUIDO | 7.3335 | 13.64 | 10.47 | 125.69 | 1.88 | 5 | 354.88 | 60.56 | 37.5 | 3 | 116.82 | 44002.37 | 186.91 | 197.75 | 29.92 | 25.4 | 1430.21 | 0.85 | 0.89 | 2.95 | 0.08 | 1 | 10 | 317.1696 | 433.9655 | 392.5484 | 317169.6374 | 433965.4905 | 1.6205e-06 | 12 | 392548.4331
147 | 140 | CONCLUIDO | 7.3353 | 13.63 | 10.47 | 125.65 | 1.89 | 5 | 355.52 | 60.56 | 37.75 | 3 | 117.22 | 44082.36 | 186.92 | 197.75 | 29.89 | 25.4 | 1415.22 | 0.85 | 0.89 | 2.95 | 0.08 | 1 | 10 | 317.1321 | 433.9141 | 392.502 | 317132.114 | 433914.1492 | 1.6209e-06 | 12 | 392501.9918
148 | 140 | CONCLUIDO | 7.3369 | 13.63 | 10.47 | 125.61 | 1.9 | 5 | 356.17 | 60.56 | 38 | 3 | 117.62 | 44162.57 | 186.89 | 197.75 | 29.86 | 25.4 | 1399.91 | 0.85 | 0.89 | 2.95 | 0.08 | 1 | 10 | 317.0699 | 433.8291 | 392.425 | 317069.9304 | 433829.0669 | 1.6213e-06 | 12 | 392425.0296
149 | 140 | CONCLUIDO | 7.3378 | 13.63 | 10.47 | 125.59 | 1.91 | 5 | 356.83 | 60.56 | 38.25 | 3 | 118.02 | 44243 | 187.01 | 197.75 | 29.81 | 25.4 | 1376.07 | 0.85 | 0.89 | 2.95 | 0.08 | 1 | 10 | 317.1365 | 433.9201 | 392.5074 | 317136.4751 | 433920.1164 | 1.6215e-06 | 12 | 392507.3895
150 | 140 | CONCLUIDO | 7.3377 | 13.63 | 10.47 | 125.59 | 1.92 | 5 | 357.48 | 60.56 | 38.5 | 3 | 118.43 | 44323.66 | 187 | 197.75 | 29.76 | 25.4 | 1351.77 | 0.85 | 0.89 | 2.95 | 0.08 | 1 | 10 | 317.1316 | 433.9134 | 392.5013 | 317131.5542 | 433913.3833 | 1.6214e-06 | 12 | 392501.299
151 | 140 | CONCLUIDO | 7.3378 | 13.63 | 10.47 | 125.59 | 1.93 | 5 | 358.14 | 60.56 | 38.75 | 3 | 118.83 | 44404.54 | 187.06 | 197.75 | 29.74 | 25.4 | 1339.75 | 0.85 | 0.89 | 2.95 | 0.08 | 1 | 10 | 317.1736 | 433.9709 | 392.5533 | 317173.5568 | 433970.8531 | 1.6215e-06 | 12 | 392553.284
152 | 140 | CONCLUIDO | 7.3369 | 13.63 | 10.47 | 125.61 | 1.94 | 5 | 358.79 | 60.56 | 39 | 3 | 119.24 | 44485.65 | 187.1 | 197.77 | 29.86 | 25.4 | 1400.81 | 0.85 | 0.89 | 2.94 | 0.08 | 1 | 10 | 317.2257 | 434.0422 | 392.6178 | 317225.6925 | 434042.1875 | 1.6213e-06 | 12 | 392617.8103
153 | 140 | CONCLUIDO | 7.3381 | 13.63 | 10.47 | 125.58 | 1.95 | 5 | 359.45 | 60.56 | 39.25 | 3 | 119.65 | 44566.98 | 187.17 | 197.75 | 29.75 | 25.4 | 1347.25 | 0.85 | 0.89 | 2.95 | 0.08 | 1 | 10 | 317.2476 | 434.0722 | 392.645 | 317247.6455 | 434072.2245 | 1.6215e-06 | 12 | 392644.9806
154 | 140 | CONCLUIDO | 7.342 | 13.62 | 10.46 | 125.5 | 1.96 | 5 | 360.12 | 60.56 | 39.5 | 3 | 120.06 | 44648.55 | 187 | 197.75 | 29.55 | 25.4 | 1246.15 | 0.86 | 0.89 | 2.94 | 0.07 | 1 | 10 | 316.9819 | 433.7086 | 392.3161 | 316981.9092 | 433708.6325 | 1.6224e-06 | 12 | 392316.0893
155 | 140 | CONCLUIDO | 7.3384 | 13.63 | 10.46 | 125.58 | 1.96 | 5 | 360.78 | 60.56 | 39.75 | 3 | 120.47 | 44730.35 | 187.11 | 197.75 | 29.69 | 25.4 | 1317.55 | 0.86 | 0.89 | 2.95 | 0.07 | 1 | 10 | 317.1532 | 433.9431 | 392.5281 | 317153.2368 | 433943.0505 | 1.6216e-06 | 12 | 392528.1348
156 | 140 | CONCLUIDO | 7.3387 | 13.63 | 10.46 | 125.57 | 1.97 | 5 | 361.44 | 60.56 | 40 | 3 | 120.89 | 44812.39 | 187.21 | 197.75 | 29.74 | 25.4 | 1339.23 | 0.85 | 0.89 | 2.95 | 0.07 | 1 | 10 | 317.2199 | 434.0343 | 392.6106 | 317219.9049 | 434034.2686 | 1.6217e-06 | 12 | 392610.6471

## RESULTADOS_6
Unnamed: 0 | Volume de calda [L] | STATUS | Capacidade operacional [ha/h] | Tempo de missao [h] | Tempo util [h] | Tempo por voo [min] | Autonomia Projetada [h] | N° Voos | MTOW [kg] | Massa Estrutura [kg] | Combustível [kg] | Abastecimentos | Massa gerador | Potência gerador [W] | Combustível consumido [L] | Calda cons [L] | Distância percorrida [km] | Distância Pulverizando [km] | RTL ACUMULADO[m] | EOC [km/km] | EOC [h/h] | Tempo de manobra [h] | Tempo rtl_rtw [h] | V pulv [m/s] | V desloc [m/s] | Preço Total por ha Simples [R$/ha] | Preço Total por ha Presumido [R$/ha] | Preço Total por ha Real [R$/ha] | Preço Total Simples [R$] | Preço Total Presumido [R$] | Prod CAPEX [ha/h/R$] | Dias Trabalhados | Preço Total Real [R$]
0 | 40 | CONCLUIDO | 6.5941 | 15.16 | 11.85 | 9.74 | 0.2 | 73 | 89.87 | 37.55 | 1 | 71 | 11.32 | 11317.98 | 100.2 | 197.87 | 72.38 | 25.4 | 22321.51 | 0.35 | 0.79 | 3.06 | 1.45 | 1 | 10 | 248.6245 | 340.179 | 307.7128 | 248624.4956 | 340179.0035 | 1.7484e-06 | 14 | 307712.7968
1 | 40 | CONCLUIDO | 6.8793 | 14.54 | 11.52 | 12.13 | 0.24 | 57 | 90.18 | 37.55 | 1.25 | 55 | 11.37 | 11355.7 | 97.08 | 197.88 | 62.6 | 25.4 | 17509.13 | 0.41 | 0.81 | 3.02 | 1.13 | 1 | 10 | 231.0909 | 316.1888 | 286.0122 | 231090.9231 | 316188.796 | 1.824e-06 | 13 | 286012.1811
2 | 40 | CONCLUIDO | 7.0699 | 14.14 | 11.32 | 14.45 | 0.29 | 47 | 90.48 | 37.55 | 1.5 | 45 | 11.43 | 11393.43 | 95.06 | 197.89 | 56.21 | 25.4 | 14365.47 | 0.45 | 0.82 | 3.01 | 0.92 | 1 | 10 | 226.0864 | 309.3414 | 279.8183 | 226086.3903 | 309341.3734 | 1.8745e-06 | 13 | 279818.2669
3 | 40 | CONCLUIDO | 7.2159 | 13.86 | 11.16 | 16.74 | 0.34 | 40 | 90.79 | 37.55 | 1.75 | 38 | 11.49 | 11431.19 | 93.39 | 197.79 | 51.62 | 25.4 | 12104.62 | 0.49 | 0.83 | 3 | 0.77 | 1 | 10 | 222.3215 | 304.1901 | 275.1586 | 222321.5118 | 304190.1006 | 1.9133e-06 | 13 | 275158.6244
4 | 40 | CONCLUIDO | 7.3377 | 13.63 | 11.05 | 19.49 | 0.39 | 34 | 91.1 | 37.55 | 2 | 32 | 11.54 | 11468.97 | 92.1 | 197.82 | 47.58 | 25.4 | 10118.39 | 0.53 | 0.84 | 3 | 0.65 | 1 | 10 | 210.0951 | 287.4613 | 260.0264 | 210095.0542 | 287461.3219 | 1.9455e-06 | 12 | 260026.4168
5 | 40 | CONCLUIDO | 7.4222 | 13.47 | 10.97 | 21.93 | 0.43 | 30 | 91.4 | 37.55 | 2.25 | 28 | 11.6 | 11506.78 | 91.09 | 197.83 | 45.32 | 25.4 | 9007.14 | 0.56 | 0.85 | 2.98 | 0.57 | 1 | 10 | 208.0524 | 284.6665 | 257.4983 | 208052.4188 | 284666.498 | 1.968e-06 | 12 | 257498.327
6 | 40 | CONCLUIDO | 7.4813 | 13.37 | 10.92 | 24.26 | 0.48 | 27 | 91.71 | 37.55 | 2.5 | 25 | 11.66 | 11544.61 | 90.34 | 197.81 | 43.72 | 25.4 | 8221.07 | 0.58 | 0.85 | 2.98 | 0.53 | 1 | 10 | 206.6344 | 282.7264 | 255.7433 | 206634.4361 | 282726.3515 | 1.9836e-06 | 12 | 255743.3453
7 | 40 | CONCLUIDO | 7.5279 | 13.28 | 10.87 | 26.09 | 0.52 | 25 | 92.02 | 37.55 | 2.75 | 23 | 11.71 | 11582.46 | 89.61 | 197.78 | 42.49 | 25.4 | 7617.38 | 0.6 | 0.86 | 2.97 | 0.48 | 1 | 10 | 205.4055 | 281.0448 | 254.2223 | 205405.4622 | 281044.8153 | 1.996e-06 | 12 | 254222.2925
8 | 40 | CONCLUIDO | 7.5786 | 13.2 | 10.82 | 28.23 | 0.57 | 23 | 92.32 | 37.55 | 3 | 21 | 11.77 | 11620.34 | 88.79 | 197.81 | 40.94 | 25.4 | 6851.67 | 0.62 | 0.86 | 2.97 | 0.43 | 1 | 10 | 204.0779 | 279.2284 | 252.5792 | 204077.9227 | 279228.4172 | 2.0094e-06 | 12 | 252579.2489
9 | 40 | CONCLUIDO | 7.6195 | 13.12 | 10.79 | 30.82 | 0.62 | 21 | 92.63 | 37.55 | 3.25 | 19 | 11.83 | 11658.24 | 88.14 | 197.81 | 39.75 | 25.4 | 6266.85 | 0.64 | 0.86 | 2.97 | 0.4 | 1 | 10 | 203.0536 | 277.8268 | 251.3114 | 203053.5528 | 277826.8291 | 2.0203e-06 | 12 | 251311.4264
10 | 40 | CONCLUIDO | 7.6685 | 13.04 | 10.74 | 33.92 | 0.66 | 19 | 92.94 | 37.55 | 3.5 | 17 | 11.88 | 11696.16 | 87.45 | 197.8 | 38.4 | 25.4 | 5599.24 | 0.66 | 0.87 | 2.97 | 0.35 | 1 | 10 | 201.8692 | 276.2064 | 249.8456 | 201869.2324 | 276206.3895 | 2.0333e-06 | 12 | 249845.6394
11 | 40 | CONCLUIDO | 7.6874 | 13.01 | 10.73 | 35.76 | 0.71 | 18 | 93.24 | 37.55 | 3.75 | 16 | 11.94 | 11734.1 | 87.08 | 197.81 | 37.88 | 25.4 | 5346.59 | 0.67 | 0.87 | 2.97 | 0.34 | 1 | 10 | 201.3656 | 275.5173 | 249.2223 | 201365.6243 | 275517.3308 | 2.0383e-06 | 12 | 249222.3434
12 | 40 | CONCLUIDO | 7.6976 | 12.99 | 10.73 | 37.87 | 0.75 | 17 | 93.55 | 37.55 | 4 | 15 | 12 | 11772.07 | 86.58 | 197.76 | 37.92 | 25.4 | 5372.53 | 0.67 | 0.87 | 2.97 | 0.34 | 1 | 10 | 200.8957 | 274.8744 | 248.6408 | 200895.7168 | 274874.3827 | 2.041e-06 | 12 | 248640.7574
13 | 40 | CONCLUIDO | 7.7313 | 12.93 | 10.69 | 40.1 | 0.8 | 16 | 93.86 | 37.55 | 4.25 | 14 | 12.06 | 11810.06 | 86.06 | 197.79 | 36.74 | 25.4 | 4784.43 | 0.69 | 0.87 | 2.97 | 0.3 | 1 | 10 | 200.0516 | 273.7194 | 247.596 | 200051.5911 | 273719.4126 | 2.0499e-06 | 12 | 247596.016
14 | 40 | CONCLUIDO | 7.7544 | 12.9 | 10.67 | 42.69 | 0.84 | 15 | 94.17 | 37.55 | 4.5 | 13 | 12.12 | 11848.08 | 85.49 | 197.79 | 36.06 | 25.4 | 4452.39 | 0.7 | 0.87 | 2.96 | 0.28 | 1 | 10 | 199.3453 | 272.753 | 246.7219 | 199345.3087 | 272753.0459 | 2.056e-06 | 12 | 246721.878
15 | 40 | CONCLUIDO | 7.7816 | 12.85 | 10.65 | 45.63 | 0.88 | 14 | 94.48 | 37.55 | 4.75 | 12 | 12.17 | 11886.12 | 84.98 | 197.77 | 35.28 | 25.4 | 4066.6 | 0.72 | 0.87 | 2.96 | 0.26 | 1 | 10 | 198.6403 | 271.7885 | 245.8493 | 198640.324 | 271788.4547 | 2.0632e-06 | 12 | 245849.3461
16 | 40 | CONCLUIDO | 7.7724 | 12.87 | 10.66 | 45.69 | 0.93 | 14 | 94.79 | 37.55 | 5 | 12 | 12.23 | 11924.18 | 84.5 | 197.76 | 35.9 | 25.4 | 4374.97 | 0.71 | 0.87 | 2.96 | 0.27 | 1 | 10 | 198.4292 | 271.4996 | 245.588 | 198429.1834 | 271499.5629 | 2.0608e-06 | 12 | 245588.0256
17 | 40 | CONCLUIDO | 7.81 | 12.8 | 10.62 | 49.01 | 0.97 | 13 | 95.09 | 37.55 | 5.25 | 11 | 12.29 | 11962.27 | 84.11 | 197.83 | 34.54 | 25.4 | 3700.32 | 0.74 | 0.88 | 2.96 | 0.23 | 1 | 10 | 197.6524 | 270.4367 | 244.6266 | 197652.3822 | 270436.7091 | 2.0708e-06 | 12 | 244626.6092
18 | 40 | CONCLUIDO | 7.8288 | 12.77 | 10.61 | 53.03 | 1.01 | 12 | 95.4 | 37.55 | 5.5 | 10 | 12.35 | 12000.38 | 83.49 | 197.78 | 34.15 | 25.4 | 3509.99 | 0.74 | 0.88 | 2.96 | 0.22 | 1 | 10 | 196.9953 | 269.5377 | 243.8134 | 196995.345 | 269537.7218 | 2.0758e-06 | 12 | 243813.4199
19 | 40 | CONCLUIDO | 7.8281 | 12.77 | 10.61 | 53.04 | 1.06 | 12 | 95.71 | 37.55 | 5.75 | 10 | 12.41 | 12038.51 | 83 | 197.77 | 34.13 | 25.4 | 3503.33 | 0.74 | 0.88 | 2.96 | 0.22 | 1 | 10 | 196.6622 | 269.0819 | 243.4011 | 196662.1714 | 269081.859 | 2.0756e-06 | 12 | 243401.064
20 | 40 | CONCLUIDO | 7.8527 | 12.73 | 10.59 | 57.75 | 1.1 | 11 | 96.02 | 37.55 | 6 | 9 | 12.47 | 12076.67 | 82.36 | 197.76 | 33.38 | 25.4 | 3131.28 | 0.76 | 0.88 | 2.96 | 0.2 | 1 | 10 | 195.9103 | 268.0531 | 242.4705 | 195910.306 | 268053.1236 | 2.0821e-06 | 12 | 242470.5097
21 | 40 | CONCLUIDO | 7.8503 | 12.74 | 10.59 | 57.77 | 1.14 | 11 | 96.33 | 37.55 | 6.25 | 9 | 12.53 | 12114.85 | 82.29 | 197.77 | 33.63 | 25.4 | 3255.62 | 0.76 | 0.88 | 2.96 | 0.2 | 1 | 10 | 195.887 | 268.0212 | 242.4416 | 195886.9739 | 268021.1996 | 2.0815e-06 | 12 | 242441.6325
22 | 40 | CONCLUIDO | 7.8785 | 12.69 | 10.56 | 63.38 | 1.18 | 10 | 96.64 | 37.55 | 6.5 | 8 | 12.59 | 12153.06 | 81.53 | 197.78 | 32.77 | 25.4 | 2830.66 | 0.78 | 0.88 | 2.95 | 0.17 | 1 | 10 | 194.9956 | 266.8016 | 241.3384 | 194995.6191 | 266801.6087 | 2.0889e-06 | 12 | 241338.4376
23 | 40 | CONCLUIDO | 7.8811 | 12.69 | 10.56 | 63.36 | 1.22 | 10 | 96.95 | 37.55 | 6.75 | 8 | 12.65 | 12191.28 | 81.36 | 197.8 | 32.63 | 25.4 | 2759.42 | 0.78 | 0.88 | 2.95 | 0.17 | 1 | 10 | 194.8513 | 266.6042 | 241.1599 | 194851.3488 | 266604.2116 | 2.0896e-06 | 12 | 241159.8798
24 | 40 | CONCLUIDO | 7.8806 | 12.69 | 10.56 | 63.36 | 1.27 | 10 | 97.26 | 37.55 | 7 | 8 | 12.71 | 12229.54 | 80.82 | 197.76 | 32.77 | 25.4 | 2830.64 | 0.78 | 0.88 | 2.95 | 0.17 | 1 | 10 | 194.4836 | 266.1011 | 240.7047 | 194483.6123 | 266101.0583 | 2.0895e-06 | 12 | 240704.7468
25 | 40 | CONCLUIDO | 7.8951 | 12.67 | 10.56 | 70.37 | 1.31 | 9 | 97.57 | 37.55 | 7.25 | 7 | 12.77 | 12267.81 | 80.06 | 197.76 | 32.54 | 25.4 | 2721.86 | 0.78 | 0.88 | 2.95 | 0.17 | 1 | 10 | 184.4742 | 252.4057 | 228.3164 | 184474.1506 | 252405.6712 | 2.0933e-06 | 11 | 228316.4282
26 | 40 | CONCLUIDO | 7.8968 | 12.66 | 10.55 | 70.36 | 1.35 | 9 | 97.88 | 37.55 | 7.5 | 7 | 12.83 | 12306.12 | 80.02 | 197.77 | 32.4 | 25.4 | 2649.55 | 0.78 | 0.88 | 2.96 | 0.16 | 1 | 10 | 184.4055 | 252.3118 | 228.2315 | 184405.5122 | 252311.7572 | 2.0938e-06 | 11 | 228231.4773
27 | 40 | CONCLUIDO | 7.8992 | 12.66 | 10.55 | 70.33 | 1.39 | 9 | 98.19 | 37.55 | 7.75 | 7 | 12.89 | 12344.44 | 79.46 | 197.76 | 32.42 | 25.4 | 2662.91 | 0.78 | 0.88 | 2.95 | 0.16 | 1 | 10 | 183.9953 | 251.7505 | 227.7238 | 183995.3356 | 251750.5355 | 2.0944e-06 | 11 | 227723.8177
28 | 40 | CONCLUIDO | 7.8999 | 12.66 | 10.55 | 70.32 | 1.43 | 9 | 98.5 | 37.55 | 8 | 7 | 12.95 | 12382.79 | 78.88 | 197.79 | 32.19 | 25.4 | 2544.42 | 0.79 | 0.88 | 2.96 | 0.16 | 1 | 10 | 183.5887 | 251.1942 | 227.2206 | 183588.721 | 251194.1874 | 2.0946e-06 | 11 | 227220.5667
29 | 40 | CONCLUIDO | 7.932 | 12.61 | 10.52 | 78.87 | 1.47 | 8 | 98.82 | 37.55 | 8.25 | 6 | 13.01 | 12421.16 | 78.48 | 197.75 | 31.34 | 25.4 | 2124.63 | 0.81 | 0.88 | 2.95 | 0.13 | 1 | 10 | 182.9218 | 250.2817 | 226.3952 | 182921.8445 | 250281.7376 | 2.1031e-06 | 11 | 226395.1999
30 | 40 | CONCLUIDO | 7.9232 | 12.62 | 10.53 | 78.97 | 1.51 | 8 | 99.13 | 37.55 | 8.5 | 6 | 13.07 | 12459.56 | 78.33 | 197.77 | 31.62 | 25.4 | 2264.16 | 0.8 | 0.88 | 2.95 | 0.14 | 1 | 10 | 182.93 | 250.2929 | 226.4053 | 182929.9934 | 250292.8873 | 2.1008e-06 | 11 | 226405.2854
31 | 40 | CONCLUIDO | 7.925 | 12.62 | 10.53 | 78.95 | 1.55 | 8 | 99.44 | 37.55 | 8.75 | 6 | 13.14 | 12497.98 | 77.83 | 197.76 | 31.62 | 25.4 | 2264.16 | 0.8 | 0.88 | 2.95 | 0.14 | 1 | 10 | 182.5688 | 249.7986 | 225.9582 | 182568.763 | 249798.6359 | 2.1013e-06 | 11 | 225958.2047
32 | 40 | CONCLUIDO | 7.9245 | 12.62 | 10.53 | 78.96 | 1.59 | 8 | 99.75 | 37.55 | 9 | 6 | 13.2 | 12536.43 | 76.88 | 197.77 | 31.63 | 25.4 | 2271.47 | 0.8 | 0.88 | 2.95 | 0.14 | 1 | 10 | 181.9213 | 248.9128 | 225.1569 | 181921.3202 | 248912.7761 | 2.1011e-06 | 11 | 225156.8901
33 | 40 | CONCLUIDO | 7.9528 | 12.57 | 10.5 | 90.02 | 1.63 | 7 | 100.06 | 37.55 | 9.25 | 5 | 13.26 | 12574.9 | 76.81 | 197.78 | 30.87 | 25.4 | 1894.09 | 0.82 | 0.89 | 2.95 | 0.11 | 1 | 10 | 181.5259 | 248.3717 | 224.6675 | 181525.8832 | 248371.7218 | 2.1086e-06 | 11 | 224667.4733
34 | 40 | CONCLUIDO | 7.9516 | 12.58 | 10.5 | 90.03 | 1.67 | 7 | 100.37 | 37.55 | 9.5 | 5 | 13.32 | 12613.39 | 76.69 | 197.75 | 30.93 | 25.4 | 1924.8 | 0.82 | 0.89 | 2.95 | 0.11 | 1 | 10 | 181.4554 | 248.2753 | 224.5803 | 181455.4313 | 248275.3264 | 2.1083e-06 | 11 | 224580.2777
35 | 40 | CONCLUIDO | 7.9461 | 12.58 | 10.51 | 90.11 | 1.7 | 7 | 100.69 | 37.55 | 9.75 | 5 | 13.38 | 12651.91 | 76.4 | 197.75 | 31.2 | 25.4 | 2060.42 | 0.81 | 0.89 | 2.95 | 0.12 | 1 | 10 | 181.334 | 248.1091 | 224.4299 | 181333.9551 | 248109.1172 | 2.1069e-06 | 11 | 224429.9313
36 | 40 | CONCLUIDO | 7.9444 | 12.59 | 10.52 | 90.13 | 1.74 | 7 | 101 | 37.55 | 10 | 5 | 13.45 | 12690.46 | 75.64 | 197.76 | 31.22 | 25.4 | 2071.08 | 0.81 | 0.88 | 2.95 | 0.12 | 1 | 10 | 180.8535 | 247.4517 | 223.8353 | 180853.5057 | 247451.7452 | 2.1064e-06 | 11 | 223835.2979
37 | 40 | CONCLUIDO | 7.9449 | 12.59 | 10.51 | 90.12 | 1.78 | 7 | 101.31 | 37.55 | 10.25 | 4 | 13.51 | 12729.03 | 75.08 | 197.8 | 31.21 | 25.4 | 2063.57 | 0.81 | 0.88 | 2.95 | 0.12 | 1 | 10 | 180.4415 | 246.888 | 223.3253 | 180441.4598 | 246887.9658 | 2.1065e-06 | 11 | 223325.3248
38 | 40 | CONCLUIDO | 7.9475 | 12.58 | 10.51 | 90.09 | 1.82 | 7 | 101.62 | 37.55 | 10.5 | 2 | 13.57 | 12767.62 | 74.59 | 197.79 | 31.07 | 25.4 | 1996.2 | 0.82 | 0.89 | 2.95 | 0.12 | 1 | 10 | 180.081 | 246.3947 | 222.8792 | 180080.9853 | 246394.7487 | 2.1072e-06 | 11 | 222879.1797
39 | 40 | CONCLUIDO | 7.9456 | 12.59 | 10.51 | 90.11 | 1.86 | 7 | 101.94 | 37.55 | 10.75 | 2 | 13.64 | 12806.24 | 74.47 | 197.79 | 31.09 | 25.4 | 2005.34 | 0.82 | 0.89 | 2.95 | 0.12 | 1 | 10 | 180.0169 | 246.3071 | 222.7999 | 180016.9498 | 246307.1325 | 2.1067e-06 | 11 | 222799.9255
40 | 40 | CONCLUIDO | 7.9442 | 12.59 | 10.52 | 90.13 | 1.89 | 7 | 102.25 | 37.55 | 11 | 1 | 13.7 | 12844.88 | 74.41 | 197.87 | 31.09 | 25.4 | 2006.77 | 0.82 | 0.88 | 2.96 | 0.12 | 1 | 10 | 180.0129 | 246.3015 | 222.7949 | 180012.8582 | 246301.5342 | 2.1064e-06 | 11 | 222794.8615
41 | 40 | CONCLUIDO | 7.9694 | 12.55 | 10.49 | 104.95 | 1.93 | 6 | 102.56 | 37.55 | 11.25 | 0 | 13.76 | 12883.55 | 74.26 | 197.87 | 30.46 | 25.4 | 1693.81 | 0.83 | 0.89 | 2.95 | 0.1 | 1 | 10 | 179.5999 | 245.7365 | 222.2838 | 179599.8962 | 245736.5014 | 2.113e-06 | 11 | 222283.7546

## RESULTADOS_23
Unnamed: 0 | Volume de calda [L] | STATUS | Capacidade operacional [ha/h] | Tempo de missao [h] | Tempo util [h] | Tempo por voo [min] | Autonomia Projetada [h] | N° Voos | MTOW [kg] | Massa Estrutura [kg] | Combustível [kg] | Abastecimentos | Massa gerador | Potência gerador [W] | Combustível consumido [L] | Calda cons [L] | Distância percorrida [km] | Distância Pulverizando [km] | RTL ACUMULADO[m] | EOC [km/km] | EOC [h/h] | Tempo de manobra [h] | Tempo rtl_rtw [h] | V pulv [m/s] | V desloc [m/s] | Preço Total por ha Simples [R$/ha] | Preço Total por ha Presumido [R$/ha] | Preço Total por ha Real [R$/ha] | Preço Total Simples [R$] | Preço Total Presumido [R$] | Prod CAPEX [ha/h/R$] | Dias Trabalhados | Preço Total Real [R$]
0 | 125 | CONCLUIDO | 4.1671 | 24 | 13.69 | 5.13 | 0.07 | 160 | 242.64 | 58.47 | 1 | 158 | 58.17 | 30160.1 | 221.5 | 198.22 | 129.79 | 25.4 | 50590.58 | 0.2 | 0.68 | 3.2 | 3.28 | 1 | 10 | 616.3697 | 843.3442 | 762.8566 | 616369.6531 | 843344.1517 | 9.3843e-07 | 21 | 762856.5695
1 | 125 | CONCLUIDO | 4.7014 | 21.27 | 12.85 | 6.42 | 0.09 | 120 | 243.08 | 58.47 | 1.25 | 118 | 58.36 | 30214.33 | 207.92 | 198.05 | 103.72 | 25.4 | 37754.29 | 0.24 | 0.72 | 3.14 | 2.45 | 1 | 10 | 529.6503 | 724.691 | 655.5275 | 529650.3407 | 724690.9627 | 1.0588e-06 | 19 | 655527.4743
2 | 125 | CONCLUIDO | 5.0741 | 19.71 | 12.37 | 7.65 | 0.11 | 97 | 243.52 | 58.47 | 1.5 | 95 | 58.55 | 30268.64 | 200.2 | 198.04 | 88.67 | 25.4 | 30347.7 | 0.29 | 0.75 | 3.1 | 1.97 | 1 | 10 | 484.0546 | 662.3049 | 599.0955 | 484054.645 | 662304.9202 | 1.1427e-06 | 18 | 599095.4682
3 | 125 | CONCLUIDO | 5.3738 | 18.61 | 12.03 | 8.91 | 0.13 | 81 | 243.96 | 58.47 | 1.75 | 79 | 58.74 | 30323.01 | 194.61 | 197.9 | 78.11 | 25.4 | 25147.26 | 0.33 | 0.77 | 3.08 | 1.63 | 1 | 10 | 449.6396 | 615.2167 | 556.5013 | 449639.5677 | 615216.6933 | 1.2102e-06 | 17 | 556501.2755
4 | 125 | CONCLUIDO | 5.5975 | 17.86 | 11.8 | 10.12 | 0.15 | 70 | 244.41 | 58.47 | 2 | 68 | 58.93 | 30377.45 | 190.96 | 197.95 | 70.87 | 25.4 | 21581.93 | 0.36 | 0.79 | 3.06 | 1.41 | 1 | 10 | 423.478 | 579.4212 | 524.1221 | 423477.9577 | 579421.2243 | 1.2606e-06 | 16 | 524122.0758
5 | 125 | CONCLUIDO | 5.7962 | 17.25 | 11.62 | 11.42 | 0.16 | 61 | 244.85 | 58.47 | 2.25 | 59 | 59.12 | 30431.96 | 187.87 | 197.93 | 65.34 | 25.4 | 18860.46 | 0.39 | 0.8 | 3.04 | 1.22 | 1 | 10 | 400.2854 | 547.6881 | 495.4176 | 400285.401 | 547688.145 | 1.3053e-06 | 15 | 495417.5572
6 | 125 | CONCLUIDO | 5.9428 | 16.83 | 11.47 | 12.52 | 0.18 | 55 | 245.29 | 58.47 | 2.5 | 53 | 59.32 | 30486.54 | 185.54 | 197.88 | 61.19 | 25.4 | 16815.78 | 0.42 | 0.81 | 3.02 | 1.08 | 1 | 10 | 391.579 | 535.7757 | 484.642 | 391579.0132 | 535775.6811 | 1.3383e-06 | 15 | 484642.002
7 | 125 | CONCLUIDO | 6.0896 | 16.42 | 11.35 | 13.9 | 0.2 | 49 | 245.73 | 58.47 | 2.75 | 47 | 59.51 | 30541.19 | 183.51 | 197.82 | 57.34 | 25.4 | 14920.85 | 0.44 | 0.82 | 3.01 | 0.96 | 1 | 10 | 383.6993 | 524.9942 | 474.8895 | 383699.2505 | 524994.2421 | 1.3714e-06 | 15 | 474889.5285
8 | 125 | CONCLUIDO | 6.1883 | 16.16 | 11.28 | 15.04 | 0.22 | 45 | 246.18 | 58.47 | 3 | 43 | 59.7 | 30595.91 | 182.29 | 197.85 | 54.67 | 25.4 | 13608.44 | 0.46 | 0.83 | 3.02 | 0.88 | 1 | 10 | 378.7902 | 518.2775 | 468.8138 | 378790.2419 | 518277.5201 | 1.3936e-06 | 15 | 468813.841
9 | 125 | CONCLUIDO | 6.2926 | 15.89 | 11.2 | 16.39 | 0.23 | 41 | 246.62 | 58.47 | 3.25 | 39 | 59.9 | 30650.7 | 180.96 | 197.88 | 52.43 | 25.4 | 12504.75 | 0.48 | 0.83 | 3.01 | 0.81 | 1 | 10 | 362.8522 | 496.4704 | 449.088 | 362852.2286 | 496470.427 | 1.4171e-06 | 14 | 449087.9863
10 | 125 | CONCLUIDO | 6.3737 | 15.69 | 11.14 | 17.59 | 0.25 | 38 | 247.07 | 58.47 | 3.5 | 36 | 60.09 | 30705.56 | 179.91 | 197.78 | 50.56 | 25.4 | 11588.36 | 0.5 | 0.84 | 3 | 0.75 | 1 | 10 | 359.0109 | 491.2145 | 444.3337 | 359010.8888 | 491214.5366 | 1.4354e-06 | 14 | 444333.7106
11 | 125 | CONCLUIDO | 6.4293 | 15.55 | 11.1 | 18.49 | 0.27 | 36 | 247.51 | 58.47 | 3.75 | 34 | 60.29 | 30760.49 | 179.18 | 197.81 | 49.23 | 25.4 | 10931.07 | 0.52 | 0.84 | 3 | 0.7 | 1 | 10 | 356.43 | 487.6833 | 441.1395 | 356430.0207 | 487683.2789 | 1.4479e-06 | 14 | 441139.4712
12 | 125 | CONCLUIDO | 6.5132 | 15.35 | 11.04 | 20.07 | 0.29 | 33 | 247.96 | 58.47 | 4 | 31 | 60.48 | 30815.5 | 178.21 | 197.85 | 47.2 | 25.4 | 9931.31 | 0.54 | 0.84 | 3 | 0.64 | 1 | 10 | 352.7305 | 482.6214 | 436.5607 | 352730.4906 | 482621.4186 | 1.4668e-06 | 14 | 436560.7077
13 | 125 | CONCLUIDO | 6.5681 | 15.22 | 11 | 21.3 | 0.3 | 31 | 248.4 | 58.47 | 4.25 | 29 | 60.68 | 30870.57 | 177.65 | 197.78 | 46.31 | 25.4 | 9497.07 | 0.55 | 0.85 | 2.99 | 0.61 | 1 | 10 | 350.4194 | 479.4593 | 433.7004 | 350419.4212 | 479459.3115 | 1.4791e-06 | 14 | 433700.3878
14 | 125 | CONCLUIDO | 6.6045 | 15.14 | 10.97 | 21.93 | 0.32 | 30 | 248.85 | 58.47 | 4.5 | 28 | 60.88 | 30925.72 | 176.98 | 197.82 | 45.13 | 25.4 | 8911.82 | 0.56 | 0.85 | 2.99 | 0.58 | 1 | 10 | 348.6465 | 477.0335 | 431.5061 | 348646.5154 | 477033.5436 | 1.4873e-06 | 14 | 431506.1317
15 | 125 | CONCLUIDO | 6.6635 | 15.01 | 10.93 | 23.42 | 0.34 | 28 | 249.3 | 58.47 | 4.75 | 26 | 61.07 | 30980.93 | 176.34 | 197.81 | 44.13 | 25.4 | 8421.1 | 0.58 | 0.85 | 2.98 | 0.54 | 1 | 10 | 346.2167 | 473.709 | 428.4989 | 346216.7243 | 473708.9962 | 1.5006e-06 | 14 | 428498.8745
16 | 125 | CONCLUIDO | 6.691 | 14.95 | 10.91 | 24.25 | 0.36 | 27 | 249.75 | 58.47 | 5 | 25 | 61.27 | 31036.22 | 175.96 | 197.79 | 43.67 | 25.4 | 8197.67 | 0.58 | 0.85 | 2.98 | 0.52 | 1 | 10 | 334.1723 | 457.2293 | 413.592 | 334172.294 | 457229.2752 | 1.5068e-06 | 13 | 413591.9549
17 | 125 | CONCLUIDO | 6.7517 | 14.81 | 10.87 | 26.1 | 0.37 | 25 | 250.2 | 58.47 | 5.25 | 23 | 61.47 | 31091.59 | 175.32 | 197.78 | 42.29 | 25.4 | 7516.65 | 0.6 | 0.86 | 2.98 | 0.48 | 1 | 10 | 331.7576 | 453.9254 | 410.6034 | 331757.6345 | 453925.4316 | 1.5205e-06 | 13 | 410603.4255
18 | 125 | CONCLUIDO | 6.7887 | 14.73 | 10.84 | 27.1 | 0.39 | 24 | 250.64 | 58.47 | 5.5 | 22 | 61.67 | 31147.02 | 174.77 | 197.77 | 41.45 | 25.4 | 7101.35 | 0.61 | 0.86 | 2.97 | 0.45 | 1 | 10 | 330.1542 | 451.7315 | 408.6189 | 330154.1705 | 451731.5015 | 1.5288e-06 | 13 | 408618.881
19 | 125 | CONCLUIDO | 6.816 | 14.67 | 10.83 | 28.25 | 0.41 | 23 | 251.09 | 58.47 | 5.75 | 21 | 61.87 | 31202.53 | 174.56 | 197.8 | 41.04 | 25.4 | 6899.47 | 0.62 | 0.86 | 2.98 | 0.44 | 1 | 10 | 329.1915 | 450.4144 | 407.4275 | 329191.5232 | 450414.365 | 1.535e-06 | 13 | 407427.4501
20 | 125 | CONCLUIDO | 6.8502 | 14.6 | 10.8 | 29.46 | 0.42 | 22 | 251.55 | 58.47 | 6 | 20 | 62.07 | 31258.11 | 174.05 | 197.79 | 40.05 | 25.4 | 6412.34 | 0.63 | 0.86 | 2.98 | 0.41 | 1 | 10 | 327.7244 | 448.4069 | 405.6116 | 327724.3752 | 448406.9483 | 1.5427e-06 | 13 | 405611.6185
21 | 125 | CONCLUIDO | 6.8746 | 14.55 | 10.8 | 30.85 | 0.44 | 21 | 252 | 58.47 | 6.25 | 19 | 62.27 | 31313.77 | 173.96 | 197.75 | 40.08 | 25.4 | 6430.12 | 0.63 | 0.86 | 2.97 | 0.41 | 1 | 10 | 326.9959 | 447.4103 | 404.7101 | 326995.9456 | 447410.2788 | 1.5482e-06 | 13 | 404710.0698
22 | 125 | CONCLUIDO | 6.8772 | 14.54 | 10.79 | 30.83 | 0.46 | 21 | 252.45 | 58.47 | 6.5 | 19 | 62.47 | 31369.49 | 173.73 | 197.79 | 39.72 | 25.4 | 6249.31 | 0.64 | 0.86 | 2.98 | 0.4 | 1 | 10 | 326.701 | 447.0067 | 404.345 | 326700.9734 | 447006.6849 | 1.5487e-06 | 13 | 404344.9943
23 | 125 | CONCLUIDO | 6.9131 | 14.47 | 10.76 | 32.29 | 0.47 | 20 | 252.9 | 58.47 | 6.75 | 18 | 62.68 | 31425.3 | 173.32 | 197.82 | 38.92 | 25.4 | 5855.74 | 0.65 | 0.86 | 2.97 | 0.37 | 1 | 10 | 325.2929 | 445.0801 | 402.6023 | 325292.9343 | 445080.1436 | 1.5568e-06 | 13 | 402602.3193
24 | 125 | CONCLUIDO | 6.9422 | 14.4 | 10.75 | 33.95 | 0.49 | 19 | 253.35 | 58.47 | 7 | 17 | 62.88 | 31481.17 | 173.1 | 197.76 | 38.46 | 25.4 | 5632.89 | 0.66 | 0.87 | 2.97 | 0.36 | 1 | 10 | 324.3117 | 443.7376 | 401.3879 | 324311.6859 | 443737.5563 | 1.5634e-06 | 13 | 401387.8667
25 | 125 | CONCLUIDO | 6.9412 | 14.41 | 10.75 | 33.96 | 0.51 | 19 | 253.81 | 58.47 | 7.25 | 17 | 63.08 | 31537.13 | 173.02 | 197.79 | 38.53 | 25.4 | 5666.17 | 0.66 | 0.87 | 2.97 | 0.36 | 1 | 10 | 324.2751 | 443.6876 | 401.3426 | 324275.149 | 443687.5649 | 1.5632e-06 | 13 | 401342.6464
26 | 125 | CONCLUIDO | 6.9743 | 14.34 | 10.73 | 35.77 | 0.52 | 18 | 254.26 | 58.47 | 7.5 | 16 | 63.29 | 31593.16 | 172.77 | 197.79 | 37.71 | 25.4 | 5259.92 | 0.67 | 0.87 | 2.98 | 0.34 | 1 | 10 | 323.1324 | 442.124 | 399.9283 | 323132.3942 | 442123.9973 | 1.5706e-06 | 13 | 399928.3035
27 | 125 | CONCLUIDO | 7.0111 | 14.26 | 10.7 | 37.78 | 0.54 | 17 | 254.72 | 58.47 | 7.75 | 15 | 63.49 | 31649.26 | 172 | 197.81 | 36.98 | 25.4 | 4902.76 | 0.69 | 0.87 | 2.97 | 0.31 | 1 | 10 | 321.4597 | 439.8353 | 397.8581 | 321459.7009 | 439835.3446 | 1.5789e-06 | 13 | 397858.0767
28 | 125 | CONCLUIDO | 6.9999 | 14.29 | 10.73 | 37.86 | 0.56 | 17 | 255.17 | 58.47 | 8 | 15 | 63.7 | 31705.44 | 172.49 | 197.77 | 37.84 | 25.4 | 5329.13 | 0.67 | 0.87 | 2.97 | 0.34 | 1 | 10 | 322.2543 | 440.9226 | 398.8416 | 322254.343 | 440922.6089 | 1.5764e-06 | 13 | 398841.574
29 | 125 | CONCLUIDO | 7.0405 | 14.2 | 10.69 | 40.09 | 0.57 | 16 | 255.63 | 58.47 | 8.25 | 14 | 63.91 | 31761.69 | 171.9 | 197.76 | 36.73 | 25.4 | 4780.23 | 0.69 | 0.87 | 2.96 | 0.3 | 1 | 10 | 320.5931 | 438.6497 | 396.7856 | 320593.1278 | 438649.661 | 1.5855e-06 | 13 | 396785.553
30 | 125 | CONCLUIDO | 7.0436 | 14.2 | 10.68 | 40.07 | 0.59 | 16 | 256.09 | 58.47 | 8.5 | 14 | 64.11 | 31818.02 | 171.82 | 197.78 | 36.61 | 25.4 | 4718.94 | 0.69 | 0.87 | 2.96 | 0.29 | 1 | 10 | 320.4107 | 438.4001 | 396.5598 | 320410.7416 | 438400.1122 | 1.5862e-06 | 13 | 396559.8208
31 | 125 | CONCLUIDO | 7.0449 | 14.19 | 10.68 | 40.06 | 0.61 | 16 | 256.54 | 58.47 | 8.75 | 14 | 64.32 | 31874.43 | 171.69 | 197.76 | 36.56 | 25.4 | 4696.59 | 0.69 | 0.87 | 2.96 | 0.29 | 1 | 10 | 320.2775 | 438.2178 | 396.3949 | 320277.5028 | 438217.809 | 1.5865e-06 | 13 | 396394.9163
32 | 125 | CONCLUIDO | 7.0709 | 14.14 | 10.68 | 42.71 | 0.62 | 15 | 257 | 58.47 | 9 | 13 | 64.53 | 31931.04 | 171.65 | 197.78 | 36.26 | 25.4 | 4550.04 | 0.7 | 0.87 | 2.96 | 0.29 | 1 | 10 | 319.5933 | 437.2816 | 395.5481 | 319593.2618 | 437281.6002 | 1.5924e-06 | 13 | 395548.058
33 | 125 | CONCLUIDO | 7.0745 | 14.14 | 10.67 | 42.68 | 0.64 | 15 | 257.46 | 58.47 | 9.25 | 13 | 64.74 | 31987.61 | 171.39 | 197.76 | 36.02 | 25.4 | 4428.68 | 0.71 | 0.87 | 2.96 | 0.28 | 1 | 10 | 319.2611 | 436.8272 | 395.137 | 319261.1362 | 436827.1713 | 1.5932e-06 | 13 | 395136.9992
34 | 125 | CONCLUIDO | 7.1111 | 14.06 | 10.64 | 45.62 | 0.66 | 14 | 257.92 | 58.47 | 9.5 | 12 | 64.95 | 32044.25 | 170.97 | 197.75 | 35.36 | 25.4 | 4105.3 | 0.72 | 0.87 | 2.96 | 0.25 | 1 | 10 | 317.9048 | 434.9714 | 393.4583 | 317904.8154 | 434971.3934 | 1.6014e-06 | 13 | 393458.3341
35 | 125 | CONCLUIDO | 7.1105 | 14.06 | 10.65 | 45.62 | 0.67 | 14 | 258.38 | 58.47 | 9.75 | 12 | 65.16 | 32100.97 | 170.98 | 197.77 | 35.4 | 25.4 | 4124.7 | 0.72 | 0.87 | 2.96 | 0.25 | 1 | 10 | 317.9691 | 435.0593 | 393.5379 | 317969.0916 | 435059.3389 | 1.6013e-06 | 13 | 393537.8862
36 | 125 | CONCLUIDO | 7.1076 | 14.07 | 10.65 | 45.65 | 0.69 | 14 | 258.84 | 58.47 | 10 | 12 | 65.37 | 32157.77 | 170.91 | 197.77 | 35.44 | 25.4 | 4145.96 | 0.72 | 0.87 | 2.96 | 0.26 | 1 | 10 | 317.9871 | 435.0839 | 393.5601 | 317987.0631 | 435083.9283 | 1.6006e-06 | 13 | 393560.1288
37 | 125 | CONCLUIDO | 7.1368 | 14.01 | 10.64 | 49.11 | 0.7 | 13 | 259.3 | 58.47 | 10.25 | 11 | 65.58 | 32214.64 | 170.77 | 197.79 | 35.19 | 25.4 | 4025.56 | 0.72 | 0.87 | 2.96 | 0.25 | 1 | 10 | 317.1209 | 433.8988 | 392.4881 | 317120.9037 | 433898.8108 | 1.6072e-06 | 13 | 392488.1172
38 | 125 | CONCLUIDO | 7.1368 | 14.01 | 10.64 | 49.11 | 0.72 | 13 | 259.76 | 58.47 | 10.5 | 11 | 65.79 | 32271.6 | 170.96 | 197.77 | 35.36 | 25.4 | 4109.99 | 0.72 | 0.87 | 2.96 | 0.25 | 1 | 10 | 317.2658 | 434.097 | 392.6674 | 317265.7826 | 434097.0405 | 1.6072e-06 | 13 | 392667.4283
39 | 125 | CONCLUIDO | 7.1437 | 14 | 10.63 | 49.05 | 0.74 | 13 | 260.23 | 58.47 | 10.75 | 11 | 66 | 32328.64 | 170.63 | 197.78 | 34.54 | 25.4 | 3703.12 | 0.74 | 0.88 | 2.96 | 0.24 | 1 | 10 | 316.804 | 433.4652 | 392.0959 | 316804.0201 | 433465.2367 | 1.6088e-06 | 13 | 392095.9229
40 | 125 | CONCLUIDO | 7.1433 | 14 | 10.63 | 49.05 | 0.75 | 13 | 260.69 | 58.47 | 11 | 11 | 66.21 | 32385.75 | 170.4 | 197.75 | 34.72 | 25.4 | 3793.5 | 0.73 | 0.88 | 2.96 | 0.24 | 1 | 10 | 316.6386 | 433.2388 | 391.8911 | 316638.5567 | 433238.8423 | 1.6087e-06 | 13 | 391891.1353
41 | 125 | CONCLUIDO | 7.1779 | 13.93 | 10.61 | 53.04 | 0.77 | 12 | 261.15 | 58.47 | 11.25 | 10 | 66.43 | 32442.95 | 170.14 | 197.77 | 34.27 | 25.4 | 3570.69 | 0.74 | 0.88 | 2.96 | 0.22 | 1 | 10 | 315.5195 | 431.7077 | 390.5061 | 315519.4726 | 431707.6621 | 1.6165e-06 | 13 | 390506.0887
42 | 125 | CONCLUIDO | 7.1759 | 13.94 | 10.61 | 53.06 | 0.78 | 12 | 261.62 | 58.47 | 11.5 | 10 | 66.64 | 32500.22 | 170.22 | 197.75 | 34.2 | 25.4 | 3536.39 | 0.74 | 0.88 | 2.96 | 0.22 | 1 | 10 | 315.6283 | 431.8566 | 390.6408 | 315628.3461 | 431856.6276 | 1.616e-06 | 13 | 390640.8372
43 | 125 | CONCLUIDO | 7.1745 | 13.94 | 10.61 | 53.07 | 0.8 | 12 | 262.08 | 58.47 | 11.75 | 10 | 66.86 | 32557.58 | 170.19 | 197.77 | 34.32 | 25.4 | 3596.62 | 0.74 | 0.88 | 2.96 | 0.22 | 1 | 10 | 315.6394 | 431.8717 | 390.6545 | 315639.3614 | 431871.6993 | 1.6157e-06 | 13 | 390654.4705
44 | 125 | CONCLUIDO | 7.1747 | 13.94 | 10.61 | 53.07 | 0.81 | 12 | 262.55 | 58.47 | 12 | 10 | 67.07 | 32615.02 | 169.93 | 197.76 | 34.33 | 25.4 | 3602.22 | 0.74 | 0.88 | 2.96 | 0.22 | 1 | 10 | 315.4373 | 431.5953 | 390.4044 | 315437.3287 | 431595.2693 | 1.6157e-06 | 13 | 390404.4225
45 | 125 | CONCLUIDO | 7.2139 | 13.86 | 10.59 | 57.74 | 0.83 | 11 | 263.01 | 58.47 | 12.25 | 9 | 67.29 | 32672.53 | 169.47 | 197.75 | 33.48 | 25.4 | 3181.21 | 0.76 | 0.88 | 2.96 | 0.2 | 1 | 10 | 314.0685 | 429.7224 | 388.7103 | 314068.4832 | 429722.3544 | 1.6246e-06 | 13 | 388710.256
46 | 125 | CONCLUIDO | 7.2152 | 13.86 | 10.58 | 57.73 | 0.84 | 11 | 263.48 | 58.47 | 12.5 | 9 | 67.51 | 32730.13 | 169.42 | 197.79 | 33.34 | 25.4 | 3109.79 | 0.76 | 0.88 | 2.96 | 0.19 | 1 | 10 | 313.9587 | 429.5721 | 388.5743 | 313958.6505 | 429572.0765 | 1.6249e-06 | 13 | 388574.3205
47 | 125 | CONCLUIDO | 7.2183 | 13.85 | 10.58 | 57.69 | 0.86 | 11 | 263.95 | 58.47 | 12.75 | 9 | 67.72 | 32787.82 | 169.34 | 197.75 | 33.21 | 25.4 | 3045.81 | 0.76 | 0.88 | 2.96 | 0.19 | 1 | 10 | 313.8247 | 429.3888 | 388.4086 | 313824.7303 | 429388.8409 | 1.6256e-06 | 13 | 388408.5726
48 | 125 | CONCLUIDO | 7.2105 | 13.87 | 10.59 | 57.78 | 0.87 | 11 | 264.42 | 58.47 | 13 | 9 | 67.94 | 32845.58 | 169.75 | 197.77 | 33.69 | 25.4 | 3286.36 | 0.75 | 0.88 | 2.96 | 0.2 | 1 | 10 | 314.3607 | 430.1221 | 389.0719 | 314360.6765 | 430122.1461 | 1.6238e-06 | 13 | 389071.8922
49 | 125 | CONCLUIDO | 7.2152 | 13.86 | 10.58 | 57.73 | 0.89 | 11 | 264.89 | 58.47 | 13.25 | 9 | 68.16 | 32903.43 | 169.33 | 197.79 | 33.3 | 25.4 | 3092.72 | 0.76 | 0.88 | 2.96 | 0.19 | 1 | 10 | 313.8908 | 429.4792 | 388.4903 | 313890.7694 | 429479.1985 | 1.6249e-06 | 13 | 388490.3066
50 | 125 | CONCLUIDO | 7.25 | 13.79 | 10.56 | 63.38 | 0.91 | 10 | 265.36 | 58.47 | 13.5 | 8 | 68.38 | 32961.36 | 169.01 | 197.77 | 32.79 | 25.4 | 2841.76 | 0.77 | 0.88 | 2.95 | 0.17 | 1 | 10 | 301.8921 | 413.0621 | 373.64 | 301892.0946 | 413062.0824 | 1.6327e-06 | 12 | 373640.017
51 | 125 | CONCLUIDO | 7.2484 | 13.8 | 10.57 | 63.4 | 0.92 | 10 | 265.83 | 58.47 | 13.75 | 8 | 68.6 | 33019.37 | 169.22 | 197.78 | 32.8 | 25.4 | 2846.09 | 0.77 | 0.88 | 2.96 | 0.18 | 1 | 10 | 302.1284 | 413.3853 | 373.9324 | 302128.3555 | 413385.3449 | 1.6323e-06 | 12 | 373932.4278
52 | 125 | CONCLUIDO | 7.2508 | 13.79 | 10.56 | 63.38 | 0.94 | 10 | 266.3 | 58.47 | 14 | 8 | 68.82 | 33077.47 | 169.16 | 197.76 | 32.53 | 25.4 | 2711.54 | 0.78 | 0.88 | 2.96 | 0.17 | 1 | 10 | 301.9859 | 413.1904 | 373.7561 | 301985.8979 | 413190.4282 | 1.6329e-06 | 12 | 373756.1137
53 | 125 | CONCLUIDO | 7.2515 | 13.79 | 10.56 | 63.37 | 0.95 | 10 | 266.77 | 58.47 | 14.25 | 8 | 69.04 | 33135.65 | 169.11 | 197.76 | 32.65 | 25.4 | 2770.35 | 0.78 | 0.88 | 2.96 | 0.17 | 1 | 10 | 301.9319 | 413.1166 | 373.6893 | 301931.938 | 413116.5979 | 1.633e-06 | 12 | 373689.3296
54 | 125 | CONCLUIDO | 7.2499 | 13.79 | 10.56 | 63.38 | 0.97 | 10 | 267.24 | 58.47 | 14.5 | 8 | 69.27 | 33193.92 | 169.09 | 197.78 | 32.81 | 25.4 | 2853.08 | 0.77 | 0.88 | 2.95 | 0.17 | 1 | 10 | 301.9545 | 413.1475 | 373.7172 | 301954.492 | 413147.4573 | 1.6327e-06 | 12 | 373717.2438
55 | 125 | CONCLUIDO | 7.2524 | 13.79 | 10.56 | 63.36 | 0.98 | 10 | 267.71 | 58.47 | 14.75 | 8 | 69.49 | 33252.27 | 168.89 | 197.76 | 32.72 | 25.4 | 2806.18 | 0.78 | 0.88 | 2.95 | 0.17 | 1 | 10 | 301.7457 | 412.8618 | 373.4589 | 301745.7335 | 412861.8247 | 1.6332e-06 | 12 | 373458.8716
56 | 125 | CONCLUIDO | 7.2481 | 13.8 | 10.57 | 63.41 | 1 | 10 | 268.19 | 58.47 | 15 | 8 | 69.71 | 33310.7 | 168.61 | 197.78 | 32.96 | 25.4 | 2924.08 | 0.77 | 0.88 | 2.95 | 0.18 | 1 | 10 | 301.6774 | 412.7683 | 373.3743 | 301677.4139 | 412768.3468 | 1.6323e-06 | 12 | 373374.3151
57 | 125 | CONCLUIDO | 7.2829 | 13.73 | 10.55 | 70.33 | 1.01 | 9 | 268.66 | 58.47 | 15.25 | 7 | 69.94 | 33369.22 | 168.44 | 197.75 | 32.24 | 25.4 | 2572.24 | 0.79 | 0.88 | 2.96 | 0.16 | 1 | 10 | 300.6566 | 411.3716 | 372.1108 | 300656.5587 | 411371.5677 | 1.6401e-06 | 12 | 372110.8426
58 | 125 | CONCLUIDO | 7.2793 | 13.74 | 10.56 | 70.37 | 1.03 | 9 | 269.14 | 58.47 | 15.5 | 7 | 70.16 | 33427.83 | 168.68 | 197.78 | 32.67 | 25.4 | 2787.5 | 0.78 | 0.88 | 2.95 | 0.17 | 1 | 10 | 300.9604 | 411.7873 | 372.4869 | 300960.391 | 411787.2843 | 1.6393e-06 | 12 | 372486.8839
59 | 125 | CONCLUIDO | 7.2801 | 13.74 | 10.55 | 70.36 | 1.04 | 9 | 269.61 | 58.47 | 15.75 | 7 | 70.39 | 33486.53 | 168.68 | 197.8 | 32.39 | 25.4 | 2648.49 | 0.78 | 0.88 | 2.96 | 0.16 | 1 | 10 | 300.9009 | 411.7059 | 372.4133 | 300900.9397 | 411705.9404 | 1.6395e-06 | 12 | 372413.3033
60 | 125 | CONCLUIDO | 7.2827 | 13.73 | 10.55 | 70.33 | 1.05 | 9 | 270.09 | 58.47 | 16 | 7 | 70.62 | 33545.31 | 168.71 | 197.78 | 32.44 | 25.4 | 2670.59 | 0.78 | 0.88 | 2.95 | 0.16 | 1 | 10 | 300.863 | 411.654 | 372.3663 | 300862.9544 | 411653.9674 | 1.6401e-06 | 12 | 372366.2905
61 | 125 | CONCLUIDO | 7.2846 | 13.73 | 10.55 | 70.3 | 1.07 | 9 | 270.57 | 58.47 | 16.25 | 7 | 70.84 | 33604.17 | 168.57 | 197.76 | 32.23 | 25.4 | 2565.97 | 0.79 | 0.88 | 2.95 | 0.15 | 1 | 10 | 300.7142 | 411.4505 | 372.1822 | 300714.2486 | 411450.5015 | 1.6405e-06 | 12 | 372182.2431
62 | 125 | CONCLUIDO | 7.2824 | 13.73 | 10.55 | 70.33 | 1.08 | 9 | 271.05 | 58.47 | 16.5 | 7 | 71.07 | 33663.13 | 168.54 | 197.78 | 32.47 | 25.4 | 2685.74 | 0.78 | 0.88 | 2.95 | 0.16 | 1 | 10 | 300.7429 | 411.4897 | 372.2177 | 300742.8859 | 411489.6843 | 1.64e-06 | 12 | 372217.6863
63 | 125 | CONCLUIDO | 7.2824 | 13.73 | 10.55 | 70.33 | 1.1 | 9 | 271.52 | 58.47 | 16.75 | 7 | 71.3 | 33722.17 | 168.48 | 197.81 | 32.43 | 25.4 | 2664.3 | 0.78 | 0.88 | 2.95 | 0.16 | 1 | 10 | 300.698 | 411.4283 | 372.1622 | 300698.0493 | 411428.337 | 1.64e-06 | 12 | 372162.1939
64 | 125 | CONCLUIDO | 7.2839 | 13.73 | 10.55 | 70.31 | 1.11 | 9 | 272 | 58.47 | 17 | 7 | 71.53 | 33781.3 | 168.35 | 197.75 | 32.31 | 25.4 | 2604.18 | 0.79 | 0.88 | 2.95 | 0.16 | 1 | 10 | 300.5661 | 411.2478 | 371.9989 | 300566.1234 | 411247.8301 | 1.6403e-06 | 12 | 371998.9144
65 | 125 | CONCLUIDO | 7.3187 | 13.66 | 10.53 | 78.97 | 1.13 | 8 | 272.48 | 58.47 | 17.25 | 6 | 71.76 | 33840.65 | 167.92 | 197.75 | 31.71 | 25.4 | 2312.86 | 0.8 | 0.88 | 2.95 | 0.14 | 1 | 10 | 299.3622 | 409.6006 | 370.5089 | 299362.218 | 409600.5937 | 1.6482e-06 | 12 | 370508.8879
66 | 125 | CONCLUIDO | 7.3244 | 13.65 | 10.52 | 78.89 | 1.14 | 8 | 272.97 | 58.47 | 17.5 | 6 | 71.99 | 33899.96 | 167.85 | 197.76 | 31.39 | 25.4 | 2152.09 | 0.81 | 0.88 | 2.95 | 0.13 | 1 | 10 | 299.1391 | 409.2954 | 370.2328 | 299139.1335 | 409295.3595 | 1.6495e-06 | 12 | 370232.7848
67 | 125 | CONCLUIDO | 7.322 | 13.66 | 10.52 | 78.92 | 1.16 | 8 | 273.45 | 58.47 | 17.75 | 6 | 72.22 | 33959.36 | 168.03 | 197.75 | 31.49 | 25.4 | 2202.71 | 0.81 | 0.88 | 2.95 | 0.13 | 1 | 10 | 299.3278 | 409.5535 | 370.4663 | 299327.795 | 409553.4946 | 1.6489e-06 | 12 | 370466.2838
68 | 125 | CONCLUIDO | 7.3203 | 13.66 | 10.53 | 78.94 | 1.17 | 8 | 273.93 | 58.47 | 18 | 6 | 72.46 | 34018.85 | 168.11 | 197.81 | 31.55 | 25.4 | 2229.43 | 0.81 | 0.88 | 2.95 | 0.14 | 1 | 10 | 299.4668 | 409.7437 | 370.6384 | 299466.8217 | 409743.717 | 1.6485e-06 | 12 | 370638.3517
69 | 125 | CONCLUIDO | 7.3196 | 13.66 | 10.53 | 78.95 | 1.18 | 8 | 274.41 | 58.47 | 18.25 | 6 | 72.69 | 34078.44 | 168.22 | 197.76 | 31.51 | 25.4 | 2210.73 | 0.81 | 0.88 | 2.96 | 0.14 | 1 | 10 | 299.5646 | 409.8776 | 370.7594 | 299564.6473 | 409877.5664 | 1.6484e-06 | 12 | 370759.4267
70 | 125 | CONCLUIDO | 7.3212 | 13.66 | 10.52 | 78.93 | 1.2 | 8 | 274.9 | 58.47 | 18.5 | 6 | 72.92 | 34138.11 | 168.19 | 197.78 | 31.55 | 25.4 | 2230.17 | 0.81 | 0.88 | 2.95 | 0.13 | 1 | 10 | 299.465 | 409.7413 | 370.6361 | 299465.0412 | 409741.2808 | 1.6487e-06 | 12 | 370636.1481
71 | 125 | CONCLUIDO | 7.3244 | 13.65 | 10.52 | 78.89 | 1.21 | 8 | 275.38 | 58.47 | 18.75 | 6 | 73.16 | 34197.87 | 167.97 | 197.81 | 31.35 | 25.4 | 2131.12 | 0.81 | 0.88 | 2.95 | 0.13 | 1 | 10 | 299.2283 | 409.4174 | 370.3431 | 299228.2923 | 409417.3506 | 1.6495e-06 | 12 | 370343.1332
72 | 125 | CONCLUIDO | 7.3221 | 13.66 | 10.52 | 78.92 | 1.23 | 8 | 275.87 | 58.47 | 19 | 6 | 73.39 | 34257.73 | 167.98 | 197.76 | 31.49 | 25.4 | 2200.93 | 0.81 | 0.88 | 2.95 | 0.13 | 1 | 10 | 299.2883 | 409.4995 | 370.4175 | 299288.3446 | 409499.5168 | 1.6489e-06 | 12 | 370417.4577
73 | 125 | CONCLUIDO | 7.3199 | 13.66 | 10.53 | 78.95 | 1.24 | 8 | 276.35 | 58.47 | 19.25 | 6 | 73.63 | 34317.68 | 168.07 | 197.75 | 31.64 | 25.4 | 2274.77 | 0.8 | 0.88 | 2.95 | 0.14 | 1 | 10 | 299.4463 | 409.7156 | 370.6129 | 299446.2509 | 409715.5712 | 1.6484e-06 | 12 | 370612.8921
74 | 125 | CONCLUIDO | 7.3218 | 13.66 | 10.52 | 78.92 | 1.25 | 8 | 276.84 | 58.47 | 19.5 | 6 | 73.87 | 34377.72 | 167.69 | 197.77 | 31.42 | 25.4 | 2166.71 | 0.81 | 0.88 | 2.95 | 0.13 | 1 | 10 | 299.0797 | 409.214 | 370.1592 | 299079.6672 | 409213.9951 | 1.6489e-06 | 12 | 370159.1857
75 | 125 | CONCLUIDO | 7.3181 | 13.66 | 10.53 | 78.97 | 1.27 | 8 | 277.33 | 58.47 | 19.75 | 6 | 74.1 | 34437.85 | 167.58 | 197.76 | 31.72 | 25.4 | 2315.4 | 0.8 | 0.88 | 2.95 | 0.14 | 1 | 10 | 299.1231 | 409.2735 | 370.213 | 299123.1293 | 409273.4619 | 1.648e-06 | 12 | 370212.9771
76 | 125 | CONCLUIDO | 7.3538 | 13.6 | 10.51 | 90.09 | 1.28 | 7 | 277.82 | 58.47 | 20 | 5 | 74.34 | 34498.07 | 167.17 | 197.76 | 31.12 | 25.4 | 2020.58 | 0.82 | 0.89 | 2.95 | 0.12 | 1 | 10 | 297.9261 | 407.6356 | 368.7315 | 297926.1104 | 407635.6478 | 1.6561e-06 | 12 | 368731.4737
77 | 125 | CONCLUIDO | 7.3584 | 13.59 | 10.5 | 90.02 | 1.3 | 7 | 278.3 | 58.47 | 20.25 | 5 | 74.58 | 34558.39 | 167.41 | 197.75 | 30.92 | 25.4 | 1923.09 | 0.82 | 0.89 | 2.95 | 0.11 | 1 | 10 | 297.9593 | 407.681 | 368.7725 | 297959.2791 | 407681.0307 | 1.6571e-06 | 12 | 368772.5253
78 | 125 | CONCLUIDO | 7.3532 | 13.6 | 10.51 | 90.1 | 1.31 | 7 | 278.79 | 58.47 | 20.5 | 5 | 74.82 | 34618.81 | 167.8 | 197.77 | 31.17 | 25.4 | 2043.67 | 0.81 | 0.89 | 2.95 | 0.12 | 1 | 10 | 298.4059 | 408.2921 | 369.3253 | 298405.9236 | 408292.1495 | 1.6559e-06 | 12 | 369325.3198
79 | 125 | CONCLUIDO | 7.3568 | 13.59 | 10.51 | 90.05 | 1.32 | 7 | 279.28 | 58.47 | 20.75 | 5 | 75.06 | 34679.32 | 167.77 | 197.75 | 30.97 | 25.4 | 1947.28 | 0.82 | 0.89 | 2.95 | 0.12 | 1 | 10 | 298.3022 | 408.1502 | 369.1969 | 298302.1611 | 408150.177 | 1.6568e-06 | 12 | 369196.8969
80 | 125 | CONCLUIDO | 7.3615 | 13.58 | 10.5 | 89.97 | 1.34 | 7 | 279.78 | 58.47 | 21 | 5 | 75.3 | 34739.92 | 167.67 | 197.75 | 30.8 | 25.4 | 1863.32 | 0.82 | 0.89 | 2.95 | 0.11 | 1 | 10 | 298.0815 | 407.8482 | 368.9238 | 298081.4743 | 407848.2235 | 1.6578e-06 | 12 | 368923.7615
81 | 125 | CONCLUIDO | 7.3578 | 13.59 | 10.5 | 90.03 | 1.35 | 7 | 280.27 | 58.47 | 21.25 | 5 | 75.54 | 34800.62 | 167.78 | 197.77 | 30.87 | 25.4 | 1897.58 | 0.82 | 0.89 | 2.95 | 0.11 | 1 | 10 | 298.2465 | 408.074 | 369.128 | 298246.4945 | 408074.0115 | 1.657e-06 | 12 | 369128.0006
82 | 125 | CONCLUIDO | 7.3522 | 13.6 | 10.51 | 90.12 | 1.36 | 7 | 280.76 | 58.47 | 21.5 | 5 | 75.79 | 34861.41 | 168.03 | 197.75 | 31.17 | 25.4 | 2045.74 | 0.81 | 0.89 | 2.95 | 0.12 | 1 | 10 | 298.5988 | 408.5561 | 369.5641 | 298598.8381 | 408556.1035 | 1.6557e-06 | 12 | 369564.0824
83 | 125 | CONCLUIDO | 7.3544 | 13.6 | 10.51 | 90.08 | 1.38 | 7 | 281.25 | 58.47 | 21.75 | 5 | 76.03 | 34922.31 | 167.96 | 197.78 | 31.26 | 25.4 | 2089.79 | 0.81 | 0.89 | 2.95 | 0.12 | 1 | 10 | 298.4971 | 408.4169 | 369.4382 | 298497.118 | 408416.9256 | 1.6562e-06 | 12 | 369438.1874
84 | 125 | CONCLUIDO | 7.3553 | 13.6 | 10.51 | 90.07 | 1.39 | 7 | 281.75 | 58.47 | 22 | 5 | 76.28 | 34983.29 | 167.81 | 197.75 | 31 | 25.4 | 1963.23 | 0.82 | 0.89 | 2.95 | 0.12 | 1 | 10 | 298.3657 | 408.2372 | 369.2756 | 298365.7296 | 408237.1541 | 1.6564e-06 | 12 | 369275.5731
85 | 125 | CONCLUIDO | 7.3562 | 13.59 | 10.51 | 90.05 | 1.4 | 7 | 282.24 | 58.47 | 22.25 | 5 | 76.52 | 35044.38 | 167.69 | 197.8 | 30.96 | 25.4 | 1943.43 | 0.82 | 0.89 | 2.95 | 0.12 | 1 | 10 | 298.2566 | 408.0878 | 369.1405 | 298256.5666 | 408087.7926 | 1.6566e-06 | 12 | 369140.4665
86 | 125 | CONCLUIDO | 7.3537 | 13.6 | 10.51 | 90.1 | 1.42 | 7 | 282.74 | 58.47 | 22.5 | 5 | 76.77 | 35105.56 | 167.59 | 197.75 | 31.12 | 25.4 | 2020.85 | 0.82 | 0.89 | 2.95 | 0.12 | 1 | 10 | 298.2392 | 408.064 | 369.119 | 298239.1833 | 408064.0079 | 1.6561e-06 | 12 | 369118.9517
87 | 125 | CONCLUIDO | 7.3528 | 13.6 | 10.51 | 90.11 | 1.43 | 7 | 283.24 | 58.47 | 22.75 | 5 | 77.01 | 35166.85 | 167.5 | 197.75 | 31.18 | 25.4 | 2049.76 | 0.81 | 0.89 | 2.95 | 0.12 | 1 | 10 | 298.193 | 408.0008 | 369.0617 | 298192.9558 | 408000.7575 | 1.6559e-06 | 12 | 369061.7379
88 | 125 | CONCLUIDO | 7.3528 | 13.6 | 10.51 | 90.11 | 1.44 | 7 | 283.74 | 58.47 | 23 | 5 | 77.26 | 35228.23 | 167.41 | 197.75 | 31.35 | 25.4 | 2137.84 | 0.81 | 0.89 | 2.95 | 0.12 | 1 | 10 | 298.1263 | 407.9096 | 368.9793 | 298126.345 | 407909.6176 | 1.6559e-06 | 12 | 368979.2962
89 | 125 | CONCLUIDO | 7.354 | 13.6 | 10.51 | 90.09 | 1.46 | 7 | 284.23 | 58.47 | 23.25 | 5 | 77.51 | 35289.71 | 167.19 | 197.75 | 31.16 | 25.4 | 2042.49 | 0.81 | 0.89 | 2.95 | 0.12 | 1 | 10 | 297.9364 | 407.6497 | 368.7442 | 297936.39 | 407649.7128 | 1.6561e-06 | 12 | 368744.1963
90 | 125 | CONCLUIDO | 7.3534 | 13.6 | 10.51 | 90.1 | 1.47 | 7 | 284.73 | 58.47 | 23.5 | 5 | 77.76 | 35351.29 | 167.03 | 197.76 | 31.19 | 25.4 | 2053.99 | 0.81 | 0.89 | 2.95 | 0.12 | 1 | 10 | 297.8315 | 407.5063 | 368.6144 | 297831.5435 | 407506.2572 | 1.656e-06 | 12 | 368614.432
91 | 125 | CONCLUIDO | 7.354 | 13.6 | 10.51 | 90.09 | 1.48 | 7 | 285.23 | 58.47 | 23.75 | 5 | 78.01 | 35412.96 | 166.83 | 197.78 | 31.1 | 25.4 | 2011.07 | 0.82 | 0.89 | 2.95 | 0.12 | 1 | 10 | 297.67 | 407.2852 | 368.4145 | 297669.99 | 407285.2127 | 1.6561e-06 | 12 | 368414.4836
92 | 125 | CONCLUIDO | 7.3914 | 13.53 | 10.49 | 104.89 | 1.5 | 6 | 285.73 | 58.47 | 24 | 4 | 78.26 | 35474.75 | 166.52 | 197.75 | 30.49 | 25.4 | 1713.44 | 0.83 | 0.89 | 2.95 | 0.1 | 1 | 10 | 296.5215 | 405.7138 | 366.9931 | 296521.5344 | 405713.845 | 1.6645e-06 | 12 | 366993.085
93 | 125 | CONCLUIDO | 7.3958 | 13.52 | 10.48 | 104.81 | 1.51 | 6 | 286.24 | 58.47 | 24.25 | 4 | 78.51 | 35536.63 | 166.4 | 197.75 | 30.23 | 25.4 | 1581.78 | 0.84 | 0.89 | 2.95 | 0.09 | 1 | 10 | 296.295 | 405.4039 | 366.7127 | 296294.9716 | 405403.8518 | 1.6655e-06 | 12 | 366712.6771
94 | 125 | CONCLUIDO | 7.3966 | 13.52 | 10.48 | 104.79 | 1.52 | 6 | 286.74 | 58.47 | 24.5 | 4 | 78.77 | 35598.74 | 166.53 | 197.76 | 30.17 | 25.4 | 1552.24 | 0.84 | 0.89 | 2.95 | 0.09 | 1 | 10 | 296.3728 | 405.5104 | 366.809 | 296372.8165 | 405510.3626 | 1.6657e-06 | 12 | 366809.0227
95 | 125 | CONCLUIDO | 7.3933 | 13.53 | 10.49 | 104.86 | 1.53 | 6 | 287.24 | 58.47 | 24.75 | 4 | 79.02 | 35660.82 | 166.78 | 197.76 | 30.34 | 25.4 | 1638.35 | 0.84 | 0.89 | 2.95 | 0.1 | 1 | 10 | 296.6706 | 405.9177 | 367.1775 | 296670.5571 | 405917.7444 | 1.665e-06 | 12 | 367177.5245
96 | 125 | CONCLUIDO | 7.393 | 13.53 | 10.49 | 104.86 | 1.55 | 6 | 287.75 | 58.47 | 25 | 4 | 79.27 | 35723.02 | 167 | 197.75 | 30.35 | 25.4 | 1641.93 | 0.84 | 0.89 | 2.95 | 0.1 | 1 | 10 | 296.8392 | 406.1485 | 367.3862 | 296839.1921 | 406148.4782 | 1.6649e-06 | 12 | 367386.2375
97 | 125 | CONCLUIDO | 7.394 | 13.52 | 10.48 | 104.84 | 1.56 | 6 | 288.25 | 58.47 | 25.25 | 4 | 79.53 | 35785.31 | 167.17 | 197.76 | 30.37 | 25.4 | 1651.28 | 0.84 | 0.89 | 2.95 | 0.09 | 1 | 10 | 296.9018 | 406.2341 | 367.4637 | 296901.7554 | 406234.0801 | 1.6651e-06 | 12 | 367463.6696
98 | 125 | CONCLUIDO | 7.3899 | 13.53 | 10.49 | 104.92 | 1.57 | 6 | 288.76 | 58.47 | 25.5 | 4 | 79.78 | 35847.71 | 167.48 | 197.76 | 30.46 | 25.4 | 1697.58 | 0.83 | 0.89 | 2.95 | 0.1 | 1 | 10 | 297.2619 | 406.7269 | 367.9095 | 297261.9363 | 406726.8955 | 1.6642e-06 | 12 | 367909.4514
99 | 125 | CONCLUIDO | 7.3933 | 13.53 | 10.49 | 104.86 | 1.59 | 6 | 289.26 | 58.47 | 25.75 | 4 | 80.04 | 35910.21 | 167.43 | 197.76 | 30.3 | 25.4 | 1616.02 | 0.84 | 0.89 | 2.95 | 0.1 | 1 | 10 | 297.149 | 406.5724 | 367.7697 | 297149.0001 | 406572.3713 | 1.665e-06 | 12 | 367769.6748
100 | 125 | CONCLUIDO | 7.3977 | 13.52 | 10.48 | 104.78 | 1.6 | 6 | 289.77 | 58.47 | 26 | 4 | 80.3 | 35972.82 | 167.18 | 197.75 | 30.02 | 25.4 | 1477.67 | 0.85 | 0.89 | 2.95 | 0.09 | 1 | 10 | 296.8265 | 406.1311 | 367.3705 | 296826.4906 | 406131.0995 | 1.666e-06 | 12 | 367370.5174
101 | 125 | CONCLUIDO | 7.3949 | 13.52 | 10.48 | 104.83 | 1.61 | 6 | 290.28 | 58.47 | 26.25 | 4 | 80.56 | 36035.53 | 167.39 | 197.79 | 30.21 | 25.4 | 1568.76 | 0.84 | 0.89 | 2.95 | 0.09 | 1 | 10 | 297.0436 | 406.4281 | 367.6392 | 297043.5503 | 406428.0901 | 1.6653e-06 | 12 | 367639.1636
102 | 125 | CONCLUIDO | 7.3925 | 13.53 | 10.49 | 104.87 | 1.62 | 6 | 290.79 | 58.47 | 26.5 | 4 | 80.82 | 36098.35 | 167.49 | 197.75 | 30.39 | 25.4 | 1663.03 | 0.84 | 0.89 | 2.95 | 0.1 | 1 | 10 | 297.2111 | 406.6573 | 367.8465 | 297211.0722 | 406657.301 | 1.6648e-06 | 12 | 367846.499
103 | 125 | CONCLUIDO | 7.3942 | 13.52 | 10.48 | 104.84 | 1.64 | 6 | 291.3 | 58.47 | 26.75 | 4 | 81.08 | 36161.27 | 167.55 | 197.78 | 30.3 | 25.4 | 1616.37 | 0.84 | 0.89 | 2.95 | 0.09 | 1 | 10 | 297.177 | 406.6106 | 367.8043 | 297176.9584 | 406610.625 | 1.6652e-06 | 12 | 367804.2776
104 | 125 | CONCLUIDO | 7.3911 | 13.53 | 10.49 | 104.89 | 1.65 | 6 | 291.81 | 58.47 | 27 | 4 | 81.34 | 36224.3 | 167.45 | 197.76 | 30.44 | 25.4 | 1686.22 | 0.83 | 0.89 | 2.95 | 0.1 | 1 | 10 | 297.213 | 406.6599 | 367.8488 | 297212.9693 | 406659.8967 | 1.6645e-06 | 12 | 367848.8469
105 | 125 | CONCLUIDO | 7.3917 | 13.53 | 10.49 | 104.88 | 1.66 | 6 | 292.32 | 58.47 | 27.25 | 4 | 81.6 | 36287.44 | 167.48 | 197.76 | 30.46 | 25.4 | 1697.66 | 0.83 | 0.89 | 2.95 | 0.1 | 1 | 10 | 297.2216 | 406.6717 | 367.8596 | 297221.6219 | 406671.7356 | 1.6646e-06 | 12 | 367859.5559
106 | 125 | CONCLUIDO | 7.3923 | 13.53 | 10.49 | 104.87 | 1.67 | 6 | 292.84 | 58.47 | 27.5 | 4 | 81.86 | 36350.69 | 167.39 | 197.76 | 30.37 | 25.4 | 1648.78 | 0.84 | 0.89 | 2.95 | 0.1 | 1 | 10 | 297.1419 | 406.5627 | 367.7609 | 297141.9333 | 406562.7021 | 1.6648e-06 | 12 | 367760.9284
107 | 125 | CONCLUIDO | 7.3931 | 13.53 | 10.49 | 104.86 | 1.68 | 6 | 293.35 | 58.47 | 27.75 | 4 | 82.13 | 36414.05 | 167.29 | 197.75 | 30.44 | 25.4 | 1687.6 | 0.83 | 0.89 | 2.95 | 0.1 | 1 | 10 | 297.0504 | 406.4375 | 367.6477 | 297050.4235 | 406437.4944 | 1.6649e-06 | 12 | 367647.6704
108 | 125 | CONCLUIDO | 7.393 | 13.53 | 10.49 | 104.86 | 1.7 | 6 | 293.86 | 58.47 | 28 | 4 | 82.39 | 36477.51 | 167.18 | 197.76 | 30.34 | 25.4 | 1638.29 | 0.84 | 0.89 | 2.95 | 0.1 | 1 | 10 | 296.9717 | 406.3298 | 367.5502 | 296971.6894 | 406329.7669 | 1.6649e-06 | 12 | 367550.2242
109 | 125 | CONCLUIDO | 7.3954 | 13.52 | 10.48 | 104.82 | 1.71 | 6 | 294.38 | 58.47 | 28.25 | 4 | 82.66 | 36541.09 | 166.98 | 197.75 | 30.27 | 25.4 | 1599.97 | 0.84 | 0.89 | 2.95 | 0.09 | 1 | 10 | 296.7307 | 406 | 367.2519 | 296730.6708 | 405999.9946 | 1.6654e-06 | 12 | 367251.9249
110 | 125 | CONCLUIDO | 7.3934 | 13.53 | 10.49 | 104.85 | 1.72 | 6 | 294.9 | 58.47 | 28.5 | 4 | 82.92 | 36604.77 | 166.92 | 197.78 | 30.32 | 25.4 | 1626.06 | 0.84 | 0.89 | 2.95 | 0.1 | 1 | 10 | 296.7714 | 406.0557 | 367.3023 | 296771.3738 | 406055.6862 | 1.665e-06 | 12 | 367302.3014
111 | 125 | CONCLUIDO | 7.3925 | 13.53 | 10.49 | 104.87 | 1.73 | 6 | 295.41 | 58.47 | 28.75 | 4 | 83.19 | 36668.57 | 166.75 | 197.75 | 30.4 | 25.4 | 1668.06 | 0.84 | 0.89 | 2.95 | 0.1 | 1 | 10 | 296.6663 | 405.912 | 367.1723 | 296666.3242 | 405911.9528 | 1.6648e-06 | 12 | 367172.2857
112 | 125 | CONCLUIDO | 7.3946 | 13.52 | 10.48 | 104.83 | 1.75 | 6 | 295.93 | 58.47 | 29 | 4 | 83.46 | 36732.47 | 166.6 | 197.75 | 30.29 | 25.4 | 1609.24 | 0.84 | 0.89 | 2.95 | 0.09 | 1 | 10 | 296.4689 | 405.6418 | 366.9279 | 296468.8677 | 405641.7841 | 1.6653e-06 | 12 | 366927.9016
113 | 125 | CONCLUIDO | 7.3936 | 13.53 | 10.48 | 104.85 | 1.76 | 6 | 296.45 | 58.47 | 29.25 | 4 | 83.73 | 36796.49 | 166.39 | 197.75 | 30.35 | 25.4 | 1642.72 | 0.84 | 0.89 | 2.95 | 0.1 | 1 | 10 | 296.3366 | 405.4608 | 366.7642 | 296336.5839 | 405460.7876 | 1.665e-06 | 12 | 366764.1791
114 | 125 | CONCLUIDO | 7.3887 | 13.53 | 10.49 | 104.94 | 1.77 | 6 | 296.97 | 58.47 | 29.5 | 4 | 84 | 36860.62 | 166.22 | 197.75 | 30.68 | 25.4 | 1805.82 | 0.83 | 0.89 | 2.95 | 0.1 | 1 | 10 | 296.3608 | 405.4939 | 366.7942 | 296360.8026 | 405493.9246 | 1.6639e-06 | 12 | 366794.1535
115 | 125 | CONCLUIDO | 7.4242 | 13.47 | 10.48 | 125.72 | 1.78 | 5 | 297.49 | 58.47 | 29.75 | 3 | 84.27 | 36924.87 | 165.93 | 197.78 | 30.03 | 25.4 | 1486.46 | 0.85 | 0.89 | 2.95 | 0.09 | 1 | 10 | 295.3209 | 404.071 | 365.5071 | 295320.8729 | 404071.0469 | 1.6719e-06 | 12 | 365507.0733
116 | 125 | CONCLUIDO | 7.4259 | 13.47 | 10.47 | 125.68 | 1.79 | 5 | 298.01 | 58.47 | 30 | 3 | 84.54 | 36989.23 | 166.18 | 197.75 | 29.97 | 25.4 | 1455.94 | 0.85 | 0.89 | 2.95 | 0.08 | 1 | 10 | 295.4266 | 404.2157 | 365.6379 | 295426.576 | 404215.6746 | 1.6723e-06 | 12 | 365637.898
117 | 125 | CONCLUIDO | 7.4244 | 13.47 | 10.48 | 125.71 | 1.8 | 5 | 298.54 | 58.47 | 30.25 | 3 | 84.81 | 37053.7 | 166.42 | 197.76 | 30.15 | 25.4 | 1545.07 | 0.84 | 0.89 | 2.95 | 0.09 | 1 | 10 | 295.6756 | 404.5564 | 365.9461 | 295675.6272 | 404556.4374 | 1.672e-06 | 12 | 365946.1388
118 | 125 | CONCLUIDO | 7.4224 | 13.47 | 10.48 | 125.76 | 1.82 | 5 | 299.06 | 58.47 | 30.5 | 3 | 85.09 | 37118.29 | 166.67 | 197.75 | 30.15 | 25.4 | 1547.79 | 0.84 | 0.89 | 2.95 | 0.09 | 1 | 10 | 295.9031 | 404.8677 | 366.2277 | 295903.1033 | 404867.6803 | 1.6715e-06 | 12 | 366227.6771
119 | 125 | CONCLUIDO | 7.4231 | 13.47 | 10.48 | 125.74 | 1.83 | 5 | 299.59 | 58.47 | 30.75 | 3 | 85.36 | 37183.12 | 166.78 | 197.75 | 30.16 | 25.4 | 1548.82 | 0.84 | 0.89 | 2.95 | 0.09 | 1 | 10 | 295.9683 | 404.9568 | 366.3083 | 295968.2622 | 404956.8335 | 1.6717e-06 | 12 | 366308.3217
120 | 125 | CONCLUIDO | 7.4238 | 13.47 | 10.48 | 125.73 | 1.84 | 5 | 300.11 | 58.47 | 31 | 3 | 85.64 | 37247.94 | 166.9 | 197.76 | 30.02 | 25.4 | 1479.19 | 0.85 | 0.89 | 2.95 | 0.09 | 1 | 10 | 296.0407 | 405.056 | 366.398 | 296040.7392 | 405055.9998 | 1.6718e-06 | 12 | 366398.0237
121 | 125 | CONCLUIDO | 7.4268 | 13.46 | 10.47 | 125.66 | 1.85 | 5 | 300.64 | 58.47 | 31.25 | 3 | 85.91 | 37312.88 | 166.92 | 197.76 | 29.92 | 25.4 | 1432.87 | 0.85 | 0.89 | 2.95 | 0.08 | 1 | 10 | 295.949 | 404.9304 | 366.2844 | 295948.9686 | 404930.4352 | 1.6725e-06 | 12 | 366284.4428
122 | 125 | CONCLUIDO | 7.4268 | 13.46 | 10.47 | 125.66 | 1.86 | 5 | 301.17 | 58.47 | 31.5 | 3 | 86.19 | 37377.94 | 167.06 | 197.75 | 29.92 | 25.4 | 1429.75 | 0.85 | 0.89 | 2.95 | 0.08 | 1 | 10 | 296.0516 | 405.0708 | 366.4114 | 296051.5531 | 405070.7958 | 1.6725e-06 | 12 | 366411.4076
123 | 125 | CONCLUIDO | 7.4256 | 13.47 | 10.47 | 125.69 | 1.87 | 5 | 301.69 | 58.47 | 31.75 | 3 | 86.47 | 37443.11 | 167.23 | 197.75 | 29.99 | 25.4 | 1466.74 | 0.85 | 0.89 | 2.95 | 0.08 | 1 | 10 | 296.2027 | 405.2776 | 366.5985 | 296202.698 | 405277.5989 | 1.6722e-06 | 12 | 366598.4737
124 | 125 | CONCLUIDO | 7.4285 | 13.46 | 10.47 | 125.62 | 1.89 | 5 | 302.22 | 58.47 | 32 | 3 | 86.75 | 37508.41 | 167.28 | 197.75 | 29.83 | 25.4 | 1384.09 | 0.85 | 0.89 | 2.95 | 0.08 | 1 | 10 | 296.1751 | 405.2399 | 366.5643 | 296175.1113 | 405239.8536 | 1.6729e-06 | 12 | 366564.3307
125 | 125 | CONCLUIDO | 7.4311 | 13.46 | 10.46 | 125.57 | 1.9 | 5 | 302.75 | 58.47 | 32.25 | 3 | 87.03 | 37573.82 | 167.21 | 197.75 | 29.73 | 25.4 | 1336 | 0.85 | 0.89 | 2.94 | 0.07 | 1 | 10 | 296.0263 | 405.0362 | 366.3801 | 296026.2833 | 405036.2206 | 1.6735e-06 | 12 | 366380.1322
126 | 125 | CONCLUIDO | 7.4279 | 13.46 | 10.47 | 125.64 | 1.91 | 5 | 303.28 | 58.47 | 32.5 | 3 | 87.31 | 37639.36 | 167.42 | 197.76 | 29.82 | 25.4 | 1381.59 | 0.85 | 0.89 | 2.95 | 0.08 | 1 | 10 | 296.291 | 405.3984 | 366.7077 | 296290.9654 | 405398.3703 | 1.6728e-06 | 12 | 366707.7188
127 | 125 | CONCLUIDO | 7.4287 | 13.46 | 10.47 | 125.62 | 1.92 | 5 | 303.82 | 58.47 | 32.75 | 3 | 87.59 | 37705.01 | 167.49 | 197.77 | 29.82 | 25.4 | 1382.57 | 0.85 | 0.89 | 2.95 | 0.08 | 1 | 10 | 296.3245 | 405.4443 | 366.7492 | 296324.5208 | 405444.2823 | 1.6729e-06 | 12 | 366749.249
128 | 125 | CONCLUIDO | 7.4285 | 13.46 | 10.47 | 125.62 | 1.93 | 5 | 304.35 | 58.47 | 33 | 3 | 87.88 | 37770.79 | 167.63 | 197.75 | 29.89 | 25.4 | 1414.85 | 0.85 | 0.89 | 2.95 | 0.08 | 1 | 10 | 296.4315 | 405.5907 | 366.8817 | 296431.5137 | 405590.6747 | 1.6729e-06 | 12 | 366881.67
129 | 125 | CONCLUIDO | 7.4282 | 13.46 | 10.47 | 125.63 | 1.94 | 5 | 304.88 | 58.47 | 33.25 | 3 | 88.16 | 37836.69 | 167.61 | 197.75 | 29.93 | 25.4 | 1434.77 | 0.85 | 0.89 | 2.94 | 0.08 | 1 | 10 | 296.4235 | 405.5797 | 366.8718 | 296423.5141 | 405579.7292 | 1.6728e-06 | 12 | 366871.7691
130 | 125 | CONCLUIDO | 7.4279 | 13.46 | 10.47 | 125.64 | 1.95 | 5 | 305.42 | 58.47 | 33.5 | 3 | 88.45 | 37902.71 | 167.71 | 197.75 | 29.92 | 25.4 | 1428.77 | 0.85 | 0.89 | 2.95 | 0.08 | 1 | 10 | 296.5034 | 405.6891 | 366.9707 | 296503.4303 | 405689.0741 | 1.6728e-06 | 12 | 366970.6783
131 | 125 | CONCLUIDO | 7.4273 | 13.46 | 10.47 | 125.65 | 1.97 | 5 | 305.96 | 58.47 | 33.75 | 3 | 88.73 | 37968.85 | 167.72 | 197.75 | 29.88 | 25.4 | 1413.45 | 0.85 | 0.89 | 2.95 | 0.08 | 1 | 10 | 296.5241 | 405.7173 | 366.9962 | 296524.0697 | 405717.3138 | 1.6726e-06 | 12 | 366996.2228
132 | 125 | CONCLUIDO | 7.4282 | 13.46 | 10.47 | 125.63 | 1.98 | 5 | 306.49 | 58.47 | 34 | 3 | 89.02 | 38035.12 | 167.66 | 197.75 | 29.85 | 25.4 | 1397 | 0.85 | 0.89 | 2.95 | 0.08 | 1 | 10 | 296.4601 | 405.6298 | 366.9171 | 296460.1445 | 405629.8486 | 1.6728e-06 | 12 | 366917.1051
133 | 125 | CONCLUIDO | 7.4293 | 13.46 | 10.47 | 125.61 | 1.99 | 5 | 307.03 | 58.47 | 34.25 | 3 | 89.31 | 38101.52 | 167.73 | 197.75 | 29.82 | 25.4 | 1378.93 | 0.85 | 0.89 | 2.95 | 0.08 | 1 | 10 | 296.487 | 405.6666 | 366.9504 | 296487.0263 | 405666.6294 | 1.6731e-06 | 12 | 366950.3757
134 | 125 | CONCLUIDO | 7.4313 | 13.46 | 10.46 | 125.56 | 2 | 5 | 307.57 | 58.47 | 34.5 | 3 | 89.6 | 38168.04 | 167.6 | 197.75 | 29.7 | 25.4 | 1319.07 | 0.86 | 0.89 | 2.95 | 0.07 | 1 | 10 | 296.3075 | 405.4209 | 366.7281 | 296307.459 | 405420.9375 | 1.6735e-06 | 12 | 366728.1323
135 | 125 | CONCLUIDO | 7.4297 | 13.46 | 10.47 | 125.6 | 2.01 | 5 | 308.11 | 58.47 | 34.75 | 3 | 89.89 | 38234.68 | 167.63 | 197.76 | 29.82 | 25.4 | 1382.59 | 0.85 | 0.89 | 2.94 | 0.08 | 1 | 10 | 296.4049 | 405.5543 | 366.8487 | 296404.9091 | 405554.2731 | 1.6732e-06 | 12 | 366848.7424
136 | 125 | CONCLUIDO | 7.4297 | 13.46 | 10.47 | 125.6 | 2.02 | 5 | 308.65 | 58.47 | 35 | 3 | 90.18 | 38301.46 | 167.58 | 197.75 | 29.8 | 25.4 | 1372.33 | 0.85 | 0.89 | 2.95 | 0.08 | 1 | 10 | 296.3683 | 405.5042 | 366.8034 | 296368.2861 | 405504.1638 | 1.6732e-06 | 12 | 366803.4156
137 | 125 | CONCLUIDO | 7.4331 | 13.45 | 10.46 | 125.52 | 2.03 | 5 | 309.2 | 58.47 | 35.25 | 3 | 90.47 | 38368.36 | 167.41 | 197.75 | 29.59 | 25.4 | 1266.99 | 0.86 | 0.89 | 2.95 | 0.07 | 1 | 10 | 296.1285 | 405.1761 | 366.5066 | 296128.4965 | 405176.0732 | 1.6739e-06 | 12 | 366506.6375
138 | 125 | CONCLUIDO | 7.431 | 13.46 | 10.46 | 125.57 | 2.04 | 5 | 309.74 | 58.47 | 35.5 | 3 | 90.77 | 38435.39 | 167.4 | 197.75 | 29.69 | 25.4 | 1313.87 | 0.86 | 0.89 | 2.95 | 0.07 | 1 | 10 | 296.1676 | 405.2296 | 366.5551 | 296167.6376 | 405229.6277 | 1.6735e-06 | 12 | 366555.0808
139 | 125 | CONCLUIDO | 7.4305 | 13.46 | 10.46 | 125.58 | 2.05 | 5 | 310.28 | 58.47 | 35.75 | 3 | 91.06 | 38502.55 | 167.46 | 197.75 | 29.72 | 25.4 | 1329.72 | 0.85 | 0.89 | 2.95 | 0.08 | 1 | 10 | 296.2226 | 405.3049 | 366.6232 | 296222.6468 | 405304.8937 | 1.6734e-06 | 12 | 366623.1635
140 | 125 | CONCLUIDO | 7.4337 | 13.45 | 10.46 | 125.51 | 2.06 | 5 | 310.83 | 58.47 | 36 | 3 | 91.36 | 38569.84 | 167.25 | 197.75 | 29.52 | 25.4 | 1229.15 | 0.86 | 0.89 | 2.95 | 0.07 | 1 | 10 | 295.9981 | 404.9977 | 366.3452 | 295998.0953 | 404997.6525 | 1.6741e-06 | 12 | 366345.245
141 | 125 | CONCLUIDO | 7.4343 | 13.45 | 10.46 | 125.5 | 2.07 | 5 | 311.38 | 58.47 | 36.25 | 3 | 91.65 | 38637.26 | 167.17 | 197.77 | 29.54 | 25.4 | 1239.24 | 0.86 | 0.89 | 2.94 | 0.07 | 1 | 10 | 295.9263 | 404.8994 | 366.2564 | 295926.2756 | 404899.3857 | 1.6742e-06 | 12 | 366256.3566
142 | 125 | CONCLUIDO | 7.4334 | 13.45 | 10.46 | 125.52 | 2.08 | 5 | 311.92 | 58.47 | 36.5 | 3 | 91.95 | 38704.93 | 167.14 | 197.75 | 29.54 | 25.4 | 1240.38 | 0.86 | 0.89 | 2.95 | 0.07 | 1 | 10 | 295.9242 | 404.8965 | 366.2538 | 295924.1951 | 404896.539 | 1.674e-06 | 12 | 366253.7816
143 | 125 | CONCLUIDO | 7.4316 | 13.46 | 10.46 | 125.56 | 2.1 | 5 | 312.47 | 58.47 | 36.75 | 3 | 92.25 | 38772.62 | 166.94 | 197.75 | 29.65 | 25.4 | 1294.11 | 0.86 | 0.89 | 2.95 | 0.07 | 1 | 10 | 295.8175 | 404.7506 | 366.1217 | 295817.5145 | 404750.5738 | 1.6736e-06 | 12 | 366121.7472
144 | 125 | CONCLUIDO | 7.4333 | 13.45 | 10.46 | 125.52 | 2.11 | 5 | 313.02 | 58.47 | 37 | 3 | 92.55 | 38840.44 | 166.75 | 197.75 | 29.6 | 25.4 | 1269.54 | 0.86 | 0.89 | 2.94 | 0.07 | 1 | 10 | 295.6409 | 404.5089 | 365.9031 | 295640.8832 | 404508.8992 | 1.674e-06 | 12 | 365903.1376
145 | 125 | CONCLUIDO | 7.4331 | 13.45 | 10.46 | 125.52 | 2.12 | 5 | 313.57 | 58.47 | 37.25 | 3 | 92.85 | 38908.39 | 166.55 | 197.75 | 29.6 | 25.4 | 1273.43 | 0.86 | 0.89 | 2.94 | 0.07 | 1 | 10 | 295.4989 | 404.3146 | 365.7274 | 295498.869 | 404314.5891 | 1.6739e-06 | 12 | 365727.3722
146 | 125 | CONCLUIDO | 7.429 | 13.46 | 10.47 | 125.61 | 2.13 | 5 | 314.13 | 58.47 | 37.5 | 3 | 93.15 | 38976.48 | 166.63 | 197.77 | 29.74 | 25.4 | 1341.51 | 0.85 | 0.89 | 2.95 | 0.08 | 1 | 10 | 295.6879 | 404.5732 | 365.9613 | 295687.8983 | 404573.2273 | 1.673e-06 | 12 | 365961.3263
147 | 125 | CONCLUIDO | 7.4287 | 13.46 | 10.47 | 125.62 | 2.14 | 5 | 314.68 | 58.47 | 37.75 | 3 | 93.46 | 39044.7 | 166.61 | 197.75 | 29.84 | 25.4 | 1389.79 | 0.85 | 0.89 | 2.95 | 0.08 | 1 | 10 | 295.6799 | 404.5622 | 365.9514 | 295679.8692 | 404562.2415 | 1.6729e-06 | 12 | 365951.389
148 | 125 | CONCLUIDO | 7.4285 | 13.46 | 10.47 | 125.62 | 2.15 | 5 | 315.23 | 58.47 | 38 | 3 | 93.76 | 39113.07 | 166.6 | 197.75 | 29.85 | 25.4 | 1396.78 | 0.85 | 0.89 | 2.95 | 0.08 | 1 | 10 | 295.677 | 404.5583 | 365.9478 | 295676.958 | 404558.2583 | 1.6729e-06 | 12 | 365947.7859
149 | 125 | CONCLUIDO | 7.4276 | 13.46 | 10.47 | 125.64 | 2.16 | 5 | 315.79 | 58.47 | 38.25 | 3 | 94.07 | 39181.56 | 166.56 | 197.77 | 29.87 | 25.4 | 1404.49 | 0.85 | 0.89 | 2.95 | 0.08 | 1 | 10 | 295.6675 | 404.5453 | 365.9361 | 295667.519 | 404545.3434 | 1.6727e-06 | 12 | 365936.1036
150 | 125 | CONCLUIDO | 7.429 | 13.46 | 10.47 | 125.61 | 2.17 | 5 | 316.35 | 58.47 | 38.5 | 3 | 94.37 | 39250.2 | 166.34 | 197.75 | 29.79 | 25.4 | 1367.62 | 0.85 | 0.89 | 2.95 | 0.08 | 1 | 10 | 295.4755 | 404.2826 | 365.6984 | 295475.4649 | 404282.5665 | 1.673e-06 | 12 | 365698.4058
151 | 125 | CONCLUIDO | 7.4293 | 13.46 | 10.47 | 125.61 | 2.18 | 5 | 316.9 | 58.47 | 38.75 | 3 | 94.68 | 39318.97 | 166.1 | 197.76 | 29.74 | 25.4 | 1342.97 | 0.85 | 0.89 | 2.95 | 0.08 | 1 | 10 | 295.2931 | 404.033 | 365.4726 | 295293.0521 | 404032.9813 | 1.6731e-06 | 12 | 365472.6406
152 | 125 | CONCLUIDO | 7.4297 | 13.46 | 10.47 | 125.6 | 2.19 | 5 | 317.46 | 58.47 | 39 | 3 | 94.99 | 39387.89 | 165.93 | 197.75 | 29.74 | 25.4 | 1340.96 | 0.85 | 0.89 | 2.95 | 0.08 | 1 | 10 | 295.1597 | 403.8506 | 365.3076 | 295159.727 | 403850.56 | 1.6732e-06 | 12 | 365307.6293
153 | 125 | CONCLUIDO | 7.4293 | 13.46 | 10.47 | 125.61 | 2.2 | 5 | 318.02 | 58.47 | 39.25 | 3 | 95.3 | 39456.94 | 165.96 | 197.75 | 29.77 | 25.4 | 1354.81 | 0.85 | 0.89 | 2.95 | 0.08 | 1 | 10 | 295.1905 | 403.8927 | 365.3457 | 295190.5022 | 403892.6679 | 1.6731e-06 | 12 | 365345.7186
154 | 125 | CONCLUIDO | 7.468 | 13.39 | 10.44 | 156.67 | 2.21 | 4 | 318.58 | 58.47 | 39.5 | 2 | 95.61 | 39526.14 | 165.45 | 197.78 | 29.09 | 25.4 | 1019.35 | 0.87 | 0.89 | 2.94 | 0.05 | 1 | 10 | 293.8522 | 402.0616 | 363.6894 | 293852.2203 | 402061.5716 | 1.6818e-06 | 12 | 363689.3795
155 | 125 | CONCLUIDO | 7.4683 | 13.39 | 10.44 | 156.66 | 2.22 | 4 | 319.14 | 58.47 | 39.75 | 2 | 95.92 | 39595.48 | 165.74 | 197.75 | 29.03 | 25.4 | 992.02 | 0.87 | 0.89 | 2.95 | 0.05 | 1 | 10 | 294.057 | 402.3418 | 363.9429 | 294057.0226 | 402341.7913 | 1.6819e-06 | 12 | 363942.8554
156 | 125 | CONCLUIDO | 7.4697 | 13.39 | 10.44 | 156.62 | 2.23 | 4 | 319.71 | 58.47 | 40 | 2 | 96.23 | 39664.96 | 165.87 | 197.76 | 28.97 | 25.4 | 959.55 | 0.88 | 0.89 | 2.95 | 0.05 | 1 | 10 | 294.1213 | 402.4297 | 364.0224 | 294121.305 | 402429.7453 | 1.6822e-06 | 12 | 364022.4152

## RESULTADOS_4
Unnamed: 0 | Volume de calda [L] | STATUS | Capacidade operacional [ha/h] | Tempo de missao [h] | Tempo util [h] | Tempo por voo [min] | Autonomia Projetada [h] | N° Voos | MTOW [kg] | Massa Estrutura [kg] | Combustível [kg] | Abastecimentos | Massa gerador | Potência gerador [W] | Combustível consumido [L] | Calda cons [L] | Distância percorrida [km] | Distância Pulverizando [km] | RTL ACUMULADO[m] | EOC [km/km] | EOC [h/h] | Tempo de manobra [h] | Tempo rtl_rtw [h] | V pulv [m/s] | V desloc [m/s] | Preço Total por ha Simples [R$/ha] | Preço Total por ha Presumido [R$/ha] | Preço Total por ha Real [R$/ha] | Preço Total Simples [R$] | Preço Total Presumido [R$] | Prod CAPEX [ha/h/R$] | Dias Trabalhados | Preço Total Real [R$]
0 | 30 | CONCLUIDO | 6.9411 | 14.41 | 11.61 | 11.42 | 0.24 | 61 | 71.52 | 32.27 | 1 | 59 | 8.25 | 9054.6 | 83.49 | 198.04 | 65.41 | 25.4 | 18896.48 | 0.39 | 0.8 | 3.04 | 1.22 | 1 | 10 | 212.5701 | 290.8478 | 263.0897 | 212570.1296 | 290847.8293 | 1.9038e-06 | 13 | 263089.7206
1 | 30 | CONCLUIDO | 7.176 | 13.94 | 11.34 | 14.18 | 0.3 | 48 | 71.81 | 32.27 | 1.25 | 46 | 8.29 | 9090.98 | 81.1 | 197.83 | 56.64 | 25.4 | 14577.86 | 0.45 | 0.82 | 3.03 | 0.95 | 1 | 10 | 207.07 | 283.3223 | 256.2824 | 207069.973 | 283322.2723 | 1.9682e-06 | 13 | 256282.3923
2 | 30 | CONCLUIDO | 7.3478 | 13.61 | 11.16 | 17.17 | 0.36 | 39 | 72.11 | 32.27 | 1.5 | 37 | 8.34 | 9127.38 | 79.36 | 197.81 | 51.28 | 25.4 | 11941.14 | 0.5 | 0.83 | 3 | 0.77 | 1 | 10 | 194.2636 | 265.8001 | 240.4325 | 194263.6478 | 265800.0932 | 2.0154e-06 | 12 | 240432.5054
3 | 30 | CONCLUIDO | 7.4687 | 13.39 | 11.03 | 20.06 | 0.42 | 33 | 72.4 | 32.27 | 1.75 | 31 | 8.38 | 9163.8 | 77.94 | 197.81 | 47.23 | 25.4 | 9945.83 | 0.54 | 0.84 | 3 | 0.64 | 1 | 10 | 191.5752 | 262.1217 | 237.1052 | 191575.248 | 262121.706 | 2.0485e-06 | 12 | 237105.1782
4 | 30 | CONCLUIDO | 7.5426 | 13.26 | 10.96 | 22.68 | 0.48 | 29 | 72.7 | 32.27 | 2 | 27 | 8.43 | 9200.25 | 77.05 | 197.83 | 45.37 | 25.4 | 9034.94 | 0.56 | 0.85 | 2.98 | 0.57 | 1 | 10 | 189.9795 | 259.9383 | 235.1302 | 189979.4961 | 259938.3279 | 2.0688e-06 | 12 | 235130.1787
5 | 30 | CONCLUIDO | 7.612 | 13.14 | 10.89 | 25.13 | 0.54 | 26 | 73 | 32.27 | 2.25 | 24 | 8.48 | 9236.71 | 75.92 | 197.81 | 42.99 | 25.4 | 7860.16 | 0.59 | 0.85 | 2.98 | 0.5 | 1 | 10 | 188.2894 | 257.6259 | 233.0385 | 188289.4356 | 257625.9125 | 2.0878e-06 | 12 | 233038.457
6 | 30 | CONCLUIDO | 7.6705 | 13.04 | 10.84 | 28.27 | 0.6 | 23 | 73.29 | 32.27 | 2.5 | 21 | 8.52 | 9273.2 | 75.15 | 197.83 | 41.24 | 25.4 | 7003.47 | 0.62 | 0.86 | 2.98 | 0.44 | 1 | 10 | 187.0377 | 255.9132 | 231.4892 | 187037.7001 | 255913.2328 | 2.1039e-06 | 12 | 231489.2331
7 | 30 | CONCLUIDO | 7.717 | 12.96 | 10.79 | 30.82 | 0.65 | 21 | 73.59 | 32.27 | 2.75 | 19 | 8.57 | 9309.7 | 74.35 | 197.86 | 39.67 | 25.4 | 6228.15 | 0.64 | 0.86 | 2.97 | 0.4 | 1 | 10 | 185.9015 | 254.3586 | 230.083 | 185901.501 | 254358.635 | 2.1166e-06 | 12 | 230083.0039
8 | 30 | CONCLUIDO | 7.7541 | 12.9 | 10.76 | 33.97 | 0.71 | 19 | 73.88 | 32.27 | 3 | 17 | 8.61 | 9346.23 | 73.83 | 197.77 | 38.81 | 25.4 | 5804.96 | 0.65 | 0.87 | 2.97 | 0.37 | 1 | 10 | 185.1091 | 253.2744 | 229.1023 | 185109.106 | 253274.4452 | 2.1268e-06 | 12 | 229102.2876
9 | 30 | CONCLUIDO | 7.8078 | 12.81 | 10.7 | 37.76 | 0.77 | 17 | 74.18 | 32.27 | 3.25 | 15 | 8.66 | 9382.78 | 72.48 | 197.78 | 36.94 | 25.4 | 4880.07 | 0.69 | 0.87 | 2.97 | 0.31 | 1 | 10 | 183.5237 | 251.1052 | 227.14 | 183523.6583 | 251105.1657 | 2.1415e-06 | 12 | 227140.0411
10 | 30 | CONCLUIDO | 7.8297 | 12.77 | 10.68 | 40.05 | 0.82 | 16 | 74.48 | 32.27 | 3.5 | 14 | 8.71 | 9419.35 | 72.1 | 197.77 | 36.41 | 25.4 | 4623.27 | 0.7 | 0.87 | 2.96 | 0.29 | 1 | 10 | 183.0114 | 250.4043 | 226.5061 | 183011.4138 | 250404.2903 | 2.1475e-06 | 12 | 226506.0563
11 | 30 | CONCLUIDO | 7.8418 | 12.75 | 10.68 | 42.7 | 0.88 | 15 | 74.77 | 32.27 | 3.75 | 13 | 8.75 | 9455.94 | 71.79 | 197.77 | 36.2 | 25.4 | 4521.55 | 0.7 | 0.87 | 2.96 | 0.28 | 1 | 10 | 182.6838 | 249.956 | 226.1005 | 182683.7589 | 249955.9784 | 2.1508e-06 | 12 | 226100.5306
12 | 30 | CONCLUIDO | 7.868 | 12.71 | 10.65 | 45.63 | 0.93 | 14 | 75.07 | 32.27 | 4 | 12 | 8.8 | 9492.55 | 71.09 | 197.75 | 35.28 | 25.4 | 4067.12 | 0.72 | 0.87 | 2.96 | 0.26 | 1 | 10 | 181.8941 | 248.8755 | 225.1232 | 181894.0831 | 248875.5091 | 2.158e-06 | 12 | 225123.1798
13 | 30 | CONCLUIDO | 7.8885 | 12.68 | 10.63 | 49.06 | 0.99 | 13 | 75.37 | 32.27 | 4.25 | 11 | 8.85 | 9529.18 | 70.54 | 197.75 | 34.82 | 25.4 | 3839.77 | 0.73 | 0.88 | 2.96 | 0.24 | 1 | 10 | 181.2856 | 248.043 | 224.3701 | 181285.6488 | 248043.0225 | 2.1637e-06 | 12 | 224370.1445
14 | 30 | CONCLUIDO | 7.8901 | 12.67 | 10.63 | 49.05 | 1.04 | 13 | 75.66 | 32.27 | 4.5 | 11 | 8.89 | 9565.83 | 69.72 | 197.76 | 34.83 | 25.4 | 3845.75 | 0.73 | 0.88 | 2.96 | 0.24 | 1 | 10 | 171.6537 | 234.8641 | 212.449 | 171653.6558 | 234864.1047 | 2.1641e-06 | 11 | 212449.0042
15 | 30 | CONCLUIDO | 7.9058 | 12.65 | 10.62 | 53.09 | 1.09 | 12 | 75.96 | 32.27 | 4.75 | 10 | 8.94 | 9602.5 | 69.24 | 197.78 | 34.26 | 25.4 | 3563.87 | 0.74 | 0.88 | 2.96 | 0.23 | 1 | 10 | 171.1619 | 234.1912 | 211.8403 | 171161.8505 | 234191.195 | 2.1684e-06 | 11 | 211840.3161
16 | 30 | CONCLUIDO | 7.9369 | 12.6 | 10.58 | 57.73 | 1.15 | 11 | 76.26 | 32.27 | 5 | 9 | 8.99 | 9639.2 | 68.24 | 197.75 | 33.37 | 25.4 | 3125.31 | 0.76 | 0.88 | 2.96 | 0.19 | 1 | 10 | 170.1171 | 232.7617 | 210.5473 | 170117.1206 | 232761.7495 | 2.1769e-06 | 11 | 210547.2948
17 | 30 | CONCLUIDO | 7.9321 | 12.61 | 10.59 | 57.77 | 1.2 | 11 | 76.56 | 32.27 | 5.25 | 9 | 9.04 | 9675.91 | 68.08 | 197.75 | 33.52 | 25.4 | 3201.8 | 0.76 | 0.88 | 2.96 | 0.2 | 1 | 10 | 170.0702 | 232.6976 | 210.4893 | 170070.2391 | 232697.6041 | 2.1756e-06 | 11 | 210489.2714
18 | 30 | CONCLUIDO | 7.9613 | 12.56 | 10.56 | 63.37 | 1.25 | 10 | 76.85 | 32.27 | 5.5 | 8 | 9.08 | 9712.65 | 67.48 | 197.77 | 32.71 | 25.4 | 2799.61 | 0.78 | 0.88 | 2.95 | 0.17 | 1 | 10 | 169.3439 | 231.7038 | 209.5903 | 169343.8792 | 231703.7664 | 2.1836e-06 | 11 | 209590.2841
19 | 30 | CONCLUIDO | 7.956 | 12.57 | 10.57 | 63.42 | 1.3 | 10 | 77.15 | 32.27 | 5.75 | 8 | 9.13 | 9749.41 | 66.79 | 197.77 | 32.96 | 25.4 | 2924.99 | 0.77 | 0.88 | 2.95 | 0.18 | 1 | 10 | 168.9384 | 231.149 | 209.0885 | 168938.4413 | 231149.0285 | 2.1822e-06 | 11 | 209088.4896
20 | 30 | CONCLUIDO | 7.9724 | 12.54 | 10.56 | 70.4 | 1.36 | 9 | 77.45 | 32.27 | 6 | 7 | 9.18 | 9786.19 | 65.97 | 197.77 | 32.69 | 25.4 | 2794.87 | 0.78 | 0.88 | 2.95 | 0.17 | 1 | 10 | 168.218 | 230.1634 | 208.1969 | 168218.0455 | 230163.3511 | 2.1867e-06 | 11 | 208196.8839
21 | 30 | CONCLUIDO | 7.9817 | 12.53 | 10.54 | 70.3 | 1.41 | 9 | 77.75 | 32.27 | 6.25 | 7 | 9.23 | 9822.99 | 65.55 | 197.78 | 32.22 | 25.4 | 2561.67 | 0.79 | 0.88 | 2.95 | 0.15 | 1 | 10 | 167.8115 | 229.6071 | 207.6937 | 167811.4998 | 229607.0973 | 2.1892e-06 | 11 | 207693.7182
22 | 30 | CONCLUIDO | 7.9807 | 12.53 | 10.55 | 70.31 | 1.46 | 9 | 78.05 | 32.27 | 6.5 | 7 | 9.28 | 9859.81 | 64.85 | 197.76 | 32.25 | 25.4 | 2574.5 | 0.79 | 0.88 | 2.95 | 0.16 | 1 | 10 | 167.3635 | 228.9941 | 207.1392 | 167363.5005 | 228994.125 | 2.1889e-06 | 11 | 207139.2471
23 | 30 | CONCLUIDO | 8.0039 | 12.49 | 10.53 | 78.94 | 1.51 | 8 | 78.35 | 32.27 | 6.75 | 2 | 9.33 | 9896.65 | 64.31 | 197.78 | 31.34 | 25.4 | 2125.73 | 0.81 | 0.88 | 2.96 | 0.14 | 1 | 10 | 166.7623 | 228.1715 | 206.3952 | 166762.2945 | 228171.5284 | 2.1953e-06 | 11 | 206395.158
24 | 30 | CONCLUIDO | 8.0009 | 12.5 | 10.53 | 78.98 | 1.56 | 8 | 78.65 | 32.27 | 7 | 2 | 9.38 | 9933.52 | 64.41 | 197.78 | 31.48 | 25.4 | 2197.87 | 0.81 | 0.88 | 2.96 | 0.14 | 1 | 10 | 166.855 | 228.2983 | 206.5098 | 166854.9567 | 228298.3128 | 2.1945e-06 | 11 | 206509.8423
25 | 30 | CONCLUIDO | 7.9984 | 12.5 | 10.53 | 79.01 | 1.61 | 8 | 78.94 | 32.27 | 7.25 | 1 | 9.42 | 9970.41 | 64.56 | 197.82 | 31.53 | 25.4 | 2223.25 | 0.81 | 0.88 | 2.96 | 0.14 | 1 | 10 | 166.9776 | 228.4661 | 206.6616 | 166977.587 | 228466.101 | 2.1938e-06 | 11 | 206661.617
26 | 30 | CONCLUIDO | 7.9979 | 12.5 | 10.54 | 79.01 | 1.66 | 8 | 79.24 | 32.27 | 7.5 | 0 | 9.47 | 10007.31 | 64.74 | 197.82 | 31.54 | 25.4 | 2227.1 | 0.81 | 0.88 | 2.96 | 0.14 | 1 | 10 | 167.1251 | 228.6679 | 206.8442 | 167125.097 | 228667.9307 | 2.1937e-06 | 11 | 206844.1843

## RESULTADOS_1
Unnamed: 0 | Volume de calda [L] | STATUS | Capacidade operacional [ha/h] | Tempo de missao [h] | Tempo util [h] | Tempo por voo [min] | Autonomia Projetada [h] | N° Voos | MTOW [kg] | Massa Estrutura [kg] | Combustível [kg] | Abastecimentos | Massa gerador | Potência gerador [W] | Combustível consumido [L] | Calda cons [L] | Distância percorrida [km] | Distância Pulverizando [km] | RTL ACUMULADO[m] | EOC [km/km] | EOC [h/h] | Tempo de manobra [h] | Tempo rtl_rtw [h] | V pulv [m/s] | V desloc [m/s] | Preço Total por ha Simples [R$/ha] | Preço Total por ha Presumido [R$/ha] | Preço Total por ha Real [R$/ha] | Preço Total Simples [R$] | Preço Total Presumido [R$] | Prod CAPEX [ha/h/R$] | Dias Trabalhados | Preço Total Real [R$]
0 | 15 | CONCLUIDO | 7.5353 | 13.27 | 11.15 | 17.61 | 0.43 | 38 | 39.78 | 19.54 | 1 | 36 | 4.24 | 5140 | 50.48 | 197.82 | 50.86 | 25.4 | 11734.91 | 0.5 | 0.83 | 3 | 0.76 | 1 | 10 | 158.4767 | 216.8348 | 196.1404 | 158476.6838 | 216834.7903 | 2.2183e-06 | 12 | 196140.3823
1 | 15 | CONCLUIDO | 7.7042 | 12.98 | 10.96 | 22.67 | 0.53 | 29 | 40.06 | 19.54 | 1.25 | 27 | 4.26 | 5174.29 | 48.68 | 197.8 | 44.96 | 25.4 | 8831.99 | 0.56 | 0.85 | 2.99 | 0.57 | 1 | 10 | 155.6839 | 213.0136 | 192.6839 | 155683.9262 | 213013.6161 | 2.268e-06 | 12 | 192683.8955
2 | 15 | CONCLUIDO | 7.7956 | 12.83 | 10.86 | 27.16 | 0.64 | 24 | 40.34 | 19.54 | 1.5 | 22 | 4.29 | 5208.6 | 47.25 | 197.8 | 41.9 | 25.4 | 7326.03 | 0.61 | 0.86 | 2.98 | 0.47 | 1 | 10 | 153.9094 | 210.5856 | 190.4876 | 153909.3862 | 210585.6122 | 2.2949e-06 | 12 | 190487.6169
3 | 15 | CONCLUIDO | 7.8754 | 12.7 | 10.78 | 32.33 | 0.74 | 20 | 40.61 | 19.54 | 1.75 | 18 | 4.32 | 5242.92 | 45.91 | 197.78 | 39.24 | 25.4 | 6014.71 | 0.65 | 0.86 | 2.98 | 0.39 | 1 | 10 | 152.3423 | 208.4414 | 188.548 | 152342.2577 | 208441.3979 | 2.3184e-06 | 12 | 188548.0434
4 | 15 | CONCLUIDO | 7.9386 | 12.6 | 10.71 | 37.8 | 0.84 | 17 | 40.89 | 19.54 | 2 | 14 | 4.35 | 5277.26 | 44.23 | 197.78 | 37.19 | 25.4 | 5007.48 | 0.68 | 0.87 | 2.97 | 0.32 | 1 | 10 | 142.2015 | 194.5664 | 175.9972 | 142201.5176 | 194566.3898 | 2.337e-06 | 11 | 175997.2467
5 | 15 | CONCLUIDO | 7.9681 | 12.55 | 10.68 | 42.74 | 0.94 | 15 | 41.17 | 19.54 | 2.25 | 8 | 4.38 | 5311.62 | 43.51 | 197.82 | 36.17 | 25.4 | 4507.32 | 0.7 | 0.87 | 2.97 | 0.29 | 1 | 10 | 141.4868 | 193.5884 | 175.1126 | 141486.7583 | 193588.4247 | 2.3457e-06 | 11 | 175112.6171
6 | 15 | CONCLUIDO | 7.9642 | 12.56 | 10.69 | 42.76 | 1.03 | 15 | 41.45 | 19.54 | 2.5 | 1 | 4.41 | 5345.99 | 43.23 | 197.84 | 36.09 | 25.4 | 4466.83 | 0.7 | 0.87 | 2.98 | 0.3 | 1 | 10 | 141.3342 | 193.3796 | 174.9238 | 141334.1627 | 193379.6367 | 2.3445e-06 | 11 | 174923.7556
7 | 15 | CONCLUIDO | 7.9671 | 12.55 | 10.69 | 42.75 | 1.13 | 15 | 41.73 | 19.54 | 2.75 | 0 | 4.44 | 5380.38 | 43.47 | 197.87 | 36 | 25.4 | 4421.69 | 0.71 | 0.87 | 2.98 | 0.3 | 1 | 10 | 141.4812 | 193.5808 | 175.1057 | 141481.1653 | 193580.7721 | 2.3454e-06 | 11 | 175105.6949

## RESULTADOS_12
Unnamed: 0 | Volume de calda [L] | STATUS | Capacidade operacional [ha/h] | Tempo de missao [h] | Tempo util [h] | Tempo por voo [min] | Autonomia Projetada [h] | N° Voos | MTOW [kg] | Massa Estrutura [kg] | Combustível [kg] | Abastecimentos | Massa gerador | Potência gerador [W] | Combustível consumido [L] | Calda cons [L] | Distância percorrida [km] | Distância Pulverizando [km] | RTL ACUMULADO[m] | EOC [km/km] | EOC [h/h] | Tempo de manobra [h] | Tempo rtl_rtw [h] | V pulv [m/s] | V desloc [m/s] | Preço Total por ha Simples [R$/ha] | Preço Total por ha Presumido [R$/ha] | Preço Total por ha Real [R$/ha] | Preço Total Simples [R$] | Preço Total Presumido [R$] | Prod CAPEX [ha/h/R$] | Dias Trabalhados | Preço Total Real [R$]
0 | 70 | CONCLUIDO | 5.6344 | 17.75 | 12.52 | 7.22 | 0.12 | 104 | 141.81 | 47.83 | 1 | 102 | 22.98 | 17723.39 | 143.84 | 198.12 | 93.04 | 25.4 | 32497.96 | 0.27 | 0.74 | 3.12 | 2.12 | 1 | 10 | 352.6205 | 482.4709 | 436.4246 | 352620.4921 | 482470.9137 | 1.3871e-06 | 16 | 436424.5669
1 | 70 | CONCLUIDO | 6.044 | 16.55 | 12.01 | 9 | 0.16 | 80 | 142.15 | 47.83 | 1.25 | 78 | 23.07 | 17765.46 | 137.84 | 197.92 | 77.51 | 25.4 | 24850.45 | 0.33 | 0.78 | 3.07 | 1.61 | 1 | 10 | 322.2768 | 440.9533 | 398.8694 | 322276.7869 | 440953.3177 | 1.488e-06 | 15 | 398869.3519
2 | 70 | CONCLUIDO | 6.3047 | 15.86 | 11.73 | 10.66 | 0.19 | 66 | 142.49 | 47.83 | 1.5 | 64 | 23.16 | 17807.56 | 134.41 | 198.07 | 68.93 | 25.4 | 20630.25 | 0.37 | 0.79 | 3.04 | 1.33 | 1 | 10 | 301.2093 | 412.1279 | 372.795 | 301209.3108 | 412127.8674 | 1.5522e-06 | 14 | 372794.9622
3 | 70 | CONCLUIDO | 6.534 | 15.3 | 11.49 | 12.53 | 0.22 | 55 | 142.83 | 47.83 | 1.75 | 53 | 23.25 | 17849.7 | 131.5 | 197.86 | 61.5 | 25.4 | 16970.09 | 0.41 | 0.81 | 3.03 | 1.09 | 1 | 10 | 292.3127 | 399.9552 | 361.784 | 292312.7325 | 399955.1766 | 1.6086e-06 | 14 | 361784.0159
4 | 70 | CONCLUIDO | 6.6883 | 14.95 | 11.34 | 14.17 | 0.25 | 48 | 143.17 | 47.83 | 2 | 46 | 23.34 | 17891.86 | 129.59 | 197.8 | 56.61 | 25.4 | 14560.84 | 0.45 | 0.82 | 3.02 | 0.94 | 1 | 10 | 276.7537 | 378.6667 | 342.5272 | 276753.7234 | 378666.6538 | 1.6466e-06 | 13 | 342527.2398
5 | 70 | CONCLUIDO | 6.8218 | 14.66 | 11.22 | 16.02 | 0.28 | 42 | 143.51 | 47.83 | 2.25 | 40 | 23.44 | 17934.06 | 128.04 | 197.95 | 53.32 | 25.4 | 12945.75 | 0.48 | 0.83 | 3 | 0.82 | 1 | 10 | 272.2587 | 372.5164 | 336.9639 | 272258.7044 | 372516.3705 | 1.6795e-06 | 13 | 336963.931
6 | 70 | CONCLUIDO | 6.9128 | 14.47 | 11.14 | 17.59 | 0.31 | 38 | 143.86 | 47.83 | 2.5 | 36 | 23.53 | 17976.29 | 127 | 197.82 | 50.87 | 25.4 | 11739.88 | 0.5 | 0.84 | 3 | 0.75 | 1 | 10 | 269.3133 | 368.4864 | 333.3186 | 269313.3446 | 368486.3994 | 1.7019e-06 | 13 | 333318.5746
7 | 70 | CONCLUIDO | 7.0134 | 14.26 | 11.05 | 19.5 | 0.34 | 34 | 144.2 | 47.83 | 2.75 | 32 | 23.62 | 18018.55 | 125.75 | 197.78 | 47.84 | 25.4 | 10247.01 | 0.53 | 0.84 | 2.99 | 0.66 | 1 | 10 | 266.0632 | 364.0394 | 329.296 | 266063.1662 | 364039.3619 | 1.7266e-06 | 13 | 329295.9561
8 | 70 | CONCLUIDO | 7.0873 | 14.11 | 10.99 | 21.26 | 0.37 | 31 | 144.54 | 47.83 | 3 | 29 | 23.71 | 18060.85 | 124.9 | 197.86 | 45.93 | 25.4 | 9306.08 | 0.55 | 0.85 | 2.99 | 0.59 | 1 | 10 | 263.8071 | 360.9525 | 326.5037 | 263807.0972 | 360952.5087 | 1.7448e-06 | 13 | 326503.7079
9 | 70 | CONCLUIDO | 7.1263 | 14.03 | 10.97 | 22.69 | 0.4 | 29 | 144.89 | 47.83 | 3.25 | 27 | 23.81 | 18103.18 | 124.49 | 197.82 | 45.15 | 25.4 | 8927.55 | 0.56 | 0.85 | 2.99 | 0.57 | 1 | 10 | 262.7033 | 359.4423 | 325.1376 | 262703.331 | 359442.2871 | 1.7544e-06 | 13 | 325137.6197
10 | 70 | CONCLUIDO | 7.182 | 13.92 | 10.92 | 24.26 | 0.43 | 27 | 145.23 | 47.83 | 3.5 | 25 | 23.9 | 18145.54 | 123.66 | 197.83 | 43.66 | 25.4 | 8192.65 | 0.58 | 0.85 | 2.98 | 0.52 | 1 | 10 | 260.8922 | 356.9643 | 322.8961 | 260892.2423 | 356964.2757 | 1.7681e-06 | 13 | 322896.1062
11 | 70 | CONCLUIDO | 7.2373 | 13.82 | 10.87 | 26.08 | 0.46 | 25 | 145.57 | 47.83 | 3.75 | 23 | 23.99 | 18187.93 | 123.01 | 197.86 | 42.37 | 25.4 | 7556.31 | 0.6 | 0.86 | 2.97 | 0.47 | 1 | 10 | 249.256 | 341.0431 | 308.4944 | 249256.0475 | 341043.1206 | 1.7818e-06 | 12 | 308494.4438
12 | 70 | CONCLUIDO | 7.2821 | 13.73 | 10.84 | 28.28 | 0.49 | 23 | 145.92 | 47.83 | 4 | 21 | 24.09 | 18230.35 | 122.44 | 197.82 | 41.54 | 25.4 | 7151.05 | 0.61 | 0.86 | 2.97 | 0.45 | 1 | 10 | 247.9466 | 339.2514 | 306.8738 | 247946.5728 | 339251.4396 | 1.7928e-06 | 12 | 306873.7583
13 | 70 | CONCLUIDO | 7.3129 | 13.67 | 10.81 | 29.48 | 0.51 | 22 | 146.26 | 47.83 | 4.25 | 20 | 24.18 | 18272.81 | 121.98 | 197.85 | 40.22 | 25.4 | 6494.9 | 0.63 | 0.86 | 2.98 | 0.42 | 1 | 10 | 246.9747 | 337.9217 | 305.671 | 246974.7436 | 337921.74 | 1.8004e-06 | 12 | 305670.9634
14 | 70 | CONCLUIDO | 7.3384 | 13.63 | 10.79 | 30.83 | 0.54 | 21 | 146.61 | 47.83 | 4.5 | 19 | 24.28 | 18315.3 | 121.54 | 197.8 | 39.74 | 25.4 | 6258.79 | 0.64 | 0.86 | 2.98 | 0.4 | 1 | 10 | 246.148 | 336.7905 | 304.6477 | 246147.9667 | 336790.5073 | 1.8067e-06 | 12 | 304647.694
15 | 70 | CONCLUIDO | 7.3662 | 13.58 | 10.77 | 32.31 | 0.57 | 20 | 146.95 | 47.83 | 4.75 | 18 | 24.37 | 18357.82 | 121.05 | 197.77 | 38.96 | 25.4 | 5873.61 | 0.65 | 0.86 | 2.98 | 0.38 | 1 | 10 | 245.2513 | 335.5636 | 303.5379 | 245251.2846 | 335563.6273 | 1.8135e-06 | 12 | 303537.9057
16 | 70 | CONCLUIDO | 7.3908 | 13.53 | 10.75 | 33.96 | 0.6 | 19 | 147.3 | 47.83 | 5 | 17 | 24.47 | 18400.38 | 120.83 | 197.78 | 38.6 | 25.4 | 5702.8 | 0.66 | 0.87 | 2.97 | 0.36 | 1 | 10 | 244.6134 | 334.6908 | 302.7484 | 244613.386 | 334690.8264 | 1.8196e-06 | 12 | 302748.4036
17 | 70 | CONCLUIDO | 7.4256 | 13.47 | 10.72 | 35.73 | 0.63 | 18 | 147.64 | 47.83 | 5.25 | 16 | 24.56 | 18442.97 | 120.28 | 197.76 | 37.55 | 25.4 | 5183.22 | 0.68 | 0.87 | 2.97 | 0.33 | 1 | 10 | 243.5378 | 333.2192 | 301.4172 | 243537.8056 | 333219.1698 | 1.8281e-06 | 12 | 301417.1999
18 | 70 | CONCLUIDO | 7.4399 | 13.44 | 10.72 | 37.84 | 0.66 | 17 | 147.99 | 47.83 | 5.5 | 15 | 24.66 | 18485.59 | 119.96 | 197.82 | 37.81 | 25.4 | 5316.52 | 0.67 | 0.87 | 2.97 | 0.33 | 1 | 10 | 243.069 | 332.5777 | 300.837 | 243068.9957 | 332577.7233 | 1.8316e-06 | 12 | 300836.9722
19 | 70 | CONCLUIDO | 7.4774 | 13.37 | 10.68 | 40.06 | 0.69 | 16 | 148.33 | 47.83 | 5.75 | 14 | 24.75 | 18528.25 | 119.41 | 197.81 | 36.42 | 25.4 | 4626.09 | 0.7 | 0.87 | 2.96 | 0.29 | 1 | 10 | 241.9326 | 331.0229 | 299.4306 | 241932.6433 | 331022.9158 | 1.8409e-06 | 12 | 299430.5533
20 | 70 | CONCLUIDO | 7.4729 | 13.38 | 10.69 | 40.09 | 0.71 | 16 | 148.68 | 47.83 | 6 | 14 | 24.85 | 18570.94 | 119.44 | 197.81 | 36.8 | 25.4 | 4817.87 | 0.69 | 0.87 | 2.96 | 0.3 | 1 | 10 | 242.0586 | 331.1952 | 299.5864 | 242058.5667 | 331195.2099 | 1.8398e-06 | 12 | 299586.4039
21 | 70 | CONCLUIDO | 7.4991 | 13.34 | 10.67 | 42.69 | 0.74 | 15 | 149.02 | 47.83 | 6.25 | 13 | 24.95 | 18613.66 | 119 | 197.78 | 36.26 | 25.4 | 4550.94 | 0.7 | 0.87 | 2.96 | 0.28 | 1 | 10 | 241.255 | 330.0957 | 298.5918 | 241254.9618 | 330095.6822 | 1.8462e-06 | 12 | 298591.8136
22 | 70 | CONCLUIDO | 7.5045 | 13.33 | 10.66 | 42.65 | 0.77 | 15 | 149.37 | 47.83 | 6.5 | 13 | 25.04 | 18656.42 | 118.62 | 197.79 | 35.82 | 25.4 | 4329.05 | 0.71 | 0.87 | 2.96 | 0.27 | 1 | 10 | 240.8618 | 329.5577 | 298.1052 | 240861.796 | 329557.7354 | 1.8475e-06 | 12 | 298105.2077
23 | 70 | CONCLUIDO | 7.5265 | 13.29 | 10.65 | 45.66 | 0.8 | 14 | 149.72 | 47.83 | 6.75 | 12 | 25.14 | 18699.2 | 118.4 | 197.75 | 35.52 | 25.4 | 4186.37 | 0.72 | 0.87 | 2.96 | 0.26 | 1 | 10 | 240.3223 | 328.8196 | 297.4375 | 240322.2853 | 328819.553 | 1.853e-06 | 12 | 297437.4763
24 | 70 | CONCLUIDO | 7.5224 | 13.29 | 10.66 | 45.69 | 0.83 | 14 | 150.07 | 47.83 | 7 | 12 | 25.24 | 18742.03 | 118.12 | 197.75 | 35.9 | 25.4 | 4374.34 | 0.71 | 0.87 | 2.96 | 0.27 | 1 | 10 | 240.2158 | 328.6739 | 297.3057 | 240215.829 | 328673.8948 | 1.852e-06 | 12 | 297305.7196
25 | 70 | CONCLUIDO | 7.551 | 13.24 | 10.64 | 49.11 | 0.85 | 13 | 150.41 | 47.83 | 7.25 | 11 | 25.33 | 18784.88 | 118.07 | 197.87 | 35.36 | 25.4 | 4109.23 | 0.72 | 0.87 | 2.95 | 0.25 | 1 | 10 | 239.6674 | 327.9236 | 296.627 | 239667.4498 | 327923.5782 | 1.859e-06 | 12 | 296627.0121
26 | 70 | CONCLUIDO | 7.5551 | 13.24 | 10.63 | 49.07 | 0.88 | 13 | 150.76 | 47.83 | 7.5 | 11 | 25.43 | 18827.77 | 117.62 | 197.77 | 34.94 | 25.4 | 3903.5 | 0.73 | 0.88 | 2.96 | 0.24 | 1 | 10 | 239.248 | 327.3496 | 296.1079 | 239247.9797 | 327349.6407 | 1.86e-06 | 12 | 296107.8504
27 | 70 | CONCLUIDO | 7.5858 | 13.18 | 10.61 | 53.04 | 0.91 | 12 | 151.11 | 47.83 | 7.75 | 10 | 25.53 | 18870.7 | 117.14 | 197.83 | 34.18 | 25.4 | 3525.11 | 0.74 | 0.88 | 2.96 | 0.22 | 1 | 10 | 238.3647 | 326.1411 | 295.0146 | 238364.6662 | 326141.0522 | 1.8676e-06 | 12 | 295014.6079
28 | 70 | CONCLUIDO | 7.5836 | 13.19 | 10.61 | 53.06 | 0.94 | 12 | 151.46 | 47.83 | 8 | 10 | 25.63 | 18913.66 | 117.01 | 197.79 | 34.32 | 25.4 | 3595.68 | 0.74 | 0.88 | 2.96 | 0.22 | 1 | 10 | 238.3053 | 326.0598 | 294.9411 | 238305.3082 | 326059.836 | 1.867e-06 | 12 | 294941.1428
29 | 70 | CONCLUIDO | 7.5853 | 13.18 | 10.61 | 53.04 | 0.96 | 12 | 151.81 | 47.83 | 8.25 | 10 | 25.73 | 18956.65 | 116.45 | 197.83 | 34.3 | 25.4 | 3585.97 | 0.74 | 0.88 | 2.95 | 0.22 | 1 | 10 | 237.8773 | 325.4743 | 294.4115 | 237877.3457 | 325474.2787 | 1.8674e-06 | 12 | 294411.4704
30 | 70 | CONCLUIDO | 7.6144 | 13.13 | 10.59 | 57.75 | 0.99 | 11 | 152.15 | 47.83 | 8.5 | 9 | 25.83 | 18999.67 | 116.2 | 197.79 | 33.39 | 25.4 | 3135.29 | 0.76 | 0.88 | 2.96 | 0.2 | 1 | 10 | 237.1917 | 324.5362 | 293.5629 | 237191.7292 | 324536.1881 | 1.8746e-06 | 12 | 293562.9098
31 | 70 | CONCLUIDO | 7.6165 | 13.13 | 10.58 | 57.73 | 1.02 | 11 | 152.5 | 47.83 | 8.75 | 9 | 25.93 | 19042.73 | 116.03 | 197.78 | 33.38 | 25.4 | 3129.53 | 0.76 | 0.88 | 2.96 | 0.19 | 1 | 10 | 237.0074 | 324.284 | 293.3348 | 237007.4359 | 324284.0299 | 1.8751e-06 | 12 | 293334.8172
32 | 70 | CONCLUIDO | 7.6118 | 13.14 | 10.59 | 57.77 | 1.04 | 11 | 152.85 | 47.83 | 9 | 9 | 26.03 | 19085.83 | 116.02 | 197.75 | 33.46 | 25.4 | 3170.17 | 0.76 | 0.88 | 2.96 | 0.2 | 1 | 10 | 237.1026 | 324.4142 | 293.4526 | 237102.5897 | 324414.2235 | 1.874e-06 | 12 | 293452.5853
33 | 70 | CONCLUIDO | 7.6454 | 13.08 | 10.56 | 63.38 | 1.07 | 10 | 153.2 | 47.83 | 9.25 | 8 | 26.12 | 19128.96 | 115.44 | 197.8 | 32.75 | 25.4 | 2819.09 | 0.78 | 0.88 | 2.95 | 0.17 | 1 | 10 | 236.0889 | 323.0273 | 292.198 | 236088.9243 | 323027.2817 | 1.8822e-06 | 12 | 292198.0113
34 | 70 | CONCLUIDO | 7.6487 | 13.07 | 10.56 | 63.34 | 1.1 | 10 | 153.55 | 47.83 | 9.5 | 8 | 26.22 | 19172.12 | 115.41 | 197.75 | 32.58 | 25.4 | 2735.05 | 0.78 | 0.88 | 2.95 | 0.17 | 1 | 10 | 236.0181 | 322.9304 | 292.1104 | 236018.1005 | 322930.3775 | 1.883e-06 | 12 | 292110.3555
35 | 70 | CONCLUIDO | 7.6485 | 13.07 | 10.56 | 63.34 | 1.12 | 10 | 153.9 | 47.83 | 9.75 | 8 | 26.32 | 19215.32 | 115.14 | 197.75 | 32.57 | 25.4 | 2733.06 | 0.78 | 0.88 | 2.95 | 0.17 | 1 | 10 | 235.829 | 322.6716 | 291.8763 | 235828.9907 | 322671.6291 | 1.883e-06 | 12 | 291876.3017
36 | 70 | CONCLUIDO | 7.6454 | 13.08 | 10.56 | 63.38 | 1.15 | 10 | 154.25 | 47.83 | 10 | 8 | 26.43 | 19258.55 | 114.92 | 197.79 | 32.75 | 25.4 | 2818.87 | 0.78 | 0.88 | 2.95 | 0.17 | 1 | 10 | 235.7188 | 322.5208 | 291.7399 | 235718.7908 | 322520.8487 | 1.8822e-06 | 12 | 291739.9116
37 | 70 | CONCLUIDO | 7.6721 | 13.03 | 10.55 | 70.31 | 1.17 | 9 | 154.6 | 47.83 | 10.25 | 7 | 26.53 | 19301.82 | 114.08 | 197.81 | 32.14 | 25.4 | 2521.68 | 0.79 | 0.88 | 2.96 | 0.16 | 1 | 10 | 234.6945 | 321.1193 | 290.4721 | 234694.4608 | 321119.3152 | 1.8888e-06 | 12 | 290472.1385
38 | 70 | CONCLUIDO | 7.6653 | 13.05 | 10.56 | 70.38 | 1.2 | 9 | 154.95 | 47.83 | 10.5 | 7 | 26.63 | 19345.12 | 114.43 | 197.76 | 32.64 | 25.4 | 2773.48 | 0.78 | 0.88 | 2.95 | 0.17 | 1 | 10 | 235.0741 | 321.6388 | 290.9421 | 235074.1498 | 321638.8224 | 1.8871e-06 | 12 | 290942.0646
39 | 70 | CONCLUIDO | 7.6694 | 13.04 | 10.55 | 70.34 | 1.23 | 9 | 155.31 | 47.83 | 10.75 | 7 | 26.73 | 19388.45 | 114.25 | 197.77 | 32.44 | 25.4 | 2668.92 | 0.78 | 0.88 | 2.95 | 0.16 | 1 | 10 | 234.855 | 321.3389 | 290.6708 | 234854.97 | 321338.931 | 1.8881e-06 | 12 | 290670.7945
40 | 70 | CONCLUIDO | 7.6733 | 13.03 | 10.54 | 70.29 | 1.25 | 9 | 155.66 | 47.83 | 11 | 7 | 26.83 | 19431.82 | 113.91 | 197.75 | 32.12 | 25.4 | 2511.42 | 0.79 | 0.88 | 2.95 | 0.15 | 1 | 10 | 234.5255 | 320.8881 | 290.263 | 234525.5026 | 320888.1392 | 1.8891e-06 | 12 | 290263.0256
41 | 70 | CONCLUIDO | 7.6668 | 13.04 | 10.55 | 70.37 | 1.28 | 9 | 156.01 | 47.83 | 11.25 | 7 | 26.93 | 19475.23 | 113.89 | 197.86 | 32.52 | 25.4 | 2712.51 | 0.78 | 0.88 | 2.95 | 0.16 | 1 | 10 | 234.6379 | 321.0419 | 290.4022 | 234637.912 | 321041.9428 | 1.8875e-06 | 12 | 290402.1503
42 | 70 | CONCLUIDO | 7.6718 | 13.03 | 10.55 | 70.31 | 1.3 | 9 | 156.36 | 47.83 | 11.5 | 7 | 27.03 | 19518.67 | 113.43 | 197.76 | 32.28 | 25.4 | 2591.28 | 0.79 | 0.88 | 2.95 | 0.16 | 1 | 10 | 234.2378 | 320.4945 | 289.907 | 234237.8161 | 320494.5138 | 1.8887e-06 | 12 | 289906.9672
43 | 70 | CONCLUIDO | 7.7038 | 12.98 | 10.52 | 78.91 | 1.33 | 8 | 156.71 | 47.83 | 11.75 | 6 | 27.14 | 19562.15 | 113.05 | 197.76 | 31.43 | 25.4 | 2171.71 | 0.81 | 0.88 | 2.95 | 0.13 | 1 | 10 | 233.409 | 319.3606 | 288.8812 | 233409.0432 | 319360.5502 | 1.8966e-06 | 12 | 288881.2275
44 | 70 | CONCLUIDO | 7.7065 | 12.98 | 10.52 | 78.88 | 1.35 | 8 | 157.07 | 47.83 | 12 | 6 | 27.24 | 19605.66 | 112.95 | 197.76 | 31.37 | 25.4 | 2141.25 | 0.81 | 0.88 | 2.95 | 0.13 | 1 | 10 | 233.2992 | 319.2102 | 288.7453 | 233299.1877 | 319210.241 | 1.8973e-06 | 12 | 288745.2636
45 | 70 | CONCLUIDO | 7.702 | 12.98 | 10.52 | 78.93 | 1.38 | 8 | 157.42 | 47.83 | 12.25 | 6 | 27.34 | 19649.2 | 113.03 | 197.76 | 31.56 | 25.4 | 2233.87 | 0.8 | 0.88 | 2.95 | 0.13 | 1 | 10 | 233.4211 | 319.377 | 288.8961 | 233421.0875 | 319377.0297 | 1.8962e-06 | 12 | 288896.1342
46 | 70 | CONCLUIDO | 7.7042 | 12.98 | 10.52 | 78.9 | 1.4 | 8 | 157.77 | 47.83 | 12.5 | 6 | 27.45 | 19692.79 | 112.7 | 197.75 | 31.4 | 25.4 | 2157.1 | 0.81 | 0.88 | 2.95 | 0.13 | 1 | 10 | 233.156 | 319.0143 | 288.568 | 233156.0012 | 319014.3269 | 1.8967e-06 | 12 | 288568.0473
47 | 70 | CONCLUIDO | 7.6986 | 12.99 | 10.53 | 78.97 | 1.43 | 8 | 158.13 | 47.83 | 12.75 | 6 | 27.55 | 19736.4 | 112.64 | 197.75 | 31.68 | 25.4 | 2295.67 | 0.8 | 0.88 | 2.95 | 0.14 | 1 | 10 | 233.2255 | 319.1094 | 288.654 | 233225.451 | 319109.3512 | 1.8953e-06 | 12 | 288654.0026
48 | 70 | CONCLUIDO | 7.7048 | 12.98 | 10.52 | 78.9 | 1.45 | 8 | 158.48 | 47.83 | 13 | 6 | 27.65 | 19780.06 | 112.03 | 197.76 | 31.44 | 25.4 | 2175.92 | 0.81 | 0.88 | 2.95 | 0.13 | 1 | 10 | 232.6741 | 318.3549 | 287.9716 | 232674.0728 | 318354.9313 | 1.8969e-06 | 12 | 287971.5835
49 | 70 | CONCLUIDO | 7.6953 | 13 | 10.54 | 79.02 | 1.48 | 8 | 158.84 | 47.83 | 13.25 | 6 | 27.76 | 19823.75 | 111.7 | 197.75 | 31.94 | 25.4 | 2427.64 | 0.8 | 0.88 | 2.95 | 0.15 | 1 | 10 | 232.6392 | 318.3073 | 287.9285 | 232639.2424 | 318307.2748 | 1.8945e-06 | 12 | 287928.4752
50 | 70 | CONCLUIDO | 7.7321 | 12.93 | 10.5 | 90.02 | 1.5 | 7 | 159.19 | 47.83 | 13.5 | 5 | 27.86 | 19867.59 | 111.67 | 197.75 | 30.9 | 25.4 | 1909.12 | 0.82 | 0.89 | 2.95 | 0.11 | 1 | 10 | 231.967 | 317.3874 | 287.0964 | 231966.9587 | 317387.4266 | 1.9036e-06 | 12 | 287096.416
51 | 70 | CONCLUIDO | 7.7295 | 12.94 | 10.51 | 90.06 | 1.53 | 7 | 159.55 | 47.83 | 13.75 | 5 | 27.97 | 19911.36 | 111.8 | 197.75 | 31.08 | 25.4 | 2002.48 | 0.82 | 0.89 | 2.95 | 0.12 | 1 | 10 | 232.1261 | 317.6052 | 287.2934 | 232126.1281 | 317605.2091 | 1.9029e-06 | 12 | 287293.4137
52 | 70 | CONCLUIDO | 7.7349 | 12.93 | 10.5 | 89.98 | 1.55 | 7 | 159.9 | 47.83 | 14 | 5 | 28.07 | 19955.16 | 111.54 | 197.78 | 30.86 | 25.4 | 1889.74 | 0.82 | 0.89 | 2.95 | 0.11 | 1 | 10 | 231.8355 | 317.2075 | 286.9337 | 231835.4738 | 317207.5231 | 1.9043e-06 | 12 | 286933.6823
53 | 70 | CONCLUIDO | 7.7255 | 12.94 | 10.51 | 90.12 | 1.58 | 7 | 160.26 | 47.83 | 14.25 | 5 | 28.18 | 19998.99 | 111.69 | 197.77 | 31.19 | 25.4 | 2057.54 | 0.81 | 0.89 | 2.95 | 0.12 | 1 | 10 | 232.106 | 317.5776 | 287.2685 | 232105.969 | 317577.6266 | 1.902e-06 | 12 | 287268.4637
54 | 70 | CONCLUIDO | 7.7286 | 12.94 | 10.51 | 90.07 | 1.6 | 7 | 160.61 | 47.83 | 14.5 | 5 | 28.28 | 20042.86 | 111.35 | 197.76 | 31.05 | 25.4 | 1985.66 | 0.82 | 0.89 | 2.95 | 0.12 | 1 | 10 | 231.8222 | 317.1893 | 286.9172 | 231822.1617 | 317189.309 | 1.9027e-06 | 12 | 286917.2065
55 | 70 | CONCLUIDO | 7.7268 | 12.94 | 10.51 | 90.1 | 1.62 | 7 | 160.97 | 47.83 | 14.75 | 5 | 28.39 | 20086.77 | 110.96 | 197.8 | 31.19 | 25.4 | 2057.32 | 0.81 | 0.89 | 2.95 | 0.12 | 1 | 10 | 231.5732 | 316.8487 | 286.6091 | 231573.2079 | 316848.6794 | 1.9023e-06 | 12 | 286609.0861
56 | 70 | CONCLUIDO | 7.7258 | 12.94 | 10.51 | 90.11 | 1.65 | 7 | 161.32 | 47.83 | 15 | 5 | 28.5 | 20130.71 | 110.53 | 197.75 | 31.32 | 25.4 | 2118.8 | 0.81 | 0.89 | 2.95 | 0.12 | 1 | 10 | 231.2846 | 316.4538 | 286.2519 | 231284.5808 | 316453.7669 | 1.902e-06 | 12 | 286251.8636
57 | 70 | CONCLUIDO | 7.727 | 12.94 | 10.51 | 90.1 | 1.67 | 7 | 161.68 | 47.83 | 15.25 | 5 | 28.6 | 20174.69 | 110.21 | 197.76 | 31.19 | 25.4 | 2057.77 | 0.81 | 0.89 | 2.95 | 0.12 | 1 | 10 | 231.0421 | 316.1221 | 285.9518 | 231042.1477 | 316122.0594 | 1.9023e-06 | 12 | 285951.8137
58 | 70 | CONCLUIDO | 7.7295 | 12.94 | 10.51 | 90.06 | 1.69 | 7 | 162.04 | 47.83 | 15.5 | 5 | 28.71 | 20218.71 | 109.64 | 197.77 | 31.06 | 25.4 | 1992 | 0.82 | 0.89 | 2.95 | 0.12 | 1 | 10 | 230.6054 | 315.5245 | 285.4112 | 230605.3789 | 315524.453 | 1.9029e-06 | 12 | 285411.2421
59 | 70 | CONCLUIDO | 7.7608 | 12.89 | 10.48 | 104.84 | 1.72 | 6 | 162.4 | 47.83 | 15.75 | 4 | 28.82 | 20262.76 | 109.08 | 197.75 | 30.33 | 25.4 | 1629.26 | 0.84 | 0.89 | 2.95 | 0.09 | 1 | 10 | 229.6813 | 314.2601 | 284.2675 | 229681.302 | 314260.0902 | 1.9106e-06 | 12 | 284267.5483
60 | 70 | CONCLUIDO | 7.7633 | 12.88 | 10.48 | 104.79 | 1.74 | 6 | 162.75 | 47.83 | 16 | 4 | 28.92 | 20306.85 | 109.02 | 197.75 | 30.2 | 25.4 | 1565.45 | 0.84 | 0.89 | 2.95 | 0.09 | 1 | 10 | 229.6044 | 314.1548 | 284.1723 | 229604.3755 | 314154.836 | 1.9113e-06 | 12 | 284172.3393
61 | 70 | CONCLUIDO | 7.7605 | 12.89 | 10.48 | 104.84 | 1.77 | 6 | 163.11 | 47.83 | 16.25 | 4 | 29.03 | 20350.97 | 109.18 | 197.78 | 30.38 | 25.4 | 1654.23 | 0.84 | 0.89 | 2.95 | 0.09 | 1 | 10 | 229.7556 | 314.3618 | 284.3595 | 229755.6114 | 314361.7636 | 1.9106e-06 | 12 | 284359.5181
62 | 70 | CONCLUIDO | 7.7605 | 12.89 | 10.48 | 104.84 | 1.79 | 6 | 163.47 | 47.83 | 16.5 | 4 | 29.14 | 20395.14 | 109.45 | 197.76 | 30.41 | 25.4 | 1672.35 | 0.84 | 0.89 | 2.95 | 0.09 | 1 | 10 | 229.9449 | 314.6208 | 284.5938 | 229944.9457 | 314620.8192 | 1.9106e-06 | 12 | 284593.8498
63 | 70 | CONCLUIDO | 7.7598 | 12.89 | 10.49 | 104.85 | 1.81 | 6 | 163.83 | 47.83 | 16.75 | 4 | 29.25 | 20439.33 | 109.5 | 197.75 | 30.33 | 25.4 | 1633.42 | 0.84 | 0.89 | 2.95 | 0.1 | 1 | 10 | 230.0201 | 314.7237 | 284.6869 | 230020.1362 | 314723.6981 | 1.9104e-06 | 12 | 284686.9101
64 | 70 | CONCLUIDO | 7.7615 | 12.88 | 10.48 | 104.83 | 1.83 | 6 | 164.19 | 47.83 | 17 | 4 | 29.36 | 20483.57 | 109.21 | 197.75 | 30.23 | 25.4 | 1580.61 | 0.84 | 0.89 | 2.95 | 0.09 | 1 | 10 | 229.7627 | 314.3714 | 284.3683 | 229762.6861 | 314371.4435 | 1.9108e-06 | 12 | 284368.2742
65 | 70 | CONCLUIDO | 7.7598 | 12.89 | 10.49 | 104.85 | 1.86 | 6 | 164.54 | 47.83 | 17.25 | 4 | 29.47 | 20527.85 | 109.21 | 197.76 | 30.32 | 25.4 | 1626.33 | 0.84 | 0.89 | 2.95 | 0.09 | 1 | 10 | 229.8168 | 314.4454 | 284.4352 | 229816.7588 | 314445.4282 | 1.9104e-06 | 12 | 284435.1979
66 | 70 | CONCLUIDO | 7.7575 | 12.89 | 10.49 | 104.89 | 1.88 | 6 | 164.9 | 47.83 | 17.5 | 4 | 29.58 | 20572.16 | 108.96 | 197.75 | 30.42 | 25.4 | 1676.16 | 0.83 | 0.89 | 2.95 | 0.1 | 1 | 10 | 229.6735 | 314.2494 | 284.2579 | 229673.5236 | 314249.4475 | 1.9098e-06 | 12 | 284257.9213
67 | 70 | CONCLUIDO | 7.7578 | 12.89 | 10.49 | 104.89 | 1.9 | 6 | 165.26 | 47.83 | 17.75 | 4 | 29.69 | 20616.5 | 108.72 | 197.75 | 30.43 | 25.4 | 1679.34 | 0.83 | 0.89 | 2.95 | 0.1 | 1 | 10 | 229.501 | 314.0134 | 284.0444 | 229500.9811 | 314013.3673 | 1.9099e-06 | 12 | 284044.3722
68 | 70 | CONCLUIDO | 7.7564 | 12.89 | 10.49 | 104.91 | 1.93 | 6 | 165.62 | 47.83 | 18 | 4 | 29.8 | 20660.89 | 108.42 | 197.76 | 30.5 | 25.4 | 1713.65 | 0.83 | 0.89 | 2.95 | 0.1 | 1 | 10 | 229.31 | 313.7521 | 283.808 | 229310.0091 | 313752.0709 | 1.9096e-06 | 12 | 283808.0136
69 | 70 | CONCLUIDO | 7.7611 | 12.88 | 10.48 | 104.83 | 1.95 | 6 | 165.98 | 47.83 | 18.25 | 4 | 29.91 | 20705.31 | 107.83 | 197.75 | 30.36 | 25.4 | 1645.46 | 0.84 | 0.89 | 2.95 | 0.09 | 1 | 10 | 228.8006 | 313.0551 | 283.1776 | 228800.6368 | 313055.1253 | 1.9107e-06 | 12 | 283177.5835
70 | 70 | CONCLUIDO | 7.7598 | 12.89 | 10.49 | 104.85 | 1.97 | 6 | 166.34 | 47.83 | 18.5 | 4 | 30.02 | 20749.77 | 107.54 | 197.75 | 30.39 | 25.4 | 1662.25 | 0.84 | 0.89 | 2.95 | 0.1 | 1 | 10 | 228.6456 | 312.843 | 282.9857 | 228645.5855 | 312842.9772 | 1.9104e-06 | 12 | 282985.6825
71 | 70 | CONCLUIDO | 7.7591 | 12.89 | 10.49 | 104.86 | 1.99 | 6 | 166.7 | 47.83 | 18.75 | 4 | 30.13 | 20794.27 | 106.93 | 197.75 | 30.43 | 25.4 | 1682.61 | 0.83 | 0.89 | 2.95 | 0.1 | 1 | 10 | 228.2274 | 312.2708 | 282.4681 | 228227.4277 | 312270.8353 | 1.9102e-06 | 12 | 282468.1451
72 | 70 | CONCLUIDO | 7.7843 | 12.85 | 10.47 | 125.68 | 2.02 | 5 | 167.07 | 47.83 | 19 | 3 | 30.24 | 20838.81 | 106.14 | 197.76 | 30 | 25.4 | 1468.79 | 0.85 | 0.89 | 2.95 | 0.08 | 1 | 10 | 227.2689 | 310.9593 | 281.2818 | 227268.857 | 310959.2765 | 1.9164e-06 | 12 | 281281.7596
73 | 70 | CONCLUIDO | 7.785 | 12.85 | 10.47 | 125.67 | 2.04 | 5 | 167.43 | 47.83 | 19.25 | 3 | 30.35 | 20883.38 | 106.44 | 197.75 | 30.07 | 25.4 | 1505.09 | 0.84 | 0.89 | 2.94 | 0.08 | 1 | 10 | 227.469 | 311.2332 | 281.5295 | 227469.0476 | 311233.1862 | 1.9166e-06 | 12 | 281529.5277
74 | 70 | CONCLUIDO | 7.7799 | 12.85 | 10.48 | 125.77 | 2.06 | 5 | 167.79 | 47.83 | 19.5 | 3 | 30.46 | 20928 | 106.69 | 197.75 | 30.19 | 25.4 | 1567.57 | 0.84 | 0.89 | 2.95 | 0.09 | 1 | 10 | 227.7437 | 311.609 | 281.8695 | 227743.7035 | 311608.9825 | 1.9153e-06 | 12 | 281869.4585
75 | 70 | CONCLUIDO | 7.7845 | 12.85 | 10.47 | 125.68 | 2.08 | 5 | 168.15 | 47.83 | 19.75 | 3 | 30.57 | 20972.65 | 106.62 | 197.75 | 29.96 | 25.4 | 1452.06 | 0.85 | 0.89 | 2.95 | 0.08 | 1 | 10 | 227.6017 | 311.4147 | 281.6937 | 227601.6937 | 311414.6784 | 1.9165e-06 | 12 | 281693.6986
76 | 70 | CONCLUIDO | 7.7855 | 12.84 | 10.47 | 125.66 | 2.1 | 5 | 168.51 | 47.83 | 20 | 3 | 30.69 | 21017.33 | 106.67 | 197.75 | 29.98 | 25.4 | 1461.26 | 0.85 | 0.89 | 2.95 | 0.08 | 1 | 10 | 227.623 | 311.4438 | 281.7201 | 227623.0029 | 311443.8347 | 1.9167e-06 | 12 | 281720.0722
77 | 70 | CONCLUIDO | 7.7893 | 12.84 | 10.47 | 125.58 | 2.13 | 5 | 168.88 | 47.83 | 20.25 | 3 | 30.8 | 21062.06 | 106.57 | 197.75 | 29.72 | 25.4 | 1330.74 | 0.85 | 0.89 | 2.95 | 0.08 | 1 | 10 | 227.5013 | 311.2773 | 281.5695 | 227501.321 | 311277.3441 | 1.9177e-06 | 12 | 281569.4712
78 | 70 | CONCLUIDO | 7.7875 | 12.84 | 10.47 | 125.62 | 2.15 | 5 | 169.24 | 47.83 | 20.5 | 3 | 30.91 | 21106.82 | 106.58 | 197.75 | 29.8 | 25.4 | 1373.48 | 0.85 | 0.89 | 2.95 | 0.08 | 1 | 10 | 227.5328 | 311.3205 | 281.6085 | 227532.8317 | 311320.4584 | 1.9172e-06 | 12 | 281608.4708
79 | 70 | CONCLUIDO | 7.7878 | 12.84 | 10.47 | 125.61 | 2.17 | 5 | 169.6 | 47.83 | 20.75 | 3 | 31.02 | 21151.63 | 106.51 | 197.75 | 29.9 | 25.4 | 1421.94 | 0.85 | 0.89 | 2.94 | 0.08 | 1 | 10 | 227.4798 | 311.2479 | 281.5429 | 227479.8289 | 311247.9377 | 1.9173e-06 | 12 | 281542.8713
80 | 70 | CONCLUIDO | 7.7858 | 12.84 | 10.47 | 125.65 | 2.19 | 5 | 169.97 | 47.83 | 21 | 3 | 31.14 | 21196.47 | 106.34 | 197.75 | 29.93 | 25.4 | 1434.63 | 0.85 | 0.89 | 2.95 | 0.08 | 1 | 10 | 227.3883 | 311.1226 | 281.4295 | 227388.2536 | 311122.6403 | 1.9168e-06 | 12 | 281429.5322
81 | 70 | CONCLUIDO | 7.7866 | 12.84 | 10.47 | 125.64 | 2.21 | 5 | 170.33 | 47.83 | 21.25 | 3 | 31.25 | 21241.35 | 106.21 | 197.75 | 29.88 | 25.4 | 1411.22 | 0.85 | 0.89 | 2.95 | 0.08 | 1 | 10 | 227.2865 | 310.9834 | 281.3036 | 227286.5097 | 310983.4297 | 1.917e-06 | 12 | 281303.6076
82 | 70 | CONCLUIDO | 7.7863 | 12.84 | 10.47 | 125.64 | 2.23 | 5 | 170.69 | 47.83 | 21.5 | 3 | 31.37 | 21286.27 | 106.02 | 197.76 | 29.92 | 25.4 | 1433.28 | 0.85 | 0.89 | 2.95 | 0.08 | 1 | 10 | 227.1578 | 310.8073 | 281.1443 | 227157.7953 | 310807.3171 | 1.9169e-06 | 12 | 281144.303
83 | 70 | CONCLUIDO | 7.7907 | 12.84 | 10.46 | 125.56 | 2.25 | 5 | 171.06 | 47.83 | 21.75 | 3 | 31.48 | 21331.23 | 105.6 | 197.75 | 29.69 | 25.4 | 1314.3 | 0.86 | 0.89 | 2.95 | 0.07 | 1 | 10 | 226.7745 | 310.2828 | 280.6699 | 226774.4774 | 310282.8445 | 1.918e-06 | 12 | 280669.8853
84 | 70 | CONCLUIDO | 7.7922 | 12.83 | 10.46 | 125.53 | 2.28 | 5 | 171.42 | 47.83 | 22 | 3 | 31.6 | 21376.23 | 105.22 | 197.75 | 29.59 | 25.4 | 1266.83 | 0.86 | 0.89 | 2.95 | 0.07 | 1 | 10 | 226.4888 | 309.892 | 280.3163 | 226488.8076 | 309891.9786 | 1.9184e-06 | 12 | 280316.3231
85 | 70 | CONCLUIDO | 7.7907 | 12.84 | 10.46 | 125.56 | 2.3 | 5 | 171.79 | 47.83 | 22.25 | 3 | 31.71 | 21421.26 | 104.98 | 197.75 | 29.72 | 25.4 | 1329.57 | 0.85 | 0.89 | 2.94 | 0.07 | 1 | 10 | 226.3414 | 309.6903 | 280.1339 | 226341.3951 | 309690.2822 | 1.918e-06 | 12 | 280133.8763
86 | 70 | CONCLUIDO | 7.7927 | 12.83 | 10.46 | 125.52 | 2.32 | 5 | 172.15 | 47.83 | 22.5 | 3 | 31.83 | 21466.34 | 104.55 | 197.8 | 29.59 | 25.4 | 1266.99 | 0.86 | 0.89 | 2.94 | 0.07 | 1 | 10 | 226.0142 | 309.2426 | 279.7289 | 226014.1771 | 309242.5682 | 1.9185e-06 | 12 | 279728.8915
87 | 70 | CONCLUIDO | 7.7898 | 12.84 | 10.46 | 125.57 | 2.34 | 5 | 172.52 | 47.83 | 22.75 | 3 | 31.94 | 21511.45 | 103.88 | 197.75 | 29.65 | 25.4 | 1297.52 | 0.86 | 0.89 | 2.95 | 0.07 | 1 | 10 | 225.5851 | 308.6554 | 279.1978 | 225585.0581 | 308655.4287 | 1.9178e-06 | 12 | 279197.7877
88 | 70 | CONCLUIDO | 7.7905 | 12.84 | 10.46 | 125.56 | 2.36 | 5 | 172.89 | 47.83 | 23 | 3 | 32.06 | 21556.61 | 103.32 | 197.75 | 29.64 | 25.4 | 1291.64 | 0.86 | 0.89 | 2.95 | 0.07 | 1 | 10 | 225.1845 | 308.1074 | 278.7021 | 225184.5163 | 308107.3896 | 1.918e-06 | 12 | 278702.0528
89 | 70 | CONCLUIDO | 7.7861 | 12.84 | 10.47 | 125.65 | 2.38 | 5 | 173.25 | 47.83 | 23.25 | 3 | 32.17 | 21601.8 | 103.18 | 197.75 | 29.9 | 25.4 | 1419.3 | 0.85 | 0.89 | 2.95 | 0.08 | 1 | 10 | 225.1755 | 308.0951 | 278.6909 | 225175.5434 | 308095.1125 | 1.9169e-06 | 12 | 278690.9474
90 | 70 | CONCLUIDO | 7.7868 | 12.84 | 10.47 | 125.63 | 2.4 | 5 | 173.62 | 47.83 | 23.5 | 3 | 32.29 | 21647.03 | 102.87 | 197.75 | 29.85 | 25.4 | 1396.53 | 0.85 | 0.89 | 2.95 | 0.08 | 1 | 10 | 224.9496 | 307.7859 | 278.4113 | 224949.5654 | 307785.9195 | 1.917e-06 | 12 | 278411.2633
91 | 70 | CONCLUIDO | 7.7877 | 12.84 | 10.47 | 125.62 | 2.42 | 5 | 173.99 | 47.83 | 23.75 | 3 | 32.41 | 21692.3 | 102.11 | 197.75 | 29.79 | 25.4 | 1367.66 | 0.85 | 0.89 | 2.95 | 0.08 | 1 | 10 | 224.4065 | 307.0429 | 277.7392 | 224406.5197 | 307042.9004 | 1.9173e-06 | 12 | 277739.1569
92 | 70 | CONCLUIDO | 7.7885 | 12.84 | 10.47 | 125.6 | 2.44 | 5 | 174.35 | 47.83 | 24 | 3 | 32.53 | 21737.62 | 101.89 | 197.75 | 29.72 | 25.4 | 1330.33 | 0.85 | 0.89 | 2.95 | 0.08 | 1 | 10 | 224.2422 | 306.8181 | 277.5358 | 224242.2223 | 306818.1014 | 1.9175e-06 | 12 | 277535.8124
93 | 70 | CONCLUIDO | 7.8183 | 12.79 | 10.45 | 156.7 | 2.46 | 4 | 174.72 | 47.83 | 24.25 | 1 | 32.64 | 21782.97 | 101.32 | 197.75 | 29.09 | 25.4 | 1019.58 | 0.87 | 0.89 | 2.95 | 0.06 | 1 | 10 | 223.3933 | 305.6566 | 276.4851 | 223393.2926 | 305656.5583 | 1.9248e-06 | 12 | 276485.1254
94 | 70 | CONCLUIDO | 7.8189 | 12.79 | 10.45 | 156.68 | 2.48 | 4 | 175.09 | 47.83 | 24.5 | 1 | 32.76 | 21828.36 | 101.51 | 197.75 | 29.01 | 25.4 | 979.82 | 0.88 | 0.89 | 2.95 | 0.06 | 1 | 10 | 223.5177 | 305.8268 | 276.6391 | 223517.7065 | 305826.7869 | 1.9249e-06 | 12 | 276639.1076
95 | 70 | CONCLUIDO | 7.8205 | 12.79 | 10.44 | 156.65 | 2.5 | 4 | 175.46 | 47.83 | 24.75 | 1 | 32.88 | 21873.79 | 101.68 | 197.75 | 28.97 | 25.4 | 963.19 | 0.88 | 0.89 | 2.95 | 0.05 | 1 | 10 | 223.585 | 305.9189 | 276.7224 | 223585.0126 | 305918.878 | 1.9253e-06 | 12 | 276722.4097
96 | 70 | CONCLUIDO | 7.8188 | 12.79 | 10.45 | 156.69 | 2.52 | 4 | 175.83 | 47.83 | 25 | 1 | 33 | 21919.27 | 101.78 | 197.78 | 29.05 | 25.4 | 999.04 | 0.87 | 0.89 | 2.95 | 0.06 | 1 | 10 | 223.7069 | 306.0857 | 276.8733 | 223706.935 | 306085.6977 | 1.9249e-06 | 12 | 276873.3083
97 | 70 | CONCLUIDO | 7.8173 | 12.79 | 10.45 | 156.72 | 2.54 | 4 | 176.2 | 47.83 | 25.25 | 1 | 33.12 | 21964.78 | 102.02 | 197.75 | 29.12 | 25.4 | 1038.11 | 0.87 | 0.89 | 2.95 | 0.06 | 1 | 10 | 223.8936 | 306.3412 | 277.1044 | 223893.6389 | 306341.1542 | 1.9246e-06 | 12 | 277104.3844
98 | 70 | CONCLUIDO | 7.8176 | 12.79 | 10.45 | 156.72 | 2.56 | 4 | 176.56 | 47.83 | 25.5 | 1 | 33.24 | 22010.33 | 102.18 | 197.75 | 29.14 | 25.4 | 1048.29 | 0.87 | 0.89 | 2.95 | 0.06 | 1 | 10 | 224.0011 | 306.4882 | 277.2374 | 224001.0846 | 306488.1661 | 1.9246e-06 | 12 | 277237.3657
99 | 70 | CONCLUIDO | 7.8179 | 12.79 | 10.45 | 156.71 | 2.58 | 4 | 176.93 | 47.83 | 25.75 | 0 | 33.36 | 22055.93 | 102.34 | 197.75 | 29.1 | 25.4 | 1025.08 | 0.87 | 0.89 | 2.95 | 0.06 | 1 | 10 | 224.1085 | 306.6352 | 277.3703 | 224108.522 | 306635.1668 | 1.9247e-06 | 12 | 277370.3368

## RESULTADOS_16
Unnamed: 0 | Volume de calda [L] | STATUS | Capacidade operacional [ha/h] | Tempo de missao [h] | Tempo util [h] | Tempo por voo [min] | Autonomia Projetada [h] | N° Voos | MTOW [kg] | Massa Estrutura [kg] | Combustível [kg] | Abastecimentos | Massa gerador | Potência gerador [W] | Combustível consumido [L] | Calda cons [L] | Distância percorrida [km] | Distância Pulverizando [km] | RTL ACUMULADO[m] | EOC [km/km] | EOC [h/h] | Tempo de manobra [h] | Tempo rtl_rtw [h] | V pulv [m/s] | V desloc [m/s] | Preço Total por ha Simples [R$/ha] | Preço Total por ha Presumido [R$/ha] | Preço Total por ha Real [R$/ha] | Preço Total Simples [R$] | Preço Total Presumido [R$] | Prod CAPEX [ha/h/R$] | Dias Trabalhados | Preço Total Real [R$]
0 | 90 | CONCLUIDO | 5.0628 | 19.75 | 12.92 | 6.25 | 0.1 | 124 | 176.73 | 52.44 | 1 | 122 | 33.29 | 22031.19 | 171.21 | 198.2 | 106.33 | 25.4 | 39043.28 | 0.24 | 0.72 | 3.13 | 2.52 | 1 | 10 | 438.1483 | 599.4938 | 542.279 | 438148.2882 | 599493.8177 | 1.2011e-06 | 18 | 542278.9691
1 | 90 | CONCLUIDO | 5.5178 | 18.12 | 12.32 | 7.78 | 0.13 | 95 | 177.1 | 52.44 | 1.25 | 93 | 33.41 | 22076.81 | 163.2 | 197.99 | 87.22 | 25.4 | 29632.35 | 0.29 | 0.76 | 3.1 | 1.93 | 1 | 10 | 386.0724 | 528.2412 | 477.8266 | 386072.3516 | 528241.2238 | 1.309e-06 | 16 | 477826.6228
2 | 90 | CONCLUIDO | 5.851 | 17.09 | 11.93 | 9.3 | 0.15 | 77 | 177.47 | 52.44 | 1.5 | 75 | 33.53 | 22122.46 | 157.9 | 197.91 | 75.37 | 25.4 | 23798.26 | 0.34 | 0.78 | 3.06 | 1.54 | 1 | 10 | 356.585 | 487.8954 | 441.3313 | 356585.0195 | 487895.3552 | 1.3881e-06 | 15 | 441331.3072
3 | 90 | CONCLUIDO | 6.1166 | 16.35 | 11.65 | 10.92 | 0.17 | 64 | 177.84 | 52.44 | 1.75 | 62 | 33.65 | 22168.15 | 154.05 | 197.86 | 66.8 | 25.4 | 19576.8 | 0.38 | 0.8 | 3.03 | 1.26 | 1 | 10 | 343.2836 | 469.6958 | 424.8687 | 343283.6061 | 469695.7744 | 1.4511e-06 | 15 | 424868.6689
4 | 90 | CONCLUIDO | 6.2878 | 15.9 | 11.49 | 12.31 | 0.2 | 56 | 178.21 | 52.44 | 2 | 54 | 33.77 | 22213.89 | 151.81 | 197.86 | 61.7 | 25.4 | 17068.13 | 0.41 | 0.81 | 3.03 | 1.1 | 1 | 10 | 325.2563 | 445.03 | 402.557 | 325256.3172 | 445030.0426 | 1.4917e-06 | 14 | 402556.9999
5 | 90 | CONCLUIDO | 6.4419 | 15.52 | 11.36 | 13.91 | 0.22 | 49 | 178.59 | 52.44 | 2.25 | 47 | 33.89 | 22259.66 | 149.97 | 197.88 | 57.48 | 25.4 | 14990.3 | 0.44 | 0.82 | 3.02 | 0.97 | 1 | 10 | 318.8945 | 436.3255 | 394.6832 | 318894.4887 | 436325.508 | 1.5283e-06 | 14 | 394683.2139
6 | 90 | CONCLUIDO | 6.5654 | 15.23 | 11.25 | 15.34 | 0.25 | 44 | 178.96 | 52.44 | 2.5 | 42 | 34.02 | 22305.48 | 148.32 | 197.82 | 53.93 | 25.4 | 13242.06 | 0.47 | 0.83 | 3.01 | 0.85 | 1 | 10 | 313.8431 | 429.414 | 388.4313 | 313843.087 | 429413.9573 | 1.5576e-06 | 14 | 388431.2919
7 | 90 | CONCLUIDO | 6.6606 | 15.01 | 11.17 | 16.76 | 0.27 | 40 | 179.33 | 52.44 | 2.75 | 38 | 34.14 | 22351.34 | 147.22 | 197.85 | 51.81 | 25.4 | 12200.44 | 0.49 | 0.83 | 3 | 0.78 | 1 | 10 | 310.2363 | 424.4789 | 383.9673 | 310236.2667 | 424478.9468 | 1.5801e-06 | 14 | 383967.2719
8 | 90 | CONCLUIDO | 6.7573 | 14.8 | 11.1 | 18.5 | 0.3 | 36 | 179.7 | 52.44 | 3 | 34 | 34.26 | 22397.24 | 146.12 | 197.82 | 49.2 | 25.4 | 10914.58 | 0.52 | 0.84 | 3 | 0.71 | 1 | 10 | 296.391 | 405.5352 | 366.8315 | 296390.9602 | 405535.1876 | 1.6031e-06 | 13 | 366831.4785
9 | 90 | CONCLUIDO | 6.8355 | 14.63 | 11.04 | 20.06 | 0.32 | 33 | 180.07 | 52.44 | 3.25 | 31 | 34.38 | 22443.18 | 145.14 | 197.8 | 47.39 | 25.4 | 10024.51 | 0.54 | 0.84 | 2.99 | 0.64 | 1 | 10 | 293.5463 | 401.643 | 363.3107 | 293546.2824 | 401642.9739 | 1.6216e-06 | 13 | 363310.7322
10 | 90 | CONCLUIDO | 6.8987 | 14.5 | 10.97 | 21.24 | 0.34 | 31 | 180.45 | 52.44 | 3.5 | 29 | 34.51 | 22489.16 | 144.24 | 197.81 | 45.38 | 25.4 | 9033.23 | 0.56 | 0.85 | 2.99 | 0.58 | 1 | 10 | 291.128 | 398.3341 | 360.3177 | 291127.9827 | 398334.1496 | 1.6366e-06 | 13 | 360317.6974
11 | 90 | CONCLUIDO | 6.9303 | 14.43 | 10.98 | 22.71 | 0.37 | 29 | 180.82 | 52.44 | 3.75 | 27 | 34.63 | 22535.19 | 144.19 | 197.8 | 45.39 | 25.4 | 9043.95 | 0.56 | 0.85 | 3 | 0.59 | 1 | 10 | 290.4186 | 397.3636 | 359.4397 | 290418.6192 | 397363.5672 | 1.6441e-06 | 13 | 359439.7461
12 | 90 | CONCLUIDO | 6.9918 | 14.3 | 10.92 | 24.27 | 0.39 | 27 | 181.19 | 52.44 | 4 | 25 | 34.75 | 22581.25 | 143.35 | 197.92 | 43.9 | 25.4 | 8312.23 | 0.58 | 0.85 | 2.98 | 0.53 | 1 | 10 | 288.1823 | 394.3038 | 356.672 | 288182.315 | 394303.7571 | 1.6587e-06 | 13 | 356671.9599
13 | 90 | CONCLUIDO | 7.0538 | 14.18 | 10.87 | 26.08 | 0.42 | 25 | 181.57 | 52.44 | 4.25 | 23 | 34.88 | 22627.36 | 142.36 | 197.83 | 42.13 | 25.4 | 7434.38 | 0.6 | 0.86 | 2.98 | 0.48 | 1 | 10 | 285.8956 | 391.1749 | 353.8418 | 285895.5786 | 391174.9434 | 1.6734e-06 | 13 | 353841.7558
14 | 90 | CONCLUIDO | 7.0795 | 14.13 | 10.85 | 27.13 | 0.44 | 24 | 181.94 | 52.44 | 4.5 | 22 | 35 | 22673.63 | 142.17 | 197.89 | 41.64 | 25.4 | 7196.43 | 0.61 | 0.86 | 2.98 | 0.46 | 1 | 10 | 285.1315 | 390.1295 | 352.8961 | 285131.5 | 390129.4974 | 1.6795e-06 | 13 | 352896.0857
15 | 90 | CONCLUIDO | 7.1049 | 14.07 | 10.84 | 28.27 | 0.46 | 23 | 182.32 | 52.44 | 4.75 | 21 | 35.12 | 22719.83 | 141.85 | 197.78 | 41.26 | 25.4 | 7010.51 | 0.62 | 0.86 | 2.98 | 0.44 | 1 | 10 | 284.3163 | 389.0141 | 351.8872 | 284316.3095 | 389014.1178 | 1.6856e-06 | 13 | 351887.1563
16 | 90 | CONCLUIDO | 7.1325 | 14.02 | 10.82 | 29.5 | 0.49 | 22 | 182.69 | 52.44 | 5 | 20 | 35.25 | 22766.06 | 141.48 | 197.78 | 40.48 | 25.4 | 6628.45 | 0.63 | 0.86 | 2.98 | 0.43 | 1 | 10 | 283.3867 | 387.7422 | 350.7367 | 283386.7324 | 387742.2294 | 1.6921e-06 | 13 | 350736.6552
17 | 90 | CONCLUIDO | 7.162 | 13.96 | 10.8 | 30.84 | 0.51 | 21 | 183.07 | 52.44 | 5.25 | 19 | 35.37 | 22812.34 | 140.95 | 197.79 | 39.91 | 25.4 | 6345.12 | 0.64 | 0.86 | 2.98 | 0.4 | 1 | 10 | 282.3039 | 386.2606 | 349.3964 | 282303.8717 | 386260.6116 | 1.6991e-06 | 13 | 349396.441
18 | 90 | CONCLUIDO | 7.1942 | 13.9 | 10.77 | 32.3 | 0.53 | 20 | 183.44 | 52.44 | 5.5 | 18 | 35.5 | 22858.66 | 140.51 | 197.76 | 38.86 | 25.4 | 5827.01 | 0.65 | 0.86 | 2.98 | 0.38 | 1 | 10 | 281.2072 | 384.7601 | 348.0392 | 281207.2299 | 384760.138 | 1.7067e-06 | 13 | 348039.1704
19 | 90 | CONCLUIDO | 7.2234 | 13.84 | 10.75 | 33.94 | 0.55 | 19 | 183.82 | 52.44 | 5.75 | 17 | 35.63 | 22905.03 | 140.28 | 197.85 | 38.66 | 25.4 | 5733.24 | 0.66 | 0.87 | 2.96 | 0.36 | 1 | 10 | 280.3745 | 383.6208 | 347.0086 | 280374.5223 | 383620.7907 | 1.7137e-06 | 13 | 347008.5609
20 | 90 | CONCLUIDO | 7.2525 | 13.79 | 10.73 | 35.76 | 0.58 | 18 | 184.19 | 52.44 | 6 | 16 | 35.75 | 22951.43 | 139.82 | 197.76 | 37.8 | 25.4 | 5304.7 | 0.67 | 0.87 | 2.97 | 0.34 | 1 | 10 | 269.0348 | 368.1054 | 332.9739 | 269034.8498 | 368105.3505 | 1.7206e-06 | 12 | 332973.8925
21 | 90 | CONCLUIDO | 7.2845 | 13.73 | 10.7 | 37.77 | 0.6 | 17 | 184.57 | 52.44 | 6.25 | 15 | 35.88 | 22997.88 | 139.11 | 197.77 | 36.98 | 25.4 | 4902.19 | 0.69 | 0.87 | 2.97 | 0.31 | 1 | 10 | 267.767 | 366.3706 | 331.4047 | 267766.9684 | 366370.5792 | 1.7282e-06 | 12 | 331404.6853
22 | 90 | CONCLUIDO | 7.2735 | 13.75 | 10.72 | 37.85 | 0.62 | 17 | 184.95 | 52.44 | 6.5 | 15 | 36.01 | 23044.38 | 139.47 | 197.78 | 37.86 | 25.4 | 5341.5 | 0.67 | 0.87 | 2.96 | 0.33 | 1 | 10 | 268.323 | 367.1313 | 332.0928 | 268322.9835 | 367131.3436 | 1.7256e-06 | 12 | 332092.8435
23 | 90 | CONCLUIDO | 7.312 | 13.68 | 10.69 | 40.08 | 0.65 | 16 | 185.33 | 52.44 | 6.75 | 14 | 36.13 | 23090.91 | 138.84 | 197.83 | 36.47 | 25.4 | 4652.12 | 0.7 | 0.87 | 2.97 | 0.3 | 1 | 10 | 266.9956 | 365.3152 | 330.45 | 266995.6337 | 365315.2051 | 1.7347e-06 | 12 | 330450.0347
24 | 90 | CONCLUIDO | 7.3085 | 13.68 | 10.69 | 40.1 | 0.67 | 16 | 185.7 | 52.44 | 7 | 14 | 36.26 | 23137.49 | 138.93 | 197.76 | 36.81 | 25.4 | 4820.88 | 0.69 | 0.87 | 2.97 | 0.3 | 1 | 10 | 267.1304 | 365.4996 | 330.6168 | 267130.372 | 365499.5599 | 1.7339e-06 | 12 | 330616.7949
25 | 90 | CONCLUIDO | 7.3381 | 13.63 | 10.67 | 42.69 | 0.69 | 15 | 186.08 | 52.44 | 7.25 | 13 | 36.39 | 23184.11 | 138.56 | 197.78 | 36.19 | 25.4 | 4517.6 | 0.7 | 0.87 | 2.96 | 0.28 | 1 | 10 | 266.214 | 364.2457 | 329.4826 | 266213.9974 | 364245.7358 | 1.7409e-06 | 12 | 329482.634
26 | 90 | CONCLUIDO | 7.3447 | 13.62 | 10.66 | 42.65 | 0.71 | 15 | 186.46 | 52.44 | 7.5 | 13 | 36.52 | 23230.78 | 138.17 | 197.8 | 35.75 | 25.4 | 4296.66 | 0.71 | 0.87 | 2.96 | 0.27 | 1 | 10 | 265.7632 | 363.6289 | 328.9247 | 265763.1885 | 363628.9191 | 1.7424e-06 | 12 | 328924.6855
27 | 90 | CONCLUIDO | 7.374 | 13.56 | 10.64 | 45.61 | 0.74 | 14 | 186.84 | 52.44 | 7.75 | 12 | 36.65 | 23277.49 | 137.87 | 197.77 | 35.17 | 25.4 | 4009.39 | 0.72 | 0.87 | 2.96 | 0.25 | 1 | 10 | 264.9141 | 362.4672 | 327.8738 | 264914.126 | 362467.1944 | 1.7494e-06 | 12 | 327873.8341
28 | 90 | CONCLUIDO | 7.3727 | 13.56 | 10.65 | 45.62 | 0.76 | 14 | 187.22 | 52.44 | 8 | 12 | 36.78 | 23324.24 | 137.72 | 197.75 | 35.43 | 25.4 | 4140.01 | 0.72 | 0.87 | 2.96 | 0.26 | 1 | 10 | 264.8633 | 362.3977 | 327.8109 | 264863.3093 | 362397.6647 | 1.7491e-06 | 12 | 327810.9402
29 | 90 | CONCLUIDO | 7.3936 | 13.53 | 10.64 | 49.12 | 0.78 | 13 | 187.6 | 52.44 | 8.25 | 11 | 36.9 | 23371.04 | 137.54 | 197.77 | 35.19 | 25.4 | 4025.89 | 0.72 | 0.87 | 2.96 | 0.25 | 1 | 10 | 264.3019 | 361.6295 | 327.1161 | 264301.8648 | 361629.4717 | 1.754e-06 | 12 | 327116.0624
30 | 90 | CONCLUIDO | 7.3983 | 13.52 | 10.63 | 49.08 | 0.8 | 13 | 187.98 | 52.44 | 8.5 | 11 | 37.03 | 23417.88 | 137.58 | 197.76 | 35.09 | 25.4 | 3978.2 | 0.72 | 0.88 | 2.96 | 0.24 | 1 | 10 | 264.2079 | 361.501 | 326.9998 | 264207.9486 | 361500.9712 | 1.7552e-06 | 12 | 326999.8259
31 | 90 | CONCLUIDO | 7.3995 | 13.51 | 10.63 | 49.07 | 0.82 | 13 | 188.36 | 52.44 | 8.75 | 11 | 37.16 | 23464.76 | 137.26 | 197.76 | 34.94 | 25.4 | 3898.72 | 0.73 | 0.88 | 2.96 | 0.24 | 1 | 10 | 263.9501 | 361.1482 | 326.6807 | 263950.1228 | 361148.2027 | 1.7554e-06 | 12 | 326680.7251
32 | 90 | CONCLUIDO | 7.4305 | 13.46 | 10.61 | 53.05 | 0.85 | 12 | 188.74 | 52.44 | 9 | 10 | 37.3 | 23511.69 | 136.78 | 197.8 | 34.26 | 25.4 | 3565.96 | 0.74 | 0.88 | 2.96 | 0.22 | 1 | 10 | 262.9512 | 359.7814 | 325.4444 | 262951.1796 | 359781.4045 | 1.7628e-06 | 12 | 325444.3723
33 | 90 | CONCLUIDO | 7.429 | 13.46 | 10.61 | 53.07 | 0.87 | 12 | 189.12 | 52.44 | 9.25 | 10 | 37.43 | 23558.67 | 136.83 | 197.78 | 34.21 | 25.4 | 3539.74 | 0.74 | 0.88 | 2.96 | 0.22 | 1 | 10 | 263.0155 | 359.8695 | 325.524 | 263015.5431 | 359869.4695 | 1.7624e-06 | 12 | 325524.0324
34 | 90 | CONCLUIDO | 7.4351 | 13.45 | 10.6 | 53.01 | 0.89 | 12 | 189.5 | 52.44 | 9.5 | 10 | 37.56 | 23605.68 | 136.35 | 197.82 | 34.03 | 25.4 | 3451.13 | 0.75 | 0.88 | 2.96 | 0.21 | 1 | 10 | 262.5164 | 359.1866 | 324.9063 | 262516.4234 | 359186.5519 | 1.7639e-06 | 12 | 324906.2915
35 | 90 | CONCLUIDO | 7.4585 | 13.41 | 10.6 | 57.8 | 0.91 | 11 | 189.88 | 52.44 | 9.75 | 9 | 37.69 | 23652.75 | 135.98 | 197.77 | 33.77 | 25.4 | 3325.82 | 0.75 | 0.88 | 2.96 | 0.21 | 1 | 10 | 261.8168 | 358.2293 | 324.0404 | 261816.8378 | 358229.348 | 1.7694e-06 | 12 | 324040.4418
36 | 90 | CONCLUIDO | 7.4669 | 13.39 | 10.58 | 57.71 | 0.93 | 11 | 190.26 | 52.44 | 10 | 9 | 37.82 | 23699.85 | 135.79 | 197.83 | 33.3 | 25.4 | 3090.05 | 0.76 | 0.88 | 2.96 | 0.19 | 1 | 10 | 261.4553 | 357.7347 | 323.593 | 261455.3258 | 357734.7114 | 1.7714e-06 | 12 | 323593.0126
37 | 90 | CONCLUIDO | 7.4661 | 13.39 | 10.58 | 57.72 | 0.95 | 11 | 190.65 | 52.44 | 10.25 | 9 | 37.95 | 23747 | 135.81 | 197.75 | 33.35 | 25.4 | 3116.83 | 0.76 | 0.88 | 2.96 | 0.19 | 1 | 10 | 261.4845 | 357.7746 | 323.6291 | 261484.4629 | 357774.578 | 1.7712e-06 | 12 | 323629.0744
38 | 90 | CONCLUIDO | 7.463 | 13.4 | 10.59 | 57.75 | 0.98 | 11 | 191.03 | 52.44 | 10.5 | 9 | 38.09 | 23794.2 | 135.88 | 197.76 | 33.37 | 25.4 | 3127.71 | 0.76 | 0.88 | 2.96 | 0.2 | 1 | 10 | 261.6269 | 357.9694 | 323.8053 | 261626.8649 | 357969.4187 | 1.7705e-06 | 12 | 323805.3198
39 | 90 | CONCLUIDO | 7.4945 | 13.34 | 10.57 | 63.4 | 1 | 10 | 191.41 | 52.44 | 10.75 | 8 | 38.22 | 23841.44 | 135.28 | 197.8 | 32.83 | 25.4 | 2859.93 | 0.77 | 0.88 | 2.96 | 0.18 | 1 | 10 | 260.5499 | 356.4958 | 322.4723 | 260549.8503 | 356495.7999 | 1.778e-06 | 12 | 322472.3411
40 | 90 | CONCLUIDO | 7.4948 | 13.34 | 10.57 | 63.4 | 1.02 | 10 | 191.79 | 52.44 | 11 | 8 | 38.35 | 23888.73 | 135.4 | 197.8 | 32.79 | 25.4 | 2843.56 | 0.77 | 0.88 | 2.96 | 0.18 | 1 | 10 | 260.6316 | 356.6076 | 322.5735 | 260631.5795 | 356607.6253 | 1.7781e-06 | 12 | 322573.4941
41 | 90 | CONCLUIDO | 7.4989 | 13.34 | 10.56 | 63.36 | 1.04 | 10 | 192.18 | 52.44 | 11.25 | 8 | 38.49 | 23936.06 | 135.21 | 197.75 | 32.62 | 25.4 | 2756.03 | 0.78 | 0.88 | 2.95 | 0.17 | 1 | 10 | 260.3851 | 356.2704 | 322.2685 | 260385.1181 | 356270.4059 | 1.779e-06 | 12 | 322268.4584
42 | 90 | CONCLUIDO | 7.498 | 13.34 | 10.56 | 63.37 | 1.06 | 10 | 192.56 | 52.44 | 11.5 | 8 | 38.62 | 23983.44 | 135.03 | 197.75 | 32.74 | 25.4 | 2818.53 | 0.78 | 0.88 | 2.95 | 0.17 | 1 | 10 | 260.2707 | 356.1138 | 322.1268 | 260270.6573 | 356113.7956 | 1.7788e-06 | 12 | 322126.7948
43 | 90 | CONCLUIDO | 7.4975 | 13.34 | 10.56 | 63.37 | 1.08 | 10 | 192.95 | 52.44 | 11.75 | 8 | 38.75 | 24030.86 | 134.86 | 197.75 | 32.76 | 25.4 | 2828.27 | 0.78 | 0.88 | 2.95 | 0.17 | 1 | 10 | 260.1562 | 355.9573 | 321.9852 | 260156.2475 | 355957.2551 | 1.7787e-06 | 12 | 321985.1943
44 | 90 | CONCLUIDO | 7.5287 | 13.28 | 10.54 | 70.28 | 1.1 | 9 | 193.33 | 52.44 | 12 | 7 | 38.89 | 24078.33 | 134.02 | 197.77 | 32.1 | 25.4 | 2502.39 | 0.79 | 0.88 | 2.95 | 0.15 | 1 | 10 | 258.9222 | 354.2687 | 320.4578 | 258922.1622 | 354268.7252 | 1.7861e-06 | 12 | 320457.8153
45 | 90 | CONCLUIDO | 7.5202 | 13.3 | 10.56 | 70.38 | 1.12 | 9 | 193.72 | 52.44 | 12.25 | 7 | 39.02 | 24125.85 | 134.38 | 197.78 | 32.64 | 25.4 | 2770.22 | 0.78 | 0.88 | 2.95 | 0.17 | 1 | 10 | 259.4027 | 354.9262 | 321.0525 | 259402.6715 | 354926.1791 | 1.7841e-06 | 12 | 321052.5227
46 | 90 | CONCLUIDO | 7.5199 | 13.3 | 10.56 | 70.38 | 1.14 | 9 | 194.1 | 52.44 | 12.5 | 7 | 39.16 | 24173.41 | 134.41 | 197.79 | 32.5 | 25.4 | 2702.72 | 0.78 | 0.88 | 2.96 | 0.17 | 1 | 10 | 259.4297 | 354.9632 | 321.086 | 259429.7205 | 354963.1888 | 1.784e-06 | 12 | 321086.0002
47 | 90 | CONCLUIDO | 7.5229 | 13.29 | 10.55 | 70.35 | 1.16 | 9 | 194.49 | 52.44 | 12.75 | 7 | 39.3 | 24221.02 | 134.35 | 197.77 | 32.46 | 25.4 | 2683.35 | 0.78 | 0.88 | 2.95 | 0.16 | 1 | 10 | 259.2983 | 354.7834 | 320.9234 | 259298.3122 | 354783.3901 | 1.7847e-06 | 12 | 320923.3613
48 | 90 | CONCLUIDO | 7.5256 | 13.29 | 10.55 | 70.32 | 1.18 | 9 | 194.88 | 52.44 | 13 | 7 | 39.43 | 24268.67 | 134.03 | 197.79 | 32.28 | 25.4 | 2590.69 | 0.79 | 0.88 | 2.95 | 0.16 | 1 | 10 | 259.0189 | 354.4011 | 320.5776 | 259018.9366 | 354401.1362 | 1.7854e-06 | 12 | 320577.5891
49 | 90 | CONCLUIDO | 7.5218 | 13.29 | 10.55 | 70.36 | 1.2 | 9 | 195.26 | 52.44 | 13.25 | 7 | 39.57 | 24316.37 | 134.03 | 197.75 | 32.48 | 25.4 | 2690.73 | 0.78 | 0.88 | 2.95 | 0.16 | 1 | 10 | 259.0864 | 354.4934 | 320.661 | 259086.3502 | 354493.3744 | 1.7845e-06 | 12 | 320661.0243
50 | 90 | CONCLUIDO | 7.5263 | 13.29 | 10.55 | 70.31 | 1.22 | 9 | 195.65 | 52.44 | 13.5 | 7 | 39.71 | 24364.12 | 133.74 | 197.76 | 32.27 | 25.4 | 2588.54 | 0.79 | 0.88 | 2.95 | 0.16 | 1 | 10 | 258.7968 | 354.0973 | 320.3027 | 258796.8386 | 354097.2519 | 1.7855e-06 | 12 | 320302.7072
51 | 90 | CONCLUIDO | 7.56 | 13.23 | 10.52 | 78.92 | 1.25 | 8 | 196.04 | 52.44 | 13.75 | 6 | 39.84 | 24411.91 | 133.28 | 197.75 | 31.45 | 25.4 | 2182.86 | 0.81 | 0.88 | 2.95 | 0.13 | 1 | 10 | 257.7685 | 352.6902 | 319.03 | 257768.4991 | 352690.2325 | 1.7935e-06 | 12 | 319029.9717
52 | 90 | CONCLUIDO | 7.5619 | 13.22 | 10.52 | 78.89 | 1.27 | 8 | 196.42 | 52.44 | 14 | 6 | 39.98 | 24459.75 | 133.22 | 197.76 | 31.46 | 25.4 | 2187.79 | 0.81 | 0.88 | 2.95 | 0.13 | 1 | 10 | 257.6921 | 352.5857 | 318.9354 | 257692.106 | 352585.708 | 1.794e-06 | 12 | 318935.4229
53 | 90 | CONCLUIDO | 7.5584 | 13.23 | 10.53 | 78.94 | 1.29 | 8 | 196.81 | 52.44 | 14.25 | 6 | 40.12 | 24507.64 | 133.32 | 197.76 | 31.53 | 25.4 | 2218.75 | 0.81 | 0.88 | 2.95 | 0.14 | 1 | 10 | 257.8597 | 352.8151 | 319.1429 | 257859.7464 | 352815.081 | 1.7931e-06 | 12 | 319142.9049
54 | 90 | CONCLUIDO | 7.5598 | 13.23 | 10.52 | 78.92 | 1.31 | 8 | 197.2 | 52.44 | 14.5 | 6 | 40.26 | 24555.57 | 133.3 | 197.77 | 31.57 | 25.4 | 2239.89 | 0.8 | 0.88 | 2.95 | 0.13 | 1 | 10 | 257.7864 | 352.7147 | 319.0521 | 257786.3934 | 352714.7162 | 1.7935e-06 | 12 | 319052.1187
55 | 90 | CONCLUIDO | 7.5621 | 13.22 | 10.52 | 78.89 | 1.33 | 8 | 197.59 | 52.44 | 14.75 | 6 | 40.4 | 24603.55 | 133.09 | 197.75 | 31.47 | 25.4 | 2193.07 | 0.81 | 0.88 | 2.95 | 0.13 | 1 | 10 | 257.5951 | 352.4529 | 318.8153 | 257595.0592 | 352452.9243 | 1.794e-06 | 12 | 318815.3119
56 | 90 | CONCLUIDO | 7.5613 | 13.23 | 10.52 | 78.9 | 1.35 | 8 | 197.98 | 52.44 | 15 | 6 | 40.54 | 24651.58 | 132.92 | 197.75 | 31.47 | 25.4 | 2190.29 | 0.81 | 0.88 | 2.95 | 0.13 | 1 | 10 | 257.4867 | 352.3046 | 318.6812 | 257486.6757 | 352304.6292 | 1.7938e-06 | 12 | 318681.1699
57 | 90 | CONCLUIDO | 7.5586 | 13.23 | 10.53 | 78.94 | 1.36 | 8 | 198.37 | 52.44 | 15.25 | 6 | 40.68 | 24699.65 | 132.91 | 197.75 | 31.63 | 25.4 | 2269.4 | 0.8 | 0.88 | 2.95 | 0.14 | 1 | 10 | 257.5611 | 352.4064 | 318.7732 | 257561.0589 | 352406.4036 | 1.7932e-06 | 12 | 318773.2311
58 | 90 | CONCLUIDO | 7.5598 | 13.23 | 10.52 | 78.92 | 1.38 | 8 | 198.76 | 52.44 | 15.5 | 6 | 40.82 | 24747.78 | 132.37 | 197.77 | 31.54 | 25.4 | 2224.12 | 0.81 | 0.88 | 2.95 | 0.13 | 1 | 10 | 257.1169 | 351.7987 | 318.2235 | 257116.9284 | 351798.7247 | 1.7935e-06 | 12 | 318223.5481
59 | 90 | CONCLUIDO | 7.5852 | 13.18 | 10.51 | 90.12 | 1.4 | 7 | 199.15 | 52.44 | 15.75 | 5 | 40.96 | 24795.95 | 131.94 | 197.77 | 31.19 | 25.4 | 2056.04 | 0.81 | 0.88 | 2.95 | 0.12 | 1 | 10 | 256.3336 | 350.727 | 317.2541 | 256333.6127 | 350726.9575 | 1.7995e-06 | 12 | 317254.0689
60 | 90 | CONCLUIDO | 7.5922 | 13.17 | 10.5 | 90.02 | 1.42 | 7 | 199.54 | 52.44 | 16 | 5 | 41.1 | 24844.17 | 132.14 | 197.75 | 30.9 | 25.4 | 1911.94 | 0.82 | 0.89 | 2.95 | 0.11 | 1 | 10 | 256.3221 | 350.7112 | 317.2398 | 256322.1019 | 350711.2079 | 1.8012e-06 | 12 | 317239.8225
61 | 90 | CONCLUIDO | 7.5849 | 13.18 | 10.51 | 90.13 | 1.44 | 7 | 199.93 | 52.44 | 16.25 | 5 | 41.24 | 24892.44 | 132.49 | 197.78 | 31.3 | 25.4 | 2109.26 | 0.81 | 0.89 | 2.95 | 0.12 | 1 | 10 | 256.7334 | 351.274 | 317.7489 | 256733.3943 | 351273.9564 | 1.7994e-06 | 12 | 317748.863
62 | 90 | CONCLUIDO | 7.5917 | 13.17 | 10.5 | 90.02 | 1.46 | 7 | 200.32 | 52.44 | 16.5 | 5 | 41.38 | 24940.75 | 132.32 | 197.77 | 30.91 | 25.4 | 1916.78 | 0.82 | 0.89 | 2.95 | 0.11 | 1 | 10 | 256.4597 | 350.8995 | 317.4102 | 256459.7422 | 350899.5335 | 1.801e-06 | 12 | 317410.1745
63 | 90 | CONCLUIDO | 7.5879 | 13.18 | 10.51 | 90.08 | 1.48 | 7 | 200.72 | 52.44 | 16.75 | 5 | 41.52 | 24989.11 | 132.25 | 197.76 | 30.96 | 25.4 | 1940.77 | 0.82 | 0.89 | 2.95 | 0.12 | 1 | 10 | 256.5094 | 350.9675 | 317.4717 | 256509.4149 | 350967.4979 | 1.8001e-06 | 12 | 317471.6525
64 | 90 | CONCLUIDO | 7.5861 | 13.18 | 10.51 | 90.11 | 1.5 | 7 | 201.11 | 52.44 | 17 | 5 | 41.67 | 25037.53 | 132.28 | 197.75 | 31.18 | 25.4 | 2051.64 | 0.81 | 0.89 | 2.95 | 0.12 | 1 | 10 | 256.562 | 351.0395 | 317.5367 | 256562.0024 | 351039.4503 | 1.7997e-06 | 12 | 317536.7379
65 | 90 | CONCLUIDO | 7.5889 | 13.18 | 10.51 | 90.07 | 1.52 | 7 | 201.5 | 52.44 | 17.25 | 5 | 41.81 | 25085.99 | 132.02 | 197.77 | 31.04 | 25.4 | 1981.9 | 0.82 | 0.89 | 2.95 | 0.12 | 1 | 10 | 256.3272 | 350.7182 | 317.2462 | 256327.2303 | 350718.2249 | 1.8004e-06 | 12 | 317246.1697
66 | 90 | CONCLUIDO | 7.5898 | 13.18 | 10.51 | 90.05 | 1.54 | 7 | 201.9 | 52.44 | 17.5 | 5 | 41.95 | 25134.5 | 131.71 | 197.75 | 31.11 | 25.4 | 2014.58 | 0.82 | 0.89 | 2.95 | 0.12 | 1 | 10 | 256.0895 | 350.3929 | 316.9519 | 256089.4532 | 350392.8878 | 1.8006e-06 | 12 | 316951.8823
67 | 90 | CONCLUIDO | 7.5885 | 13.18 | 10.51 | 90.07 | 1.56 | 7 | 202.29 | 52.44 | 17.75 | 5 | 42.1 | 25183.06 | 131.51 | 197.77 | 31.06 | 25.4 | 1990.35 | 0.82 | 0.89 | 2.95 | 0.12 | 1 | 10 | 255.9684 | 350.2272 | 316.802 | 255968.3847 | 350227.2365 | 1.8003e-06 | 12 | 316802.0406
68 | 90 | CONCLUIDO | 7.5855 | 13.18 | 10.51 | 90.12 | 1.58 | 7 | 202.68 | 52.44 | 18 | 5 | 42.24 | 25231.66 | 131.32 | 197.77 | 31.31 | 25.4 | 2114.06 | 0.81 | 0.89 | 2.95 | 0.12 | 1 | 10 | 255.8836 | 350.1113 | 316.6972 | 255883.6436 | 350111.2899 | 1.7996e-06 | 12 | 316697.1598
69 | 90 | CONCLUIDO | 7.5837 | 13.19 | 10.52 | 90.14 | 1.6 | 7 | 203.08 | 52.44 | 18.25 | 5 | 42.39 | 25280.45 | 131.03 | 197.77 | 31.23 | 25.4 | 2073.85 | 0.81 | 0.88 | 2.95 | 0.13 | 1 | 10 | 255.7408 | 349.9159 | 316.5204 | 255740.8218 | 349915.8748 | 1.7991e-06 | 12 | 316520.3949
70 | 90 | CONCLUIDO | 7.5873 | 13.18 | 10.51 | 90.09 | 1.61 | 7 | 203.47 | 52.44 | 18.5 | 5 | 42.53 | 25329.15 | 130.59 | 197.77 | 31.06 | 25.4 | 1992.77 | 0.82 | 0.89 | 2.95 | 0.12 | 1 | 10 | 255.3291 | 349.3526 | 316.0109 | 255329.1409 | 349352.5949 | 1.8e-06 | 12 | 316010.8736
71 | 90 | CONCLUIDO | 7.6202 | 13.12 | 10.49 | 104.89 | 1.63 | 6 | 203.87 | 52.44 | 18.75 | 4 | 42.68 | 25377.91 | 130.18 | 197.76 | 30.48 | 25.4 | 1705.75 | 0.83 | 0.89 | 2.95 | 0.1 | 1 | 10 | 254.4078 | 348.0919 | 314.8705 | 254407.776 | 348091.9428 | 1.8078e-06 | 12 | 314870.5363
72 | 90 | CONCLUIDO | 7.6244 | 13.12 | 10.48 | 104.82 | 1.65 | 6 | 204.26 | 52.44 | 19 | 4 | 42.82 | 25426.72 | 130.1 | 197.75 | 30.21 | 25.4 | 1570.44 | 0.84 | 0.89 | 2.95 | 0.09 | 1 | 10 | 254.2455 | 347.87 | 314.6697 | 254245.5417 | 347869.9666 | 1.8088e-06 | 12 | 314669.7452
73 | 90 | CONCLUIDO | 7.6223 | 13.12 | 10.49 | 104.86 | 1.67 | 6 | 204.66 | 52.44 | 19.25 | 4 | 42.97 | 25475.58 | 130.2 | 197.75 | 30.39 | 25.4 | 1660.26 | 0.84 | 0.89 | 2.95 | 0.1 | 1 | 10 | 254.3866 | 348.0629 | 314.8443 | 254386.5617 | 348062.9165 | 1.8083e-06 | 12 | 314844.2803
74 | 90 | CONCLUIDO | 7.6237 | 13.12 | 10.48 | 104.83 | 1.69 | 6 | 205.06 | 52.44 | 19.5 | 4 | 43.11 | 25524.49 | 130.4 | 197.79 | 30.27 | 25.4 | 1600.96 | 0.84 | 0.89 | 2.95 | 0.09 | 1 | 10 | 254.4715 | 348.1791 | 314.9494 | 254471.502 | 348179.1356 | 1.8086e-06 | 12 | 314949.4075
75 | 90 | CONCLUIDO | 7.6207 | 13.12 | 10.49 | 104.88 | 1.71 | 6 | 205.45 | 52.44 | 19.75 | 4 | 43.26 | 25573.44 | 130.59 | 197.76 | 30.46 | 25.4 | 1694.38 | 0.83 | 0.89 | 2.95 | 0.1 | 1 | 10 | 254.6921 | 348.481 | 315.2224 | 254692.1053 | 348480.9747 | 1.8079e-06 | 12 | 315222.4396
76 | 90 | CONCLUIDO | 7.6215 | 13.12 | 10.49 | 104.87 | 1.73 | 6 | 205.85 | 52.44 | 20 | 4 | 43.41 | 25622.45 | 130.71 | 197.76 | 30.38 | 25.4 | 1656.91 | 0.84 | 0.89 | 2.95 | 0.1 | 1 | 10 | 254.7642 | 348.5797 | 315.3117 | 254764.2361 | 348579.6672 | 1.8081e-06 | 12 | 315311.713
77 | 90 | CONCLUIDO | 7.6278 | 13.11 | 10.48 | 104.76 | 1.74 | 6 | 206.25 | 52.44 | 20.25 | 4 | 43.56 | 25671.51 | 130.26 | 197.75 | 30.1 | 25.4 | 1514.66 | 0.84 | 0.89 | 2.95 | 0.09 | 1 | 10 | 254.3023 | 347.9477 | 314.74 | 254302.3401 | 347947.6808 | 1.8096e-06 | 12 | 314740.0425
78 | 90 | CONCLUIDO | 7.6228 | 13.12 | 10.48 | 104.85 | 1.76 | 6 | 206.65 | 52.44 | 20.5 | 4 | 43.71 | 25720.62 | 130.48 | 197.75 | 30.36 | 25.4 | 1644.62 | 0.84 | 0.89 | 2.95 | 0.09 | 1 | 10 | 254.5438 | 348.2781 | 315.0389 | 254543.8324 | 348278.1012 | 1.8084e-06 | 12 | 315038.928
79 | 90 | CONCLUIDO | 7.6229 | 13.12 | 10.48 | 104.84 | 1.78 | 6 | 207.05 | 52.44 | 20.75 | 4 | 43.85 | 25769.78 | 130.43 | 197.8 | 30.33 | 25.4 | 1630.33 | 0.84 | 0.89 | 2.95 | 0.09 | 1 | 10 | 254.5064 | 348.2269 | 314.9927 | 254506.4458 | 348226.9472 | 1.8084e-06 | 12 | 314992.6561
80 | 90 | CONCLUIDO | 7.621 | 13.12 | 10.49 | 104.88 | 1.8 | 6 | 207.45 | 52.44 | 21 | 4 | 44 | 25818.99 | 130.22 | 197.76 | 30.4 | 25.4 | 1664.64 | 0.84 | 0.89 | 2.95 | 0.1 | 1 | 10 | 254.4228 | 348.1125 | 314.8891 | 254422.8154 | 348112.5204 | 1.808e-06 | 12 | 314889.15
81 | 90 | CONCLUIDO | 7.62 | 13.12 | 10.49 | 104.89 | 1.82 | 6 | 207.84 | 52.44 | 21.25 | 4 | 44.15 | 25868.26 | 130.15 | 197.75 | 30.4 | 25.4 | 1666.58 | 0.84 | 0.89 | 2.95 | 0.1 | 1 | 10 | 254.3897 | 348.0673 | 314.8482 | 254389.7323 | 348067.2546 | 1.8078e-06 | 12 | 314848.2043
82 | 90 | CONCLUIDO | 7.621 | 13.12 | 10.49 | 104.88 | 1.83 | 6 | 208.24 | 52.44 | 21.5 | 4 | 44.3 | 25917.57 | 129.88 | 197.78 | 30.44 | 25.4 | 1685.21 | 0.83 | 0.89 | 2.95 | 0.1 | 1 | 10 | 254.18 | 347.7803 | 314.5887 | 254180.0302 | 347780.3309 | 1.808e-06 | 12 | 314588.6643
83 | 90 | CONCLUIDO | 7.6221 | 13.12 | 10.49 | 104.86 | 1.85 | 6 | 208.64 | 52.44 | 21.75 | 4 | 44.45 | 25966.93 | 129.56 | 197.75 | 30.33 | 25.4 | 1630.43 | 0.84 | 0.89 | 2.95 | 0.1 | 1 | 10 | 253.933 | 347.4423 | 314.2829 | 253933.0001 | 347442.3335 | 1.8083e-06 | 12 | 314282.9248
84 | 90 | CONCLUIDO | 7.6205 | 13.12 | 10.49 | 104.89 | 1.87 | 6 | 209.05 | 52.44 | 22 | 4 | 44.6 | 26016.35 | 129.31 | 197.76 | 30.37 | 25.4 | 1652.65 | 0.84 | 0.89 | 2.95 | 0.1 | 1 | 10 | 253.7814 | 347.2349 | 314.0953 | 253781.4191 | 347234.9337 | 1.8079e-06 | 12 | 314095.3189
85 | 90 | CONCLUIDO | 7.621 | 13.12 | 10.49 | 104.88 | 1.89 | 6 | 209.45 | 52.44 | 22.25 | 4 | 44.75 | 26065.82 | 129.05 | 197.8 | 30.4 | 25.4 | 1665.15 | 0.84 | 0.89 | 2.95 | 0.1 | 1 | 10 | 253.5873 | 346.9694 | 313.8551 | 253587.3487 | 346969.398 | 1.808e-06 | 12 | 313855.1256
86 | 90 | CONCLUIDO | 7.6252 | 13.11 | 10.48 | 104.81 | 1.9 | 6 | 209.85 | 52.44 | 22.5 | 4 | 44.91 | 26115.34 | 128.54 | 197.75 | 30.23 | 25.4 | 1582.73 | 0.84 | 0.89 | 2.95 | 0.09 | 1 | 10 | 253.1187 | 346.3282 | 313.2751 | 253118.7006 | 346328.1729 | 1.809e-06 | 12 | 313275.0982
87 | 90 | CONCLUIDO | 7.6174 | 13.13 | 10.49 | 104.94 | 1.92 | 6 | 210.25 | 52.44 | 22.75 | 4 | 45.06 | 26164.91 | 128.15 | 197.76 | 30.67 | 25.4 | 1798.56 | 0.83 | 0.89 | 2.95 | 0.1 | 1 | 10 | 253.0049 | 346.1724 | 313.1342 | 253004.8753 | 346172.4322 | 1.8071e-06 | 12 | 313134.2211
88 | 90 | CONCLUIDO | 7.649 | 13.07 | 10.48 | 125.7 | 1.94 | 5 | 210.65 | 52.44 | 23 | 3 | 45.21 | 26214.54 | 127.9 | 197.76 | 30.01 | 25.4 | 1476.85 | 0.85 | 0.89 | 2.95 | 0.09 | 1 | 10 | 252.2665 | 345.1622 | 312.2204 | 252266.5242 | 345162.1876 | 1.8146e-06 | 12 | 312220.3928
89 | 90 | CONCLUIDO | 7.648 | 13.08 | 10.48 | 125.72 | 1.96 | 5 | 211.05 | 52.44 | 23.25 | 3 | 45.36 | 26264.21 | 128.22 | 197.75 | 30.15 | 25.4 | 1543.88 | 0.84 | 0.89 | 2.95 | 0.09 | 1 | 10 | 252.5108 | 345.4964 | 312.5227 | 252510.786 | 345496.3974 | 1.8144e-06 | 12 | 312522.7061
90 | 90 | CONCLUIDO | 7.6459 | 13.08 | 10.48 | 125.77 | 1.97 | 5 | 211.46 | 52.44 | 23.5 | 3 | 45.52 | 26313.94 | 128.45 | 197.76 | 30.18 | 25.4 | 1560.35 | 0.84 | 0.89 | 2.95 | 0.09 | 1 | 10 | 252.7094 | 345.7681 | 312.7685 | 252709.3508 | 345768.0826 | 1.8139e-06 | 12 | 312768.4621
91 | 90 | CONCLUIDO | 7.6487 | 13.07 | 10.48 | 125.71 | 1.99 | 5 | 211.86 | 52.44 | 23.75 | 3 | 45.67 | 26363.73 | 128.39 | 197.75 | 30.08 | 25.4 | 1510.79 | 0.84 | 0.89 | 2.95 | 0.09 | 1 | 10 | 252.6201 | 345.646 | 312.658 | 252620.1223 | 345645.9961 | 1.8146e-06 | 12 | 312658.0274
92 | 90 | CONCLUIDO | 7.6529 | 13.07 | 10.47 | 125.62 | 2.01 | 5 | 212.27 | 52.44 | 24 | 3 | 45.82 | 26413.56 | 128.34 | 197.76 | 29.85 | 25.4 | 1397.12 | 0.85 | 0.89 | 2.95 | 0.08 | 1 | 10 | 252.4808 | 345.4554 | 312.4856 | 252480.8062 | 345455.3777 | 1.8156e-06 | 12 | 312485.6013
93 | 90 | CONCLUIDO | 7.6516 | 13.07 | 10.47 | 125.65 | 2.03 | 5 | 212.67 | 52.44 | 24.25 | 3 | 45.98 | 26463.45 | 128.53 | 197.75 | 30 | 25.4 | 1469.03 | 0.85 | 0.89 | 2.94 | 0.08 | 1 | 10 | 252.6375 | 345.6698 | 312.6795 | 252637.4981 | 345669.7705 | 1.8153e-06 | 12 | 312679.5328
94 | 90 | CONCLUIDO | 7.6539 | 13.07 | 10.47 | 125.6 | 2.04 | 5 | 213.08 | 52.44 | 24.5 | 3 | 46.13 | 26513.39 | 128.51 | 197.75 | 29.76 | 25.4 | 1348.83 | 0.85 | 0.89 | 2.95 | 0.08 | 1 | 10 | 252.5851 | 345.5981 | 312.6147 | 252585.0969 | 345598.0729 | 1.8158e-06 | 12 | 312614.6779
95 | 90 | CONCLUIDO | 7.6549 | 13.06 | 10.47 | 125.58 | 2.06 | 5 | 213.48 | 52.44 | 24.75 | 3 | 46.29 | 26563.39 | 128.46 | 197.75 | 29.72 | 25.4 | 1333.48 | 0.85 | 0.89 | 2.95 | 0.08 | 1 | 10 | 252.533 | 345.5267 | 312.5501 | 252532.9599 | 345526.7367 | 1.816e-06 | 12 | 312550.1499
96 | 90 | CONCLUIDO | 7.6529 | 13.07 | 10.47 | 125.62 | 2.08 | 5 | 213.89 | 52.44 | 25 | 3 | 46.44 | 26613.43 | 128.49 | 197.75 | 29.86 | 25.4 | 1400.86 | 0.85 | 0.89 | 2.95 | 0.08 | 1 | 10 | 252.5875 | 345.6013 | 312.6176 | 252587.4708 | 345601.3209 | 1.8156e-06 | 12 | 312617.6159
97 | 90 | CONCLUIDO | 7.6532 | 13.07 | 10.47 | 125.62 | 2.09 | 5 | 214.29 | 52.44 | 25.25 | 3 | 46.6 | 26663.54 | 128.5 | 197.75 | 29.88 | 25.4 | 1411.98 | 0.85 | 0.89 | 2.95 | 0.08 | 1 | 10 | 252.5896 | 345.6042 | 312.6203 | 252589.6029 | 345604.2381 | 1.8156e-06 | 12 | 312620.2547
98 | 90 | CONCLUIDO | 7.6518 | 13.07 | 10.47 | 125.65 | 2.11 | 5 | 214.7 | 52.44 | 25.5 | 3 | 46.76 | 26713.69 | 128.42 | 197.75 | 29.9 | 25.4 | 1422.95 | 0.85 | 0.89 | 2.95 | 0.08 | 1 | 10 | 252.5559 | 345.5582 | 312.5786 | 252555.9452 | 345558.1862 | 1.8153e-06 | 12 | 312578.5979
99 | 90 | CONCLUIDO | 7.6521 | 13.07 | 10.47 | 125.64 | 2.13 | 5 | 215.11 | 52.44 | 25.75 | 3 | 46.91 | 26763.9 | 128.31 | 197.75 | 29.84 | 25.4 | 1389.66 | 0.85 | 0.89 | 2.95 | 0.08 | 1 | 10 | 252.4727 | 345.4443 | 312.4756 | 252472.7381 | 345444.3386 | 1.8154e-06 | 12 | 312475.6158
100 | 90 | CONCLUIDO | 7.6531 | 13.07 | 10.47 | 125.62 | 2.14 | 5 | 215.51 | 52.44 | 26 | 3 | 47.07 | 26814.17 | 128.28 | 197.79 | 29.83 | 25.4 | 1384.5 | 0.85 | 0.89 | 2.95 | 0.08 | 1 | 10 | 252.4348 | 345.3925 | 312.4287 | 252434.8251 | 345392.4643 | 1.8156e-06 | 12 | 312428.6923
101 | 90 | CONCLUIDO | 7.6552 | 13.06 | 10.46 | 125.58 | 2.16 | 5 | 215.92 | 52.44 | 26.25 | 3 | 47.23 | 26864.49 | 128.06 | 197.75 | 29.72 | 25.4 | 1328.84 | 0.85 | 0.89 | 2.95 | 0.07 | 1 | 10 | 252.2096 | 345.0843 | 312.1499 | 252209.6017 | 345084.3037 | 1.8161e-06 | 12 | 312149.9421
102 | 90 | CONCLUIDO | 7.6555 | 13.06 | 10.46 | 125.57 | 2.18 | 5 | 216.33 | 52.44 | 26.5 | 3 | 47.39 | 26914.86 | 127.83 | 197.75 | 29.77 | 25.4 | 1357.59 | 0.85 | 0.89 | 2.94 | 0.07 | 1 | 10 | 252.0411 | 344.8538 | 311.9414 | 252041.1425 | 344853.8104 | 1.8162e-06 | 12 | 311941.4467
103 | 90 | CONCLUIDO | 7.656 | 13.06 | 10.46 | 125.56 | 2.19 | 5 | 216.74 | 52.44 | 26.75 | 3 | 47.55 | 26965.29 | 127.61 | 197.75 | 29.61 | 25.4 | 1276.71 | 0.86 | 0.89 | 2.95 | 0.07 | 1 | 10 | 251.8765 | 344.6285 | 311.7377 | 251876.5053 | 344628.5466 | 1.8163e-06 | 12 | 311737.6818
104 | 90 | CONCLUIDO | 7.6547 | 13.06 | 10.47 | 125.59 | 2.21 | 5 | 217.15 | 52.44 | 27 | 3 | 47.71 | 27015.77 | 127.48 | 197.81 | 29.67 | 25.4 | 1304.32 | 0.86 | 0.89 | 2.95 | 0.08 | 1 | 10 | 251.8396 | 344.578 | 311.692 | 251839.5652 | 344578.0034 | 1.816e-06 | 12 | 311691.9624
105 | 90 | CONCLUIDO | 7.6579 | 13.06 | 10.46 | 125.52 | 2.23 | 5 | 217.56 | 52.44 | 27.25 | 3 | 47.87 | 27066.31 | 127.1 | 197.75 | 29.54 | 25.4 | 1241.14 | 0.86 | 0.89 | 2.95 | 0.07 | 1 | 10 | 251.4827 | 344.0898 | 311.2503 | 251482.7467 | 344089.7887 | 1.8167e-06 | 12 | 311250.3422
106 | 90 | CONCLUIDO | 7.6565 | 13.06 | 10.46 | 125.55 | 2.24 | 5 | 217.97 | 52.44 | 27.5 | 3 | 48.03 | 27116.91 | 126.99 | 197.75 | 29.59 | 25.4 | 1264.42 | 0.86 | 0.89 | 2.95 | 0.07 | 1 | 10 | 251.4276 | 344.0143 | 311.1821 | 251427.5844 | 344014.3132 | 1.8164e-06 | 12 | 311182.07
107 | 90 | CONCLUIDO | 7.656 | 13.06 | 10.46 | 125.56 | 2.26 | 5 | 218.38 | 52.44 | 27.75 | 3 | 48.19 | 27167.55 | 126.46 | 197.75 | 29.61 | 25.4 | 1276.36 | 0.86 | 0.89 | 2.95 | 0.07 | 1 | 10 | 251.0591 | 343.5101 | 310.726 | 251059.0742 | 343510.1013 | 1.8163e-06 | 12 | 310725.9794
108 | 90 | CONCLUIDO | 7.6579 | 13.06 | 10.46 | 125.52 | 2.27 | 5 | 218.79 | 52.44 | 28 | 3 | 48.35 | 27218.26 | 125.98 | 197.75 | 29.57 | 25.4 | 1258.5 | 0.86 | 0.89 | 2.95 | 0.07 | 1 | 10 | 250.6868 | 343.0008 | 310.2653 | 250686.8375 | 343000.7905 | 1.8167e-06 | 12 | 310265.2765
109 | 90 | CONCLUIDO | 7.6552 | 13.06 | 10.46 | 125.58 | 2.29 | 5 | 219.2 | 52.44 | 28.25 | 3 | 48.51 | 27269.02 | 125.89 | 197.75 | 29.72 | 25.4 | 1331.21 | 0.85 | 0.89 | 2.95 | 0.07 | 1 | 10 | 250.667 | 342.9736 | 310.2407 | 250666.9836 | 342973.6256 | 1.8161e-06 | 12 | 310240.7041
110 | 90 | CONCLUIDO | 7.6524 | 13.07 | 10.47 | 125.63 | 2.31 | 5 | 219.61 | 52.44 | 28.5 | 3 | 48.67 | 27319.84 | 125.77 | 197.75 | 29.86 | 25.4 | 1400.81 | 0.85 | 0.89 | 2.95 | 0.08 | 1 | 10 | 250.6615 | 342.9661 | 310.2339 | 250661.4576 | 342966.0647 | 1.8154e-06 | 12 | 310233.8649
111 | 90 | CONCLUIDO | 7.6524 | 13.07 | 10.47 | 125.63 | 2.32 | 5 | 220.03 | 52.44 | 28.75 | 3 | 48.83 | 27370.71 | 125.61 | 197.75 | 29.86 | 25.4 | 1401.62 | 0.85 | 0.89 | 2.95 | 0.08 | 1 | 10 | 250.5477 | 342.8104 | 310.093 | 250547.6746 | 342810.3818 | 1.8154e-06 | 12 | 310093.0401
112 | 90 | CONCLUIDO | 7.6521 | 13.07 | 10.47 | 125.64 | 2.34 | 5 | 220.44 | 52.44 | 29 | 3 | 49 | 27421.64 | 125.11 | 197.75 | 29.77 | 25.4 | 1355.53 | 0.85 | 0.89 | 2.95 | 0.08 | 1 | 10 | 250.197 | 342.3306 | 309.659 | 250196.988 | 342330.5569 | 1.8154e-06 | 12 | 309659.009
113 | 90 | CONCLUIDO | 7.655 | 13.06 | 10.46 | 125.58 | 2.35 | 5 | 220.85 | 52.44 | 29.25 | 3 | 49.16 | 27472.63 | 124.68 | 197.76 | 29.75 | 25.4 | 1345.61 | 0.85 | 0.89 | 2.95 | 0.07 | 1 | 10 | 249.8101 | 341.8011 | 309.1801 | 249810.0597 | 341801.1445 | 1.8161e-06 | 12 | 309180.123
114 | 90 | CONCLUIDO | 7.6535 | 13.07 | 10.47 | 125.61 | 2.37 | 5 | 221.27 | 52.44 | 29.5 | 3 | 49.32 | 27523.67 | 124.62 | 197.77 | 29.74 | 25.4 | 1339.71 | 0.85 | 0.89 | 2.95 | 0.08 | 1 | 10 | 249.8258 | 341.8227 | 309.1996 | 249825.7821 | 341822.6566 | 1.8157e-06 | 12 | 309199.582
115 | 90 | CONCLUIDO | 7.6892 | 13.01 | 10.44 | 156.64 | 2.39 | 4 | 221.68 | 52.44 | 29.75 | 2 | 49.49 | 27574.77 | 124.21 | 197.76 | 29.02 | 25.4 | 986.93 | 0.88 | 0.89 | 2.94 | 0.05 | 1 | 10 | 248.8571 | 340.4973 | 308.0007 | 248857.1094 | 340497.2759 | 1.8242e-06 | 12 | 308000.6938
116 | 90 | CONCLUIDO | 7.691 | 13 | 10.44 | 156.59 | 2.4 | 4 | 222.1 | 52.44 | 30 | 2 | 49.65 | 27625.93 | 124.42 | 197.75 | 28.9 | 25.4 | 923.6 | 0.88 | 0.89 | 2.94 | 0.05 | 1 | 10 | 248.9768 | 340.6611 | 308.1489 | 248976.8482 | 340661.1078 | 1.8246e-06 | 12 | 308148.8898
117 | 90 | CONCLUIDO | 7.6879 | 13.01 | 10.44 | 156.67 | 2.42 | 4 | 222.51 | 52.44 | 30.25 | 2 | 49.82 | 27677.27 | 124.6 | 197.75 | 29.08 | 25.4 | 1016.56 | 0.87 | 0.89 | 2.95 | 0.06 | 1 | 10 | 249.154 | 340.9035 | 308.3682 | 249154.0209 | 340903.5233 | 1.8239e-06 | 12 | 308368.1695
118 | 90 | CONCLUIDO | 7.6884 | 13.01 | 10.44 | 156.66 | 2.43 | 4 | 222.93 | 52.44 | 30.5 | 2 | 49.99 | 27728.54 | 124.75 | 197.75 | 29.09 | 25.4 | 1019.59 | 0.87 | 0.89 | 2.94 | 0.05 | 1 | 10 | 249.2522 | 341.0378 | 308.4896 | 249252.1565 | 341037.7968 | 1.824e-06 | 12 | 308489.6281
119 | 90 | CONCLUIDO | 7.6882 | 13.01 | 10.44 | 156.66 | 2.45 | 4 | 223.34 | 52.44 | 30.75 | 2 | 50.15 | 27779.88 | 124.91 | 197.79 | 29.04 | 25.4 | 997.66 | 0.87 | 0.89 | 2.95 | 0.05 | 1 | 10 | 249.3686 | 341.1972 | 308.6338 | 249368.627 | 341197.1568 | 1.8239e-06 | 12 | 308633.779
120 | 90 | CONCLUIDO | 7.6897 | 13 | 10.44 | 156.62 | 2.46 | 4 | 223.76 | 52.44 | 31 | 2 | 50.32 | 27831.27 | 125.04 | 197.75 | 29.03 | 25.4 | 988.71 | 0.88 | 0.89 | 2.94 | 0.05 | 1 | 10 | 249.4365 | 341.29 | 308.7178 | 249436.4801 | 341289.9964 | 1.8243e-06 | 12 | 308717.7582
121 | 90 | CONCLUIDO | 7.689 | 13.01 | 10.44 | 156.64 | 2.48 | 4 | 224.18 | 52.44 | 31.25 | 2 | 50.49 | 27882.72 | 125.08 | 197.75 | 29.04 | 25.4 | 996.45 | 0.87 | 0.89 | 2.94 | 0.05 | 1 | 10 | 249.4761 | 341.3442 | 308.7668 | 249476.0663 | 341344.1601 | 1.8241e-06 | 12 | 308766.7525
122 | 90 | CONCLUIDO | 7.6851 | 13.01 | 10.45 | 156.74 | 2.49 | 4 | 224.6 | 52.44 | 31.5 | 2 | 50.65 | 27934.23 | 125.22 | 197.75 | 29.21 | 25.4 | 1079.83 | 0.87 | 0.89 | 2.95 | 0.06 | 1 | 10 | 249.672 | 341.6122 | 309.0092 | 249671.9746 | 341612.2104 | 1.8232e-06 | 12 | 309009.2205
123 | 90 | CONCLUIDO | 7.6851 | 13.01 | 10.45 | 156.74 | 2.51 | 4 | 225.01 | 52.44 | 31.75 | 2 | 50.82 | 27985.79 | 125.24 | 197.75 | 29.22 | 25.4 | 1087.94 | 0.87 | 0.89 | 2.95 | 0.06 | 1 | 10 | 249.6861 | 341.6316 | 309.0267 | 249686.137 | 341631.588 | 1.8232e-06 | 12 | 309026.7487
124 | 90 | CONCLUIDO | 7.6871 | 13.01 | 10.45 | 156.69 | 2.52 | 4 | 225.43 | 52.44 | 32 | 2 | 50.99 | 28037.42 | 125.15 | 197.75 | 29.16 | 25.4 | 1057.87 | 0.87 | 0.89 | 2.94 | 0.06 | 1 | 10 | 249.5901 | 341.5002 | 308.9079 | 249590.1332 | 341500.2314 | 1.8237e-06 | 12 | 308907.9286
125 | 90 | CONCLUIDO | 7.6895 | 13 | 10.44 | 156.63 | 2.54 | 4 | 225.85 | 52.44 | 32.25 | 2 | 51.16 | 28089.1 | 125.06 | 197.75 | 28.92 | 25.4 | 938.36 | 0.88 | 0.89 | 2.95 | 0.05 | 1 | 10 | 249.4539 | 341.3138 | 308.7393 | 249453.8558 | 341313.7707 | 1.8242e-06 | 12 | 308739.2634
126 | 90 | CONCLUIDO | 7.6905 | 13 | 10.44 | 156.6 | 2.55 | 4 | 226.27 | 52.44 | 32.5 | 2 | 51.33 | 28140.84 | 124.96 | 197.75 | 28.97 | 25.4 | 962.94 | 0.88 | 0.89 | 2.94 | 0.05 | 1 | 10 | 249.367 | 341.1949 | 308.6317 | 249366.9862 | 341194.9119 | 1.8245e-06 | 12 | 308631.7483
127 | 90 | CONCLUIDO | 7.6871 | 13.01 | 10.45 | 156.69 | 2.57 | 4 | 226.69 | 52.44 | 32.75 | 2 | 51.5 | 28192.65 | 125.07 | 197.75 | 29.1 | 25.4 | 1023.67 | 0.87 | 0.89 | 2.95 | 0.06 | 1 | 10 | 249.5335 | 341.4227 | 308.8378 | 249533.4985 | 341422.7413 | 1.8237e-06 | 12 | 308837.834
128 | 90 | CONCLUIDO | 7.688 | 13.01 | 10.44 | 156.67 | 2.58 | 4 | 227.11 | 52.44 | 33 | 2 | 51.67 | 28244.51 | 124.98 | 197.75 | 29.04 | 25.4 | 994.44 | 0.87 | 0.89 | 2.95 | 0.05 | 1 | 10 | 249.4214 | 341.2694 | 308.6991 | 249421.3969 | 341269.3589 | 1.8239e-06 | 12 | 308699.0903
129 | 90 | CONCLUIDO | 7.6872 | 13.01 | 10.45 | 156.69 | 2.6 | 4 | 227.53 | 52.44 | 33.25 | 2 | 51.84 | 28296.43 | 124.95 | 197.75 | 29.2 | 25.4 | 1078.53 | 0.87 | 0.89 | 2.94 | 0.06 | 1 | 10 | 249.4469 | 341.3043 | 308.7307 | 249446.9351 | 341304.3014 | 1.8237e-06 | 12 | 308730.6979
130 | 90 | CONCLUIDO | 7.6885 | 13.01 | 10.44 | 156.65 | 2.61 | 4 | 227.95 | 52.44 | 33.5 | 2 | 52.01 | 28348.41 | 124.93 | 197.75 | 29.09 | 25.4 | 1019.87 | 0.87 | 0.89 | 2.94 | 0.05 | 1 | 10 | 249.378 | 341.2099 | 308.6453 | 249377.9529 | 341209.9169 | 1.824e-06 | 12 | 308645.3213
131 | 90 | CONCLUIDO | 7.6871 | 13.01 | 10.45 | 156.69 | 2.63 | 4 | 228.38 | 52.44 | 33.75 | 2 | 52.18 | 28400.46 | 124.84 | 197.76 | 29.08 | 25.4 | 1017.27 | 0.87 | 0.89 | 2.95 | 0.06 | 1 | 10 | 249.3707 | 341.2 | 308.6363 | 249370.6737 | 341199.9572 | 1.8237e-06 | 12 | 308636.3122
132 | 90 | CONCLUIDO | 7.6894 | 13 | 10.44 | 156.63 | 2.64 | 4 | 228.8 | 52.44 | 34 | 2 | 52.36 | 28452.56 | 124.8 | 197.75 | 29.08 | 25.4 | 1013.57 | 0.87 | 0.89 | 2.94 | 0.05 | 1 | 10 | 249.2715 | 341.0642 | 308.5135 | 249271.4591 | 341064.2074 | 1.8242e-06 | 12 | 308513.5181
133 | 90 | CONCLUIDO | 7.6892 | 13.01 | 10.44 | 156.64 | 2.66 | 4 | 229.22 | 52.44 | 34.25 | 2 | 52.53 | 28504.72 | 124.76 | 197.75 | 29.04 | 25.4 | 995.67 | 0.87 | 0.89 | 2.94 | 0.05 | 1 | 10 | 249.2464 | 341.0299 | 308.4825 | 249246.3667 | 341029.875 | 1.8242e-06 | 12 | 308482.4623
134 | 90 | CONCLUIDO | 7.6866 | 13.01 | 10.45 | 156.7 | 2.67 | 4 | 229.64 | 52.44 | 34.5 | 2 | 52.7 | 28556.95 | 124.71 | 197.75 | 29.16 | 25.4 | 1053.9 | 0.87 | 0.89 | 2.94 | 0.06 | 1 | 10 | 249.2867 | 341.085 | 308.5324 | 249286.6887 | 341085.0453 | 1.8236e-06 | 12 | 308532.3673
135 | 90 | CONCLUIDO | 7.6894 | 13 | 10.44 | 156.63 | 2.69 | 4 | 230.07 | 52.44 | 34.75 | 2 | 52.88 | 28609.23 | 124.44 | 197.75 | 29.06 | 25.4 | 1004.96 | 0.87 | 0.89 | 2.94 | 0.05 | 1 | 10 | 249.0167 | 340.7156 | 308.1982 | 249016.6791 | 340715.6062 | 1.8242e-06 | 12 | 308198.1869
136 | 90 | CONCLUIDO | 7.6889 | 13.01 | 10.44 | 156.65 | 2.7 | 4 | 230.49 | 52.44 | 35 | 2 | 53.05 | 28661.58 | 124.23 | 197.75 | 29.01 | 25.4 | 979.95 | 0.88 | 0.89 | 2.94 | 0.05 | 1 | 10 | 248.8761 | 340.5232 | 308.0242 | 248876.0748 | 340523.2252 | 1.8241e-06 | 12 | 308024.1665
137 | 90 | CONCLUIDO | 7.6879 | 13.01 | 10.44 | 156.67 | 2.71 | 4 | 230.92 | 52.44 | 35.25 | 2 | 53.23 | 28713.99 | 124.11 | 197.77 | 28.99 | 25.4 | 970.52 | 0.88 | 0.89 | 2.95 | 0.05 | 1 | 10 | 248.8072 | 340.4289 | 307.9389 | 248807.1694 | 340428.9457 | 1.8239e-06 | 12 | 307938.8849
138 | 90 | CONCLUIDO | 7.6884 | 13.01 | 10.44 | 156.66 | 2.73 | 4 | 231.34 | 52.44 | 35.5 | 2 | 53.4 | 28766.46 | 124.13 | 197.75 | 29.07 | 25.4 | 1012.25 | 0.87 | 0.89 | 2.94 | 0.05 | 1 | 10 | 248.8133 | 340.4374 | 307.9465 | 248813.3117 | 340437.35 | 1.824e-06 | 12 | 307946.4871
139 | 90 | CONCLUIDO | 7.6892 | 13.01 | 10.44 | 156.64 | 2.74 | 4 | 231.77 | 52.44 | 35.75 | 2 | 53.58 | 28818.99 | 124.04 | 197.75 | 29.04 | 25.4 | 994.26 | 0.87 | 0.89 | 2.94 | 0.05 | 1 | 10 | 248.7368 | 340.3327 | 307.8518 | 248736.7936 | 340332.6544 | 1.8242e-06 | 12 | 307851.7836
140 | 90 | CONCLUIDO | 7.69 | 13 | 10.44 | 156.62 | 2.76 | 4 | 232.2 | 52.44 | 36 | 2 | 53.75 | 28871.58 | 124.04 | 197.75 | 28.95 | 25.4 | 951.31 | 0.88 | 0.89 | 2.94 | 0.05 | 1 | 10 | 248.724 | 340.3151 | 307.8359 | 248723.9813 | 340315.1241 | 1.8244e-06 | 12 | 307835.9263
141 | 90 | CONCLUIDO | 7.6903 | 13 | 10.44 | 156.61 | 2.77 | 4 | 232.62 | 52.44 | 36.25 | 2 | 53.93 | 28924.24 | 123.91 | 197.75 | 28.94 | 25.4 | 948.53 | 0.88 | 0.89 | 2.94 | 0.05 | 1 | 10 | 248.6272 | 340.1827 | 307.7161 | 248627.1843 | 340182.6822 | 1.8244e-06 | 12 | 307716.1245
142 | 90 | CONCLUIDO | 7.6884 | 13.01 | 10.44 | 156.66 | 2.78 | 4 | 233.05 | 52.44 | 36.5 | 2 | 54.11 | 28976.96 | 123.76 | 197.75 | 29.08 | 25.4 | 1015.05 | 0.87 | 0.89 | 2.94 | 0.05 | 1 | 10 | 248.5514 | 340.079 | 307.6224 | 248551.4205 | 340079.0188 | 1.824e-06 | 12 | 307622.3546
143 | 90 | CONCLUIDO | 7.6894 | 13 | 10.44 | 156.63 | 2.8 | 4 | 233.48 | 52.44 | 36.75 | 2 | 54.29 | 29029.74 | 123.41 | 197.75 | 29.01 | 25.4 | 982.91 | 0.88 | 0.89 | 2.94 | 0.05 | 1 | 10 | 248.2877 | 339.7182 | 307.296 | 248287.7253 | 339718.2194 | 1.8242e-06 | 12 | 307295.9894
144 | 90 | CONCLUIDO | 7.694 | 13 | 10.43 | 156.52 | 2.81 | 4 | 233.91 | 52.44 | 37 | 2 | 54.46 | 29082.59 | 122.81 | 197.75 | 28.71 | 25.4 | 829.84 | 0.88 | 0.89 | 2.94 | 0.04 | 1 | 10 | 247.7561 | 338.9909 | 306.638 | 247756.1244 | 338990.8597 | 1.8253e-06 | 12 | 306638.0478
145 | 90 | CONCLUIDO | 7.6946 | 13 | 10.43 | 156.5 | 2.83 | 4 | 234.34 | 52.44 | 37.25 | 2 | 54.64 | 29135.5 | 122.6 | 197.75 | 28.65 | 25.4 | 802.36 | 0.89 | 0.89 | 2.95 | 0.04 | 1 | 10 | 247.5981 | 338.7746 | 306.4424 | 247598.0763 | 338774.6112 | 1.8255e-06 | 12 | 306442.4378
146 | 90 | CONCLUIDO | 7.694 | 13 | 10.43 | 156.52 | 2.84 | 4 | 234.76 | 52.44 | 37.5 | 2 | 54.82 | 29188.47 | 122.51 | 197.75 | 28.75 | 25.4 | 852.01 | 0.88 | 0.89 | 2.94 | 0.04 | 1 | 10 | 247.5439 | 338.7005 | 306.3754 | 247543.9347 | 338700.5324 | 1.8253e-06 | 12 | 306375.4289
147 | 90 | CONCLUIDO | 7.6918 | 13 | 10.44 | 156.57 | 2.85 | 4 | 235.19 | 52.44 | 37.75 | 1 | 55 | 29241.5 | 122.53 | 197.75 | 28.81 | 25.4 | 880.63 | 0.88 | 0.89 | 2.95 | 0.05 | 1 | 10 | 247.6268 | 338.814 | 306.478 | 247626.8365 | 338813.9622 | 1.8248e-06 | 12 | 306478.0332
148 | 90 | CONCLUIDO | 7.692 | 13 | 10.44 | 156.57 | 2.87 | 4 | 235.63 | 52.44 | 38 | 1 | 55.18 | 29294.6 | 122.49 | 197.75 | 28.86 | 25.4 | 906.62 | 0.88 | 0.89 | 2.94 | 0.05 | 1 | 10 | 247.5954 | 338.7709 | 306.4391 | 247595.3638 | 338770.8999 | 1.8248e-06 | 12 | 306439.0807
149 | 90 | CONCLUIDO | 7.6923 | 13 | 10.44 | 156.56 | 2.88 | 4 | 236.06 | 52.44 | 38.25 | 1 | 55.36 | 29347.77 | 122.44 | 197.75 | 28.81 | 25.4 | 881.16 | 0.88 | 0.89 | 2.94 | 0.05 | 1 | 10 | 247.5552 | 338.716 | 306.3894 | 247555.2324 | 338715.9904 | 1.8249e-06 | 12 | 306389.4116
150 | 90 | CONCLUIDO | 7.692 | 13 | 10.44 | 156.57 | 2.89 | 4 | 236.49 | 52.44 | 38.5 | 1 | 55.55 | 29400.99 | 122.4 | 197.75 | 28.84 | 25.4 | 897.27 | 0.88 | 0.89 | 2.94 | 0.05 | 1 | 10 | 247.5317 | 338.6838 | 306.3603 | 247531.6904 | 338683.7791 | 1.8248e-06 | 12 | 306360.2746
151 | 90 | CONCLUIDO | 7.6913 | 13 | 10.44 | 156.58 | 2.91 | 4 | 236.92 | 52.44 | 38.75 | 1 | 55.73 | 29454.29 | 122.37 | 197.75 | 28.84 | 25.4 | 897.73 | 0.88 | 0.89 | 2.95 | 0.05 | 1 | 10 | 247.5216 | 338.6699 | 306.3477 | 247521.5631 | 338669.9225 | 1.8247e-06 | 12 | 306347.7404
152 | 90 | CONCLUIDO | 7.6907 | 13 | 10.44 | 156.6 | 2.92 | 4 | 237.35 | 52.44 | 39 | 0 | 55.91 | 29507.65 | 122.54 | 197.75 | 28.86 | 25.4 | 908.15 | 0.88 | 0.89 | 2.95 | 0.05 | 1 | 10 | 247.6514 | 338.8475 | 306.5084 | 247651.369 | 338847.5287 | 1.8245e-06 | 12 | 306508.3961

## RESULTADOS_20
Unnamed: 0 | Volume de calda [L] | STATUS | Capacidade operacional [ha/h] | Tempo de missao [h] | Tempo util [h] | Tempo por voo [min] | Autonomia Projetada [h] | N° Voos | MTOW [kg] | Massa Estrutura [kg] | Combustível [kg] | Abastecimentos | Massa gerador | Potência gerador [W] | Combustível consumido [L] | Calda cons [L] | Distância percorrida [km] | Distância Pulverizando [km] | RTL ACUMULADO[m] | EOC [km/km] | EOC [h/h] | Tempo de manobra [h] | Tempo rtl_rtw [h] | V pulv [m/s] | V desloc [m/s] | Preço Total por ha Simples [R$/ha] | Preço Total por ha Presumido [R$/ha] | Preço Total por ha Real [R$/ha] | Preço Total Simples [R$] | Preço Total Presumido [R$] | Prod CAPEX [ha/h/R$] | Dias Trabalhados | Preço Total Real [R$]
0 | 110 | CONCLUIDO | 4.5332 | 22.06 | 13.37 | 5.57 | 0.08 | 144 | 213.37 | 56.13 | 1 | 142 | 46.25 | 26550.29 | 199.58 | 198.19 | 119.74 | 25.4 | 45643.98 | 0.21 | 0.7 | 3.18 | 2.96 | 1 | 10 | 537.303 | 735.1617 | 664.9989 | 537303.0484 | 735161.735 | 1.0423e-06 | 20 | 664998.9308
1 | 110 | CONCLUIDO | 5.0455 | 19.82 | 12.6 | 6.94 | 0.1 | 109 | 213.78 | 56.13 | 1.25 | 107 | 46.4 | 26600.32 | 188.17 | 198.03 | 96.18 | 25.4 | 34041.64 | 0.26 | 0.74 | 3.11 | 2.21 | 1 | 10 | 466.6057 | 638.4305 | 577.4996 | 466605.6943 | 638430.4961 | 1.1601e-06 | 18 | 577499.5856
2 | 110 | CONCLUIDO | 5.4057 | 18.5 | 12.17 | 8.3 | 0.12 | 88 | 214.19 | 56.13 | 1.5 | 86 | 46.56 | 26650.41 | 181.64 | 198.02 | 82.53 | 25.4 | 27320.84 | 0.31 | 0.77 | 3.08 | 1.77 | 1 | 10 | 428.914 | 586.859 | 530.85 | 428913.9772 | 586859.026 | 1.2429e-06 | 17 | 530850.0242
3 | 110 | CONCLUIDO | 5.6734 | 17.63 | 11.89 | 9.64 | 0.14 | 74 | 214.59 | 56.13 | 1.75 | 72 | 46.72 | 26700.55 | 177.39 | 197.9 | 73.93 | 25.4 | 23090.92 | 0.34 | 0.78 | 3.06 | 1.5 | 1 | 10 | 401.1674 | 548.8949 | 496.5091 | 401167.3723 | 548894.8971 | 1.3045e-06 | 16 | 496509.1385
4 | 110 | CONCLUIDO | 5.8848 | 16.99 | 11.68 | 10.95 | 0.17 | 64 | 215 | 56.13 | 2 | 62 | 46.87 | 26750.75 | 174.16 | 197.9 | 67.33 | 25.4 | 19839.04 | 0.38 | 0.8 | 3.05 | 1.28 | 1 | 10 | 378.2863 | 517.588 | 468.1902 | 378286.331 | 517588.0469 | 1.3531e-06 | 15 | 468190.1701
5 | 110 | CONCLUIDO | 6.0715 | 16.47 | 11.49 | 12.31 | 0.19 | 56 | 215.41 | 56.13 | 2.25 | 54 | 47.03 | 26801 | 171.32 | 197.87 | 61.6 | 25.4 | 17017.27 | 0.41 | 0.81 | 3.03 | 1.1 | 1 | 10 | 368.1805 | 503.7608 | 455.6825 | 368180.4667 | 503760.7575 | 1.396e-06 | 15 | 455682.5379
6 | 110 | CONCLUIDO | 6.2146 | 16.09 | 11.37 | 13.64 | 0.21 | 50 | 215.82 | 56.13 | 2.5 | 48 | 47.19 | 26851.31 | 169.34 | 197.88 | 57.95 | 25.4 | 15222.07 | 0.44 | 0.82 | 3.01 | 0.97 | 1 | 10 | 350.4873 | 479.5523 | 433.7845 | 350487.3487 | 479552.2529 | 1.4289e-06 | 14 | 433784.4589
7 | 110 | CONCLUIDO | 6.3332 | 15.79 | 11.28 | 15.04 | 0.23 | 45 | 216.22 | 56.13 | 2.75 | 43 | 47.35 | 26901.66 | 167.94 | 197.85 | 54.67 | 25.4 | 13608.01 | 0.46 | 0.83 | 3.02 | 0.88 | 1 | 10 | 345.1383 | 472.2334 | 427.1641 | 345138.2672 | 472233.4036 | 1.4562e-06 | 14 | 427164.1103
8 | 110 | CONCLUIDO | 6.434 | 15.54 | 11.2 | 16.39 | 0.25 | 41 | 216.63 | 56.13 | 3 | 39 | 47.51 | 26952.08 | 166.69 | 197.79 | 52.52 | 25.4 | 12552.67 | 0.48 | 0.83 | 3 | 0.81 | 1 | 10 | 340.6808 | 466.1345 | 421.6473 | 340680.7795 | 466134.4723 | 1.4793e-06 | 14 | 421647.2525
9 | 110 | CONCLUIDO | 6.5115 | 15.36 | 11.14 | 17.59 | 0.27 | 38 | 217.04 | 56.13 | 3.25 | 36 | 47.66 | 27002.55 | 165.72 | 197.91 | 50.49 | 25.4 | 11551.37 | 0.5 | 0.84 | 3 | 0.75 | 1 | 10 | 337.3466 | 461.5724 | 417.5206 | 337346.5576 | 461572.4428 | 1.4972e-06 | 14 | 417520.6167
10 | 110 | CONCLUIDO | 6.5918 | 15.17 | 11.08 | 18.99 | 0.29 | 35 | 217.45 | 56.13 | 3.5 | 33 | 47.82 | 27053.07 | 164.76 | 197.87 | 48.8 | 25.4 | 10720.32 | 0.52 | 0.84 | 2.99 | 0.69 | 1 | 10 | 334.0211 | 457.0223 | 413.4048 | 334021.0513 | 457022.3384 | 1.5156e-06 | 14 | 413404.7678
11 | 110 | CONCLUIDO | 6.6451 | 15.05 | 11.04 | 20.08 | 0.31 | 33 | 217.86 | 56.13 | 3.75 | 31 | 47.98 | 27103.65 | 164.18 | 197.79 | 47.53 | 25.4 | 10093.82 | 0.53 | 0.84 | 3 | 0.65 | 1 | 10 | 331.9042 | 454.126 | 410.7848 | 331904.2 | 454125.969 | 1.5279e-06 | 14 | 410784.8238
12 | 110 | CONCLUIDO | 6.7067 | 14.91 | 10.99 | 21.27 | 0.33 | 31 | 218.27 | 56.13 | 4 | 29 | 48.15 | 27154.29 | 163.25 | 197.78 | 45.99 | 25.4 | 9333.72 | 0.55 | 0.85 | 2.99 | 0.6 | 1 | 10 | 318.6259 | 435.958 | 394.3508 | 318625.8921 | 435958.0024 | 1.542e-06 | 13 | 394350.7825
13 | 110 | CONCLUIDO | 6.7585 | 14.8 | 10.96 | 22.67 | 0.35 | 29 | 218.68 | 56.13 | 4.25 | 27 | 48.31 | 27204.98 | 162.76 | 197.85 | 45.13 | 25.4 | 8916.31 | 0.56 | 0.85 | 2.98 | 0.57 | 1 | 10 | 316.7359 | 433.3721 | 392.0117 | 316735.9385 | 433372.0844 | 1.5539e-06 | 13 | 392011.6609
14 | 110 | CONCLUIDO | 6.8164 | 14.67 | 10.92 | 24.26 | 0.36 | 27 | 219.09 | 56.13 | 4.5 | 25 | 48.47 | 27255.72 | 162.08 | 197.89 | 43.8 | 25.4 | 8259.03 | 0.58 | 0.85 | 2.98 | 0.53 | 1 | 10 | 314.525 | 430.347 | 389.2753 | 314525 | 430346.9809 | 1.5673e-06 | 13 | 389275.269
15 | 110 | CONCLUIDO | 6.8432 | 14.61 | 10.9 | 25.16 | 0.38 | 26 | 219.51 | 56.13 | 4.75 | 24 | 48.63 | 27306.53 | 161.67 | 197.79 | 43.21 | 25.4 | 7973.02 | 0.59 | 0.85 | 2.98 | 0.51 | 1 | 10 | 313.4324 | 428.8521 | 387.923 | 313432.4185 | 428852.0627 | 1.5734e-06 | 13 | 387923.0237
16 | 110 | CONCLUIDO | 6.9102 | 14.47 | 10.85 | 27.11 | 0.4 | 24 | 219.92 | 56.13 | 5 | 22 | 48.79 | 27357.39 | 160.81 | 197.82 | 41.26 | 25.4 | 7005.66 | 0.62 | 0.86 | 2.98 | 0.45 | 1 | 10 | 310.868 | 425.3433 | 384.7491 | 310867.9837 | 425343.2899 | 1.5888e-06 | 13 | 384749.1233
17 | 110 | CONCLUIDO | 6.9309 | 14.43 | 10.84 | 28.29 | 0.42 | 23 | 220.33 | 56.13 | 5.25 | 21 | 48.95 | 27408.3 | 160.71 | 197.8 | 41.58 | 25.4 | 7170.24 | 0.61 | 0.86 | 2.97 | 0.45 | 1 | 10 | 310.238 | 424.4813 | 383.9694 | 310238.02 | 424481.3456 | 1.5936e-06 | 13 | 383969.4418
18 | 110 | CONCLUIDO | 6.9709 | 14.35 | 10.8 | 29.46 | 0.44 | 22 | 220.74 | 56.13 | 5.5 | 20 | 49.12 | 27459.27 | 160.01 | 197.88 | 40.02 | 25.4 | 6394.21 | 0.63 | 0.86 | 2.98 | 0.41 | 1 | 10 | 308.5519 | 422.1743 | 381.8826 | 308551.903 | 422174.3261 | 1.6028e-06 | 13 | 381882.6009
19 | 110 | CONCLUIDO | 6.998 | 14.29 | 10.79 | 30.83 | 0.46 | 21 | 221.16 | 56.13 | 5.75 | 19 | 49.28 | 27510.3 | 159.79 | 197.79 | 40.12 | 25.4 | 6450.65 | 0.63 | 0.86 | 2.96 | 0.4 | 1 | 10 | 307.6873 | 420.9913 | 380.8125 | 307687.2502 | 420991.27 | 1.609e-06 | 13 | 380812.454
20 | 110 | CONCLUIDO | 7.0332 | 14.22 | 10.76 | 32.28 | 0.48 | 20 | 221.57 | 56.13 | 6 | 18 | 49.45 | 27561.39 | 159.17 | 197.79 | 38.85 | 25.4 | 5822.84 | 0.65 | 0.86 | 2.97 | 0.37 | 1 | 10 | 306.2472 | 419.0209 | 379.0301 | 306247.1659 | 419020.8831 | 1.6171e-06 | 13 | 379030.1181
21 | 110 | CONCLUIDO | 7.0302 | 14.22 | 10.77 | 32.3 | 0.5 | 20 | 221.99 | 56.13 | 6.25 | 18 | 49.61 | 27612.53 | 159.23 | 197.8 | 38.94 | 25.4 | 5865.31 | 0.65 | 0.86 | 2.97 | 0.38 | 1 | 10 | 306.4048 | 419.2365 | 379.2252 | 306404.7858 | 419236.5455 | 1.6164e-06 | 13 | 379225.198
22 | 110 | CONCLUIDO | 7.0574 | 14.17 | 10.75 | 33.96 | 0.52 | 19 | 222.4 | 56.13 | 6.5 | 17 | 49.78 | 27663.85 | 159.12 | 197.78 | 38.8 | 25.4 | 5799.22 | 0.65 | 0.87 | 2.97 | 0.36 | 1 | 10 | 305.5981 | 418.1328 | 378.2268 | 305598.0926 | 418132.7924 | 1.6227e-06 | 13 | 378226.7855
23 | 110 | CONCLUIDO | 7.0936 | 14.1 | 10.72 | 35.75 | 0.54 | 18 | 222.82 | 56.13 | 6.75 | 16 | 49.94 | 27715.11 | 158.49 | 197.78 | 37.88 | 25.4 | 5345.65 | 0.67 | 0.87 | 2.97 | 0.33 | 1 | 10 | 304.1496 | 416.1509 | 376.434 | 304149.6031 | 416150.9051 | 1.631e-06 | 13 | 376434.0468
24 | 110 | CONCLUIDO | 7.0876 | 14.11 | 10.74 | 35.79 | 0.56 | 18 | 223.23 | 56.13 | 7 | 16 | 50.11 | 27766.43 | 158.57 | 197.79 | 37.87 | 25.4 | 5342.11 | 0.67 | 0.87 | 2.98 | 0.35 | 1 | 10 | 304.4298 | 416.5343 | 376.7808 | 304429.8015 | 416534.2849 | 1.6296e-06 | 13 | 376780.8374
25 | 110 | CONCLUIDO | 7.1148 | 14.06 | 10.72 | 37.85 | 0.58 | 17 | 223.65 | 56.13 | 7.25 | 15 | 50.27 | 27817.81 | 158.3 | 197.78 | 37.85 | 25.4 | 5335.31 | 0.67 | 0.87 | 2.97 | 0.33 | 1 | 10 | 303.5148 | 415.2823 | 375.6484 | 303514.7864 | 415282.3208 | 1.6359e-06 | 13 | 375648.359
26 | 110 | CONCLUIDO | 7.1186 | 14.05 | 10.72 | 37.83 | 0.59 | 17 | 224.07 | 56.13 | 7.5 | 15 | 50.44 | 27869.24 | 158.17 | 197.84 | 37.68 | 25.4 | 5249.12 | 0.67 | 0.87 | 2.96 | 0.33 | 1 | 10 | 303.3281 | 415.0268 | 375.4172 | 303328.0522 | 415026.8229 | 1.6367e-06 | 13 | 375417.2454
27 | 110 | CONCLUIDO | 7.1551 | 13.98 | 10.69 | 40.08 | 0.61 | 16 | 224.49 | 56.13 | 7.75 | 14 | 50.61 | 27920.73 | 157.69 | 197.79 | 36.54 | 25.4 | 4687.17 | 0.7 | 0.87 | 2.97 | 0.3 | 1 | 10 | 302.0107 | 413.2244 | 373.7868 | 302010.73 | 413224.4046 | 1.6451e-06 | 13 | 373786.8474
28 | 110 | CONCLUIDO | 7.1504 | 13.99 | 10.7 | 40.11 | 0.63 | 16 | 224.9 | 56.13 | 8 | 14 | 50.78 | 27972.28 | 157.76 | 197.79 | 36.85 | 25.4 | 4840.56 | 0.69 | 0.87 | 2.97 | 0.31 | 1 | 10 | 302.2101 | 413.4972 | 374.0336 | 302210.0811 | 413497.1655 | 1.6441e-06 | 13 | 374033.5764
29 | 110 | CONCLUIDO | 7.1826 | 13.92 | 10.68 | 42.71 | 0.65 | 15 | 225.32 | 56.13 | 8.25 | 13 | 50.95 | 28023.89 | 157.44 | 197.79 | 36.24 | 25.4 | 4540.76 | 0.7 | 0.87 | 2.96 | 0.29 | 1 | 10 | 301.1612 | 412.0621 | 372.7354 | 301161.2204 | 412062.0681 | 1.6515e-06 | 13 | 372735.4426
30 | 110 | CONCLUIDO | 7.1898 | 13.91 | 10.66 | 42.65 | 0.67 | 15 | 225.74 | 56.13 | 8.5 | 13 | 51.11 | 28075.56 | 157.08 | 197.77 | 35.93 | 25.4 | 4386.38 | 0.71 | 0.87 | 2.96 | 0.27 | 1 | 10 | 300.6486 | 411.3607 | 372.1011 | 300648.6476 | 411360.7433 | 1.6531e-06 | 13 | 372101.0513
31 | 110 | CONCLUIDO | 7.2195 | 13.85 | 10.65 | 45.63 | 0.69 | 14 | 226.16 | 56.13 | 8.75 | 12 | 51.28 | 28127.29 | 156.83 | 197.79 | 35.33 | 25.4 | 4091.66 | 0.72 | 0.87 | 2.96 | 0.26 | 1 | 10 | 299.7597 | 410.1444 | 371.0008 | 299759.6757 | 410144.4128 | 1.6599e-06 | 13 | 371000.8057
32 | 110 | CONCLUIDO | 7.2186 | 13.85 | 10.65 | 45.64 | 0.71 | 14 | 226.58 | 56.13 | 9 | 12 | 51.45 | 28179.08 | 156.78 | 197.77 | 35.49 | 25.4 | 4171.97 | 0.72 | 0.87 | 2.96 | 0.26 | 1 | 10 | 299.7419 | 410.1201 | 370.9788 | 299741.9158 | 410120.1129 | 1.6597e-06 | 13 | 370978.8249
33 | 110 | CONCLUIDO | 7.2123 | 13.87 | 10.66 | 45.69 | 0.72 | 14 | 227 | 56.13 | 9.25 | 12 | 51.62 | 28230.92 | 156.69 | 197.76 | 35.87 | 25.4 | 4360.54 | 0.71 | 0.87 | 2.96 | 0.27 | 1 | 10 | 299.8528 | 410.2719 | 371.1161 | 299852.8167 | 410271.8524 | 1.6583e-06 | 13 | 371116.0826
34 | 110 | CONCLUIDO | 7.2475 | 13.8 | 10.64 | 49.09 | 0.74 | 13 | 227.42 | 56.13 | 9.5 | 11 | 51.8 | 28282.83 | 156.51 | 197.75 | 34.94 | 25.4 | 3900.46 | 0.73 | 0.87 | 2.96 | 0.25 | 1 | 10 | 288.2156 | 394.3493 | 356.7131 | 288215.5876 | 394349.2821 | 1.6664e-06 | 12 | 356713.1401
35 | 110 | CONCLUIDO | 7.2496 | 13.79 | 10.63 | 49.07 | 0.76 | 13 | 227.84 | 56.13 | 9.75 | 11 | 51.97 | 28334.8 | 156.44 | 197.76 | 34.74 | 25.4 | 3799.66 | 0.73 | 0.88 | 2.96 | 0.24 | 1 | 10 | 288.078 | 394.1611 | 356.5429 | 288078.0247 | 394161.0624 | 1.6669e-06 | 12 | 356542.8838
36 | 110 | CONCLUIDO | 7.2496 | 13.79 | 10.63 | 49.07 | 0.78 | 13 | 228.27 | 56.13 | 10 | 11 | 52.14 | 28386.82 | 156.23 | 197.77 | 34.89 | 25.4 | 3876.42 | 0.73 | 0.88 | 2.96 | 0.24 | 1 | 10 | 287.9204 | 393.9454 | 356.3478 | 287920.3868 | 393945.3754 | 1.6669e-06 | 12 | 356347.7817
37 | 110 | CONCLUIDO | 7.2832 | 13.73 | 10.61 | 53.05 | 0.8 | 12 | 228.69 | 56.13 | 10.25 | 10 | 52.31 | 28438.91 | 155.79 | 197.77 | 34.26 | 25.4 | 3567.55 | 0.74 | 0.88 | 2.96 | 0.22 | 1 | 10 | 286.782 | 392.3877 | 354.9388 | 286781.9503 | 392387.7163 | 1.6746e-06 | 12 | 354938.7834
38 | 110 | CONCLUIDO | 7.2823 | 13.73 | 10.61 | 53.06 | 0.81 | 12 | 229.11 | 56.13 | 10.5 | 10 | 52.48 | 28491.06 | 155.79 | 197.81 | 34.24 | 25.4 | 3557.67 | 0.74 | 0.88 | 2.96 | 0.22 | 1 | 10 | 286.8014 | 392.4144 | 354.9629 | 286801.422 | 392414.3583 | 1.6744e-06 | 12 | 354962.8827
39 | 110 | CONCLUIDO | 7.2795 | 13.74 | 10.62 | 53.09 | 0.83 | 12 | 229.53 | 56.13 | 10.75 | 10 | 52.66 | 28543.27 | 155.82 | 197.77 | 34.32 | 25.4 | 3596.07 | 0.74 | 0.88 | 2.96 | 0.23 | 1 | 10 | 286.9233 | 392.5811 | 355.1137 | 286923.2613 | 392581.0643 | 1.6737e-06 | 12 | 355113.6785
40 | 110 | CONCLUIDO | 7.2814 | 13.73 | 10.61 | 53.07 | 0.85 | 12 | 229.96 | 56.13 | 11 | 10 | 52.83 | 28595.54 | 155.43 | 197.77 | 34.35 | 25.4 | 3610.2 | 0.74 | 0.88 | 2.96 | 0.22 | 1 | 10 | 286.5518 | 392.0729 | 354.654 | 286551.8424 | 392072.8725 | 1.6742e-06 | 12 | 354653.9878
41 | 110 | CONCLUIDO | 7.3224 | 13.66 | 10.58 | 57.71 | 0.87 | 11 | 230.38 | 56.13 | 11.25 | 9 | 53 | 28647.87 | 154.9 | 197.75 | 33.21 | 25.4 | 3044.72 | 0.76 | 0.88 | 2.96 | 0.19 | 1 | 10 | 285.1613 | 390.1703 | 352.933 | 285161.326 | 390170.3067 | 1.6836e-06 | 12 | 352933.0002
42 | 110 | CONCLUIDO | 7.3189 | 13.66 | 10.59 | 57.74 | 0.89 | 11 | 230.81 | 56.13 | 11.5 | 9 | 53.18 | 28700.26 | 155 | 197.76 | 33.46 | 25.4 | 3168.59 | 0.76 | 0.88 | 2.96 | 0.2 | 1 | 10 | 285.3488 | 390.4269 | 353.1651 | 285348.8444 | 390426.8776 | 1.6828e-06 | 12 | 353165.0844
43 | 110 | CONCLUIDO | 7.3196 | 13.66 | 10.58 | 57.73 | 0.9 | 11 | 231.23 | 56.13 | 11.75 | 9 | 53.36 | 28752.71 | 155.03 | 197.75 | 33.48 | 25.4 | 3179.13 | 0.76 | 0.88 | 2.96 | 0.2 | 1 | 10 | 285.3176 | 390.3842 | 353.1264 | 285317.6281 | 390384.1661 | 1.683e-06 | 12 | 353126.4492
44 | 110 | CONCLUIDO | 7.3189 | 13.66 | 10.59 | 57.74 | 0.92 | 11 | 231.66 | 56.13 | 12 | 9 | 53.53 | 28805.23 | 155.05 | 197.81 | 33.4 | 25.4 | 3141.18 | 0.76 | 0.88 | 2.96 | 0.2 | 1 | 10 | 285.386 | 390.4777 | 353.2111 | 285386.0218 | 390477.7454 | 1.6828e-06 | 12 | 353211.0974
45 | 110 | CONCLUIDO | 7.3215 | 13.66 | 10.58 | 57.72 | 0.94 | 11 | 232.08 | 56.13 | 12.25 | 9 | 53.71 | 28857.81 | 154.7 | 197.78 | 33.39 | 25.4 | 3136.8 | 0.76 | 0.88 | 2.95 | 0.19 | 1 | 10 | 285.0318 | 389.9931 | 352.7727 | 285031.8373 | 389993.1345 | 1.6834e-06 | 12 | 352772.7371
46 | 110 | CONCLUIDO | 7.3528 | 13.6 | 10.57 | 63.39 | 0.96 | 10 | 232.51 | 56.13 | 12.5 | 8 | 53.88 | 28910.45 | 154.53 | 197.78 | 32.83 | 25.4 | 2858.67 | 0.77 | 0.88 | 2.95 | 0.17 | 1 | 10 | 284.2044 | 388.8609 | 351.7486 | 284204.3617 | 388860.9459 | 1.6906e-06 | 12 | 351748.603
47 | 110 | CONCLUIDO | 7.3549 | 13.6 | 10.56 | 63.37 | 0.97 | 10 | 232.94 | 56.13 | 12.75 | 8 | 54.06 | 28963.15 | 154.57 | 197.75 | 32.58 | 25.4 | 2738.48 | 0.78 | 0.88 | 2.96 | 0.17 | 1 | 10 | 284.1513 | 388.7883 | 351.6829 | 284151.3036 | 388788.3494 | 1.6911e-06 | 12 | 351682.935
48 | 110 | CONCLUIDO | 7.3541 | 13.6 | 10.56 | 63.38 | 0.99 | 10 | 233.37 | 56.13 | 13 | 8 | 54.24 | 29015.91 | 154.53 | 197.75 | 32.65 | 25.4 | 2768.66 | 0.78 | 0.88 | 2.96 | 0.17 | 1 | 10 | 284.1386 | 388.7709 | 351.6672 | 284138.557 | 388770.909 | 1.6909e-06 | 12 | 351667.1591
49 | 110 | CONCLUIDO | 7.3538 | 13.6 | 10.56 | 63.38 | 1.01 | 10 | 233.79 | 56.13 | 13.25 | 8 | 54.42 | 29068.74 | 154.41 | 197.8 | 32.77 | 25.4 | 2832.2 | 0.77 | 0.88 | 2.95 | 0.17 | 1 | 10 | 284.0561 | 388.6581 | 351.5651 | 284056.0742 | 388658.0524 | 1.6908e-06 | 12 | 351565.0734
50 | 110 | CONCLUIDO | 7.3522 | 13.6 | 10.57 | 63.4 | 1.02 | 10 | 234.22 | 56.13 | 13.5 | 8 | 54.6 | 29121.64 | 154.24 | 197.78 | 32.75 | 25.4 | 2820.8 | 0.78 | 0.88 | 2.96 | 0.18 | 1 | 10 | 284.0024 | 388.5846 | 351.4986 | 284002.3566 | 388584.5536 | 1.6905e-06 | 12 | 351498.5892
51 | 110 | CONCLUIDO | 7.3892 | 13.53 | 10.54 | 70.27 | 1.04 | 9 | 234.65 | 56.13 | 13.75 | 7 | 54.78 | 29174.59 | 153.39 | 197.8 | 32.08 | 25.4 | 2493.49 | 0.79 | 0.88 | 2.95 | 0.15 | 1 | 10 | 282.4867 | 386.5107 | 349.6227 | 282486.6693 | 386510.7233 | 1.699e-06 | 12 | 349622.6824
52 | 110 | CONCLUIDO | 7.3822 | 13.55 | 10.55 | 70.36 | 1.06 | 9 | 235.08 | 56.13 | 14 | 7 | 54.96 | 29227.61 | 153.77 | 197.75 | 32.62 | 25.4 | 2759.12 | 0.78 | 0.88 | 2.95 | 0.16 | 1 | 10 | 282.9504 | 387.1452 | 350.1966 | 282950.3821 | 387145.1957 | 1.6974e-06 | 12 | 350196.6016
53 | 110 | CONCLUIDO | 7.3825 | 13.55 | 10.55 | 70.35 | 1.08 | 9 | 235.51 | 56.13 | 14.25 | 7 | 55.14 | 29280.69 | 153.87 | 197.76 | 32.54 | 25.4 | 2720.03 | 0.78 | 0.88 | 2.95 | 0.16 | 1 | 10 | 283.0178 | 387.2375 | 350.2801 | 283017.8497 | 387237.5078 | 1.6974e-06 | 12 | 350280.1035
54 | 110 | CONCLUIDO | 7.3825 | 13.55 | 10.55 | 70.35 | 1.09 | 9 | 235.94 | 56.13 | 14.5 | 7 | 55.32 | 29333.84 | 153.88 | 197.78 | 32.51 | 25.4 | 2703.71 | 0.78 | 0.88 | 2.95 | 0.16 | 1 | 10 | 283.0252 | 387.2476 | 350.2892 | 283025.2211 | 387247.5937 | 1.6974e-06 | 12 | 350289.2269
55 | 110 | CONCLUIDO | 7.3826 | 13.55 | 10.55 | 70.35 | 1.11 | 9 | 236.37 | 56.13 | 14.75 | 7 | 55.5 | 29387.05 | 153.88 | 197.76 | 32.41 | 25.4 | 2653.96 | 0.78 | 0.88 | 2.95 | 0.16 | 1 | 10 | 283.0231 | 387.2447 | 350.2866 | 283023.1379 | 387244.7433 | 1.6974e-06 | 12 | 350286.6485
56 | 110 | CONCLUIDO | 7.3817 | 13.55 | 10.55 | 70.36 | 1.13 | 9 | 236.81 | 56.13 | 15 | 7 | 55.68 | 29440.33 | 153.71 | 197.75 | 32.5 | 25.4 | 2699.34 | 0.78 | 0.88 | 2.95 | 0.16 | 1 | 10 | 282.9166 | 387.0989 | 350.1547 | 282916.5612 | 387098.9204 | 1.6972e-06 | 12 | 350154.7427
57 | 110 | CONCLUIDO | 7.3854 | 13.54 | 10.55 | 70.32 | 1.14 | 9 | 237.24 | 56.13 | 15.25 | 7 | 55.86 | 29493.67 | 153.53 | 197.77 | 32.43 | 25.4 | 2666.8 | 0.78 | 0.88 | 2.95 | 0.16 | 1 | 10 | 282.7069 | 386.8121 | 349.8953 | 282706.9312 | 386812.0955 | 1.6981e-06 | 12 | 349895.292
58 | 110 | CONCLUIDO | 7.3872 | 13.54 | 10.54 | 70.29 | 1.16 | 9 | 237.67 | 56.13 | 15.5 | 7 | 56.05 | 29547.07 | 153.34 | 197.75 | 32.23 | 25.4 | 2567.14 | 0.79 | 0.88 | 2.95 | 0.15 | 1 | 10 | 282.4913 | 386.5171 | 349.6284 | 282491.3287 | 386517.0985 | 1.6985e-06 | 12 | 349628.4491
59 | 110 | CONCLUIDO | 7.4202 | 13.48 | 10.53 | 78.95 | 1.18 | 8 | 238.11 | 56.13 | 15.75 | 6 | 56.23 | 29600.54 | 152.99 | 197.78 | 31.67 | 25.4 | 2289.92 | 0.8 | 0.88 | 2.95 | 0.14 | 1 | 10 | 281.515 | 385.1812 | 348.42 | 281514.9607 | 385181.1888 | 1.7061e-06 | 12 | 348420.0368
60 | 110 | CONCLUIDO | 7.423 | 13.47 | 10.52 | 78.91 | 1.19 | 8 | 238.54 | 56.13 | 16 | 6 | 56.41 | 29654.08 | 152.91 | 197.77 | 31.45 | 25.4 | 2181.61 | 0.81 | 0.88 | 2.95 | 0.13 | 1 | 10 | 281.3608 | 384.9703 | 348.2293 | 281360.8147 | 384970.2795 | 1.7067e-06 | 12 | 348229.2563
61 | 110 | CONCLUIDO | 7.423 | 13.47 | 10.52 | 78.91 | 1.21 | 8 | 238.97 | 56.13 | 16.25 | 6 | 56.6 | 29707.68 | 153 | 197.75 | 31.47 | 25.4 | 2193.13 | 0.81 | 0.88 | 2.95 | 0.13 | 1 | 10 | 281.4268 | 385.0606 | 348.3109 | 281426.7957 | 385060.5575 | 1.7067e-06 | 12 | 348310.9183
62 | 110 | CONCLUIDO | 7.4186 | 13.48 | 10.53 | 78.97 | 1.23 | 8 | 239.41 | 56.13 | 16.5 | 6 | 56.78 | 29761.35 | 153.17 | 197.77 | 31.71 | 25.4 | 2308.58 | 0.8 | 0.88 | 2.95 | 0.14 | 1 | 10 | 281.6798 | 385.4068 | 348.6241 | 281679.8452 | 385406.791 | 1.7057e-06 | 12 | 348624.1078
63 | 110 | CONCLUIDO | 7.4193 | 13.48 | 10.53 | 78.96 | 1.24 | 8 | 239.85 | 56.13 | 16.75 | 6 | 56.97 | 29815.09 | 153.14 | 197.76 | 31.6 | 25.4 | 2258.17 | 0.8 | 0.88 | 2.95 | 0.14 | 1 | 10 | 281.6435 | 385.357 | 348.5791 | 281643.457 | 385357.003 | 1.7059e-06 | 12 | 348579.0715
64 | 110 | CONCLUIDO | 7.4228 | 13.47 | 10.52 | 78.91 | 1.26 | 8 | 240.28 | 56.13 | 17 | 6 | 57.16 | 29869.01 | 152.89 | 197.77 | 31.41 | 25.4 | 2162.32 | 0.81 | 0.88 | 2.95 | 0.13 | 1 | 10 | 281.3503 | 384.9558 | 348.2162 | 281350.251 | 384955.8257 | 1.7067e-06 | 12 | 348216.182
65 | 110 | CONCLUIDO | 7.4228 | 13.47 | 10.52 | 78.91 | 1.27 | 8 | 240.72 | 56.13 | 17.25 | 6 | 57.34 | 29922.88 | 152.8 | 197.75 | 31.44 | 25.4 | 2177.06 | 0.81 | 0.88 | 2.95 | 0.13 | 1 | 10 | 281.2843 | 384.8655 | 348.1345 | 281284.2683 | 384865.5453 | 1.7067e-06 | 12 | 348134.5178
66 | 110 | CONCLUIDO | 7.4202 | 13.48 | 10.53 | 78.95 | 1.29 | 8 | 241.16 | 56.13 | 17.5 | 6 | 57.53 | 29976.82 | 152.86 | 197.78 | 31.62 | 25.4 | 2268.5 | 0.8 | 0.88 | 2.95 | 0.14 | 1 | 10 | 281.4196 | 385.0507 | 348.302 | 281419.619 | 385050.7381 | 1.7061e-06 | 12 | 348302.0361
67 | 110 | CONCLUIDO | 7.4215 | 13.47 | 10.52 | 78.93 | 1.31 | 8 | 241.59 | 56.13 | 17.75 | 6 | 57.72 | 30030.83 | 152.45 | 197.75 | 31.41 | 25.4 | 2162.19 | 0.81 | 0.88 | 2.95 | 0.13 | 1 | 10 | 281.0543 | 384.5508 | 347.8498 | 281054.2593 | 384550.8368 | 1.7064e-06 | 12 | 347849.8446
68 | 110 | CONCLUIDO | 7.4158 | 13.48 | 10.53 | 79.01 | 1.32 | 8 | 242.03 | 56.13 | 18 | 6 | 57.91 | 30084.9 | 152.29 | 197.76 | 31.87 | 25.4 | 2389.38 | 0.8 | 0.88 | 2.95 | 0.14 | 1 | 10 | 281.0916 | 384.602 | 347.8961 | 281091.6338 | 384601.9743 | 1.7051e-06 | 12 | 347896.1016
69 | 110 | CONCLUIDO | 7.4537 | 13.42 | 10.51 | 90.07 | 1.34 | 7 | 242.47 | 56.13 | 18.25 | 5 | 58.1 | 30139.04 | 151.96 | 197.75 | 31.08 | 25.4 | 2003.37 | 0.82 | 0.89 | 2.95 | 0.12 | 1 | 10 | 280.0027 | 383.1121 | 346.5484 | 280002.7231 | 383112.0786 | 1.7138e-06 | 12 | 346548.3995
70 | 110 | CONCLUIDO | 7.455 | 13.41 | 10.51 | 90.05 | 1.35 | 7 | 242.91 | 56.13 | 18.5 | 5 | 58.28 | 30193.25 | 152.27 | 197.82 | 30.99 | 25.4 | 1958.2 | 0.82 | 0.89 | 2.95 | 0.12 | 1 | 10 | 280.2027 | 383.3857 | 346.7959 | 280202.7231 | 383385.7274 | 1.7141e-06 | 12 | 346795.9316
71 | 110 | CONCLUIDO | 7.4513 | 13.42 | 10.51 | 90.1 | 1.37 | 7 | 243.35 | 56.13 | 18.75 | 5 | 58.47 | 30247.53 | 152.51 | 197.75 | 31.27 | 25.4 | 2095.13 | 0.81 | 0.89 | 2.95 | 0.12 | 1 | 10 | 280.453 | 383.7281 | 347.1057 | 280452.9716 | 383728.1285 | 1.7132e-06 | 12 | 347105.6545
72 | 110 | CONCLUIDO | 7.4523 | 13.42 | 10.51 | 90.09 | 1.39 | 7 | 243.79 | 56.13 | 19 | 5 | 58.67 | 30301.87 | 152.53 | 197.76 | 30.98 | 25.4 | 1953.21 | 0.82 | 0.89 | 2.95 | 0.12 | 1 | 10 | 280.4473 | 383.7203 | 347.0986 | 280447.284 | 383720.3464 | 1.7135e-06 | 12 | 347098.6151
73 | 110 | CONCLUIDO | 7.458 | 13.41 | 10.5 | 90 | 1.4 | 7 | 244.23 | 56.13 | 19.25 | 5 | 58.86 | 30356.29 | 152.32 | 197.75 | 30.82 | 25.4 | 1869.75 | 0.82 | 0.89 | 2.95 | 0.11 | 1 | 10 | 280.1406 | 383.3007 | 346.719 | 280140.603 | 383300.7319 | 1.7148e-06 | 12 | 346719.048
74 | 110 | CONCLUIDO | 7.45 | 13.42 | 10.51 | 90.12 | 1.42 | 7 | 244.68 | 56.13 | 19.5 | 5 | 59.05 | 30410.77 | 152.55 | 197.75 | 31.19 | 25.4 | 2054.79 | 0.81 | 0.88 | 2.95 | 0.12 | 1 | 10 | 280.5086 | 383.8042 | 347.1745 | 280508.5785 | 383804.2122 | 1.7129e-06 | 12 | 347174.4769
75 | 110 | CONCLUIDO | 7.4503 | 13.42 | 10.51 | 90.12 | 1.43 | 7 | 245.12 | 56.13 | 19.75 | 5 | 59.24 | 30465.32 | 152.53 | 197.75 | 31.3 | 25.4 | 2111.25 | 0.81 | 0.89 | 2.95 | 0.12 | 1 | 10 | 280.4879 | 383.7759 | 347.1489 | 280487.8782 | 383775.8892 | 1.713e-06 | 12 | 347148.857
76 | 110 | CONCLUIDO | 7.4553 | 13.41 | 10.51 | 90.04 | 1.45 | 7 | 245.56 | 56.13 | 20 | 5 | 59.43 | 30519.94 | 152.23 | 197.75 | 30.99 | 25.4 | 1956.3 | 0.82 | 0.89 | 2.95 | 0.12 | 1 | 10 | 280.1675 | 383.3375 | 346.7523 | 280167.4501 | 383337.4653 | 1.7142e-06 | 12 | 346752.2756
77 | 110 | CONCLUIDO | 7.452 | 13.42 | 10.51 | 90.09 | 1.46 | 7 | 246 | 56.13 | 20.25 | 5 | 59.63 | 30574.64 | 152.05 | 197.76 | 31.12 | 25.4 | 2021.81 | 0.82 | 0.89 | 2.95 | 0.12 | 1 | 10 | 280.1028 | 383.2491 | 346.6723 | 280102.843 | 383249.0671 | 1.7134e-06 | 12 | 346672.314
78 | 110 | CONCLUIDO | 7.4545 | 13.41 | 10.51 | 90.05 | 1.48 | 7 | 246.45 | 56.13 | 20.5 | 5 | 59.82 | 30629.4 | 151.89 | 197.75 | 31.02 | 25.4 | 1973.55 | 0.82 | 0.89 | 2.95 | 0.12 | 1 | 10 | 279.9354 | 383.02 | 346.4651 | 279935.4406 | 383020.0198 | 1.714e-06 | 12 | 346465.1267
79 | 110 | CONCLUIDO | 7.4493 | 13.42 | 10.52 | 90.14 | 1.49 | 7 | 246.89 | 56.13 | 20.75 | 5 | 60.02 | 30684.23 | 151.8 | 197.8 | 31.31 | 25.4 | 2117.79 | 0.81 | 0.88 | 2.95 | 0.13 | 1 | 10 | 280.0128 | 383.1259 | 346.5609 | 280012.8128 | 383125.8837 | 1.7128e-06 | 12 | 346560.8871
80 | 110 | CONCLUIDO | 7.4513 | 13.42 | 10.51 | 90.1 | 1.51 | 7 | 247.34 | 56.13 | 21 | 5 | 60.21 | 30739.14 | 151.59 | 197.77 | 31.16 | 25.4 | 2042.29 | 0.82 | 0.89 | 2.95 | 0.12 | 1 | 10 | 279.7811 | 382.8088 | 346.2741 | 279781.0618 | 382808.7918 | 1.7132e-06 | 12 | 346274.058
81 | 110 | CONCLUIDO | 7.4506 | 13.42 | 10.51 | 90.11 | 1.53 | 7 | 247.78 | 56.13 | 21.25 | 5 | 60.41 | 30794.11 | 151.32 | 197.79 | 31.24 | 25.4 | 2079.54 | 0.81 | 0.89 | 2.95 | 0.12 | 1 | 10 | 279.598 | 382.5583 | 346.0475 | 279597.9971 | 382558.3147 | 1.7131e-06 | 12 | 346047.486
82 | 110 | CONCLUIDO | 7.4523 | 13.42 | 10.51 | 90.09 | 1.54 | 7 | 248.23 | 56.13 | 21.5 | 5 | 60.6 | 30849.16 | 151.03 | 197.76 | 31.11 | 25.4 | 2014.25 | 0.82 | 0.89 | 2.95 | 0.12 | 1 | 10 | 279.3519 | 382.2216 | 345.7429 | 279351.9258 | 382221.629 | 1.7135e-06 | 12 | 345742.9332
83 | 110 | CONCLUIDO | 7.4888 | 13.35 | 10.49 | 104.87 | 1.56 | 6 | 248.68 | 56.13 | 21.75 | 4 | 60.8 | 30904.28 | 150.66 | 197.75 | 30.41 | 25.4 | 1669.92 | 0.84 | 0.89 | 2.95 | 0.1 | 1 | 10 | 278.2759 | 380.7494 | 344.4112 | 278275.9212 | 380749.392 | 1.7219e-06 | 12 | 344411.2044
84 | 110 | CONCLUIDO | 7.4902 | 13.35 | 10.48 | 104.85 | 1.57 | 6 | 249.12 | 56.13 | 22 | 4 | 61 | 30959.46 | 150.7 | 197.75 | 30.27 | 25.4 | 1602.58 | 0.84 | 0.89 | 2.95 | 0.09 | 1 | 10 | 278.2394 | 380.6994 | 344.366 | 278239.4129 | 380699.4399 | 1.7222e-06 | 12 | 344366.0196
85 | 110 | CONCLUIDO | 7.4905 | 13.35 | 10.48 | 104.84 | 1.59 | 6 | 249.57 | 56.13 | 22.25 | 4 | 61.2 | 31014.73 | 150.75 | 197.77 | 30.29 | 25.4 | 1610.93 | 0.84 | 0.89 | 2.95 | 0.09 | 1 | 10 | 278.2698 | 380.741 | 344.4036 | 278269.7707 | 380740.9766 | 1.7223e-06 | 12 | 344403.5922
86 | 110 | CONCLUIDO | 7.4899 | 13.35 | 10.49 | 104.85 | 1.6 | 6 | 250.02 | 56.13 | 22.5 | 4 | 61.39 | 31070.06 | 150.88 | 197.76 | 30.35 | 25.4 | 1641.04 | 0.84 | 0.89 | 2.95 | 0.1 | 1 | 10 | 278.4139 | 380.9381 | 344.5819 | 278413.8774 | 380938.1498 | 1.7221e-06 | 12 | 344581.9474
87 | 110 | CONCLUIDO | 7.4914 | 13.35 | 10.48 | 104.83 | 1.62 | 6 | 250.47 | 56.13 | 22.75 | 4 | 61.59 | 31125.47 | 151.12 | 197.75 | 30.28 | 25.4 | 1605.78 | 0.84 | 0.89 | 2.95 | 0.09 | 1 | 10 | 278.5206 | 381.0842 | 344.7141 | 278520.6433 | 381084.2316 | 1.7225e-06 | 12 | 344714.0874
88 | 110 | CONCLUIDO | 7.4866 | 13.36 | 10.49 | 104.91 | 1.63 | 6 | 250.92 | 56.13 | 23 | 4 | 61.79 | 31180.95 | 151.41 | 197.76 | 30.49 | 25.4 | 1711.54 | 0.83 | 0.89 | 2.95 | 0.1 | 1 | 10 | 278.8649 | 381.5552 | 345.1401 | 278864.8901 | 381555.2453 | 1.7214e-06 | 12 | 345140.1482
89 | 110 | CONCLUIDO | 7.4885 | 13.35 | 10.49 | 104.88 | 1.65 | 6 | 251.37 | 56.13 | 23.25 | 4 | 61.99 | 31236.5 | 151.42 | 197.76 | 30.32 | 25.4 | 1623.93 | 0.84 | 0.89 | 2.95 | 0.1 | 1 | 10 | 278.8342 | 381.5132 | 345.1022 | 278834.1909 | 381513.2413 | 1.7218e-06 | 12 | 345102.153
90 | 110 | CONCLUIDO | 7.4933 | 13.35 | 10.48 | 104.79 | 1.66 | 6 | 251.82 | 56.13 | 23.5 | 4 | 62.19 | 31292.13 | 151.12 | 197.76 | 30.06 | 25.4 | 1498.31 | 0.84 | 0.89 | 2.95 | 0.09 | 1 | 10 | 278.4828 | 381.0324 | 344.6672 | 278482.7886 | 381032.4372 | 1.7229e-06 | 12 | 344667.2361
91 | 110 | CONCLUIDO | 7.4919 | 13.35 | 10.48 | 104.82 | 1.67 | 6 | 252.27 | 56.13 | 23.75 | 4 | 62.4 | 31347.83 | 151.31 | 197.78 | 30.24 | 25.4 | 1587.18 | 0.84 | 0.89 | 2.95 | 0.09 | 1 | 10 | 278.6487 | 381.2594 | 344.8726 | 278648.6916 | 381259.433 | 1.7226e-06 | 12 | 344872.5678
92 | 110 | CONCLUIDO | 7.4894 | 13.35 | 10.49 | 104.86 | 1.69 | 6 | 252.73 | 56.13 | 24 | 4 | 62.6 | 31403.6 | 151.34 | 197.75 | 30.38 | 25.4 | 1655.45 | 0.84 | 0.89 | 2.95 | 0.1 | 1 | 10 | 278.7581 | 381.4091 | 345.008 | 278758.083 | 381409.1071 | 1.722e-06 | 12 | 345007.9573
93 | 110 | CONCLUIDO | 7.4897 | 13.35 | 10.49 | 104.86 | 1.7 | 6 | 253.18 | 56.13 | 24.25 | 4 | 62.8 | 31459.45 | 151.22 | 197.76 | 30.35 | 25.4 | 1640.13 | 0.84 | 0.89 | 2.95 | 0.1 | 1 | 10 | 278.6649 | 381.2816 | 344.8926 | 278664.9025 | 381281.6134 | 1.7221e-06 | 12 | 344892.6314
94 | 110 | CONCLUIDO | 7.4874 | 13.36 | 10.49 | 104.9 | 1.72 | 6 | 253.63 | 56.13 | 24.5 | 4 | 63 | 31515.37 | 151.23 | 197.76 | 30.4 | 25.4 | 1668.12 | 0.84 | 0.89 | 2.95 | 0.1 | 1 | 10 | 278.7181 | 381.3544 | 344.9584 | 278718.0752 | 381354.3666 | 1.7215e-06 | 12 | 344958.4411
95 | 110 | CONCLUIDO | 7.4891 | 13.35 | 10.49 | 104.87 | 1.73 | 6 | 254.09 | 56.13 | 24.75 | 4 | 63.21 | 31571.37 | 151.08 | 197.75 | 30.37 | 25.4 | 1651.7 | 0.84 | 0.89 | 2.95 | 0.1 | 1 | 10 | 278.5751 | 381.1588 | 344.7815 | 278575.1438 | 381158.8016 | 1.7219e-06 | 12 | 344781.5406
96 | 110 | CONCLUIDO | 7.4889 | 13.35 | 10.49 | 104.87 | 1.75 | 6 | 254.54 | 56.13 | 25 | 4 | 63.41 | 31627.44 | 150.98 | 197.76 | 30.45 | 25.4 | 1692.82 | 0.83 | 0.89 | 2.95 | 0.1 | 1 | 10 | 278.5065 | 381.0648 | 344.6965 | 278506.4653 | 381064.8327 | 1.7219e-06 | 12 | 344696.5399
97 | 110 | CONCLUIDO | 7.4911 | 13.35 | 10.48 | 104.83 | 1.76 | 6 | 255 | 56.13 | 25.25 | 4 | 63.62 | 31683.59 | 150.71 | 197.75 | 30.3 | 25.4 | 1614.21 | 0.84 | 0.89 | 2.95 | 0.09 | 1 | 10 | 278.2288 | 380.6849 | 344.3529 | 278228.7749 | 380684.8844 | 1.7224e-06 | 12 | 344352.8533
98 | 110 | CONCLUIDO | 7.4916 | 13.35 | 10.48 | 104.82 | 1.78 | 6 | 255.45 | 56.13 | 25.5 | 4 | 63.82 | 31739.82 | 150.52 | 197.75 | 30.33 | 25.4 | 1629.88 | 0.84 | 0.89 | 2.95 | 0.09 | 1 | 10 | 278.0808 | 380.4824 | 344.1697 | 278080.8128 | 380482.4362 | 1.7225e-06 | 12 | 344169.7265
99 | 110 | CONCLUIDO | 7.4922 | 13.35 | 10.48 | 104.81 | 1.79 | 6 | 255.91 | 56.13 | 25.75 | 4 | 64.03 | 31796.12 | 150.28 | 197.75 | 30.24 | 25.4 | 1586.8 | 0.84 | 0.89 | 2.95 | 0.09 | 1 | 10 | 277.8946 | 380.2276 | 343.9392 | 277894.5682 | 380227.6081 | 1.7226e-06 | 12 | 343939.2188
100 | 110 | CONCLUIDO | 7.4894 | 13.35 | 10.49 | 104.86 | 1.8 | 6 | 256.36 | 56.13 | 26 | 4 | 64.24 | 31852.5 | 150.21 | 197.75 | 30.4 | 25.4 | 1664.54 | 0.84 | 0.89 | 2.95 | 0.1 | 1 | 10 | 277.937 | 380.2857 | 343.9917 | 277937.0008 | 380285.6662 | 1.722e-06 | 12 | 343991.736
101 | 110 | CONCLUIDO | 7.4934 | 13.34 | 10.48 | 104.79 | 1.82 | 6 | 256.82 | 56.13 | 26.25 | 4 | 64.45 | 31909.08 | 149.74 | 197.78 | 30.22 | 25.4 | 1576.15 | 0.84 | 0.89 | 2.95 | 0.09 | 1 | 10 | 277.4786 | 379.6585 | 343.4244 | 277478.5945 | 379658.4544 | 1.7229e-06 | 12 | 343424.3844
102 | 110 | CONCLUIDO | 7.4849 | 13.36 | 10.49 | 104.94 | 1.83 | 6 | 257.28 | 56.13 | 26.5 | 4 | 64.66 | 31965.61 | 149.62 | 197.77 | 30.63 | 25.4 | 1781.65 | 0.83 | 0.89 | 2.95 | 0.1 | 1 | 10 | 277.5974 | 379.8211 | 343.5715 | 277597.4419 | 379821.0668 | 1.721e-06 | 12 | 343571.4772
103 | 110 | CONCLUIDO | 7.5183 | 13.3 | 10.48 | 125.72 | 1.85 | 5 | 257.74 | 56.13 | 26.75 | 3 | 64.86 | 32022.22 | 149.25 | 197.75 | 30.03 | 25.4 | 1488.04 | 0.85 | 0.89 | 2.95 | 0.09 | 1 | 10 | 276.6329 | 378.5014 | 342.3777 | 276632.9241 | 378501.371 | 1.7286e-06 | 12 | 342377.7314
104 | 110 | CONCLUIDO | 7.5201 | 13.3 | 10.47 | 125.69 | 1.86 | 5 | 258.2 | 56.13 | 27 | 3 | 65.07 | 32078.91 | 149.53 | 197.8 | 29.96 | 25.4 | 1449.56 | 0.85 | 0.89 | 2.95 | 0.08 | 1 | 10 | 276.7627 | 378.6789 | 342.5384 | 276762.7036 | 378678.9409 | 1.7291e-06 | 12 | 342538.3543
105 | 110 | CONCLUIDO | 7.5174 | 13.3 | 10.48 | 125.74 | 1.87 | 5 | 258.66 | 56.13 | 27.25 | 3 | 65.28 | 32135.68 | 149.73 | 197.75 | 30.19 | 25.4 | 1568.04 | 0.84 | 0.89 | 2.95 | 0.09 | 1 | 10 | 276.9981 | 379.001 | 342.8296 | 276998.051 | 379000.9537 | 1.7284e-06 | 12 | 342829.6346
106 | 110 | CONCLUIDO | 7.5166 | 13.3 | 10.48 | 125.76 | 1.89 | 5 | 259.12 | 56.13 | 27.5 | 3 | 65.49 | 32192.53 | 149.97 | 197.75 | 30.16 | 25.4 | 1553.38 | 0.84 | 0.89 | 2.95 | 0.09 | 1 | 10 | 277.1875 | 379.2602 | 343.0642 | 277187.5364 | 379260.216 | 1.7283e-06 | 12 | 343064.1533
107 | 110 | CONCLUIDO | 7.5185 | 13.3 | 10.48 | 125.72 | 1.9 | 5 | 259.58 | 56.13 | 27.75 | 3 | 65.71 | 32249.46 | 149.97 | 197.75 | 30.06 | 25.4 | 1500.73 | 0.84 | 0.89 | 2.95 | 0.09 | 1 | 10 | 277.1501 | 379.2091 | 343.0179 | 277150.1455 | 379209.0561 | 1.7287e-06 | 12 | 343017.876
108 | 110 | CONCLUIDO | 7.5197 | 13.3 | 10.47 | 125.69 | 1.92 | 5 | 260.05 | 56.13 | 28 | 3 | 65.92 | 32306.46 | 150.07 | 197.75 | 30 | 25.4 | 1468.57 | 0.85 | 0.89 | 2.95 | 0.08 | 1 | 10 | 277.1613 | 379.2244 | 343.0317 | 277161.346 | 379224.3811 | 1.729e-06 | 12 | 343031.7384
109 | 110 | CONCLUIDO | 7.5205 | 13.3 | 10.47 | 125.68 | 1.93 | 5 | 260.51 | 56.13 | 28.25 | 3 | 66.13 | 32363.54 | 150.1 | 197.78 | 29.9 | 25.4 | 1421.86 | 0.85 | 0.89 | 2.95 | 0.08 | 1 | 10 | 277.1673 | 379.2326 | 343.0391 | 277167.3179 | 379232.5522 | 1.7292e-06 | 12 | 343039.1296
110 | 110 | CONCLUIDO | 7.5215 | 13.3 | 10.47 | 125.66 | 1.94 | 5 | 260.97 | 56.13 | 28.5 | 3 | 66.35 | 32420.71 | 150.21 | 197.75 | 29.99 | 25.4 | 1468.51 | 0.85 | 0.89 | 2.95 | 0.08 | 1 | 10 | 277.2272 | 379.3145 | 343.1133 | 277227.2363 | 379314.5351 | 1.7294e-06 | 12 | 343113.2882
111 | 110 | CONCLUIDO | 7.5254 | 13.29 | 10.46 | 125.57 | 1.96 | 5 | 261.44 | 56.13 | 28.75 | 3 | 66.56 | 32477.95 | 150.19 | 197.75 | 29.72 | 25.4 | 1329.21 | 0.85 | 0.89 | 2.95 | 0.07 | 1 | 10 | 277.0985 | 379.1384 | 342.954 | 277098.5386 | 379138.4452 | 1.7303e-06 | 12 | 342954.0041
112 | 110 | CONCLUIDO | 7.5248 | 13.29 | 10.47 | 125.59 | 1.97 | 5 | 261.9 | 56.13 | 29 | 3 | 66.77 | 32535.28 | 150.24 | 197.75 | 29.77 | 25.4 | 1355.95 | 0.85 | 0.89 | 2.95 | 0.08 | 1 | 10 | 277.184 | 379.2554 | 343.0598 | 277184.0273 | 379255.4146 | 1.7301e-06 | 12 | 343059.8101
113 | 110 | CONCLUIDO | 7.5234 | 13.29 | 10.47 | 125.62 | 1.98 | 5 | 262.37 | 56.13 | 29.25 | 3 | 66.99 | 32592.68 | 150.33 | 197.75 | 29.8 | 25.4 | 1371.4 | 0.85 | 0.89 | 2.95 | 0.08 | 1 | 10 | 277.2767 | 379.3822 | 343.1745 | 277276.6603 | 379382.1591 | 1.7298e-06 | 12 | 343174.4583
114 | 110 | CONCLUIDO | 7.5227 | 13.29 | 10.47 | 125.63 | 2 | 5 | 262.83 | 56.13 | 29.5 | 3 | 67.21 | 32650.17 | 150.41 | 197.79 | 29.91 | 25.4 | 1427.22 | 0.85 | 0.89 | 2.94 | 0.08 | 1 | 10 | 277.3483 | 379.4802 | 343.2631 | 277348.3088 | 379480.1919 | 1.7297e-06 | 12 | 343263.135
115 | 110 | CONCLUIDO | 7.5224 | 13.29 | 10.47 | 125.64 | 2.01 | 5 | 263.3 | 56.13 | 29.75 | 3 | 67.42 | 32707.74 | 150.4 | 197.75 | 29.93 | 25.4 | 1436.64 | 0.85 | 0.89 | 2.95 | 0.08 | 1 | 10 | 277.347 | 379.4784 | 343.2615 | 277346.9817 | 379478.376 | 1.7296e-06 | 12 | 343261.4924
116 | 110 | CONCLUIDO | 7.5226 | 13.29 | 10.47 | 125.63 | 2.02 | 5 | 263.77 | 56.13 | 30 | 3 | 67.64 | 32765.39 | 150.41 | 197.75 | 29.88 | 25.4 | 1410.57 | 0.85 | 0.89 | 2.95 | 0.08 | 1 | 10 | 277.3503 | 379.4829 | 343.2656 | 277350.2779 | 379482.886 | 1.7296e-06 | 12 | 343265.572
117 | 110 | CONCLUIDO | 7.521 | 13.3 | 10.47 | 125.67 | 2.04 | 5 | 264.23 | 56.13 | 30.25 | 3 | 67.86 | 32823.12 | 150.38 | 197.75 | 29.88 | 25.4 | 1412.52 | 0.85 | 0.89 | 2.95 | 0.08 | 1 | 10 | 277.3601 | 379.4963 | 343.2777 | 277360.082 | 379496.3005 | 1.7293e-06 | 12 | 343277.7062
118 | 110 | CONCLUIDO | 7.5241 | 13.29 | 10.47 | 125.6 | 2.05 | 5 | 264.7 | 56.13 | 30.5 | 3 | 68.08 | 32880.94 | 150.31 | 197.75 | 29.84 | 25.4 | 1389.03 | 0.85 | 0.89 | 2.94 | 0.08 | 1 | 10 | 277.2484 | 379.3435 | 343.1395 | 277248.4212 | 379343.5212 | 1.73e-06 | 12 | 343139.508
119 | 110 | CONCLUIDO | 7.5224 | 13.29 | 10.47 | 125.64 | 2.06 | 5 | 265.17 | 56.13 | 30.75 | 3 | 68.3 | 32938.83 | 150.26 | 197.76 | 29.9 | 25.4 | 1420.66 | 0.85 | 0.89 | 2.95 | 0.08 | 1 | 10 | 277.2457 | 379.3398 | 343.1361 | 277245.7009 | 379339.7993 | 1.7296e-06 | 12 | 343136.1412
120 | 110 | CONCLUIDO | 7.5238 | 13.29 | 10.47 | 125.61 | 2.08 | 5 | 265.64 | 56.13 | 31 | 3 | 68.52 | 32996.81 | 150.14 | 197.75 | 29.78 | 25.4 | 1361.86 | 0.85 | 0.89 | 2.95 | 0.08 | 1 | 10 | 277.1314 | 379.1834 | 342.9946 | 277131.3624 | 379183.3563 | 1.7299e-06 | 12 | 342994.6289
121 | 110 | CONCLUIDO | 7.5238 | 13.29 | 10.47 | 125.61 | 2.09 | 5 | 266.11 | 56.13 | 31.25 | 3 | 68.74 | 33054.88 | 150.06 | 197.76 | 29.78 | 25.4 | 1360.16 | 0.85 | 0.89 | 2.95 | 0.08 | 1 | 10 | 277.0735 | 379.1042 | 342.923 | 277073.4985 | 379104.1843 | 1.7299e-06 | 12 | 342923.013
122 | 110 | CONCLUIDO | 7.5268 | 13.29 | 10.46 | 125.54 | 2.1 | 5 | 266.59 | 56.13 | 31.5 | 3 | 68.96 | 33113.03 | 149.83 | 197.75 | 29.59 | 25.4 | 1264.45 | 0.86 | 0.89 | 2.95 | 0.07 | 1 | 10 | 276.8108 | 378.7447 | 342.5978 | 276810.7504 | 378744.6807 | 1.7306e-06 | 12 | 342597.82
123 | 110 | CONCLUIDO | 7.5256 | 13.29 | 10.46 | 125.57 | 2.12 | 5 | 267.06 | 56.13 | 31.75 | 3 | 69.18 | 33171.26 | 149.75 | 197.75 | 29.67 | 25.4 | 1304.26 | 0.86 | 0.89 | 2.95 | 0.07 | 1 | 10 | 276.7764 | 378.6977 | 342.5553 | 276776.4333 | 378697.7265 | 1.7303e-06 | 12 | 342555.347
124 | 110 | CONCLUIDO | 7.5259 | 13.29 | 10.46 | 125.56 | 2.13 | 5 | 267.53 | 56.13 | 32 | 3 | 69.4 | 33229.58 | 149.72 | 197.77 | 29.64 | 25.4 | 1289.61 | 0.86 | 0.89 | 2.95 | 0.07 | 1 | 10 | 276.7489 | 378.66 | 342.5212 | 276748.8587 | 378659.9978 | 1.7304e-06 | 12 | 342521.219
125 | 110 | CONCLUIDO | 7.5289 | 13.28 | 10.46 | 125.5 | 2.14 | 5 | 268 | 56.13 | 32.25 | 3 | 69.63 | 33287.98 | 149.42 | 197.75 | 29.49 | 25.4 | 1214.39 | 0.86 | 0.89 | 2.95 | 0.07 | 1 | 10 | 276.4732 | 378.2829 | 342.1801 | 276473.234 | 378282.8759 | 1.7311e-06 | 12 | 342180.0892
126 | 110 | CONCLUIDO | 7.526 | 13.29 | 10.46 | 125.56 | 2.15 | 5 | 268.48 | 56.13 | 32.5 | 3 | 69.85 | 33346.47 | 149.42 | 197.75 | 29.6 | 25.4 | 1273.26 | 0.86 | 0.89 | 2.95 | 0.07 | 1 | 10 | 276.53 | 378.3605 | 342.2503 | 276529.9722 | 378360.5076 | 1.7304e-06 | 12 | 342250.3118
127 | 110 | CONCLUIDO | 7.5262 | 13.29 | 10.46 | 125.56 | 2.17 | 5 | 268.95 | 56.13 | 32.75 | 3 | 70.08 | 33405.04 | 149.04 | 197.78 | 29.62 | 25.4 | 1283.31 | 0.86 | 0.89 | 2.95 | 0.07 | 1 | 10 | 276.2513 | 377.9792 | 341.9054 | 276251.2918 | 377979.2048 | 1.7305e-06 | 12 | 341905.4
128 | 110 | CONCLUIDO | 7.5276 | 13.28 | 10.46 | 125.53 | 2.18 | 5 | 269.43 | 56.13 | 33 | 3 | 70.3 | 33463.7 | 148.75 | 197.75 | 29.58 | 25.4 | 1263.36 | 0.86 | 0.89 | 2.95 | 0.07 | 1 | 10 | 276.0143 | 377.6549 | 341.6121 | 276014.2971 | 377654.9382 | 1.7308e-06 | 12 | 341612.081
129 | 110 | CONCLUIDO | 7.5267 | 13.29 | 10.46 | 125.55 | 2.19 | 5 | 269.9 | 56.13 | 33.25 | 3 | 70.53 | 33522.45 | 148.57 | 197.75 | 29.61 | 25.4 | 1278.03 | 0.86 | 0.89 | 2.95 | 0.07 | 1 | 10 | 275.9017 | 377.5009 | 341.4727 | 275901.7053 | 377500.8852 | 1.7306e-06 | 12 | 341472.7305
130 | 110 | CONCLUIDO | 7.5237 | 13.29 | 10.47 | 125.61 | 2.21 | 5 | 270.38 | 56.13 | 33.5 | 3 | 70.76 | 33581.28 | 148.57 | 197.75 | 29.79 | 25.4 | 1368.36 | 0.85 | 0.89 | 2.95 | 0.08 | 1 | 10 | 275.9977 | 377.6323 | 341.5916 | 275997.7334 | 377632.275 | 1.7299e-06 | 12 | 341591.5807
131 | 110 | CONCLUIDO | 7.523 | 13.29 | 10.47 | 125.62 | 2.22 | 5 | 270.86 | 56.13 | 33.75 | 3 | 70.98 | 33640.21 | 148.48 | 197.75 | 29.85 | 25.4 | 1397.52 | 0.85 | 0.89 | 2.95 | 0.08 | 1 | 10 | 275.9463 | 377.5619 | 341.5279 | 275946.2862 | 377561.8827 | 1.7297e-06 | 12 | 341527.9065
132 | 110 | CONCLUIDO | 7.5216 | 13.3 | 10.47 | 125.65 | 2.23 | 5 | 271.34 | 56.13 | 34 | 3 | 71.21 | 33699.21 | 148.44 | 197.78 | 29.89 | 25.4 | 1415.59 | 0.85 | 0.89 | 2.95 | 0.08 | 1 | 10 | 275.9447 | 377.5597 | 341.5259 | 275944.6546 | 377559.6502 | 1.7294e-06 | 12 | 341525.8871
133 | 110 | CONCLUIDO | 7.5229 | 13.29 | 10.47 | 125.63 | 2.24 | 5 | 271.82 | 56.13 | 34.25 | 3 | 71.44 | 33758.31 | 148.14 | 197.77 | 29.79 | 25.4 | 1366.59 | 0.85 | 0.89 | 2.95 | 0.08 | 1 | 10 | 275.7023 | 377.228 | 341.2259 | 275702.2854 | 377228.03 | 1.7297e-06 | 12 | 341225.9162
134 | 110 | CONCLUIDO | 7.5245 | 13.29 | 10.47 | 125.59 | 2.26 | 5 | 272.3 | 56.13 | 34.5 | 3 | 71.67 | 33817.62 | 147.72 | 197.75 | 29.77 | 25.4 | 1356.16 | 0.85 | 0.89 | 2.95 | 0.08 | 1 | 10 | 275.3674 | 376.7698 | 340.8114 | 275367.3818 | 376769.8002 | 1.7301e-06 | 12 | 340811.4192
135 | 110 | CONCLUIDO | 7.5252 | 13.29 | 10.46 | 125.58 | 2.27 | 5 | 272.78 | 56.13 | 34.75 | 3 | 71.9 | 33876.9 | 147.62 | 197.75 | 29.75 | 25.4 | 1347.06 | 0.85 | 0.89 | 2.95 | 0.07 | 1 | 10 | 275.2439 | 376.6009 | 340.6586 | 275243.9355 | 376600.8954 | 1.7302e-06 | 12 | 340658.6345
136 | 110 | CONCLUIDO | 7.5235 | 13.29 | 10.47 | 125.61 | 2.28 | 5 | 273.26 | 56.13 | 35 | 3 | 72.13 | 33936.26 | 147.48 | 197.78 | 29.8 | 25.4 | 1368.69 | 0.85 | 0.89 | 2.95 | 0.08 | 1 | 10 | 275.2132 | 376.5589 | 340.6206 | 275213.2075 | 376558.8521 | 1.7298e-06 | 12 | 340620.6037
137 | 110 | CONCLUIDO | 7.5614 | 13.22 | 10.44 | 156.65 | 2.29 | 4 | 273.74 | 56.13 | 35.25 | 2 | 72.37 | 33995.72 | 147.19 | 197.75 | 29.06 | 25.4 | 1004.07 | 0.87 | 0.89 | 2.94 | 0.05 | 1 | 10 | 274.1607 | 375.1188 | 339.318 | 274160.7029 | 375118.7689 | 1.7386e-06 | 12 | 339317.96
138 | 110 | CONCLUIDO | 7.5625 | 13.22 | 10.44 | 156.62 | 2.3 | 4 | 274.22 | 56.13 | 35.5 | 2 | 72.6 | 34055.27 | 147.38 | 197.76 | 28.95 | 25.4 | 953 | 0.88 | 0.89 | 2.94 | 0.05 | 1 | 10 | 274.2763 | 375.277 | 339.4611 | 274276.3454 | 375276.996 | 1.7388e-06 | 12 | 339461.0862
139 | 110 | CONCLUIDO | 7.5635 | 13.22 | 10.44 | 156.6 | 2.32 | 4 | 274.71 | 56.13 | 35.75 | 2 | 72.83 | 34114.91 | 147.5 | 197.79 | 28.96 | 25.4 | 958.05 | 0.88 | 0.89 | 2.94 | 0.05 | 1 | 10 | 274.3435 | 375.3689 | 339.5442 | 274343.5083 | 375368.8912 | 1.739e-06 | 12 | 339544.2111
140 | 110 | CONCLUIDO | 7.5608 | 13.23 | 10.44 | 156.67 | 2.33 | 4 | 275.19 | 56.13 | 36 | 2 | 73.07 | 34174.63 | 147.83 | 197.75 | 29.11 | 25.4 | 1029.48 | 0.87 | 0.89 | 2.94 | 0.05 | 1 | 10 | 274.6329 | 375.7648 | 339.9023 | 274632.8505 | 375764.782 | 1.7384e-06 | 12 | 339902.3186
141 | 110 | CONCLUIDO | 7.5613 | 13.23 | 10.44 | 156.65 | 2.34 | 4 | 275.68 | 56.13 | 36.25 | 2 | 73.3 | 34234.45 | 147.99 | 197.75 | 29.06 | 25.4 | 1008.26 | 0.87 | 0.89 | 2.94 | 0.05 | 1 | 10 | 274.7384 | 375.9092 | 340.0329 | 274738.3893 | 375909.1849 | 1.7385e-06 | 12 | 340032.9399
142 | 110 | CONCLUIDO | 7.5608 | 13.23 | 10.44 | 156.67 | 2.35 | 4 | 276.16 | 56.13 | 36.5 | 2 | 73.54 | 34294.37 | 148.13 | 197.75 | 29.04 | 25.4 | 997.67 | 0.87 | 0.89 | 2.95 | 0.05 | 1 | 10 | 274.8488 | 376.0602 | 340.1696 | 274848.7784 | 376060.224 | 1.7384e-06 | 12 | 340169.5641
143 | 110 | CONCLUIDO | 7.5608 | 13.23 | 10.44 | 156.67 | 2.36 | 4 | 276.65 | 56.13 | 36.75 | 2 | 73.77 | 34354.37 | 148.35 | 197.76 | 29.07 | 25.4 | 1013.47 | 0.87 | 0.89 | 2.94 | 0.05 | 1 | 10 | 275.0071 | 376.2769 | 340.3655 | 275007.1255 | 376276.8815 | 1.7384e-06 | 12 | 340365.5441
144 | 110 | CONCLUIDO | 7.5622 | 13.22 | 10.44 | 156.63 | 2.38 | 4 | 277.14 | 56.13 | 37 | 2 | 74.01 | 34414.47 | 148.46 | 197.75 | 29.03 | 25.4 | 993 | 0.87 | 0.89 | 2.94 | 0.05 | 1 | 10 | 275.0593 | 376.3483 | 340.4301 | 275059.2961 | 376348.2637 | 1.7387e-06 | 12 | 340430.1136
145 | 110 | CONCLUIDO | 7.561 | 13.23 | 10.44 | 156.66 | 2.39 | 4 | 277.63 | 56.13 | 37.25 | 2 | 74.25 | 34474.66 | 148.55 | 197.75 | 29.02 | 25.4 | 985.19 | 0.88 | 0.89 | 2.95 | 0.05 | 1 | 10 | 275.1472 | 376.4686 | 340.5389 | 275147.2175 | 376468.5616 | 1.7385e-06 | 12 | 340538.9305
146 | 110 | CONCLUIDO | 7.5597 | 13.23 | 10.45 | 156.7 | 2.4 | 4 | 278.11 | 56.13 | 37.5 | 2 | 74.49 | 34534.94 | 148.7 | 197.8 | 29.14 | 25.4 | 1046.97 | 0.87 | 0.89 | 2.94 | 0.06 | 1 | 10 | 275.3177 | 376.7018 | 340.7499 | 275317.6547 | 376701.7613 | 1.7382e-06 | 12 | 340749.8739
147 | 110 | CONCLUIDO | 7.5572 | 13.23 | 10.45 | 156.76 | 2.41 | 4 | 278.6 | 56.13 | 37.75 | 2 | 74.73 | 34595.32 | 148.89 | 197.75 | 29.3 | 25.4 | 1126.41 | 0.87 | 0.89 | 2.95 | 0.06 | 1 | 10 | 275.5028 | 376.9551 | 340.979 | 275502.8022 | 376955.0883 | 1.7376e-06 | 12 | 340979.0237
148 | 110 | CONCLUIDO | 7.5559 | 13.23 | 10.45 | 156.8 | 2.42 | 4 | 279.09 | 56.13 | 38 | 2 | 74.97 | 34655.79 | 148.95 | 197.76 | 29.29 | 25.4 | 1119.58 | 0.87 | 0.89 | 2.95 | 0.06 | 1 | 10 | 275.5712 | 377.0486 | 341.0637 | 275571.1825 | 377048.6493 | 1.7373e-06 | 12 | 341063.6554
149 | 110 | CONCLUIDO | 7.5592 | 13.23 | 10.45 | 156.71 | 2.44 | 4 | 279.58 | 56.13 | 38.25 | 2 | 75.21 | 34716.36 | 148.89 | 197.76 | 29.19 | 25.4 | 1069.5 | 0.87 | 0.89 | 2.94 | 0.06 | 1 | 10 | 275.4641 | 376.9021 | 340.9311 | 275464.101 | 376902.1356 | 1.738e-06 | 12 | 340931.1248
150 | 110 | CONCLUIDO | 7.5637 | 13.22 | 10.44 | 156.59 | 2.45 | 4 | 280.08 | 56.13 | 38.5 | 2 | 75.45 | 34777.02 | 148.74 | 197.75 | 28.93 | 25.4 | 939.58 | 0.88 | 0.89 | 2.94 | 0.05 | 1 | 10 | 275.2318 | 376.5843 | 340.6437 | 275231.8308 | 376584.3333 | 1.7391e-06 | 12 | 340643.6531
151 | 110 | CONCLUIDO | 7.5608 | 13.23 | 10.44 | 156.67 | 2.46 | 4 | 280.57 | 56.13 | 38.75 | 2 | 75.69 | 34837.77 | 148.91 | 197.75 | 29 | 25.4 | 974.68 | 0.88 | 0.89 | 2.95 | 0.05 | 1 | 10 | 275.4102 | 376.8284 | 340.8644 | 275410.1909 | 376828.3734 | 1.7384e-06 | 12 | 340864.4023
152 | 110 | CONCLUIDO | 7.5616 | 13.22 | 10.44 | 156.65 | 2.47 | 4 | 281.06 | 56.13 | 39 | 2 | 75.94 | 34898.63 | 148.88 | 197.75 | 29.01 | 25.4 | 982.5 | 0.88 | 0.89 | 2.95 | 0.05 | 1 | 10 | 275.3731 | 376.7777 | 340.8185 | 275373.1346 | 376777.6714 | 1.7386e-06 | 12 | 340818.5392
153 | 110 | CONCLUIDO | 7.5597 | 13.23 | 10.45 | 156.7 | 2.48 | 4 | 281.56 | 56.13 | 39.25 | 2 | 76.18 | 34959.58 | 149.03 | 197.76 | 29.07 | 25.4 | 1011.74 | 0.87 | 0.89 | 2.95 | 0.06 | 1 | 10 | 275.5552 | 377.0268 | 341.0439 | 275555.2099 | 377026.7949 | 1.7382e-06 | 12 | 341043.8867
154 | 110 | CONCLUIDO | 7.5602 | 13.23 | 10.45 | 156.68 | 2.49 | 4 | 282.05 | 56.13 | 39.5 | 2 | 76.43 | 35020.63 | 149.07 | 197.76 | 29.01 | 25.4 | 983.11 | 0.88 | 0.89 | 2.95 | 0.06 | 1 | 10 | 275.5743 | 377.0529 | 341.0675 | 275574.3251 | 377052.9491 | 1.7383e-06 | 12 | 341067.5448
155 | 110 | CONCLUIDO | 7.5592 | 13.23 | 10.45 | 156.71 | 2.5 | 4 | 282.55 | 56.13 | 39.75 | 2 | 76.67 | 35081.77 | 149.08 | 197.75 | 29.19 | 25.4 | 1068.67 | 0.87 | 0.89 | 2.94 | 0.06 | 1 | 10 | 275.6009 | 377.0893 | 341.1004 | 275600.8843 | 377089.2885 | 1.738e-06 | 12 | 341100.4161
156 | 110 | CONCLUIDO | 7.5595 | 13.23 | 10.45 | 156.7 | 2.52 | 4 | 283.04 | 56.13 | 40 | 2 | 76.92 | 35143.02 | 149.16 | 197.75 | 29.16 | 25.4 | 1056.77 | 0.87 | 0.89 | 2.94 | 0.06 | 1 | 10 | 275.6527 | 377.1601 | 341.1645 | 275652.6661 | 377160.1387 | 1.7381e-06 | 12 | 341164.5044

## RESULTADOS_28
Unnamed: 0 | Volume de calda [L] | STATUS | Capacidade operacional [ha/h] | Tempo de missao [h] | Tempo util [h] | Tempo por voo [min] | Autonomia Projetada [h] | N° Voos | MTOW [kg] | Massa Estrutura [kg] | Combustível [kg] | Abastecimentos | Massa gerador | Potência gerador [W] | Combustível consumido [L] | Calda cons [L] | Distância percorrida [km] | Distância Pulverizando [km] | RTL ACUMULADO[m] | EOC [km/km] | EOC [h/h] | Tempo de manobra [h] | Tempo rtl_rtw [h] | V pulv [m/s] | V desloc [m/s] | Preço Total por ha Simples [R$/ha] | Preço Total por ha Presumido [R$/ha] | Preço Total por ha Real [R$/ha] | Preço Total Simples [R$] | Preço Total Presumido [R$] | Prod CAPEX [ha/h/R$] | Dias Trabalhados | Preço Total Real [R$]
0 | 150 | CONCLUIDO | 3.5967 | 27.8 | 14.31 | 4.54 | 0.06 | 189 | 296.65 | 61.82 | 1 | 187 | 83.83 | 36821.52 | 262.37 | 198.31 | 149.13 | 25.4 | 60115.78 | 0.17 | 0.65 | 3.25 | 3.9 | 1 | 10 | 805.0065 | 1101.4454 | 996.325 | 805006.5118 | 1101445.4238 | 7.8547e-07 | 25 | 996325.0185
1 | 150 | CONCLUIDO | 4.1432 | 24.14 | 13.31 | 5.66 | 0.07 | 141 | 297.17 | 61.82 | 1.25 | 139 | 84.1 | 36885.7 | 244.1 | 198.15 | 117.69 | 25.4 | 44635.64 | 0.22 | 0.7 | 3.18 | 2.91 | 1 | 10 | 659.4486 | 902.2867 | 816.1737 | 659448.6054 | 902286.6747 | 9.0482e-07 | 21 | 816173.7008
2 | 150 | CONCLUIDO | 4.5677 | 21.89 | 12.67 | 6.79 | 0.09 | 112 | 297.7 | 61.82 | 1.5 | 110 | 84.37 | 36949.99 | 232.54 | 198.04 | 98.24 | 25.4 | 35057.83 | 0.26 | 0.73 | 3.12 | 2.27 | 1 | 10 | 590.6689 | 808.1793 | 731.0478 | 590668.9404 | 808179.3027 | 9.9753e-07 | 20 | 731047.8044
3 | 150 | CONCLUIDO | 4.8747 | 20.51 | 12.29 | 7.85 | 0.1 | 94 | 298.22 | 61.82 | 1.75 | 92 | 84.65 | 37014.39 | 225.62 | 197.93 | 86.68 | 25.4 | 29368.35 | 0.29 | 0.76 | 3.09 | 1.9 | 1 | 10 | 535.0717 | 732.1087 | 662.2373 | 535071.7132 | 732108.7237 | 1.0646e-06 | 18 | 662237.2946
4 | 150 | CONCLUIDO | 5.1457 | 19.43 | 11.99 | 8.99 | 0.12 | 80 | 298.74 | 61.82 | 2 | 78 | 84.92 | 37078.91 | 220.09 | 197.9 | 77.41 | 25.4 | 24800.57 | 0.33 | 0.78 | 3.06 | 1.6 | 1 | 10 | 498.6733 | 682.3068 | 617.1884 | 498673.318 | 682306.8336 | 1.1238e-06 | 17 | 617188.427
5 | 150 | CONCLUIDO | 5.3493 | 18.69 | 11.81 | 10.12 | 0.13 | 70 | 299.26 | 61.82 | 2.25 | 68 | 85.19 | 37143.54 | 216.71 | 197.92 | 71.34 | 25.4 | 21814.76 | 0.36 | 0.79 | 3.06 | 1.41 | 1 | 10 | 482.4596 | 660.1225 | 597.1213 | 482459.561 | 660122.456 | 1.1682e-06 | 17 | 597121.2953
6 | 150 | CONCLUIDO | 5.5116 | 18.14 | 11.65 | 11.09 | 0.15 | 63 | 299.79 | 61.82 | 2.5 | 61 | 85.47 | 37208.42 | 213.77 | 197.9 | 66.38 | 25.4 | 19371.48 | 0.38 | 0.8 | 3.04 | 1.25 | 1 | 10 | 458.8861 | 627.8682 | 567.9453 | 458886.0605 | 627868.1526 | 1.2037e-06 | 16 | 567945.2974
7 | 150 | CONCLUIDO | 5.6722 | 17.63 | 11.52 | 12.34 | 0.16 | 56 | 300.32 | 61.82 | 2.75 | 54 | 85.74 | 37273.29 | 211.47 | 197.92 | 62.45 | 25.4 | 17439.47 | 0.41 | 0.81 | 3.03 | 1.13 | 1 | 10 | 448.0539 | 613.0471 | 554.5388 | 448053.9084 | 613047.1242 | 1.2387e-06 | 16 | 554538.7671
8 | 150 | CONCLUIDO | 5.7997 | 17.24 | 11.41 | 13.43 | 0.18 | 51 | 300.84 | 61.82 | 3 | 49 | 86.02 | 37338.27 | 209.48 | 198.02 | 59.19 | 25.4 | 15837.35 | 0.43 | 0.82 | 3.02 | 1.02 | 1 | 10 | 428.5218 | 586.3224 | 530.3646 | 428521.7635 | 586322.3819 | 1.2666e-06 | 15 | 530364.5967
9 | 150 | CONCLUIDO | 5.9132 | 16.91 | 11.3 | 14.43 | 0.19 | 47 | 301.37 | 61.82 | 3.25 | 45 | 86.3 | 37403.38 | 207.51 | 197.84 | 55.82 | 25.4 | 14171.97 | 0.45 | 0.82 | 3.01 | 0.91 | 1 | 10 | 421.1317 | 576.2109 | 521.2182 | 421131.6721 | 576210.9328 | 1.2914e-06 | 15 | 521218.17
10 | 150 | CONCLUIDO | 5.9921 | 16.69 | 11.25 | 15.34 | 0.21 | 44 | 301.9 | 61.82 | 3.5 | 42 | 86.58 | 37468.6 | 206.44 | 197.83 | 53.96 | 25.4 | 13258.54 | 0.47 | 0.83 | 3.01 | 0.85 | 1 | 10 | 416.5727 | 569.9732 | 515.5757 | 416572.7227 | 569973.1771 | 1.3086e-06 | 15 | 515575.7371
11 | 150 | CONCLUIDO | 6.0717 | 16.47 | 11.19 | 16.38 | 0.22 | 41 | 302.43 | 61.82 | 3.75 | 39 | 86.86 | 37533.94 | 205.55 | 197.81 | 52.33 | 25.4 | 12455.15 | 0.49 | 0.83 | 3.01 | 0.8 | 1 | 10 | 412.2128 | 564.0078 | 510.1797 | 412212.8489 | 564007.8054 | 1.326e-06 | 15 | 510179.692
12 | 150 | CONCLUIDO | 6.1572 | 16.24 | 11.13 | 17.58 | 0.24 | 38 | 302.96 | 61.82 | 4 | 36 | 87.14 | 37599.4 | 204.39 | 197.85 | 50.42 | 25.4 | 11517.55 | 0.5 | 0.84 | 3 | 0.74 | 1 | 10 | 407.4982 | 557.557 | 504.3445 | 407498.1794 | 557556.9866 | 1.3447e-06 | 15 | 504344.5303
13 | 150 | CONCLUIDO | 6.2144 | 16.09 | 11.09 | 18.49 | 0.25 | 36 | 303.49 | 61.82 | 4.25 | 34 | 87.42 | 37664.98 | 203.71 | 197.81 | 48.84 | 25.4 | 10733.96 | 0.52 | 0.84 | 3.01 | 0.7 | 1 | 10 | 393.333 | 538.1756 | 486.8128 | 393333.0002 | 538175.5635 | 1.3571e-06 | 14 | 486812.8431
14 | 150 | CONCLUIDO | 6.2678 | 15.95 | 11.07 | 19.53 | 0.26 | 34 | 304.03 | 61.82 | 4.5 | 32 | 87.7 | 37730.68 | 203.2 | 197.82 | 48.38 | 25.4 | 10514.35 | 0.52 | 0.84 | 3 | 0.68 | 1 | 10 | 390.7815 | 534.6845 | 483.655 | 390781.5312 | 534684.531 | 1.3688e-06 | 14 | 483654.9898
15 | 150 | CONCLUIDO | 6.3283 | 15.8 | 11.03 | 20.68 | 0.28 | 32 | 304.56 | 61.82 | 4.75 | 30 | 87.99 | 37796.51 | 202.48 | 197.81 | 47.3 | 25.4 | 9984.73 | 0.54 | 0.84 | 2.99 | 0.64 | 1 | 10 | 387.7329 | 530.5132 | 479.8818 | 387732.8583 | 530513.2023 | 1.382e-06 | 14 | 479881.7669
16 | 150 | CONCLUIDO | 6.395 | 15.64 | 10.97 | 21.95 | 0.29 | 30 | 305.09 | 61.82 | 5 | 28 | 88.27 | 37862.45 | 201.54 | 197.81 | 45.61 | 25.4 | 9152.29 | 0.56 | 0.85 | 2.99 | 0.58 | 1 | 10 | 384.2346 | 525.7267 | 475.5521 | 384234.5956 | 525726.7249 | 1.3966e-06 | 14 | 475552.1041
17 | 150 | CONCLUIDO | 6.4224 | 15.57 | 10.96 | 22.68 | 0.31 | 29 | 305.63 | 61.82 | 5.25 | 27 | 88.56 | 37928.52 | 201.34 | 197.82 | 45.19 | 25.4 | 8944.33 | 0.56 | 0.85 | 2.98 | 0.57 | 1 | 10 | 383.0493 | 524.105 | 474.0851 | 383049.3214 | 524104.9805 | 1.4026e-06 | 14 | 474085.1367
18 | 150 | CONCLUIDO | 6.4594 | 15.48 | 10.93 | 23.42 | 0.32 | 28 | 306.17 | 61.82 | 5.5 | 26 | 88.84 | 37994.72 | 200.73 | 197.84 | 44.15 | 25.4 | 8428.96 | 0.58 | 0.85 | 2.98 | 0.54 | 1 | 10 | 381.0966 | 521.4332 | 471.6683 | 381096.5911 | 521433.1687 | 1.4106e-06 | 14 | 471668.3189
19 | 150 | CONCLUIDO | 6.518 | 15.34 | 10.9 | 25.16 | 0.33 | 26 | 306.7 | 61.82 | 5.75 | 24 | 89.13 | 38061.04 | 200.2 | 197.87 | 43.28 | 25.4 | 8006.99 | 0.59 | 0.85 | 2.98 | 0.51 | 1 | 10 | 378.4994 | 517.8795 | 468.4538 | 378499.3729 | 517879.5402 | 1.4234e-06 | 14 | 468453.8437
20 | 150 | CONCLUIDO | 6.5503 | 15.27 | 10.88 | 26.11 | 0.35 | 25 | 307.24 | 61.82 | 6 | 23 | 89.42 | 38127.48 | 199.88 | 197.89 | 42.43 | 25.4 | 7587.31 | 0.6 | 0.86 | 2.98 | 0.49 | 1 | 10 | 377.0476 | 515.8931 | 466.657 | 377047.5858 | 515893.1411 | 1.4305e-06 | 14 | 466657.0238
21 | 150 | CONCLUIDO | 6.5904 | 15.17 | 10.84 | 27.11 | 0.36 | 24 | 307.78 | 61.82 | 6.25 | 22 | 89.71 | 38194.05 | 199.19 | 197.77 | 41.29 | 25.4 | 7019.42 | 0.62 | 0.86 | 2.98 | 0.45 | 1 | 10 | 374.9496 | 513.0226 | 464.0604 | 374949.6133 | 513022.6025 | 1.4393e-06 | 14 | 464060.4454
22 | 150 | CONCLUIDO | 6.6125 | 15.12 | 10.85 | 28.3 | 0.38 | 23 | 308.32 | 61.82 | 6.5 | 21 | 90 | 38260.74 | 199.25 | 197.75 | 41.64 | 25.4 | 7200.73 | 0.61 | 0.86 | 2.98 | 0.46 | 1 | 10 | 374.3217 | 512.1635 | 463.2833 | 374321.7155 | 512163.4851 | 1.4441e-06 | 14 | 463283.3209
23 | 150 | CONCLUIDO | 6.6207 | 15.1 | 10.83 | 28.25 | 0.39 | 23 | 308.86 | 61.82 | 6.75 | 21 | 90.29 | 38327.57 | 198.87 | 197.87 | 40.97 | 25.4 | 6864.04 | 0.62 | 0.86 | 2.98 | 0.44 | 1 | 10 | 373.6445 | 511.2369 | 462.4452 | 373644.5229 | 511236.9202 | 1.4459e-06 | 14 | 462445.1861
24 | 150 | CONCLUIDO | 6.6519 | 15.03 | 10.81 | 29.49 | 0.4 | 22 | 309.41 | 61.82 | 7 | 20 | 90.59 | 38394.52 | 198.72 | 197.81 | 40.57 | 25.4 | 6670.17 | 0.63 | 0.86 | 2.97 | 0.42 | 1 | 10 | 372.4133 | 509.5522 | 460.9213 | 372413.2525 | 509552.2418 | 1.4527e-06 | 14 | 460921.291
25 | 150 | CONCLUIDO | 6.6842 | 14.96 | 10.8 | 30.85 | 0.42 | 21 | 309.95 | 61.82 | 7.25 | 19 | 90.88 | 38461.6 | 198.42 | 197.75 | 40.1 | 25.4 | 6440.82 | 0.63 | 0.86 | 2.97 | 0.41 | 1 | 10 | 359.9158 | 492.4527 | 445.4537 | 359915.8346 | 492452.7233 | 1.4597e-06 | 13 | 445453.7266
26 | 150 | CONCLUIDO | 6.7226 | 14.88 | 10.77 | 32.3 | 0.43 | 20 | 310.5 | 61.82 | 7.5 | 18 | 91.18 | 38528.81 | 197.81 | 197.81 | 39.01 | 25.4 | 5900.62 | 0.65 | 0.86 | 2.97 | 0.38 | 1 | 10 | 358.061 | 489.9149 | 443.1581 | 358060.9978 | 489914.8537 | 1.4681e-06 | 13 | 443158.0676
27 | 150 | CONCLUIDO | 6.7222 | 14.88 | 10.77 | 32.3 | 0.44 | 20 | 311.04 | 61.82 | 7.75 | 18 | 91.47 | 38596.15 | 197.85 | 197.77 | 38.86 | 25.4 | 5826.1 | 0.65 | 0.86 | 2.98 | 0.38 | 1 | 10 | 358.106 | 489.9764 | 443.2137 | 358105.9596 | 489976.3725 | 1.468e-06 | 13 | 443213.7152
28 | 150 | CONCLUIDO | 6.7542 | 14.81 | 10.75 | 33.96 | 0.46 | 19 | 311.59 | 61.82 | 8 | 17 | 91.77 | 38663.62 | 197.67 | 197.85 | 38.47 | 25.4 | 5635.77 | 0.66 | 0.87 | 2.97 | 0.36 | 1 | 10 | 356.8643 | 488.2775 | 441.677 | 356864.3087 | 488277.491 | 1.475e-06 | 13 | 441676.9725
29 | 150 | CONCLUIDO | 6.7599 | 14.79 | 10.74 | 33.92 | 0.47 | 19 | 312.14 | 61.82 | 8.25 | 17 | 92.07 | 38731.35 | 197.4 | 197.77 | 38.27 | 25.4 | 5535.83 | 0.66 | 0.87 | 2.97 | 0.35 | 1 | 10 | 356.4223 | 487.6728 | 441.13 | 356422.3409 | 487672.771 | 1.4763e-06 | 13 | 441129.9662
30 | 150 | CONCLUIDO | 6.7907 | 14.73 | 10.73 | 35.76 | 0.48 | 18 | 312.69 | 61.82 | 8.5 | 16 | 92.37 | 38799.09 | 197.3 | 197.82 | 37.81 | 25.4 | 5308.85 | 0.67 | 0.87 | 2.97 | 0.34 | 1 | 10 | 355.3436 | 486.1968 | 439.7949 | 355343.617 | 486196.8134 | 1.483e-06 | 13 | 439794.8719
31 | 150 | CONCLUIDO | 6.7904 | 14.73 | 10.73 | 35.76 | 0.5 | 18 | 313.24 | 61.82 | 8.75 | 16 | 92.67 | 38866.96 | 197.13 | 197.76 | 37.92 | 25.4 | 5366.09 | 0.67 | 0.87 | 2.97 | 0.34 | 1 | 10 | 355.2166 | 486.023 | 439.6377 | 355216.5957 | 486023.0173 | 1.4829e-06 | 13 | 439637.6627
32 | 150 | CONCLUIDO | 6.8152 | 14.67 | 10.73 | 37.88 | 0.51 | 17 | 313.79 | 61.82 | 9 | 15 | 92.97 | 38934.97 | 197.23 | 197.82 | 37.95 | 25.4 | 5384.81 | 0.67 | 0.87 | 2.97 | 0.34 | 1 | 10 | 354.5375 | 485.0938 | 438.7972 | 354537.4882 | 485093.8324 | 1.4883e-06 | 13 | 438797.1579
33 | 150 | CONCLUIDO | 6.8187 | 14.67 | 10.72 | 37.85 | 0.52 | 17 | 314.34 | 61.82 | 9.25 | 15 | 93.27 | 39003.11 | 197.18 | 197.87 | 37.67 | 25.4 | 5245.42 | 0.67 | 0.87 | 2.97 | 0.33 | 1 | 10 | 354.3439 | 484.829 | 438.5576 | 354343.9304 | 484828.9981 | 1.4891e-06 | 13 | 438557.599
34 | 150 | CONCLUIDO | 6.8625 | 14.57 | 10.69 | 40.07 | 0.54 | 16 | 314.9 | 61.82 | 9.5 | 14 | 93.57 | 39071.38 | 196.47 | 197.76 | 36.38 | 25.4 | 4606.25 | 0.7 | 0.87 | 2.97 | 0.3 | 1 | 10 | 352.3154 | 482.0534 | 436.0469 | 352315.3536 | 482053.4099 | 1.4987e-06 | 13 | 436046.909
35 | 150 | CONCLUIDO | 6.8556 | 14.59 | 10.7 | 40.13 | 0.55 | 16 | 315.45 | 61.82 | 9.75 | 14 | 93.88 | 39139.8 | 196.83 | 197.76 | 36.86 | 25.4 | 4847.24 | 0.69 | 0.87 | 2.97 | 0.31 | 1 | 10 | 352.8548 | 482.7915 | 436.7146 | 352854.811 | 482791.5193 | 1.4972e-06 | 13 | 436714.5743
36 | 150 | CONCLUIDO | 6.8637 | 14.57 | 10.68 | 40.06 | 0.56 | 16 | 316.01 | 61.82 | 10 | 14 | 94.18 | 39208.35 | 196.51 | 197.77 | 36.65 | 25.4 | 4742.63 | 0.69 | 0.87 | 2.96 | 0.29 | 1 | 10 | 352.2645 | 481.9838 | 435.9839 | 352264.4731 | 481983.7929 | 1.4989e-06 | 13 | 435983.9361
37 | 150 | CONCLUIDO | 6.8955 | 14.5 | 10.67 | 42.69 | 0.58 | 15 | 316.56 | 61.82 | 10.25 | 13 | 94.49 | 39277.04 | 196.36 | 197.76 | 36.19 | 25.4 | 4514.29 | 0.7 | 0.87 | 2.96 | 0.28 | 1 | 10 | 351.1514 | 480.4609 | 434.6064 | 351151.437 | 480460.8878 | 1.5059e-06 | 13 | 434606.375
38 | 150 | CONCLUIDO | 6.9 | 14.49 | 10.66 | 42.65 | 0.59 | 15 | 317.12 | 61.82 | 10.5 | 13 | 94.8 | 39345.87 | 196.14 | 197.79 | 35.66 | 25.4 | 4250.88 | 0.71 | 0.87 | 2.97 | 0.27 | 1 | 10 | 350.7982 | 479.9775 | 434.1691 | 350798.1622 | 479977.5217 | 1.5069e-06 | 13 | 434169.1406
39 | 150 | CONCLUIDO | 6.8995 | 14.49 | 10.66 | 42.65 | 0.6 | 15 | 317.68 | 61.82 | 10.75 | 13 | 95.11 | 39414.84 | 196.15 | 197.78 | 35.82 | 25.4 | 4333.48 | 0.71 | 0.87 | 2.96 | 0.27 | 1 | 10 | 350.8208 | 480.0086 | 434.1972 | 350820.8441 | 480008.556 | 1.5068e-06 | 13 | 434197.2131
40 | 150 | CONCLUIDO | 6.9328 | 14.42 | 10.65 | 45.64 | 0.62 | 14 | 318.24 | 61.82 | 11 | 12 | 95.42 | 39483.95 | 196 | 197.79 | 35.23 | 25.4 | 4042.57 | 0.72 | 0.87 | 2.97 | 0.26 | 1 | 10 | 349.6762 | 478.4425 | 432.7806 | 349676.2432 | 478442.4626 | 1.514e-06 | 13 | 432780.5854
41 | 150 | CONCLUIDO | 6.9331 | 14.42 | 10.65 | 45.64 | 0.63 | 14 | 318.8 | 61.82 | 11.25 | 12 | 95.73 | 39553.2 | 196.01 | 197.8 | 35.42 | 25.4 | 4133.93 | 0.72 | 0.87 | 2.96 | 0.26 | 1 | 10 | 349.6753 | 478.4412 | 432.7794 | 349675.3073 | 478441.1821 | 1.5141e-06 | 13 | 432779.4272
42 | 150 | CONCLUIDO | 6.93 | 14.43 | 10.65 | 45.66 | 0.64 | 14 | 319.36 | 61.82 | 11.5 | 12 | 96.04 | 39622.59 | 196 | 197.76 | 35.59 | 25.4 | 4219.93 | 0.71 | 0.87 | 2.96 | 0.26 | 1 | 10 | 349.7583 | 478.5547 | 432.8821 | 349758.274 | 478554.7007 | 1.5134e-06 | 13 | 432882.1117
43 | 150 | CONCLUIDO | 6.9642 | 14.36 | 10.64 | 49.11 | 0.65 | 13 | 319.93 | 61.82 | 11.75 | 11 | 96.36 | 39692.13 | 195.8 | 197.75 | 35.2 | 25.4 | 4029.01 | 0.72 | 0.87 | 2.96 | 0.25 | 1 | 10 | 348.5586 | 476.9132 | 431.3973 | 348558.5955 | 476913.2477 | 1.5209e-06 | 13 | 431397.3167
44 | 150 | CONCLUIDO | 6.9643 | 14.36 | 10.64 | 49.11 | 0.67 | 13 | 320.49 | 61.82 | 12 | 11 | 96.67 | 39761.81 | 196.03 | 197.75 | 35.17 | 25.4 | 4013.68 | 0.72 | 0.87 | 2.96 | 0.25 | 1 | 10 | 348.7354 | 477.1552 | 431.6162 | 348735.4201 | 477155.1869 | 1.5209e-06 | 13 | 431616.1655
45 | 150 | CONCLUIDO | 6.9753 | 14.34 | 10.62 | 49 | 0.68 | 13 | 321.06 | 61.82 | 12.25 | 11 | 96.99 | 39831.64 | 195.62 | 197.77 | 34.54 | 25.4 | 3699.83 | 0.74 | 0.88 | 2.96 | 0.23 | 1 | 10 | 348.0051 | 476.1559 | 430.7122 | 348005.0774 | 476155.8998 | 1.5233e-06 | 13 | 430712.249
46 | 150 | CONCLUIDO | 6.9678 | 14.35 | 10.63 | 49.07 | 0.69 | 13 | 321.63 | 61.82 | 12.5 | 11 | 97.31 | 39901.61 | 195.83 | 197.76 | 34.92 | 25.4 | 3892.16 | 0.73 | 0.88 | 2.96 | 0.24 | 1 | 10 | 348.4318 | 476.7397 | 431.2403 | 348431.7662 | 476739.7143 | 1.5217e-06 | 13 | 431240.3451
47 | 150 | CONCLUIDO | 7.0016 | 14.28 | 10.62 | 53.09 | 0.71 | 12 | 322.2 | 61.82 | 12.75 | 10 | 97.62 | 39971.73 | 195.47 | 197.77 | 34.39 | 25.4 | 3633.3 | 0.74 | 0.88 | 2.96 | 0.23 | 1 | 10 | 347.1321 | 474.9615 | 429.6319 | 347132.144 | 474961.5138 | 1.5291e-06 | 13 | 429631.8536
48 | 150 | CONCLUIDO | 7.0089 | 14.27 | 10.6 | 53.02 | 0.72 | 12 | 322.77 | 61.82 | 13 | 10 | 97.94 | 40042 | 195.29 | 197.76 | 34.12 | 25.4 | 3493.74 | 0.74 | 0.88 | 2.96 | 0.21 | 1 | 10 | 346.6922 | 474.3596 | 429.0874 | 346692.2334 | 474359.6088 | 1.5307e-06 | 13 | 429087.3935
49 | 150 | CONCLUIDO | 7.002 | 14.28 | 10.62 | 53.09 | 0.73 | 12 | 323.34 | 61.82 | 13.25 | 10 | 98.27 | 40112.54 | 195.69 | 197.78 | 34.18 | 25.4 | 3527.12 | 0.74 | 0.88 | 2.96 | 0.23 | 1 | 10 | 347.2917 | 475.1798 | 429.8293 | 347291.6753 | 475179.7916 | 1.5291e-06 | 13 | 429829.2992
50 | 150 | CONCLUIDO | 7.0051 | 14.28 | 10.61 | 53.06 | 0.74 | 12 | 323.91 | 61.82 | 13.5 | 10 | 98.59 | 40183.11 | 195.55 | 197.76 | 34.28 | 25.4 | 3578.3 | 0.74 | 0.88 | 2.96 | 0.22 | 1 | 10 | 347.0484 | 474.847 | 429.5282 | 347048.428 | 474846.9698 | 1.5298e-06 | 13 | 429528.2415
51 | 150 | CONCLUIDO | 7.0044 | 14.28 | 10.61 | 53.06 | 0.76 | 12 | 324.48 | 61.82 | 13.75 | 10 | 98.91 | 40253.84 | 195.39 | 197.77 | 34.36 | 25.4 | 3618.19 | 0.74 | 0.88 | 2.96 | 0.22 | 1 | 10 | 346.9441 | 474.7043 | 429.3992 | 346944.1457 | 474704.2863 | 1.5297e-06 | 13 | 429399.1754
52 | 150 | CONCLUIDO | 7.041 | 14.2 | 10.59 | 57.79 | 0.77 | 11 | 325.06 | 61.82 | 14 | 9 | 99.24 | 40324.71 | 195.01 | 197.75 | 33.71 | 25.4 | 3297.25 | 0.75 | 0.88 | 2.96 | 0.2 | 1 | 10 | 345.5184 | 472.7535 | 427.6345 | 345518.3646 | 472753.4696 | 1.5377e-06 | 13 | 427634.542
53 | 150 | CONCLUIDO | 7.0467 | 14.19 | 10.58 | 57.72 | 0.78 | 11 | 325.63 | 61.82 | 14.25 | 9 | 99.56 | 40395.74 | 194.96 | 197.81 | 33.38 | 25.4 | 3129.19 | 0.76 | 0.88 | 2.96 | 0.19 | 1 | 10 | 345.2735 | 472.4184 | 427.3314 | 345273.4619 | 472418.3829 | 1.5389e-06 | 13 | 427331.4355
54 | 150 | CONCLUIDO | 7.0442 | 14.2 | 10.59 | 57.75 | 0.79 | 11 | 326.21 | 61.82 | 14.5 | 9 | 99.89 | 40466.92 | 195.11 | 197.79 | 33.45 | 25.4 | 3165.66 | 0.76 | 0.88 | 2.96 | 0.2 | 1 | 10 | 345.5053 | 472.7356 | 427.6183 | 345505.2783 | 472735.5643 | 1.5384e-06 | 13 | 427618.3456
55 | 150 | CONCLUIDO | 7.0475 | 14.19 | 10.58 | 57.72 | 0.8 | 11 | 326.79 | 61.82 | 14.75 | 9 | 100.22 | 40538.25 | 195.08 | 197.78 | 33.33 | 25.4 | 3108.24 | 0.76 | 0.88 | 2.95 | 0.19 | 1 | 10 | 345.3436 | 472.5143 | 427.4182 | 345343.577 | 472514.3175 | 1.5391e-06 | 13 | 427418.2142
56 | 150 | CONCLUIDO | 7.0417 | 14.2 | 10.59 | 57.78 | 0.82 | 11 | 327.37 | 61.82 | 15 | 9 | 100.55 | 40609.74 | 195.49 | 197.78 | 33.76 | 25.4 | 3322.62 | 0.75 | 0.88 | 2.95 | 0.2 | 1 | 10 | 345.8695 | 473.234 | 428.0692 | 345869.5486 | 473233.9751 | 1.5378e-06 | 13 | 428069.1887
57 | 150 | CONCLUIDO | 7.0468 | 14.19 | 10.58 | 57.72 | 0.83 | 11 | 327.95 | 61.82 | 15.25 | 9 | 100.88 | 40681.39 | 195.09 | 197.8 | 33.33 | 25.4 | 3104.3 | 0.76 | 0.88 | 2.96 | 0.19 | 1 | 10 | 345.371 | 472.5519 | 427.4522 | 345371.037 | 472551.8895 | 1.5389e-06 | 13 | 427452.2004
58 | 150 | CONCLUIDO | 7.0841 | 14.12 | 10.56 | 63.38 | 0.84 | 10 | 328.53 | 61.82 | 15.5 | 8 | 101.21 | 40753.2 | 194.74 | 197.76 | 32.8 | 25.4 | 2844.47 | 0.77 | 0.88 | 2.95 | 0.17 | 1 | 10 | 343.9655 | 470.6287 | 425.7126 | 343965.4675 | 470628.7273 | 1.5471e-06 | 13 | 425712.5821
59 | 150 | CONCLUIDO | 7.0827 | 14.12 | 10.57 | 63.4 | 0.85 | 10 | 329.12 | 61.82 | 15.75 | 8 | 101.54 | 40825.16 | 194.96 | 197.75 | 32.77 | 25.4 | 2831.04 | 0.78 | 0.88 | 2.96 | 0.18 | 1 | 10 | 344.2187 | 470.9752 | 426.026 | 344218.7016 | 470975.2134 | 1.5468e-06 | 13 | 426026
60 | 150 | CONCLUIDO | 7.0834 | 14.12 | 10.56 | 63.39 | 0.86 | 10 | 329.7 | 61.82 | 16 | 8 | 101.88 | 40897.29 | 195.13 | 197.75 | 32.77 | 25.4 | 2828.87 | 0.78 | 0.88 | 2.96 | 0.17 | 1 | 10 | 344.2846 | 471.0654 | 426.1075 | 344284.5917 | 471065.3671 | 1.5469e-06 | 13 | 426107.5496
61 | 150 | CONCLUIDO | 7.0851 | 14.11 | 10.56 | 63.37 | 0.88 | 10 | 330.29 | 61.82 | 16.25 | 8 | 102.21 | 40969.57 | 195.07 | 197.8 | 32.6 | 25.4 | 2747.64 | 0.78 | 0.88 | 2.96 | 0.17 | 1 | 10 | 344.1911 | 470.9374 | 425.9918 | 344191.0862 | 470937.4287 | 1.5473e-06 | 13 | 425991.8215
62 | 150 | CONCLUIDO | 7.0835 | 14.12 | 10.56 | 63.39 | 0.89 | 10 | 330.87 | 61.82 | 16.5 | 8 | 102.55 | 41042.02 | 195.17 | 197.77 | 32.59 | 25.4 | 2741.24 | 0.78 | 0.88 | 2.96 | 0.17 | 1 | 10 | 344.3125 | 471.1036 | 426.1421 | 344312.532 | 471103.5962 | 1.5469e-06 | 13 | 426142.1302
63 | 150 | CONCLUIDO | 7.0838 | 14.12 | 10.56 | 63.38 | 0.9 | 10 | 331.46 | 61.82 | 16.75 | 8 | 102.89 | 41114.63 | 195.15 | 197.75 | 32.78 | 25.4 | 2837.59 | 0.77 | 0.88 | 2.95 | 0.17 | 1 | 10 | 344.2888 | 471.0711 | 426.1128 | 344288.7964 | 471071.1202 | 1.547e-06 | 13 | 426112.7537
64 | 150 | CONCLUIDO | 7.0835 | 14.12 | 10.56 | 63.39 | 0.91 | 10 | 332.05 | 61.82 | 17 | 8 | 103.23 | 41187.41 | 195.12 | 197.82 | 32.83 | 25.4 | 2859.71 | 0.77 | 0.88 | 2.95 | 0.17 | 1 | 10 | 344.2741 | 471.051 | 426.0946 | 344274.1191 | 471051.038 | 1.5469e-06 | 13 | 426094.588
65 | 150 | CONCLUIDO | 7.0801 | 14.12 | 10.57 | 63.43 | 0.92 | 10 | 332.64 | 61.82 | 17.25 | 8 | 103.57 | 41260.35 | 195.06 | 197.76 | 32.85 | 25.4 | 2872.09 | 0.77 | 0.88 | 2.96 | 0.18 | 1 | 10 | 344.3681 | 471.1796 | 426.2109 | 344368.1167 | 471179.6498 | 1.5462e-06 | 13 | 426210.9253
66 | 150 | CONCLUIDO | 7.1221 | 14.04 | 10.54 | 70.29 | 0.94 | 9 | 333.24 | 61.82 | 17.5 | 7 | 103.92 | 41333.46 | 194.44 | 197.75 | 32.17 | 25.4 | 2538.32 | 0.79 | 0.88 | 2.95 | 0.15 | 1 | 10 | 342.5936 | 468.7516 | 424.0146 | 342593.5701 | 468751.6368 | 1.5554e-06 | 13 | 424014.6385
67 | 150 | CONCLUIDO | 7.1153 | 14.05 | 10.56 | 70.38 | 0.95 | 9 | 333.83 | 61.82 | 17.75 | 7 | 104.26 | 41406.86 | 194.9 | 197.79 | 32.61 | 25.4 | 2753.96 | 0.78 | 0.88 | 2.95 | 0.17 | 1 | 10 | 343.2226 | 469.6123 | 424.7932 | 343222.6278 | 469612.3413 | 1.5539e-06 | 13 | 424793.1986
68 | 150 | CONCLUIDO | 7.1152 | 14.05 | 10.56 | 70.38 | 0.96 | 9 | 334.43 | 61.82 | 18 | 7 | 104.61 | 41480.31 | 195.1 | 197.78 | 32.61 | 25.4 | 2758.06 | 0.78 | 0.88 | 2.95 | 0.17 | 1 | 10 | 343.3784 | 469.8254 | 424.9859 | 343378.3577 | 469825.4178 | 1.5539e-06 | 13 | 424985.9393
69 | 150 | CONCLUIDO | 7.1186 | 14.05 | 10.55 | 70.34 | 0.97 | 9 | 335.02 | 61.82 | 18.25 | 7 | 104.95 | 41553.93 | 195.04 | 197.75 | 32.38 | 25.4 | 2639.39 | 0.78 | 0.88 | 2.95 | 0.16 | 1 | 10 | 343.1936 | 469.5726 | 424.7572 | 343193.5598 | 469572.5691 | 1.5546e-06 | 13 | 424757.2221
70 | 150 | CONCLUIDO | 7.1165 | 14.05 | 10.55 | 70.36 | 0.98 | 9 | 335.62 | 61.82 | 18.5 | 7 | 105.3 | 41627.72 | 195.29 | 197.76 | 32.39 | 25.4 | 2646.72 | 0.78 | 0.88 | 2.96 | 0.16 | 1 | 10 | 343.4427 | 469.9135 | 425.0656 | 343442.7315 | 469913.4969 | 1.5541e-06 | 13 | 425065.6123
71 | 150 | CONCLUIDO | 7.119 | 14.05 | 10.55 | 70.33 | 0.99 | 9 | 336.22 | 61.82 | 18.75 | 7 | 105.65 | 41701.68 | 195.22 | 197.78 | 32.35 | 25.4 | 2624.22 | 0.79 | 0.88 | 2.95 | 0.16 | 1 | 10 | 343.3201 | 469.7457 | 424.9139 | 343320.1134 | 469745.7253 | 1.5547e-06 | 13 | 424913.8526
72 | 150 | CONCLUIDO | 7.1173 | 14.05 | 10.55 | 70.35 | 1.01 | 9 | 336.82 | 61.82 | 19 | 7 | 106 | 41775.82 | 195.21 | 197.75 | 32.42 | 25.4 | 2659.18 | 0.78 | 0.88 | 2.95 | 0.16 | 1 | 10 | 343.3594 | 469.7995 | 424.9625 | 343359.4428 | 469799.5376 | 1.5543e-06 | 13 | 424962.5291
73 | 150 | CONCLUIDO | 7.1186 | 14.05 | 10.55 | 70.34 | 1.02 | 9 | 337.43 | 61.82 | 19.25 | 7 | 106.35 | 41850.13 | 195.2 | 197.76 | 32.43 | 25.4 | 2665.57 | 0.78 | 0.88 | 2.95 | 0.16 | 1 | 10 | 343.3159 | 469.7399 | 424.9086 | 343315.875 | 469739.9262 | 1.5546e-06 | 13 | 424908.6069
74 | 150 | CONCLUIDO | 7.1162 | 14.05 | 10.56 | 70.37 | 1.03 | 9 | 338.03 | 61.82 | 19.5 | 7 | 106.71 | 41924.62 | 195.27 | 197.75 | 32.5 | 25.4 | 2702.84 | 0.78 | 0.88 | 2.96 | 0.17 | 1 | 10 | 343.4807 | 469.9655 | 425.1126 | 343480.7163 | 469965.4694 | 1.5541e-06 | 13 | 425112.6246
75 | 150 | CONCLUIDO | 7.1211 | 14.04 | 10.55 | 70.3 | 1.04 | 9 | 338.63 | 61.82 | 19.75 | 7 | 107.06 | 41999.28 | 195.07 | 197.78 | 32.24 | 25.4 | 2569.35 | 0.79 | 0.88 | 2.95 | 0.15 | 1 | 10 | 343.1475 | 469.5095 | 424.7002 | 343147.4854 | 469509.5282 | 1.5552e-06 | 13 | 424700.1977
76 | 150 | CONCLUIDO | 7.1585 | 13.97 | 10.53 | 78.96 | 1.05 | 8 | 339.24 | 61.82 | 20 | 6 | 107.42 | 42074.12 | 194.71 | 197.77 | 31.69 | 25.4 | 2303.55 | 0.8 | 0.88 | 2.95 | 0.14 | 1 | 10 | 341.7578 | 467.608 | 422.9802 | 341757.7633 | 467608.049 | 1.5633e-06 | 13 | 422980.1931
77 | 150 | CONCLUIDO | 7.1636 | 13.96 | 10.52 | 78.88 | 1.06 | 8 | 339.85 | 61.82 | 20.25 | 6 | 107.78 | 42149.15 | 194.67 | 197.76 | 31.41 | 25.4 | 2161.4 | 0.81 | 0.88 | 2.95 | 0.13 | 1 | 10 | 341.5438 | 467.3153 | 422.7154 | 341543.7876 | 467315.278 | 1.5644e-06 | 13 | 422715.3638
78 | 150 | CONCLUIDO | 7.1632 | 13.96 | 10.52 | 78.89 | 1.07 | 8 | 340.46 | 61.82 | 20.5 | 6 | 108.14 | 42224.35 | 194.83 | 197.76 | 31.49 | 25.4 | 2201.2 | 0.81 | 0.88 | 2.95 | 0.13 | 1 | 10 | 341.6762 | 467.4965 | 422.8793 | 341676.2243 | 467496.4838 | 1.5643e-06 | 13 | 422879.2755
79 | 150 | CONCLUIDO | 7.1616 | 13.96 | 10.52 | 78.91 | 1.08 | 8 | 341.07 | 61.82 | 20.75 | 6 | 108.5 | 42299.74 | 195.04 | 197.75 | 31.45 | 25.4 | 2178.86 | 0.81 | 0.88 | 2.95 | 0.13 | 1 | 10 | 341.8794 | 467.7744 | 423.1307 | 341879.3707 | 467774.4377 | 1.564e-06 | 13 | 423130.7019
80 | 150 | CONCLUIDO | 7.1586 | 13.97 | 10.53 | 78.96 | 1.1 | 8 | 341.68 | 61.82 | 21 | 6 | 108.86 | 42375.31 | 195.28 | 197.79 | 31.72 | 25.4 | 2314.4 | 0.8 | 0.88 | 2.95 | 0.14 | 1 | 10 | 342.1884 | 468.1972 | 423.5131 | 342188.3511 | 468197.1982 | 1.5633e-06 | 13 | 423513.1147
81 | 150 | CONCLUIDO | 7.1608 | 13.96 | 10.52 | 78.92 | 1.11 | 8 | 342.3 | 61.82 | 21.25 | 6 | 109.23 | 42451.07 | 195.31 | 197.75 | 31.51 | 25.4 | 2209.46 | 0.81 | 0.88 | 2.95 | 0.13 | 1 | 10 | 342.1064 | 468.085 | 423.4117 | 342106.3722 | 468085.0311 | 1.5638e-06 | 13 | 423411.6527
82 | 150 | CONCLUIDO | 7.1603 | 13.97 | 10.52 | 78.93 | 1.12 | 8 | 342.91 | 61.82 | 21.5 | 6 | 109.59 | 42527.02 | 195.4 | 197.75 | 31.55 | 25.4 | 2230.97 | 0.81 | 0.88 | 2.95 | 0.13 | 1 | 10 | 342.1884 | 468.1973 | 423.5132 | 342188.4225 | 468197.2959 | 1.5637e-06 | 13 | 423513.2031
83 | 150 | CONCLUIDO | 7.1629 | 13.96 | 10.52 | 78.89 | 1.13 | 8 | 343.53 | 61.82 | 21.75 | 6 | 109.96 | 42603.15 | 195.26 | 197.75 | 31.41 | 25.4 | 2160.53 | 0.81 | 0.88 | 2.95 | 0.13 | 1 | 10 | 342.0111 | 467.9547 | 423.2937 | 342011.0817 | 467954.6505 | 1.5643e-06 | 13 | 423293.7154
84 | 150 | CONCLUIDO | 7.1616 | 13.96 | 10.52 | 78.91 | 1.14 | 8 | 344.15 | 61.82 | 22 | 6 | 110.33 | 42679.6 | 195.32 | 197.75 | 31.43 | 25.4 | 2169.92 | 0.81 | 0.88 | 2.95 | 0.13 | 1 | 10 | 342.0921 | 468.0656 | 423.394 | 342092.1372 | 468065.5541 | 1.564e-06 | 13 | 423394.0346
85 | 150 | CONCLUIDO | 7.1568 | 13.97 | 10.53 | 78.98 | 1.15 | 8 | 344.77 | 61.82 | 22.25 | 6 | 110.7 | 42756.12 | 195.57 | 197.77 | 31.68 | 25.4 | 2298.36 | 0.8 | 0.88 | 2.95 | 0.14 | 1 | 10 | 342.458 | 468.5662 | 423.8469 | 342458.0438 | 468566.2037 | 1.563e-06 | 13 | 423846.9029
86 | 150 | CONCLUIDO | 7.1581 | 13.97 | 10.53 | 78.96 | 1.16 | 8 | 345.39 | 61.82 | 22.5 | 6 | 111.07 | 42832.82 | 195.57 | 197.75 | 31.66 | 25.4 | 2284.32 | 0.8 | 0.88 | 2.95 | 0.14 | 1 | 10 | 342.4225 | 468.5175 | 423.8029 | 342422.4826 | 468517.5473 | 1.5632e-06 | 13 | 423802.8902
87 | 150 | CONCLUIDO | 7.1609 | 13.96 | 10.52 | 78.92 | 1.17 | 8 | 346.02 | 61.82 | 22.75 | 6 | 111.45 | 42909.73 | 195.24 | 197.76 | 31.41 | 25.4 | 2161.45 | 0.81 | 0.88 | 2.95 | 0.13 | 1 | 10 | 342.0504 | 468.0085 | 423.3424 | 342050.4459 | 468008.5103 | 1.5638e-06 | 13 | 423342.4349
88 | 150 | CONCLUIDO | 7.1585 | 13.97 | 10.53 | 78.96 | 1.18 | 8 | 346.64 | 61.82 | 23 | 6 | 111.82 | 42986.83 | 195.22 | 197.75 | 31.7 | 25.4 | 2305.27 | 0.8 | 0.88 | 2.95 | 0.14 | 1 | 10 | 342.1455 | 468.1385 | 423.46 | 342145.4701 | 468138.5265 | 1.5633e-06 | 13 | 423460.0426
89 | 150 | CONCLUIDO | 7.1942 | 13.9 | 10.51 | 90.12 | 1.19 | 7 | 347.27 | 61.82 | 23.25 | 5 | 112.2 | 43064.12 | 194.89 | 197.75 | 31.24 | 25.4 | 2082.85 | 0.81 | 0.89 | 2.95 | 0.12 | 1 | 10 | 340.8367 | 466.3479 | 421.8403 | 340836.7423 | 466347.8674 | 1.5711e-06 | 13 | 421840.2815
90 | 150 | CONCLUIDO | 7.1983 | 13.89 | 10.51 | 90.05 | 1.2 | 7 | 347.9 | 61.82 | 23.5 | 5 | 112.58 | 43141.62 | 195.06 | 197.79 | 31.02 | 25.4 | 1972.89 | 0.82 | 0.89 | 2.95 | 0.12 | 1 | 10 | 340.8547 | 466.3724 | 421.8625 | 340854.6587 | 466372.3814 | 1.572e-06 | 13 | 421862.4559
91 | 150 | CONCLUIDO | 7.1971 | 13.89 | 10.51 | 90.07 | 1.21 | 7 | 348.53 | 61.82 | 23.75 | 5 | 112.96 | 43219.31 | 195.4 | 197.76 | 31 | 25.4 | 1959.26 | 0.82 | 0.89 | 2.95 | 0.12 | 1 | 10 | 341.1441 | 466.7684 | 422.2207 | 341144.1241 | 466768.4408 | 1.5718e-06 | 13 | 422220.7159
92 | 150 | CONCLUIDO | 7.1953 | 13.9 | 10.51 | 90.1 | 1.23 | 7 | 349.16 | 61.82 | 24 | 5 | 113.34 | 43297.21 | 195.72 | 197.75 | 31.25 | 25.4 | 2088.37 | 0.81 | 0.89 | 2.95 | 0.12 | 1 | 10 | 341.4348 | 467.1662 | 422.5805 | 341434.8021 | 467166.1593 | 1.5714e-06 | 13 | 422580.4768
93 | 150 | CONCLUIDO | 7.1973 | 13.89 | 10.51 | 90.07 | 1.24 | 7 | 349.79 | 61.82 | 24.25 | 5 | 113.72 | 43375.3 | 195.77 | 197.75 | 31.01 | 25.4 | 1967.46 | 0.82 | 0.89 | 2.95 | 0.12 | 1 | 10 | 341.4185 | 467.1438 | 422.5603 | 341418.4805 | 467143.8274 | 1.5718e-06 | 13 | 422560.2761
94 | 150 | CONCLUIDO | 7.1991 | 13.89 | 10.5 | 90.04 | 1.25 | 7 | 350.43 | 61.82 | 24.5 | 5 | 114.11 | 43453.61 | 195.81 | 197.77 | 30.85 | 25.4 | 1884.57 | 0.82 | 0.89 | 2.95 | 0.11 | 1 | 10 | 341.3556 | 467.0577 | 422.4824 | 341355.5541 | 467057.7287 | 1.5722e-06 | 13 | 422482.3946
95 | 150 | CONCLUIDO | 7.2023 | 13.88 | 10.5 | 89.99 | 1.26 | 7 | 351.06 | 61.82 | 24.75 | 5 | 114.49 | 43532.12 | 195.81 | 197.78 | 30.81 | 25.4 | 1866.67 | 0.82 | 0.89 | 2.95 | 0.11 | 1 | 10 | 341.269 | 466.9394 | 422.3753 | 341269.046 | 466939.3644 | 1.5729e-06 | 13 | 422375.3269
96 | 150 | CONCLUIDO | 7.1988 | 13.89 | 10.51 | 90.04 | 1.27 | 7 | 351.7 | 61.82 | 25 | 5 | 114.88 | 43610.83 | 196.01 | 197.75 | 31.03 | 25.4 | 1973.79 | 0.82 | 0.89 | 2.95 | 0.12 | 1 | 10 | 341.5593 | 467.3365 | 422.7346 | 341559.3259 | 467336.5382 | 1.5721e-06 | 13 | 422734.5949
97 | 150 | CONCLUIDO | 7.195 | 13.9 | 10.51 | 90.11 | 1.28 | 7 | 352.34 | 61.82 | 25.25 | 5 | 115.27 | 43689.76 | 196.27 | 197.76 | 31.11 | 25.4 | 2017.63 | 0.82 | 0.89 | 2.95 | 0.12 | 1 | 10 | 341.8589 | 467.7465 | 423.1054 | 341858.9179 | 467746.4532 | 1.5713e-06 | 13 | 423105.3882
98 | 150 | CONCLUIDO | 7.1927 | 13.9 | 10.52 | 90.15 | 1.29 | 7 | 352.98 | 61.82 | 25.5 | 5 | 115.66 | 43769.02 | 196.43 | 197.75 | 31.28 | 25.4 | 2100.48 | 0.81 | 0.88 | 2.95 | 0.13 | 1 | 10 | 342.0869 | 468.0584 | 423.3876 | 342086.8994 | 468058.3875 | 1.5708e-06 | 13 | 423387.552
99 | 150 | CONCLUIDO | 7.1974 | 13.89 | 10.51 | 90.07 | 1.3 | 7 | 353.63 | 61.82 | 25.75 | 5 | 116.06 | 43848.38 | 196.21 | 197.75 | 31.03 | 25.4 | 1974.3 | 0.82 | 0.89 | 2.95 | 0.12 | 1 | 10 | 341.7485 | 467.5953 | 422.9687 | 341748.4587 | 467595.3181 | 1.5718e-06 | 13 | 422968.6772
100 | 150 | CONCLUIDO | 7.2 | 13.89 | 10.5 | 90.02 | 1.31 | 7 | 354.27 | 61.82 | 26 | 5 | 116.45 | 43927.95 | 196.14 | 197.75 | 30.89 | 25.4 | 1905.29 | 0.82 | 0.89 | 2.95 | 0.11 | 1 | 10 | 341.5806 | 467.3657 | 422.761 | 341580.639 | 467365.6998 | 1.5724e-06 | 13 | 422760.9734
101 | 150 | CONCLUIDO | 7.1974 | 13.89 | 10.51 | 90.07 | 1.32 | 7 | 354.92 | 61.82 | 26.25 | 5 | 116.85 | 44007.74 | 196.16 | 197.75 | 31.18 | 25.4 | 2049.69 | 0.81 | 0.89 | 2.95 | 0.12 | 1 | 10 | 341.7107 | 467.5436 | 422.9219 | 341710.6537 | 467543.5916 | 1.5718e-06 | 13 | 422921.8874
102 | 150 | CONCLUIDO | 7.1961 | 13.9 | 10.51 | 90.09 | 1.33 | 7 | 355.57 | 61.82 | 26.5 | 5 | 117.25 | 44087.74 | 196.27 | 197.75 | 31.04 | 25.4 | 1979.74 | 0.82 | 0.89 | 2.95 | 0.12 | 1 | 10 | 341.8291 | 467.7056 | 423.0685 | 341829.0781 | 467705.6251 | 1.5715e-06 | 13 | 423068.4567
103 | 150 | CONCLUIDO | 7.1919 | 13.9 | 10.52 | 90.16 | 1.34 | 7 | 356.22 | 61.82 | 26.75 | 5 | 117.65 | 44167.96 | 196.3 | 197.75 | 31.32 | 25.4 | 2123.21 | 0.81 | 0.88 | 2.95 | 0.13 | 1 | 10 | 342.0103 | 467.9535 | 423.2927 | 342010.2708 | 467953.5409 | 1.5706e-06 | 13 | 423292.7117
104 | 150 | CONCLUIDO | 7.194 | 13.9 | 10.51 | 90.12 | 1.35 | 7 | 356.87 | 61.82 | 27 | 5 | 118.05 | 44248.41 | 196.27 | 197.75 | 31.35 | 25.4 | 2135.46 | 0.81 | 0.88 | 2.95 | 0.12 | 1 | 10 | 341.8861 | 467.7836 | 423.139 | 341886.0528 | 467783.5804 | 1.5711e-06 | 13 | 423138.972
105 | 150 | CONCLUIDO | 7.1965 | 13.9 | 10.51 | 90.08 | 1.36 | 7 | 357.52 | 61.82 | 27.25 | 5 | 118.45 | 44329.08 | 196.13 | 197.76 | 31.18 | 25.4 | 2050.1 | 0.81 | 0.89 | 2.95 | 0.12 | 1 | 10 | 341.7124 | 467.5459 | 422.924 | 341712.3623 | 467545.9293 | 1.5716e-06 | 13 | 422924.002
106 | 150 | CONCLUIDO | 7.1951 | 13.9 | 10.51 | 90.1 | 1.37 | 7 | 358.18 | 61.82 | 27.5 | 5 | 118.86 | 44409.98 | 196.07 | 197.77 | 31.2 | 25.4 | 2063.49 | 0.81 | 0.89 | 2.95 | 0.12 | 1 | 10 | 341.7049 | 467.5358 | 422.9148 | 341704.9363 | 467535.7688 | 1.5713e-06 | 13 | 422914.8113
107 | 150 | CONCLUIDO | 7.1978 | 13.89 | 10.51 | 90.06 | 1.38 | 7 | 358.84 | 61.82 | 27.75 | 5 | 119.27 | 44491.1 | 195.9 | 197.75 | 31.05 | 25.4 | 1985.39 | 0.82 | 0.89 | 2.95 | 0.12 | 1 | 10 | 341.5032 | 467.2598 | 422.6652 | 341503.2384 | 467259.7969 | 1.5719e-06 | 13 | 422665.1777
108 | 150 | CONCLUIDO | 7.2359 | 13.82 | 10.49 | 104.89 | 1.39 | 6 | 359.5 | 61.82 | 28 | 4 | 119.68 | 44572.45 | 195.49 | 197.75 | 30.52 | 25.4 | 1725.83 | 0.83 | 0.89 | 2.95 | 0.1 | 1 | 10 | 328.9121 | 450.0321 | 407.0817 | 328912.1295 | 450032.0862 | 1.5802e-06 | 12 | 407081.6555
109 | 150 | CONCLUIDO | 7.2362 | 13.82 | 10.49 | 104.89 | 1.4 | 6 | 360.16 | 61.82 | 28.25 | 4 | 120.09 | 44654.04 | 195.7 | 197.75 | 30.46 | 25.4 | 1697.68 | 0.83 | 0.89 | 2.95 | 0.1 | 1 | 10 | 329.062 | 450.2372 | 407.2672 | 329062.04 | 450237.2003 | 1.5803e-06 | 12 | 407267.1938
110 | 150 | CONCLUIDO | 7.2392 | 13.81 | 10.48 | 104.83 | 1.41 | 6 | 360.82 | 61.82 | 28.5 | 4 | 120.5 | 44735.86 | 195.68 | 197.75 | 30.24 | 25.4 | 1586.1 | 0.84 | 0.89 | 2.95 | 0.09 | 1 | 10 | 328.9226 | 450.0464 | 407.0946 | 328922.5648 | 450046.3642 | 1.5809e-06 | 12 | 407094.5708
111 | 150 | CONCLUIDO | 7.2401 | 13.81 | 10.48 | 104.81 | 1.42 | 6 | 361.49 | 61.82 | 28.75 | 4 | 120.92 | 44817.91 | 195.9 | 197.75 | 30.21 | 25.4 | 1572.13 | 0.84 | 0.89 | 2.95 | 0.09 | 1 | 10 | 329.0639 | 450.2397 | 407.2695 | 329063.8797 | 450239.7175 | 1.5811e-06 | 12 | 407269.4708
112 | 150 | CONCLUIDO | 7.2397 | 13.81 | 10.48 | 104.82 | 1.43 | 6 | 362.16 | 61.82 | 29 | 4 | 121.34 | 44900.33 | 196.06 | 197.76 | 30.31 | 25.4 | 1620.62 | 0.84 | 0.89 | 2.95 | 0.09 | 1 | 10 | 329.1948 | 450.4189 | 407.4316 | 329194.8446 | 450418.9094 | 1.5811e-06 | 12 | 407431.5608
113 | 150 | CONCLUIDO | 7.2389 | 13.81 | 10.48 | 104.84 | 1.44 | 6 | 362.83 | 61.82 | 29.25 | 4 | 121.75 | 44982.86 | 196.27 | 197.75 | 30.29 | 25.4 | 1611.18 | 0.84 | 0.89 | 2.95 | 0.09 | 1 | 10 | 329.3741 | 450.6642 | 407.6534 | 329374.1234 | 450664.2066 | 1.5809e-06 | 12 | 407653.4473
114 | 150 | CONCLUIDO | 7.2391 | 13.81 | 10.48 | 104.83 | 1.45 | 6 | 363.5 | 61.82 | 29.5 | 4 | 122.18 | 45065.64 | 196.57 | 197.78 | 30.29 | 25.4 | 1613.25 | 0.84 | 0.89 | 2.95 | 0.09 | 1 | 10 | 329.5943 | 450.9654 | 407.9259 | 329594.2902 | 450965.4485 | 1.5809e-06 | 12 | 407925.939
115 | 150 | CONCLUIDO | 7.2373 | 13.82 | 10.49 | 104.87 | 1.46 | 6 | 364.17 | 61.82 | 29.75 | 4 | 122.6 | 45148.66 | 196.87 | 197.75 | 30.33 | 25.4 | 1632.38 | 0.84 | 0.89 | 2.95 | 0.1 | 1 | 10 | 329.9124 | 451.4007 | 408.3196 | 329912.3783 | 451400.6706 | 1.5805e-06 | 12 | 408319.6242
116 | 150 | CONCLUIDO | 7.2356 | 13.82 | 10.49 | 104.9 | 1.47 | 6 | 364.85 | 61.82 | 30 | 4 | 123.02 | 45231.92 | 197.15 | 197.75 | 30.5 | 25.4 | 1716.45 | 0.83 | 0.89 | 2.95 | 0.1 | 1 | 10 | 330.1687 | 451.7513 | 408.6368 | 330168.6501 | 451751.3131 | 1.5802e-06 | 12 | 408636.8018
117 | 150 | CONCLUIDO | 7.2375 | 13.82 | 10.49 | 104.86 | 1.48 | 6 | 365.52 | 61.82 | 30.25 | 4 | 123.45 | 45315.43 | 197.3 | 197.75 | 30.44 | 25.4 | 1685.55 | 0.83 | 0.89 | 2.95 | 0.1 | 1 | 10 | 330.2303 | 451.8357 | 408.7131 | 330230.3273 | 451835.7025 | 1.5806e-06 | 12 | 408713.1372
118 | 150 | CONCLUIDO | 7.2381 | 13.82 | 10.49 | 104.85 | 1.49 | 6 | 366.2 | 61.82 | 30.5 | 4 | 123.88 | 45399.2 | 197.3 | 197.75 | 30.31 | 25.4 | 1620.13 | 0.84 | 0.89 | 2.95 | 0.1 | 1 | 10 | 330.2142 | 451.8136 | 408.6932 | 330214.1837 | 451813.6141 | 1.5807e-06 | 12 | 408693.1569
119 | 150 | CONCLUIDO | 7.2423 | 13.81 | 10.48 | 104.77 | 1.49 | 6 | 366.88 | 61.82 | 30.75 | 4 | 124.31 | 45483.22 | 197.17 | 197.75 | 30.07 | 25.4 | 1502.03 | 0.84 | 0.89 | 2.95 | 0.09 | 1 | 10 | 329.9594 | 451.465 | 408.3778 | 329959.3696 | 451464.9663 | 1.5816e-06 | 12 | 408377.7836
120 | 150 | CONCLUIDO | 7.2405 | 13.81 | 10.48 | 104.81 | 1.5 | 6 | 367.57 | 61.82 | 31 | 4 | 124.74 | 45567.49 | 197.43 | 197.75 | 30.2 | 25.4 | 1566.52 | 0.84 | 0.89 | 2.95 | 0.09 | 1 | 10 | 330.2031 | 451.7985 | 408.6795 | 330203.133 | 451798.4942 | 1.5812e-06 | 12 | 408679.48
121 | 150 | CONCLUIDO | 7.2375 | 13.82 | 10.49 | 104.86 | 1.51 | 6 | 368.25 | 61.82 | 31.25 | 4 | 125.18 | 45652.02 | 197.68 | 197.75 | 30.35 | 25.4 | 1640.67 | 0.84 | 0.89 | 2.95 | 0.1 | 1 | 10 | 330.5161 | 452.2266 | 409.0668 | 330516.0536 | 452226.6459 | 1.5806e-06 | 12 | 409066.7695
122 | 150 | CONCLUIDO | 7.2362 | 13.82 | 10.49 | 104.89 | 1.52 | 6 | 368.94 | 61.82 | 31.5 | 4 | 125.62 | 45736.8 | 197.82 | 197.75 | 30.37 | 25.4 | 1652.99 | 0.84 | 0.89 | 2.95 | 0.1 | 1 | 10 | 330.6564 | 452.4186 | 409.2404 | 330656.3785 | 452418.6445 | 1.5803e-06 | 12 | 409240.4441
123 | 150 | CONCLUIDO | 7.2388 | 13.81 | 10.48 | 104.84 | 1.53 | 6 | 369.63 | 61.82 | 31.75 | 4 | 126.06 | 45821.85 | 197.82 | 197.77 | 30.26 | 25.4 | 1593.76 | 0.84 | 0.89 | 2.95 | 0.09 | 1 | 10 | 330.5421 | 452.2622 | 409.099 | 330542.0553 | 452262.2225 | 1.5809e-06 | 12 | 409098.9507
124 | 150 | CONCLUIDO | 7.2366 | 13.82 | 10.49 | 104.88 | 1.54 | 6 | 370.32 | 61.82 | 32 | 4 | 126.5 | 45907.3 | 197.92 | 197.76 | 30.42 | 25.4 | 1676.9 | 0.83 | 0.89 | 2.95 | 0.1 | 1 | 10 | 330.7208 | 452.5068 | 409.3202 | 330720.7908 | 452506.7763 | 1.5804e-06 | 12 | 409320.1647
125 | 150 | CONCLUIDO | 7.2366 | 13.82 | 10.49 | 104.88 | 1.55 | 6 | 371.02 | 61.82 | 32.25 | 4 | 126.94 | 45992.88 | 198.06 | 197.76 | 30.43 | 25.4 | 1680.68 | 0.83 | 0.89 | 2.95 | 0.1 | 1 | 10 | 330.8261 | 452.6508 | 409.4505 | 330826.0714 | 452650.826 | 1.5804e-06 | 12 | 409450.4664
126 | 150 | CONCLUIDO | 7.2387 | 13.81 | 10.48 | 104.84 | 1.56 | 6 | 371.71 | 61.82 | 32.5 | 4 | 127.39 | 46078.74 | 197.98 | 197.75 | 30.36 | 25.4 | 1647.87 | 0.84 | 0.89 | 2.95 | 0.09 | 1 | 10 | 330.665 | 452.4305 | 409.2512 | 330665.0358 | 452430.4899 | 1.5808e-06 | 12 | 409251.159
127 | 150 | CONCLUIDO | 7.2379 | 13.82 | 10.49 | 104.86 | 1.57 | 6 | 372.41 | 61.82 | 32.75 | 4 | 127.84 | 46164.87 | 198.09 | 197.76 | 30.32 | 25.4 | 1627.73 | 0.84 | 0.89 | 2.95 | 0.1 | 1 | 10 | 330.8135 | 452.6337 | 409.435 | 330813.5417 | 452633.6823 | 1.5807e-06 | 12 | 409434.9589
128 | 150 | CONCLUIDO | 7.2382 | 13.82 | 10.48 | 104.85 | 1.58 | 6 | 373.11 | 61.82 | 33 | 4 | 128.29 | 46251.27 | 198.05 | 197.75 | 30.4 | 25.4 | 1666.37 | 0.84 | 0.89 | 2.95 | 0.1 | 1 | 10 | 330.7311 | 452.5209 | 409.333 | 330731.1474 | 452520.9467 | 1.5807e-06 | 12 | 409332.9827
129 | 150 | CONCLUIDO | 7.2392 | 13.81 | 10.48 | 104.83 | 1.59 | 6 | 373.81 | 61.82 | 33.25 | 4 | 128.74 | 46337.95 | 198 | 197.76 | 30.31 | 25.4 | 1621.01 | 0.84 | 0.89 | 2.95 | 0.09 | 1 | 10 | 330.6666 | 452.4326 | 409.2531 | 330666.5895 | 452432.6158 | 1.5809e-06 | 12 | 409253.0819
130 | 150 | CONCLUIDO | 7.2379 | 13.82 | 10.49 | 104.86 | 1.6 | 6 | 374.52 | 61.82 | 33.5 | 4 | 129.2 | 46424.91 | 198.09 | 197.75 | 30.33 | 25.4 | 1632.8 | 0.84 | 0.89 | 2.95 | 0.1 | 1 | 10 | 330.8135 | 452.6337 | 409.435 | 330813.5417 | 452633.6823 | 1.5807e-06 | 12 | 409434.9589
131 | 150 | CONCLUIDO | 7.2381 | 13.82 | 10.49 | 104.85 | 1.6 | 6 | 375.23 | 61.82 | 33.75 | 4 | 129.65 | 46512.15 | 198.06 | 197.78 | 30.43 | 25.4 | 1681.27 | 0.83 | 0.89 | 2.95 | 0.1 | 1 | 10 | 330.7856 | 452.5954 | 409.4004 | 330785.5889 | 452595.436 | 1.5807e-06 | 12 | 409400.3628
132 | 150 | CONCLUIDO | 7.2392 | 13.81 | 10.48 | 104.83 | 1.61 | 6 | 375.93 | 61.82 | 34 | 4 | 130.11 | 46599.68 | 197.95 | 197.75 | 30.25 | 25.4 | 1589.88 | 0.84 | 0.89 | 2.95 | 0.09 | 1 | 10 | 330.629 | 452.3812 | 409.2066 | 330629.0028 | 452381.1879 | 1.5809e-06 | 12 | 409206.5623
133 | 150 | CONCLUIDO | 7.2376 | 13.82 | 10.49 | 104.86 | 1.62 | 6 | 376.65 | 61.82 | 34.25 | 4 | 130.58 | 46687.5 | 198.03 | 197.75 | 30.36 | 25.4 | 1648.54 | 0.84 | 0.89 | 2.95 | 0.1 | 1 | 10 | 330.7765 | 452.583 | 409.3891 | 330776.5242 | 452583.0333 | 1.5806e-06 | 12 | 409389.1438
134 | 150 | CONCLUIDO | 7.2405 | 13.81 | 10.48 | 104.81 | 1.63 | 6 | 377.36 | 61.82 | 34.5 | 4 | 131.04 | 46775.73 | 197.94 | 197.75 | 30.25 | 25.4 | 1592.68 | 0.84 | 0.89 | 2.95 | 0.09 | 1 | 10 | 330.5864 | 452.323 | 409.1539 | 330586.449 | 452322.9639 | 1.5812e-06 | 12 | 409153.8951
135 | 150 | CONCLUIDO | 7.24 | 13.81 | 10.48 | 104.82 | 1.64 | 6 | 378.08 | 61.82 | 34.75 | 4 | 131.51 | 46864.14 | 197.81 | 197.75 | 30.26 | 25.4 | 1598.16 | 0.84 | 0.89 | 2.95 | 0.09 | 1 | 10 | 330.5022 | 452.2077 | 409.0496 | 330502.2083 | 452207.7021 | 1.5811e-06 | 12 | 409049.6337
136 | 150 | CONCLUIDO | 7.2352 | 13.82 | 10.49 | 104.91 | 1.65 | 6 | 378.8 | 61.82 | 35 | 4 | 131.98 | 46952.84 | 197.98 | 197.75 | 30.54 | 25.4 | 1734.89 | 0.83 | 0.89 | 2.95 | 0.1 | 1 | 10 | 330.8037 | 452.6202 | 409.4228 | 330803.6982 | 452620.2139 | 1.5801e-06 | 12 | 409422.776
137 | 150 | CONCLUIDO | 7.2328 | 13.83 | 10.5 | 104.95 | 1.66 | 6 | 379.52 | 61.82 | 35.25 | 4 | 132.45 | 47041.84 | 197.89 | 197.75 | 30.67 | 25.4 | 1802.41 | 0.83 | 0.89 | 2.95 | 0.11 | 1 | 10 | 342.0133 | 467.9578 | 423.2965 | 342013.3491 | 467957.7527 | 1.5795e-06 | 13 | 423296.5216
138 | 150 | CONCLUIDO | 7.2738 | 13.75 | 10.47 | 125.68 | 1.67 | 5 | 380.24 | 61.82 | 35.5 | 3 | 132.92 | 47131.15 | 197.71 | 197.78 | 30.02 | 25.4 | 1482.81 | 0.85 | 0.89 | 2.95 | 0.08 | 1 | 10 | 329.4772 | 450.8052 | 407.781 | 329477.1602 | 450805.1861 | 1.5885e-06 | 12 | 407780.9718
139 | 150 | CONCLUIDO | 7.2745 | 13.75 | 10.47 | 125.66 | 1.67 | 5 | 380.97 | 61.82 | 35.75 | 3 | 133.4 | 47220.77 | 197.98 | 197.78 | 29.96 | 25.4 | 1452.35 | 0.85 | 0.89 | 2.95 | 0.08 | 1 | 10 | 329.6605 | 451.056 | 408.0079 | 329660.4761 | 451056.0071 | 1.5887e-06 | 12 | 408007.8548
140 | 150 | CONCLUIDO | 7.2727 | 13.75 | 10.47 | 125.7 | 1.68 | 5 | 381.7 | 61.82 | 36 | 3 | 133.88 | 47310.69 | 198.34 | 197.75 | 30.06 | 25.4 | 1501.7 | 0.84 | 0.89 | 2.95 | 0.09 | 1 | 10 | 329.9779 | 451.4903 | 408.4007 | 329977.9135 | 451490.3389 | 1.5883e-06 | 12 | 408400.7346
141 | 150 | CONCLUIDO | 7.2721 | 13.75 | 10.48 | 125.71 | 1.69 | 5 | 382.43 | 61.82 | 36.25 | 3 | 134.36 | 47400.92 | 198.57 | 197.75 | 30.18 | 25.4 | 1561.07 | 0.84 | 0.89 | 2.94 | 0.09 | 1 | 10 | 330.2101 | 451.808 | 408.6881 | 330210.0964 | 451808.0217 | 1.5881e-06 | 12 | 408688.0982
142 | 150 | CONCLUIDO | 7.2699 | 13.76 | 10.48 | 125.76 | 1.7 | 5 | 383.17 | 61.82 | 36.5 | 3 | 134.84 | 47491.48 | 198.93 | 197.75 | 30.17 | 25.4 | 1556.24 | 0.84 | 0.89 | 2.95 | 0.09 | 1 | 10 | 330.5385 | 452.2574 | 409.0946 | 330538.5063 | 452257.3667 | 1.5876e-06 | 12 | 409094.5583
143 | 150 | CONCLUIDO | 7.2704 | 13.75 | 10.48 | 125.75 | 1.71 | 5 | 383.9 | 61.82 | 36.75 | 3 | 135.33 | 47582.35 | 199.12 | 197.75 | 30.14 | 25.4 | 1541.17 | 0.84 | 0.89 | 2.95 | 0.09 | 1 | 10 | 330.6673 | 452.4336 | 409.254 | 330667.3085 | 452433.5996 | 1.5878e-06 | 12 | 409253.9718
144 | 150 | CONCLUIDO | 7.2714 | 13.75 | 10.48 | 125.73 | 1.72 | 5 | 384.64 | 61.82 | 37 | 3 | 135.82 | 47673.67 | 199.27 | 197.75 | 30.06 | 25.4 | 1502.36 | 0.84 | 0.89 | 2.95 | 0.09 | 1 | 10 | 330.7527 | 452.5505 | 409.3597 | 330752.7265 | 452550.4722 | 1.588e-06 | 12 | 409359.6903
145 | 150 | CONCLUIDO | 7.2732 | 13.75 | 10.47 | 125.69 | 1.72 | 5 | 385.38 | 61.82 | 37.25 | 3 | 136.31 | 47765.19 | 199.45 | 197.75 | 29.99 | 25.4 | 1468.11 | 0.85 | 0.89 | 2.95 | 0.08 | 1 | 10 | 330.7951 | 452.6084 | 409.4121 | 330795.0677 | 452608.4053 | 1.5884e-06 | 12 | 409412.0943
146 | 150 | CONCLUIDO | 7.2745 | 13.75 | 10.47 | 125.66 | 1.73 | 5 | 386.13 | 61.82 | 37.5 | 3 | 136.81 | 47857.05 | 199.54 | 197.76 | 29.89 | 25.4 | 1417.35 | 0.85 | 0.89 | 2.95 | 0.08 | 1 | 10 | 330.8275 | 452.6528 | 409.4522 | 330827.4918 | 452652.7694 | 1.5887e-06 | 12 | 409452.2244
147 | 150 | CONCLUIDO | 7.274 | 13.75 | 10.47 | 125.67 | 1.74 | 5 | 386.88 | 61.82 | 37.75 | 3 | 137.31 | 47949.23 | 199.83 | 197.75 | 29.92 | 25.4 | 1429.25 | 0.85 | 0.89 | 2.95 | 0.08 | 1 | 10 | 331.0579 | 452.968 | 409.7374 | 331057.8796 | 452967.9961 | 1.5885e-06 | 12 | 409737.3663
148 | 150 | CONCLUIDO | 7.2749 | 13.75 | 10.47 | 125.65 | 1.75 | 5 | 387.63 | 61.82 | 38 | 3 | 137.81 | 48041.76 | 199.98 | 197.75 | 29.96 | 25.4 | 1451.16 | 0.85 | 0.89 | 2.95 | 0.08 | 1 | 10 | 331.1459 | 453.0884 | 409.8463 | 331145.8912 | 453088.4174 | 1.5887e-06 | 12 | 409846.2948
149 | 150 | CONCLUIDO | 7.2738 | 13.75 | 10.47 | 125.68 | 1.76 | 5 | 388.38 | 61.82 | 38.25 | 3 | 138.31 | 48134.63 | 200.26 | 197.78 | 29.95 | 25.4 | 1446.77 | 0.85 | 0.89 | 2.95 | 0.08 | 1 | 10 | 331.385 | 453.4155 | 410.1422 | 331384.9655 | 453415.5295 | 1.5885e-06 | 12 | 410142.1877
150 | 150 | CONCLUIDO | 7.2774 | 13.74 | 10.47 | 125.59 | 1.76 | 5 | 389.14 | 61.82 | 38.5 | 3 | 138.81 | 48227.84 | 200.3 | 197.76 | 29.71 | 25.4 | 1326.62 | 0.85 | 0.89 | 2.95 | 0.08 | 1 | 10 | 331.318 | 453.3239 | 410.0593 | 331317.9672 | 453323.8595 | 1.5893e-06 | 12 | 410059.2666
151 | 150 | CONCLUIDO | 7.2768 | 13.74 | 10.47 | 125.61 | 1.77 | 5 | 389.89 | 61.82 | 38.75 | 3 | 139.32 | 48321.4 | 200.45 | 197.75 | 29.75 | 25.4 | 1344 | 0.85 | 0.89 | 2.95 | 0.08 | 1 | 10 | 331.4463 | 453.4994 | 410.2181 | 331446.2923 | 453499.4394 | 1.5892e-06 | 12 | 410218.0894
152 | 150 | CONCLUIDO | 7.2765 | 13.74 | 10.47 | 125.61 | 1.78 | 5 | 390.66 | 61.82 | 39 | 3 | 139.83 | 48415.31 | 200.68 | 197.82 | 29.83 | 25.4 | 1384.35 | 0.85 | 0.89 | 2.95 | 0.08 | 1 | 10 | 331.6264 | 453.7458 | 410.441 | 331626.3843 | 453745.8493 | 1.5891e-06 | 12 | 410440.9823
153 | 150 | CONCLUIDO | 7.2757 | 13.74 | 10.47 | 125.63 | 1.79 | 5 | 391.42 | 61.82 | 39.25 | 3 | 140.35 | 48509.7 | 200.88 | 197.75 | 29.81 | 25.4 | 1373.83 | 0.85 | 0.89 | 2.95 | 0.08 | 1 | 10 | 331.7975 | 453.98 | 410.6528 | 331797.5441 | 453980.0377 | 1.5889e-06 | 12 | 410652.8201
154 | 150 | CONCLUIDO | 7.2748 | 13.75 | 10.47 | 125.65 | 1.8 | 5 | 392.19 | 61.82 | 39.5 | 3 | 140.87 | 48604.33 | 201.08 | 197.76 | 29.87 | 25.4 | 1404.5 | 0.85 | 0.89 | 2.95 | 0.08 | 1 | 10 | 331.9714 | 454.218 | 410.868 | 331971.4425 | 454217.9732 | 1.5887e-06 | 12 | 410868.0473
155 | 150 | CONCLUIDO | 7.2751 | 13.75 | 10.47 | 125.65 | 1.8 | 5 | 392.96 | 61.82 | 39.75 | 3 | 141.39 | 48699.33 | 201.3 | 197.75 | 29.9 | 25.4 | 1421.79 | 0.85 | 0.89 | 2.95 | 0.08 | 1 | 10 | 332.1279 | 454.4321 | 411.0617 | 332127.9055 | 454432.0527 | 1.5888e-06 | 12 | 411061.6954
156 | 150 | CONCLUIDO | 7.2748 | 13.75 | 10.47 | 125.65 | 1.81 | 5 | 393.73 | 61.82 | 40 | 3 | 141.91 | 48794.7 | 201.42 | 197.75 | 29.97 | 25.4 | 1455.02 | 0.85 | 0.89 | 2.95 | 0.08 | 1 | 10 | 332.2258 | 454.566 | 411.1828 | 332225.7816 | 454565.9711 | 1.5887e-06 | 12 | 411182.8328

## RESULTADOS_0
Unnamed: 0 | Volume de calda [L] | STATUS | Capacidade operacional [ha/h] | Tempo de missao [h] | Tempo util [h] | Tempo por voo [min] | Autonomia Projetada [h] | N° Voos | MTOW [kg] | Massa Estrutura [kg] | Combustível [kg] | Abastecimentos | Massa gerador | Potência gerador [W] | Combustível consumido [L] | Calda cons [L] | Distância percorrida [km] | Distância Pulverizando [km] | RTL ACUMULADO[m] | EOC [km/km] | EOC [h/h] | Tempo de manobra [h] | Tempo rtl_rtw [h] | V pulv [m/s] | V desloc [m/s] | Preço Total por ha Simples [R$/ha] | Preço Total por ha Presumido [R$/ha] | Preço Total por ha Real [R$/ha] | Preço Total Simples [R$] | Preço Total Presumido [R$] | Prod CAPEX [ha/h/R$] | Dias Trabalhados | Preço Total Real [R$]
0 | 10 | CONCLUIDO | 7.8094 | 12.8 | 10.88 | 26.11 | 0.64 | 25 | 26.11 | 12.1 | 1 | 22 | 3.01 | 3454.41 | 32.58 | 197.82 | 42.59 | 25.4 | 7667.34 | 0.6 | 0.86 | 2.98 | 0.49 | 1 | 10 | 137.8019 | 188.5466 | 170.552 | 137801.8859 | 188546.6196 | 2.3806e-06 | 12 | 170551.9949
1 | 10 | CONCLUIDO | 7.8792 | 12.69 | 10.81 | 30.89 | 0.79 | 21 | 26.38 | 12.1 | 1.25 | 4 | 3.04 | 3487.87 | 31.38 | 197.94 | 39.75 | 25.4 | 6265.48 | 0.64 | 0.86 | 2.99 | 0.42 | 1 | 10 | 136.544 | 186.8256 | 168.9952 | 136544.0401 | 186825.5796 | 2.4019e-06 | 12 | 168995.2085
2 | 10 | CONCLUIDO | 7.8747 | 12.7 | 10.82 | 30.91 | 0.94 | 21 | 26.66 | 12.1 | 1.5 | 0 | 3.06 | 3521.35 | 31.72 | 197.94 | 39.84 | 25.4 | 6309.71 | 0.64 | 0.86 | 3 | 0.43 | 1 | 10 | 136.8134 | 187.1942 | 169.3286 | 136813.4423 | 187194.1875 | 2.4005e-06 | 12 | 169328.637

## RESULTADOS_7
Unnamed: 0 | Volume de calda [L] | STATUS | Capacidade operacional [ha/h] | Tempo de missao [h] | Tempo util [h] | Tempo por voo [min] | Autonomia Projetada [h] | N° Voos | MTOW [kg] | Massa Estrutura [kg] | Combustível [kg] | Abastecimentos | Massa gerador | Potência gerador [W] | Combustível consumido [L] | Calda cons [L] | Distância percorrida [km] | Distância Pulverizando [km] | RTL ACUMULADO[m] | EOC [km/km] | EOC [h/h] | Tempo de manobra [h] | Tempo rtl_rtw [h] | V pulv [m/s] | V desloc [m/s] | Preço Total por ha Simples [R$/ha] | Preço Total por ha Presumido [R$/ha] | Preço Total por ha Real [R$/ha] | Preço Total Simples [R$] | Preço Total Presumido [R$] | Prod CAPEX [ha/h/R$] | Dias Trabalhados | Preço Total Real [R$]
0 | 45 | CONCLUIDO | 6.4149 | 15.59 | 11.98 | 9.1 | 0.18 | 79 | 98.71 | 39.72 | 1 | 77 | 12.99 | 12407.75 | 108.06 | 197.96 | 76.62 | 25.4 | 24409.8 | 0.33 | 0.78 | 3.07 | 1.58 | 1 | 10 | 262.404 | 359.0327 | 324.7671 | 262403.9634 | 359032.6792 | 1.6761e-06 | 14 | 324767.1042
1 | 45 | CONCLUIDO | 6.737 | 14.84 | 11.6 | 11.41 | 0.22 | 61 | 99.02 | 39.72 | 1.25 | 59 | 13.05 | 12446.14 | 104.38 | 197.93 | 65.28 | 25.4 | 18830.29 | 0.39 | 0.8 | 3.03 | 1.21 | 1 | 10 | 242.7155 | 332.0941 | 300.3995 | 242715.5223 | 332094.0854 | 1.7602e-06 | 13 | 300399.492
2 | 45 | CONCLUIDO | 6.9412 | 14.41 | 11.39 | 13.67 | 0.27 | 50 | 99.33 | 39.72 | 1.5 | 48 | 13.11 | 12484.55 | 102.2 | 197.88 | 58.39 | 25.4 | 15440.28 | 0.43 | 0.82 | 3.02 | 1 | 1 | 10 | 236.9324 | 324.1813 | 293.2419 | 236932.3631 | 324181.3119 | 1.8136e-06 | 13 | 293241.9025
3 | 45 | CONCLUIDO | 7.0803 | 14.12 | 11.25 | 15.7 | 0.31 | 43 | 99.64 | 39.72 | 1.75 | 41 | 13.18 | 12522.99 | 100.63 | 197.86 | 54.14 | 25.4 | 13348.62 | 0.47 | 0.83 | 3.01 | 0.86 | 1 | 10 | 233.1271 | 318.9747 | 288.5322 | 233127.0751 | 318974.749 | 1.8499e-06 | 13 | 288532.2467
4 | 45 | CONCLUIDO | 7.218 | 13.85 | 11.11 | 18.01 | 0.35 | 37 | 99.95 | 39.72 | 2 | 35 | 13.24 | 12561.45 | 99.04 | 197.87 | 49.32 | 25.4 | 10973.42 | 0.51 | 0.84 | 3 | 0.71 | 1 | 10 | 229.4737 | 313.9761 | 284.0106 | 229473.7076 | 313976.0504 | 1.8859e-06 | 13 | 284010.6168
5 | 45 | CONCLUIDO | 7.2939 | 13.71 | 11.04 | 20.08 | 0.39 | 33 | 100.27 | 39.72 | 2.25 | 31 | 13.3 | 12599.94 | 98.21 | 197.92 | 47.48 | 25.4 | 10070.91 | 0.53 | 0.84 | 3 | 0.65 | 1 | 10 | 218.1095 | 298.4271 | 269.9456 | 218109.522 | 298427.0703 | 1.9057e-06 | 12 | 269945.6095
6 | 45 | CONCLUIDO | 7.3839 | 13.54 | 10.96 | 22.67 | 0.44 | 29 | 100.58 | 39.72 | 2.5 | 27 | 13.36 | 12638.45 | 97.19 | 197.82 | 44.91 | 25.4 | 8805.14 | 0.57 | 0.85 | 2.99 | 0.57 | 1 | 10 | 215.8879 | 295.3873 | 267.196 | 215887.8935 | 295387.3402 | 1.9293e-06 | 12 | 267195.987
7 | 45 | CONCLUIDO | 7.427 | 13.46 | 10.92 | 24.27 | 0.48 | 27 | 100.89 | 39.72 | 2.75 | 25 | 13.42 | 12676.98 | 96.37 | 197.83 | 43.79 | 25.4 | 8256.92 | 0.58 | 0.85 | 2.98 | 0.53 | 1 | 10 | 214.5956 | 293.6192 | 265.5966 | 214595.6447 | 293619.2284 | 1.9405e-06 | 12 | 265596.6213
8 | 45 | CONCLUIDO | 7.5039 | 13.33 | 10.85 | 27.11 | 0.52 | 24 | 101.2 | 39.72 | 3 | 22 | 13.49 | 12715.54 | 95.48 | 197.75 | 41.45 | 25.4 | 7102.17 | 0.61 | 0.86 | 2.98 | 0.45 | 1 | 10 | 212.746 | 291.0885 | 263.3074 | 212746.0445 | 291088.5237 | 1.9606e-06 | 12 | 263307.4436
9 | 45 | CONCLUIDO | 7.5549 | 13.24 | 10.8 | 29.44 | 0.56 | 22 | 101.52 | 39.72 | 3.25 | 20 | 13.55 | 12754.13 | 94.66 | 197.82 | 40.1 | 25.4 | 6434.45 | 0.63 | 0.86 | 2.97 | 0.41 | 1 | 10 | 211.3653 | 289.1994 | 261.5986 | 211365.3389 | 289199.3814 | 1.9739e-06 | 12 | 261598.5983
10 | 45 | CONCLUIDO | 7.5686 | 13.21 | 10.79 | 30.84 | 0.6 | 21 | 101.83 | 39.72 | 3.5 | 19 | 13.61 | 12792.74 | 94.34 | 197.83 | 39.79 | 25.4 | 6286.73 | 0.64 | 0.86 | 2.98 | 0.4 | 1 | 10 | 210.9348 | 288.6104 | 261.0658 | 210934.8393 | 288610.3529 | 1.9775e-06 | 12 | 261065.7859
11 | 45 | CONCLUIDO | 7.6224 | 13.12 | 10.74 | 33.92 | 0.65 | 19 | 102.14 | 39.72 | 3.75 | 17 | 13.68 | 12831.37 | 93.63 | 197.78 | 38.42 | 25.4 | 5609.93 | 0.66 | 0.87 | 2.97 | 0.35 | 1 | 10 | 209.6218 | 286.8138 | 259.4407 | 209621.7806 | 286813.7681 | 1.9916e-06 | 12 | 259440.6646
12 | 45 | CONCLUIDO | 7.6427 | 13.08 | 10.73 | 35.75 | 0.69 | 18 | 102.45 | 39.72 | 4 | 16 | 13.74 | 12870.03 | 93.25 | 197.76 | 37.79 | 25.4 | 5299.52 | 0.67 | 0.87 | 2.97 | 0.34 | 1 | 10 | 209.0742 | 286.0645 | 258.7629 | 209074.1651 | 286064.4964 | 1.9969e-06 | 12 | 258762.9024
13 | 45 | CONCLUIDO | 7.6562 | 13.06 | 10.72 | 37.85 | 0.73 | 17 | 102.77 | 39.72 | 4.25 | 15 | 13.8 | 12908.71 | 92.76 | 197.82 | 37.81 | 25.4 | 5317.87 | 0.67 | 0.87 | 2.97 | 0.33 | 1 | 10 | 208.5343 | 285.3258 | 258.0947 | 208534.3134 | 285325.8475 | 2.0004e-06 | 12 | 258094.7491
14 | 45 | CONCLUIDO | 7.6918 | 13 | 10.68 | 40.06 | 0.77 | 16 | 103.08 | 39.72 | 4.5 | 14 | 13.87 | 12947.42 | 92.24 | 197.78 | 36.63 | 25.4 | 4728.9 | 0.69 | 0.87 | 2.96 | 0.29 | 1 | 10 | 207.6312 | 284.0901 | 256.977 | 207631.1866 | 284090.1495 | 2.0097e-06 | 12 | 256976.9844
15 | 45 | CONCLUIDO | 7.7096 | 12.97 | 10.67 | 42.7 | 0.81 | 15 | 103.4 | 39.72 | 4.75 | 13 | 13.93 | 12986.15 | 91.93 | 197.87 | 36.25 | 25.4 | 4545.08 | 0.7 | 0.87 | 2.96 | 0.28 | 1 | 10 | 207.173 | 283.4632 | 256.4099 | 207173.0053 | 283463.2457 | 2.0144e-06 | 12 | 256409.9114
16 | 45 | CONCLUIDO | 7.7169 | 12.96 | 10.66 | 42.65 | 0.85 | 15 | 103.71 | 39.72 | 5 | 13 | 14 | 13024.91 | 91.36 | 197.77 | 35.81 | 25.4 | 4325.28 | 0.71 | 0.87 | 2.96 | 0.27 | 1 | 10 | 206.6583 | 282.7591 | 255.7729 | 206658.346 | 282759.0662 | 2.0163e-06 | 12 | 255772.9378
17 | 45 | CONCLUIDO | 7.7333 | 12.93 | 10.66 | 45.67 | 0.89 | 14 | 104.03 | 39.72 | 5.25 | 12 | 14.06 | 13063.69 | 90.98 | 197.76 | 35.63 | 25.4 | 4243.34 | 0.71 | 0.87 | 2.96 | 0.27 | 1 | 10 | 206.1966 | 282.1273 | 255.2015 | 206196.6075 | 282127.2952 | 2.0206e-06 | 12 | 255201.4621
18 | 45 | CONCLUIDO | 7.7573 | 12.89 | 10.64 | 49.09 | 0.93 | 13 | 104.34 | 39.72 | 5.5 | 11 | 14.12 | 13102.5 | 90.65 | 197.77 | 35.03 | 25.4 | 3947.54 | 0.72 | 0.87 | 2.96 | 0.25 | 1 | 10 | 205.6322 | 281.3551 | 254.503 | 205632.244 | 281355.1081 | 2.0268e-06 | 12 | 254502.9715
19 | 45 | CONCLUIDO | 7.7588 | 12.89 | 10.63 | 49.08 | 0.97 | 13 | 104.65 | 39.72 | 5.75 | 11 | 14.19 | 13141.33 | 90.22 | 197.77 | 34.96 | 25.4 | 3910.33 | 0.73 | 0.88 | 2.96 | 0.24 | 1 | 10 | 205.2877 | 280.8837 | 254.0766 | 205287.7424 | 280883.7458 | 2.0272e-06 | 12 | 254076.5953
20 | 45 | CONCLUIDO | 7.7823 | 12.85 | 10.62 | 53.08 | 1.01 | 12 | 104.97 | 39.72 | 6 | 10 | 14.25 | 13180.19 | 89.68 | 197.79 | 34.29 | 25.4 | 3582.07 | 0.74 | 0.88 | 2.96 | 0.22 | 1 | 10 | 204.6123 | 279.9595 | 253.2406 | 204612.2557 | 279959.5151 | 2.0334e-06 | 12 | 253240.5719
21 | 45 | CONCLUIDO | 7.786 | 12.84 | 10.61 | 53.04 | 1.05 | 12 | 105.28 | 39.72 | 6.25 | 10 | 14.32 | 13219.07 | 89.09 | 197.75 | 34.29 | 25.4 | 3581.63 | 0.74 | 0.88 | 2.96 | 0.22 | 1 | 10 | 204.132 | 279.3024 | 252.6462 | 204132.0093 | 279302.4207 | 2.0343e-06 | 12 | 252646.1897
22 | 45 | CONCLUIDO | 7.8133 | 12.8 | 10.58 | 57.73 | 1.08 | 11 | 105.6 | 39.72 | 6.5 | 9 | 14.39 | 13257.98 | 88.54 | 197.77 | 33.32 | 25.4 | 3101.21 | 0.76 | 0.88 | 2.96 | 0.19 | 1 | 10 | 203.362 | 278.2488 | 251.6931 | 203361.9581 | 278248.8028 | 2.0415e-06 | 12 | 251693.1276
23 | 45 | CONCLUIDO | 7.8108 | 12.8 | 10.59 | 57.76 | 1.12 | 11 | 105.92 | 39.72 | 6.75 | 9 | 14.45 | 13296.91 | 88.61 | 197.76 | 33.59 | 25.4 | 3234.58 | 0.76 | 0.88 | 2.96 | 0.2 | 1 | 10 | 203.4642 | 278.3887 | 251.8197 | 203464.2201 | 278388.7221 | 2.0408e-06 | 12 | 251819.6932
24 | 45 | CONCLUIDO | 7.8377 | 12.76 | 10.57 | 63.39 | 1.16 | 10 | 106.23 | 39.72 | 7 | 8 | 14.52 | 13335.87 | 87.84 | 197.82 | 32.75 | 25.4 | 2821.77 | 0.78 | 0.88 | 2.96 | 0.17 | 1 | 10 | 202.5758 | 277.1731 | 250.7201 | 202575.7833 | 277173.1237 | 2.0478e-06 | 12 | 250720.1098
25 | 45 | CONCLUIDO | 7.8406 | 12.75 | 10.56 | 63.36 | 1.2 | 10 | 106.55 | 39.72 | 7.25 | 8 | 14.58 | 13374.86 | 87.68 | 197.78 | 32.53 | 25.4 | 2711.46 | 0.78 | 0.88 | 2.96 | 0.17 | 1 | 10 | 202.4072 | 276.9425 | 250.5115 | 202407.2274 | 276942.4981 | 2.0486e-06 | 12 | 250511.4948
26 | 45 | CONCLUIDO | 7.837 | 12.76 | 10.57 | 63.4 | 1.24 | 10 | 106.86 | 39.72 | 7.5 | 8 | 14.65 | 13413.87 | 87.41 | 197.75 | 32.91 | 25.4 | 2900.38 | 0.77 | 0.88 | 2.95 | 0.18 | 1 | 10 | 202.285 | 276.7753 | 250.3602 | 202285.0145 | 276775.281 | 2.0476e-06 | 12 | 250360.2366
27 | 45 | CONCLUIDO | 7.8615 | 12.72 | 10.55 | 70.31 | 1.27 | 9 | 107.18 | 39.72 | 7.75 | 7 | 14.72 | 13452.9 | 86.25 | 197.8 | 32.27 | 25.4 | 2585.06 | 0.79 | 0.88 | 2.95 | 0.16 | 1 | 10 | 201.16 | 275.2359 | 248.9678 | 201159.9727 | 275235.9492 | 2.054e-06 | 12 | 248967.8165
28 | 45 | CONCLUIDO | 7.8582 | 12.73 | 10.55 | 70.35 | 1.31 | 9 | 107.5 | 39.72 | 8 | 7 | 14.78 | 13491.96 | 86.34 | 197.76 | 32.49 | 25.4 | 2694.42 | 0.78 | 0.88 | 2.95 | 0.16 | 1 | 10 | 201.2585 | 275.3707 | 249.0897 | 201258.4721 | 275370.7205 | 2.0532e-06 | 12 | 249089.7254
29 | 45 | CONCLUIDO | 7.8654 | 12.71 | 10.54 | 70.27 | 1.35 | 9 | 107.81 | 39.72 | 8.25 | 7 | 14.85 | 13531.05 | 86.07 | 197.75 | 32.17 | 25.4 | 2535.98 | 0.79 | 0.88 | 2.95 | 0.15 | 1 | 10 | 200.9677 | 274.9728 | 248.7298 | 200967.6812 | 274972.8475 | 2.0551e-06 | 12 | 248729.8249
30 | 45 | CONCLUIDO | 7.8604 | 12.72 | 10.55 | 70.33 | 1.38 | 9 | 108.13 | 39.72 | 8.5 | 7 | 14.92 | 13570.16 | 85.69 | 197.75 | 32.41 | 25.4 | 2657.12 | 0.78 | 0.88 | 2.95 | 0.16 | 1 | 10 | 200.7843 | 274.722 | 248.5029 | 200784.3244 | 274721.9706 | 2.0538e-06 | 12 | 248502.8913
31 | 45 | CONCLUIDO | 7.8883 | 12.68 | 10.52 | 78.93 | 1.42 | 8 | 108.45 | 39.72 | 8.75 | 6 | 14.98 | 13609.42 | 84.98 | 197.77 | 31.54 | 25.4 | 2227.38 | 0.81 | 0.88 | 2.95 | 0.13 | 1 | 10 | 199.9163 | 273.5343 | 247.4285 | 199916.2769 | 273534.2698 | 2.0611e-06 | 12 | 247428.543
32 | 45 | CONCLUIDO | 7.8909 | 12.67 | 10.52 | 78.9 | 1.46 | 8 | 108.77 | 39.72 | 9 | 6 | 15.05 | 13648.58 | 84.85 | 197.75 | 31.4 | 25.4 | 2155.04 | 0.81 | 0.88 | 2.95 | 0.13 | 1 | 10 | 190.3352 | 260.4251 | 235.5705 | 190335.2449 | 260425.0791 | 2.0617e-06 | 11 | 235570.475
33 | 45 | CONCLUIDO | 7.887 | 12.68 | 10.53 | 78.95 | 1.49 | 8 | 109.09 | 39.72 | 9.25 | 6 | 15.12 | 13687.77 | 84.77 | 197.77 | 31.59 | 25.4 | 2251.68 | 0.8 | 0.88 | 2.95 | 0.14 | 1 | 10 | 199.8103 | 273.3893 | 247.2974 | 199810.3448 | 273389.3287 | 2.0607e-06 | 12 | 247297.4349
34 | 45 | CONCLUIDO | 7.8878 | 12.68 | 10.53 | 78.94 | 1.53 | 8 | 109.4 | 39.72 | 9.5 | 6 | 15.19 | 13726.99 | 84.28 | 197.75 | 31.63 | 25.4 | 2270.23 | 0.8 | 0.88 | 2.95 | 0.14 | 1 | 10 | 199.4637 | 272.915 | 246.8684 | 199463.6842 | 272915.0124 | 2.0609e-06 | 12 | 246868.3867
35 | 45 | CONCLUIDO | 7.8882 | 12.68 | 10.52 | 78.94 | 1.57 | 8 | 109.72 | 39.72 | 9.75 | 6 | 15.26 | 13766.23 | 83.46 | 197.81 | 31.59 | 25.4 | 2248.82 | 0.8 | 0.88 | 2.95 | 0.13 | 1 | 10 | 198.8687 | 272.101 | 246.132 | 198868.7265 | 272100.965 | 2.061e-06 | 12 | 246132.0308
36 | 45 | CONCLUIDO | 7.9133 | 12.64 | 10.51 | 90.04 | 1.6 | 7 | 110.04 | 39.72 | 10 | 5 | 15.32 | 13805.5 | 83.22 | 197.76 | 30.9 | 25.4 | 1913.04 | 0.82 | 0.89 | 2.95 | 0.12 | 1 | 10 | 188.9494 | 258.529 | 233.8553 | 188949.4351 | 258528.953 | 2.0676e-06 | 11 | 233855.3126
37 | 45 | CONCLUIDO | 7.9116 | 12.64 | 10.51 | 90.07 | 1.64 | 7 | 110.36 | 39.72 | 10.25 | 5 | 15.39 | 13844.79 | 83.31 | 197.8 | 31.07 | 25.4 | 1996.38 | 0.82 | 0.89 | 2.95 | 0.12 | 1 | 10 | 189.0293 | 258.6382 | 233.9541 | 189029.2596 | 258638.1723 | 2.0671e-06 | 11 | 233954.1081
38 | 45 | CONCLUIDO | 7.9116 | 12.64 | 10.51 | 90.07 | 1.67 | 7 | 110.68 | 39.72 | 10.5 | 5 | 15.46 | 13884.11 | 83.04 | 197.76 | 31.1 | 25.4 | 2013.46 | 0.82 | 0.89 | 2.95 | 0.12 | 1 | 10 | 188.8435 | 258.3841 | 233.7243 | 188843.5413 | 258384.0644 | 2.0671e-06 | 11 | 233724.2519
39 | 45 | CONCLUIDO | 7.9123 | 12.64 | 10.51 | 90.06 | 1.71 | 7 | 111 | 39.72 | 10.75 | 5 | 15.53 | 13923.46 | 82.59 | 197.75 | 30.89 | 25.4 | 1907.64 | 0.82 | 0.89 | 2.95 | 0.12 | 1 | 10 | 188.5267 | 257.9505 | 233.3321 | 188526.6701 | 257950.5072 | 2.0673e-06 | 11 | 233332.0728
40 | 45 | CONCLUIDO | 7.9102 | 12.64 | 10.51 | 90.09 | 1.74 | 7 | 111.32 | 39.72 | 11 | 5 | 15.6 | 13962.83 | 81.79 | 197.75 | 31.13 | 25.4 | 2025.63 | 0.82 | 0.89 | 2.95 | 0.12 | 1 | 10 | 187.9983 | 257.2276 | 232.6782 | 187998.3223 | 257227.5985 | 2.0668e-06 | 11 | 232678.1575
41 | 45 | CONCLUIDO | 7.9077 | 12.65 | 10.51 | 90.12 | 1.78 | 7 | 111.63 | 39.72 | 11.25 | 5 | 15.67 | 14002.23 | 81.09 | 197.77 | 31.23 | 25.4 | 2076.15 | 0.81 | 0.89 | 2.95 | 0.12 | 1 | 10 | 187.5427 | 256.6041 | 232.1142 | 187542.6558 | 256604.1354 | 2.0661e-06 | 11 | 232114.1969
42 | 45 | CONCLUIDO | 7.9349 | 12.6 | 10.49 | 104.91 | 1.81 | 6 | 111.95 | 39.72 | 11.5 | 4 | 15.74 | 14041.65 | 80.24 | 197.75 | 30.47 | 25.4 | 1701.86 | 0.83 | 0.89 | 2.95 | 0.1 | 1 | 10 | 186.629 | 255.3541 | 230.9834 | 186629.0301 | 255354.0725 | 2.0732e-06 | 11 | 230983.4382
43 | 45 | CONCLUIDO | 7.9376 | 12.6 | 10.49 | 104.87 | 1.84 | 6 | 112.27 | 39.72 | 11.75 | 4 | 15.81 | 14081.1 | 80.02 | 197.76 | 30.37 | 25.4 | 1650.07 | 0.84 | 0.89 | 2.95 | 0.1 | 1 | 10 | 186.4506 | 255.11 | 230.7626 | 186450.6238 | 255109.9691 | 2.0739e-06 | 11 | 230762.6317
44 | 45 | CONCLUIDO | 7.937 | 12.6 | 10.49 | 104.88 | 1.88 | 6 | 112.59 | 39.72 | 12 | 3 | 15.88 | 14120.58 | 80.29 | 197.76 | 30.34 | 25.4 | 1635.55 | 0.84 | 0.89 | 2.95 | 0.1 | 1 | 10 | 186.6419 | 255.3716 | 230.9993 | 186641.8627 | 255371.6307 | 2.0738e-06 | 11 | 230999.3206
45 | 45 | CONCLUIDO | 7.9369 | 12.6 | 10.49 | 104.88 | 1.91 | 6 | 112.91 | 39.72 | 12.25 | 3 | 15.95 | 14160.09 | 80.36 | 197.75 | 30.45 | 25.4 | 1691.19 | 0.83 | 0.89 | 2.95 | 0.1 | 1 | 10 | 186.6909 | 255.4387 | 231.06 | 186690.88 | 255438.6983 | 2.0737e-06 | 11 | 231059.9874
46 | 45 | CONCLUIDO | 7.9414 | 12.59 | 10.48 | 104.81 | 1.95 | 6 | 113.24 | 39.72 | 12.5 | 2 | 16.02 | 14199.62 | 79.87 | 197.77 | 30.11 | 25.4 | 1521.86 | 0.84 | 0.89 | 2.95 | 0.09 | 1 | 10 | 186.2843 | 254.8824 | 230.5568 | 186284.3254 | 254882.4322 | 2.0749e-06 | 11 | 230556.8106
47 | 45 | CONCLUIDO | 7.9379 | 12.6 | 10.49 | 104.86 | 1.98 | 6 | 113.56 | 39.72 | 12.75 | 2 | 16.09 | 14239.17 | 80.04 | 197.8 | 30.23 | 25.4 | 1583.19 | 0.84 | 0.89 | 2.95 | 0.1 | 1 | 10 | 186.4613 | 255.1245 | 230.7758 | 186461.278 | 255124.5466 | 2.074e-06 | 11 | 230775.818
48 | 45 | CONCLUIDO | 7.9355 | 12.6 | 10.49 | 104.9 | 2.01 | 6 | 113.88 | 39.72 | 13 | 1 | 16.16 | 14278.75 | 80.04 | 197.75 | 30.4 | 25.4 | 1665.25 | 0.84 | 0.89 | 2.95 | 0.1 | 1 | 10 | 186.4857 | 255.158 | 230.8061 | 186485.7457 | 255158.0245 | 2.0734e-06 | 11 | 230806.1008
49 | 45 | CONCLUIDO | 7.9344 | 12.6 | 10.49 | 104.92 | 2.05 | 6 | 114.2 | 39.72 | 13.25 | 0 | 16.23 | 14318.36 | 80.09 | 197.75 | 30.42 | 25.4 | 1674.72 | 0.83 | 0.89 | 2.95 | 0.1 | 1 | 10 | 186.5313 | 255.2203 | 230.8624 | 186531.2585 | 255220.2971 | 2.0731e-06 | 11 | 230862.4301

## RESULTADOS_19
Unnamed: 0 | Volume de calda [L] | STATUS | Capacidade operacional [ha/h] | Tempo de missao [h] | Tempo util [h] | Tempo por voo [min] | Autonomia Projetada [h] | N° Voos | MTOW [kg] | Massa Estrutura [kg] | Combustível [kg] | Abastecimentos | Massa gerador | Potência gerador [W] | Combustível consumido [L] | Calda cons [L] | Distância percorrida [km] | Distância Pulverizando [km] | RTL ACUMULADO[m] | EOC [km/km] | EOC [h/h] | Tempo de manobra [h] | Tempo rtl_rtw [h] | V pulv [m/s] | V desloc [m/s] | Preço Total por ha Simples [R$/ha] | Preço Total por ha Presumido [R$/ha] | Preço Total por ha Real [R$/ha] | Preço Total Simples [R$] | Preço Total Presumido [R$] | Prod CAPEX [ha/h/R$] | Dias Trabalhados | Preço Total Real [R$]
0 | 105 | CONCLUIDO | 4.6638 | 21.44 | 13.24 | 5.72 | 0.09 | 139 | 204 | 55.27 | 1 | 137 | 42.72 | 25393.6 | 192.16 | 198.15 | 115.9 | 25.4 | 43752.99 | 0.22 | 0.7 | 3.17 | 2.84 | 1 | 10 | 505.2965 | 691.369 | 625.3857 | 505296.518 | 691368.9881 | 1.0803e-06 | 19 | 625385.7022
1 | 105 | CONCLUIDO | 5.1726 | 19.33 | 12.51 | 7.15 | 0.11 | 105 | 204.39 | 55.27 | 1.25 | 103 | 42.87 | 25442.42 | 181.51 | 197.95 | 93.42 | 25.4 | 32680.72 | 0.27 | 0.74 | 3.1 | 2.11 | 1 | 10 | 439.2342 | 600.9796 | 543.623 | 439234.22 | 600979.6375 | 1.1981e-06 | 17 | 543622.9844
2 | 105 | CONCLUIDO | 5.5196 | 18.12 | 12.11 | 8.54 | 0.13 | 85 | 204.79 | 55.27 | 1.5 | 83 | 43.02 | 25491.3 | 175.57 | 197.99 | 80.81 | 25.4 | 26474.61 | 0.31 | 0.77 | 3.08 | 1.71 | 1 | 10 | 404.5743 | 553.5564 | 500.7258 | 404574.3286 | 553556.445 | 1.2785e-06 | 16 | 500725.7948
3 | 105 | CONCLUIDO | 5.7931 | 17.26 | 11.82 | 9.99 | 0.15 | 71 | 205.18 | 55.27 | 1.75 | 69 | 43.16 | 25540.22 | 171.32 | 197.89 | 71.48 | 25.4 | 21880.55 | 0.36 | 0.79 | 3.06 | 1.42 | 1 | 10 | 377.576 | 516.6162 | 467.3111 | 377576.0497 | 516616.2086 | 1.3419e-06 | 15 | 467311.0828
4 | 105 | CONCLUIDO | 5.9904 | 16.69 | 11.61 | 11.24 | 0.17 | 62 | 205.58 | 55.27 | 2 | 60 | 43.31 | 25589.2 | 168.29 | 197.81 | 65.17 | 25.4 | 18773.01 | 0.39 | 0.8 | 3.04 | 1.22 | 1 | 10 | 366.6882 | 501.7189 | 453.8356 | 366688.1564 | 501718.9128 | 1.3876e-06 | 15 | 453835.5639
5 | 105 | CONCLUIDO | 6.1623 | 16.23 | 11.47 | 12.75 | 0.19 | 54 | 205.98 | 55.27 | 2.25 | 52 | 43.46 | 25638.22 | 166.2 | 197.9 | 60.77 | 25.4 | 16610.44 | 0.42 | 0.81 | 3.03 | 1.08 | 1 | 10 | 358.4492 | 490.446 | 443.6385 | 358449.2136 | 490446.0277 | 1.4274e-06 | 15 | 443638.5471
6 | 105 | CONCLUIDO | 6.2795 | 15.92 | 11.37 | 13.93 | 0.22 | 49 | 206.38 | 55.27 | 2.5 | 47 | 43.6 | 25687.3 | 164.62 | 197.79 | 58.33 | 25.4 | 15417.32 | 0.44 | 0.82 | 3.01 | 0.98 | 1 | 10 | 342.3617 | 468.4344 | 423.7276 | 342361.685 | 468434.3613 | 1.4545e-06 | 14 | 423727.6433
7 | 105 | CONCLUIDO | 6.4117 | 15.6 | 11.25 | 15.34 | 0.24 | 44 | 206.78 | 55.27 | 2.75 | 42 | 43.75 | 25736.42 | 162.68 | 197.91 | 53.86 | 25.4 | 13207.63 | 0.47 | 0.83 | 3.01 | 0.85 | 1 | 10 | 336.2198 | 460.0308 | 416.1261 | 336219.834 | 460030.8099 | 1.4852e-06 | 14 | 416126.115
8 | 105 | CONCLUIDO | 6.4989 | 15.39 | 11.2 | 16.8 | 0.26 | 40 | 207.17 | 55.27 | 3 | 38 | 43.9 | 25785.6 | 161.92 | 197.8 | 52.41 | 25.4 | 12500.48 | 0.48 | 0.83 | 3.01 | 0.81 | 1 | 10 | 332.8649 | 455.4404 | 411.9738 | 332864.8743 | 455440.406 | 1.5054e-06 | 14 | 411973.8129
9 | 105 | CONCLUIDO | 6.5897 | 15.18 | 11.11 | 18.02 | 0.28 | 37 | 207.57 | 55.27 | 3.25 | 35 | 44.05 | 25834.83 | 160.57 | 197.85 | 49.51 | 25.4 | 11068.16 | 0.51 | 0.84 | 3 | 0.72 | 1 | 10 | 328.8449 | 449.94 | 406.9984 | 328844.8575 | 449940.0417 | 1.5264e-06 | 14 | 406998.3956
10 | 105 | CONCLUIDO | 6.6681 | 15 | 11.05 | 19.51 | 0.3 | 34 | 207.97 | 55.27 | 3.5 | 32 | 44.2 | 25884.1 | 159.64 | 197.78 | 48.04 | 25.4 | 10344.24 | 0.53 | 0.84 | 2.99 | 0.66 | 1 | 10 | 325.7278 | 445.6752 | 403.1406 | 325727.8376 | 445675.1976 | 1.5445e-06 | 14 | 403140.5822
11 | 105 | CONCLUIDO | 6.7145 | 14.89 | 11.03 | 20.68 | 0.32 | 32 | 208.37 | 55.27 | 3.75 | 30 | 44.35 | 25933.43 | 159.23 | 197.88 | 47.33 | 25.4 | 10001.6 | 0.54 | 0.84 | 2.99 | 0.64 | 1 | 10 | 313.5208 | 428.9729 | 388.0324 | 313520.753 | 428972.9258 | 1.5553e-06 | 13 | 388032.3518
12 | 105 | CONCLUIDO | 6.7837 | 14.74 | 10.96 | 21.92 | 0.34 | 30 | 208.77 | 55.27 | 4 | 28 | 44.5 | 25982.82 | 158.09 | 197.77 | 45.07 | 25.4 | 8881.22 | 0.56 | 0.85 | 2.99 | 0.57 | 1 | 10 | 310.5392 | 424.8934 | 384.3422 | 310539.1918 | 424893.4223 | 1.5713e-06 | 13 | 384342.1904
13 | 105 | CONCLUIDO | 6.8315 | 14.64 | 10.94 | 23.44 | 0.36 | 28 | 209.17 | 55.27 | 4.25 | 26 | 44.65 | 26032.25 | 157.74 | 197.78 | 44.24 | 25.4 | 8474.72 | 0.57 | 0.85 | 2.99 | 0.55 | 1 | 10 | 308.9785 | 422.758 | 382.4106 | 308978.4751 | 422757.9808 | 1.5824e-06 | 13 | 382410.5524
14 | 105 | CONCLUIDO | 6.8848 | 14.52 | 10.91 | 25.17 | 0.38 | 26 | 209.58 | 55.27 | 4.5 | 24 | 44.8 | 26081.73 | 157.1 | 197.9 | 43.29 | 25.4 | 8008.82 | 0.59 | 0.85 | 2.98 | 0.51 | 1 | 10 | 307.0353 | 420.0993 | 380.0056 | 307035.3419 | 420099.3002 | 1.5947e-06 | 13 | 380005.6126
15 | 105 | CONCLUIDO | 6.9199 | 14.45 | 10.87 | 26.09 | 0.4 | 25 | 209.98 | 55.27 | 4.75 | 23 | 44.95 | 26131.27 | 156.62 | 197.82 | 42.38 | 25.4 | 7562.49 | 0.6 | 0.86 | 2.98 | 0.48 | 1 | 10 | 305.6449 | 418.1969 | 378.2848 | 305644.9322 | 418196.8803 | 1.6029e-06 | 13 | 378284.757
16 | 105 | CONCLUIDO | 6.9459 | 14.4 | 10.86 | 27.15 | 0.42 | 24 | 210.38 | 55.27 | 5 | 22 | 45.11 | 26180.86 | 156.35 | 197.78 | 42.12 | 25.4 | 7438.2 | 0.6 | 0.86 | 2.97 | 0.47 | 1 | 10 | 304.7694 | 416.999 | 377.2012 | 304769.4325 | 416998.983 | 1.6089e-06 | 13 | 377201.1854
17 | 105 | CONCLUIDO | 6.9807 | 14.33 | 10.83 | 28.25 | 0.44 | 23 | 210.78 | 55.27 | 5.25 | 21 | 45.26 | 26230.5 | 155.78 | 197.77 | 40.94 | 25.4 | 6850.67 | 0.62 | 0.86 | 2.98 | 0.44 | 1 | 10 | 303.3792 | 415.0968 | 375.4806 | 303379.2033 | 415096.8101 | 1.617e-06 | 13 | 375480.5531
18 | 105 | CONCLUIDO | 7.0066 | 14.27 | 10.82 | 29.5 | 0.46 | 22 | 211.18 | 55.27 | 5.5 | 20 | 45.41 | 26280.2 | 155.53 | 197.83 | 40.47 | 25.4 | 6619.84 | 0.63 | 0.86 | 2.98 | 0.42 | 1 | 10 | 302.5376 | 413.9453 | 374.4389 | 302537.5768 | 413945.2596 | 1.623e-06 | 13 | 374438.905
19 | 105 | CONCLUIDO | 7.0406 | 14.2 | 10.79 | 30.82 | 0.48 | 21 | 211.59 | 55.27 | 5.75 | 19 | 45.57 | 26329.94 | 154.99 | 197.77 | 39.69 | 25.4 | 6235.63 | 0.64 | 0.86 | 2.97 | 0.4 | 1 | 10 | 301.212 | 412.1315 | 372.7983 | 301211.9853 | 412131.5268 | 1.6308e-06 | 13 | 372798.2723
20 | 105 | CONCLUIDO | 7.0757 | 14.13 | 10.76 | 32.27 | 0.5 | 20 | 211.99 | 55.27 | 6 | 18 | 45.72 | 26379.74 | 154.51 | 197.79 | 38.74 | 25.4 | 5763.61 | 0.66 | 0.87 | 2.97 | 0.37 | 1 | 10 | 299.9203 | 410.3641 | 371.1996 | 299920.2569 | 410364.127 | 1.639e-06 | 13 | 371199.5507
21 | 105 | CONCLUIDO | 7.1017 | 14.08 | 10.75 | 33.93 | 0.52 | 19 | 212.4 | 55.27 | 6.25 | 17 | 45.87 | 26429.59 | 154.3 | 197.83 | 38.43 | 25.4 | 5615.83 | 0.66 | 0.87 | 2.97 | 0.35 | 1 | 10 | 299.1309 | 409.2841 | 370.2226 | 299130.9002 | 409284.0944 | 1.645e-06 | 13 | 370222.5949
22 | 105 | CONCLUIDO | 7.1339 | 14.02 | 10.72 | 35.74 | 0.54 | 18 | 212.8 | 55.27 | 6.5 | 16 | 46.03 | 26479.5 | 153.75 | 197.76 | 37.79 | 25.4 | 5299.5 | 0.67 | 0.87 | 2.96 | 0.33 | 1 | 10 | 297.8717 | 407.5612 | 368.6641 | 297871.6745 | 407561.1662 | 1.6524e-06 | 13 | 368664.1005
23 | 105 | CONCLUIDO | 7.1317 | 14.02 | 10.73 | 35.76 | 0.56 | 18 | 213.21 | 55.27 | 6.75 | 16 | 46.18 | 26529.46 | 153.86 | 197.83 | 37.82 | 25.4 | 5316.26 | 0.67 | 0.87 | 2.97 | 0.34 | 1 | 10 | 298.0435 | 407.7963 | 368.8768 | 298043.5131 | 407796.2833 | 1.6519e-06 | 13 | 368876.7784
24 | 105 | CONCLUIDO | 7.1508 | 13.98 | 10.73 | 37.87 | 0.58 | 17 | 213.61 | 55.27 | 7 | 15 | 46.34 | 26579.47 | 153.65 | 197.86 | 37.87 | 25.4 | 5346.63 | 0.67 | 0.87 | 2.97 | 0.34 | 1 | 10 | 297.4587 | 406.9961 | 368.153 | 297458.7001 | 406996.1164 | 1.6564e-06 | 13 | 368152.9783
25 | 105 | CONCLUIDO | 7.1593 | 13.97 | 10.71 | 37.81 | 0.6 | 17 | 214.02 | 55.27 | 7.25 | 15 | 46.49 | 26629.54 | 153.45 | 197.75 | 37.67 | 25.4 | 5247.23 | 0.67 | 0.87 | 2.96 | 0.32 | 1 | 10 | 297.041 | 406.4246 | 367.636 | 297041.0176 | 406424.6248 | 1.6583e-06 | 13 | 367636.029
26 | 105 | CONCLUIDO | 7.1911 | 13.91 | 10.69 | 40.1 | 0.62 | 16 | 214.42 | 55.27 | 7.5 | 14 | 46.65 | 26679.66 | 153.11 | 197.81 | 36.67 | 25.4 | 4750 | 0.69 | 0.87 | 2.97 | 0.3 | 1 | 10 | 296.0074 | 405.0104 | 366.3568 | 296007.4307 | 405010.4256 | 1.6657e-06 | 13 | 366356.799
27 | 105 | CONCLUIDO | 7.1922 | 13.9 | 10.69 | 40.09 | 0.64 | 16 | 214.83 | 55.27 | 7.75 | 14 | 46.81 | 26729.83 | 153 | 197.8 | 36.69 | 25.4 | 4762.1 | 0.69 | 0.87 | 2.96 | 0.3 | 1 | 10 | 295.9002 | 404.8637 | 366.2241 | 295900.1755 | 404863.6743 | 1.6659e-06 | 13 | 366224.0535
28 | 105 | CONCLUIDO | 7.222 | 13.85 | 10.67 | 42.69 | 0.66 | 15 | 215.24 | 55.27 | 8 | 13 | 46.97 | 26780.06 | 152.71 | 197.77 | 36.21 | 25.4 | 4523.88 | 0.7 | 0.87 | 2.96 | 0.28 | 1 | 10 | 294.9572 | 403.5734 | 365.0569 | 294957.1806 | 403573.427 | 1.6728e-06 | 13 | 365056.9456
29 | 105 | CONCLUIDO | 7.2266 | 13.84 | 10.66 | 42.66 | 0.68 | 15 | 215.65 | 55.27 | 8.25 | 13 | 47.12 | 26830.34 | 152.41 | 197.8 | 35.93 | 25.4 | 4384.58 | 0.71 | 0.87 | 2.96 | 0.27 | 1 | 10 | 294.5936 | 403.0759 | 364.6069 | 294593.5895 | 403075.9457 | 1.6739e-06 | 13 | 364606.9432
30 | 105 | CONCLUIDO | 7.2572 | 13.78 | 10.65 | 45.63 | 0.7 | 14 | 216.05 | 55.27 | 8.5 | 12 | 47.28 | 26880.68 | 152.11 | 197.81 | 35.37 | 25.4 | 4111.79 | 0.72 | 0.87 | 2.96 | 0.26 | 1 | 10 | 283.0996 | 387.3494 | 350.3813 | 283099.6349 | 387349.4099 | 1.681e-06 | 12 | 350381.3259
31 | 105 | CONCLUIDO | 7.2532 | 13.79 | 10.65 | 45.66 | 0.72 | 14 | 216.46 | 55.27 | 8.75 | 12 | 47.44 | 26931.07 | 152.16 | 197.81 | 35.52 | 25.4 | 4188.44 | 0.71 | 0.87 | 2.96 | 0.26 | 1 | 10 | 283.2225 | 387.5175 | 350.5334 | 283222.4875 | 387517.5023 | 1.6801e-06 | 12 | 350533.3758
32 | 105 | CONCLUIDO | 7.25 | 13.79 | 10.66 | 45.69 | 0.74 | 14 | 216.87 | 55.27 | 9 | 12 | 47.6 | 26981.51 | 151.97 | 197.75 | 35.84 | 25.4 | 4347.5 | 0.71 | 0.87 | 2.96 | 0.27 | 1 | 10 | 283.1865 | 387.4682 | 350.4888 | 283186.4622 | 387468.2108 | 1.6793e-06 | 12 | 350488.7886
33 | 105 | CONCLUIDO | 7.2841 | 13.73 | 10.64 | 49.09 | 0.76 | 13 | 217.28 | 55.27 | 9.25 | 11 | 47.76 | 27032.02 | 151.85 | 197.78 | 35.12 | 25.4 | 3990.93 | 0.72 | 0.87 | 2.96 | 0.25 | 1 | 10 | 282.2959 | 386.2497 | 349.3865 | 282295.8649 | 386249.6564 | 1.6872e-06 | 12 | 349386.5313
34 | 105 | CONCLUIDO | 7.2928 | 13.71 | 10.62 | 49.02 | 0.78 | 13 | 217.69 | 55.27 | 9.5 | 11 | 47.92 | 27082.57 | 151.5 | 197.77 | 34.56 | 25.4 | 3709.67 | 0.73 | 0.88 | 2.96 | 0.23 | 1 | 10 | 281.775 | 385.537 | 348.7419 | 281775.0231 | 385537.0177 | 1.6892e-06 | 12 | 348741.9058
35 | 105 | CONCLUIDO | 7.2898 | 13.72 | 10.63 | 49.04 | 0.79 | 13 | 218.1 | 55.27 | 9.75 | 11 | 48.08 | 27133.18 | 151.31 | 197.79 | 34.72 | 25.4 | 3792.64 | 0.73 | 0.88 | 2.96 | 0.23 | 1 | 10 | 281.7343 | 385.4814 | 348.6916 | 281734.3499 | 385481.3668 | 1.6886e-06 | 12 | 348691.5662
36 | 105 | CONCLUIDO | 7.3214 | 13.66 | 10.61 | 53.04 | 0.81 | 12 | 218.51 | 55.27 | 10 | 10 | 48.24 | 27183.85 | 151.04 | 197.77 | 34.22 | 25.4 | 3545.68 | 0.74 | 0.88 | 2.96 | 0.22 | 1 | 10 | 280.7959 | 384.1974 | 347.5301 | 280795.9326 | 384197.3828 | 1.6959e-06 | 12 | 347530.1238
37 | 105 | CONCLUIDO | 7.3184 | 13.66 | 10.61 | 53.06 | 0.83 | 12 | 218.92 | 55.27 | 10.25 | 10 | 48.4 | 27234.57 | 151.07 | 197.76 | 34.21 | 25.4 | 3539.43 | 0.74 | 0.88 | 2.96 | 0.22 | 1 | 10 | 280.8807 | 384.3134 | 347.6351 | 280880.7298 | 384313.4061 | 1.6952e-06 | 12 | 347635.074
38 | 105 | CONCLUIDO | 7.3238 | 13.65 | 10.6 | 53.01 | 0.85 | 12 | 219.33 | 55.27 | 10.5 | 10 | 48.56 | 27285.35 | 150.67 | 197.75 | 34.03 | 25.4 | 3448.9 | 0.75 | 0.88 | 2.96 | 0.21 | 1 | 10 | 280.4332 | 383.7011 | 347.0812 | 280433.198 | 383701.0733 | 1.6964e-06 | 12 | 347081.1814
39 | 105 | CONCLUIDO | 7.3486 | 13.61 | 10.6 | 57.8 | 0.87 | 11 | 219.75 | 55.27 | 10.75 | 9 | 48.72 | 27336.19 | 150.32 | 197.77 | 33.77 | 25.4 | 3323.64 | 0.75 | 0.88 | 2.96 | 0.21 | 1 | 10 | 279.6608 | 382.6442 | 346.1252 | 279660.777 | 382644.2128 | 1.7022e-06 | 12 | 346125.1862
40 | 105 | CONCLUIDO | 7.3547 | 13.6 | 10.59 | 57.74 | 0.89 | 11 | 220.16 | 55.27 | 11 | 9 | 48.89 | 27387.08 | 150.28 | 197.78 | 33.39 | 25.4 | 3133.94 | 0.76 | 0.88 | 2.96 | 0.2 | 1 | 10 | 279.468 | 382.3804 | 345.8866 | 279467.9949 | 382380.4398 | 1.7036e-06 | 12 | 345886.5873
41 | 105 | CONCLUIDO | 7.3585 | 13.59 | 10.58 | 57.7 | 0.91 | 11 | 220.57 | 55.27 | 11.25 | 9 | 49.05 | 27438.03 | 150.07 | 197.76 | 33.4 | 25.4 | 3142.22 | 0.76 | 0.88 | 2.95 | 0.19 | 1 | 10 | 279.197 | 382.0096 | 345.5512 | 279196.9814 | 382009.6272 | 1.7045e-06 | 12 | 345551.1645
42 | 105 | CONCLUIDO | 7.3529 | 13.6 | 10.59 | 57.76 | 0.92 | 11 | 220.99 | 55.27 | 11.5 | 9 | 49.21 | 27489.03 | 150.41 | 197.76 | 33.64 | 25.4 | 3261.66 | 0.75 | 0.88 | 2.95 | 0.2 | 1 | 10 | 279.6012 | 382.5627 | 346.0515 | 279601.2018 | 382562.6994 | 1.7032e-06 | 12 | 346051.4523
43 | 105 | CONCLUIDO | 7.3573 | 13.59 | 10.58 | 57.72 | 0.94 | 11 | 221.4 | 55.27 | 11.75 | 9 | 49.38 | 27540.09 | 149.93 | 197.8 | 33.24 | 25.4 | 3059.76 | 0.76 | 0.88 | 2.96 | 0.19 | 1 | 10 | 279.118 | 381.9016 | 345.4535 | 279118.0306 | 381901.6033 | 1.7042e-06 | 12 | 345453.4503
44 | 105 | CONCLUIDO | 7.3886 | 13.53 | 10.56 | 63.38 | 0.96 | 10 | 221.81 | 55.27 | 12 | 8 | 49.54 | 27591.21 | 149.71 | 197.8 | 32.75 | 25.4 | 2822.72 | 0.78 | 0.88 | 2.96 | 0.17 | 1 | 10 | 278.2423 | 380.7034 | 344.3696 | 278242.286 | 380703.3709 | 1.7114e-06 | 12 | 344369.5755
45 | 105 | CONCLUIDO | 7.3879 | 13.54 | 10.57 | 63.39 | 0.98 | 10 | 222.23 | 55.27 | 12.25 | 8 | 49.71 | 27642.51 | 149.86 | 197.75 | 32.81 | 25.4 | 2850.79 | 0.77 | 0.88 | 2.96 | 0.18 | 1 | 10 | 278.4045 | 380.9253 | 344.5703 | 278404.5011 | 380925.3207 | 1.7113e-06 | 12 | 344570.3427
46 | 105 | CONCLUIDO | 7.3902 | 13.53 | 10.56 | 63.37 | 1 | 10 | 222.65 | 55.27 | 12.5 | 8 | 49.87 | 27693.75 | 149.71 | 197.78 | 32.63 | 25.4 | 2763.35 | 0.78 | 0.88 | 2.95 | 0.17 | 1 | 10 | 278.2098 | 380.659 | 344.3294 | 278209.8351 | 380658.9701 | 1.7118e-06 | 12 | 344329.4123
47 | 105 | CONCLUIDO | 7.3899 | 13.53 | 10.56 | 63.37 | 1.02 | 10 | 223.06 | 55.27 | 12.75 | 8 | 50.04 | 27745.04 | 149.54 | 197.76 | 32.76 | 25.4 | 2824.05 | 0.78 | 0.88 | 2.95 | 0.17 | 1 | 10 | 278.0907 | 380.496 | 344.182 | 278090.7297 | 380496.0049 | 1.7117e-06 | 12 | 344182.0002
48 | 105 | CONCLUIDO | 7.3873 | 13.54 | 10.57 | 63.4 | 1.03 | 10 | 223.48 | 55.27 | 13 | 8 | 50.21 | 27796.39 | 149.5 | 197.82 | 32.82 | 25.4 | 2856.9 | 0.77 | 0.88 | 2.96 | 0.18 | 1 | 10 | 278.1515 | 380.5791 | 344.2572 | 278151.489 | 380579.1385 | 1.7111e-06 | 12 | 344257.1997
49 | 105 | CONCLUIDO | 7.3878 | 13.54 | 10.57 | 63.39 | 1.05 | 10 | 223.89 | 55.27 | 13.25 | 8 | 50.37 | 27847.8 | 148.99 | 197.8 | 32.95 | 25.4 | 2919.48 | 0.77 | 0.88 | 2.95 | 0.17 | 1 | 10 | 277.7657 | 380.0513 | 343.7797 | 277765.6777 | 380051.2544 | 1.7113e-06 | 12 | 343779.6961
50 | 105 | CONCLUIDO | 7.4152 | 13.49 | 10.56 | 70.37 | 1.07 | 9 | 224.31 | 55.27 | 13.5 | 7 | 50.54 | 27899.27 | 148.97 | 197.81 | 32.39 | 25.4 | 2647.77 | 0.78 | 0.88 | 2.96 | 0.17 | 1 | 10 | 277.1615 | 379.2246 | 343.032 | 277161.5278 | 379224.6298 | 1.7176e-06 | 12 | 343031.9634
51 | 105 | CONCLUIDO | 7.4143 | 13.49 | 10.56 | 70.39 | 1.09 | 9 | 224.73 | 55.27 | 13.75 | 7 | 50.71 | 27950.8 | 149.07 | 197.75 | 32.59 | 25.4 | 2746.04 | 0.78 | 0.88 | 2.96 | 0.17 | 1 | 10 | 277.253 | 379.3498 | 343.1452 | 277252.9891 | 379349.7712 | 1.7174e-06 | 12 | 343145.1614
52 | 105 | CONCLUIDO | 7.4167 | 13.48 | 10.55 | 70.36 | 1.11 | 9 | 225.15 | 55.27 | 14 | 7 | 50.88 | 28002.38 | 149.02 | 197.79 | 32.48 | 25.4 | 2691.95 | 0.78 | 0.88 | 2.95 | 0.16 | 1 | 10 | 277.1307 | 379.1825 | 342.9939 | 277130.7425 | 379182.5081 | 1.7179e-06 | 12 | 342993.8617
53 | 105 | CONCLUIDO | 7.4156 | 13.48 | 10.56 | 70.37 | 1.12 | 9 | 225.57 | 55.27 | 14.25 | 7 | 51.04 | 28054.03 | 149.05 | 197.75 | 32.4 | 25.4 | 2652.1 | 0.78 | 0.88 | 2.96 | 0.17 | 1 | 10 | 277.2122 | 379.294 | 343.0947 | 277212.2094 | 379293.9746 | 1.7177e-06 | 12 | 343094.69
54 | 105 | CONCLUIDO | 7.417 | 13.48 | 10.55 | 70.35 | 1.14 | 9 | 225.99 | 55.27 | 14.5 | 7 | 51.21 | 28105.73 | 148.81 | 197.75 | 32.46 | 25.4 | 2683.28 | 0.78 | 0.88 | 2.95 | 0.16 | 1 | 10 | 276.9706 | 378.9635 | 342.7957 | 276970.6449 | 378963.4555 | 1.718e-06 | 12 | 342795.7152
55 | 105 | CONCLUIDO | 7.4164 | 13.48 | 10.55 | 70.36 | 1.16 | 9 | 226.41 | 55.27 | 14.75 | 7 | 51.38 | 28157.49 | 148.72 | 197.76 | 32.49 | 25.4 | 2697.81 | 0.78 | 0.88 | 2.95 | 0.16 | 1 | 10 | 276.9166 | 378.8895 | 342.7289 | 276916.6285 | 378889.5479 | 1.7179e-06 | 12 | 342728.8612
56 | 105 | CONCLUIDO | 7.4212 | 13.48 | 10.55 | 70.3 | 1.18 | 9 | 226.83 | 55.27 | 15 | 7 | 51.55 | 28209.31 | 148.44 | 197.79 | 32.24 | 25.4 | 2572.86 | 0.79 | 0.88 | 2.95 | 0.15 | 1 | 10 | 276.6152 | 378.4771 | 342.3558 | 276615.2161 | 378477.1421 | 1.719e-06 | 12 | 342355.8148
57 | 105 | CONCLUIDO | 7.4556 | 13.41 | 10.52 | 78.93 | 1.19 | 8 | 227.25 | 55.27 | 15.25 | 6 | 51.72 | 28261.2 | 148.03 | 197.82 | 31.57 | 25.4 | 2243.36 | 0.8 | 0.88 | 2.95 | 0.13 | 1 | 10 | 275.5203 | 376.9791 | 341.0007 | 275520.3371 | 376979.0804 | 1.727e-06 | 12 | 341000.726
58 | 105 | CONCLUIDO | 7.4556 | 13.41 | 10.52 | 78.93 | 1.21 | 8 | 227.67 | 55.27 | 15.5 | 6 | 51.9 | 28313.14 | 148.03 | 197.76 | 31.48 | 25.4 | 2194.9 | 0.81 | 0.88 | 2.95 | 0.13 | 1 | 10 | 275.5203 | 376.9791 | 341.0007 | 275520.3371 | 376979.0804 | 1.727e-06 | 12 | 341000.726
59 | 105 | CONCLUIDO | 7.4591 | 13.41 | 10.52 | 78.88 | 1.23 | 8 | 228.09 | 55.27 | 15.75 | 6 | 52.07 | 28365.14 | 147.99 | 197.77 | 31.37 | 25.4 | 2140.67 | 0.81 | 0.88 | 2.95 | 0.13 | 1 | 10 | 275.4221 | 376.8447 | 340.8791 | 275422.1007 | 376844.6689 | 1.7278e-06 | 12 | 340879.1426
60 | 105 | CONCLUIDO | 7.4542 | 13.42 | 10.53 | 78.95 | 1.24 | 8 | 228.51 | 55.27 | 16 | 6 | 52.24 | 28417.2 | 148.2 | 197.76 | 31.57 | 25.4 | 2240.26 | 0.8 | 0.88 | 2.95 | 0.14 | 1 | 10 | 275.7093 | 377.2376 | 341.2346 | 275709.2746 | 377237.5929 | 1.7266e-06 | 12 | 341234.5665
61 | 105 | CONCLUIDO | 7.4557 | 13.41 | 10.52 | 78.92 | 1.26 | 8 | 228.93 | 55.27 | 16.25 | 6 | 52.41 | 28469.32 | 148.14 | 197.82 | 31.58 | 25.4 | 2246.12 | 0.8 | 0.88 | 2.95 | 0.13 | 1 | 10 | 275.5987 | 377.0862 | 341.0977 | 275598.6529 | 377086.2355 | 1.727e-06 | 12 | 341097.6544
62 | 105 | CONCLUIDO | 7.4588 | 13.41 | 10.52 | 78.88 | 1.28 | 8 | 229.36 | 55.27 | 16.5 | 6 | 52.58 | 28521.51 | 147.85 | 197.75 | 31.3 | 25.4 | 2106.38 | 0.81 | 0.88 | 2.95 | 0.13 | 1 | 10 | 275.3259 | 376.713 | 340.76 | 275325.8715 | 376713.0039 | 1.7277e-06 | 12 | 340760.0436
63 | 105 | CONCLUIDO | 7.453 | 13.42 | 10.53 | 78.96 | 1.3 | 8 | 229.78 | 55.27 | 16.75 | 6 | 52.76 | 28573.75 | 147.9 | 197.77 | 31.65 | 25.4 | 2282.58 | 0.8 | 0.88 | 2.95 | 0.14 | 1 | 10 | 275.5139 | 376.9703 | 340.9928 | 275513.9488 | 376970.3396 | 1.7264e-06 | 12 | 340992.8195
64 | 105 | CONCLUIDO | 7.4551 | 13.41 | 10.52 | 78.93 | 1.31 | 8 | 230.2 | 55.27 | 17 | 6 | 52.93 | 28626.06 | 147.78 | 197.77 | 31.64 | 25.4 | 2273.63 | 0.8 | 0.88 | 2.95 | 0.13 | 1 | 10 | 275.3477 | 376.7429 | 340.7871 | 275347.7161 | 376742.8926 | 1.7268e-06 | 12 | 340787.0797
65 | 105 | CONCLUIDO | 7.4568 | 13.41 | 10.52 | 78.91 | 1.33 | 8 | 230.63 | 55.27 | 17.25 | 6 | 53.11 | 28678.42 | 147.33 | 197.75 | 31.53 | 25.4 | 2221.26 | 0.81 | 0.88 | 2.95 | 0.13 | 1 | 10 | 274.9858 | 376.2477 | 340.3391 | 274985.7957 | 376247.6971 | 1.7272e-06 | 12 | 340339.145
66 | 105 | CONCLUIDO | 7.4485 | 13.43 | 10.54 | 79.02 | 1.35 | 8 | 231.05 | 55.27 | 17.5 | 6 | 53.28 | 28730.85 | 147.26 | 197.75 | 31.91 | 25.4 | 2413.42 | 0.8 | 0.88 | 2.95 | 0.15 | 1 | 10 | 275.1725 | 376.5031 | 340.5702 | 275172.4806 | 376503.1277 | 1.7253e-06 | 12 | 340570.1976
67 | 105 | CONCLUIDO | 7.4877 | 13.36 | 10.51 | 90.06 | 1.36 | 7 | 231.48 | 55.27 | 17.75 | 5 | 53.46 | 28783.34 | 147.16 | 197.77 | 31 | 25.4 | 1958.86 | 0.82 | 0.89 | 2.95 | 0.12 | 1 | 10 | 274.2201 | 375.2001 | 339.3915 | 274220.1101 | 375200.0524 | 1.7344e-06 | 12 | 339391.486
68 | 105 | CONCLUIDO | 7.4843 | 13.36 | 10.51 | 90.11 | 1.38 | 7 | 231.91 | 55.27 | 18 | 5 | 53.63 | 28835.89 | 147.44 | 197.75 | 31.19 | 25.4 | 2053.97 | 0.81 | 0.89 | 2.95 | 0.12 | 1 | 10 | 274.49 | 375.5693 | 339.7255 | 274489.9668 | 375569.2822 | 1.7336e-06 | 12 | 339725.477
69 | 105 | CONCLUIDO | 7.4874 | 13.36 | 10.51 | 90.06 | 1.4 | 7 | 232.33 | 55.27 | 18.25 | 5 | 53.81 | 28888.51 | 147.41 | 197.75 | 31.08 | 25.4 | 1998.62 | 0.82 | 0.89 | 2.95 | 0.12 | 1 | 10 | 274.4077 | 375.4567 | 339.6236 | 274407.6584 | 375456.6642 | 1.7343e-06 | 12 | 339623.6072
70 | 105 | CONCLUIDO | 7.4908 | 13.35 | 10.5 | 90.01 | 1.41 | 7 | 232.76 | 55.27 | 18.5 | 5 | 53.99 | 28941.18 | 147.27 | 197.75 | 30.86 | 25.4 | 1889.68 | 0.82 | 0.89 | 2.95 | 0.11 | 1 | 10 | 274.2027 | 375.1762 | 339.3699 | 274202.6515 | 375176.1648 | 1.7351e-06 | 12 | 339369.8782
71 | 105 | CONCLUIDO | 7.4878 | 13.36 | 10.51 | 90.05 | 1.43 | 7 | 233.19 | 55.27 | 18.75 | 5 | 54.17 | 28993.92 | 147.36 | 197.75 | 31.06 | 25.4 | 1992.6 | 0.82 | 0.89 | 2.95 | 0.12 | 1 | 10 | 274.3635 | 375.3963 | 339.569 | 274363.5174 | 375396.2686 | 1.7344e-06 | 12 | 339568.9756
72 | 105 | CONCLUIDO | 7.4846 | 13.36 | 10.51 | 90.1 | 1.45 | 7 | 233.62 | 55.27 | 19 | 5 | 54.34 | 29046.73 | 147.41 | 197.75 | 31.22 | 25.4 | 2072.88 | 0.81 | 0.89 | 2.95 | 0.12 | 1 | 10 | 274.4623 | 375.5314 | 339.6912 | 274462.2967 | 375531.4228 | 1.7337e-06 | 12 | 339691.2309
73 | 105 | CONCLUIDO | 7.4878 | 13.36 | 10.51 | 90.05 | 1.46 | 7 | 234.04 | 55.27 | 19.25 | 5 | 54.52 | 29099.59 | 147.18 | 197.75 | 31.05 | 25.4 | 1985.55 | 0.82 | 0.89 | 2.95 | 0.12 | 1 | 10 | 274.2327 | 375.2173 | 339.4071 | 274232.6976 | 375217.2752 | 1.7344e-06 | 12 | 339407.0651
74 | 105 | CONCLUIDO | 7.4877 | 13.36 | 10.51 | 90.06 | 1.48 | 7 | 234.47 | 55.27 | 19.5 | 5 | 54.7 | 29152.52 | 147.01 | 197.75 | 31.02 | 25.4 | 1972.54 | 0.82 | 0.89 | 2.95 | 0.12 | 1 | 10 | 274.1111 | 375.0509 | 339.2566 | 274111.0922 | 375050.8892 | 1.7344e-06 | 12 | 339256.5587
75 | 105 | CONCLUIDO | 7.4864 | 13.36 | 10.51 | 90.08 | 1.49 | 7 | 234.9 | 55.27 | 19.75 | 5 | 54.88 | 29205.51 | 146.81 | 197.75 | 31.11 | 25.4 | 2015.67 | 0.82 | 0.89 | 2.95 | 0.12 | 1 | 10 | 273.991 | 374.8866 | 339.1079 | 273991.0198 | 374886.601 | 1.7341e-06 | 12 | 339107.9499
76 | 105 | CONCLUIDO | 7.481 | 13.37 | 10.52 | 90.16 | 1.51 | 7 | 235.33 | 55.27 | 20 | 5 | 55.06 | 29258.57 | 146.68 | 197.76 | 31.38 | 25.4 | 2149.44 | 0.81 | 0.88 | 2.95 | 0.13 | 1 | 10 | 274.0386 | 374.9517 | 339.1669 | 274038.6326 | 374951.7469 | 1.7328e-06 | 12 | 339166.8784
77 | 105 | CONCLUIDO | 7.4825 | 13.36 | 10.52 | 90.14 | 1.53 | 7 | 235.76 | 55.27 | 20.25 | 5 | 55.24 | 29311.69 | 146.52 | 197.75 | 31.24 | 25.4 | 2083.02 | 0.81 | 0.88 | 2.95 | 0.13 | 1 | 10 | 273.8931 | 374.7526 | 338.9867 | 273893.0612 | 374752.5697 | 1.7332e-06 | 12 | 338986.7104
78 | 105 | CONCLUIDO | 7.4827 | 13.36 | 10.52 | 90.13 | 1.54 | 7 | 236.2 | 55.27 | 20.5 | 5 | 55.42 | 29364.87 | 146.22 | 197.75 | 31.26 | 25.4 | 2088.64 | 0.81 | 0.88 | 2.95 | 0.13 | 1 | 10 | 273.671 | 374.4487 | 338.7119 | 273670.9896 | 374448.7215 | 1.7332e-06 | 12 | 338711.8611
79 | 105 | CONCLUIDO | 7.4871 | 13.36 | 10.51 | 90.07 | 1.56 | 7 | 236.63 | 55.27 | 20.75 | 5 | 55.6 | 29418.12 | 145.84 | 197.83 | 31.07 | 25.4 | 1996.6 | 0.82 | 0.89 | 2.95 | 0.12 | 1 | 10 | 273.2724 | 373.9033 | 338.2185 | 273272.3645 | 373903.305 | 1.7343e-06 | 12 | 338218.4983
80 | 105 | CONCLUIDO | 7.5208 | 13.3 | 10.49 | 104.88 | 1.58 | 6 | 237.06 | 55.27 | 21 | 4 | 55.79 | 29471.44 | 145.53 | 197.75 | 30.42 | 25.4 | 1678.45 | 0.83 | 0.89 | 2.95 | 0.1 | 1 | 10 | 272.325 | 372.607 | 337.046 | 272324.974 | 372607.0436 | 1.7421e-06 | 12 | 337045.9503
81 | 105 | CONCLUIDO | 7.5238 | 13.29 | 10.48 | 104.83 | 1.59 | 6 | 237.49 | 55.27 | 21.25 | 4 | 55.97 | 29524.81 | 145.51 | 197.76 | 30.25 | 25.4 | 1592.76 | 0.84 | 0.89 | 2.95 | 0.09 | 1 | 10 | 272.2163 | 372.4583 | 336.9114 | 272216.2575 | 372458.2928 | 1.7428e-06 | 12 | 336911.3961
82 | 105 | CONCLUIDO | 7.5221 | 13.29 | 10.49 | 104.86 | 1.61 | 6 | 237.93 | 55.27 | 21.5 | 4 | 56.15 | 29578.26 | 145.62 | 197.75 | 30.32 | 25.4 | 1627.87 | 0.84 | 0.89 | 2.95 | 0.1 | 1 | 10 | 272.3652 | 372.6621 | 337.0957 | 272365.2043 | 372662.0884 | 1.7424e-06 | 12 | 337095.7417
83 | 105 | CONCLUIDO | 7.5216 | 13.3 | 10.49 | 104.87 | 1.62 | 6 | 238.36 | 55.27 | 21.75 | 4 | 56.34 | 29631.77 | 145.73 | 197.82 | 30.38 | 25.4 | 1655 | 0.84 | 0.89 | 2.95 | 0.1 | 1 | 10 | 272.4544 | 372.7841 | 337.2061 | 272454.3635 | 372784.08 | 1.7422e-06 | 12 | 337206.0906
84 | 105 | CONCLUIDO | 7.5216 | 13.3 | 10.49 | 104.87 | 1.64 | 6 | 238.79 | 55.27 | 22 | 4 | 56.52 | 29685.34 | 146.03 | 197.75 | 30.33 | 25.4 | 1632.63 | 0.84 | 0.89 | 2.95 | 0.1 | 1 | 10 | 272.6714 | 373.0811 | 337.4747 | 272671.4168 | 373081.0618 | 1.7422e-06 | 12 | 337474.7289
85 | 105 | CONCLUIDO | 7.5205 | 13.3 | 10.49 | 104.89 | 1.65 | 6 | 239.23 | 55.27 | 22.25 | 4 | 56.71 | 29738.98 | 146.24 | 197.75 | 30.45 | 25.4 | 1692.43 | 0.83 | 0.89 | 2.95 | 0.1 | 1 | 10 | 272.8445 | 373.3179 | 337.6889 | 272844.4849 | 373317.8613 | 1.742e-06 | 12 | 337688.9285
86 | 105 | CONCLUIDO | 7.5235 | 13.29 | 10.48 | 104.84 | 1.67 | 6 | 239.66 | 55.27 | 22.5 | 4 | 56.89 | 29792.69 | 146.09 | 197.76 | 30.3 | 25.4 | 1616.42 | 0.84 | 0.89 | 2.95 | 0.09 | 1 | 10 | 272.6415 | 373.0402 | 337.4377 | 272641.5242 | 373040.1615 | 1.7427e-06 | 12 | 337437.732
87 | 105 | CONCLUIDO | 7.5257 | 13.29 | 10.48 | 104.8 | 1.69 | 6 | 240.1 | 55.27 | 22.75 | 4 | 57.08 | 29846.46 | 145.93 | 197.78 | 30.16 | 25.4 | 1544.82 | 0.84 | 0.89 | 2.95 | 0.09 | 1 | 10 | 272.4836 | 372.8241 | 337.2423 | 272483.6462 | 372824.1458 | 1.7432e-06 | 12 | 337242.3326
88 | 105 | CONCLUIDO | 7.5234 | 13.29 | 10.48 | 104.84 | 1.7 | 6 | 240.54 | 55.27 | 23 | 4 | 57.26 | 29900.43 | 146.07 | 197.75 | 30.35 | 25.4 | 1639.74 | 0.84 | 0.89 | 2.95 | 0.09 | 1 | 10 | 272.629 | 373.023 | 337.4222 | 272628.9753 | 373022.9915 | 1.7427e-06 | 12 | 337422.2007
89 | 105 | CONCLUIDO | 7.5232 | 13.29 | 10.48 | 104.84 | 1.72 | 6 | 240.97 | 55.27 | 23.25 | 4 | 57.45 | 29954.34 | 146.05 | 197.76 | 30.35 | 25.4 | 1638.82 | 0.84 | 0.89 | 2.95 | 0.09 | 1 | 10 | 272.6183 | 373.0084 | 337.409 | 272618.3436 | 373008.4447 | 1.7426e-06 | 12 | 337409.0423
90 | 105 | CONCLUIDO | 7.5213 | 13.3 | 10.49 | 104.88 | 1.73 | 6 | 241.41 | 55.27 | 23.5 | 4 | 57.64 | 30008.32 | 145.92 | 197.75 | 30.43 | 25.4 | 1681.23 | 0.83 | 0.89 | 2.95 | 0.1 | 1 | 10 | 272.5976 | 372.98 | 337.3833 | 272597.5837 | 372980.0402 | 1.7422e-06 | 12 | 337383.3486
91 | 105 | CONCLUIDO | 7.5218 | 13.29 | 10.49 | 104.87 | 1.75 | 6 | 241.85 | 55.27 | 23.75 | 4 | 57.83 | 30062.36 | 145.88 | 197.76 | 30.41 | 25.4 | 1670.74 | 0.84 | 0.89 | 2.95 | 0.1 | 1 | 10 | 272.5591 | 372.9273 | 337.3357 | 272559.0558 | 372927.3246 | 1.7423e-06 | 12 | 337335.6641
92 | 105 | CONCLUIDO | 7.5223 | 13.29 | 10.49 | 104.86 | 1.76 | 6 | 242.29 | 55.27 | 24 | 4 | 58.02 | 30116.47 | 145.74 | 197.75 | 30.36 | 25.4 | 1647.55 | 0.84 | 0.89 | 2.95 | 0.1 | 1 | 10 | 272.4482 | 372.7756 | 337.1984 | 272448.1886 | 372775.6312 | 1.7424e-06 | 12 | 337198.4482
93 | 105 | CONCLUIDO | 7.5205 | 13.3 | 10.49 | 104.89 | 1.78 | 6 | 242.73 | 55.27 | 24.25 | 4 | 58.21 | 30170.65 | 145.61 | 197.75 | 30.46 | 25.4 | 1697.86 | 0.83 | 0.89 | 2.95 | 0.1 | 1 | 10 | 272.3886 | 372.6941 | 337.1247 | 272388.6064 | 372694.1083 | 1.742e-06 | 12 | 337124.7056
94 | 105 | CONCLUIDO | 7.5248 | 13.29 | 10.48 | 104.81 | 1.79 | 6 | 243.17 | 55.27 | 24.5 | 4 | 58.4 | 30224.9 | 145.25 | 197.77 | 30.3 | 25.4 | 1614.17 | 0.84 | 0.89 | 2.95 | 0.09 | 1 | 10 | 272.0091 | 372.1749 | 336.655 | 272009.1064 | 372174.8596 | 1.743e-06 | 12 | 336655.0134
95 | 105 | CONCLUIDO | 7.5234 | 13.29 | 10.48 | 104.84 | 1.81 | 6 | 243.61 | 55.27 | 24.75 | 4 | 58.59 | 30279.22 | 145.11 | 197.75 | 30.31 | 25.4 | 1620.97 | 0.84 | 0.89 | 2.95 | 0.09 | 1 | 10 | 271.9346 | 372.0729 | 336.5628 | 271934.5711 | 372072.8771 | 1.7427e-06 | 12 | 336562.7639
96 | 105 | CONCLUIDO | 7.5218 | 13.29 | 10.49 | 104.87 | 1.82 | 6 | 244.05 | 55.27 | 25 | 4 | 58.78 | 30333.61 | 144.92 | 197.75 | 30.4 | 25.4 | 1664.13 | 0.84 | 0.89 | 2.95 | 0.1 | 1 | 10 | 271.8645 | 371.977 | 336.476 | 271864.5039 | 371977.008 | 1.7423e-06 | 12 | 336476.0445
97 | 105 | CONCLUIDO | 7.5237 | 13.29 | 10.48 | 104.83 | 1.84 | 6 | 244.49 | 55.27 | 25.25 | 4 | 58.97 | 30388.06 | 144.58 | 197.75 | 30.28 | 25.4 | 1603.97 | 0.84 | 0.89 | 2.95 | 0.09 | 1 | 10 | 271.5455 | 371.5405 | 336.0812 | 271545.4924 | 371540.5224 | 1.7427e-06 | 12 | 336081.2164
98 | 105 | CONCLUIDO | 7.5186 | 13.3 | 10.49 | 104.92 | 1.85 | 6 | 244.93 | 55.27 | 25.5 | 4 | 59.16 | 30442.58 | 144.32 | 197.77 | 30.58 | 25.4 | 1755.28 | 0.83 | 0.89 | 2.95 | 0.1 | 1 | 10 | 271.4913 | 371.4664 | 336.0141 | 271491.3033 | 371466.3785 | 1.7415e-06 | 12 | 336014.1487
99 | 105 | CONCLUIDO | 7.5524 | 13.24 | 10.47 | 125.68 | 1.87 | 5 | 245.38 | 55.27 | 25.75 | 3 | 59.35 | 30497.18 | 143.77 | 197.78 | 30.03 | 25.4 | 1484.49 | 0.85 | 0.89 | 2.95 | 0.08 | 1 | 10 | 270.381 | 369.9472 | 334.64 | 270380.9945 | 369947.205 | 1.7494e-06 | 12 | 334639.963
100 | 105 | CONCLUIDO | 7.5511 | 13.24 | 10.48 | 125.71 | 1.88 | 5 | 245.82 | 55.27 | 26 | 3 | 59.55 | 30551.84 | 144.11 | 197.78 | 29.98 | 25.4 | 1461.07 | 0.85 | 0.89 | 2.95 | 0.09 | 1 | 10 | 270.6872 | 370.3662 | 335.0189 | 270687.19 | 370366.1553 | 1.7491e-06 | 12 | 335018.9292
101 | 105 | CONCLUIDO | 7.5502 | 13.24 | 10.48 | 125.73 | 1.9 | 5 | 246.26 | 55.27 | 26.25 | 3 | 59.74 | 30606.57 | 144.3 | 197.75 | 30.2 | 25.4 | 1570.31 | 0.84 | 0.89 | 2.95 | 0.09 | 1 | 10 | 270.8411 | 370.5767 | 335.2094 | 270841.1026 | 370576.7452 | 1.7489e-06 | 12 | 335209.4208
102 | 105 | CONCLUIDO | 7.5486 | 13.25 | 10.48 | 125.76 | 1.91 | 5 | 246.71 | 55.27 | 26.5 | 3 | 59.93 | 30661.38 | 144.53 | 197.76 | 30.16 | 25.4 | 1549.8 | 0.84 | 0.89 | 2.95 | 0.09 | 1 | 10 | 271.0371 | 370.8449 | 335.452 | 271037.1161 | 370844.9396 | 1.7485e-06 | 12 | 335452.019
103 | 105 | CONCLUIDO | 7.551 | 13.24 | 10.48 | 125.71 | 1.93 | 5 | 247.15 | 55.27 | 26.75 | 3 | 60.13 | 30716.25 | 144.51 | 197.79 | 30.07 | 25.4 | 1508.26 | 0.84 | 0.89 | 2.95 | 0.09 | 1 | 10 | 270.9774 | 370.7632 | 335.3781 | 270977.3525 | 370763.1683 | 1.7491e-06 | 12 | 335378.0519
104 | 105 | CONCLUIDO | 7.5548 | 13.24 | 10.47 | 125.63 | 1.94 | 5 | 247.6 | 55.27 | 27 | 3 | 60.33 | 30771.2 | 144.53 | 197.75 | 29.93 | 25.4 | 1436.88 | 0.85 | 0.89 | 2.95 | 0.08 | 1 | 10 | 270.8833 | 370.6345 | 335.2617 | 270883.3278 | 370634.5196 | 1.7499e-06 | 12 | 335261.6812
105 | 105 | CONCLUIDO | 7.553 | 13.24 | 10.47 | 125.67 | 1.95 | 5 | 248.04 | 55.27 | 27.25 | 3 | 60.52 | 30826.21 | 144.69 | 197.78 | 29.95 | 25.4 | 1446.33 | 0.85 | 0.89 | 2.95 | 0.08 | 1 | 10 | 271.0326 | 370.8387 | 335.4464 | 271032.5749 | 370838.7261 | 1.7495e-06 | 12 | 335446.3985
106 | 105 | CONCLUIDO | 7.5538 | 13.24 | 10.47 | 125.65 | 1.97 | 5 | 248.49 | 55.27 | 27.5 | 3 | 60.72 | 30881.3 | 144.78 | 197.79 | 29.94 | 25.4 | 1443.37 | 0.85 | 0.89 | 2.95 | 0.08 | 1 | 10 | 271.0823 | 370.9068 | 335.5079 | 271082.3028 | 370906.766 | 1.7497e-06 | 12 | 335507.9448
107 | 105 | CONCLUIDO | 7.5586 | 13.23 | 10.46 | 125.55 | 1.98 | 5 | 248.94 | 55.27 | 27.75 | 3 | 60.92 | 30936.46 | 144.64 | 197.76 | 29.67 | 25.4 | 1308.51 | 0.86 | 0.89 | 2.94 | 0.07 | 1 | 10 | 270.8542 | 370.5947 | 335.2256 | 270854.1948 | 370594.6586 | 1.7508e-06 | 12 | 335225.6245
108 | 105 | CONCLUIDO | 7.5554 | 13.24 | 10.47 | 125.62 | 2 | 5 | 249.39 | 55.27 | 28 | 3 | 61.11 | 30991.69 | 144.79 | 197.75 | 29.78 | 25.4 | 1361.76 | 0.85 | 0.89 | 2.95 | 0.08 | 1 | 10 | 271.0593 | 370.8753 | 335.4795 | 271059.2804 | 370875.2657 | 1.7501e-06 | 12 | 335479.4509
109 | 105 | CONCLUIDO | 7.5548 | 13.24 | 10.47 | 125.63 | 2.01 | 5 | 249.83 | 55.27 | 28.25 | 3 | 61.31 | 31047 | 144.82 | 197.75 | 29.84 | 25.4 | 1390.34 | 0.85 | 0.89 | 2.95 | 0.08 | 1 | 10 | 271.0922 | 370.9203 | 335.5202 | 271092.2238 | 370920.3404 | 1.7499e-06 | 12 | 335520.2237
110 | 105 | CONCLUIDO | 7.5533 | 13.24 | 10.47 | 125.66 | 2.03 | 5 | 250.28 | 55.27 | 28.5 | 3 | 61.51 | 31102.37 | 144.94 | 197.79 | 29.92 | 25.4 | 1428.78 | 0.85 | 0.89 | 2.95 | 0.08 | 1 | 10 | 271.207 | 371.0774 | 335.6623 | 271207.0266 | 371077.4187 | 1.7496e-06 | 12 | 335662.3106
111 | 105 | CONCLUIDO | 7.5541 | 13.24 | 10.47 | 125.64 | 2.04 | 5 | 250.73 | 55.27 | 28.75 | 3 | 61.71 | 31157.82 | 144.85 | 197.75 | 29.95 | 25.4 | 1444.22 | 0.85 | 0.89 | 2.95 | 0.08 | 1 | 10 | 271.1271 | 370.968 | 335.5633 | 271127.0625 | 370968.0081 | 1.7498e-06 | 12 | 335563.3421
112 | 105 | CONCLUIDO | 7.5551 | 13.24 | 10.47 | 125.62 | 2.05 | 5 | 251.18 | 55.27 | 29 | 3 | 61.91 | 31213.35 | 144.79 | 197.77 | 29.88 | 25.4 | 1410.45 | 0.85 | 0.89 | 2.95 | 0.08 | 1 | 10 | 271.0649 | 370.883 | 335.4865 | 271064.9469 | 370883.0189 | 1.75e-06 | 12 | 335486.4641
113 | 105 | CONCLUIDO | 7.5552 | 13.24 | 10.47 | 125.62 | 2.07 | 5 | 251.63 | 55.27 | 29.25 | 3 | 62.11 | 31268.94 | 144.73 | 197.77 | 29.84 | 25.4 | 1391.5 | 0.85 | 0.89 | 2.95 | 0.08 | 1 | 10 | 271.0198 | 370.8213 | 335.4306 | 271019.8404 | 370821.3022 | 1.75e-06 | 12 | 335430.6376
114 | 105 | CONCLUIDO | 7.5556 | 13.24 | 10.47 | 125.61 | 2.08 | 5 | 252.08 | 55.27 | 29.5 | 3 | 62.31 | 31324.61 | 144.7 | 197.75 | 29.87 | 25.4 | 1405.52 | 0.85 | 0.89 | 2.95 | 0.08 | 1 | 10 | 270.9907 | 370.7814 | 335.3945 | 270990.68 | 370781.4037 | 1.7501e-06 | 12 | 335394.5469
115 | 105 | CONCLUIDO | 7.5562 | 13.23 | 10.47 | 125.6 | 2.1 | 5 | 252.54 | 55.27 | 29.75 | 3 | 62.51 | 31380.35 | 144.58 | 197.75 | 29.72 | 25.4 | 1329.56 | 0.85 | 0.89 | 2.95 | 0.08 | 1 | 10 | 270.8929 | 370.6477 | 335.2736 | 270892.9303 | 370647.6582 | 1.7503e-06 | 12 | 335273.5659
116 | 105 | CONCLUIDO | 7.5559 | 13.23 | 10.47 | 125.61 | 2.11 | 5 | 252.99 | 55.27 | 30 | 3 | 62.72 | 31436.17 | 144.44 | 197.75 | 29.8 | 25.4 | 1370.28 | 0.85 | 0.89 | 2.95 | 0.08 | 1 | 10 | 270.7978 | 370.5174 | 335.1558 | 270797.758 | 370517.4392 | 1.7502e-06 | 12 | 335155.7748
117 | 105 | CONCLUIDO | 7.5589 | 13.23 | 10.46 | 125.54 | 2.12 | 5 | 253.44 | 55.27 | 30.25 | 3 | 62.92 | 31492.06 | 144.22 | 197.75 | 29.61 | 25.4 | 1275.77 | 0.86 | 0.89 | 2.95 | 0.07 | 1 | 10 | 270.5462 | 370.1732 | 334.8444 | 270546.1642 | 370173.1976 | 1.7509e-06 | 12 | 334844.3871
118 | 105 | CONCLUIDO | 7.5578 | 13.23 | 10.46 | 125.57 | 2.14 | 5 | 253.9 | 55.27 | 30.5 | 3 | 63.12 | 31548.03 | 144.12 | 197.75 | 29.69 | 25.4 | 1314.16 | 0.86 | 0.89 | 2.95 | 0.07 | 1 | 10 | 270.4949 | 370.103 | 334.7809 | 270494.8549 | 370102.9938 | 1.7506e-06 | 12 | 334780.8835
119 | 105 | CONCLUIDO | 7.5573 | 13.23 | 10.46 | 125.58 | 2.15 | 5 | 254.35 | 55.27 | 30.75 | 3 | 63.33 | 31604.07 | 144.09 | 197.75 | 29.67 | 25.4 | 1303.61 | 0.86 | 0.89 | 2.95 | 0.07 | 1 | 10 | 270.4827 | 370.0863 | 334.7658 | 270482.6562 | 370086.303 | 1.7505e-06 | 12 | 334765.7857
120 | 105 | CONCLUIDO | 7.5603 | 13.23 | 10.46 | 125.51 | 2.16 | 5 | 254.81 | 55.27 | 31 | 3 | 63.53 | 31660.19 | 143.76 | 197.75 | 29.48 | 25.4 | 1213.5 | 0.86 | 0.89 | 2.95 | 0.07 | 1 | 10 | 270.1887 | 369.6841 | 334.402 | 270188.7224 | 369684.1298 | 1.7512e-06 | 12 | 334401.9953
121 | 105 | CONCLUIDO | 7.5575 | 13.23 | 10.46 | 125.57 | 2.18 | 5 | 255.26 | 55.27 | 31.25 | 3 | 63.74 | 31716.38 | 143.75 | 197.75 | 29.61 | 25.4 | 1276 | 0.86 | 0.89 | 2.95 | 0.07 | 1 | 10 | 270.2341 | 369.7462 | 334.4581 | 270234.0698 | 369746.1762 | 1.7506e-06 | 12 | 334458.1201
122 | 105 | CONCLUIDO | 7.5586 | 13.23 | 10.46 | 125.55 | 2.19 | 5 | 255.72 | 55.27 | 31.5 | 3 | 63.95 | 31772.65 | 143.27 | 197.75 | 29.62 | 25.4 | 1282.19 | 0.86 | 0.89 | 2.95 | 0.07 | 1 | 10 | 269.8678 | 369.2451 | 334.0048 | 269867.8371 | 369245.0805 | 1.7508e-06 | 12 | 334004.8482
123 | 105 | CONCLUIDO | 7.5605 | 13.23 | 10.46 | 125.51 | 2.21 | 5 | 256.17 | 55.27 | 31.75 | 3 | 64.15 | 31829 | 142.95 | 197.75 | 29.55 | 25.4 | 1246.07 | 0.86 | 0.89 | 2.95 | 0.07 | 1 | 10 | 269.6019 | 368.8813 | 333.6758 | 269601.942 | 368881.271 | 1.7513e-06 | 12 | 333675.7602
124 | 105 | CONCLUIDO | 7.557 | 13.23 | 10.47 | 125.58 | 2.22 | 5 | 256.63 | 55.27 | 32 | 3 | 64.36 | 31885.42 | 142.83 | 197.75 | 29.67 | 25.4 | 1308.13 | 0.86 | 0.89 | 2.95 | 0.08 | 1 | 10 | 269.6176 | 368.9027 | 333.6952 | 269617.6283 | 368902.7337 | 1.7504e-06 | 12 | 333695.1746
125 | 105 | CONCLUIDO | 7.5562 | 13.23 | 10.47 | 125.6 | 2.23 | 5 | 257.09 | 55.27 | 32.25 | 3 | 64.57 | 31942.05 | 142.73 | 197.75 | 29.86 | 25.4 | 1401.62 | 0.85 | 0.89 | 2.94 | 0.08 | 1 | 10 | 269.5606 | 368.8247 | 333.6245 | 269560.5644 | 368824.6564 | 1.7503e-06 | 12 | 333624.5488
126 | 105 | CONCLUIDO | 7.5552 | 13.24 | 10.47 | 125.62 | 2.25 | 5 | 257.55 | 55.27 | 32.5 | 3 | 64.78 | 31998.63 | 142.66 | 197.75 | 29.87 | 25.4 | 1403.65 | 0.85 | 0.89 | 2.95 | 0.08 | 1 | 10 | 269.5288 | 368.7812 | 333.5853 | 269528.8337 | 368781.241 | 1.75e-06 | 12 | 333585.277
127 | 105 | CONCLUIDO | 7.5572 | 13.23 | 10.46 | 125.58 | 2.26 | 5 | 258.01 | 55.27 | 32.75 | 3 | 64.99 | 32055.29 | 142.42 | 197.75 | 29.77 | 25.4 | 1354.57 | 0.85 | 0.89 | 2.94 | 0.08 | 1 | 10 | 269.282 | 368.4435 | 333.2797 | 269281.9657 | 368443.4653 | 1.7505e-06 | 12 | 333279.7381
128 | 105 | CONCLUIDO | 7.5556 | 13.24 | 10.47 | 125.61 | 2.27 | 5 | 258.47 | 55.27 | 33 | 3 | 65.2 | 32112.02 | 142.13 | 197.75 | 29.8 | 25.4 | 1370.32 | 0.85 | 0.89 | 2.95 | 0.08 | 1 | 10 | 269.1396 | 368.2487 | 333.1036 | 269139.6247 | 368248.7081 | 1.7501e-06 | 12 | 333103.5683
129 | 105 | CONCLUIDO | 7.5549 | 13.24 | 10.47 | 125.63 | 2.28 | 5 | 258.93 | 55.27 | 33.25 | 3 | 65.41 | 32168.84 | 141.9 | 197.8 | 29.78 | 25.4 | 1358.61 | 0.85 | 0.89 | 2.95 | 0.08 | 1 | 10 | 268.987 | 368.0399 | 332.9147 | 268986.9951 | 368039.8735 | 1.75e-06 | 12 | 332914.6645
130 | 105 | CONCLUIDO | 7.5568 | 13.23 | 10.47 | 125.59 | 2.3 | 5 | 259.39 | 55.27 | 33.5 | 3 | 65.62 | 32225.73 | 141.78 | 197.75 | 29.76 | 25.4 | 1349.7 | 0.85 | 0.89 | 2.95 | 0.08 | 1 | 10 | 268.8652 | 367.8733 | 332.7639 | 268865.2193 | 367873.2546 | 1.7504e-06 | 12 | 332763.9475
131 | 105 | CONCLUIDO | 7.5933 | 13.17 | 10.44 | 156.64 | 2.31 | 4 | 259.85 | 55.27 | 33.75 | 2 | 65.83 | 32282.7 | 141.22 | 197.75 | 29.05 | 25.4 | 1000.69 | 0.87 | 0.89 | 2.94 | 0.05 | 1 | 10 | 267.6789 | 366.2501 | 331.2957 | 267678.9441 | 366250.1404 | 1.7589e-06 | 12 | 331295.741
132 | 105 | CONCLUIDO | 7.594 | 13.17 | 10.44 | 156.62 | 2.32 | 4 | 260.32 | 55.27 | 34 | 2 | 66.04 | 32339.75 | 141.42 | 197.75 | 28.99 | 25.4 | 973.46 | 0.88 | 0.89 | 2.94 | 0.05 | 1 | 10 | 267.8094 | 366.4287 | 331.4572 | 267809.4241 | 366428.6689 | 1.759e-06 | 12 | 331457.2311
133 | 105 | CONCLUIDO | 7.594 | 13.17 | 10.44 | 156.62 | 2.34 | 4 | 260.78 | 55.27 | 34.25 | 2 | 66.26 | 32396.88 | 141.64 | 197.75 | 28.94 | 25.4 | 947.97 | 0.88 | 0.89 | 2.94 | 0.05 | 1 | 10 | 267.9671 | 366.6444 | 331.6524 | 267967.0789 | 366644.3792 | 1.759e-06 | 12 | 331652.3543
134 | 105 | CONCLUIDO | 7.5925 | 13.17 | 10.44 | 156.66 | 2.35 | 4 | 261.24 | 55.27 | 34.5 | 2 | 66.47 | 32454.09 | 141.86 | 197.75 | 29.08 | 25.4 | 1013.79 | 0.87 | 0.89 | 2.94 | 0.05 | 1 | 10 | 268.1523 | 366.8979 | 331.8817 | 268152.347 | 366897.8713 | 1.7587e-06 | 12 | 331881.6534
135 | 105 | CONCLUIDO | 7.5922 | 13.17 | 10.44 | 156.67 | 2.36 | 4 | 261.71 | 55.27 | 34.75 | 2 | 66.68 | 32511.38 | 142.04 | 197.75 | 29.05 | 25.4 | 1003.46 | 0.87 | 0.89 | 2.95 | 0.05 | 1 | 10 | 268.2869 | 367.082 | 332.0482 | 268286.8919 | 367081.9615 | 1.7586e-06 | 12 | 332048.1743
136 | 105 | CONCLUIDO | 7.5922 | 13.17 | 10.44 | 156.67 | 2.38 | 4 | 262.17 | 55.27 | 35 | 2 | 66.9 | 32568.76 | 142.19 | 197.75 | 29.02 | 25.4 | 987.88 | 0.88 | 0.89 | 2.95 | 0.05 | 1 | 10 | 268.3944 | 367.2291 | 332.1812 | 268394.4093 | 367229.0716 | 1.7586e-06 | 12 | 332181.2444
137 | 105 | CONCLUIDO | 7.5925 | 13.17 | 10.44 | 156.66 | 2.39 | 4 | 262.64 | 55.27 | 35.25 | 2 | 67.12 | 32626.21 | 142.39 | 197.75 | 29.07 | 25.4 | 1012.91 | 0.87 | 0.89 | 2.94 | 0.05 | 1 | 10 | 268.5322 | 367.4176 | 332.3518 | 268532.2269 | 367417.6397 | 1.7587e-06 | 12 | 332351.8158
138 | 105 | CONCLUIDO | 7.5927 | 13.17 | 10.44 | 156.65 | 2.4 | 4 | 263.1 | 55.27 | 35.5 | 2 | 67.33 | 32683.74 | 142.51 | 197.75 | 29.06 | 25.4 | 1006.83 | 0.87 | 0.89 | 2.94 | 0.05 | 1 | 10 | 268.6145 | 367.5303 | 332.4537 | 268614.5428 | 367530.2679 | 1.7587e-06 | 12 | 332453.695
139 | 105 | CONCLUIDO | 7.5921 | 13.17 | 10.44 | 156.67 | 2.41 | 4 | 263.57 | 55.27 | 35.75 | 2 | 67.55 | 32741.36 | 142.57 | 197.75 | 29.05 | 25.4 | 1002.32 | 0.87 | 0.89 | 2.95 | 0.06 | 1 | 10 | 268.6686 | 367.6043 | 332.5206 | 268668.6349 | 367604.2792 | 1.7586e-06 | 12 | 332520.6427
140 | 105 | CONCLUIDO | 7.5919 | 13.17 | 10.45 | 156.68 | 2.43 | 4 | 264.04 | 55.27 | 36 | 2 | 67.77 | 32799.06 | 142.71 | 197.75 | 29.16 | 25.4 | 1057.43 | 0.87 | 0.89 | 2.94 | 0.06 | 1 | 10 | 268.8092 | 367.7966 | 332.6946 | 268809.1993 | 367796.6056 | 1.7585e-06 | 12 | 332694.6137
141 | 105 | CONCLUIDO | 7.5897 | 13.18 | 10.45 | 156.73 | 2.44 | 4 | 264.51 | 55.27 | 36.25 | 2 | 67.99 | 32856.84 | 142.87 | 197.75 | 29.26 | 25.4 | 1104.89 | 0.87 | 0.89 | 2.94 | 0.06 | 1 | 10 | 268.9646 | 368.0093 | 332.887 | 268964.6352 | 368009.2798 | 1.758e-06 | 12 | 332886.9906
142 | 105 | CONCLUIDO | 7.5898 | 13.18 | 10.45 | 156.73 | 2.45 | 4 | 264.98 | 55.27 | 36.5 | 2 | 68.2 | 32914.7 | 142.86 | 197.75 | 29.29 | 25.4 | 1122.22 | 0.87 | 0.89 | 2.94 | 0.06 | 1 | 10 | 268.9556 | 367.9969 | 332.8758 | 268955.6125 | 367996.9345 | 1.758e-06 | 12 | 332875.8236
143 | 105 | CONCLUIDO | 7.5932 | 13.17 | 10.44 | 156.64 | 2.46 | 4 | 265.45 | 55.27 | 36.75 | 2 | 68.42 | 32972.65 | 142.74 | 197.75 | 29.06 | 25.4 | 1006.64 | 0.87 | 0.89 | 2.94 | 0.05 | 1 | 10 | 268.7701 | 367.7432 | 332.6463 | 268770.1453 | 367743.1701 | 1.7588e-06 | 12 | 332646.2781
144 | 105 | CONCLUIDO | 7.594 | 13.17 | 10.44 | 156.62 | 2.48 | 4 | 265.92 | 55.27 | 37 | 2 | 68.65 | 33030.68 | 142.78 | 197.75 | 28.97 | 25.4 | 960.45 | 0.88 | 0.89 | 2.94 | 0.05 | 1 | 10 | 268.784 | 367.7622 | 332.6634 | 268784.0177 | 367762.1509 | 1.759e-06 | 12 | 332663.4473
145 | 105 | CONCLUIDO | 7.5929 | 13.17 | 10.44 | 156.65 | 2.49 | 4 | 266.39 | 55.27 | 37.25 | 2 | 68.87 | 33088.79 | 142.76 | 197.75 | 29.01 | 25.4 | 978.92 | 0.88 | 0.89 | 2.95 | 0.05 | 1 | 10 | 268.79 | 367.7704 | 332.6709 | 268790.0275 | 367770.3738 | 1.7588e-06 | 12 | 332670.8855
146 | 105 | CONCLUIDO | 7.5929 | 13.17 | 10.44 | 156.65 | 2.5 | 4 | 266.86 | 55.27 | 37.5 | 2 | 69.09 | 33146.99 | 142.83 | 197.75 | 29.02 | 25.4 | 985.46 | 0.88 | 0.89 | 2.95 | 0.05 | 1 | 10 | 268.8402 | 367.839 | 332.733 | 268840.1977 | 367839.0189 | 1.7588e-06 | 12 | 332732.9792
147 | 105 | CONCLUIDO | 7.5927 | 13.17 | 10.44 | 156.65 | 2.51 | 4 | 267.33 | 55.27 | 37.75 | 2 | 69.31 | 33205.27 | 142.88 | 197.75 | 29.04 | 25.4 | 994.54 | 0.87 | 0.89 | 2.95 | 0.05 | 1 | 10 | 268.8797 | 367.8931 | 332.7819 | 268879.735 | 367893.1155 | 1.7587e-06 | 12 | 332781.9129
148 | 105 | CONCLUIDO | 7.5911 | 13.17 | 10.45 | 156.7 | 2.53 | 4 | 267.81 | 55.27 | 38 | 2 | 69.53 | 33263.64 | 142.86 | 197.75 | 29.15 | 25.4 | 1048.62 | 0.87 | 0.89 | 2.94 | 0.06 | 1 | 10 | 268.9315 | 367.964 | 332.846 | 268931.5343 | 367963.9896 | 1.7583e-06 | 12 | 332846.0229
149 | 105 | CONCLUIDO | 7.5913 | 13.17 | 10.45 | 156.69 | 2.54 | 4 | 268.28 | 55.27 | 38.25 | 2 | 69.76 | 33322.09 | 142.94 | 197.79 | 29.19 | 25.4 | 1073.05 | 0.87 | 0.89 | 2.94 | 0.06 | 1 | 10 | 268.9852 | 368.0374 | 332.9124 | 268985.1801 | 368037.3902 | 1.7584e-06 | 12 | 332912.4182
150 | 105 | CONCLUIDO | 7.5919 | 13.17 | 10.45 | 156.68 | 2.55 | 4 | 268.75 | 55.27 | 38.5 | 2 | 69.98 | 33380.63 | 142.92 | 197.76 | 29.1 | 25.4 | 1025.1 | 0.87 | 0.89 | 2.94 | 0.06 | 1 | 10 | 268.9597 | 368.0026 | 332.8809 | 268959.7297 | 368002.5678 | 1.7585e-06 | 12 | 332880.9192
151 | 105 | CONCLUIDO | 7.5917 | 13.17 | 10.45 | 156.68 | 2.56 | 4 | 269.23 | 55.27 | 38.75 | 2 | 70.21 | 33439.25 | 142.92 | 197.76 | 29.05 | 25.4 | 1002.04 | 0.87 | 0.89 | 2.95 | 0.06 | 1 | 10 | 268.9634 | 368.0076 | 332.8855 | 268963.4338 | 368007.636 | 1.7585e-06 | 12 | 332885.5037
152 | 105 | CONCLUIDO | 7.5925 | 13.17 | 10.44 | 156.66 | 2.57 | 4 | 269.71 | 55.27 | 39 | 2 | 70.43 | 33497.96 | 142.9 | 197.77 | 29.04 | 25.4 | 995.72 | 0.87 | 0.89 | 2.95 | 0.05 | 1 | 10 | 268.8978 | 367.9178 | 332.8042 | 268897.7717 | 367917.7942 | 1.7587e-06 | 12 | 332804.2363
153 | 105 | CONCLUIDO | 7.5922 | 13.17 | 10.44 | 156.67 | 2.59 | 4 | 270.18 | 55.27 | 39.25 | 2 | 70.66 | 33556.76 | 142.96 | 197.75 | 29.04 | 25.4 | 994.47 | 0.87 | 0.89 | 2.95 | 0.05 | 1 | 10 | 268.9463 | 367.9842 | 332.8643 | 268946.3321 | 367984.2367 | 1.7586e-06 | 12 | 332864.3376
154 | 105 | CONCLUIDO | 7.5921 | 13.17 | 10.44 | 156.67 | 2.6 | 4 | 270.66 | 55.27 | 39.5 | 2 | 70.89 | 33615.65 | 142.98 | 197.75 | 29.06 | 25.4 | 1004.43 | 0.87 | 0.89 | 2.95 | 0.06 | 1 | 10 | 268.9625 | 368.0064 | 332.8844 | 268962.5198 | 368006.3853 | 1.7586e-06 | 12 | 332884.3724
155 | 105 | CONCLUIDO | 7.5898 | 13.18 | 10.45 | 156.73 | 2.61 | 4 | 271.14 | 55.27 | 39.75 | 2 | 71.12 | 33674.62 | 142.99 | 197.75 | 29.17 | 25.4 | 1061.88 | 0.87 | 0.89 | 2.95 | 0.06 | 1 | 10 | 269.0488 | 368.1245 | 332.9912 | 269048.8237 | 368124.4702 | 1.758e-06 | 12 | 332991.1874
156 | 105 | CONCLUIDO | 7.5913 | 13.17 | 10.45 | 156.69 | 2.62 | 4 | 271.62 | 55.27 | 40 | 2 | 71.35 | 33733.68 | 142.87 | 197.75 | 29.15 | 25.4 | 1048.72 | 0.87 | 0.89 | 2.94 | 0.06 | 1 | 10 | 268.935 | 367.9687 | 332.8503 | 268934.9993 | 367968.7307 | 1.7584e-06 | 12 | 332850.3115

## RESULTADOS_10
Unnamed: 0 | Volume de calda [L] | STATUS | Capacidade operacional [ha/h] | Tempo de missao [h] | Tempo util [h] | Tempo por voo [min] | Autonomia Projetada [h] | N° Voos | MTOW [kg] | Massa Estrutura [kg] | Combustível [kg] | Abastecimentos | Massa gerador | Potência gerador [W] | Combustível consumido [L] | Calda cons [L] | Distância percorrida [km] | Distância Pulverizando [km] | RTL ACUMULADO[m] | EOC [km/km] | EOC [h/h] | Tempo de manobra [h] | Tempo rtl_rtw [h] | V pulv [m/s] | V desloc [m/s] | Preço Total por ha Simples [R$/ha] | Preço Total por ha Presumido [R$/ha] | Preço Total por ha Real [R$/ha] | Preço Total Simples [R$] | Preço Total Presumido [R$] | Prod CAPEX [ha/h/R$] | Dias Trabalhados | Preço Total Real [R$]
0 | 60 | CONCLUIDO | 5.9413 | 16.83 | 12.3 | 7.85 | 0.14 | 94 | 124.63 | 45 | 1 | 92 | 18.64 | 15605.44 | 129.83 | 198.07 | 86.56 | 25.4 | 29304.23 | 0.29 | 0.76 | 3.09 | 1.9 | 1 | 10 | 313.1581 | 428.4767 | 387.5835 | 313158.0675 | 428476.6835 | 1.4946e-06 | 15 | 387583.4702
1 | 60 | CONCLUIDO | 6.3069 | 15.86 | 11.86 | 9.75 | 0.18 | 73 | 124.96 | 45 | 1.25 | 71 | 18.71 | 15645.96 | 125.01 | 198.02 | 72.65 | 25.4 | 22454.26 | 0.35 | 0.79 | 3.07 | 1.46 | 1 | 10 | 288.1089 | 394.2033 | 356.5811 | 288108.9157 | 394203.3289 | 1.5865e-06 | 14 | 356581.1164
2 | 60 | CONCLUIDO | 6.5563 | 15.25 | 11.59 | 11.59 | 0.21 | 60 | 125.29 | 45 | 1.5 | 58 | 18.79 | 15686.51 | 121.9 | 197.99 | 64.41 | 25.4 | 18400.01 | 0.39 | 0.8 | 3.04 | 1.19 | 1 | 10 | 278.9311 | 381.6458 | 345.2221 | 278931.0873 | 381645.8192 | 1.6493e-06 | 14 | 345222.0779
3 | 60 | CONCLUIDO | 6.7597 | 14.79 | 11.38 | 13.66 | 0.25 | 50 | 125.62 | 45 | 1.75 | 48 | 18.87 | 15727.09 | 119.53 | 197.9 | 58.34 | 25.4 | 15416.64 | 0.44 | 0.82 | 3.02 | 0.99 | 1 | 10 | 262.3158 | 358.9121 | 324.658 | 262315.8309 | 358912.0924 | 1.7004e-06 | 13 | 324658.0261
4 | 60 | CONCLUIDO | 6.8886 | 14.52 | 11.26 | 15.35 | 0.28 | 44 | 125.95 | 45 | 2 | 42 | 18.95 | 15767.7 | 117.96 | 197.9 | 54.02 | 25.4 | 13288.11 | 0.47 | 0.83 | 3.02 | 0.87 | 1 | 10 | 258.1928 | 353.2707 | 319.5551 | 258192.7548 | 353270.7177 | 1.7329e-06 | 13 | 319555.0563
5 | 60 | CONCLUIDO | 7.0322 | 14.22 | 11.12 | 17.55 | 0.31 | 38 | 126.28 | 45 | 2.25 | 36 | 19.03 | 15808.34 | 116.25 | 197.81 | 50.05 | 25.4 | 11332.42 | 0.51 | 0.84 | 3 | 0.73 | 1 | 10 | 253.7878 | 347.2437 | 314.1032 | 253787.8186 | 347243.6897 | 1.769e-06 | 13 | 314103.2393
6 | 60 | CONCLUIDO | 7.0908 | 14.1 | 11.08 | 18.99 | 0.35 | 35 | 126.61 | 45 | 2.5 | 33 | 19.11 | 15849 | 115.67 | 197.78 | 48.48 | 25.4 | 10561.83 | 0.52 | 0.84 | 3 | 0.68 | 1 | 10 | 252.1854 | 345.0512 | 312.12 | 252185.3778 | 345051.1596 | 1.7837e-06 | 13 | 312119.9612
7 | 60 | CONCLUIDO | 7.1862 | 13.92 | 10.99 | 21.27 | 0.38 | 31 | 126.94 | 45 | 2.75 | 29 | 19.19 | 15889.69 | 114.58 | 197.86 | 46.11 | 25.4 | 9398.1 | 0.55 | 0.85 | 2.99 | 0.6 | 1 | 10 | 249.4456 | 341.3024 | 308.729 | 249445.56 | 341302.4199 | 1.8077e-06 | 13 | 308728.996
8 | 60 | CONCLUIDO | 7.2315 | 13.83 | 10.96 | 22.67 | 0.42 | 29 | 127.27 | 45 | 3 | 27 | 19.27 | 15930.42 | 113.95 | 197.81 | 44.78 | 25.4 | 8740.67 | 0.57 | 0.85 | 2.99 | 0.56 | 1 | 10 | 248.1242 | 339.4945 | 307.0937 | 248124.2455 | 339494.5391 | 1.8191e-06 | 13 | 307093.6568
9 | 60 | CONCLUIDO | 7.2975 | 13.7 | 10.91 | 25.17 | 0.45 | 26 | 127.6 | 45 | 3.25 | 24 | 19.35 | 15971.17 | 113.19 | 197.85 | 43.33 | 25.4 | 8032.52 | 0.59 | 0.85 | 2.98 | 0.51 | 1 | 10 | 236.5283 | 323.6284 | 292.7418 | 236528.2527 | 323628.3902 | 1.8357e-06 | 12 | 292741.7509
10 | 60 | CONCLUIDO | 7.3626 | 13.58 | 10.84 | 27.09 | 0.48 | 24 | 127.93 | 45 | 3.5 | 22 | 19.43 | 16011.95 | 112.26 | 197.84 | 41.28 | 25.4 | 7013.69 | 0.62 | 0.86 | 2.97 | 0.44 | 1 | 10 | 234.5918 | 320.9789 | 290.3451 | 234591.8055 | 320978.8578 | 1.8521e-06 | 12 | 290345.0861
11 | 60 | CONCLUIDO | 7.3763 | 13.56 | 10.84 | 28.27 | 0.52 | 23 | 128.26 | 45 | 3.75 | 21 | 19.51 | 16052.76 | 112.07 | 197.81 | 41.23 | 25.4 | 6993.68 | 0.62 | 0.86 | 2.98 | 0.45 | 1 | 10 | 234.237 | 320.4934 | 289.906 | 234237.0336 | 320493.4432 | 1.8556e-06 | 12 | 289905.9988
12 | 60 | CONCLUIDO | 7.4247 | 13.47 | 10.8 | 30.86 | 0.55 | 21 | 128.59 | 45 | 4 | 19 | 19.59 | 16093.6 | 111.44 | 197.75 | 40.05 | 25.4 | 6418.08 | 0.63 | 0.86 | 2.98 | 0.41 | 1 | 10 | 232.9052 | 318.6712 | 288.2577 | 232905.2207 | 318671.1981 | 1.8677e-06 | 12 | 288257.6662
13 | 60 | CONCLUIDO | 7.4511 | 13.42 | 10.78 | 32.33 | 0.58 | 20 | 128.92 | 45 | 4.25 | 18 | 19.68 | 16134.46 | 111.13 | 197.83 | 39.18 | 25.4 | 5986.73 | 0.65 | 0.86 | 2.98 | 0.39 | 1 | 10 | 232.216 | 317.7282 | 287.4047 | 232216.0341 | 317728.2224 | 1.8744e-06 | 12 | 287404.6868
14 | 60 | CONCLUIDO | 7.4776 | 13.37 | 10.76 | 33.96 | 0.62 | 19 | 129.25 | 45 | 4.5 | 17 | 19.76 | 16175.36 | 110.68 | 197.78 | 38.67 | 25.4 | 5738.24 | 0.66 | 0.87 | 2.97 | 0.37 | 1 | 10 | 231.4283 | 316.6504 | 286.4298 | 231428.3221 | 316650.4401 | 1.881e-06 | 12 | 286429.7666
15 | 60 | CONCLUIDO | 7.5055 | 13.32 | 10.73 | 35.77 | 0.65 | 18 | 129.59 | 45 | 4.75 | 16 | 19.84 | 16216.29 | 110.12 | 197.79 | 37.9 | 25.4 | 5355.06 | 0.67 | 0.87 | 2.97 | 0.34 | 1 | 10 | 230.5161 | 315.4023 | 285.3008 | 230516.129 | 315402.3374 | 1.8881e-06 | 12 | 285300.781
16 | 60 | CONCLUIDO | 7.5227 | 13.29 | 10.73 | 37.86 | 0.68 | 17 | 129.92 | 45 | 5 | 15 | 19.92 | 16257.24 | 109.67 | 197.81 | 37.92 | 25.4 | 5372.71 | 0.67 | 0.87 | 2.96 | 0.33 | 1 | 10 | 229.9357 | 314.6082 | 284.5825 | 229935.7376 | 314608.2203 | 1.8924e-06 | 12 | 284582.4533
17 | 60 | CONCLUIDO | 7.5624 | 13.22 | 10.68 | 40.06 | 0.71 | 16 | 130.25 | 45 | 5.25 | 14 | 20 | 16298.23 | 109.1 | 197.79 | 36.5 | 25.4 | 4663.98 | 0.7 | 0.87 | 2.96 | 0.29 | 1 | 10 | 228.7972 | 313.0504 | 283.1733 | 228797.1973 | 313050.4192 | 1.9024e-06 | 12 | 283173.3265
18 | 60 | CONCLUIDO | 7.5587 | 13.23 | 10.69 | 40.08 | 0.74 | 16 | 130.58 | 45 | 5.5 | 14 | 20.09 | 16339.24 | 109.01 | 197.81 | 36.76 | 25.4 | 4798.51 | 0.69 | 0.87 | 2.96 | 0.3 | 1 | 10 | 228.8154 | 313.0753 | 283.1958 | 228815.3868 | 313075.3069 | 1.9014e-06 | 12 | 283195.839
19 | 60 | CONCLUIDO | 7.5866 | 13.18 | 10.67 | 42.66 | 0.78 | 15 | 130.92 | 45 | 5.75 | 13 | 20.17 | 16380.29 | 108.51 | 197.78 | 35.94 | 25.4 | 4390.01 | 0.71 | 0.87 | 2.96 | 0.27 | 1 | 10 | 227.9947 | 311.9525 | 282.1802 | 227994.7493 | 311952.4744 | 1.9085e-06 | 12 | 282180.1681
20 | 60 | CONCLUIDO | 7.6153 | 13.13 | 10.64 | 45.61 | 0.81 | 14 | 131.25 | 45 | 6 | 12 | 20.25 | 16421.36 | 108.02 | 197.78 | 35.33 | 25.4 | 4089.81 | 0.72 | 0.87 | 2.96 | 0.25 | 1 | 10 | 227.1469 | 310.7924 | 281.1308 | 227146.8658 | 310792.3628 | 1.9157e-06 | 12 | 281130.7759
21 | 60 | CONCLUIDO | 7.6105 | 13.14 | 10.65 | 45.64 | 0.84 | 14 | 131.58 | 45 | 6.25 | 12 | 20.34 | 16462.46 | 107.85 | 197.85 | 35.52 | 25.4 | 4185.67 | 0.72 | 0.87 | 2.96 | 0.26 | 1 | 10 | 227.1225 | 310.7591 | 281.1007 | 227122.5485 | 310759.0908 | 1.9145e-06 | 12 | 281100.6793
22 | 60 | CONCLUIDO | 7.6384 | 13.09 | 10.63 | 49.05 | 0.87 | 13 | 131.92 | 45 | 6.5 | 11 | 20.42 | 16503.6 | 107.53 | 197.76 | 34.78 | 25.4 | 3821.37 | 0.73 | 0.88 | 2.96 | 0.24 | 1 | 10 | 226.4419 | 309.8278 | 280.2583 | 226441.9 | 309827.7974 | 1.9215e-06 | 12 | 280258.2673
23 | 60 | CONCLUIDO | 7.644 | 13.08 | 10.62 | 49.01 | 0.9 | 13 | 132.25 | 45 | 6.75 | 11 | 20.5 | 16544.76 | 107.19 | 197.77 | 34.51 | 25.4 | 3688.26 | 0.74 | 0.88 | 2.96 | 0.23 | 1 | 10 | 226.0922 | 309.3494 | 279.8255 | 226092.2319 | 309349.3662 | 1.9229e-06 | 12 | 279825.4969
24 | 60 | CONCLUIDO | 7.6599 | 13.06 | 10.62 | 53.08 | 0.93 | 12 | 132.58 | 45 | 7 | 10 | 20.59 | 16585.95 | 106.78 | 197.79 | 34.29 | 25.4 | 3579.56 | 0.74 | 0.88 | 2.96 | 0.23 | 1 | 10 | 225.5788 | 308.6468 | 279.19 | 225578.7546 | 308646.8039 | 1.9269e-06 | 12 | 279189.9861
25 | 60 | CONCLUIDO | 7.6635 | 13.05 | 10.61 | 53.05 | 0.96 | 12 | 132.92 | 45 | 7.25 | 10 | 20.67 | 16627.17 | 106.55 | 197.75 | 34.33 | 25.4 | 3601.71 | 0.74 | 0.88 | 2.96 | 0.22 | 1 | 10 | 225.3365 | 308.3154 | 278.8902 | 225336.5213 | 308315.3697 | 1.9278e-06 | 12 | 278890.1835
26 | 60 | CONCLUIDO | 7.6619 | 13.05 | 10.61 | 53.06 | 0.99 | 12 | 133.25 | 45 | 7.5 | 10 | 20.76 | 16668.43 | 106.05 | 197.77 | 34.34 | 25.4 | 3605.95 | 0.74 | 0.88 | 2.96 | 0.22 | 1 | 10 | 225.0036 | 307.8598 | 278.4781 | 225003.5857 | 307859.8324 | 1.9274e-06 | 12 | 278478.1221
27 | 60 | CONCLUIDO | 7.6941 | 13 | 10.58 | 57.73 | 1.03 | 11 | 133.59 | 45 | 7.75 | 9 | 20.84 | 16709.71 | 105.63 | 197.77 | 33.41 | 25.4 | 3144.57 | 0.76 | 0.88 | 2.96 | 0.19 | 1 | 10 | 224.1769 | 306.7287 | 277.4549 | 224176.8556 | 306728.6638 | 1.9355e-06 | 12 | 277454.9106
28 | 60 | CONCLUIDO | 7.6913 | 13 | 10.59 | 57.75 | 1.06 | 11 | 133.92 | 45 | 8 | 9 | 20.93 | 16751.02 | 105.62 | 197.78 | 33.54 | 25.4 | 3212.06 | 0.76 | 0.88 | 2.96 | 0.2 | 1 | 10 | 224.2368 | 306.8107 | 277.5291 | 224236.8111 | 306810.6976 | 1.9348e-06 | 12 | 277529.1152
29 | 60 | CONCLUIDO | 7.6961 | 12.99 | 10.58 | 57.71 | 1.09 | 11 | 134.26 | 45 | 8.25 | 9 | 21.01 | 16792.37 | 105.22 | 197.79 | 33.22 | 25.4 | 3051.84 | 0.76 | 0.88 | 2.96 | 0.19 | 1 | 10 | 223.8596 | 306.2946 | 277.0623 | 223859.6224 | 306294.6114 | 1.936e-06 | 12 | 277062.2836
30 | 60 | CONCLUIDO | 7.7187 | 12.96 | 10.57 | 63.41 | 1.12 | 10 | 134.59 | 45 | 8.5 | 8 | 21.1 | 16833.86 | 105 | 197.76 | 32.82 | 25.4 | 2854.34 | 0.77 | 0.88 | 2.96 | 0.18 | 1 | 10 | 223.369 | 305.6233 | 276.455 | 223368.9774 | 305623.2893 | 1.9417e-06 | 12 | 276455.0315
31 | 60 | CONCLUIDO | 7.7258 | 12.94 | 10.56 | 63.34 | 1.15 | 10 | 134.93 | 45 | 8.75 | 8 | 21.18 | 16875.27 | 104.82 | 197.77 | 32.62 | 25.4 | 2757.78 | 0.78 | 0.88 | 2.95 | 0.17 | 1 | 10 | 223.1177 | 305.2795 | 276.144 | 223117.687 | 305279.4625 | 1.9435e-06 | 12 | 276144.0191
32 | 60 | CONCLUIDO | 7.7199 | 12.95 | 10.57 | 63.39 | 1.18 | 10 | 135.27 | 45 | 9 | 8 | 21.27 | 16916.71 | 104.59 | 197.76 | 32.93 | 25.4 | 2909.03 | 0.77 | 0.88 | 2.95 | 0.18 | 1 | 10 | 223.0637 | 305.2057 | 276.0773 | 223063.7421 | 305205.6528 | 1.942e-06 | 12 | 276077.2536
33 | 60 | CONCLUIDO | 7.7488 | 12.91 | 10.54 | 70.29 | 1.21 | 9 | 135.6 | 45 | 9.25 | 7 | 21.35 | 16958.17 | 103.45 | 197.77 | 32.09 | 25.4 | 2493.61 | 0.79 | 0.88 | 2.95 | 0.15 | 1 | 10 | 221.7896 | 303.4622 | 274.5002 | 221789.5521 | 303462.2498 | 1.9493e-06 | 12 | 274500.2386
34 | 60 | CONCLUIDO | 7.7381 | 12.92 | 10.56 | 70.41 | 1.24 | 9 | 135.94 | 45 | 9.5 | 7 | 21.44 | 16999.67 | 103.82 | 197.76 | 32.66 | 25.4 | 2783.35 | 0.78 | 0.88 | 2.96 | 0.17 | 1 | 10 | 222.249 | 304.0909 | 275.0689 | 222248.9983 | 304090.8845 | 1.9466e-06 | 12 | 275068.8772
35 | 60 | CONCLUIDO | 7.7418 | 12.92 | 10.55 | 70.36 | 1.26 | 9 | 136.27 | 45 | 9.75 | 7 | 21.53 | 17041.2 | 103.71 | 197.78 | 32.43 | 25.4 | 2667.78 | 0.78 | 0.88 | 2.96 | 0.16 | 1 | 10 | 222.0938 | 303.8785 | 274.8768 | 222093.7822 | 303878.5109 | 1.9475e-06 | 12 | 274876.7723
36 | 60 | CONCLUIDO | 7.7463 | 12.91 | 10.55 | 70.31 | 1.29 | 9 | 136.61 | 45 | 10 | 7 | 21.61 | 17082.76 | 103.24 | 197.75 | 32.29 | 25.4 | 2595.34 | 0.79 | 0.88 | 2.95 | 0.16 | 1 | 10 | 221.7037 | 303.3448 | 274.394 | 221703.7353 | 303344.8315 | 1.9486e-06 | 12 | 274394.0265
37 | 60 | CONCLUIDO | 7.7426 | 12.92 | 10.55 | 70.36 | 1.32 | 9 | 136.95 | 45 | 10.25 | 7 | 21.7 | 17124.35 | 103.09 | 197.77 | 32.52 | 25.4 | 2710.83 | 0.78 | 0.88 | 2.95 | 0.16 | 1 | 10 | 221.6474 | 303.2677 | 274.3243 | 221647.3624 | 303267.6996 | 1.9477e-06 | 12 | 274324.256
38 | 60 | CONCLUIDO | 7.773 | 12.86 | 10.53 | 78.96 | 1.35 | 8 | 137.29 | 45 | 10.5 | 6 | 21.79 | 17165.97 | 102.46 | 197.77 | 31.73 | 25.4 | 2322.76 | 0.8 | 0.88 | 2.95 | 0.14 | 1 | 10 | 220.7481 | 302.0373 | 273.2113 | 220748.1201 | 302037.3167 | 1.9553e-06 | 12 | 273211.2991
39 | 60 | CONCLUIDO | 7.7782 | 12.86 | 10.52 | 78.9 | 1.38 | 8 | 137.62 | 45 | 10.75 | 6 | 21.88 | 17207.62 | 102.29 | 197.75 | 31.41 | 25.4 | 2159.97 | 0.81 | 0.88 | 2.95 | 0.13 | 1 | 10 | 220.5328 | 301.7426 | 272.9447 | 220532.7535 | 301742.6425 | 1.9567e-06 | 12 | 272944.7482
40 | 60 | CONCLUIDO | 7.7734 | 12.86 | 10.53 | 78.96 | 1.41 | 8 | 137.96 | 45 | 11 | 6 | 21.96 | 17249.3 | 102.36 | 197.76 | 31.63 | 25.4 | 2271.82 | 0.8 | 0.88 | 2.95 | 0.14 | 1 | 10 | 220.6729 | 301.9344 | 273.1182 | 220672.8795 | 301934.3692 | 1.9554e-06 | 12 | 273118.1767
41 | 60 | CONCLUIDO | 7.7762 | 12.86 | 10.52 | 78.92 | 1.44 | 8 | 138.3 | 45 | 11.25 | 6 | 22.05 | 17291.02 | 102.03 | 197.77 | 31.51 | 25.4 | 2213.07 | 0.81 | 0.88 | 2.95 | 0.13 | 1 | 10 | 220.3769 | 301.5294 | 272.7519 | 220376.9007 | 301529.3979 | 1.9562e-06 | 12 | 272751.8554
42 | 60 | CONCLUIDO | 7.7735 | 12.86 | 10.53 | 78.96 | 1.47 | 8 | 138.64 | 45 | 11.5 | 6 | 22.14 | 17332.76 | 101.83 | 197.76 | 31.67 | 25.4 | 2290.48 | 0.8 | 0.88 | 2.95 | 0.14 | 1 | 10 | 220.3005 | 301.4249 | 272.6573 | 220300.5375 | 301424.9144 | 1.9555e-06 | 12 | 272657.3436
43 | 60 | CONCLUIDO | 7.775 | 12.86 | 10.53 | 78.94 | 1.5 | 8 | 138.98 | 45 | 11.75 | 6 | 22.23 | 17374.54 | 101.27 | 197.76 | 31.45 | 25.4 | 2181.01 | 0.81 | 0.88 | 2.96 | 0.14 | 1 | 10 | 219.889 | 300.8619 | 272.1481 | 219889.0425 | 300861.8888 | 1.9558e-06 | 12 | 272148.0524
44 | 60 | CONCLUIDO | 7.8005 | 12.82 | 10.51 | 90.07 | 1.52 | 7 | 139.32 | 45 | 12 | 5 | 22.32 | 17416.34 | 100.52 | 197.78 | 31.09 | 25.4 | 2007.81 | 0.82 | 0.89 | 2.95 | 0.12 | 1 | 10 | 218.9794 | 299.6173 | 271.0223 | 218979.4499 | 299617.344 | 1.9623e-06 | 12 | 271022.2852
45 | 60 | CONCLUIDO | 7.8023 | 12.82 | 10.51 | 90.05 | 1.55 | 7 | 139.66 | 45 | 12.25 | 5 | 22.41 | 17458.18 | 100.92 | 197.75 | 31.03 | 25.4 | 1973.62 | 0.82 | 0.89 | 2.95 | 0.12 | 1 | 10 | 219.2354 | 299.9675 | 271.3391 | 219235.3884 | 299967.5304 | 1.9627e-06 | 12 | 271339.0503
46 | 60 | CONCLUIDO | 7.799 | 12.82 | 10.51 | 90.1 | 1.58 | 7 | 140 | 45 | 12.5 | 5 | 22.5 | 17500.05 | 101.05 | 197.79 | 31.09 | 25.4 | 2004.24 | 0.82 | 0.89 | 2.95 | 0.12 | 1 | 10 | 219.3685 | 300.1496 | 271.5038 | 219368.4912 | 300149.6475 | 1.9619e-06 | 12 | 271503.7864
47 | 60 | CONCLUIDO | 7.8003 | 12.82 | 10.51 | 90.08 | 1.61 | 7 | 140.33 | 45 | 12.75 | 5 | 22.59 | 17541.95 | 100.72 | 197.78 | 31.09 | 25.4 | 2008.1 | 0.82 | 0.89 | 2.95 | 0.12 | 1 | 10 | 219.1215 | 299.8118 | 271.1981 | 219121.5441 | 299811.7636 | 1.9622e-06 | 12 | 271198.1497
48 | 60 | CONCLUIDO | 7.7958 | 12.83 | 10.52 | 90.14 | 1.63 | 7 | 140.67 | 45 | 13 | 5 | 22.68 | 17583.88 | 100.7 | 197.76 | 31.29 | 25.4 | 2108.13 | 0.81 | 0.88 | 2.95 | 0.13 | 1 | 10 | 219.1937 | 299.9105 | 271.2875 | 219193.7219 | 299910.5205 | 1.9611e-06 | 12 | 271287.4813
49 | 60 | CONCLUIDO | 7.7998 | 12.82 | 10.51 | 90.08 | 1.66 | 7 | 141.02 | 45 | 13.25 | 5 | 22.77 | 17625.85 | 100.01 | 197.75 | 31.12 | 25.4 | 2022.31 | 0.82 | 0.89 | 2.95 | 0.12 | 1 | 10 | 218.6326 | 299.1428 | 270.593 | 218632.5887 | 299142.7532 | 1.9621e-06 | 12 | 270592.9887
50 | 60 | CONCLUIDO | 7.7968 | 12.83 | 10.51 | 90.13 | 1.69 | 7 | 141.36 | 45 | 13.5 | 5 | 22.86 | 17667.84 | 99.56 | 197.76 | 31.33 | 25.4 | 2124.77 | 0.81 | 0.88 | 2.95 | 0.12 | 1 | 10 | 218.3568 | 298.7654 | 270.2517 | 218356.8176 | 298765.4311 | 1.9613e-06 | 12 | 270251.6777
51 | 60 | CONCLUIDO | 7.7963 | 12.83 | 10.52 | 90.13 | 1.72 | 7 | 141.7 | 45 | 13.75 | 5 | 22.95 | 17709.87 | 99.1 | 197.79 | 31.26 | 25.4 | 2092.83 | 0.81 | 0.88 | 2.95 | 0.13 | 1 | 10 | 218.0705 | 298.3736 | 269.8973 | 218070.4704 | 298373.6382 | 1.9612e-06 | 12 | 269897.2769
52 | 60 | CONCLUIDO | 7.8008 | 12.82 | 10.51 | 90.07 | 1.74 | 7 | 142.04 | 45 | 14 | 5 | 23.04 | 17751.93 | 98.48 | 197.75 | 31.13 | 25.4 | 2026.59 | 0.82 | 0.89 | 2.95 | 0.12 | 1 | 10 | 217.5525 | 297.6649 | 269.2562 | 217552.4713 | 297664.8889 | 1.9623e-06 | 12 | 269256.1697
53 | 60 | CONCLUIDO | 7.83 | 12.77 | 10.49 | 104.86 | 1.77 | 6 | 142.38 | 45 | 14.25 | 4 | 23.13 | 17794.02 | 98.01 | 197.76 | 30.27 | 25.4 | 1602.64 | 0.84 | 0.89 | 2.95 | 0.1 | 1 | 10 | 216.802 | 296.638 | 268.3273 | 216801.9721 | 296638.0229 | 1.9697e-06 | 12 | 268327.3063
54 | 60 | CONCLUIDO | 7.8305 | 12.77 | 10.48 | 104.85 | 1.8 | 6 | 142.72 | 45 | 14.5 | 4 | 23.22 | 17836.15 | 98.06 | 197.76 | 30.32 | 25.4 | 1627.99 | 0.84 | 0.89 | 2.95 | 0.1 | 1 | 10 | 216.8022 | 296.6384 | 268.3276 | 216802.2305 | 296638.3764 | 1.9698e-06 | 12 | 268327.6261
55 | 60 | CONCLUIDO | 7.8317 | 12.77 | 10.48 | 104.83 | 1.82 | 6 | 143.06 | 45 | 14.75 | 4 | 23.31 | 17878.3 | 98.28 | 197.75 | 30.38 | 25.4 | 1653.77 | 0.84 | 0.89 | 2.95 | 0.09 | 1 | 10 | 216.9401 | 296.827 | 268.4983 | 216940.1223 | 296827.0461 | 1.9701e-06 | 12 | 268498.2894
56 | 60 | CONCLUIDO | 7.8295 | 12.77 | 10.49 | 104.87 | 1.85 | 6 | 143.4 | 45 | 15 | 4 | 23.41 | 17920.49 | 98.47 | 197.76 | 30.43 | 25.4 | 1682.39 | 0.83 | 0.89 | 2.95 | 0.1 | 1 | 10 | 217.1279 | 297.084 | 268.7307 | 217127.9415 | 297084.0286 | 1.9696e-06 | 12 | 268730.7458
57 | 60 | CONCLUIDO | 7.8315 | 12.77 | 10.48 | 104.83 | 1.88 | 6 | 143.75 | 45 | 15.25 | 4 | 23.5 | 17962.71 | 98.09 | 197.77 | 30.21 | 25.4 | 1571.89 | 0.84 | 0.89 | 2.95 | 0.09 | 1 | 10 | 216.8106 | 296.6498 | 268.338 | 216810.5949 | 296649.821 | 1.9701e-06 | 12 | 268337.9784
58 | 60 | CONCLUIDO | 7.8315 | 12.77 | 10.48 | 104.83 | 1.9 | 6 | 144.09 | 45 | 15.5 | 4 | 23.59 | 18004.96 | 97.99 | 197.75 | 30.36 | 25.4 | 1648.17 | 0.84 | 0.89 | 2.95 | 0.09 | 1 | 10 | 216.7411 | 296.5547 | 268.252 | 216741.1069 | 296554.7443 | 1.9701e-06 | 12 | 268251.9758
59 | 60 | CONCLUIDO | 7.8305 | 12.77 | 10.48 | 104.85 | 1.93 | 6 | 144.43 | 45 | 15.75 | 4 | 23.68 | 18047.25 | 97.7 | 197.77 | 30.4 | 25.4 | 1667.72 | 0.84 | 0.89 | 2.95 | 0.1 | 1 | 10 | 216.552 | 296.2961 | 268.018 | 216552.0415 | 296296.0568 | 1.9698e-06 | 12 | 268017.977
60 | 60 | CONCLUIDO | 7.8276 | 12.78 | 10.49 | 104.9 | 1.96 | 6 | 144.77 | 45 | 16 | 4 | 23.78 | 18089.56 | 97.39 | 197.76 | 30.45 | 25.4 | 1692.59 | 0.83 | 0.89 | 2.95 | 0.1 | 1 | 10 | 216.4009 | 296.0893 | 267.8309 | 216400.9031 | 296089.2625 | 1.9691e-06 | 12 | 267830.9189
61 | 60 | CONCLUIDO | 7.8334 | 12.77 | 10.48 | 104.8 | 1.98 | 6 | 145.12 | 45 | 16.25 | 4 | 23.87 | 18131.91 | 96.63 | 197.76 | 30.23 | 25.4 | 1583.3 | 0.84 | 0.89 | 2.95 | 0.09 | 1 | 10 | 215.7726 | 295.2296 | 267.0533 | 215772.603 | 295229.5947 | 1.9705e-06 | 12 | 267053.2965
62 | 60 | CONCLUIDO | 7.8303 | 12.77 | 10.49 | 104.85 | 2.01 | 6 | 145.46 | 45 | 16.5 | 4 | 23.96 | 18174.29 | 96.34 | 197.75 | 30.39 | 25.4 | 1662.21 | 0.84 | 0.89 | 2.95 | 0.1 | 1 | 10 | 215.6376 | 295.0449 | 266.8862 | 215637.5983 | 295044.8752 | 1.9698e-06 | 12 | 266886.2064
63 | 60 | CONCLUIDO | 7.8309 | 12.77 | 10.48 | 104.84 | 2.03 | 6 | 145.81 | 45 | 16.75 | 4 | 24.06 | 18216.71 | 95.58 | 197.76 | 30.43 | 25.4 | 1679.09 | 0.83 | 0.89 | 2.95 | 0.09 | 1 | 10 | 215.0738 | 294.2735 | 266.1884 | 215073.801 | 294273.463 | 1.9699e-06 | 12 | 266188.4167
64 | 60 | CONCLUIDO | 7.8512 | 12.74 | 10.48 | 125.72 | 2.06 | 5 | 146.15 | 45 | 17 | 3 | 24.15 | 18259.16 | 94.83 | 197.75 | 30.08 | 25.4 | 1510.93 | 0.84 | 0.89 | 2.95 | 0.09 | 1 | 10 | 214.3057 | 293.2225 | 265.2377 | 214305.6681 | 293222.4695 | 1.975e-06 | 12 | 265237.7286
65 | 60 | CONCLUIDO | 7.85 | 12.74 | 10.48 | 125.75 | 2.08 | 5 | 146.49 | 45 | 17.25 | 3 | 24.25 | 18301.64 | 95.18 | 197.75 | 30.23 | 25.4 | 1583.56 | 0.84 | 0.89 | 2.95 | 0.09 | 1 | 10 | 214.5629 | 293.5744 | 265.5561 | 214562.8646 | 293574.3772 | 1.9747e-06 | 12 | 265556.0507
66 | 60 | CONCLUIDO | 7.8529 | 12.73 | 10.47 | 125.69 | 2.11 | 5 | 146.84 | 45 | 17.5 | 3 | 24.34 | 18344.15 | 95.15 | 197.76 | 30.05 | 25.4 | 1494.83 | 0.85 | 0.89 | 2.95 | 0.08 | 1 | 10 | 214.4786 | 293.4591 | 265.4518 | 214478.6351 | 293459.1307 | 1.9754e-06 | 12 | 265451.8031
67 | 60 | CONCLUIDO | 7.8544 | 12.73 | 10.47 | 125.66 | 2.13 | 5 | 147.18 | 45 | 17.75 | 3 | 24.44 | 18386.69 | 95.09 | 197.75 | 29.93 | 25.4 | 1435.37 | 0.85 | 0.89 | 2.95 | 0.08 | 1 | 10 | 214.4188 | 293.3773 | 265.3778 | 214418.8391 | 293377.3152 | 1.9758e-06 | 12 | 265377.796
68 | 60 | CONCLUIDO | 7.8567 | 12.73 | 10.47 | 125.62 | 2.16 | 5 | 147.53 | 45 | 18 | 3 | 24.53 | 18429.27 | 95.09 | 197.77 | 29.79 | 25.4 | 1365.49 | 0.85 | 0.89 | 2.95 | 0.08 | 1 | 10 | 214.3909 | 293.3391 | 265.3432 | 214390.9203 | 293339.1154 | 1.9764e-06 | 12 | 265343.2419
69 | 60 | CONCLUIDO | 7.8549 | 12.73 | 10.47 | 125.65 | 2.18 | 5 | 147.87 | 45 | 18.25 | 3 | 24.63 | 18471.89 | 95.08 | 197.75 | 29.84 | 25.4 | 1391.98 | 0.85 | 0.89 | 2.95 | 0.08 | 1 | 10 | 214.4058 | 293.3595 | 265.3617 | 214405.8403 | 293359.5297 | 1.9759e-06 | 12 | 265361.7079
70 | 60 | CONCLUIDO | 7.8579 | 12.73 | 10.47 | 125.59 | 2.21 | 5 | 148.22 | 45 | 18.5 | 3 | 24.72 | 18514.53 | 94.96 | 197.76 | 29.83 | 25.4 | 1387.08 | 0.85 | 0.89 | 2.94 | 0.08 | 1 | 10 | 214.2863 | 293.196 | 265.2138 | 214286.3294 | 293196.0096 | 1.9767e-06 | 12 | 265213.7939
71 | 60 | CONCLUIDO | 7.8558 | 12.73 | 10.47 | 125.63 | 2.23 | 5 | 148.57 | 45 | 18.75 | 3 | 24.82 | 18557.21 | 94.62 | 197.77 | 29.83 | 25.4 | 1384.61 | 0.85 | 0.89 | 2.95 | 0.08 | 1 | 10 | 214.0763 | 292.9086 | 264.9538 | 214076.2594 | 292908.5825 | 1.9762e-06 | 12 | 264953.7985
72 | 60 | CONCLUIDO | 7.8556 | 12.73 | 10.47 | 125.64 | 2.26 | 5 | 148.91 | 45 | 19 | 2 | 24.92 | 18599.92 | 94.52 | 197.78 | 29.82 | 25.4 | 1383.11 | 0.85 | 0.89 | 2.95 | 0.08 | 1 | 10 | 214.0094 | 292.8171 | 264.8711 | 214009.4039 | 292817.1078 | 1.9761e-06 | 12 | 264871.054
73 | 60 | CONCLUIDO | 7.8575 | 12.73 | 10.47 | 125.6 | 2.28 | 5 | 149.26 | 45 | 19.25 | 2 | 25.01 | 18642.66 | 94.34 | 197.78 | 29.74 | 25.4 | 1341.17 | 0.85 | 0.89 | 2.95 | 0.08 | 1 | 10 | 213.8618 | 292.6151 | 264.6883 | 213861.7772 | 292615.1184 | 1.9766e-06 | 12 | 264688.3422
74 | 60 | CONCLUIDO | 7.8585 | 12.72 | 10.46 | 125.58 | 2.31 | 5 | 149.61 | 45 | 19.5 | 2 | 25.11 | 18685.44 | 94.17 | 197.78 | 29.67 | 25.4 | 1307.76 | 0.86 | 0.89 | 2.95 | 0.07 | 1 | 10 | 213.7038 | 292.399 | 264.4929 | 213703.8407 | 292399.0228 | 1.9769e-06 | 12 | 264492.8705
75 | 60 | CONCLUIDO | 7.8558 | 12.73 | 10.47 | 125.63 | 2.33 | 5 | 149.95 | 45 | 19.75 | 2 | 25.21 | 18728.26 | 93.96 | 197.78 | 29.87 | 25.4 | 1406.45 | 0.85 | 0.89 | 2.95 | 0.08 | 1 | 10 | 213.6191 | 292.283 | 264.3879 | 213619.0567 | 292283.0176 | 1.9762e-06 | 12 | 264387.9367
76 | 60 | CONCLUIDO | 7.8549 | 12.73 | 10.47 | 125.65 | 2.36 | 5 | 150.3 | 45 | 20 | 2 | 25.3 | 18771.1 | 93.8 | 197.81 | 29.83 | 25.4 | 1385.29 | 0.85 | 0.89 | 2.95 | 0.08 | 1 | 10 | 213.519 | 292.1462 | 264.2642 | 213519.0427 | 292146.174 | 1.9759e-06 | 12 | 264264.1532
77 | 60 | CONCLUIDO | 7.8532 | 12.73 | 10.47 | 125.68 | 2.38 | 5 | 150.65 | 45 | 20.25 | 0 | 25.4 | 18813.98 | 93.92 | 197.78 | 29.82 | 25.4 | 1381.23 | 0.85 | 0.89 | 2.95 | 0.08 | 1 | 10 | 213.6226 | 292.2879 | 264.3924 | 213622.648 | 292287.9314 | 1.9755e-06 | 12 | 264392.3814

## RESULTADOS_25
Unnamed: 0 | Volume de calda [L] | STATUS | Capacidade operacional [ha/h] | Tempo de missao [h] | Tempo util [h] | Tempo por voo [min] | Autonomia Projetada [h] | N° Voos | MTOW [kg] | Massa Estrutura [kg] | Combustível [kg] | Abastecimentos | Massa gerador | Potência gerador [W] | Combustível consumido [L] | Calda cons [L] | Distância percorrida [km] | Distância Pulverizando [km] | RTL ACUMULADO[m] | EOC [km/km] | EOC [h/h] | Tempo de manobra [h] | Tempo rtl_rtw [h] | V pulv [m/s] | V desloc [m/s] | Preço Total por ha Simples [R$/ha] | Preço Total por ha Presumido [R$/ha] | Preço Total por ha Real [R$/ha] | Preço Total Simples [R$] | Preço Total Presumido [R$] | Prod CAPEX [ha/h/R$] | Dias Trabalhados | Preço Total Real [R$]
0 | 135 | CONCLUIDO | 3.9306 | 25.44 | 13.94 | 4.89 | 0.07 | 171 | 263.32 | 59.89 | 1 | 169 | 67.43 | 32710.1 | 237.48 | 198.29 | 137.41 | 25.4 | 54344.37 | 0.18 | 0.67 | 3.23 | 3.54 | 1 | 10 | 691.6894 | 946.4 | 856.0769 | 691689.4245 | 946399.9857 | 8.7391e-07 | 23 | 856076.8994
1 | 135 | CONCLUIDO | 4.4771 | 22.34 | 13.01 | 6.1 | 0.08 | 128 | 263.79 | 59.89 | 1.25 | 126 | 67.65 | 32767.75 | 221.63 | 198.07 | 108.75 | 25.4 | 40230.82 | 0.23 | 0.72 | 3.15 | 2.61 | 1 | 10 | 579.6835 | 793.1486 | 717.4516 | 579683.5361 | 793148.588 | 9.9541e-07 | 20 | 717451.5999
2 | 135 | CONCLUIDO | 4.8693 | 20.54 | 12.48 | 7.27 | 0.1 | 103 | 264.25 | 59.89 | 1.5 | 101 | 67.87 | 32825.49 | 212.53 | 198.04 | 92.49 | 25.4 | 32225.29 | 0.27 | 0.75 | 3.1 | 2.08 | 1 | 10 | 515.3272 | 705.0935 | 637.8003 | 515327.2297 | 705093.4504 | 1.0826e-06 | 18 | 637800.3211
3 | 135 | CONCLUIDO | 5.1754 | 19.32 | 12.12 | 8.46 | 0.12 | 86 | 264.72 | 59.89 | 1.75 | 84 | 68.09 | 32883.31 | 206.47 | 198.02 | 81.1 | 25.4 | 26614.38 | 0.31 | 0.77 | 3.08 | 1.73 | 1 | 10 | 477.1382 | 652.8415 | 590.5352 | 477138.1512 | 652841.4683 | 1.1507e-06 | 17 | 590535.1948
4 | 135 | CONCLUIDO | 5.4102 | 18.48 | 11.89 | 9.64 | 0.13 | 74 | 265.19 | 59.89 | 2 | 72 | 68.31 | 32941.21 | 202.54 | 197.81 | 73.98 | 25.4 | 23116.44 | 0.34 | 0.78 | 3.06 | 1.5 | 1 | 10 | 459.3406 | 628.49 | 568.5078 | 459340.5763 | 628490.0412 | 1.2029e-06 | 17 | 568507.8337
5 | 135 | CONCLUIDO | 5.6125 | 17.82 | 11.68 | 10.78 | 0.15 | 65 | 265.66 | 59.89 | 2.25 | 63 | 68.53 | 32999.19 | 198.89 | 197.86 | 67.56 | 25.4 | 19948.99 | 0.38 | 0.8 | 3.04 | 1.28 | 1 | 10 | 433.8961 | 593.6758 | 537.0162 | 433896.1354 | 593675.8346 | 1.2479e-06 | 16 | 537016.2462
6 | 135 | CONCLUIDO | 5.7669 | 17.34 | 11.55 | 11.95 | 0.17 | 58 | 266.13 | 59.89 | 2.5 | 56 | 68.75 | 33057.26 | 196.78 | 197.95 | 63.5 | 25.4 | 17957.44 | 0.4 | 0.81 | 3.04 | 1.16 | 1 | 10 | 424.3409 | 580.602 | 525.1901 | 424340.9199 | 580601.9672 | 1.2822e-06 | 16 | 525190.1303
7 | 135 | CONCLUIDO | 5.9153 | 16.91 | 11.42 | 13.18 | 0.18 | 52 | 266.6 | 59.89 | 2.75 | 50 | 68.97 | 33115.41 | 194.49 | 197.81 | 59.68 | 25.4 | 16075.28 | 0.43 | 0.81 | 3.02 | 1.03 | 1 | 10 | 404.376 | 553.2851 | 500.4803 | 404376.0099 | 553285.0965 | 1.3152e-06 | 15 | 500480.3434
8 | 135 | CONCLUIDO | 6.0426 | 16.55 | 11.32 | 14.45 | 0.2 | 47 | 267.08 | 59.89 | 3 | 45 | 69.19 | 33173.65 | 192.73 | 197.91 | 56.31 | 25.4 | 14418.27 | 0.45 | 0.82 | 3.01 | 0.93 | 1 | 10 | 397.266 | 543.5569 | 491.6806 | 397266.005 | 543556.8742 | 1.3435e-06 | 15 | 491680.569
9 | 135 | CONCLUIDO | 6.1211 | 16.34 | 11.26 | 15.35 | 0.22 | 44 | 267.55 | 59.89 | 3.25 | 42 | 69.41 | 33231.97 | 191.63 | 197.92 | 54.06 | 25.4 | 13307.52 | 0.47 | 0.83 | 3.02 | 0.87 | 1 | 10 | 393.0243 | 537.7532 | 486.4308 | 393024.292 | 537753.1753 | 1.3609e-06 | 15 | 486430.767
10 | 135 | CONCLUIDO | 6.2272 | 16.06 | 11.18 | 16.77 | 0.23 | 40 | 268.02 | 59.89 | 3.5 | 38 | 69.64 | 33290.38 | 190.33 | 197.85 | 52.04 | 25.4 | 12313.94 | 0.49 | 0.83 | 3 | 0.79 | 1 | 10 | 376.6459 | 515.3435 | 466.1598 | 376645.879 | 515343.5081 | 1.3845e-06 | 14 | 466159.847
11 | 135 | CONCLUIDO | 6.2795 | 15.92 | 11.15 | 17.61 | 0.25 | 38 | 268.5 | 59.89 | 3.75 | 36 | 69.86 | 33348.87 | 189.82 | 197.84 | 50.86 | 25.4 | 11734.33 | 0.5 | 0.83 | 3.01 | 0.76 | 1 | 10 | 374.2133 | 512.0151 | 463.1491 | 374213.2868 | 512015.1281 | 1.3961e-06 | 14 | 463149.1229
12 | 135 | CONCLUIDO | 6.371 | 15.7 | 11.07 | 18.98 | 0.26 | 35 | 268.97 | 59.89 | 4 | 33 | 70.09 | 33407.45 | 188.44 | 197.83 | 48.82 | 25.4 | 10730.45 | 0.52 | 0.84 | 2.99 | 0.68 | 1 | 10 | 369.5044 | 505.5722 | 457.3211 | 369504.3606 | 505572.1675 | 1.4165e-06 | 14 | 457321.0694
13 | 135 | CONCLUIDO | 6.4285 | 15.56 | 11.03 | 20.06 | 0.28 | 33 | 269.45 | 59.89 | 4.25 | 31 | 70.31 | 33466.11 | 187.75 | 197.86 | 47.45 | 25.4 | 10055.4 | 0.54 | 0.84 | 2.99 | 0.64 | 1 | 10 | 366.8128 | 501.8895 | 453.9899 | 366812.8314 | 501889.4986 | 1.4293e-06 | 14 | 453989.8692
14 | 135 | CONCLUIDO | 6.492 | 15.4 | 10.98 | 21.26 | 0.3 | 31 | 269.92 | 59.89 | 4.5 | 29 | 70.54 | 33524.86 | 186.88 | 197.82 | 45.53 | 25.4 | 9105.23 | 0.56 | 0.85 | 2.99 | 0.59 | 1 | 10 | 363.7778 | 497.7368 | 450.2335 | 363777.7836 | 497736.8122 | 1.4434e-06 | 14 | 450233.5095
15 | 135 | CONCLUIDO | 6.5174 | 15.34 | 10.97 | 21.95 | 0.31 | 30 | 270.4 | 59.89 | 4.75 | 28 | 70.76 | 33583.7 | 186.65 | 197.87 | 45.16 | 25.4 | 8927.66 | 0.56 | 0.85 | 3 | 0.58 | 1 | 10 | 362.7259 | 496.2976 | 448.9317 | 362725.9253 | 496297.6133 | 1.449e-06 | 14 | 448931.6657
16 | 135 | CONCLUIDO | 6.5761 | 15.21 | 10.94 | 23.44 | 0.33 | 28 | 270.88 | 59.89 | 5 | 26 | 70.99 | 33642.62 | 186.06 | 197.8 | 44.41 | 25.4 | 8558.87 | 0.57 | 0.85 | 2.98 | 0.55 | 1 | 10 | 360.2456 | 492.9039 | 445.8619 | 360245.6198 | 492903.95 | 1.4621e-06 | 14 | 445861.8888
17 | 135 | CONCLUIDO | 6.6102 | 15.13 | 10.91 | 24.24 | 0.34 | 27 | 271.36 | 59.89 | 5.25 | 25 | 71.22 | 33701.64 | 185.51 | 197.82 | 43.69 | 25.4 | 8206.08 | 0.58 | 0.85 | 2.98 | 0.52 | 1 | 10 | 358.596 | 490.6469 | 443.8202 | 358596.0106 | 490646.8818 | 1.4697e-06 | 14 | 443820.2321
18 | 135 | CONCLUIDO | 6.6401 | 15.06 | 10.89 | 25.14 | 0.36 | 26 | 271.84 | 59.89 | 5.5 | 24 | 71.45 | 33760.74 | 185.12 | 197.84 | 42.99 | 25.4 | 7860.41 | 0.59 | 0.85 | 2.98 | 0.5 | 1 | 10 | 357.2683 | 488.8302 | 442.1769 | 357268.262 | 488830.1976 | 1.4763e-06 | 14 | 442176.9296
19 | 135 | CONCLUIDO | 6.7104 | 14.9 | 10.84 | 27.09 | 0.38 | 24 | 272.32 | 59.89 | 5.75 | 22 | 71.68 | 33820.05 | 184.21 | 197.78 | 41.26 | 25.4 | 7006.02 | 0.62 | 0.86 | 2.97 | 0.44 | 1 | 10 | 343.2012 | 469.5831 | 424.7667 | 343201.248 | 469583.0885 | 1.492e-06 | 13 | 424766.7376
20 | 135 | CONCLUIDO | 6.7239 | 14.87 | 10.86 | 28.32 | 0.39 | 23 | 272.8 | 59.89 | 6 | 21 | 71.91 | 33879.33 | 184.47 | 197.83 | 41.79 | 25.4 | 7278.36 | 0.61 | 0.86 | 2.98 | 0.46 | 1 | 10 | 343.1035 | 469.4493 | 424.6457 | 343103.4901 | 469449.3318 | 1.495e-06 | 13 | 424645.7465
21 | 135 | CONCLUIDO | 6.7344 | 14.85 | 10.83 | 28.26 | 0.41 | 23 | 273.28 | 59.89 | 6.25 | 21 | 72.14 | 33938.7 | 184.06 | 197.75 | 40.96 | 25.4 | 6862.11 | 0.62 | 0.86 | 2.98 | 0.44 | 1 | 10 | 342.3255 | 468.3848 | 423.6828 | 342325.4694 | 468384.8095 | 1.4973e-06 | 13 | 423682.8207
22 | 135 | CONCLUIDO | 6.7642 | 14.78 | 10.82 | 29.5 | 0.42 | 22 | 273.76 | 59.89 | 6.5 | 20 | 72.37 | 33998.16 | 183.89 | 197.85 | 40.52 | 25.4 | 6648.42 | 0.63 | 0.86 | 2.98 | 0.43 | 1 | 10 | 341.2707 | 466.9417 | 422.3774 | 341270.7274 | 466941.6651 | 1.5039e-06 | 13 | 422377.4079
23 | 135 | CONCLUIDO | 6.7966 | 14.71 | 10.8 | 30.85 | 0.44 | 21 | 274.24 | 59.89 | 6.75 | 19 | 72.61 | 34057.71 | 183.54 | 197.76 | 39.84 | 25.4 | 6310.09 | 0.64 | 0.86 | 2.98 | 0.41 | 1 | 10 | 339.961 | 465.1496 | 420.7564 | 339961.0075 | 465149.6485 | 1.5111e-06 | 13 | 420756.4188
24 | 135 | CONCLUIDO | 6.8292 | 14.64 | 10.78 | 32.34 | 0.45 | 20 | 274.73 | 59.89 | 7 | 18 | 72.84 | 34117.35 | 183.21 | 197.78 | 39.17 | 25.4 | 5980.14 | 0.65 | 0.86 | 2.98 | 0.39 | 1 | 10 | 338.674 | 463.3887 | 419.1635 | 338673.9592 | 463388.6522 | 1.5184e-06 | 13 | 419163.4896
25 | 135 | CONCLUIDO | 6.8357 | 14.63 | 10.77 | 32.3 | 0.47 | 20 | 275.21 | 59.89 | 7.25 | 18 | 73.08 | 34177.09 | 182.82 | 197.79 | 39.11 | 25.4 | 5952.51 | 0.65 | 0.86 | 2.97 | 0.37 | 1 | 10 | 338.1337 | 462.6495 | 418.4949 | 338133.7233 | 462649.4777 | 1.5198e-06 | 13 | 418494.8609
26 | 135 | CONCLUIDO | 6.8685 | 14.56 | 10.75 | 33.93 | 0.48 | 19 | 275.7 | 59.89 | 7.5 | 17 | 73.31 | 34236.91 | 182.66 | 197.81 | 38.61 | 25.4 | 5704.98 | 0.66 | 0.87 | 2.96 | 0.35 | 1 | 10 | 336.9918 | 461.087 | 417.0815 | 336991.7587 | 461086.9913 | 1.5271e-06 | 13 | 417081.496
27 | 135 | CONCLUIDO | 6.9003 | 14.49 | 10.73 | 35.76 | 0.5 | 18 | 276.18 | 59.89 | 7.75 | 16 | 73.55 | 34296.82 | 182.21 | 197.83 | 37.88 | 25.4 | 5346.14 | 0.67 | 0.87 | 2.97 | 0.34 | 1 | 10 | 335.6597 | 459.2644 | 415.4329 | 335659.707 | 459264.4194 | 1.5342e-06 | 13 | 415432.8678
28 | 135 | CONCLUIDO | 6.9017 | 14.49 | 10.73 | 35.75 | 0.51 | 18 | 276.67 | 59.89 | 8 | 16 | 73.78 | 34356.83 | 182.23 | 197.81 | 37.8 | 25.4 | 5305.36 | 0.67 | 0.87 | 2.97 | 0.33 | 1 | 10 | 335.6367 | 459.2329 | 415.4043 | 335636.6503 | 459232.8722 | 1.5345e-06 | 13 | 415404.3314
29 | 135 | CONCLUIDO | 6.9288 | 14.43 | 10.72 | 37.84 | 0.53 | 17 | 277.16 | 59.89 | 8.25 | 15 | 74.02 | 34416.93 | 181.95 | 197.77 | 37.39 | 25.4 | 5106.32 | 0.68 | 0.87 | 2.97 | 0.33 | 1 | 10 | 334.6239 | 457.8472 | 414.1509 | 334623.9154 | 457847.2036 | 1.5405e-06 | 13 | 414150.9091
30 | 135 | CONCLUIDO | 6.9247 | 14.44 | 10.73 | 37.87 | 0.55 | 17 | 277.65 | 59.89 | 8.5 | 15 | 74.26 | 34477.13 | 182.18 | 197.76 | 37.85 | 25.4 | 5337.84 | 0.67 | 0.87 | 2.97 | 0.34 | 1 | 10 | 334.9617 | 458.3094 | 414.569 | 334961.6861 | 458309.3565 | 1.5396e-06 | 13 | 414568.9547
31 | 135 | CONCLUIDO | 6.97 | 14.35 | 10.69 | 40.07 | 0.56 | 16 | 278.13 | 59.89 | 8.75 | 14 | 74.5 | 34537.41 | 181.43 | 197.84 | 36.33 | 25.4 | 4579.22 | 0.7 | 0.87 | 2.97 | 0.29 | 1 | 10 | 332.9606 | 455.5713 | 412.0923 | 332960.5763 | 455571.3497 | 1.5497e-06 | 13 | 412092.2595
32 | 135 | CONCLUIDO | 6.963 | 14.36 | 10.7 | 40.12 | 0.58 | 16 | 278.62 | 59.89 | 9 | 14 | 74.74 | 34597.8 | 181.7 | 197.78 | 36.86 | 25.4 | 4846.31 | 0.69 | 0.87 | 2.97 | 0.31 | 1 | 10 | 333.4054 | 456.1799 | 412.6428 | 333405.3662 | 456179.9309 | 1.5481e-06 | 13 | 412642.7585
33 | 135 | CONCLUIDO | 7.0039 | 14.28 | 10.67 | 42.67 | 0.59 | 15 | 279.11 | 59.89 | 9.25 | 13 | 74.98 | 34658.27 | 181.08 | 197.79 | 35.94 | 25.4 | 4392.59 | 0.71 | 0.87 | 2.96 | 0.28 | 1 | 10 | 331.6876 | 453.8297 | 410.5168 | 331687.6491 | 453829.6745 | 1.5572e-06 | 13 | 410516.8073
34 | 135 | CONCLUIDO | 6.9987 | 14.29 | 10.68 | 42.71 | 0.6 | 15 | 279.61 | 59.89 | 9.5 | 13 | 75.22 | 34718.84 | 181.32 | 197.75 | 36.23 | 25.4 | 4535.64 | 0.7 | 0.87 | 2.97 | 0.29 | 1 | 10 | 332.0574 | 454.3355 | 410.9744 | 332057.3635 | 454335.534 | 1.5561e-06 | 13 | 410974.3883
35 | 135 | CONCLUIDO | 7.0018 | 14.28 | 10.67 | 42.68 | 0.62 | 15 | 280.1 | 59.89 | 9.75 | 13 | 75.46 | 34779.51 | 181.1 | 197.78 | 36 | 25.4 | 4419.05 | 0.71 | 0.87 | 2.97 | 0.28 | 1 | 10 | 331.7594 | 453.9279 | 410.6056 | 331759.4095 | 453927.8602 | 1.5567e-06 | 13 | 410605.6224
36 | 135 | CONCLUIDO | 7.0407 | 14.2 | 10.64 | 45.61 | 0.63 | 14 | 280.59 | 59.89 | 10 | 12 | 75.7 | 34840.27 | 180.61 | 197.77 | 35.22 | 25.4 | 4033.85 | 0.72 | 0.87 | 2.96 | 0.25 | 1 | 10 | 330.214 | 451.8133 | 408.6929 | 330213.9762 | 451813.3303 | 1.5654e-06 | 13 | 408692.9002
37 | 135 | CONCLUIDO | 7.0391 | 14.21 | 10.65 | 45.62 | 0.65 | 14 | 281.08 | 59.89 | 10.25 | 12 | 75.95 | 34901.13 | 180.73 | 197.77 | 35.32 | 25.4 | 4085.02 | 0.72 | 0.87 | 2.96 | 0.25 | 1 | 10 | 330.3926 | 452.0577 | 408.914 | 330392.6017 | 452057.7335 | 1.565e-06 | 13 | 408913.9779
38 | 135 | CONCLUIDO | 7.0383 | 14.21 | 10.65 | 45.63 | 0.66 | 14 | 281.58 | 59.89 | 10.5 | 12 | 76.19 | 34962.08 | 180.66 | 197.76 | 35.41 | 25.4 | 4132.29 | 0.72 | 0.87 | 2.96 | 0.26 | 1 | 10 | 330.3596 | 452.0126 | 408.8732 | 330359.6355 | 452012.6278 | 1.5649e-06 | 13 | 408873.177
39 | 135 | CONCLUIDO | 7.0674 | 14.15 | 10.64 | 49.1 | 0.68 | 13 | 282.07 | 59.89 | 10.75 | 11 | 76.44 | 35023.13 | 180.36 | 197.78 | 35.28 | 25.4 | 4070.7 | 0.72 | 0.87 | 2.96 | 0.25 | 1 | 10 | 329.3189 | 450.5887 | 407.5851 | 329318.9299 | 450588.6884 | 1.5713e-06 | 13 | 407585.1363
40 | 135 | CONCLUIDO | 7.0692 | 14.15 | 10.64 | 49.09 | 0.69 | 13 | 282.57 | 59.89 | 11 | 11 | 76.68 | 35084.28 | 180.61 | 197.8 | 35.1 | 25.4 | 3979.9 | 0.72 | 0.87 | 2.96 | 0.24 | 1 | 10 | 329.4643 | 450.7875 | 407.765 | 329464.2604 | 450787.536 | 1.5717e-06 | 13 | 407765.0063
41 | 135 | CONCLUIDO | 7.0721 | 14.14 | 10.63 | 49.06 | 0.71 | 13 | 283.06 | 59.89 | 11.25 | 11 | 76.93 | 35145.53 | 180.49 | 197.77 | 34.74 | 25.4 | 3803 | 0.73 | 0.88 | 2.96 | 0.24 | 1 | 10 | 329.2526 | 450.4979 | 407.503 | 329252.5924 | 450497.9225 | 1.5724e-06 | 13 | 407503.033
42 | 135 | CONCLUIDO | 7.071 | 14.14 | 10.63 | 49.07 | 0.72 | 13 | 283.56 | 59.89 | 11.5 | 11 | 77.18 | 35206.88 | 180.41 | 197.75 | 34.89 | 25.4 | 3875.48 | 0.73 | 0.88 | 2.96 | 0.24 | 1 | 10 | 329.2198 | 450.4531 | 407.4625 | 329219.8025 | 450453.058 | 1.5721e-06 | 13 | 407462.4503
43 | 135 | CONCLUIDO | 7.1028 | 14.08 | 10.62 | 53.1 | 0.74 | 12 | 284.06 | 59.89 | 11.75 | 10 | 77.42 | 35268.32 | 180.06 | 197.75 | 34.43 | 25.4 | 3650.03 | 0.74 | 0.88 | 2.96 | 0.23 | 1 | 10 | 328.0803 | 448.894 | 406.0522 | 328080.3332 | 448893.9857 | 1.5792e-06 | 13 | 406052.1738
44 | 135 | CONCLUIDO | 7.1047 | 14.08 | 10.62 | 53.08 | 0.75 | 12 | 284.56 | 59.89 | 12 | 10 | 77.67 | 35329.87 | 180.01 | 197.78 | 34.26 | 25.4 | 3563.85 | 0.74 | 0.88 | 2.96 | 0.22 | 1 | 10 | 327.9929 | 448.7743 | 405.9439 | 327992.8742 | 448774.3204 | 1.5796e-06 | 13 | 405943.9292
45 | 135 | CONCLUIDO | 7.1054 | 14.07 | 10.61 | 53.07 | 0.77 | 12 | 285.06 | 59.89 | 12.25 | 10 | 77.92 | 35391.51 | 180.09 | 197.77 | 34.26 | 25.4 | 3563.7 | 0.74 | 0.88 | 2.96 | 0.22 | 1 | 10 | 327.9929 | 448.7743 | 405.9439 | 327992.867 | 448774.3107 | 1.5798e-06 | 13 | 405943.9203
46 | 135 | CONCLUIDO | 7.11 | 14.06 | 10.61 | 53.02 | 0.78 | 12 | 285.56 | 59.89 | 12.5 | 10 | 78.17 | 35453.26 | 179.8 | 197.78 | 34.09 | 25.4 | 3480.5 | 0.75 | 0.88 | 2.96 | 0.21 | 1 | 10 | 327.652 | 448.308 | 405.5221 | 327652.0271 | 448307.9584 | 1.5808e-06 | 13 | 405522.0761
47 | 135 | CONCLUIDO | 7.1045 | 14.08 | 10.62 | 53.08 | 0.79 | 12 | 286.06 | 59.89 | 12.75 | 10 | 78.42 | 35515.1 | 179.8 | 197.83 | 34.34 | 25.4 | 3607.1 | 0.74 | 0.88 | 2.96 | 0.22 | 1 | 10 | 327.8372 | 448.5613 | 405.7512 | 327837.1893 | 448561.3055 | 1.5796e-06 | 13 | 405751.2441
48 | 135 | CONCLUIDO | 7.1487 | 13.99 | 10.58 | 57.71 | 0.81 | 11 | 286.56 | 59.89 | 13 | 9 | 78.68 | 35577.18 | 179.24 | 197.76 | 33.24 | 25.4 | 3062.31 | 0.76 | 0.88 | 2.96 | 0.19 | 1 | 10 | 326.1041 | 446.1901 | 403.6063 | 326104.1356 | 446190.065 | 1.5894e-06 | 13 | 403606.3114
49 | 135 | CONCLUIDO | 7.1441 | 14 | 10.59 | 57.75 | 0.82 | 11 | 287.07 | 59.89 | 13.25 | 9 | 78.93 | 35639.23 | 179.4 | 197.81 | 33.4 | 25.4 | 3138.92 | 0.76 | 0.88 | 2.96 | 0.2 | 1 | 10 | 326.386 | 446.5758 | 403.9552 | 326386.0491 | 446575.7915 | 1.5884e-06 | 13 | 403955.2248
50 | 135 | CONCLUIDO | 7.1498 | 13.99 | 10.58 | 57.69 | 0.84 | 11 | 287.57 | 59.89 | 13.5 | 9 | 79.18 | 35701.38 | 179.27 | 197.75 | 33.21 | 25.4 | 3045.76 | 0.76 | 0.88 | 2.96 | 0.19 | 1 | 10 | 326.099 | 446.183 | 403.5999 | 326098.9917 | 446183.0269 | 1.5896e-06 | 13 | 403599.945
51 | 135 | CONCLUIDO | 7.1437 | 14 | 10.59 | 57.76 | 0.85 | 11 | 288.08 | 59.89 | 13.75 | 9 | 79.44 | 35763.64 | 179.68 | 197.75 | 33.65 | 25.4 | 3268.19 | 0.75 | 0.88 | 2.96 | 0.2 | 1 | 10 | 326.6095 | 446.8816 | 404.2318 | 326609.547 | 446881.5912 | 1.5883e-06 | 13 | 404231.8393
52 | 135 | CONCLUIDO | 7.1461 | 13.99 | 10.58 | 57.73 | 0.86 | 11 | 288.58 | 59.89 | 14 | 9 | 79.69 | 35826 | 179.39 | 197.79 | 33.38 | 25.4 | 3129.52 | 0.76 | 0.88 | 2.96 | 0.19 | 1 | 10 | 326.2845 | 446.4369 | 403.8296 | 326284.5286 | 446436.8867 | 1.5888e-06 | 13 | 403829.5769
53 | 135 | CONCLUIDO | 7.1818 | 13.92 | 10.57 | 63.39 | 0.88 | 10 | 289.09 | 59.89 | 14.25 | 8 | 79.95 | 35888.47 | 179.02 | 197.78 | 32.77 | 25.4 | 2833.06 | 0.77 | 0.88 | 2.96 | 0.17 | 1 | 10 | 325.0566 | 444.7568 | 402.3098 | 325056.5853 | 444756.7604 | 1.5968e-06 | 13 | 402309.7994
54 | 135 | CONCLUIDO | 7.1818 | 13.92 | 10.57 | 63.39 | 0.89 | 10 | 289.6 | 59.89 | 14.5 | 8 | 80.21 | 35951.04 | 179.12 | 197.8 | 32.85 | 25.4 | 2873.04 | 0.77 | 0.88 | 2.95 | 0.17 | 1 | 10 | 325.1324 | 444.8604 | 402.4036 | 325132.3596 | 444860.4382 | 1.5968e-06 | 13 | 402403.5823
55 | 135 | CONCLUIDO | 7.1841 | 13.92 | 10.56 | 63.37 | 0.91 | 10 | 290.1 | 59.89 | 14.75 | 8 | 80.47 | 36013.72 | 179.23 | 197.77 | 32.66 | 25.4 | 2776.64 | 0.78 | 0.88 | 2.96 | 0.17 | 1 | 10 | 325.1151 | 444.8368 | 402.3822 | 325115.0718 | 444836.7843 | 1.5973e-06 | 13 | 402382.186
56 | 135 | CONCLUIDO | 7.183 | 13.92 | 10.56 | 63.38 | 0.92 | 10 | 290.61 | 59.89 | 15 | 8 | 80.73 | 36076.5 | 179.26 | 197.75 | 32.68 | 25.4 | 2784.22 | 0.78 | 0.88 | 2.96 | 0.17 | 1 | 10 | 325.1655 | 444.9058 | 402.4446 | 325165.4974 | 444905.7789 | 1.597e-06 | 13 | 402444.5958
57 | 135 | CONCLUIDO | 7.1845 | 13.92 | 10.56 | 63.36 | 0.93 | 10 | 291.12 | 59.89 | 15.25 | 8 | 80.99 | 36139.39 | 179.09 | 197.75 | 32.73 | 25.4 | 2811.67 | 0.78 | 0.88 | 2.95 | 0.17 | 1 | 10 | 324.999 | 444.6779 | 402.2385 | 324998.9581 | 444677.9124 | 1.5974e-06 | 13 | 402238.4766
58 | 135 | CONCLUIDO | 7.1799 | 13.93 | 10.57 | 63.41 | 0.95 | 10 | 291.63 | 59.89 | 15.5 | 8 | 81.25 | 36202.38 | 179.21 | 197.75 | 32.92 | 25.4 | 2904.22 | 0.77 | 0.88 | 2.96 | 0.18 | 1 | 10 | 325.2484 | 445.0193 | 402.5473 | 325248.4402 | 445019.2648 | 1.5963e-06 | 13 | 402547.2508
59 | 135 | CONCLUIDO | 7.1843 | 13.92 | 10.56 | 63.36 | 0.96 | 10 | 292.15 | 59.89 | 15.75 | 8 | 81.51 | 36265.48 | 178.9 | 197.77 | 32.76 | 25.4 | 2827.85 | 0.78 | 0.88 | 2.95 | 0.17 | 1 | 10 | 324.8601 | 444.4879 | 402.0666 | 324860.0687 | 444487.8778 | 1.5973e-06 | 13 | 402066.5786
60 | 135 | CONCLUIDO | 7.2186 | 13.85 | 10.54 | 70.3 | 0.97 | 9 | 292.66 | 59.89 | 16 | 7 | 81.77 | 36328.69 | 178.32 | 197.76 | 32.07 | 25.4 | 2487.9 | 0.79 | 0.88 | 2.96 | 0.15 | 1 | 10 | 323.4796 | 442.5991 | 400.3581 | 323479.643 | 442599.1184 | 1.6049e-06 | 13 | 400358.0798
61 | 135 | CONCLUIDO | 7.2123 | 13.87 | 10.56 | 70.38 | 0.99 | 9 | 293.17 | 59.89 | 16.25 | 7 | 82.03 | 36392.01 | 178.76 | 197.76 | 32.48 | 25.4 | 2690.55 | 0.78 | 0.88 | 2.96 | 0.17 | 1 | 10 | 324.0533 | 443.384 | 401.068 | 324053.2699 | 443383.9801 | 1.6035e-06 | 13 | 401068.0353
62 | 135 | CONCLUIDO | 7.2131 | 13.86 | 10.56 | 70.37 | 1 | 9 | 293.69 | 59.89 | 16.5 | 7 | 82.3 | 36455.44 | 178.89 | 197.79 | 32.61 | 25.4 | 2757.99 | 0.78 | 0.88 | 2.95 | 0.17 | 1 | 10 | 324.1314 | 443.4909 | 401.1647 | 324131.4075 | 443490.8914 | 1.6037e-06 | 13 | 401164.7432
63 | 135 | CONCLUIDO | 7.2159 | 13.86 | 10.55 | 70.34 | 1.01 | 9 | 294.2 | 59.89 | 16.75 | 7 | 82.56 | 36518.97 | 178.84 | 197.75 | 32.38 | 25.4 | 2640.95 | 0.78 | 0.88 | 2.95 | 0.16 | 1 | 10 | 323.9814 | 443.2856 | 400.9791 | 323981.385 | 443285.624 | 1.6043e-06 | 13 | 400979.0662
64 | 135 | CONCLUIDO | 7.2141 | 13.86 | 10.55 | 70.36 | 1.03 | 9 | 294.72 | 59.89 | 17 | 7 | 82.83 | 36582.62 | 179 | 197.75 | 32.43 | 25.4 | 2663.99 | 0.78 | 0.88 | 2.95 | 0.16 | 1 | 10 | 324.1469 | 443.5121 | 401.1839 | 324146.9253 | 443512.1236 | 1.6039e-06 | 13 | 401183.949
65 | 135 | CONCLUIDO | 7.2192 | 13.85 | 10.54 | 70.29 | 1.04 | 9 | 295.23 | 59.89 | 17.25 | 7 | 83.1 | 36646.38 | 178.76 | 197.75 | 32.18 | 25.4 | 2539.58 | 0.79 | 0.88 | 2.95 | 0.15 | 1 | 10 | 323.7964 | 443.0326 | 400.7502 | 323796.4268 | 443032.556 | 1.6051e-06 | 13 | 400750.1507
66 | 135 | CONCLUIDO | 7.2152 | 13.86 | 10.55 | 70.34 | 1.05 | 9 | 295.75 | 59.89 | 17.5 | 7 | 83.36 | 36710.24 | 178.84 | 197.76 | 32.47 | 25.4 | 2684.45 | 0.78 | 0.88 | 2.95 | 0.16 | 1 | 10 | 323.9988 | 443.3095 | 401.0006 | 323998.8218 | 443309.4818 | 1.6042e-06 | 13 | 401000.647
67 | 135 | CONCLUIDO | 7.215 | 13.86 | 10.55 | 70.35 | 1.07 | 9 | 296.27 | 59.89 | 17.75 | 7 | 83.63 | 36774.22 | 178.81 | 197.75 | 32.51 | 25.4 | 2704.89 | 0.78 | 0.88 | 2.95 | 0.16 | 1 | 10 | 323.9812 | 443.2853 | 400.9788 | 323981.1767 | 443285.3389 | 1.6041e-06 | 13 | 400978.8084
68 | 135 | CONCLUIDO | 7.2167 | 13.86 | 10.55 | 70.32 | 1.08 | 9 | 296.79 | 59.89 | 18 | 7 | 83.9 | 36838.32 | 178.69 | 197.83 | 32.37 | 25.4 | 2634.61 | 0.78 | 0.88 | 2.95 | 0.16 | 1 | 10 | 323.8483 | 443.1036 | 400.8144 | 323848.3496 | 443103.5991 | 1.6045e-06 | 13 | 400814.4135
69 | 135 | CONCLUIDO | 7.2548 | 13.78 | 10.53 | 78.95 | 1.09 | 8 | 297.31 | 59.89 | 18.25 | 6 | 84.17 | 36902.52 | 178.17 | 197.75 | 31.66 | 25.4 | 2287.63 | 0.8 | 0.88 | 2.95 | 0.14 | 1 | 10 | 311.4466 | 426.135 | 385.4653 | 311446.634 | 426135.0247 | 1.613e-06 | 12 | 385465.2961
70 | 135 | CONCLUIDO | 7.2563 | 13.78 | 10.52 | 78.93 | 1.11 | 8 | 297.83 | 59.89 | 18.5 | 6 | 84.45 | 36966.84 | 178.26 | 197.76 | 31.52 | 25.4 | 2215.86 | 0.81 | 0.88 | 2.95 | 0.13 | 1 | 10 | 311.435 | 426.1191 | 385.4509 | 311435.0193 | 426119.133 | 1.6133e-06 | 12 | 385450.921
71 | 135 | CONCLUIDO | 7.2591 | 13.78 | 10.52 | 78.89 | 1.12 | 8 | 298.35 | 59.89 | 18.75 | 6 | 84.72 | 37031.27 | 178.25 | 197.75 | 31.48 | 25.4 | 2198.2 | 0.81 | 0.88 | 2.95 | 0.13 | 1 | 10 | 311.3588 | 426.0148 | 385.3566 | 311358.7999 | 426014.8462 | 1.6139e-06 | 12 | 385356.5872
72 | 135 | CONCLUIDO | 7.2592 | 13.78 | 10.52 | 78.89 | 1.13 | 8 | 298.88 | 59.89 | 19 | 6 | 84.99 | 37095.82 | 178.34 | 197.8 | 31.38 | 25.4 | 2143.81 | 0.81 | 0.88 | 2.95 | 0.13 | 1 | 10 | 311.4238 | 426.1038 | 385.4371 | 311423.8163 | 426103.8046 | 1.614e-06 | 12 | 385437.0555
73 | 135 | CONCLUIDO | 7.255 | 13.78 | 10.53 | 78.95 | 1.15 | 8 | 299.4 | 59.89 | 19.25 | 6 | 85.27 | 37160.49 | 178.6 | 197.76 | 31.7 | 25.4 | 2305.53 | 0.8 | 0.88 | 2.95 | 0.14 | 1 | 10 | 311.7643 | 426.5696 | 385.8584 | 311764.2642 | 426569.6203 | 1.613e-06 | 12 | 385858.4144
74 | 135 | CONCLUIDO | 7.2562 | 13.78 | 10.52 | 78.93 | 1.16 | 8 | 299.93 | 59.89 | 19.5 | 6 | 85.54 | 37225.39 | 178.61 | 197.78 | 31.61 | 25.4 | 2259.05 | 0.8 | 0.88 | 2.95 | 0.13 | 1 | 10 | 311.7 | 426.4816 | 385.7788 | 311699.9655 | 426481.644 | 1.6133e-06 | 12 | 385778.8345
75 | 135 | CONCLUIDO | 7.2566 | 13.78 | 10.52 | 78.92 | 1.17 | 8 | 300.45 | 59.89 | 19.75 | 6 | 85.82 | 37290.29 | 178.53 | 197.76 | 31.5 | 25.4 | 2205.93 | 0.81 | 0.88 | 2.95 | 0.13 | 1 | 10 | 311.6301 | 426.3861 | 385.6924 | 311630.1354 | 426386.0994 | 1.6134e-06 | 12 | 385692.4085
76 | 135 | CONCLUIDO | 7.2585 | 13.78 | 10.52 | 78.9 | 1.18 | 8 | 300.98 | 59.89 | 20 | 6 | 86.09 | 37355.31 | 178.44 | 197.76 | 31.33 | 25.4 | 2122.41 | 0.81 | 0.88 | 2.95 | 0.13 | 1 | 10 | 311.516 | 426.2299 | 385.5511 | 311515.9709 | 426229.8946 | 1.6138e-06 | 12 | 385551.1116
77 | 135 | CONCLUIDO | 7.2529 | 13.79 | 10.53 | 78.97 | 1.2 | 8 | 301.51 | 59.89 | 20.25 | 6 | 86.37 | 37420.44 | 178.61 | 197.76 | 31.68 | 25.4 | 2295.59 | 0.8 | 0.88 | 2.95 | 0.14 | 1 | 10 | 311.8234 | 426.6506 | 385.9317 | 311823.4487 | 426650.5992 | 1.6126e-06 | 12 | 385931.6648
78 | 135 | CONCLUIDO | 7.2548 | 13.78 | 10.53 | 78.95 | 1.21 | 8 | 302.04 | 59.89 | 20.5 | 6 | 86.65 | 37485.7 | 178.58 | 197.77 | 31.61 | 25.4 | 2258.79 | 0.8 | 0.88 | 2.95 | 0.14 | 1 | 10 | 311.7542 | 426.5558 | 385.8459 | 311754.1826 | 426555.8262 | 1.613e-06 | 12 | 385845.9368
79 | 135 | CONCLUIDO | 7.2586 | 13.78 | 10.52 | 78.89 | 1.22 | 8 | 302.57 | 59.89 | 20.75 | 6 | 86.93 | 37551.07 | 178.18 | 197.77 | 31.38 | 25.4 | 2146.95 | 0.81 | 0.88 | 2.95 | 0.13 | 1 | 10 | 311.3186 | 425.9598 | 385.3068 | 311318.5866 | 425959.8246 | 1.6138e-06 | 12 | 385306.8168
80 | 135 | CONCLUIDO | 7.2529 | 13.79 | 10.53 | 78.97 | 1.23 | 8 | 303.1 | 59.89 | 21 | 6 | 87.21 | 37616.56 | 178.18 | 197.75 | 31.72 | 25.4 | 2316 | 0.8 | 0.88 | 2.95 | 0.14 | 1 | 10 | 311.5008 | 426.2092 | 385.5324 | 311500.8133 | 426209.1553 | 1.6126e-06 | 12 | 385532.3517
81 | 135 | CONCLUIDO | 7.2901 | 13.72 | 10.51 | 90.09 | 1.25 | 7 | 303.63 | 59.89 | 21.25 | 5 | 87.49 | 37682.17 | 177.78 | 197.76 | 31.14 | 25.4 | 2033.09 | 0.82 | 0.89 | 2.95 | 0.12 | 1 | 10 | 310.2086 | 424.4411 | 383.933 | 310208.5696 | 424441.0503 | 1.6208e-06 | 12 | 383932.9922
82 | 135 | CONCLUIDO | 7.2911 | 13.72 | 10.51 | 90.07 | 1.26 | 7 | 304.16 | 59.89 | 21.5 | 5 | 87.78 | 37747.91 | 178.12 | 197.76 | 31.02 | 25.4 | 1969.91 | 0.82 | 0.89 | 2.95 | 0.12 | 1 | 10 | 310.4381 | 424.7551 | 384.217 | 310438.0722 | 424755.0659 | 1.6211e-06 | 12 | 384217.0386
83 | 135 | CONCLUIDO | 7.2919 | 13.71 | 10.51 | 90.06 | 1.27 | 7 | 304.7 | 59.89 | 21.75 | 5 | 88.06 | 37813.76 | 178.32 | 197.76 | 31.09 | 25.4 | 2005.38 | 0.82 | 0.89 | 2.95 | 0.12 | 1 | 10 | 310.5679 | 424.9327 | 384.3777 | 310567.8952 | 424932.6955 | 1.6212e-06 | 12 | 384377.7154
84 | 135 | CONCLUIDO | 7.2872 | 13.72 | 10.52 | 90.14 | 1.28 | 7 | 305.23 | 59.89 | 22 | 5 | 88.35 | 37879.74 | 178.6 | 197.76 | 31.2 | 25.4 | 2061.67 | 0.81 | 0.88 | 2.95 | 0.13 | 1 | 10 | 310.9334 | 425.4329 | 384.8301 | 310933.4461 | 425432.8584 | 1.6202e-06 | 12 | 384830.1435
85 | 135 | CONCLUIDO | 7.2913 | 13.72 | 10.51 | 90.07 | 1.3 | 7 | 305.77 | 59.89 | 22.25 | 5 | 88.63 | 37945.85 | 178.57 | 197.77 | 31 | 25.4 | 1959.03 | 0.82 | 0.89 | 2.95 | 0.12 | 1 | 10 | 310.7691 | 425.208 | 384.6267 | 310769.0759 | 425207.9598 | 1.6211e-06 | 12 | 384626.7089
86 | 135 | CONCLUIDO | 7.2948 | 13.71 | 10.5 | 90.01 | 1.31 | 7 | 306.31 | 59.89 | 22.5 | 5 | 88.92 | 38012.07 | 178.45 | 197.77 | 30.85 | 25.4 | 1885.59 | 0.82 | 0.89 | 2.95 | 0.11 | 1 | 10 | 310.5523 | 424.9114 | 384.3585 | 310552.3359 | 424911.4066 | 1.6219e-06 | 12 | 384358.4583
87 | 135 | CONCLUIDO | 7.2923 | 13.71 | 10.51 | 90.05 | 1.32 | 7 | 306.84 | 59.89 | 22.75 | 5 | 89.21 | 38078.42 | 178.6 | 197.76 | 31.01 | 25.4 | 1966.36 | 0.82 | 0.89 | 2.95 | 0.12 | 1 | 10 | 310.7671 | 425.2053 | 384.6243 | 310767.123 | 425205.2877 | 1.6213e-06 | 12 | 384624.2919
88 | 135 | CONCLUIDO | 7.2905 | 13.72 | 10.51 | 90.08 | 1.33 | 7 | 307.38 | 59.89 | 23 | 5 | 89.5 | 38144.9 | 178.73 | 197.76 | 31.11 | 25.4 | 2013.56 | 0.82 | 0.89 | 2.95 | 0.12 | 1 | 10 | 310.908 | 425.398 | 384.7986 | 310907.9845 | 425398.0207 | 1.6209e-06 | 12 | 384798.6307
89 | 135 | CONCLUIDO | 7.2882 | 13.72 | 10.51 | 90.12 | 1.35 | 7 | 307.92 | 59.89 | 23.25 | 5 | 89.79 | 38211.5 | 178.87 | 197.75 | 31.29 | 25.4 | 2106.5 | 0.81 | 0.89 | 2.95 | 0.12 | 1 | 10 | 311.0686 | 425.6178 | 384.9974 | 311068.5789 | 425617.753 | 1.6204e-06 | 12 | 384997.3921
90 | 135 | CONCLUIDO | 7.292 | 13.71 | 10.51 | 90.06 | 1.36 | 7 | 308.46 | 59.89 | 23.5 | 5 | 90.08 | 38278.23 | 178.63 | 197.8 | 31.03 | 25.4 | 1973.72 | 0.82 | 0.89 | 2.95 | 0.12 | 1 | 10 | 310.7968 | 425.2459 | 384.661 | 310796.8142 | 425245.9125 | 1.6213e-06 | 12 | 384661.0395
91 | 135 | CONCLUIDO | 7.2916 | 13.71 | 10.51 | 90.06 | 1.37 | 7 | 309.01 | 59.89 | 23.75 | 5 | 90.37 | 38345.09 | 178.53 | 197.75 | 31.05 | 25.4 | 1987.78 | 0.82 | 0.89 | 2.95 | 0.12 | 1 | 10 | 310.7319 | 425.1571 | 384.5807 | 310731.9197 | 425157.121 | 1.6212e-06 | 12 | 384580.7221
92 | 135 | CONCLUIDO | 7.2898 | 13.72 | 10.51 | 90.09 | 1.38 | 7 | 309.55 | 59.89 | 24 | 5 | 90.66 | 38412.07 | 178.47 | 197.76 | 31.11 | 25.4 | 2017.58 | 0.82 | 0.89 | 2.95 | 0.12 | 1 | 10 | 310.7309 | 425.1558 | 384.5795 | 310730.9479 | 425155.7914 | 1.6208e-06 | 12 | 384579.5193
93 | 135 | CONCLUIDO | 7.2891 | 13.72 | 10.51 | 90.1 | 1.39 | 7 | 310.09 | 59.89 | 24.25 | 5 | 90.96 | 38479.19 | 178.41 | 197.75 | 31.21 | 25.4 | 2065.65 | 0.81 | 0.89 | 2.95 | 0.12 | 1 | 10 | 310.7032 | 425.1178 | 384.5452 | 310703.1949 | 425117.8185 | 1.6206e-06 | 12 | 384545.1706
94 | 135 | CONCLUIDO | 7.2876 | 13.72 | 10.52 | 90.13 | 1.41 | 7 | 310.64 | 59.89 | 24.5 | 5 | 91.25 | 38546.43 | 178.41 | 197.77 | 31.32 | 25.4 | 2120.73 | 0.81 | 0.88 | 2.95 | 0.12 | 1 | 10 | 310.7818 | 425.2254 | 384.6425 | 310781.8135 | 425225.388 | 1.6203e-06 | 12 | 384642.4737
95 | 135 | CONCLUIDO | 7.2908 | 13.72 | 10.51 | 90.08 | 1.42 | 7 | 311.19 | 59.89 | 24.75 | 5 | 91.55 | 38613.8 | 178.21 | 197.76 | 31.18 | 25.4 | 2050.06 | 0.81 | 0.89 | 2.95 | 0.12 | 1 | 10 | 310.5125 | 424.857 | 384.3092 | 310512.5396 | 424856.9555 | 1.621e-06 | 12 | 384309.204
96 | 135 | CONCLUIDO | 7.2864 | 13.72 | 10.52 | 90.15 | 1.43 | 7 | 311.73 | 59.89 | 25 | 5 | 91.85 | 38681.31 | 178.18 | 197.75 | 31.25 | 25.4 | 2084.21 | 0.81 | 0.88 | 2.95 | 0.13 | 1 | 10 | 310.6393 | 425.0304 | 384.4661 | 310639.2692 | 425030.3525 | 1.62e-06 | 12 | 384466.0522
97 | 135 | CONCLUIDO | 7.2898 | 13.72 | 10.51 | 90.09 | 1.44 | 7 | 312.28 | 59.89 | 25.25 | 5 | 92.15 | 38749.07 | 177.92 | 197.78 | 31.08 | 25.4 | 1999.4 | 0.82 | 0.89 | 2.95 | 0.12 | 1 | 10 | 310.3204 | 424.594 | 384.0714 | 310320.3636 | 424594.0118 | 1.6208e-06 | 12 | 384071.3553
98 | 135 | CONCLUIDO | 7.3288 | 13.64 | 10.49 | 104.88 | 1.45 | 6 | 312.83 | 59.89 | 25.5 | 4 | 92.44 | 38816.85 | 177.52 | 197.75 | 30.52 | 25.4 | 1726.01 | 0.83 | 0.89 | 2.95 | 0.1 | 1 | 10 | 308.9975 | 422.7839 | 382.434 | 308997.4504 | 422783.9437 | 1.6294e-06 | 12 | 382434.0375
99 | 135 | CONCLUIDO | 7.3326 | 13.64 | 10.48 | 104.81 | 1.46 | 6 | 313.38 | 59.89 | 25.75 | 4 | 92.75 | 38884.75 | 177.43 | 197.75 | 30.23 | 25.4 | 1579.91 | 0.84 | 0.89 | 2.95 | 0.09 | 1 | 10 | 308.7977 | 422.5107 | 382.1869 | 308797.7486 | 422510.7028 | 1.6303e-06 | 12 | 382186.8743
100 | 135 | CONCLUIDO | 7.3317 | 13.64 | 10.48 | 104.83 | 1.48 | 6 | 313.93 | 59.89 | 26 | 4 | 93.05 | 38952.8 | 177.67 | 197.77 | 30.22 | 25.4 | 1577.59 | 0.84 | 0.89 | 2.95 | 0.09 | 1 | 10 | 308.9974 | 422.7839 | 382.434 | 308997.4357 | 422783.9235 | 1.6301e-06 | 12 | 382434.0192
101 | 135 | CONCLUIDO | 7.3312 | 13.64 | 10.48 | 104.84 | 1.49 | 6 | 314.49 | 59.89 | 26.25 | 4 | 93.35 | 39020.97 | 177.78 | 197.76 | 30.31 | 25.4 | 1622.4 | 0.84 | 0.89 | 2.95 | 0.09 | 1 | 10 | 309.0911 | 422.912 | 382.5499 | 309091.0738 | 422912.0433 | 1.63e-06 | 12 | 382549.9114
102 | 135 | CONCLUIDO | 7.3309 | 13.64 | 10.48 | 104.84 | 1.5 | 6 | 315.04 | 59.89 | 26.5 | 4 | 93.65 | 39089.29 | 177.94 | 197.75 | 30.3 | 25.4 | 1613.64 | 0.84 | 0.89 | 2.95 | 0.09 | 1 | 10 | 309.217 | 423.0844 | 382.7058 | 309217.0419 | 423084.3985 | 1.6299e-06 | 12 | 382705.8173
103 | 135 | CONCLUIDO | 7.33 | 13.64 | 10.49 | 104.86 | 1.51 | 6 | 315.6 | 59.89 | 26.75 | 4 | 93.96 | 39157.74 | 178.26 | 197.78 | 30.3 | 25.4 | 1615.88 | 0.84 | 0.89 | 2.95 | 0.1 | 1 | 10 | 309.5181 | 423.4963 | 383.0784 | 309518.0746 | 423496.2846 | 1.6297e-06 | 12 | 383078.3936
104 | 135 | CONCLUIDO | 7.3294 | 13.64 | 10.49 | 104.87 | 1.52 | 6 | 316.15 | 59.89 | 27 | 4 | 94.26 | 39226.32 | 178.44 | 197.79 | 30.42 | 25.4 | 1674.51 | 0.83 | 0.89 | 2.95 | 0.1 | 1 | 10 | 309.6661 | 423.6989 | 383.2617 | 309666.1498 | 423698.8876 | 1.6296e-06 | 12 | 383261.6604
105 | 135 | CONCLUIDO | 7.3285 | 13.65 | 10.49 | 104.89 | 1.53 | 6 | 316.71 | 59.89 | 27.25 | 4 | 94.57 | 39295.05 | 178.71 | 197.75 | 30.46 | 25.4 | 1694.78 | 0.83 | 0.89 | 2.95 | 0.1 | 1 | 10 | 309.8883 | 424.0029 | 383.5366 | 309888.3079 | 424002.8542 | 1.6294e-06 | 12 | 383536.6169
106 | 135 | CONCLUIDO | 7.3314 | 13.64 | 10.48 | 104.84 | 1.54 | 6 | 317.27 | 59.89 | 27.5 | 4 | 94.88 | 39363.91 | 178.67 | 197.75 | 30.28 | 25.4 | 1607.87 | 0.84 | 0.89 | 2.95 | 0.09 | 1 | 10 | 309.7469 | 423.8094 | 383.3616 | 309746.9074 | 423809.3838 | 1.63e-06 | 12 | 383361.611
107 | 135 | CONCLUIDO | 7.3363 | 13.63 | 10.47 | 104.74 | 1.56 | 6 | 317.83 | 59.89 | 27.75 | 4 | 95.19 | 39432.92 | 178.41 | 197.76 | 30.03 | 25.4 | 1479.4 | 0.85 | 0.89 | 2.95 | 0.08 | 1 | 10 | 309.3944 | 423.327 | 382.9253 | 309394.3536 | 423327.0041 | 1.6311e-06 | 12 | 382925.269
108 | 135 | CONCLUIDO | 7.3311 | 13.64 | 10.48 | 104.84 | 1.57 | 6 | 318.39 | 59.89 | 28 | 4 | 95.5 | 39502.07 | 178.74 | 197.78 | 30.2 | 25.4 | 1565.88 | 0.84 | 0.89 | 2.95 | 0.09 | 1 | 10 | 309.8061 | 423.8904 | 383.4349 | 309806.0909 | 423890.3613 | 1.63e-06 | 12 | 383434.8602
109 | 135 | CONCLUIDO | 7.3293 | 13.64 | 10.49 | 104.88 | 1.58 | 6 | 318.95 | 59.89 | 28.25 | 4 | 95.81 | 39571.36 | 178.89 | 197.75 | 30.37 | 25.4 | 1648.93 | 0.84 | 0.89 | 2.95 | 0.1 | 1 | 10 | 310.0027 | 424.1593 | 383.6782 | 310002.6786 | 424159.3412 | 1.6296e-06 | 12 | 383678.169
110 | 135 | CONCLUIDO | 7.3306 | 13.64 | 10.48 | 104.85 | 1.59 | 6 | 319.51 | 59.89 | 28.5 | 4 | 96.13 | 39640.79 | 178.86 | 197.78 | 30.39 | 25.4 | 1658.79 | 0.84 | 0.89 | 2.95 | 0.09 | 1 | 10 | 309.9072 | 424.0287 | 383.56 | 309907.2155 | 424028.7244 | 1.6298e-06 | 12 | 383560.018
111 | 135 | CONCLUIDO | 7.3291 | 13.64 | 10.49 | 104.88 | 1.6 | 6 | 320.08 | 59.89 | 28.75 | 4 | 96.44 | 39710.36 | 178.89 | 197.75 | 30.42 | 25.4 | 1673.88 | 0.84 | 0.89 | 2.95 | 0.1 | 1 | 10 | 310.0075 | 424.1659 | 383.6841 | 310007.5014 | 424165.94 | 1.6295e-06 | 12 | 383684.138
112 | 135 | CONCLUIDO | 7.3279 | 13.65 | 10.49 | 104.9 | 1.61 | 6 | 320.64 | 59.89 | 29 | 4 | 96.75 | 39780.08 | 178.97 | 197.75 | 30.43 | 25.4 | 1683.21 | 0.83 | 0.89 | 2.95 | 0.1 | 1 | 10 | 310.0959 | 424.2868 | 383.7935 | 310095.8545 | 424286.8287 | 1.6292e-06 | 12 | 383793.4892
113 | 135 | CONCLUIDO | 7.3297 | 13.64 | 10.49 | 104.87 | 1.62 | 6 | 321.21 | 59.89 | 29.25 | 4 | 97.07 | 39849.95 | 178.91 | 197.75 | 30.4 | 25.4 | 1668.54 | 0.84 | 0.89 | 2.95 | 0.1 | 1 | 10 | 310.0079 | 424.1665 | 383.6846 | 310007.8829 | 424166.462 | 1.6296e-06 | 12 | 383684.6101
114 | 135 | CONCLUIDO | 7.3311 | 13.64 | 10.48 | 104.84 | 1.63 | 6 | 321.78 | 59.89 | 29.5 | 4 | 97.39 | 39919.96 | 178.88 | 197.77 | 30.35 | 25.4 | 1643.2 | 0.84 | 0.89 | 2.95 | 0.09 | 1 | 10 | 309.91 | 424.0326 | 383.5635 | 309910.0145 | 424032.5541 | 1.63e-06 | 12 | 383563.4823
115 | 135 | CONCLUIDO | 7.3299 | 13.64 | 10.49 | 104.86 | 1.64 | 6 | 322.34 | 59.89 | 29.75 | 4 | 97.71 | 39990.12 | 178.84 | 197.77 | 30.39 | 25.4 | 1659.97 | 0.84 | 0.89 | 2.95 | 0.1 | 1 | 10 | 309.9511 | 424.0888 | 383.6143 | 309951.0902 | 424088.7557 | 1.6297e-06 | 12 | 383614.32
116 | 135 | CONCLUIDO | 7.3306 | 13.64 | 10.48 | 104.85 | 1.66 | 6 | 322.91 | 59.89 | 30 | 4 | 98.03 | 40060.43 | 178.72 | 197.75 | 30.31 | 25.4 | 1623.18 | 0.84 | 0.89 | 2.95 | 0.1 | 1 | 10 | 309.8033 | 423.8865 | 383.4314 | 309803.2848 | 423886.5218 | 1.6298e-06 | 12 | 383431.3871
117 | 135 | CONCLUIDO | 7.3317 | 13.64 | 10.48 | 104.83 | 1.67 | 6 | 323.49 | 59.89 | 30.25 | 4 | 98.35 | 40131.01 | 178.61 | 197.75 | 30.28 | 25.4 | 1608.39 | 0.84 | 0.89 | 2.95 | 0.09 | 1 | 10 | 309.6952 | 423.7386 | 383.2976 | 309695.1512 | 423738.5687 | 1.6301e-06 | 12 | 383297.5544
118 | 135 | CONCLUIDO | 7.3309 | 13.64 | 10.48 | 104.84 | 1.68 | 6 | 324.06 | 59.89 | 30.5 | 4 | 98.67 | 40201.62 | 178.55 | 197.8 | 30.34 | 25.4 | 1635.85 | 0.84 | 0.89 | 2.95 | 0.09 | 1 | 10 | 309.6699 | 423.704 | 383.2663 | 309669.8642 | 423703.9699 | 1.6299e-06 | 12 | 383266.2576
119 | 135 | CONCLUIDO | 7.3288 | 13.64 | 10.49 | 104.88 | 1.69 | 6 | 324.63 | 59.89 | 30.75 | 4 | 99 | 40272.38 | 178.51 | 197.75 | 30.37 | 25.4 | 1649.66 | 0.84 | 0.89 | 2.95 | 0.1 | 1 | 10 | 309.7326 | 423.7898 | 383.3439 | 309732.5693 | 423789.7657 | 1.6294e-06 | 12 | 383343.8653
120 | 135 | CONCLUIDO | 7.332 | 13.64 | 10.48 | 104.83 | 1.7 | 6 | 325.21 | 59.89 | 31 | 4 | 99.32 | 40343.29 | 178.33 | 197.77 | 30.32 | 25.4 | 1628.15 | 0.84 | 0.89 | 2.95 | 0.09 | 1 | 10 | 309.4801 | 423.4443 | 383.0314 | 309480.1108 | 423444.3409 | 1.6302e-06 | 12 | 383031.4073
121 | 135 | CONCLUIDO | 7.3335 | 13.64 | 10.48 | 104.8 | 1.71 | 6 | 325.78 | 59.89 | 31.25 | 4 | 99.65 | 40414.36 | 178.06 | 197.75 | 30.23 | 25.4 | 1578.63 | 0.84 | 0.89 | 2.95 | 0.09 | 1 | 10 | 309.2437 | 423.1209 | 382.7388 | 309243.71 | 423120.8868 | 1.6305e-06 | 12 | 382738.8233
122 | 135 | CONCLUIDO | 7.3273 | 13.65 | 10.49 | 104.91 | 1.72 | 6 | 326.36 | 59.89 | 31.5 | 4 | 99.97 | 40485.58 | 178.13 | 197.76 | 30.56 | 25.4 | 1746.39 | 0.83 | 0.89 | 2.95 | 0.1 | 1 | 10 | 309.4865 | 423.453 | 383.0393 | 309486.4692 | 423453.0408 | 1.6291e-06 | 12 | 383039.2769
123 | 135 | CONCLUIDO | 7.3645 | 13.58 | 10.47 | 125.67 | 1.73 | 5 | 326.94 | 59.89 | 31.75 | 3 | 100.3 | 40556.96 | 177.53 | 197.78 | 30.01 | 25.4 | 1475.53 | 0.85 | 0.89 | 2.95 | 0.08 | 1 | 10 | 308.0697 | 421.5145 | 381.2858 | 308069.6664 | 421514.5086 | 1.6374e-06 | 12 | 381285.7555
124 | 135 | CONCLUIDO | 7.3639 | 13.58 | 10.47 | 125.69 | 1.74 | 5 | 327.52 | 59.89 | 32 | 3 | 100.63 | 40628.49 | 177.82 | 197.75 | 30.01 | 25.4 | 1475.62 | 0.85 | 0.89 | 2.95 | 0.08 | 1 | 10 | 308.2982 | 421.8272 | 381.5686 | 308298.2203 | 421827.2262 | 1.6372e-06 | 12 | 381568.6278
125 | 135 | CONCLUIDO | 7.3641 | 13.58 | 10.47 | 125.68 | 1.75 | 5 | 328.1 | 59.89 | 32.25 | 3 | 100.96 | 40700.18 | 178.19 | 197.76 | 29.97 | 25.4 | 1457.46 | 0.85 | 0.89 | 2.95 | 0.08 | 1 | 10 | 308.5669 | 422.1948 | 381.9012 | 308566.8912 | 422194.8335 | 1.6373e-06 | 12 | 381901.1512
126 | 135 | CONCLUIDO | 7.3614 | 13.58 | 10.48 | 125.74 | 1.76 | 5 | 328.68 | 59.89 | 32.5 | 3 | 101.3 | 40772.03 | 178.42 | 197.75 | 30.2 | 25.4 | 1571.62 | 0.84 | 0.89 | 2.95 | 0.09 | 1 | 10 | 308.8429 | 422.5725 | 382.2427 | 308842.8909 | 422572.4685 | 1.6367e-06 | 12 | 382242.7452
127 | 135 | CONCLUIDO | 7.3606 | 13.59 | 10.48 | 125.76 | 1.77 | 5 | 329.27 | 59.89 | 32.75 | 3 | 101.63 | 40844.03 | 178.68 | 197.77 | 30.18 | 25.4 | 1559.82 | 0.84 | 0.89 | 2.95 | 0.09 | 1 | 10 | 309.0542 | 422.8616 | 382.5043 | 309054.2009 | 422861.5922 | 1.6365e-06 | 12 | 382504.2753
128 | 135 | CONCLUIDO | 7.3612 | 13.58 | 10.48 | 125.75 | 1.78 | 5 | 329.85 | 59.89 | 33 | 3 | 101.97 | 40916.2 | 178.8 | 197.75 | 30.15 | 25.4 | 1545.54 | 0.84 | 0.89 | 2.95 | 0.09 | 1 | 10 | 309.1286 | 422.9634 | 382.5963 | 309128.586 | 422963.3692 | 1.6366e-06 | 12 | 382596.3389
129 | 135 | CONCLUIDO | 7.3629 | 13.58 | 10.48 | 125.71 | 1.79 | 5 | 330.44 | 59.89 | 33.25 | 3 | 102.3 | 40988.53 | 178.9 | 197.75 | 30.02 | 25.4 | 1480.57 | 0.85 | 0.89 | 2.95 | 0.09 | 1 | 10 | 309.1619 | 423.0089 | 382.6376 | 309161.8928 | 423008.941 | 1.637e-06 | 12 | 382637.5614
130 | 135 | CONCLUIDO | 7.3636 | 13.58 | 10.47 | 125.69 | 1.8 | 5 | 331.03 | 59.89 | 33.5 | 3 | 102.64 | 41061.02 | 179.03 | 197.76 | 29.96 | 25.4 | 1451.13 | 0.85 | 0.89 | 2.95 | 0.08 | 1 | 10 | 309.1996 | 423.0605 | 382.6842 | 309199.5836 | 423060.5112 | 1.6372e-06 | 12 | 382684.2098
131 | 135 | CONCLUIDO | 7.3657 | 13.58 | 10.47 | 125.65 | 1.81 | 5 | 331.62 | 59.89 | 33.75 | 3 | 102.98 | 41133.67 | 179.07 | 197.75 | 29.89 | 25.4 | 1416.75 | 0.85 | 0.89 | 2.95 | 0.08 | 1 | 10 | 309.179 | 423.0323 | 382.6587 | 309178.9779 | 423032.3175 | 1.6376e-06 | 12 | 382658.7069
132 | 135 | CONCLUIDO | 7.3645 | 13.58 | 10.47 | 125.67 | 1.82 | 5 | 332.21 | 59.89 | 34 | 3 | 103.32 | 41206.49 | 179.31 | 197.75 | 29.99 | 25.4 | 1466.87 | 0.85 | 0.89 | 2.95 | 0.08 | 1 | 10 | 309.385 | 423.3142 | 382.9137 | 309384.988 | 423314.1897 | 1.6374e-06 | 12 | 382913.6776
133 | 135 | CONCLUIDO | 7.3636 | 13.58 | 10.47 | 125.69 | 1.83 | 5 | 332.8 | 59.89 | 34.25 | 3 | 103.66 | 41279.48 | 179.51 | 197.75 | 29.95 | 25.4 | 1446.26 | 0.85 | 0.89 | 2.95 | 0.08 | 1 | 10 | 309.5543 | 423.5459 | 383.1233 | 309554.3205 | 423545.8778 | 1.6372e-06 | 12 | 383123.2537
134 | 135 | CONCLUIDO | 7.3695 | 13.57 | 10.46 | 125.56 | 1.84 | 5 | 333.39 | 59.89 | 34.5 | 3 | 104.01 | 41352.63 | 179.39 | 197.75 | 29.7 | 25.4 | 1318.61 | 0.86 | 0.89 | 2.95 | 0.07 | 1 | 10 | 309.2829 | 423.1746 | 382.7874 | 309282.9441 | 423174.5687 | 1.6385e-06 | 12 | 382787.3818
135 | 135 | CONCLUIDO | 7.3672 | 13.57 | 10.47 | 125.61 | 1.85 | 5 | 333.99 | 59.89 | 34.75 | 3 | 104.35 | 41426.07 | 179.59 | 197.75 | 29.75 | 25.4 | 1347.13 | 0.85 | 0.89 | 2.95 | 0.08 | 1 | 10 | 309.5273 | 423.5089 | 383.0898 | 309527.2721 | 423508.8691 | 1.638e-06 | 12 | 383089.777
136 | 135 | CONCLUIDO | 7.3668 | 13.57 | 10.47 | 125.62 | 1.86 | 5 | 334.58 | 59.89 | 35 | 3 | 104.7 | 41499.57 | 179.72 | 197.75 | 29.8 | 25.4 | 1369.43 | 0.85 | 0.89 | 2.95 | 0.08 | 1 | 10 | 309.6329 | 423.6534 | 383.2205 | 309632.8754 | 423653.3601 | 1.6379e-06 | 12 | 383220.478
137 | 135 | CONCLUIDO | 7.3669 | 13.57 | 10.47 | 125.62 | 1.87 | 5 | 335.18 | 59.89 | 35.25 | 3 | 105.04 | 41573.23 | 179.81 | 197.76 | 29.87 | 25.4 | 1404.66 | 0.85 | 0.89 | 2.95 | 0.08 | 1 | 10 | 309.697 | 423.741 | 383.2998 | 309696.9647 | 423741.05 | 1.6379e-06 | 12 | 383299.7989
138 | 135 | CONCLUIDO | 7.3647 | 13.58 | 10.47 | 125.67 | 1.88 | 5 | 335.78 | 59.89 | 35.5 | 3 | 105.39 | 41647.07 | 180.05 | 197.75 | 29.9 | 25.4 | 1422.63 | 0.85 | 0.89 | 2.95 | 0.08 | 1 | 10 | 309.927 | 424.0558 | 383.5845 | 309927.0096 | 424055.8075 | 1.6374e-06 | 12 | 383584.5164
139 | 135 | CONCLUIDO | 7.366 | 13.58 | 10.47 | 125.64 | 1.89 | 5 | 336.38 | 59.89 | 35.75 | 3 | 105.74 | 41721.08 | 180.01 | 197.75 | 29.93 | 25.4 | 1435.72 | 0.85 | 0.89 | 2.95 | 0.08 | 1 | 10 | 309.8663 | 423.9727 | 383.5094 | 309866.2801 | 423972.7147 | 1.6377e-06 | 12 | 383509.3539
140 | 135 | CONCLUIDO | 7.3656 | 13.58 | 10.47 | 125.65 | 1.9 | 5 | 336.98 | 59.89 | 36 | 3 | 106.09 | 41795.26 | 180.13 | 197.78 | 29.93 | 25.4 | 1438.18 | 0.85 | 0.89 | 2.95 | 0.08 | 1 | 10 | 309.9645 | 424.1071 | 383.631 | 309964.5306 | 424107.1454 | 1.6376e-06 | 12 | 383630.9547
141 | 135 | CONCLUIDO | 7.366 | 13.58 | 10.47 | 125.64 | 1.91 | 5 | 337.58 | 59.89 | 36.25 | 3 | 106.45 | 41869.62 | 180.18 | 197.75 | 29.9 | 25.4 | 1419.09 | 0.85 | 0.89 | 2.95 | 0.08 | 1 | 10 | 309.9919 | 424.1446 | 383.6648 | 309991.8751 | 424144.5594 | 1.6377e-06 | 12 | 383664.7979
142 | 135 | CONCLUIDO | 7.3663 | 13.58 | 10.47 | 125.63 | 1.92 | 5 | 338.19 | 59.89 | 36.5 | 3 | 106.8 | 41944.15 | 180.15 | 197.8 | 29.84 | 25.4 | 1393.34 | 0.85 | 0.89 | 2.95 | 0.08 | 1 | 10 | 309.9625 | 424.1044 | 383.6285 | 309962.5149 | 424104.3875 | 1.6378e-06 | 12 | 383628.46
143 | 135 | CONCLUIDO | 7.3674 | 13.57 | 10.47 | 125.61 | 1.93 | 5 | 338.79 | 59.89 | 36.75 | 3 | 107.16 | 42018.86 | 180.29 | 197.76 | 29.81 | 25.4 | 1374.74 | 0.85 | 0.89 | 2.95 | 0.08 | 1 | 10 | 310.0395 | 424.2098 | 383.7238 | 310039.545 | 424209.7835 | 1.638e-06 | 12 | 383723.7971
144 | 135 | CONCLUIDO | 7.3647 | 13.58 | 10.47 | 125.67 | 1.94 | 5 | 339.4 | 59.89 | 37 | 3 | 107.51 | 42093.75 | 180.36 | 197.75 | 29.92 | 25.4 | 1430.9 | 0.85 | 0.89 | 2.95 | 0.08 | 1 | 10 | 310.1561 | 424.3692 | 383.868 | 310156.0762 | 424369.2266 | 1.6374e-06 | 12 | 383868.0233
145 | 135 | CONCLUIDO | 7.3681 | 13.57 | 10.47 | 125.59 | 1.95 | 5 | 340.01 | 59.89 | 37.25 | 3 | 107.87 | 42168.82 | 180.27 | 197.75 | 29.69 | 25.4 | 1314.74 | 0.86 | 0.89 | 2.95 | 0.08 | 1 | 10 | 310.008 | 424.1666 | 383.6847 | 310007.9794 | 424166.594 | 1.6382e-06 | 12 | 383684.7296
146 | 135 | CONCLUIDO | 7.3674 | 13.57 | 10.47 | 125.61 | 1.96 | 5 | 340.62 | 59.89 | 37.5 | 3 | 108.23 | 42244.08 | 180.28 | 197.77 | 29.81 | 25.4 | 1375.6 | 0.85 | 0.89 | 2.95 | 0.08 | 1 | 10 | 310.0322 | 424.1997 | 383.7147 | 310032.1585 | 424199.6769 | 1.638e-06 | 12 | 383714.6551
147 | 135 | CONCLUIDO | 7.3677 | 13.57 | 10.47 | 125.6 | 1.97 | 5 | 341.23 | 59.89 | 37.75 | 3 | 108.59 | 42319.51 | 180.31 | 197.75 | 29.77 | 25.4 | 1357.59 | 0.85 | 0.89 | 2.95 | 0.08 | 1 | 10 | 310.0471 | 424.2201 | 383.7332 | 310047.1197 | 424220.1475 | 1.6381e-06 | 12 | 383733.172
148 | 135 | CONCLUIDO | 7.3713 | 13.57 | 10.46 | 125.52 | 1.98 | 5 | 341.84 | 59.89 | 38 | 3 | 108.96 | 42395.13 | 180.17 | 197.75 | 29.57 | 25.4 | 1255.43 | 0.86 | 0.89 | 2.95 | 0.07 | 1 | 10 | 309.8158 | 423.9037 | 383.4469 | 309815.8084 | 423903.6572 | 1.6389e-06 | 12 | 383446.8871
149 | 135 | CONCLUIDO | 7.3683 | 13.57 | 10.47 | 125.59 | 1.99 | 5 | 342.46 | 59.89 | 38.25 | 3 | 109.32 | 42470.94 | 180.23 | 197.75 | 29.68 | 25.4 | 1312.7 | 0.86 | 0.89 | 2.95 | 0.08 | 1 | 10 | 309.9736 | 424.1196 | 383.6422 | 309973.6396 | 424119.6087 | 1.6382e-06 | 12 | 383642.2285
150 | 135 | CONCLUIDO | 7.3692 | 13.57 | 10.46 | 125.57 | 2 | 5 | 343.08 | 59.89 | 38.5 | 3 | 109.69 | 42546.93 | 180.28 | 197.76 | 29.74 | 25.4 | 1338.74 | 0.85 | 0.89 | 2.94 | 0.07 | 1 | 10 | 309.9474 | 424.0836 | 383.6097 | 309947.351 | 424083.6395 | 1.6384e-06 | 12 | 383609.6922
151 | 135 | CONCLUIDO | 7.3721 | 13.56 | 10.46 | 125.51 | 2.01 | 5 | 343.69 | 59.89 | 38.75 | 3 | 110.06 | 42623.24 | 180.14 | 197.75 | 29.51 | 25.4 | 1227.25 | 0.86 | 0.89 | 2.95 | 0.07 | 1 | 10 | 309.7745 | 423.8471 | 383.3958 | 309774.5045 | 423847.1434 | 1.6391e-06 | 12 | 383395.7669
152 | 135 | CONCLUIDO | 7.3715 | 13.57 | 10.46 | 125.52 | 2.02 | 5 | 344.31 | 59.89 | 39 | 3 | 110.43 | 42699.62 | 180.13 | 197.76 | 29.49 | 25.4 | 1215.33 | 0.86 | 0.89 | 2.95 | 0.07 | 1 | 10 | 309.7815 | 423.8567 | 383.4044 | 309781.4887 | 423856.6994 | 1.6389e-06 | 12 | 383404.4109
153 | 135 | CONCLUIDO | 7.3706 | 13.57 | 10.46 | 125.54 | 2.03 | 5 | 344.93 | 59.89 | 39.25 | 3 | 110.8 | 42776.18 | 180.19 | 197.78 | 29.56 | 25.4 | 1251.08 | 0.86 | 0.89 | 2.95 | 0.07 | 1 | 10 | 309.8473 | 423.9468 | 383.4859 | 309847.342 | 423946.8029 | 1.6387e-06 | 12 | 383485.915
154 | 135 | CONCLUIDO | 7.3727 | 13.56 | 10.46 | 125.49 | 2.04 | 5 | 345.56 | 59.89 | 39.5 | 3 | 111.17 | 42852.94 | 180.01 | 197.75 | 29.5 | 25.4 | 1221.56 | 0.86 | 0.89 | 2.94 | 0.07 | 1 | 10 | 309.6642 | 423.6962 | 383.2592 | 309664.1843 | 423696.1984 | 1.6392e-06 | 12 | 383259.2279
155 | 135 | CONCLUIDO | 7.369 | 13.57 | 10.46 | 125.57 | 2.05 | 5 | 346.18 | 59.89 | 39.75 | 3 | 111.54 | 42929.9 | 179.97 | 197.75 | 29.67 | 25.4 | 1308.32 | 0.86 | 0.89 | 2.95 | 0.07 | 1 | 10 | 309.7232 | 423.777 | 383.3323 | 309723.2132 | 423776.9643 | 1.6384e-06 | 12 | 383332.2856
156 | 135 | CONCLUIDO | 7.3709 | 13.57 | 10.46 | 125.53 | 2.06 | 5 | 346.81 | 59.89 | 40 | 3 | 111.92 | 43007.05 | 179.79 | 197.75 | 29.55 | 25.4 | 1247.89 | 0.86 | 0.89 | 2.95 | 0.07 | 1 | 10 | 309.5448 | 423.5329 | 383.1115 | 309544.8339 | 423532.898 | 1.6388e-06 | 12 | 383111.5126

## RESULTADOS_14
Unnamed: 0 | Volume de calda [L] | STATUS | Capacidade operacional [ha/h] | Tempo de missao [h] | Tempo util [h] | Tempo por voo [min] | Autonomia Projetada [h] | N° Voos | MTOW [kg] | Massa Estrutura [kg] | Combustível [kg] | Abastecimentos | Massa gerador | Potência gerador [W] | Combustível consumido [L] | Calda cons [L] | Distância percorrida [km] | Distância Pulverizando [km] | RTL ACUMULADO[m] | EOC [km/km] | EOC [h/h] | Tempo de manobra [h] | Tempo rtl_rtw [h] | V pulv [m/s] | V desloc [m/s] | Preço Total por ha Simples [R$/ha] | Preço Total por ha Presumido [R$/ha] | Preço Total por ha Real [R$/ha] | Preço Total Simples [R$] | Preço Total Presumido [R$] | Prod CAPEX [ha/h/R$] | Dias Trabalhados | Preço Total Real [R$]
0 | 80 | CONCLUIDO | 5.3425 | 18.72 | 12.72 | 6.69 | 0.11 | 114 | 159.12 | 50.28 | 1 | 112 | 27.84 | 19859.16 | 157.55 | 198.12 | 99.7 | 25.4 | 35776.94 | 0.25 | 0.73 | 3.13 | 2.32 | 1 | 10 | 394.078 | 539.1948 | 487.7348 | 394077.9556 | 539194.8444 | 1.29e-06 | 17 | 487734.8452
1 | 80 | CONCLUIDO | 5.7909 | 17.27 | 12.14 | 8.37 | 0.14 | 87 | 159.48 | 50.28 | 1.25 | 85 | 27.95 | 19902.91 | 150.22 | 198.05 | 81.6 | 25.4 | 26861.12 | 0.31 | 0.77 | 3.08 | 1.74 | 1 | 10 | 347.3439 | 475.2513 | 429.8939 | 347343.9018 | 475251.2502 | 1.3983e-06 | 15 | 429893.9379
2 | 80 | CONCLUIDO | 6.0873 | 16.43 | 11.82 | 9.98 | 0.17 | 71 | 159.83 | 50.28 | 1.5 | 69 | 28.05 | 19946.71 | 146.06 | 197.93 | 71.71 | 25.4 | 21995.53 | 0.35 | 0.79 | 3.05 | 1.42 | 1 | 10 | 332.9096 | 455.5016 | 412.0292 | 332909.6104 | 455501.6159 | 1.4699e-06 | 15 | 412029.1809
3 | 80 | CONCLUIDO | 6.313 | 15.84 | 11.58 | 11.58 | 0.19 | 60 | 160.19 | 50.28 | 1.75 | 58 | 28.16 | 19990.53 | 143.05 | 197.87 | 64.37 | 25.4 | 18380.99 | 0.39 | 0.8 | 3.04 | 1.19 | 1 | 10 | 312.802 | 427.9895 | 387.1428 | 312801.9946 | 427989.4888 | 1.5244e-06 | 14 | 387142.7727
4 | 80 | CONCLUIDO | 6.4782 | 15.44 | 11.44 | 13.2 | 0.22 | 52 | 160.54 | 50.28 | 2 | 50 | 28.26 | 20034.4 | 141.1 | 197.94 | 59.76 | 25.4 | 16116.88 | 0.42 | 0.81 | 3.03 | 1.04 | 1 | 10 | 306.3205 | 419.1212 | 379.1209 | 306320.4825 | 419121.1981 | 1.5643e-06 | 14 | 379120.8591
5 | 80 | CONCLUIDO | 6.6212 | 15.1 | 11.3 | 14.73 | 0.25 | 46 | 160.9 | 50.28 | 2.25 | 44 | 28.37 | 20078.3 | 139.2 | 197.85 | 55.28 | 25.4 | 13907.23 | 0.46 | 0.82 | 3.02 | 0.9 | 1 | 10 | 300.7263 | 411.4669 | 372.1971 | 300726.2622 | 411466.9391 | 1.5988e-06 | 14 | 372197.1119
6 | 80 | CONCLUIDO | 6.7408 | 14.84 | 11.19 | 16.37 | 0.27 | 41 | 161.26 | 50.28 | 2.5 | 39 | 28.48 | 20122.23 | 137.76 | 197.88 | 52.31 | 25.4 | 12445.43 | 0.49 | 0.83 | 3 | 0.8 | 1 | 10 | 286.2005 | 391.5921 | 354.2191 | 286200.4966 | 391592.1457 | 1.6277e-06 | 13 | 354219.1409
7 | 80 | CONCLUIDO | 6.8338 | 14.63 | 11.12 | 18.03 | 0.3 | 37 | 161.61 | 50.28 | 2.75 | 35 | 28.58 | 20166.2 | 136.74 | 197.88 | 49.7 | 25.4 | 11162.62 | 0.51 | 0.84 | 3 | 0.72 | 1 | 10 | 283.0591 | 387.2939 | 350.3311 | 283059.0665 | 387293.9025 | 1.6501e-06 | 13 | 350331.116
8 | 80 | CONCLUIDO | 6.9057 | 14.48 | 11.06 | 19.52 | 0.33 | 34 | 161.97 | 50.28 | 3 | 32 | 28.69 | 20210.21 | 135.8 | 197.79 | 48.28 | 25.4 | 10464.1 | 0.53 | 0.84 | 2.99 | 0.67 | 1 | 10 | 280.5479 | 383.858 | 347.2231 | 280547.8816 | 383857.9885 | 1.6675e-06 | 13 | 347223.1209
9 | 80 | CONCLUIDO | 6.9968 | 14.29 | 10.97 | 21.23 | 0.35 | 31 | 162.33 | 50.28 | 3.25 | 29 | 28.8 | 20254.26 | 134.58 | 197.78 | 45.3 | 25.4 | 8992.57 | 0.56 | 0.85 | 2.99 | 0.58 | 1 | 10 | 277.3681 | 379.5072 | 343.2876 | 277368.0693 | 379507.229 | 1.6895e-06 | 13 | 343287.5917
10 | 80 | CONCLUIDO | 7.0293 | 14.23 | 10.97 | 22.69 | 0.38 | 29 | 162.68 | 50.28 | 3.5 | 27 | 28.9 | 20298.34 | 134.42 | 197.81 | 45.37 | 25.4 | 9036.02 | 0.56 | 0.85 | 2.99 | 0.58 | 1 | 10 | 276.5802 | 378.4292 | 342.3124 | 276580.1661 | 378429.1851 | 1.6973e-06 | 13 | 342312.4348
11 | 80 | CONCLUIDO | 7.0849 | 14.11 | 10.92 | 24.27 | 0.41 | 27 | 163.04 | 50.28 | 3.75 | 25 | 29.01 | 20342.46 | 133.7 | 197.78 | 43.74 | 25.4 | 8230.94 | 0.58 | 0.85 | 2.99 | 0.53 | 1 | 10 | 274.7309 | 375.8989 | 340.0237 | 274730.9057 | 375898.9454 | 1.7108e-06 | 13 | 340023.6776
12 | 80 | CONCLUIDO | 7.1375 | 14.01 | 10.88 | 26.11 | 0.43 | 25 | 163.4 | 50.28 | 4 | 23 | 29.12 | 20386.62 | 133.09 | 197.83 | 42.51 | 25.4 | 7623.8 | 0.6 | 0.86 | 2.98 | 0.49 | 1 | 10 | 273.0876 | 373.6505 | 337.9898 | 273087.6099 | 373650.5157 | 1.7235e-06 | 13 | 337989.8349
13 | 80 | CONCLUIDO | 7.1602 | 13.97 | 10.87 | 27.17 | 0.46 | 24 | 163.76 | 50.28 | 4.25 | 22 | 29.23 | 20430.81 | 132.77 | 197.86 | 42.13 | 25.4 | 7442.92 | 0.6 | 0.86 | 2.98 | 0.48 | 1 | 10 | 272.368 | 372.6659 | 337.0991 | 272367.954 | 372665.8507 | 1.7289e-06 | 13 | 337099.145
14 | 80 | CONCLUIDO | 7.222 | 13.85 | 10.81 | 29.49 | 0.49 | 22 | 164.12 | 50.28 | 4.5 | 20 | 29.34 | 20475.04 | 131.78 | 197.79 | 40.48 | 25.4 | 6628.13 | 0.63 | 0.86 | 2.98 | 0.42 | 1 | 10 | 270.2294 | 369.7398 | 334.4523 | 270229.3744 | 369739.7518 | 1.7439e-06 | 13 | 334452.3088
15 | 80 | CONCLUIDO | 7.251 | 13.79 | 10.79 | 30.83 | 0.51 | 21 | 164.48 | 50.28 | 4.75 | 19 | 29.45 | 20519.3 | 131.5 | 197.82 | 39.82 | 25.4 | 6300.89 | 0.64 | 0.86 | 2.97 | 0.4 | 1 | 10 | 259.2291 | 354.6887 | 320.8377 | 259229.1273 | 354688.7284 | 1.7509e-06 | 12 | 320837.734
16 | 80 | CONCLUIDO | 7.2791 | 13.74 | 10.77 | 32.31 | 0.54 | 20 | 164.83 | 50.28 | 5 | 18 | 29.55 | 20563.61 | 131.09 | 197.81 | 39.21 | 25.4 | 6001.16 | 0.65 | 0.86 | 2.97 | 0.38 | 1 | 10 | 258.3307 | 353.4594 | 319.7257 | 258330.6609 | 353459.407 | 1.7576e-06 | 12 | 319725.7373
17 | 80 | CONCLUIDO | 7.3065 | 13.69 | 10.75 | 33.95 | 0.56 | 19 | 165.19 | 50.28 | 5.25 | 17 | 29.66 | 20607.95 | 130.71 | 197.84 | 38.51 | 25.4 | 5655.18 | 0.66 | 0.87 | 2.97 | 0.36 | 1 | 10 | 257.4743 | 352.2877 | 318.6658 | 257474.2742 | 352287.6609 | 1.7643e-06 | 12 | 318665.821
18 | 80 | CONCLUIDO | 7.338 | 13.63 | 10.72 | 35.74 | 0.59 | 18 | 165.55 | 50.28 | 5.5 | 16 | 29.77 | 20652.33 | 130.12 | 197.77 | 37.79 | 25.4 | 5300.82 | 0.67 | 0.87 | 2.96 | 0.33 | 1 | 10 | 256.3604 | 350.7635 | 317.2872 | 256360.3529 | 350763.5447 | 1.7719e-06 | 12 | 317287.1643
19 | 80 | CONCLUIDO | 7.3353 | 13.63 | 10.73 | 35.76 | 0.61 | 18 | 165.91 | 50.28 | 5.75 | 16 | 29.88 | 20696.74 | 130.02 | 197.8 | 37.83 | 25.4 | 5323.28 | 0.67 | 0.87 | 2.97 | 0.34 | 1 | 10 | 256.3689 | 350.7752 | 317.2978 | 256368.9075 | 350775.2495 | 1.7712e-06 | 12 | 317297.752
20 | 80 | CONCLUIDO | 7.3538 | 13.6 | 10.73 | 37.86 | 0.64 | 17 | 166.27 | 50.28 | 6 | 15 | 29.99 | 20741.2 | 129.91 | 197.79 | 37.9 | 25.4 | 5362.43 | 0.67 | 0.87 | 2.97 | 0.34 | 1 | 10 | 255.9534 | 350.2068 | 316.7835 | 255953.4247 | 350206.7676 | 1.7757e-06 | 12 | 316783.5252
21 | 80 | CONCLUIDO | 7.3945 | 13.52 | 10.68 | 40.06 | 0.66 | 16 | 166.64 | 50.28 | 6.25 | 14 | 30.11 | 20785.69 | 129.22 | 197.75 | 36.39 | 25.4 | 4612.21 | 0.7 | 0.87 | 2.97 | 0.29 | 1 | 10 | 254.549 | 348.2852 | 315.0453 | 254549.0037 | 348285.1767 | 1.7855e-06 | 12 | 315045.3283
22 | 80 | CONCLUIDO | 7.3917 | 13.53 | 10.69 | 40.08 | 0.69 | 16 | 167 | 50.28 | 6.5 | 14 | 30.22 | 20830.22 | 129.29 | 197.78 | 36.81 | 25.4 | 4822.91 | 0.69 | 0.87 | 2.96 | 0.3 | 1 | 10 | 254.6838 | 348.4696 | 315.2121 | 254683.7616 | 348469.5585 | 1.7848e-06 | 12 | 315212.1129
23 | 80 | CONCLUIDO | 7.4181 | 13.48 | 10.67 | 42.69 | 0.71 | 15 | 167.36 | 50.28 | 6.75 | 13 | 30.33 | 20874.78 | 128.93 | 197.79 | 36.17 | 25.4 | 4505.39 | 0.7 | 0.87 | 2.96 | 0.28 | 1 | 10 | 253.8861 | 347.3781 | 314.2248 | 253886.0759 | 347378.1297 | 1.7912e-06 | 12 | 314224.8486
24 | 80 | CONCLUIDO | 7.4222 | 13.47 | 10.67 | 42.66 | 0.74 | 15 | 167.72 | 50.28 | 7 | 13 | 30.44 | 20919.39 | 128.57 | 197.82 | 35.82 | 25.4 | 4331.91 | 0.71 | 0.87 | 2.97 | 0.27 | 1 | 10 | 253.5501 | 346.9185 | 313.8091 | 253550.1382 | 346918.4849 | 1.7922e-06 | 12 | 313809.0716
25 | 80 | CONCLUIDO | 7.4525 | 13.42 | 10.64 | 45.61 | 0.76 | 14 | 168.08 | 50.28 | 7.25 | 12 | 30.55 | 20964.03 | 128.28 | 197.79 | 35.24 | 25.4 | 4048.51 | 0.72 | 0.87 | 2.96 | 0.25 | 1 | 10 | 252.7099 | 345.7689 | 312.7692 | 252709.9126 | 345768.8511 | 1.7995e-06 | 12 | 312769.1573
26 | 80 | CONCLUIDO | 7.4491 | 13.42 | 10.65 | 45.64 | 0.79 | 14 | 168.44 | 50.28 | 7.5 | 12 | 30.66 | 21008.71 | 127.99 | 197.77 | 35.47 | 25.4 | 4163.56 | 0.72 | 0.87 | 2.96 | 0.26 | 1 | 10 | 252.5903 | 345.6053 | 312.6212 | 252590.3437 | 345605.2517 | 1.7987e-06 | 12 | 312621.1715
27 | 80 | CONCLUIDO | 7.4726 | 13.38 | 10.64 | 49.1 | 0.81 | 13 | 168.81 | 50.28 | 7.75 | 11 | 30.78 | 21053.43 | 127.94 | 197.79 | 34.91 | 25.4 | 3886.16 | 0.73 | 0.87 | 2.97 | 0.25 | 1 | 10 | 252.1149 | 344.9548 | 312.0328 | 252114.9445 | 344954.7895 | 1.8044e-06 | 12 | 312032.7886
28 | 80 | CONCLUIDO | 7.4822 | 13.36 | 10.62 | 49.02 | 0.84 | 13 | 169.17 | 50.28 | 8 | 11 | 30.89 | 21098.19 | 127.63 | 197.76 | 34.55 | 25.4 | 3708.4 | 0.74 | 0.88 | 2.96 | 0.23 | 1 | 10 | 251.6581 | 344.3298 | 311.4674 | 251658.1458 | 344329.7774 | 1.8067e-06 | 12 | 311467.4267
29 | 80 | CONCLUIDO | 7.4749 | 13.38 | 10.63 | 49.08 | 0.86 | 13 | 169.53 | 50.28 | 8.25 | 11 | 31 | 21142.98 | 127.35 | 197.77 | 34.97 | 25.4 | 3918.52 | 0.73 | 0.88 | 2.96 | 0.24 | 1 | 10 | 251.6126 | 344.2675 | 311.4111 | 251612.6205 | 344267.4877 | 1.8049e-06 | 12 | 311411.0818
30 | 80 | CONCLUIDO | 7.5039 | 13.33 | 10.62 | 53.08 | 0.89 | 12 | 169.9 | 50.28 | 8.5 | 10 | 31.12 | 21187.82 | 127.06 | 197.76 | 34.3 | 25.4 | 3587.91 | 0.74 | 0.88 | 2.96 | 0.23 | 1 | 10 | 250.8744 | 343.2574 | 310.4974 | 250874.3656 | 343257.3748 | 1.8119e-06 | 12 | 310497.3727
31 | 80 | CONCLUIDO | 7.5031 | 13.33 | 10.62 | 53.08 | 0.91 | 12 | 170.26 | 50.28 | 8.75 | 10 | 31.23 | 21232.69 | 127 | 197.77 | 34.28 | 25.4 | 3573.56 | 0.74 | 0.88 | 2.96 | 0.23 | 1 | 10 | 250.8444 | 343.2164 | 310.4603 | 250844.4213 | 343216.4038 | 1.8117e-06 | 12 | 310460.3119
32 | 80 | CONCLUIDO | 7.5058 | 13.32 | 10.61 | 53.06 | 0.94 | 12 | 170.62 | 50.28 | 9 | 10 | 31.34 | 21277.6 | 126.47 | 197.78 | 34.28 | 25.4 | 3573.97 | 0.74 | 0.88 | 2.96 | 0.22 | 1 | 10 | 250.3813 | 342.5827 | 309.8871 | 250381.274 | 342582.7051 | 1.8124e-06 | 12 | 309887.0926
33 | 80 | CONCLUIDO | 7.5382 | 13.27 | 10.59 | 57.75 | 0.96 | 11 | 170.99 | 50.28 | 9.25 | 9 | 31.46 | 21322.55 | 126.18 | 197.75 | 33.45 | 25.4 | 3165.41 | 0.76 | 0.88 | 2.96 | 0.2 | 1 | 10 | 249.561 | 341.4603 | 308.8718 | 249560.9652 | 341460.3225 | 1.8202e-06 | 12 | 308871.8286
34 | 80 | CONCLUIDO | 7.5429 | 13.26 | 10.58 | 57.7 | 0.98 | 11 | 171.35 | 50.28 | 9.5 | 9 | 31.57 | 21367.54 | 125.98 | 197.76 | 33.31 | 25.4 | 3095.57 | 0.76 | 0.88 | 2.95 | 0.19 | 1 | 10 | 249.3052 | 341.1104 | 308.5553 | 249305.2334 | 341110.4189 | 1.8213e-06 | 12 | 308555.3193
35 | 80 | CONCLUIDO | 7.5397 | 13.26 | 10.58 | 57.73 | 1.01 | 11 | 171.72 | 50.28 | 9.75 | 9 | 31.69 | 21412.57 | 126.07 | 197.78 | 33.38 | 25.4 | 3132.26 | 0.76 | 0.88 | 2.96 | 0.19 | 1 | 10 | 249.4236 | 341.2723 | 308.7018 | 249423.5572 | 341272.3148 | 1.8206e-06 | 12 | 308701.764
36 | 80 | CONCLUIDO | 7.5715 | 13.21 | 10.56 | 63.37 | 1.03 | 10 | 172.08 | 50.28 | 10 | 8 | 31.8 | 21457.64 | 125.42 | 197.75 | 32.78 | 25.4 | 2834.42 | 0.77 | 0.88 | 2.95 | 0.17 | 1 | 10 | 248.3622 | 339.8201 | 307.3881 | 248362.1803 | 339820.0921 | 1.8282e-06 | 12 | 307388.1394
37 | 80 | CONCLUIDO | 7.5695 | 13.21 | 10.56 | 63.38 | 1.05 | 10 | 172.45 | 50.28 | 10.25 | 8 | 31.92 | 21502.75 | 125.62 | 197.75 | 32.81 | 25.4 | 2851.07 | 0.77 | 0.88 | 2.95 | 0.17 | 1 | 10 | 248.5389 | 340.0619 | 307.6069 | 248538.9389 | 340061.941 | 1.8278e-06 | 12 | 307606.9066
38 | 80 | CONCLUIDO | 7.5718 | 13.21 | 10.56 | 63.36 | 1.08 | 10 | 172.82 | 50.28 | 10.5 | 8 | 32.04 | 21547.89 | 125.42 | 197.78 | 32.68 | 25.4 | 2787.7 | 0.78 | 0.88 | 2.95 | 0.17 | 1 | 10 | 248.3572 | 339.8133 | 307.382 | 248357.236 | 339813.3271 | 1.8283e-06 | 12 | 307382.0201
39 | 80 | CONCLUIDO | 7.5683 | 13.21 | 10.57 | 63.4 | 1.1 | 10 | 173.18 | 50.28 | 10.75 | 8 | 32.15 | 21593.08 | 125.27 | 197.76 | 32.79 | 25.4 | 2841.85 | 0.77 | 0.88 | 2.96 | 0.18 | 1 | 10 | 248.3399 | 339.7896 | 307.3606 | 248339.9102 | 339789.6211 | 1.8275e-06 | 12 | 307360.5766
40 | 80 | CONCLUIDO | 7.57 | 13.21 | 10.56 | 63.38 | 1.12 | 10 | 173.55 | 50.28 | 11 | 8 | 32.27 | 21638.31 | 124.8 | 197.77 | 32.8 | 25.4 | 2848.11 | 0.77 | 0.88 | 2.95 | 0.17 | 1 | 10 | 247.9412 | 339.2441 | 306.8671 | 247941.1992 | 339244.0871 | 1.8279e-06 | 12 | 306867.1075
41 | 80 | CONCLUIDO | 7.5965 | 13.16 | 10.55 | 70.33 | 1.15 | 9 | 173.92 | 50.28 | 11.25 | 7 | 32.39 | 21683.57 | 124.4 | 197.78 | 32.28 | 25.4 | 2592.43 | 0.79 | 0.88 | 2.95 | 0.16 | 1 | 10 | 247.1881 | 338.2136 | 305.935 | 247188.0879 | 338213.6471 | 1.8343e-06 | 12 | 305935.0113
42 | 80 | CONCLUIDO | 7.5913 | 13.17 | 10.56 | 70.39 | 1.17 | 9 | 174.28 | 50.28 | 11.5 | 7 | 32.5 | 21728.87 | 124.56 | 197.78 | 32.62 | 25.4 | 2761.99 | 0.78 | 0.88 | 2.96 | 0.17 | 1 | 10 | 247.4202 | 338.5312 | 306.2223 | 247420.1875 | 338531.2159 | 1.833e-06 | 12 | 306222.2718
43 | 80 | CONCLUIDO | 7.5956 | 13.17 | 10.55 | 70.34 | 1.19 | 9 | 174.65 | 50.28 | 11.75 | 7 | 32.62 | 21774.22 | 124.5 | 197.77 | 32.38 | 25.4 | 2643.24 | 0.78 | 0.88 | 2.95 | 0.16 | 1 | 10 | 247.2744 | 338.3317 | 306.0418 | 247274.3815 | 338331.7177 | 1.8341e-06 | 12 | 306041.8134
44 | 80 | CONCLUIDO | 7.5991 | 13.16 | 10.54 | 70.3 | 1.22 | 9 | 175.02 | 50.28 | 12 | 7 | 32.74 | 21819.6 | 124.1 | 197.77 | 32.16 | 25.4 | 2532.44 | 0.79 | 0.88 | 2.95 | 0.15 | 1 | 10 | 246.8983 | 337.8171 | 305.5763 | 246898.2632 | 337817.0961 | 1.8349e-06 | 12 | 305576.3066
45 | 80 | CONCLUIDO | 7.5937 | 13.17 | 10.55 | 70.36 | 1.24 | 9 | 175.39 | 50.28 | 12.25 | 7 | 32.86 | 21865.03 | 124.09 | 197.79 | 32.48 | 25.4 | 2691.95 | 0.78 | 0.88 | 2.95 | 0.16 | 1 | 10 | 247.0115 | 337.972 | 305.7165 | 247011.5101 | 337972.0455 | 1.8336e-06 | 12 | 305716.4678
46 | 80 | CONCLUIDO | 7.5986 | 13.16 | 10.55 | 70.31 | 1.26 | 9 | 175.76 | 50.28 | 12.5 | 7 | 32.98 | 21910.49 | 123.76 | 197.77 | 32.21 | 25.4 | 2556.74 | 0.79 | 0.88 | 2.95 | 0.16 | 1 | 10 | 246.6956 | 337.5398 | 305.3254 | 246695.5697 | 337539.7619 | 1.8348e-06 | 12 | 305325.4407
47 | 80 | CONCLUIDO | 7.6287 | 13.11 | 10.53 | 78.95 | 1.28 | 8 | 176.12 | 50.28 | 12.75 | 6 | 33.09 | 21956 | 123.33 | 197.75 | 31.58 | 25.4 | 2248.25 | 0.8 | 0.88 | 2.95 | 0.14 | 1 | 10 | 245.8379 | 336.3663 | 304.2639 | 245837.8977 | 336366.2572 | 1.8421e-06 | 12 | 304263.9337
48 | 80 | CONCLUIDO | 7.6312 | 13.1 | 10.52 | 78.91 | 1.31 | 8 | 176.49 | 50.28 | 13 | 6 | 33.21 | 22001.54 | 123.3 | 197.77 | 31.46 | 25.4 | 2186.02 | 0.81 | 0.88 | 2.95 | 0.13 | 1 | 10 | 245.7439 | 336.2376 | 304.1476 | 245743.8966 | 336237.6408 | 1.8427e-06 | 12 | 304147.5923
49 | 80 | CONCLUIDO | 7.6249 | 13.12 | 10.53 | 79 | 1.33 | 8 | 176.86 | 50.28 | 13.25 | 6 | 33.33 | 22047.13 | 123.44 | 197.75 | 31.74 | 25.4 | 2325.44 | 0.8 | 0.88 | 2.95 | 0.14 | 1 | 10 | 245.9773 | 336.557 | 304.4365 | 245977.3395 | 336557.0476 | 1.8411e-06 | 12 | 304436.5153
50 | 80 | CONCLUIDO | 7.6297 | 13.11 | 10.52 | 78.93 | 1.35 | 8 | 177.23 | 50.28 | 13.5 | 6 | 33.45 | 22092.76 | 123.29 | 197.76 | 31.57 | 25.4 | 2239.47 | 0.8 | 0.88 | 2.95 | 0.13 | 1 | 10 | 245.7608 | 336.2607 | 304.1685 | 245760.7832 | 336260.7458 | 1.8423e-06 | 12 | 304168.4922
51 | 80 | CONCLUIDO | 7.6318 | 13.1 | 10.52 | 78.91 | 1.37 | 8 | 177.6 | 50.28 | 13.75 | 6 | 33.57 | 22138.42 | 122.96 | 197.75 | 31.38 | 25.4 | 2144.29 | 0.81 | 0.88 | 2.95 | 0.13 | 1 | 10 | 245.4918 | 335.8928 | 303.8356 | 245491.8499 | 335892.7794 | 1.8428e-06 | 12 | 303835.644
52 | 80 | CONCLUIDO | 7.626 | 13.11 | 10.53 | 78.98 | 1.4 | 8 | 177.97 | 50.28 | 14 | 6 | 33.69 | 22184.13 | 122.97 | 197.8 | 31.76 | 25.4 | 2335.04 | 0.8 | 0.88 | 2.95 | 0.14 | 1 | 10 | 245.6243 | 336.074 | 303.9996 | 245624.2884 | 336073.9875 | 1.8414e-06 | 12 | 303999.5579
53 | 80 | CONCLUIDO | 7.6308 | 13.1 | 10.52 | 78.92 | 1.42 | 8 | 178.34 | 50.28 | 14.25 | 6 | 33.82 | 22229.88 | 122.38 | 197.81 | 31.46 | 25.4 | 2185.39 | 0.81 | 0.88 | 2.95 | 0.13 | 1 | 10 | 245.0942 | 335.3487 | 303.3435 | 245094.1963 | 335348.6922 | 1.8426e-06 | 12 | 303343.4837
54 | 80 | CONCLUIDO | 7.6228 | 13.12 | 10.54 | 79.02 | 1.44 | 8 | 178.72 | 50.28 | 14.5 | 6 | 33.94 | 22275.67 | 122.1 | 197.75 | 31.93 | 25.4 | 2421.53 | 0.8 | 0.88 | 2.95 | 0.15 | 1 | 10 | 245.087 | 335.3389 | 303.3346 | 245087.0162 | 335338.868 | 1.8406e-06 | 12 | 303334.5971
55 | 80 | CONCLUIDO | 7.6607 | 13.05 | 10.5 | 90.03 | 1.46 | 7 | 179.09 | 50.28 | 14.75 | 5 | 34.06 | 22321.5 | 122.03 | 197.75 | 30.93 | 25.4 | 1924.06 | 0.82 | 0.89 | 2.95 | 0.11 | 1 | 10 | 244.3064 | 334.2708 | 302.3685 | 244306.4015 | 334270.7966 | 1.8498e-06 | 12 | 302368.4609
56 | 80 | CONCLUIDO | 7.6539 | 13.07 | 10.52 | 90.13 | 1.48 | 7 | 179.46 | 50.28 | 15 | 5 | 34.18 | 22367.38 | 122.36 | 197.79 | 31.3 | 25.4 | 2109.77 | 0.81 | 0.88 | 2.95 | 0.12 | 1 | 10 | 244.7132 | 334.8274 | 302.872 | 244713.2108 | 334827.4109 | 1.8481e-06 | 12 | 302871.9528
57 | 80 | CONCLUIDO | 7.6614 | 13.05 | 10.5 | 90.02 | 1.5 | 7 | 179.83 | 50.28 | 15.25 | 5 | 34.3 | 22413.29 | 122.12 | 197.84 | 30.83 | 25.4 | 1873.82 | 0.82 | 0.89 | 2.95 | 0.11 | 1 | 10 | 244.3593 | 334.3432 | 302.4339 | 244359.2981 | 334343.172 | 1.85e-06 | 12 | 302433.9289
58 | 80 | CONCLUIDO | 7.6562 | 13.06 | 10.51 | 90.1 | 1.53 | 7 | 180.2 | 50.28 | 15.5 | 5 | 34.43 | 22459.24 | 122.1 | 197.78 | 31.08 | 25.4 | 2000.62 | 0.82 | 0.89 | 2.95 | 0.12 | 1 | 10 | 244.4596 | 334.4804 | 302.558 | 244459.5665 | 334480.3636 | 1.8487e-06 | 12 | 302558.0272
59 | 80 | CONCLUIDO | 7.6537 | 13.07 | 10.52 | 90.13 | 1.55 | 7 | 180.58 | 50.28 | 15.75 | 5 | 34.55 | 22505.24 | 122.09 | 197.76 | 31.28 | 25.4 | 2102.9 | 0.81 | 0.88 | 2.95 | 0.13 | 1 | 10 | 244.5244 | 334.5691 | 302.6383 | 244524.4001 | 334569.0718 | 1.8481e-06 | 12 | 302638.2692
60 | 80 | CONCLUIDO | 7.6594 | 13.06 | 10.51 | 90.05 | 1.57 | 7 | 180.95 | 50.28 | 16 | 5 | 34.67 | 22551.28 | 121.8 | 197.77 | 30.99 | 25.4 | 1954.46 | 0.82 | 0.89 | 2.95 | 0.12 | 1 | 10 | 244.1959 | 334.1196 | 302.2317 | 244195.9125 | 334119.6207 | 1.8495e-06 | 12 | 302231.713
61 | 80 | CONCLUIDO | 7.6549 | 13.06 | 10.51 | 90.12 | 1.59 | 7 | 181.32 | 50.28 | 16.25 | 5 | 34.79 | 22597.36 | 121.4 | 197.77 | 31.13 | 25.4 | 2027.42 | 0.82 | 0.89 | 2.95 | 0.12 | 1 | 10 | 243.9825 | 333.8276 | 301.9675 | 243982.4582 | 333827.5631 | 1.8484e-06 | 12 | 301967.529
62 | 80 | CONCLUIDO | 7.6534 | 13.07 | 10.52 | 90.14 | 1.61 | 7 | 181.7 | 50.28 | 16.5 | 5 | 34.92 | 22643.61 | 121.06 | 197.75 | 31.35 | 25.4 | 2134.37 | 0.81 | 0.88 | 2.95 | 0.13 | 1 | 10 | 243.7968 | 333.5735 | 301.7377 | 243796.7586 | 333573.4806 | 1.848e-06 | 12 | 301737.6958
63 | 80 | CONCLUIDO | 7.656 | 13.06 | 10.51 | 90.1 | 1.63 | 7 | 182.07 | 50.28 | 16.75 | 5 | 35.04 | 22689.77 | 120.7 | 197.75 | 31.17 | 25.4 | 2047.44 | 0.81 | 0.89 | 2.95 | 0.12 | 1 | 10 | 243.4676 | 333.1231 | 301.3303 | 243467.591 | 333123.099 | 1.8487e-06 | 12 | 301330.298
64 | 80 | CONCLUIDO | 7.6584 | 13.06 | 10.51 | 90.06 | 1.65 | 7 | 182.45 | 50.28 | 17 | 5 | 35.17 | 22735.98 | 120.27 | 197.77 | 31.04 | 25.4 | 1981.35 | 0.82 | 0.89 | 2.95 | 0.12 | 1 | 10 | 243.1245 | 332.6536 | 300.9056 | 243124.4653 | 332653.6193 | 1.8492e-06 | 12 | 300905.6247
65 | 80 | CONCLUIDO | 7.6877 | 13.01 | 10.49 | 104.9 | 1.67 | 6 | 182.82 | 50.28 | 17.25 | 4 | 35.29 | 22782.23 | 119.85 | 197.8 | 30.48 | 25.4 | 1705.33 | 0.83 | 0.89 | 2.95 | 0.1 | 1 | 10 | 242.3069 | 331.535 | 299.8937 | 242306.8775 | 331534.9596 | 1.8563e-06 | 12 | 299893.7283
66 | 80 | CONCLUIDO | 7.6917 | 13 | 10.48 | 104.83 | 1.69 | 6 | 183.2 | 50.28 | 17.5 | 4 | 35.42 | 22828.53 | 119.78 | 197.75 | 30.17 | 25.4 | 1551.93 | 0.84 | 0.89 | 2.95 | 0.09 | 1 | 10 | 242.1633 | 331.3385 | 299.716 | 242163.3077 | 331338.5211 | 1.8573e-06 | 12 | 299716.0377
67 | 80 | CONCLUIDO | 7.69 | 13 | 10.49 | 104.86 | 1.72 | 6 | 183.57 | 50.28 | 17.75 | 4 | 35.54 | 22874.86 | 119.8 | 197.77 | 30.3 | 25.4 | 1616.24 | 0.84 | 0.89 | 2.95 | 0.1 | 1 | 10 | 242.236 | 331.438 | 299.806 | 242235.9814 | 331437.9565 | 1.8569e-06 | 12 | 299805.9831
68 | 80 | CONCLUIDO | 7.6928 | 13 | 10.48 | 104.81 | 1.74 | 6 | 183.95 | 50.28 | 18 | 4 | 35.67 | 22921.24 | 120.03 | 197.76 | 30.28 | 25.4 | 1604.98 | 0.84 | 0.89 | 2.95 | 0.09 | 1 | 10 | 242.3232 | 331.5573 | 299.9139 | 242323.2024 | 331557.2961 | 1.8575e-06 | 12 | 299913.9331
69 | 80 | CONCLUIDO | 7.6897 | 13 | 10.49 | 104.87 | 1.76 | 6 | 184.33 | 50.28 | 18.25 | 4 | 35.8 | 22967.66 | 120.26 | 197.78 | 30.45 | 25.4 | 1688.85 | 0.83 | 0.89 | 2.95 | 0.1 | 1 | 10 | 242.5662 | 331.8897 | 300.2146 | 242566.1504 | 331889.7083 | 1.8568e-06 | 12 | 300214.6203
70 | 80 | CONCLUIDO | 7.6925 | 13 | 10.48 | 104.82 | 1.78 | 6 | 184.7 | 50.28 | 18.5 | 4 | 35.92 | 23014.13 | 119.99 | 197.75 | 30.21 | 25.4 | 1570.92 | 0.84 | 0.89 | 2.95 | 0.09 | 1 | 10 | 242.2995 | 331.5249 | 299.8846 | 242299.5362 | 331524.9149 | 1.8575e-06 | 12 | 299884.6423
71 | 80 | CONCLUIDO | 7.6926 | 13 | 10.48 | 104.82 | 1.8 | 6 | 185.08 | 50.28 | 18.75 | 4 | 36.05 | 23060.64 | 120 | 197.75 | 30.22 | 25.4 | 1576.85 | 0.84 | 0.89 | 2.95 | 0.09 | 1 | 10 | 242.3051 | 331.5325 | 299.8915 | 242305.067 | 331532.4824 | 1.8575e-06 | 12 | 299891.4876
72 | 80 | CONCLUIDO | 7.6897 | 13 | 10.49 | 104.87 | 1.82 | 6 | 185.46 | 50.28 | 19 | 4 | 36.18 | 23107.19 | 119.94 | 197.75 | 30.35 | 25.4 | 1639.79 | 0.84 | 0.89 | 2.95 | 0.1 | 1 | 10 | 242.3397 | 331.5799 | 299.9343 | 242339.6882 | 331579.8526 | 1.8568e-06 | 12 | 299934.3369
73 | 80 | CONCLUIDO | 7.6898 | 13 | 10.49 | 104.86 | 1.84 | 6 | 185.84 | 50.28 | 19.25 | 4 | 36.31 | 23153.78 | 119.7 | 197.75 | 30.4 | 25.4 | 1667.29 | 0.84 | 0.89 | 2.95 | 0.1 | 1 | 10 | 242.1683 | 331.3454 | 299.7222 | 242168.2992 | 331345.3507 | 1.8568e-06 | 12 | 299722.2155
74 | 80 | CONCLUIDO | 7.6902 | 13 | 10.49 | 104.86 | 1.86 | 6 | 186.21 | 50.28 | 19.5 | 4 | 36.43 | 23200.42 | 119.57 | 197.76 | 30.41 | 25.4 | 1669.65 | 0.84 | 0.89 | 2.95 | 0.1 | 1 | 10 | 242.0701 | 331.211 | 299.6007 | 242070.1361 | 331211.0397 | 1.8569e-06 | 12 | 299600.7229
75 | 80 | CONCLUIDO | 7.6898 | 13 | 10.49 | 104.86 | 1.88 | 6 | 186.59 | 50.28 | 19.75 | 4 | 36.56 | 23247.1 | 119.27 | 197.75 | 30.42 | 25.4 | 1675.11 | 0.83 | 0.89 | 2.95 | 0.1 | 1 | 10 | 241.864 | 330.929 | 299.3456 | 241863.9945 | 330928.9876 | 1.8568e-06 | 12 | 299345.5895
76 | 80 | CONCLUIDO | 7.6913 | 13 | 10.48 | 104.84 | 1.9 | 6 | 186.97 | 50.28 | 20 | 4 | 36.69 | 23293.82 | 118.86 | 197.75 | 30.27 | 25.4 | 1600.71 | 0.84 | 0.89 | 2.95 | 0.09 | 1 | 10 | 241.5185 | 330.4563 | 298.918 | 241518.5318 | 330456.3102 | 1.8572e-06 | 12 | 298918.0238
77 | 80 | CONCLUIDO | 7.6913 | 13 | 10.48 | 104.84 | 1.92 | 6 | 187.35 | 50.28 | 20.25 | 4 | 36.82 | 23340.59 | 118.54 | 197.75 | 30.22 | 25.4 | 1574.07 | 0.84 | 0.89 | 2.95 | 0.09 | 1 | 10 | 241.2921 | 330.1465 | 298.6378 | 241292.1166 | 330146.5191 | 1.8572e-06 | 12 | 298637.7986
78 | 80 | CONCLUIDO | 7.693 | 13 | 10.48 | 104.81 | 1.94 | 6 | 187.73 | 50.28 | 20.5 | 4 | 36.95 | 23387.4 | 118.16 | 197.75 | 30.31 | 25.4 | 1621.34 | 0.84 | 0.89 | 2.94 | 0.09 | 1 | 10 | 240.9973 | 329.7431 | 298.2729 | 240997.2941 | 329743.1298 | 1.8576e-06 | 12 | 298272.9083
79 | 80 | CONCLUIDO | 7.688 | 13.01 | 10.49 | 104.89 | 1.96 | 6 | 188.11 | 50.28 | 20.75 | 4 | 37.08 | 23434.26 | 117.65 | 197.75 | 30.53 | 25.4 | 1733.3 | 0.83 | 0.89 | 2.95 | 0.1 | 1 | 10 | 240.745 | 329.3979 | 297.9606 | 240744.972 | 329397.8915 | 1.8564e-06 | 12 | 297960.6191
80 | 80 | CONCLUIDO | 7.7165 | 12.96 | 10.47 | 125.68 | 1.98 | 5 | 188.49 | 50.28 | 21 | 3 | 37.21 | 23481.16 | 117.11 | 197.75 | 30.01 | 25.4 | 1477 | 0.85 | 0.89 | 2.95 | 0.08 | 1 | 10 | 239.867 | 328.1966 | 296.874 | 239866.9902 | 328196.5981 | 1.8633e-06 | 12 | 296873.9754
81 | 80 | CONCLUIDO | 7.7165 | 12.96 | 10.47 | 125.68 | 2 | 5 | 188.87 | 50.28 | 21.25 | 3 | 37.34 | 23528.1 | 117.41 | 197.75 | 30.08 | 25.4 | 1508.7 | 0.84 | 0.89 | 2.94 | 0.08 | 1 | 10 | 240.0786 | 328.4861 | 297.1358 | 240078.5612 | 328486.0789 | 1.8633e-06 | 12 | 297135.8286
82 | 80 | CONCLUIDO | 7.7126 | 12.97 | 10.48 | 125.76 | 2.02 | 5 | 189.25 | 50.28 | 21.5 | 3 | 37.47 | 23575.09 | 117.7 | 197.76 | 30.18 | 25.4 | 1563.52 | 0.84 | 0.89 | 2.95 | 0.09 | 1 | 10 | 240.3743 | 328.8907 | 297.5019 | 240374.3061 | 328890.7302 | 1.8623e-06 | 12 | 297501.8605
83 | 80 | CONCLUIDO | 7.7175 | 12.96 | 10.47 | 125.66 | 2.04 | 5 | 189.63 | 50.28 | 21.75 | 3 | 37.6 | 23622.13 | 117.59 | 197.75 | 30.01 | 25.4 | 1474.88 | 0.85 | 0.89 | 2.95 | 0.08 | 1 | 10 | 240.1904 | 328.6391 | 297.2742 | 240190.3908 | 328639.0891 | 1.8635e-06 | 12 | 297274.2357
84 | 80 | CONCLUIDO | 7.7179 | 12.96 | 10.47 | 125.66 | 2.05 | 5 | 190.01 | 50.28 | 22 | 3 | 37.74 | 23669.2 | 117.55 | 197.75 | 29.91 | 25.4 | 1424.71 | 0.85 | 0.89 | 2.95 | 0.08 | 1 | 10 | 240.1561 | 328.5922 | 297.2318 | 240156.1423 | 328592.2289 | 1.8636e-06 | 12 | 297231.8477
85 | 80 | CONCLUIDO | 7.7177 | 12.96 | 10.47 | 125.66 | 2.07 | 5 | 190.4 | 50.28 | 22.25 | 3 | 37.87 | 23716.33 | 117.7 | 197.75 | 29.99 | 25.4 | 1466.05 | 0.85 | 0.89 | 2.95 | 0.08 | 1 | 10 | 240.2649 | 328.7411 | 297.3665 | 240264.9326 | 328741.0805 | 1.8636e-06 | 12 | 297366.4932
86 | 80 | CONCLUIDO | 7.723 | 12.95 | 10.46 | 125.55 | 2.09 | 5 | 190.78 | 50.28 | 22.5 | 3 | 38 | 23763.49 | 117.55 | 197.75 | 29.67 | 25.4 | 1305.55 | 0.86 | 0.89 | 2.95 | 0.07 | 1 | 10 | 240.047 | 328.4429 | 297.0968 | 240046.9879 | 328442.879 | 1.8648e-06 | 12 | 297096.7516
87 | 80 | CONCLUIDO | 7.7199 | 12.95 | 10.47 | 125.62 | 2.11 | 5 | 191.16 | 50.28 | 22.75 | 3 | 38.13 | 23810.71 | 117.64 | 197.79 | 29.79 | 25.4 | 1367.72 | 0.85 | 0.89 | 2.95 | 0.08 | 1 | 10 | 240.1894 | 328.6377 | 297.273 | 240189.3819 | 328637.7087 | 1.8641e-06 | 12 | 297272.987
88 | 80 | CONCLUIDO | 7.7199 | 12.95 | 10.47 | 125.62 | 2.13 | 5 | 191.55 | 50.28 | 23 | 3 | 38.27 | 23857.96 | 117.64 | 197.75 | 29.91 | 25.4 | 1424.14 | 0.85 | 0.89 | 2.94 | 0.08 | 1 | 10 | 240.1894 | 328.6377 | 297.273 | 240189.3819 | 328637.7087 | 1.8641e-06 | 12 | 297272.987
89 | 80 | CONCLUIDO | 7.72 | 12.95 | 10.47 | 125.61 | 2.15 | 5 | 191.93 | 50.28 | 23.25 | 3 | 38.4 | 23905.27 | 117.47 | 197.75 | 29.89 | 25.4 | 1415.13 | 0.85 | 0.89 | 2.94 | 0.08 | 1 | 10 | 240.068 | 328.4717 | 297.1228 | 240068.0354 | 328471.6771 | 1.8641e-06 | 12 | 297122.8012
90 | 80 | CONCLUIDO | 7.7187 | 12.96 | 10.47 | 125.64 | 2.17 | 5 | 192.31 | 50.28 | 23.5 | 3 | 38.53 | 23952.62 | 117.33 | 197.75 | 29.85 | 25.4 | 1397.57 | 0.85 | 0.89 | 2.95 | 0.08 | 1 | 10 | 239.989 | 328.3635 | 297.0249 | 239988.9511 | 328363.4704 | 1.8638e-06 | 12 | 297024.9217
91 | 80 | CONCLUIDO | 7.7207 | 12.95 | 10.47 | 125.6 | 2.19 | 5 | 192.7 | 50.28 | 23.75 | 3 | 38.67 | 24000.01 | 117.23 | 197.78 | 29.82 | 25.4 | 1378.95 | 0.85 | 0.89 | 2.94 | 0.08 | 1 | 10 | 239.8883 | 328.2258 | 296.9004 | 239888.3084 | 328225.7667 | 1.8643e-06 | 12 | 296900.3602
92 | 80 | CONCLUIDO | 7.7218 | 12.95 | 10.46 | 125.58 | 2.21 | 5 | 193.08 | 50.28 | 24 | 3 | 38.8 | 24047.45 | 116.93 | 197.75 | 29.74 | 25.4 | 1338.69 | 0.85 | 0.89 | 2.95 | 0.07 | 1 | 10 | 239.6281 | 327.8698 | 296.5784 | 239628.1422 | 327869.7958 | 1.8645e-06 | 12 | 296578.3626
93 | 80 | CONCLUIDO | 7.722 | 12.95 | 10.46 | 125.57 | 2.22 | 5 | 193.47 | 50.28 | 24.25 | 3 | 38.94 | 24094.93 | 116.72 | 197.76 | 29.63 | 25.4 | 1286.31 | 0.86 | 0.89 | 2.95 | 0.07 | 1 | 10 | 239.4771 | 327.6632 | 296.3915 | 239477.1421 | 327663.1908 | 1.8646e-06 | 12 | 296391.4757
94 | 80 | CONCLUIDO | 7.7237 | 12.95 | 10.46 | 125.54 | 2.24 | 5 | 193.85 | 50.28 | 24.5 | 3 | 39.07 | 24142.46 | 116.36 | 197.79 | 29.63 | 25.4 | 1284.21 | 0.86 | 0.89 | 2.95 | 0.07 | 1 | 10 | 239.198 | 327.2812 | 296.046 | 239197.9824 | 327281.2322 | 1.865e-06 | 12 | 296045.9708
95 | 80 | CONCLUIDO | 7.7245 | 12.95 | 10.46 | 125.52 | 2.26 | 5 | 194.24 | 50.28 | 24.75 | 3 | 39.21 | 24190.04 | 116.13 | 197.75 | 29.62 | 25.4 | 1279 | 0.86 | 0.89 | 2.94 | 0.07 | 1 | 10 | 239.024 | 327.0431 | 295.8306 | 239023.9709 | 327043.142 | 1.8652e-06 | 12 | 295830.6035
96 | 80 | CONCLUIDO | 7.722 | 12.95 | 10.46 | 125.57 | 2.28 | 5 | 194.62 | 50.28 | 25 | 3 | 39.34 | 24237.67 | 115.88 | 197.75 | 29.6 | 25.4 | 1269.07 | 0.86 | 0.89 | 2.95 | 0.07 | 1 | 10 | 238.8852 | 326.8532 | 295.6588 | 238885.1653 | 326853.222 | 1.8646e-06 | 12 | 295658.8092
97 | 80 | CONCLUIDO | 7.7238 | 12.95 | 10.46 | 125.54 | 2.3 | 5 | 195.01 | 50.28 | 25.25 | 3 | 39.48 | 24285.33 | 115.25 | 197.75 | 29.61 | 25.4 | 1275.01 | 0.86 | 0.89 | 2.95 | 0.07 | 1 | 10 | 238.4144 | 326.2091 | 295.0762 | 238414.4126 | 326209.1174 | 1.865e-06 | 12 | 295076.1771
98 | 80 | CONCLUIDO | 7.7223 | 12.95 | 10.46 | 125.57 | 2.32 | 5 | 195.4 | 50.28 | 25.5 | 3 | 39.62 | 24333.05 | 114.79 | 197.75 | 29.64 | 25.4 | 1292.42 | 0.86 | 0.89 | 2.95 | 0.07 | 1 | 10 | 238.1126 | 325.7961 | 294.7026 | 238112.5549 | 325796.1024 | 1.8647e-06 | 12 | 294702.5796
99 | 80 | CONCLUIDO | 7.7195 | 12.95 | 10.47 | 125.62 | 2.33 | 5 | 195.78 | 50.28 | 25.75 | 3 | 39.75 | 24380.81 | 114.7 | 197.78 | 29.8 | 25.4 | 1369.64 | 0.85 | 0.89 | 2.95 | 0.08 | 1 | 10 | 238.1228 | 325.8102 | 294.7153 | 238122.8347 | 325810.1677 | 1.864e-06 | 12 | 294715.3025
100 | 80 | CONCLUIDO | 7.7175 | 12.96 | 10.47 | 125.66 | 2.35 | 5 | 196.17 | 50.28 | 26 | 3 | 39.89 | 24428.62 | 114.49 | 197.77 | 29.87 | 25.4 | 1404.9 | 0.85 | 0.89 | 2.95 | 0.08 | 1 | 10 | 238.0044 | 325.6482 | 294.5688 | 238004.4405 | 325648.1754 | 1.8635e-06 | 12 | 294568.7706
101 | 80 | CONCLUIDO | 7.7189 | 12.96 | 10.47 | 125.64 | 2.37 | 5 | 196.56 | 50.28 | 26.25 | 3 | 40.03 | 24476.48 | 114.08 | 197.78 | 29.82 | 25.4 | 1378.77 | 0.85 | 0.89 | 2.95 | 0.08 | 1 | 10 | 237.6946 | 325.2243 | 294.1853 | 237694.6282 | 325224.2766 | 1.8638e-06 | 12 | 294185.3281
102 | 80 | CONCLUIDO | 7.721 | 12.95 | 10.47 | 125.59 | 2.39 | 5 | 196.95 | 50.28 | 26.5 | 3 | 40.17 | 24524.38 | 113.55 | 197.78 | 29.79 | 25.4 | 1363.96 | 0.85 | 0.89 | 2.95 | 0.08 | 1 | 10 | 237.29 | 324.6707 | 293.6846 | 237290.0306 | 324670.6884 | 1.8643e-06 | 12 | 293684.5736
103 | 80 | CONCLUIDO | 7.7215 | 12.95 | 10.47 | 125.58 | 2.41 | 5 | 197.34 | 50.28 | 26.75 | 3 | 40.31 | 24572.33 | 113.35 | 197.77 | 29.72 | 25.4 | 1330.94 | 0.85 | 0.89 | 2.95 | 0.08 | 1 | 10 | 237.1417 | 324.4678 | 293.501 | 237141.7109 | 324467.7507 | 1.8645e-06 | 12 | 293501.004
104 | 80 | CONCLUIDO | 7.7544 | 12.9 | 10.44 | 156.64 | 2.42 | 4 | 197.73 | 50.28 | 27 | 2 | 40.45 | 24620.33 | 112.82 | 197.75 | 29 | 25.4 | 975.19 | 0.88 | 0.89 | 2.94 | 0.05 | 1 | 10 | 236.1918 | 323.168 | 292.3253 | 236191.8037 | 323168.0459 | 1.8724e-06 | 12 | 292325.3411
105 | 80 | CONCLUIDO | 7.7559 | 12.89 | 10.44 | 156.6 | 2.44 | 4 | 198.12 | 50.28 | 27.25 | 2 | 40.59 | 24668.37 | 113.03 | 197.75 | 28.92 | 25.4 | 934.11 | 0.88 | 0.89 | 2.94 | 0.05 | 1 | 10 | 236.3174 | 323.3399 | 292.4807 | 236317.37 | 323339.8513 | 1.8728e-06 | 12 | 292480.7497
106 | 80 | CONCLUIDO | 7.7543 | 12.9 | 10.44 | 156.64 | 2.46 | 4 | 198.51 | 50.28 | 27.5 | 2 | 40.73 | 24716.47 | 113.2 | 197.78 | 29.04 | 25.4 | 997.36 | 0.87 | 0.89 | 2.94 | 0.05 | 1 | 10 | 236.4599 | 323.5349 | 292.6572 | 236459.9396 | 323534.9213 | 1.8724e-06 | 12 | 292657.2025
107 | 80 | CONCLUIDO | 7.7551 | 12.89 | 10.44 | 156.62 | 2.48 | 4 | 198.9 | 50.28 | 27.75 | 2 | 40.87 | 24764.61 | 113.31 | 197.75 | 29.02 | 25.4 | 985.27 | 0.88 | 0.89 | 2.94 | 0.05 | 1 | 10 | 236.5255 | 323.6246 | 292.7383 | 236525.4841 | 323624.6022 | 1.8726e-06 | 12 | 292738.3243
108 | 80 | CONCLUIDO | 7.7533 | 12.9 | 10.44 | 156.67 | 2.49 | 4 | 199.29 | 50.28 | 28 | 2 | 41.01 | 24812.8 | 113.53 | 197.75 | 29.08 | 25.4 | 1014.19 | 0.87 | 0.89 | 2.94 | 0.05 | 1 | 10 | 236.7061 | 323.8718 | 292.9619 | 236706.1232 | 323871.7605 | 1.8721e-06 | 12 | 292961.8942
109 | 80 | CONCLUIDO | 7.7531 | 12.9 | 10.44 | 156.67 | 2.51 | 4 | 199.68 | 50.28 | 28.25 | 2 | 41.15 | 24861.03 | 113.55 | 197.75 | 29.09 | 25.4 | 1018.77 | 0.87 | 0.89 | 2.95 | 0.06 | 1 | 10 | 236.7231 | 323.895 | 292.9829 | 236723.0798 | 323894.9613 | 1.8721e-06 | 12 | 292982.8808
110 | 80 | CONCLUIDO | 7.7526 | 12.9 | 10.45 | 156.68 | 2.53 | 4 | 200.07 | 50.28 | 28.5 | 2 | 41.29 | 24909.32 | 113.6 | 197.75 | 29.19 | 25.4 | 1070.59 | 0.87 | 0.89 | 2.94 | 0.06 | 1 | 10 | 236.7975 | 323.9968 | 293.075 | 236797.5179 | 323996.8108 | 1.872e-06 | 12 | 293075.0099
111 | 80 | CONCLUIDO | 7.7503 | 12.9 | 10.45 | 156.74 | 2.55 | 4 | 200.46 | 50.28 | 28.75 | 2 | 41.43 | 24957.65 | 113.62 | 197.75 | 29.25 | 25.4 | 1101.48 | 0.87 | 0.89 | 2.94 | 0.06 | 1 | 10 | 236.8452 | 324.062 | 293.134 | 236845.1626 | 324062.0003 | 1.8714e-06 | 12 | 293133.9778
112 | 80 | CONCLUIDO | 7.7544 | 12.9 | 10.44 | 156.64 | 2.56 | 4 | 200.85 | 50.28 | 29 | 2 | 41.57 | 25006.03 | 113.43 | 197.75 | 29.03 | 25.4 | 991.02 | 0.87 | 0.89 | 2.94 | 0.05 | 1 | 10 | 236.6199 | 323.7538 | 292.8552 | 236619.8955 | 323753.7799 | 1.8724e-06 | 12 | 292855.1735
113 | 80 | CONCLUIDO | 7.7544 | 12.9 | 10.44 | 156.64 | 2.58 | 4 | 201.25 | 50.28 | 29.25 | 2 | 41.72 | 25054.46 | 113.34 | 197.75 | 28.97 | 25.4 | 963.4 | 0.88 | 0.89 | 2.95 | 0.05 | 1 | 10 | 236.5567 | 323.6674 | 292.777 | 236556.7344 | 323667.3601 | 1.8724e-06 | 12 | 292777.0015
114 | 80 | CONCLUIDO | 7.7543 | 12.9 | 10.44 | 156.64 | 2.6 | 4 | 201.64 | 50.28 | 29.5 | 2 | 41.86 | 25102.94 | 113.29 | 197.78 | 29.03 | 25.4 | 990.57 | 0.87 | 0.89 | 2.94 | 0.05 | 1 | 10 | 236.5231 | 323.6213 | 292.7354 | 236523.1015 | 323621.3421 | 1.8724e-06 | 12 | 292735.3755
115 | 80 | CONCLUIDO | 7.7543 | 12.9 | 10.44 | 156.64 | 2.61 | 4 | 202.03 | 50.28 | 29.75 | 2 | 42 | 25151.46 | 113.21 | 197.75 | 29.03 | 25.4 | 988.76 | 0.88 | 0.89 | 2.94 | 0.05 | 1 | 10 | 236.467 | 323.5445 | 292.6659 | 236466.9576 | 323544.5236 | 1.8724e-06 | 12 | 292665.8883
116 | 80 | CONCLUIDO | 7.7498 | 12.9 | 10.45 | 156.75 | 2.63 | 4 | 202.43 | 50.28 | 30 | 2 | 42.15 | 25200.04 | 113.22 | 197.75 | 29.22 | 25.4 | 1083.56 | 0.87 | 0.89 | 2.95 | 0.06 | 1 | 10 | 236.5716 | 323.6877 | 292.7954 | 236571.5882 | 323687.6838 | 1.8713e-06 | 12 | 292795.3856
117 | 80 | CONCLUIDO | 7.7528 | 12.9 | 10.45 | 156.68 | 2.65 | 4 | 202.82 | 50.28 | 30.25 | 2 | 42.29 | 25248.79 | 113.06 | 197.78 | 29.07 | 25.4 | 1008.67 | 0.87 | 0.89 | 2.95 | 0.06 | 1 | 10 | 236.4156 | 323.4742 | 292.6023 | 236415.5523 | 323474.1886 | 1.872e-06 | 12 | 292602.266
118 | 80 | CONCLUIDO | 7.7539 | 12.9 | 10.44 | 156.65 | 2.67 | 4 | 203.22 | 50.28 | 30.5 | 2 | 42.44 | 25297.46 | 112.94 | 197.75 | 29.03 | 25.4 | 992.84 | 0.87 | 0.89 | 2.94 | 0.05 | 1 | 10 | 236.2833 | 323.2932 | 292.4386 | 236283.2861 | 323293.2161 | 1.8723e-06 | 12 | 292438.5653
119 | 80 | CONCLUIDO | 7.7519 | 12.9 | 10.45 | 156.7 | 2.68 | 4 | 203.61 | 50.28 | 30.75 | 0 | 42.58 | 25346.19 | 113.02 | 197.8 | 29.09 | 25.4 | 1019.36 | 0.87 | 0.89 | 2.95 | 0.06 | 1 | 10 | 236.4006 | 323.4537 | 292.5837 | 236400.573 | 323453.6932 | 1.8718e-06 | 12 | 292583.7267

## RESULTADOS_21
Unnamed: 0 | Volume de calda [L] | STATUS | Capacidade operacional [ha/h] | Tempo de missao [h] | Tempo util [h] | Tempo por voo [min] | Autonomia Projetada [h] | N° Voos | MTOW [kg] | Massa Estrutura [kg] | Combustível [kg] | Abastecimentos | Massa gerador | Potência gerador [W] | Combustível consumido [L] | Calda cons [L] | Distância percorrida [km] | Distância Pulverizando [km] | RTL ACUMULADO[m] | EOC [km/km] | EOC [h/h] | Tempo de manobra [h] | Tempo rtl_rtw [h] | V pulv [m/s] | V desloc [m/s] | Preço Total por ha Simples [R$/ha] | Preço Total por ha Presumido [R$/ha] | Preço Total por ha Real [R$/ha] | Preço Total Simples [R$] | Preço Total Presumido [R$] | Prod CAPEX [ha/h/R$] | Dias Trabalhados | Preço Total Real [R$]
0 | 115 | CONCLUIDO | 4.4184 | 22.63 | 13.43 | 5.41 | 0.08 | 149 | 222.93 | 56.94 | 1 | 147 | 49.99 | 27728.69 | 206.16 | 198.2 | 122.16 | 25.4 | 46829.31 | 0.21 | 0.69 | 3.18 | 3.03 | 1 | 10 | 557.1489 | 762.3157 | 689.5614 | 557148.9102 | 762315.7186 | 1.0087e-06 | 20 | 689561.3763
1 | 115 | CONCLUIDO | 4.9221 | 20.32 | 12.7 | 6.74 | 0.1 | 113 | 223.35 | 56.94 | 1.25 | 111 | 50.15 | 27780.03 | 194.85 | 198.01 | 99.24 | 25.4 | 35551.14 | 0.26 | 0.73 | 3.12 | 2.3 | 1 | 10 | 484.0139 | 662.2491 | 599.045 | 484013.8726 | 662249.1337 | 1.1237e-06 | 18 | 599045.0059
2 | 115 | CONCLUIDO | 5.3001 | 18.87 | 12.21 | 8.05 | 0.12 | 91 | 223.76 | 56.94 | 1.5 | 89 | 50.32 | 27831.42 | 187.37 | 197.91 | 84.18 | 25.4 | 28132.64 | 0.3 | 0.76 | 3.08 | 1.82 | 1 | 10 | 442.3009 | 605.1756 | 547.4185 | 442300.8978 | 605175.6013 | 1.2099e-06 | 17 | 547418.4913
3 | 115 | CONCLUIDO | 5.5805 | 17.92 | 11.92 | 9.41 | 0.14 | 76 | 224.18 | 56.94 | 1.75 | 74 | 50.49 | 27882.87 | 182.88 | 197.89 | 74.89 | 25.4 | 23561.44 | 0.34 | 0.78 | 3.07 | 1.53 | 1 | 10 | 412.7146 | 564.6943 | 510.8007 | 412714.5903 | 564694.3101 | 1.274e-06 | 16 | 510800.6777
4 | 115 | CONCLUIDO | 5.787 | 17.28 | 11.72 | 10.66 | 0.16 | 66 | 224.6 | 56.94 | 2 | 64 | 50.65 | 27934.37 | 179.73 | 197.92 | 68.62 | 25.4 | 20474.49 | 0.37 | 0.79 | 3.05 | 1.33 | 1 | 10 | 389.485 | 532.9105 | 482.0503 | 389484.9715 | 532910.5209 | 1.3211e-06 | 15 | 482050.2888
5 | 115 | CONCLUIDO | 5.9666 | 16.76 | 11.55 | 11.95 | 0.18 | 58 | 225.01 | 56.94 | 2.25 | 56 | 50.82 | 27985.94 | 177.09 | 197.96 | 63.51 | 25.4 | 17959.66 | 0.4 | 0.81 | 3.03 | 1.16 | 1 | 10 | 379.4172 | 519.1353 | 469.5898 | 379417.1856 | 519135.332 | 1.3621e-06 | 15 | 469589.7846
6 | 115 | CONCLUIDO | 6.1093 | 16.37 | 11.43 | 13.18 | 0.2 | 52 | 225.43 | 56.94 | 2.5 | 50 | 50.99 | 28037.57 | 175.04 | 197.9 | 60.05 | 25.4 | 16262.6 | 0.42 | 0.81 | 3.01 | 1.03 | 1 | 10 | 371.9532 | 508.9228 | 460.352 | 371953.2442 | 508922.8382 | 1.3947e-06 | 15 | 460351.9568
7 | 115 | CONCLUIDO | 6.2592 | 15.98 | 11.3 | 14.73 | 0.22 | 46 | 225.85 | 56.94 | 2.75 | 44 | 51.16 | 28089.25 | 173.01 | 197.8 | 55.72 | 25.4 | 14126.08 | 0.46 | 0.82 | 3.01 | 0.91 | 1 | 10 | 353.8505 | 484.1539 | 437.9469 | 353850.5334 | 484153.9106 | 1.4289e-06 | 14 | 437946.9409
8 | 115 | CONCLUIDO | 6.3575 | 15.73 | 11.23 | 16.04 | 0.24 | 42 | 226.27 | 56.94 | 3 | 40 | 51.33 | 28140.99 | 171.84 | 197.83 | 53.38 | 25.4 | 12975.59 | 0.48 | 0.83 | 3 | 0.83 | 1 | 10 | 349.4038 | 478.0697 | 432.4434 | 349403.8272 | 478069.7309 | 1.4513e-06 | 14 | 432443.4268
9 | 115 | CONCLUIDO | 6.4371 | 15.54 | 11.16 | 17.17 | 0.25 | 39 | 226.69 | 56.94 | 3.25 | 37 | 51.5 | 28192.8 | 170.87 | 197.79 | 51.22 | 25.4 | 11911.08 | 0.5 | 0.83 | 3.01 | 0.77 | 1 | 10 | 345.824 | 473.1716 | 428.0128 | 345823.975 | 473171.6192 | 1.4695e-06 | 14 | 428012.784
10 | 115 | CONCLUIDO | 6.5221 | 15.33 | 11.09 | 18.49 | 0.27 | 36 | 227.11 | 56.94 | 3.5 | 34 | 51.67 | 28244.66 | 169.66 | 197.79 | 49.16 | 25.4 | 10896.14 | 0.52 | 0.84 | 3 | 0.7 | 1 | 10 | 341.9733 | 467.903 | 423.247 | 341973.3346 | 467903.0032 | 1.4889e-06 | 14 | 423246.9973
11 | 115 | CONCLUIDO | 6.5677 | 15.23 | 11.07 | 19.54 | 0.29 | 34 | 227.53 | 56.94 | 3.75 | 32 | 51.84 | 28296.58 | 169.29 | 197.83 | 48.36 | 25.4 | 10506.95 | 0.53 | 0.84 | 3 | 0.68 | 1 | 10 | 340.2568 | 465.5544 | 421.1225 | 340256.8001 | 465554.365 | 1.4993e-06 | 14 | 421122.5098
12 | 115 | CONCLUIDO | 6.625 | 15.09 | 11.03 | 20.68 | 0.31 | 32 | 227.95 | 56.94 | 4 | 30 | 52.01 | 28348.56 | 168.6 | 197.88 | 47.24 | 25.4 | 9955.11 | 0.54 | 0.84 | 2.99 | 0.64 | 1 | 10 | 337.8839 | 462.3077 | 418.1857 | 337883.9256 | 462307.6934 | 1.5124e-06 | 14 | 418185.696
13 | 115 | CONCLUIDO | 6.6906 | 14.95 | 10.97 | 21.94 | 0.33 | 30 | 228.38 | 56.94 | 4.25 | 28 | 52.18 | 28400.61 | 167.58 | 197.88 | 45.1 | 25.4 | 8896.41 | 0.56 | 0.85 | 2.99 | 0.58 | 1 | 10 | 324.2512 | 443.6548 | 401.313 | 324251.1724 | 443654.759 | 1.5274e-06 | 13 | 401312.9715
14 | 115 | CONCLUIDO | 6.7459 | 14.82 | 10.93 | 23.43 | 0.35 | 28 | 228.8 | 56.94 | 4.5 | 26 | 52.36 | 28452.71 | 167.03 | 197.85 | 44.18 | 25.4 | 8447.53 | 0.57 | 0.85 | 2.98 | 0.54 | 1 | 10 | 322.1331 | 440.7567 | 398.6915 | 322133.0682 | 440756.6754 | 1.54e-06 | 13 | 398691.4769
15 | 115 | CONCLUIDO | 6.7702 | 14.77 | 10.92 | 24.28 | 0.37 | 27 | 229.22 | 56.94 | 4.75 | 25 | 52.53 | 28504.87 | 166.74 | 197.88 | 43.84 | 25.4 | 8279.72 | 0.58 | 0.85 | 2.99 | 0.53 | 1 | 10 | 321.2066 | 439.4891 | 397.5448 | 321206.6163 | 439489.0631 | 1.5456e-06 | 13 | 397544.8437
16 | 115 | CONCLUIDO | 6.835 | 14.63 | 10.87 | 26.09 | 0.39 | 25 | 229.65 | 56.94 | 5 | 23 | 52.7 | 28557.1 | 165.98 | 197.8 | 42.45 | 25.4 | 7598.4 | 0.6 | 0.86 | 2.98 | 0.48 | 1 | 10 | 318.6807 | 436.033 | 394.4186 | 318680.7268 | 436033.0296 | 1.5603e-06 | 13 | 394418.6493
17 | 115 | CONCLUIDO | 6.8681 | 14.56 | 10.85 | 27.11 | 0.41 | 24 | 230.07 | 56.94 | 5.25 | 22 | 52.88 | 28609.38 | 165.49 | 197.81 | 41.62 | 25.4 | 7187.23 | 0.61 | 0.86 | 2.97 | 0.45 | 1 | 10 | 317.3514 | 434.2142 | 392.7734 | 317351.431 | 434214.2285 | 1.5679e-06 | 13 | 392773.4319
18 | 115 | CONCLUIDO | 6.8905 | 14.51 | 10.84 | 28.28 | 0.42 | 23 | 230.49 | 56.94 | 5.5 | 21 | 53.05 | 28661.73 | 165.36 | 197.79 | 41.23 | 25.4 | 6996.37 | 0.62 | 0.86 | 2.98 | 0.45 | 1 | 10 | 316.6331 | 433.2313 | 391.8843 | 316633.0652 | 433231.3287 | 1.573e-06 | 13 | 391884.3387
19 | 115 | CONCLUIDO | 6.9275 | 14.44 | 10.81 | 29.48 | 0.44 | 22 | 230.92 | 56.94 | 5.75 | 20 | 53.23 | 28714.14 | 164.79 | 197.8 | 40.22 | 25.4 | 6497.92 | 0.63 | 0.86 | 2.98 | 0.42 | 1 | 10 | 315.1216 | 431.1633 | 390.0137 | 315121.6021 | 431163.2782 | 1.5815e-06 | 13 | 390013.6601
20 | 115 | CONCLUIDO | 6.9569 | 14.37 | 10.79 | 30.83 | 0.46 | 21 | 231.34 | 56.94 | 6 | 19 | 53.4 | 28766.61 | 164.47 | 197.78 | 40.1 | 25.4 | 6439.47 | 0.63 | 0.86 | 2.97 | 0.4 | 1 | 10 | 314.0519 | 429.6997 | 388.6897 | 314051.9034 | 429699.6692 | 1.5882e-06 | 13 | 388689.7359
21 | 115 | CONCLUIDO | 6.9887 | 14.31 | 10.77 | 32.31 | 0.48 | 20 | 231.77 | 56.94 | 6.25 | 18 | 53.58 | 28819.14 | 164.06 | 197.81 | 39.27 | 25.4 | 6031.91 | 0.65 | 0.86 | 2.97 | 0.38 | 1 | 10 | 312.862 | 428.0716 | 387.217 | 312861.9924 | 428071.5804 | 1.5954e-06 | 13 | 387217.0296
22 | 115 | CONCLUIDO | 7.0225 | 14.24 | 10.75 | 33.93 | 0.5 | 19 | 232.2 | 56.94 | 6.5 | 17 | 53.75 | 28871.74 | 163.52 | 197.8 | 38.4 | 25.4 | 5602.63 | 0.66 | 0.87 | 2.97 | 0.35 | 1 | 10 | 311.5335 | 426.2538 | 385.5727 | 311533.451 | 426253.8116 | 1.6031e-06 | 13 | 385572.7461
23 | 115 | CONCLUIDO | 7.0195 | 14.25 | 10.75 | 33.95 | 0.52 | 19 | 232.62 | 56.94 | 6.75 | 17 | 53.93 | 28924.39 | 163.74 | 197.77 | 38.65 | 25.4 | 5726.17 | 0.66 | 0.87 | 2.97 | 0.36 | 1 | 10 | 311.777 | 426.587 | 385.8742 | 311776.9794 | 426587.0178 | 1.6025e-06 | 13 | 385874.1515
24 | 115 | CONCLUIDO | 7.0529 | 14.18 | 10.73 | 35.76 | 0.53 | 18 | 233.05 | 56.94 | 7 | 16 | 54.11 | 28977.11 | 163.23 | 197.83 | 37.86 | 25.4 | 5336.78 | 0.67 | 0.87 | 2.97 | 0.34 | 1 | 10 | 310.4922 | 424.8291 | 384.284 | 310492.2091 | 424829.1384 | 1.6101e-06 | 13 | 384284.0417
25 | 115 | CONCLUIDO | 7.0537 | 14.18 | 10.73 | 35.75 | 0.55 | 18 | 233.48 | 56.94 | 7.25 | 16 | 54.29 | 29029.89 | 162.96 | 197.78 | 37.85 | 25.4 | 5331.2 | 0.67 | 0.87 | 2.97 | 0.34 | 1 | 10 | 310.2647 | 424.5178 | 384.0024 | 310264.6566 | 424517.7911 | 1.6103e-06 | 13 | 384002.4089
26 | 115 | CONCLUIDO | 7.0798 | 14.12 | 10.72 | 37.83 | 0.57 | 17 | 233.91 | 56.94 | 7.5 | 15 | 54.46 | 29082.74 | 162.9 | 197.76 | 37.79 | 25.4 | 5306.24 | 0.67 | 0.87 | 2.96 | 0.33 | 1 | 10 | 309.5532 | 423.5443 | 383.1218 | 309553.1595 | 423544.2893 | 1.6162e-06 | 13 | 383121.8168
27 | 115 | CONCLUIDO | 7.1149 | 14.06 | 10.69 | 40.09 | 0.59 | 16 | 234.34 | 56.94 | 7.75 | 14 | 54.64 | 29135.65 | 162.42 | 197.8 | 36.85 | 25.4 | 4841.7 | 0.69 | 0.87 | 2.96 | 0.3 | 1 | 10 | 308.2322 | 421.7369 | 381.487 | 308232.2292 | 421736.9343 | 1.6242e-06 | 13 | 381486.9532
28 | 115 | CONCLUIDO | 7.1184 | 14.05 | 10.69 | 40.07 | 0.61 | 16 | 234.77 | 56.94 | 8 | 14 | 54.82 | 29188.62 | 162.36 | 197.78 | 36.53 | 25.4 | 4682.54 | 0.7 | 0.87 | 2.96 | 0.29 | 1 | 10 | 308.104 | 421.5615 | 381.3283 | 308104.0335 | 421561.5312 | 1.625e-06 | 13 | 381328.2903
29 | 115 | CONCLUIDO | 7.1157 | 14.05 | 10.69 | 40.09 | 0.62 | 16 | 235.2 | 56.94 | 8.25 | 14 | 55 | 29241.66 | 162.36 | 197.81 | 36.77 | 25.4 | 4801.18 | 0.69 | 0.87 | 2.96 | 0.3 | 1 | 10 | 308.1675 | 421.6484 | 381.4069 | 308167.5178 | 421648.3932 | 1.6244e-06 | 13 | 381406.8623
30 | 115 | CONCLUIDO | 7.146 | 13.99 | 10.67 | 42.7 | 0.64 | 15 | 235.63 | 56.94 | 8.5 | 13 | 55.18 | 29294.76 | 162.12 | 197.76 | 36.23 | 25.4 | 4537.91 | 0.7 | 0.87 | 2.96 | 0.28 | 1 | 10 | 307.1946 | 420.3172 | 380.2027 | 307194.5796 | 420317.1763 | 1.6313e-06 | 13 | 380202.6949
31 | 115 | CONCLUIDO | 7.1504 | 13.99 | 10.67 | 42.66 | 0.66 | 15 | 236.06 | 56.94 | 8.75 | 13 | 55.36 | 29347.92 | 161.84 | 197.75 | 35.95 | 25.4 | 4395.34 | 0.71 | 0.87 | 2.96 | 0.28 | 1 | 10 | 306.8791 | 419.8855 | 379.8122 | 306879.0857 | 419885.5036 | 1.6323e-06 | 13 | 379812.2205
32 | 115 | CONCLUIDO | 7.1813 | 13.92 | 10.65 | 45.64 | 0.68 | 14 | 236.49 | 56.94 | 9 | 12 | 55.55 | 29401.15 | 161.59 | 197.78 | 35.28 | 25.4 | 4066.37 | 0.72 | 0.87 | 2.97 | 0.26 | 1 | 10 | 305.8949 | 418.5389 | 378.5941 | 305894.912 | 418538.9138 | 1.6394e-06 | 13 | 378594.1473
33 | 115 | CONCLUIDO | 7.1809 | 13.93 | 10.65 | 45.65 | 0.69 | 14 | 236.92 | 56.94 | 9.25 | 12 | 55.73 | 29454.44 | 161.52 | 197.77 | 35.45 | 25.4 | 4150 | 0.72 | 0.87 | 2.96 | 0.26 | 1 | 10 | 305.8511 | 418.4789 | 378.5399 | 305851.06 | 418478.9135 | 1.6393e-06 | 13 | 378539.8733
34 | 115 | CONCLUIDO | 7.1775 | 13.93 | 10.66 | 45.67 | 0.71 | 14 | 237.35 | 56.94 | 9.5 | 12 | 55.91 | 29507.8 | 161.41 | 197.77 | 35.69 | 25.4 | 4270.86 | 0.71 | 0.87 | 2.96 | 0.27 | 1 | 10 | 305.8859 | 418.5266 | 378.583 | 305885.9122 | 418526.5998 | 1.6385e-06 | 13 | 378583.0085
35 | 115 | CONCLUIDO | 7.2154 | 13.86 | 10.63 | 49.05 | 0.73 | 13 | 237.79 | 56.94 | 9.75 | 11 | 56.09 | 29561.22 | 161.12 | 197.78 | 34.79 | 25.4 | 3826.88 | 0.73 | 0.88 | 2.96 | 0.24 | 1 | 10 | 304.6805 | 416.8772 | 377.0911 | 304680.4559 | 416877.2413 | 1.6472e-06 | 13 | 377091.0625
36 | 115 | CONCLUIDO | 7.2165 | 13.86 | 10.63 | 49.04 | 0.75 | 13 | 238.22 | 56.94 | 10 | 11 | 56.28 | 29614.71 | 161.1 | 197.79 | 34.86 | 25.4 | 3859.16 | 0.73 | 0.88 | 2.96 | 0.24 | 1 | 10 | 304.6404 | 416.8224 | 377.0415 | 304640.393 | 416822.4255 | 1.6474e-06 | 13 | 377041.4783
37 | 115 | CONCLUIDO | 7.213 | 13.86 | 10.63 | 49.07 | 0.76 | 13 | 238.66 | 56.94 | 10.25 | 11 | 56.46 | 29668.27 | 161.02 | 197.75 | 34.83 | 25.4 | 3845.26 | 0.73 | 0.88 | 2.96 | 0.24 | 1 | 10 | 304.6595 | 416.8486 | 377.0652 | 304659.5395 | 416848.6225 | 1.6466e-06 | 13 | 377065.175
38 | 115 | CONCLUIDO | 7.242 | 13.81 | 10.62 | 53.1 | 0.78 | 12 | 239.09 | 56.94 | 10.5 | 10 | 56.65 | 29721.89 | 160.68 | 197.79 | 34.48 | 25.4 | 3676.87 | 0.74 | 0.88 | 2.96 | 0.23 | 1 | 10 | 292.9903 | 400.8822 | 362.6226 | 292990.2693 | 400882.2122 | 1.6533e-06 | 12 | 362622.5765
39 | 115 | CONCLUIDO | 7.2443 | 13.8 | 10.62 | 53.08 | 0.8 | 12 | 239.53 | 56.94 | 10.75 | 10 | 56.83 | 29775.57 | 160.59 | 197.76 | 34.32 | 25.4 | 3598.48 | 0.74 | 0.88 | 2.96 | 0.23 | 1 | 10 | 292.8709 | 400.7189 | 362.4749 | 292870.9372 | 400718.9369 | 1.6538e-06 | 12 | 362474.8839
40 | 115 | CONCLUIDO | 7.2473 | 13.8 | 10.61 | 53.05 | 0.82 | 12 | 239.96 | 56.94 | 11 | 10 | 57.02 | 29829.32 | 160.53 | 197.81 | 34.26 | 25.4 | 3564.99 | 0.74 | 0.88 | 2.96 | 0.22 | 1 | 10 | 292.7188 | 400.5108 | 362.2866 | 292718.815 | 400510.7966 | 1.6545e-06 | 12 | 362286.6083
41 | 115 | CONCLUIDO | 7.2474 | 13.8 | 10.61 | 53.05 | 0.83 | 12 | 240.4 | 56.94 | 11.25 | 10 | 57.21 | 29883.27 | 160.24 | 197.76 | 34.32 | 25.4 | 3593.85 | 0.74 | 0.88 | 2.96 | 0.22 | 1 | 10 | 292.4988 | 400.2098 | 362.0143 | 292498.8145 | 400209.7821 | 1.6545e-06 | 12 | 362014.3222
42 | 115 | CONCLUIDO | 7.2796 | 13.74 | 10.59 | 57.78 | 0.85 | 11 | 240.84 | 56.94 | 11.5 | 9 | 57.39 | 29937.16 | 159.9 | 197.77 | 33.71 | 25.4 | 3295.27 | 0.75 | 0.88 | 2.96 | 0.2 | 1 | 10 | 291.4472 | 398.7709 | 360.7128 | 291447.1902 | 398770.9034 | 1.6618e-06 | 12 | 360712.7681
43 | 115 | CONCLUIDO | 7.2845 | 13.73 | 10.58 | 57.73 | 0.87 | 11 | 241.27 | 56.94 | 11.75 | 9 | 57.58 | 29991.11 | 159.76 | 197.8 | 33.34 | 25.4 | 3113.42 | 0.76 | 0.88 | 2.96 | 0.19 | 1 | 10 | 291.1946 | 398.4253 | 360.4001 | 291194.5766 | 398425.2663 | 1.663e-06 | 12 | 360400.1181
44 | 115 | CONCLUIDO | 7.2863 | 13.72 | 10.58 | 57.71 | 0.88 | 11 | 241.71 | 56.94 | 12 | 9 | 57.77 | 30045.13 | 159.7 | 197.79 | 33.21 | 25.4 | 3046.87 | 0.76 | 0.88 | 2.96 | 0.19 | 1 | 10 | 291.11 | 398.3095 | 360.2954 | 291109.9617 | 398309.4925 | 1.6634e-06 | 12 | 360295.3935
45 | 115 | CONCLUIDO | 7.2818 | 13.73 | 10.59 | 57.76 | 0.9 | 11 | 242.15 | 56.94 | 12.25 | 9 | 57.96 | 30099.23 | 159.99 | 197.77 | 33.67 | 25.4 | 3274.78 | 0.75 | 0.88 | 2.95 | 0.2 | 1 | 10 | 291.4657 | 398.7962 | 360.7357 | 291465.6969 | 398796.225 | 1.6623e-06 | 12 | 360735.673
46 | 115 | CONCLUIDO | 7.2867 | 13.72 | 10.58 | 57.71 | 0.92 | 11 | 242.59 | 56.94 | 12.5 | 9 | 58.15 | 30153.38 | 159.51 | 197.76 | 33.25 | 25.4 | 3065.67 | 0.76 | 0.88 | 2.96 | 0.19 | 1 | 10 | 290.9592 | 398.1032 | 360.1088 | 290959.2233 | 398103.2456 | 1.6635e-06 | 12 | 360108.8305
47 | 115 | CONCLUIDO | 7.3192 | 13.66 | 10.56 | 63.38 | 0.93 | 10 | 243.03 | 56.94 | 12.75 | 8 | 58.34 | 30207.61 | 159.3 | 197.76 | 32.77 | 25.4 | 2832.27 | 0.77 | 0.88 | 2.95 | 0.17 | 1 | 10 | 290.0101 | 396.8046 | 358.9342 | 290010.1252 | 396804.6477 | 1.6709e-06 | 12 | 358934.169
48 | 115 | CONCLUIDO | 7.3172 | 13.67 | 10.57 | 63.4 | 0.95 | 10 | 243.47 | 56.94 | 13 | 8 | 58.53 | 30261.91 | 159.52 | 197.81 | 32.82 | 25.4 | 2856.43 | 0.77 | 0.88 | 2.96 | 0.18 | 1 | 10 | 290.2568 | 397.1421 | 359.2394 | 290256.7595 | 397142.1036 | 1.6704e-06 | 12 | 359239.4187
49 | 115 | CONCLUIDO | 7.3209 | 13.66 | 10.56 | 63.36 | 0.97 | 10 | 243.91 | 56.94 | 13.25 | 8 | 58.72 | 30316.27 | 159.35 | 197.76 | 32.55 | 25.4 | 2722.36 | 0.78 | 0.88 | 2.96 | 0.17 | 1 | 10 | 290.0102 | 396.8047 | 358.9342 | 290010.1541 | 396804.6872 | 1.6713e-06 | 12 | 358934.2047
50 | 115 | CONCLUIDO | 7.3229 | 13.66 | 10.56 | 63.34 | 0.98 | 10 | 244.35 | 56.94 | 13.5 | 8 | 58.91 | 30370.7 | 159.21 | 197.75 | 32.61 | 25.4 | 2750.42 | 0.78 | 0.88 | 2.95 | 0.17 | 1 | 10 | 289.8624 | 396.6026 | 358.7514 | 289862.4338 | 396602.5698 | 1.6717e-06 | 12 | 358751.3771
51 | 115 | CONCLUIDO | 7.3148 | 13.67 | 10.57 | 63.43 | 1 | 10 | 244.79 | 56.94 | 13.75 | 8 | 59.1 | 30425.2 | 159.37 | 197.8 | 32.98 | 25.4 | 2934.3 | 0.77 | 0.88 | 2.96 | 0.18 | 1 | 10 | 290.1977 | 397.0613 | 359.1663 | 290197.7201 | 397061.3232 | 1.6699e-06 | 12 | 359166.3478
52 | 115 | CONCLUIDO | 7.3221 | 13.66 | 10.56 | 63.34 | 1.02 | 10 | 245.23 | 56.94 | 14 | 8 | 59.29 | 30479.78 | 158.87 | 197.76 | 32.71 | 25.4 | 2803.07 | 0.78 | 0.88 | 2.95 | 0.17 | 1 | 10 | 289.6272 | 396.2807 | 358.4602 | 289627.1956 | 396280.7065 | 1.6715e-06 | 12 | 358460.2321
53 | 115 | CONCLUIDO | 7.3528 | 13.6 | 10.54 | 70.3 | 1.03 | 9 | 245.68 | 56.94 | 14.25 | 7 | 59.48 | 30534.42 | 158.36 | 197.78 | 32.15 | 25.4 | 2528.37 | 0.79 | 0.88 | 2.95 | 0.15 | 1 | 10 | 288.5053 | 394.7457 | 357.0718 | 288505.3448 | 394745.7407 | 1.6786e-06 | 12 | 357071.7612
54 | 115 | CONCLUIDO | 7.3444 | 13.62 | 10.56 | 70.4 | 1.05 | 9 | 246.12 | 56.94 | 14.5 | 7 | 59.68 | 30589.13 | 158.78 | 197.76 | 32.63 | 25.4 | 2764.36 | 0.78 | 0.88 | 2.96 | 0.17 | 1 | 10 | 289.0761 | 395.5266 | 357.7781 | 289076.0616 | 395526.6206 | 1.6766e-06 | 12 | 357778.1151
55 | 115 | CONCLUIDO | 7.3484 | 13.61 | 10.55 | 70.35 | 1.06 | 9 | 246.57 | 56.94 | 14.75 | 7 | 59.87 | 30643.91 | 158.73 | 197.77 | 32.46 | 25.4 | 2683.12 | 0.78 | 0.88 | 2.95 | 0.16 | 1 | 10 | 288.9133 | 395.304 | 357.5767 | 288913.35 | 395303.9914 | 1.6775e-06 | 12 | 357576.7333
56 | 115 | CONCLUIDO | 7.3486 | 13.61 | 10.55 | 70.35 | 1.08 | 9 | 247.01 | 56.94 | 15 | 7 | 60.07 | 30698.76 | 158.82 | 197.75 | 32.41 | 25.4 | 2654.13 | 0.78 | 0.88 | 2.95 | 0.16 | 1 | 10 | 288.9757 | 395.3893 | 357.6539 | 288975.676 | 395389.2686 | 1.6776e-06 | 12 | 357653.8717
57 | 115 | CONCLUIDO | 7.3501 | 13.61 | 10.55 | 70.33 | 1.1 | 9 | 247.46 | 56.94 | 15.25 | 7 | 60.26 | 30753.68 | 158.73 | 197.76 | 32.29 | 25.4 | 2596.89 | 0.79 | 0.88 | 2.95 | 0.16 | 1 | 10 | 288.8766 | 395.2537 | 357.5313 | 288876.6128 | 395253.7259 | 1.6779e-06 | 12 | 357531.2651
58 | 115 | CONCLUIDO | 7.3483 | 13.61 | 10.55 | 70.35 | 1.11 | 9 | 247.9 | 56.94 | 15.5 | 7 | 60.46 | 30808.68 | 158.6 | 197.76 | 32.47 | 25.4 | 2686.95 | 0.78 | 0.88 | 2.95 | 0.16 | 1 | 10 | 288.8192 | 395.1752 | 357.4603 | 288819.2369 | 395175.2218 | 1.6775e-06 | 12 | 357460.2532
59 | 115 | CONCLUIDO | 7.3492 | 13.61 | 10.55 | 70.34 | 1.13 | 9 | 248.35 | 56.94 | 15.75 | 7 | 60.66 | 30863.74 | 158.51 | 197.76 | 32.42 | 25.4 | 2661.62 | 0.78 | 0.88 | 2.95 | 0.16 | 1 | 10 | 288.7332 | 395.0574 | 357.3537 | 288733.1535 | 395057.4386 | 1.6777e-06 | 12 | 357353.7111
60 | 115 | CONCLUIDO | 7.3529 | 13.6 | 10.54 | 70.29 | 1.14 | 9 | 248.79 | 56.94 | 16 | 7 | 60.85 | 30918.88 | 158.27 | 197.76 | 32.23 | 25.4 | 2565 | 0.79 | 0.88 | 2.95 | 0.15 | 1 | 10 | 288.4366 | 394.6517 | 356.9867 | 288436.5802 | 394651.6539 | 1.6786e-06 | 12 | 356986.654
61 | 115 | CONCLUIDO | 7.384 | 13.54 | 10.53 | 78.98 | 1.16 | 8 | 249.24 | 56.94 | 16.25 | 6 | 61.05 | 30974.09 | 157.99 | 197.76 | 31.73 | 25.4 | 2319.07 | 0.8 | 0.88 | 2.95 | 0.14 | 1 | 10 | 287.5243 | 393.4034 | 355.8576 | 287524.2954 | 393403.4256 | 1.6857e-06 | 12 | 355857.5548
62 | 115 | CONCLUIDO | 7.3908 | 13.53 | 10.52 | 78.89 | 1.18 | 8 | 249.69 | 56.94 | 16.5 | 6 | 61.25 | 31029.37 | 157.81 | 197.75 | 31.4 | 25.4 | 2156.25 | 0.81 | 0.88 | 2.95 | 0.13 | 1 | 10 | 287.208 | 392.9706 | 355.4661 | 287207.9872 | 392970.6388 | 1.6872e-06 | 12 | 355466.0726
63 | 115 | CONCLUIDO | 7.3878 | 13.54 | 10.52 | 78.93 | 1.19 | 8 | 250.14 | 56.94 | 16.75 | 6 | 61.45 | 31084.72 | 158 | 197.77 | 31.51 | 25.4 | 2211.66 | 0.81 | 0.88 | 2.95 | 0.13 | 1 | 10 | 287.4118 | 393.2494 | 355.7183 | 287411.7509 | 393249.4373 | 1.6865e-06 | 12 | 355718.2629
64 | 115 | CONCLUIDO | 7.3843 | 13.54 | 10.53 | 78.98 | 1.21 | 8 | 250.59 | 56.94 | 17 | 6 | 61.65 | 31140.15 | 158.16 | 197.75 | 31.75 | 25.4 | 2329.51 | 0.8 | 0.88 | 2.95 | 0.14 | 1 | 10 | 287.6432 | 393.5661 | 356.0047 | 287643.1826 | 393566.0923 | 1.6857e-06 | 12 | 356004.6968
65 | 115 | CONCLUIDO | 7.3861 | 13.54 | 10.53 | 78.95 | 1.22 | 8 | 251.04 | 56.94 | 17.25 | 6 | 61.85 | 31195.65 | 158.11 | 197.79 | 31.61 | 25.4 | 2260.48 | 0.8 | 0.88 | 2.95 | 0.14 | 1 | 10 | 287.5679 | 393.4631 | 355.9116 | 287567.9443 | 393463.148 | 1.6862e-06 | 12 | 355911.5774
66 | 115 | CONCLUIDO | 7.3886 | 13.53 | 10.52 | 78.92 | 1.24 | 8 | 251.49 | 56.94 | 17.5 | 6 | 62.05 | 31251.22 | 157.93 | 197.76 | 31.55 | 25.4 | 2232.47 | 0.8 | 0.88 | 2.95 | 0.13 | 1 | 10 | 287.3432 | 393.1556 | 355.6334 | 287343.1581 | 393155.5856 | 1.6867e-06 | 12 | 355633.3683
67 | 115 | CONCLUIDO | 7.3898 | 13.53 | 10.52 | 78.9 | 1.25 | 8 | 251.94 | 56.94 | 17.75 | 6 | 62.25 | 31306.86 | 157.79 | 197.78 | 31.43 | 25.4 | 2173.32 | 0.81 | 0.88 | 2.95 | 0.13 | 1 | 10 | 287.2145 | 392.9796 | 355.4742 | 287214.5221 | 392979.5802 | 1.687e-06 | 12 | 355474.1606
68 | 115 | CONCLUIDO | 7.3848 | 13.54 | 10.53 | 78.97 | 1.27 | 8 | 252.39 | 56.94 | 18 | 6 | 62.45 | 31362.58 | 157.9 | 197.77 | 31.72 | 25.4 | 2316.96 | 0.8 | 0.88 | 2.95 | 0.14 | 1 | 10 | 287.4409 | 393.2893 | 355.7544 | 287440.9168 | 393289.3433 | 1.6859e-06 | 12 | 355754.3604
69 | 115 | CONCLUIDO | 7.3884 | 13.53 | 10.52 | 78.92 | 1.28 | 8 | 252.84 | 56.94 | 18.25 | 6 | 62.65 | 31418.38 | 157.56 | 197.77 | 31.45 | 25.4 | 2179.51 | 0.81 | 0.88 | 2.95 | 0.13 | 1 | 10 | 287.0749 | 392.7885 | 355.3013 | 287074.89 | 392788.5294 | 1.6867e-06 | 12 | 355301.3435
70 | 115 | CONCLUIDO | 7.3866 | 13.54 | 10.53 | 78.95 | 1.3 | 8 | 253.3 | 56.94 | 18.5 | 6 | 62.86 | 31474.25 | 157.27 | 197.76 | 31.63 | 25.4 | 2272.9 | 0.8 | 0.88 | 2.95 | 0.14 | 1 | 10 | 286.9384 | 392.6018 | 355.1324 | 286938.4272 | 392601.815 | 1.6863e-06 | 12 | 355132.4488
71 | 115 | CONCLUIDO | 7.4189 | 13.48 | 10.51 | 90.1 | 1.31 | 7 | 253.75 | 56.94 | 18.75 | 5 | 63.06 | 31530.19 | 156.93 | 197.76 | 31.16 | 25.4 | 2041.72 | 0.82 | 0.89 | 2.95 | 0.12 | 1 | 10 | 285.9286 | 391.2201 | 353.8826 | 285928.5679 | 391220.0809 | 1.6936e-06 | 12 | 353882.5855
72 | 115 | CONCLUIDO | 7.423 | 13.47 | 10.5 | 90.03 | 1.33 | 7 | 254.21 | 56.94 | 19 | 5 | 63.26 | 31586.21 | 157.17 | 197.75 | 30.92 | 25.4 | 1922.13 | 0.82 | 0.89 | 2.95 | 0.11 | 1 | 10 | 285.9797 | 391.29 | 353.9459 | 285979.6932 | 391290.0327 | 1.6946e-06 | 12 | 353945.8612
73 | 115 | CONCLUIDO | 7.4175 | 13.48 | 10.51 | 90.12 | 1.34 | 7 | 254.66 | 56.94 | 19.25 | 5 | 63.47 | 31642.3 | 157.55 | 197.82 | 31.2 | 25.4 | 2058.77 | 0.81 | 0.89 | 2.95 | 0.12 | 1 | 10 | 286.4129 | 391.8827 | 354.482 | 286412.856 | 391882.7052 | 1.6933e-06 | 12 | 354481.9698
74 | 115 | CONCLUIDO | 7.4195 | 13.48 | 10.51 | 90.09 | 1.36 | 7 | 255.12 | 56.94 | 19.5 | 5 | 63.67 | 31698.47 | 157.55 | 197.76 | 31.08 | 25.4 | 2001.2 | 0.82 | 0.89 | 2.95 | 0.12 | 1 | 10 | 286.3707 | 391.825 | 354.4298 | 286370.7141 | 391825.0448 | 1.6938e-06 | 12 | 354429.8124
75 | 115 | CONCLUIDO | 7.4248 | 13.47 | 10.5 | 90 | 1.37 | 7 | 255.57 | 56.94 | 19.75 | 5 | 63.88 | 31754.72 | 157.42 | 197.79 | 30.83 | 25.4 | 1875.13 | 0.82 | 0.89 | 2.95 | 0.11 | 1 | 10 | 286.1251 | 391.489 | 354.1259 | 286125.1334 | 391489.0304 | 1.695e-06 | 12 | 354125.8668
76 | 115 | CONCLUIDO | 7.4212 | 13.48 | 10.51 | 90.06 | 1.39 | 7 | 256.03 | 56.94 | 20 | 5 | 64.09 | 31811.04 | 157.48 | 197.75 | 30.96 | 25.4 | 1939.52 | 0.82 | 0.89 | 2.95 | 0.12 | 1 | 10 | 286.2836 | 391.7058 | 354.322 | 286283.5804 | 391705.8246 | 1.6942e-06 | 12 | 354321.9704
77 | 115 | CONCLUIDO | 7.4215 | 13.47 | 10.51 | 90.05 | 1.4 | 7 | 256.49 | 56.94 | 20.25 | 5 | 64.29 | 31867.44 | 157.51 | 197.75 | 31.1 | 25.4 | 2010.11 | 0.82 | 0.89 | 2.95 | 0.12 | 1 | 10 | 286.2993 | 391.7273 | 354.3414 | 286299.2641 | 391727.2837 | 1.6942e-06 | 12 | 354341.3816
78 | 115 | CONCLUIDO | 7.4182 | 13.48 | 10.51 | 90.1 | 1.42 | 7 | 256.94 | 56.94 | 20.5 | 5 | 64.5 | 31924.04 | 157.57 | 197.8 | 31.24 | 25.4 | 2082.72 | 0.81 | 0.89 | 2.95 | 0.12 | 1 | 10 | 286.4128 | 391.8826 | 354.4819 | 286412.7756 | 391882.5953 | 1.6935e-06 | 12 | 354481.8704
79 | 115 | CONCLUIDO | 7.4227 | 13.47 | 10.5 | 90.04 | 1.43 | 7 | 257.4 | 56.94 | 20.75 | 5 | 64.71 | 31980.59 | 157.37 | 197.78 | 30.94 | 25.4 | 1932.35 | 0.82 | 0.89 | 2.95 | 0.11 | 1 | 10 | 286.1326 | 391.4993 | 354.1351 | 286132.6244 | 391499.28 | 1.6945e-06 | 12 | 354135.1382
80 | 115 | CONCLUIDO | 7.4184 | 13.48 | 10.51 | 90.1 | 1.45 | 7 | 257.86 | 56.94 | 21 | 5 | 64.92 | 32037.22 | 157.19 | 197.75 | 31.21 | 25.4 | 2065.72 | 0.81 | 0.89 | 2.95 | 0.12 | 1 | 10 | 286.1298 | 391.4954 | 354.1316 | 286129.802 | 391495.4183 | 1.6935e-06 | 12 | 354131.645
81 | 115 | CONCLUIDO | 7.4178 | 13.48 | 10.51 | 90.11 | 1.46 | 7 | 258.32 | 56.94 | 21.25 | 5 | 65.13 | 32093.94 | 157.08 | 197.76 | 31.08 | 25.4 | 2002.98 | 0.82 | 0.89 | 2.95 | 0.12 | 1 | 10 | 286.0617 | 391.4023 | 354.0474 | 286061.7247 | 391402.2719 | 1.6934e-06 | 12 | 354047.3884
82 | 115 | CONCLUIDO | 7.4173 | 13.48 | 10.51 | 90.12 | 1.48 | 7 | 258.78 | 56.94 | 21.5 | 5 | 65.34 | 32150.72 | 156.89 | 197.77 | 31.3 | 25.4 | 2112.58 | 0.81 | 0.89 | 2.95 | 0.12 | 1 | 10 | 285.9328 | 391.2259 | 353.8879 | 285932.8396 | 391225.9256 | 1.6933e-06 | 12 | 353887.8724
83 | 115 | CONCLUIDO | 7.4195 | 13.48 | 10.51 | 90.09 | 1.49 | 7 | 259.24 | 56.94 | 21.75 | 5 | 65.55 | 32207.59 | 156.68 | 197.77 | 31.19 | 25.4 | 2058.35 | 0.81 | 0.89 | 2.95 | 0.12 | 1 | 10 | 285.7326 | 390.9519 | 353.64 | 285732.5978 | 390951.9459 | 1.6938e-06 | 12 | 353640.0409
84 | 115 | CONCLUIDO | 7.4189 | 13.48 | 10.51 | 90.1 | 1.51 | 7 | 259.71 | 56.94 | 22 | 5 | 65.76 | 32264.54 | 156.43 | 197.75 | 31.18 | 25.4 | 2051.96 | 0.81 | 0.89 | 2.95 | 0.12 | 1 | 10 | 285.5618 | 390.7183 | 353.4287 | 285561.8048 | 390718.2594 | 1.6936e-06 | 12 | 353428.6571
85 | 115 | CONCLUIDO | 7.4196 | 13.48 | 10.51 | 90.08 | 1.52 | 7 | 260.17 | 56.94 | 22.25 | 5 | 65.98 | 32321.56 | 156.18 | 197.78 | 31.12 | 25.4 | 2019.35 | 0.82 | 0.89 | 2.95 | 0.12 | 1 | 10 | 285.3638 | 390.4473 | 353.1836 | 285363.7713 | 390447.3012 | 1.6938e-06 | 12 | 353183.5588
86 | 115 | CONCLUIDO | 7.4556 | 13.41 | 10.49 | 104.89 | 1.54 | 6 | 260.63 | 56.94 | 22.5 | 4 | 66.19 | 32378.67 | 155.89 | 197.77 | 30.44 | 25.4 | 1683.72 | 0.83 | 0.89 | 2.95 | 0.1 | 1 | 10 | 284.3251 | 389.0262 | 351.8981 | 284325.1362 | 389026.1949 | 1.702e-06 | 12 | 351898.0809
87 | 115 | CONCLUIDO | 7.4574 | 13.41 | 10.49 | 104.85 | 1.55 | 6 | 261.09 | 56.94 | 22.75 | 4 | 66.4 | 32435.86 | 155.88 | 197.78 | 30.26 | 25.4 | 1595.48 | 0.84 | 0.89 | 2.95 | 0.09 | 1 | 10 | 284.2806 | 388.9653 | 351.843 | 284280.6078 | 388965.2691 | 1.7024e-06 | 12 | 351842.9698
88 | 115 | CONCLUIDO | 7.4585 | 13.41 | 10.48 | 104.83 | 1.56 | 6 | 261.56 | 56.94 | 23 | 4 | 66.62 | 32493.12 | 155.94 | 197.75 | 30.29 | 25.4 | 1612.53 | 0.84 | 0.89 | 2.95 | 0.09 | 1 | 10 | 284.2631 | 388.9413 | 351.8213 | 284263.0866 | 388941.2958 | 1.7027e-06 | 12 | 351821.2844
89 | 115 | CONCLUIDO | 7.4573 | 13.41 | 10.49 | 104.86 | 1.58 | 6 | 262.02 | 56.94 | 23.25 | 4 | 66.83 | 32550.47 | 156.11 | 197.75 | 30.33 | 25.4 | 1631.38 | 0.84 | 0.89 | 2.95 | 0.1 | 1 | 10 | 284.4505 | 389.1977 | 352.0533 | 284450.5179 | 389197.7477 | 1.7024e-06 | 12 | 352053.2609
90 | 115 | CONCLUIDO | 7.4579 | 13.41 | 10.48 | 104.84 | 1.59 | 6 | 262.49 | 56.94 | 23.5 | 4 | 67.05 | 32607.89 | 156.41 | 197.78 | 30.27 | 25.4 | 1601.05 | 0.84 | 0.89 | 2.95 | 0.09 | 1 | 10 | 284.6184 | 389.4275 | 352.2611 | 284618.4456 | 389427.5138 | 1.7025e-06 | 12 | 352261.0984
91 | 115 | CONCLUIDO | 7.4543 | 13.42 | 10.49 | 104.91 | 1.61 | 6 | 262.96 | 56.94 | 23.75 | 4 | 67.26 | 32665.4 | 156.61 | 197.75 | 30.5 | 25.4 | 1714.64 | 0.83 | 0.89 | 2.95 | 0.1 | 1 | 10 | 284.8777 | 389.7822 | 352.5819 | 284877.6674 | 389782.1924 | 1.7017e-06 | 12 | 352581.927
92 | 115 | CONCLUIDO | 7.4565 | 13.41 | 10.49 | 104.87 | 1.62 | 6 | 263.42 | 56.94 | 24 | 4 | 67.48 | 32722.99 | 156.74 | 197.75 | 30.42 | 25.4 | 1674.5 | 0.83 | 0.89 | 2.95 | 0.1 | 1 | 10 | 284.9269 | 389.8495 | 352.6428 | 284926.8718 | 389849.5161 | 1.7022e-06 | 12 | 352642.8254
93 | 115 | CONCLUIDO | 7.4633 | 13.4 | 10.47 | 104.75 | 1.64 | 6 | 263.89 | 56.94 | 24.25 | 4 | 67.7 | 32780.66 | 156.31 | 197.75 | 30.02 | 25.4 | 1477.19 | 0.85 | 0.89 | 2.95 | 0.08 | 1 | 10 | 284.3952 | 389.122 | 351.9848 | 284395.1803 | 389122.0323 | 1.7038e-06 | 12 | 351984.7717
94 | 115 | CONCLUIDO | 7.4584 | 13.41 | 10.48 | 104.84 | 1.65 | 6 | 264.36 | 56.94 | 24.5 | 4 | 67.92 | 32838.42 | 156.56 | 197.76 | 30.21 | 25.4 | 1570.05 | 0.84 | 0.89 | 2.95 | 0.09 | 1 | 10 | 284.7175 | 389.5631 | 352.3837 | 284717.5316 | 389563.0876 | 1.7027e-06 | 12 | 352383.7333
95 | 115 | CONCLUIDO | 7.4565 | 13.41 | 10.49 | 104.87 | 1.66 | 6 | 264.83 | 56.94 | 24.75 | 4 | 68.13 | 32896.26 | 156.63 | 197.75 | 30.38 | 25.4 | 1657.25 | 0.84 | 0.89 | 2.95 | 0.1 | 1 | 10 | 284.8466 | 389.7397 | 352.5435 | 284846.5908 | 389739.672 | 1.7022e-06 | 12 | 352543.4647
96 | 115 | CONCLUIDO | 7.4579 | 13.41 | 10.48 | 104.84 | 1.68 | 6 | 265.3 | 56.94 | 25 | 4 | 68.35 | 32954.18 | 156.68 | 197.75 | 30.31 | 25.4 | 1619.1 | 0.84 | 0.89 | 2.95 | 0.09 | 1 | 10 | 284.8155 | 389.6971 | 352.5049 | 284815.462 | 389697.0803 | 1.7025e-06 | 12 | 352504.9379
97 | 115 | CONCLUIDO | 7.4556 | 13.41 | 10.49 | 104.89 | 1.69 | 6 | 265.77 | 56.94 | 25.25 | 4 | 68.57 | 33012.18 | 156.55 | 197.76 | 30.42 | 25.4 | 1675.02 | 0.83 | 0.89 | 2.95 | 0.1 | 1 | 10 | 284.8069 | 389.6853 | 352.4943 | 284806.8805 | 389685.3387 | 1.702e-06 | 12 | 352494.3169
98 | 115 | CONCLUIDO | 7.457 | 13.41 | 10.49 | 104.86 | 1.7 | 6 | 266.24 | 56.94 | 25.5 | 4 | 68.8 | 33070.26 | 156.5 | 197.79 | 30.4 | 25.4 | 1667.69 | 0.84 | 0.89 | 2.95 | 0.1 | 1 | 10 | 284.7413 | 389.5957 | 352.4132 | 284741.3421 | 389595.6661 | 1.7023e-06 | 12 | 352413.2026
99 | 115 | CONCLUIDO | 7.4565 | 13.41 | 10.49 | 104.87 | 1.72 | 6 | 266.71 | 56.94 | 25.75 | 4 | 69.02 | 33128.44 | 156.44 | 197.75 | 30.37 | 25.4 | 1648.77 | 0.84 | 0.89 | 2.95 | 0.1 | 1 | 10 | 284.7079 | 389.5499 | 352.3718 | 284707.9236 | 389549.9414 | 1.7022e-06 | 12 | 352371.8418
100 | 115 | CONCLUIDO | 7.456 | 13.41 | 10.49 | 104.88 | 1.73 | 6 | 267.18 | 56.94 | 26 | 4 | 69.24 | 33186.69 | 156.29 | 197.76 | 30.42 | 25.4 | 1673.98 | 0.84 | 0.89 | 2.95 | 0.1 | 1 | 10 | 284.6088 | 389.4143 | 352.2492 | 284608.8117 | 389414.3322 | 1.7021e-06 | 12 | 352249.1749
101 | 115 | CONCLUIDO | 7.457 | 13.41 | 10.49 | 104.86 | 1.75 | 6 | 267.66 | 56.94 | 26.25 | 4 | 69.46 | 33245.03 | 156.08 | 197.75 | 30.32 | 25.4 | 1625.53 | 0.84 | 0.89 | 2.95 | 0.1 | 1 | 10 | 284.4348 | 389.1763 | 352.0339 | 284434.8351 | 389176.2898 | 1.7023e-06 | 12 | 352033.8509
102 | 115 | CONCLUIDO | 7.4565 | 13.41 | 10.49 | 104.87 | 1.76 | 6 | 268.13 | 56.94 | 26.5 | 4 | 69.69 | 33303.46 | 155.91 | 197.75 | 30.42 | 25.4 | 1676.07 | 0.83 | 0.89 | 2.95 | 0.1 | 1 | 10 | 284.3211 | 389.0207 | 351.8931 | 284321.115 | 389020.6929 | 1.7022e-06 | 12 | 351893.104
103 | 115 | CONCLUIDO | 7.4563 | 13.41 | 10.49 | 104.87 | 1.77 | 6 | 268.6 | 56.94 | 26.75 | 4 | 69.91 | 33361.97 | 155.73 | 197.79 | 30.32 | 25.4 | 1627.83 | 0.84 | 0.89 | 2.95 | 0.1 | 1 | 10 | 284.1939 | 388.8466 | 351.7356 | 284193.8798 | 388846.6041 | 1.7022e-06 | 12 | 351735.63
104 | 115 | CONCLUIDO | 7.4585 | 13.41 | 10.48 | 104.83 | 1.79 | 6 | 269.08 | 56.94 | 27 | 4 | 70.14 | 33420.56 | 155.51 | 197.75 | 30.33 | 25.4 | 1632.6 | 0.84 | 0.89 | 2.95 | 0.09 | 1 | 10 | 283.9493 | 388.512 | 351.433 | 283949.3449 | 388512.0206 | 1.7027e-06 | 12 | 351432.9787
105 | 115 | CONCLUIDO | 7.4591 | 13.41 | 10.48 | 104.82 | 1.8 | 6 | 269.55 | 56.94 | 27.25 | 4 | 70.36 | 33479.25 | 155.21 | 197.78 | 30.3 | 25.4 | 1615.85 | 0.84 | 0.89 | 2.95 | 0.09 | 1 | 10 | 283.7181 | 388.1956 | 351.1468 | 283718.0957 | 388195.6153 | 1.7028e-06 | 12 | 351146.7706
106 | 115 | CONCLUIDO | 7.4517 | 13.42 | 10.5 | 104.96 | 1.81 | 6 | 270.03 | 56.94 | 27.5 | 4 | 70.59 | 33538.02 | 155.05 | 197.75 | 30.69 | 25.4 | 1808.86 | 0.83 | 0.89 | 2.95 | 0.11 | 1 | 10 | 283.831 | 388.3501 | 351.2865 | 283831.0072 | 388350.1057 | 1.7011e-06 | 12 | 351286.5167
107 | 115 | CONCLUIDO | 7.4877 | 13.36 | 10.47 | 125.7 | 1.83 | 5 | 270.51 | 56.94 | 27.75 | 3 | 70.82 | 33596.87 | 154.7 | 197.78 | 30.02 | 25.4 | 1481.72 | 0.85 | 0.89 | 2.95 | 0.09 | 1 | 10 | 282.7222 | 386.833 | 349.9142 | 282722.1806 | 386832.9603 | 1.7093e-06 | 12 | 349914.1655
108 | 115 | CONCLUIDO | 7.4894 | 13.35 | 10.47 | 125.66 | 1.84 | 5 | 270.99 | 56.94 | 28 | 3 | 71.04 | 33655.82 | 154.99 | 197.76 | 29.96 | 25.4 | 1449.4 | 0.85 | 0.89 | 2.95 | 0.08 | 1 | 10 | 282.8983 | 387.0739 | 350.1321 | 282898.2522 | 387073.8692 | 1.7097e-06 | 12 | 350132.0824
109 | 115 | CONCLUIDO | 7.4863 | 13.36 | 10.48 | 125.73 | 1.85 | 5 | 271.46 | 56.94 | 28.25 | 3 | 71.27 | 33714.85 | 155.2 | 197.75 | 30.19 | 25.4 | 1568.46 | 0.84 | 0.89 | 2.95 | 0.09 | 1 | 10 | 283.1526 | 387.4219 | 350.4469 | 283152.6012 | 387421.8808 | 1.709e-06 | 12 | 350446.8802
110 | 115 | CONCLUIDO | 7.4839 | 13.36 | 10.48 | 125.78 | 1.87 | 5 | 271.94 | 56.94 | 28.5 | 3 | 71.5 | 33773.97 | 155.46 | 197.79 | 30.18 | 25.4 | 1559.74 | 0.84 | 0.89 | 2.95 | 0.09 | 1 | 10 | 283.3908 | 387.7477 | 350.7416 | 283390.7512 | 387747.7282 | 1.7085e-06 | 12 | 350741.6292
111 | 115 | CONCLUIDO | 7.488 | 13.35 | 10.47 | 125.69 | 1.88 | 5 | 272.43 | 56.94 | 28.75 | 3 | 71.73 | 33833.3 | 155.45 | 197.75 | 30.07 | 25.4 | 1504.41 | 0.84 | 0.89 | 2.95 | 0.08 | 1 | 10 | 283.2611 | 387.5704 | 350.5812 | 283261.1329 | 387570.3787 | 1.7094e-06 | 12 | 350581.2057
112 | 115 | CONCLUIDO | 7.4878 | 13.36 | 10.47 | 125.7 | 1.89 | 5 | 272.91 | 56.94 | 29 | 3 | 71.96 | 33892.61 | 155.6 | 197.76 | 30.01 | 25.4 | 1474.72 | 0.85 | 0.89 | 2.95 | 0.08 | 1 | 10 | 283.3742 | 387.7251 | 350.7212 | 283374.241 | 387725.1381 | 1.7094e-06 | 12 | 350721.1951
113 | 115 | CONCLUIDO | 7.4899 | 13.35 | 10.47 | 125.65 | 1.9 | 5 | 273.39 | 56.94 | 29.25 | 3 | 72.19 | 33952 | 155.55 | 197.75 | 29.88 | 25.4 | 1412.22 | 0.85 | 0.89 | 2.95 | 0.08 | 1 | 10 | 283.2949 | 387.6166 | 350.623 | 283294.9312 | 387616.623 | 1.7099e-06 | 12 | 350623.0365
114 | 115 | CONCLUIDO | 7.4905 | 13.35 | 10.47 | 125.64 | 1.92 | 5 | 273.87 | 56.94 | 29.5 | 3 | 72.43 | 34011.48 | 155.71 | 197.75 | 29.98 | 25.4 | 1458.57 | 0.85 | 0.89 | 2.94 | 0.08 | 1 | 10 | 283.3989 | 387.7589 | 350.7517 | 283398.9006 | 387758.8784 | 1.71e-06 | 12 | 350751.7153
115 | 115 | CONCLUIDO | 7.4902 | 13.35 | 10.47 | 125.65 | 1.93 | 5 | 274.35 | 56.94 | 29.75 | 3 | 72.66 | 34071.05 | 155.82 | 197.76 | 29.87 | 25.4 | 1406.06 | 0.85 | 0.89 | 2.95 | 0.08 | 1 | 10 | 283.485 | 387.8766 | 350.8582 | 283484.9613 | 387876.6305 | 1.7099e-06 | 12 | 350858.2293
116 | 115 | CONCLUIDO | 7.4933 | 13.35 | 10.46 | 125.58 | 1.94 | 5 | 274.84 | 56.94 | 30 | 3 | 72.89 | 34130.71 | 155.72 | 197.75 | 29.72 | 25.4 | 1333.54 | 0.85 | 0.89 | 2.95 | 0.08 | 1 | 10 | 283.3105 | 387.6379 | 350.6423 | 283310.4939 | 387637.9166 | 1.7106e-06 | 12 | 350642.2979
117 | 115 | CONCLUIDO | 7.4909 | 13.35 | 10.47 | 125.63 | 1.96 | 5 | 275.32 | 56.94 | 30.25 | 3 | 73.13 | 34190.46 | 155.89 | 197.76 | 29.83 | 25.4 | 1385.56 | 0.85 | 0.89 | 2.95 | 0.08 | 1 | 10 | 283.5215 | 387.9266 | 350.9034 | 283521.4791 | 387926.5958 | 1.7101e-06 | 12 | 350903.426
118 | 115 | CONCLUIDO | 7.4903 | 13.35 | 10.47 | 125.64 | 1.97 | 5 | 275.81 | 56.94 | 30.5 | 3 | 73.36 | 34250.31 | 155.95 | 197.75 | 29.88 | 25.4 | 1410.91 | 0.85 | 0.89 | 2.95 | 0.08 | 1 | 10 | 283.5774 | 388.0031 | 350.9726 | 283577.3626 | 388003.0581 | 1.7099e-06 | 12 | 350972.5908
119 | 115 | CONCLUIDO | 7.4894 | 13.35 | 10.47 | 125.66 | 1.98 | 5 | 276.29 | 56.94 | 30.75 | 3 | 73.6 | 34310.24 | 156.1 | 197.75 | 29.91 | 25.4 | 1425.84 | 0.85 | 0.89 | 2.95 | 0.08 | 1 | 10 | 283.7048 | 388.1774 | 351.1303 | 283704.802 | 388177.4262 | 1.7097e-06 | 12 | 351130.3175
120 | 115 | CONCLUIDO | 7.4888 | 13.35 | 10.47 | 125.68 | 1.99 | 5 | 276.78 | 56.94 | 31 | 3 | 73.84 | 34370.27 | 156.07 | 197.75 | 29.96 | 25.4 | 1452.87 | 0.85 | 0.89 | 2.95 | 0.08 | 1 | 10 | 283.6953 | 388.1644 | 351.1186 | 283695.3102 | 388164.4392 | 1.7096e-06 | 12 | 351118.5699
121 | 115 | CONCLUIDO | 7.4894 | 13.35 | 10.47 | 125.66 | 2.01 | 5 | 277.27 | 56.94 | 31.25 | 3 | 74.07 | 34430.39 | 156.04 | 197.75 | 29.92 | 25.4 | 1433.2 | 0.85 | 0.89 | 2.95 | 0.08 | 1 | 10 | 283.6612 | 388.1178 | 351.0764 | 283661.2047 | 388117.7745 | 1.7097e-06 | 12 | 351076.3588
122 | 115 | CONCLUIDO | 7.4911 | 13.35 | 10.47 | 125.63 | 2.02 | 5 | 277.75 | 56.94 | 31.5 | 3 | 74.31 | 34490.61 | 155.92 | 197.78 | 29.84 | 25.4 | 1392.19 | 0.85 | 0.89 | 2.95 | 0.08 | 1 | 10 | 283.5392 | 387.9508 | 350.9253 | 283539.1761 | 387950.8096 | 1.7101e-06 | 12 | 350925.3288
123 | 115 | CONCLUIDO | 7.4922 | 13.35 | 10.47 | 125.6 | 2.03 | 5 | 278.24 | 56.94 | 31.75 | 3 | 74.55 | 34550.91 | 156.01 | 197.76 | 29.8 | 25.4 | 1370.44 | 0.85 | 0.89 | 2.95 | 0.08 | 1 | 10 | 283.582 | 388.0094 | 350.9784 | 283582.0164 | 388009.4255 | 1.7104e-06 | 12 | 350978.3505
124 | 115 | CONCLUIDO | 7.4925 | 13.35 | 10.47 | 125.6 | 2.04 | 5 | 278.73 | 56.94 | 32 | 3 | 74.79 | 34611.32 | 155.87 | 197.75 | 29.76 | 25.4 | 1352.07 | 0.85 | 0.89 | 2.95 | 0.08 | 1 | 10 | 283.4742 | 387.8619 | 350.8449 | 283474.1851 | 387861.886 | 1.7104e-06 | 12 | 350844.892
125 | 115 | CONCLUIDO | 7.493 | 13.35 | 10.47 | 125.59 | 2.06 | 5 | 279.22 | 56.94 | 32.25 | 3 | 75.03 | 34671.81 | 155.8 | 197.76 | 29.81 | 25.4 | 1377.58 | 0.85 | 0.89 | 2.94 | 0.08 | 1 | 10 | 283.4131 | 387.7783 | 350.7693 | 283413.11 | 387778.3204 | 1.7106e-06 | 12 | 350769.3017
126 | 115 | CONCLUIDO | 7.4927 | 13.35 | 10.47 | 125.59 | 2.07 | 5 | 279.72 | 56.94 | 32.5 | 3 | 75.27 | 34732.41 | 155.74 | 197.75 | 29.78 | 25.4 | 1359.85 | 0.85 | 0.89 | 2.95 | 0.08 | 1 | 10 | 283.3757 | 387.7271 | 350.723 | 283375.6713 | 387727.0952 | 1.7105e-06 | 12 | 350722.9654
127 | 115 | CONCLUIDO | 7.4941 | 13.34 | 10.46 | 125.56 | 2.08 | 5 | 280.21 | 56.94 | 32.75 | 3 | 75.51 | 34793.09 | 155.59 | 197.77 | 29.58 | 25.4 | 1260.99 | 0.86 | 0.89 | 2.95 | 0.07 | 1 | 10 | 283.1997 | 387.4864 | 350.5052 | 283199.7346 | 387486.3708 | 1.7108e-06 | 12 | 350505.2154
128 | 115 | CONCLUIDO | 7.4933 | 13.35 | 10.46 | 125.58 | 2.09 | 5 | 280.7 | 56.94 | 33 | 3 | 75.76 | 34853.88 | 155.51 | 197.77 | 29.66 | 25.4 | 1302.72 | 0.86 | 0.89 | 2.95 | 0.07 | 1 | 10 | 283.158 | 387.4292 | 350.4535 | 283157.9828 | 387429.2442 | 1.7106e-06 | 12 | 350453.5409
129 | 115 | CONCLUIDO | 7.4939 | 13.34 | 10.46 | 125.57 | 2.11 | 5 | 281.19 | 56.94 | 33.25 | 3 | 76 | 34914.76 | 155.48 | 197.75 | 29.64 | 25.4 | 1289.68 | 0.86 | 0.89 | 2.95 | 0.07 | 1 | 10 | 283.1239 | 387.3827 | 350.4114 | 283123.9408 | 387382.6664 | 1.7108e-06 | 12 | 350411.4084
130 | 115 | CONCLUIDO | 7.4978 | 13.34 | 10.46 | 125.48 | 2.12 | 5 | 281.69 | 56.94 | 33.5 | 3 | 76.25 | 34975.73 | 155.19 | 197.75 | 29.46 | 25.4 | 1200.21 | 0.86 | 0.89 | 2.95 | 0.07 | 1 | 10 | 282.8338 | 386.9857 | 350.0524 | 282833.8489 | 386985.7497 | 1.7117e-06 | 12 | 350052.3729
131 | 115 | CONCLUIDO | 7.4945 | 13.34 | 10.46 | 125.55 | 2.13 | 5 | 282.18 | 56.94 | 33.75 | 3 | 76.49 | 35036.81 | 155.22 | 197.75 | 29.57 | 25.4 | 1258.42 | 0.86 | 0.89 | 2.95 | 0.07 | 1 | 10 | 282.9229 | 387.1076 | 350.1626 | 282922.8951 | 387107.5867 | 1.7109e-06 | 12 | 350162.5819
132 | 115 | CONCLUIDO | 7.4952 | 13.34 | 10.46 | 125.54 | 2.14 | 5 | 282.68 | 56.94 | 34 | 3 | 76.74 | 35097.98 | 154.93 | 197.75 | 29.56 | 25.4 | 1251.56 | 0.86 | 0.89 | 2.95 | 0.07 | 1 | 10 | 282.6981 | 386.8 | 349.8843 | 282698.0631 | 386799.9618 | 1.7111e-06 | 12 | 349884.3163
133 | 115 | CONCLUIDO | 7.4961 | 13.34 | 10.46 | 125.52 | 2.15 | 5 | 283.18 | 56.94 | 34.25 | 3 | 76.98 | 35159.25 | 154.67 | 197.75 | 29.6 | 25.4 | 1268.88 | 0.86 | 0.89 | 2.94 | 0.07 | 1 | 10 | 282.491 | 386.5166 | 349.628 | 282490.9864 | 386516.6302 | 1.7113e-06 | 12 | 349628.0255
134 | 115 | CONCLUIDO | 7.4953 | 13.34 | 10.46 | 125.54 | 2.17 | 5 | 283.67 | 56.94 | 34.5 | 3 | 77.23 | 35220.61 | 154.41 | 197.75 | 29.62 | 25.4 | 1281.82 | 0.86 | 0.89 | 2.95 | 0.07 | 1 | 10 | 282.3185 | 386.2806 | 349.4145 | 282318.4812 | 386280.601 | 1.7111e-06 | 12 | 349414.5226
135 | 115 | CONCLUIDO | 7.4938 | 13.34 | 10.46 | 125.57 | 2.18 | 5 | 284.17 | 56.94 | 34.75 | 3 | 77.48 | 35282.08 | 154.37 | 197.75 | 29.75 | 25.4 | 1344.97 | 0.85 | 0.89 | 2.95 | 0.07 | 1 | 10 | 282.3199 | 386.2826 | 349.4163 | 282319.9069 | 386282.5517 | 1.7107e-06 | 12 | 349416.2871
136 | 115 | CONCLUIDO | 7.4908 | 13.35 | 10.47 | 125.63 | 2.19 | 5 | 284.67 | 56.94 | 35 | 3 | 77.73 | 35343.65 | 154.4 | 197.78 | 29.82 | 25.4 | 1382.07 | 0.85 | 0.89 | 2.95 | 0.08 | 1 | 10 | 282.4411 | 386.4483 | 349.5662 | 282441.064 | 386448.3241 | 1.7101e-06 | 12 | 349566.2385
137 | 115 | CONCLUIDO | 7.4905 | 13.35 | 10.47 | 125.64 | 2.2 | 5 | 285.17 | 56.94 | 35.25 | 3 | 77.98 | 35405.32 | 154.32 | 197.75 | 29.88 | 25.4 | 1412.99 | 0.85 | 0.89 | 2.95 | 0.08 | 1 | 10 | 282.389 | 386.3771 | 349.5019 | 282389.0451 | 386377.1496 | 1.71e-06 | 12 | 349501.8567
138 | 115 | CONCLUIDO | 7.4928 | 13.35 | 10.47 | 125.59 | 2.21 | 5 | 285.67 | 56.94 | 35.5 | 3 | 78.23 | 35467.08 | 154.11 | 197.78 | 29.77 | 25.4 | 1354.42 | 0.85 | 0.89 | 2.95 | 0.08 | 1 | 10 | 282.1898 | 386.1045 | 349.2552 | 282189.7699 | 386104.4925 | 1.7105e-06 | 12 | 349255.2216
139 | 115 | CONCLUIDO | 7.4913 | 13.35 | 10.47 | 125.62 | 2.22 | 5 | 286.17 | 56.94 | 35.75 | 3 | 78.48 | 35528.95 | 153.88 | 197.75 | 29.81 | 25.4 | 1374.02 | 0.85 | 0.89 | 2.95 | 0.08 | 1 | 10 | 282.0531 | 385.9176 | 349.0861 | 282053.1472 | 385917.5594 | 1.7102e-06 | 12 | 349086.1291
140 | 115 | CONCLUIDO | 7.4903 | 13.35 | 10.47 | 125.64 | 2.24 | 5 | 286.68 | 56.94 | 36 | 3 | 78.73 | 35591.05 | 153.68 | 197.77 | 29.77 | 25.4 | 1357.39 | 0.85 | 0.89 | 2.95 | 0.08 | 1 | 10 | 281.9281 | 385.7465 | 348.9314 | 281928.1302 | 385746.5055 | 1.7099e-06 | 12 | 348931.4004
141 | 115 | CONCLUIDO | 7.4928 | 13.35 | 10.47 | 125.59 | 2.25 | 5 | 287.18 | 56.94 | 36.25 | 3 | 78.99 | 35653.12 | 153.51 | 197.8 | 29.77 | 25.4 | 1356.93 | 0.85 | 0.89 | 2.95 | 0.08 | 1 | 10 | 281.754 | 385.5082 | 348.7159 | 281753.9948 | 385508.2459 | 1.7105e-06 | 12 | 348715.8799
142 | 115 | CONCLUIDO | 7.5293 | 13.28 | 10.45 | 156.68 | 2.26 | 4 | 287.68 | 56.94 | 36.5 | 2 | 79.24 | 35715.3 | 153.01 | 197.79 | 29.11 | 25.4 | 1029.3 | 0.87 | 0.89 | 2.94 | 0.06 | 1 | 10 | 280.5809 | 383.9032 | 347.264 | 280580.9315 | 383903.2089 | 1.7188e-06 | 12 | 347264.0255
143 | 115 | CONCLUIDO | 7.5296 | 13.28 | 10.44 | 156.67 | 2.27 | 4 | 288.19 | 56.94 | 36.75 | 2 | 79.5 | 35777.58 | 153.25 | 197.75 | 29.05 | 25.4 | 1001.96 | 0.87 | 0.89 | 2.95 | 0.05 | 1 | 10 | 280.7102 | 384.0801 | 347.424 | 280710.2005 | 384080.0804 | 1.7189e-06 | 12 | 347424.0166
144 | 115 | CONCLUIDO | 7.5323 | 13.28 | 10.44 | 156.6 | 2.28 | 4 | 288.7 | 56.94 | 37 | 2 | 79.75 | 35839.97 | 153.41 | 197.75 | 28.95 | 25.4 | 948.97 | 0.88 | 0.89 | 2.94 | 0.05 | 1 | 10 | 280.7718 | 384.1644 | 347.5003 | 280771.8023 | 384164.3667 | 1.7195e-06 | 12 | 347500.2587
145 | 115 | CONCLUIDO | 7.5298 | 13.28 | 10.44 | 156.66 | 2.29 | 4 | 289.2 | 56.94 | 37.25 | 2 | 80.01 | 35902.46 | 153.62 | 197.76 | 28.98 | 25.4 | 968.17 | 0.88 | 0.89 | 2.95 | 0.05 | 1 | 10 | 280.9736 | 384.4405 | 347.75 | 280973.607 | 384440.4847 | 1.719e-06 | 12 | 347750.0244
146 | 115 | CONCLUIDO | 7.5287 | 13.28 | 10.45 | 156.69 | 2.31 | 4 | 289.71 | 56.94 | 37.5 | 2 | 80.27 | 35965.05 | 153.9 | 197.76 | 29.11 | 25.4 | 1031.01 | 0.87 | 0.89 | 2.95 | 0.06 | 1 | 10 | 281.2362 | 384.7998 | 348.0751 | 281236.2433 | 384799.8353 | 1.7187e-06 | 12 | 348075.0791
147 | 115 | CONCLUIDO | 7.5295 | 13.28 | 10.44 | 156.67 | 2.32 | 4 | 290.22 | 56.94 | 37.75 | 2 | 80.52 | 36027.75 | 154.03 | 197.75 | 29.07 | 25.4 | 1009.28 | 0.87 | 0.89 | 2.95 | 0.05 | 1 | 10 | 281.2759 | 384.8542 | 348.1242 | 281275.9474 | 384854.1602 | 1.7189e-06 | 12 | 348124.2193
148 | 115 | CONCLUIDO | 7.5292 | 13.28 | 10.45 | 156.68 | 2.33 | 4 | 290.73 | 56.94 | 38 | 2 | 80.78 | 36090.56 | 154.21 | 197.75 | 29.03 | 25.4 | 991.78 | 0.87 | 0.89 | 2.95 | 0.06 | 1 | 10 | 281.4503 | 385.0927 | 348.34 | 281450.267 | 385092.6721 | 1.7188e-06 | 12 | 348339.9679
149 | 115 | CONCLUIDO | 7.5292 | 13.28 | 10.45 | 156.68 | 2.34 | 4 | 291.24 | 56.94 | 38.25 | 2 | 81.04 | 36153.47 | 154.45 | 197.75 | 29.08 | 25.4 | 1014.58 | 0.87 | 0.89 | 2.95 | 0.06 | 1 | 10 | 281.6237 | 385.33 | 348.5547 | 281623.7343 | 385330.0177 | 1.7188e-06 | 12 | 348554.6616
150 | 115 | CONCLUIDO | 7.5315 | 13.28 | 10.44 | 156.62 | 2.35 | 4 | 291.75 | 56.94 | 38.5 | 2 | 81.31 | 36216.49 | 154.55 | 197.75 | 29.01 | 25.4 | 982.32 | 0.88 | 0.89 | 2.94 | 0.05 | 1 | 10 | 281.6115 | 385.3133 | 348.5396 | 281611.5273 | 385313.3155 | 1.7193e-06 | 12 | 348539.5534
151 | 115 | CONCLUIDO | 7.5308 | 13.28 | 10.44 | 156.64 | 2.36 | 4 | 292.26 | 56.94 | 38.75 | 2 | 81.57 | 36279.61 | 154.64 | 197.75 | 28.98 | 25.4 | 967.91 | 0.88 | 0.89 | 2.95 | 0.05 | 1 | 10 | 281.6906 | 385.4216 | 348.6375 | 281690.6491 | 385421.5734 | 1.7192e-06 | 12 | 348637.4794
152 | 115 | CONCLUIDO | 7.5298 | 13.28 | 10.44 | 156.66 | 2.37 | 4 | 292.77 | 56.94 | 39 | 2 | 81.83 | 36342.85 | 154.77 | 197.75 | 29.06 | 25.4 | 1004.08 | 0.87 | 0.89 | 2.94 | 0.05 | 1 | 10 | 281.8047 | 385.5777 | 348.7787 | 281804.7382 | 385577.6752 | 1.719e-06 | 12 | 348778.6831
153 | 115 | CONCLUIDO | 7.5263 | 13.29 | 10.45 | 156.75 | 2.38 | 4 | 293.29 | 56.94 | 39.25 | 2 | 82.09 | 36406.19 | 154.96 | 197.75 | 29.26 | 25.4 | 1108.12 | 0.87 | 0.89 | 2.95 | 0.06 | 1 | 10 | 282.0509 | 385.9145 | 349.0833 | 282050.8878 | 385914.4678 | 1.7182e-06 | 12 | 349083.3327
154 | 115 | CONCLUIDO | 7.5279 | 13.28 | 10.45 | 156.71 | 2.39 | 4 | 293.8 | 56.94 | 39.5 | 2 | 82.36 | 36469.64 | 155.03 | 197.75 | 29.22 | 25.4 | 1083.56 | 0.87 | 0.89 | 2.94 | 0.06 | 1 | 10 | 282.0692 | 385.9395 | 349.106 | 282069.1902 | 385939.51 | 1.7185e-06 | 12 | 349105.9848
155 | 115 | CONCLUIDO | 7.5273 | 13.28 | 10.45 | 156.73 | 2.41 | 4 | 294.32 | 56.94 | 39.75 | 2 | 82.62 | 36533.2 | 155.13 | 197.75 | 29.28 | 25.4 | 1114.23 | 0.87 | 0.89 | 2.94 | 0.06 | 1 | 10 | 282.1536 | 386.055 | 349.2105 | 282153.6017 | 386055.0056 | 1.7184e-06 | 12 | 349210.4577
156 | 115 | CONCLUIDO | 7.5298 | 13.28 | 10.44 | 156.66 | 2.42 | 4 | 294.83 | 56.94 | 40 | 2 | 82.89 | 36596.87 | 155.04 | 197.75 | 29.08 | 25.4 | 1015.08 | 0.87 | 0.89 | 2.94 | 0.05 | 1 | 10 | 281.9999 | 385.8447 | 349.0202 | 281999.8734 | 385844.6678 | 1.719e-06 | 12 | 349020.1942

## RESULTADOS_5
Unnamed: 0 | Volume de calda [L] | STATUS | Capacidade operacional [ha/h] | Tempo de missao [h] | Tempo util [h] | Tempo por voo [min] | Autonomia Projetada [h] | N° Voos | MTOW [kg] | Massa Estrutura [kg] | Combustível [kg] | Abastecimentos | Massa gerador | Potência gerador [W] | Combustível consumido [L] | Calda cons [L] | Distância percorrida [km] | Distância Pulverizando [km] | RTL ACUMULADO[m] | EOC [km/km] | EOC [h/h] | Tempo de manobra [h] | Tempo rtl_rtw [h] | V pulv [m/s] | V desloc [m/s] | Preço Total por ha Simples [R$/ha] | Preço Total por ha Presumido [R$/ha] | Preço Total por ha Real [R$/ha] | Preço Total Simples [R$] | Preço Total Presumido [R$] | Prod CAPEX [ha/h/R$] | Dias Trabalhados | Preço Total Real [R$]
0 | 35 | CONCLUIDO | 6.7427 | 14.83 | 11.77 | 10.38 | 0.22 | 68 | 80.84 | 35.1 | 1 | 66 | 9.74 | 10204.21 | 92.44 | 197.82 | 70.23 | 25.4 | 21269.64 | 0.36 | 0.79 | 3.05 | 1.37 | 1 | 10 | 226.7436 | 310.2406 | 280.6317 | 226743.5942 | 310240.5888 | 1.8167e-06 | 13 | 280631.6625
1 | 35 | CONCLUIDO | 7.0211 | 14.24 | 11.44 | 12.95 | 0.27 | 53 | 81.14 | 35.1 | 1.25 | 51 | 9.79 | 10241.25 | 89.42 | 197.86 | 60.09 | 25.4 | 16274.27 | 0.42 | 0.81 | 3.02 | 1.05 | 1 | 10 | 219.3761 | 300.1601 | 271.5132 | 219376.1325 | 300160.1026 | 1.8918e-06 | 13 | 271513.2437
2 | 35 | CONCLUIDO | 7.2049 | 13.88 | 11.25 | 15.69 | 0.32 | 43 | 81.44 | 35.1 | 1.5 | 41 | 9.84 | 10278.32 | 87.49 | 197.96 | 53.88 | 25.4 | 13221.53 | 0.47 | 0.83 | 3.01 | 0.85 | 1 | 10 | 214.9412 | 294.092 | 266.0243 | 214941.1857 | 294092.0129 | 1.9413e-06 | 13 | 266024.2839
3 | 35 | CONCLUIDO | 7.3275 | 13.65 | 11.12 | 18.03 | 0.38 | 37 | 81.74 | 35.1 | 1.75 | 35 | 9.89 | 10315.41 | 86.19 | 197.93 | 49.94 | 25.4 | 11281.99 | 0.51 | 0.84 | 3 | 0.72 | 1 | 10 | 202.8888 | 277.6014 | 251.1075 | 202888.8063 | 277601.4156 | 1.9743e-06 | 12 | 251107.5261
4 | 35 | CONCLUIDO | 7.4196 | 13.48 | 11.03 | 20.69 | 0.43 | 32 | 82.04 | 35.1 | 2 | 30 | 9.94 | 10352.53 | 85.09 | 197.89 | 47.32 | 25.4 | 9997.07 | 0.54 | 0.84 | 2.99 | 0.64 | 1 | 10 | 200.7363 | 274.6562 | 248.4434 | 200736.2781 | 274656.2316 | 1.9991e-06 | 12 | 248443.4263
5 | 35 | CONCLUIDO | 7.5131 | 13.31 | 10.94 | 23.43 | 0.48 | 28 | 82.34 | 35.1 | 2.25 | 26 | 9.99 | 10389.66 | 83.95 | 197.77 | 44.37 | 25.4 | 8539.22 | 0.57 | 0.85 | 2.98 | 0.54 | 1 | 10 | 198.5914 | 271.7215 | 245.7888 | 198591.3921 | 271721.5039 | 2.0243e-06 | 12 | 245788.7849
6 | 35 | CONCLUIDO | 7.5809 | 13.19 | 10.87 | 26.08 | 0.53 | 25 | 82.65 | 35.1 | 2.5 | 23 | 10.04 | 10426.82 | 83.05 | 197.75 | 42.4 | 25.4 | 7572.75 | 0.6 | 0.86 | 2.97 | 0.48 | 1 | 10 | 197.0054 | 269.5515 | 243.8258 | 197005.3801 | 269551.4523 | 2.0426e-06 | 12 | 243825.84
7 | 35 | CONCLUIDO | 7.6181 | 13.13 | 10.84 | 28.27 | 0.58 | 23 | 82.95 | 35.1 | 2.75 | 21 | 10.1 | 10463.99 | 82.39 | 197.81 | 41.26 | 25.4 | 7012.88 | 0.62 | 0.86 | 2.98 | 0.45 | 1 | 10 | 196.0481 | 268.2416 | 242.641 | 196048.093 | 268241.6498 | 2.0526e-06 | 12 | 242641.0433
8 | 35 | CONCLUIDO | 7.6633 | 13.05 | 10.8 | 30.84 | 0.63 | 21 | 83.25 | 35.1 | 3 | 19 | 10.15 | 10501.19 | 81.64 | 197.76 | 39.81 | 25.4 | 6296.9 | 0.64 | 0.86 | 2.98 | 0.4 | 1 | 10 | 194.9261 | 266.7065 | 241.2524 | 194926.0848 | 266706.4687 | 2.0648e-06 | 12 | 241252.3777
9 | 35 | CONCLUIDO | 7.7106 | 12.97 | 10.75 | 33.95 | 0.68 | 19 | 83.55 | 35.1 | 3.25 | 17 | 10.2 | 10538.42 | 80.94 | 197.82 | 38.51 | 25.4 | 5657.32 | 0.66 | 0.87 | 2.97 | 0.36 | 1 | 10 | 193.8071 | 265.1755 | 239.8675 | 193807.1227 | 265175.4554 | 2.0775e-06 | 12 | 239867.4821
10 | 35 | CONCLUIDO | 7.7394 | 12.92 | 10.72 | 35.73 | 0.73 | 18 | 83.85 | 35.1 | 3.5 | 16 | 10.25 | 10575.66 | 80.36 | 197.76 | 37.56 | 25.4 | 5186.26 | 0.68 | 0.87 | 2.97 | 0.33 | 1 | 10 | 193.0254 | 264.1059 | 238.9 | 193025.3964 | 264105.863 | 2.0853e-06 | 12 | 238899.9701
11 | 35 | CONCLUIDO | 7.7493 | 12.9 | 10.72 | 37.83 | 0.78 | 17 | 84.15 | 35.1 | 3.75 | 15 | 10.3 | 10612.93 | 79.85 | 197.75 | 37.8 | 25.4 | 5310.09 | 0.67 | 0.87 | 2.96 | 0.33 | 1 | 10 | 192.5636 | 263.474 | 238.3284 | 192563.5673 | 263473.9681 | 2.088e-06 | 12 | 238328.3824
12 | 35 | CONCLUIDO | 7.7789 | 12.86 | 10.69 | 40.08 | 0.83 | 16 | 84.46 | 35.1 | 4 | 14 | 10.36 | 10650.22 | 79.31 | 197.77 | 36.66 | 25.4 | 4746.15 | 0.69 | 0.87 | 2.96 | 0.3 | 1 | 10 | 191.8101 | 262.443 | 237.3958 | 191810.0988 | 262443.0393 | 2.0959e-06 | 12 | 237395.844
13 | 35 | CONCLUIDO | 7.8057 | 12.81 | 10.66 | 42.64 | 0.88 | 15 | 84.76 | 35.1 | 4.25 | 13 | 10.41 | 10687.53 | 78.58 | 197.76 | 35.88 | 25.4 | 4361.89 | 0.71 | 0.87 | 2.96 | 0.27 | 1 | 10 | 190.9583 | 261.2776 | 236.3416 | 190958.2868 | 261277.5525 | 2.1032e-06 | 12 | 236341.5896
14 | 35 | CONCLUIDO | 7.8206 | 12.79 | 10.65 | 45.66 | 0.93 | 14 | 85.06 | 35.1 | 4.5 | 12 | 10.46 | 10724.86 | 78.11 | 197.76 | 35.61 | 25.4 | 4230.58 | 0.71 | 0.87 | 2.96 | 0.26 | 1 | 10 | 190.4578 | 260.5928 | 235.7222 | 190457.7967 | 260592.7598 | 2.1072e-06 | 12 | 235722.1526
15 | 35 | CONCLUIDO | 7.8378 | 12.76 | 10.64 | 49.12 | 0.98 | 13 | 85.36 | 35.1 | 4.75 | 11 | 10.51 | 10762.22 | 77.89 | 197.79 | 35.24 | 25.4 | 4051.31 | 0.72 | 0.87 | 2.96 | 0.25 | 1 | 10 | 190.1099 | 260.1167 | 235.2915 | 190109.8749 | 260116.7179 | 2.1118e-06 | 12 | 235291.5434
16 | 35 | CONCLUIDO | 7.8646 | 12.72 | 10.62 | 53.08 | 1.02 | 12 | 85.67 | 35.1 | 5 | 10 | 10.57 | 10799.59 | 76.83 | 197.79 | 34.47 | 25.4 | 3672.03 | 0.74 | 0.88 | 2.96 | 0.23 | 1 | 10 | 189.0645 | 258.6864 | 233.9977 | 189064.5205 | 258686.4179 | 2.119e-06 | 12 | 233997.7493
17 | 35 | CONCLUIDO | 7.8676 | 12.71 | 10.61 | 53.06 | 1.07 | 12 | 85.97 | 35.1 | 5.25 | 10 | 10.62 | 10836.99 | 76.5 | 197.76 | 34.25 | 25.4 | 3560.14 | 0.74 | 0.88 | 2.96 | 0.22 | 1 | 10 | 188.7842 | 258.3029 | 233.6508 | 188784.2051 | 258302.878 | 2.1198e-06 | 12 | 233650.8139
18 | 35 | CONCLUIDO | 7.8982 | 12.66 | 10.58 | 57.71 | 1.12 | 11 | 86.27 | 35.1 | 5.5 | 9 | 10.67 | 10874.42 | 75.57 | 197.78 | 33.34 | 25.4 | 3112.77 | 0.76 | 0.88 | 2.95 | 0.19 | 1 | 10 | 178.5773 | 244.3373 | 221.0181 | 178577.3007 | 244337.3411 | 2.1281e-06 | 11 | 221018.1282
19 | 35 | CONCLUIDO | 7.8913 | 12.67 | 10.59 | 57.77 | 1.16 | 11 | 86.58 | 35.1 | 5.75 | 9 | 10.73 | 10911.86 | 75.61 | 197.79 | 33.61 | 25.4 | 3247.44 | 0.76 | 0.88 | 2.96 | 0.2 | 1 | 10 | 178.6938 | 244.4968 | 221.1623 | 178693.8123 | 244496.7574 | 2.1262e-06 | 11 | 221162.33
20 | 35 | CONCLUIDO | 7.9178 | 12.63 | 10.57 | 63.39 | 1.21 | 10 | 86.88 | 35.1 | 6 | 8 | 10.78 | 10949.33 | 74.84 | 197.75 | 32.69 | 25.4 | 2792.08 | 0.78 | 0.88 | 2.96 | 0.18 | 1 | 10 | 177.8652 | 243.363 | 220.1368 | 177865.1803 | 243362.9865 | 2.1334e-06 | 11 | 220136.7647
21 | 35 | CONCLUIDO | 7.919 | 12.63 | 10.56 | 63.38 | 1.26 | 10 | 87.19 | 35.1 | 6.25 | 8 | 10.83 | 10986.82 | 74.37 | 197.76 | 32.61 | 25.4 | 2752.42 | 0.78 | 0.88 | 2.96 | 0.17 | 1 | 10 | 177.5083 | 242.8747 | 219.6951 | 177508.3256 | 242874.7222 | 2.1337e-06 | 11 | 219695.0996
22 | 35 | CONCLUIDO | 7.9147 | 12.63 | 10.57 | 63.42 | 1.3 | 10 | 87.49 | 35.1 | 6.5 | 8 | 10.89 | 11024.33 | 73.47 | 197.77 | 32.84 | 25.4 | 2867.03 | 0.77 | 0.88 | 2.96 | 0.18 | 1 | 10 | 176.9527 | 242.1144 | 219.0074 | 176952.654 | 242114.4278 | 2.1325e-06 | 11 | 219007.3666
23 | 35 | CONCLUIDO | 7.9327 | 12.61 | 10.56 | 70.39 | 1.35 | 9 | 87.79 | 35.1 | 6.75 | 7 | 10.94 | 11061.87 | 73.2 | 197.75 | 32.53 | 25.4 | 2718.11 | 0.78 | 0.88 | 2.96 | 0.17 | 1 | 10 | 176.5764 | 241.5997 | 218.5417 | 176576.4356 | 241599.6692 | 2.1374e-06 | 11 | 218541.7359
24 | 35 | CONCLUIDO | 7.9412 | 12.59 | 10.55 | 70.3 | 1.39 | 9 | 88.1 | 35.1 | 7 | 7 | 11 | 11099.43 | 72.64 | 197.75 | 32.19 | 25.4 | 2547.76 | 0.79 | 0.88 | 2.95 | 0.16 | 1 | 10 | 176.0912 | 240.9357 | 217.9411 | 176091.1571 | 240935.6897 | 2.1397e-06 | 11 | 217941.1257
25 | 35 | CONCLUIDO | 7.9395 | 12.6 | 10.55 | 70.32 | 1.44 | 9 | 88.4 | 35.1 | 7.25 | 7 | 11.05 | 11137.01 | 72.38 | 197.77 | 32.38 | 25.4 | 2643.46 | 0.78 | 0.88 | 2.95 | 0.16 | 1 | 10 | 175.9287 | 240.7134 | 217.74 | 175928.667 | 240713.3637 | 2.1392e-06 | 11 | 217740.0181
26 | 35 | CONCLUIDO | 7.9708 | 12.55 | 10.52 | 78.87 | 1.48 | 8 | 88.71 | 35.1 | 7.5 | 6 | 11.11 | 11174.61 | 71.57 | 197.75 | 31.35 | 25.4 | 2133.5 | 0.81 | 0.88 | 2.95 | 0.13 | 1 | 10 | 175.021 | 239.4714 | 216.6166 | 175020.9827 | 239471.4299 | 2.1476e-06 | 11 | 216616.6127
27 | 35 | CONCLUIDO | 7.9662 | 12.55 | 10.52 | 78.92 | 1.53 | 8 | 89.01 | 35.1 | 7.75 | 6 | 11.16 | 11212.24 | 71.45 | 197.75 | 31.56 | 25.4 | 2235.33 | 0.8 | 0.88 | 2.95 | 0.13 | 1 | 10 | 174.9808 | 239.4164 | 216.5669 | 174980.7864 | 239416.4316 | 2.1464e-06 | 11 | 216566.8634
28 | 35 | CONCLUIDO | 7.9623 | 12.56 | 10.53 | 78.97 | 1.57 | 8 | 89.32 | 35.1 | 8 | 6 | 11.22 | 11249.89 | 71 | 197.77 | 31.7 | 25.4 | 2305.63 | 0.8 | 0.88 | 2.95 | 0.14 | 1 | 10 | 174.731 | 239.0747 | 216.2577 | 174730.9985 | 239074.6607 | 2.1454e-06 | 11 | 216257.7107
29 | 35 | CONCLUIDO | 7.9598 | 12.56 | 10.53 | 79 | 1.62 | 8 | 89.62 | 35.1 | 8.25 | 4 | 11.27 | 11287.56 | 69.93 | 197.78 | 31.77 | 25.4 | 2342.3 | 0.8 | 0.88 | 2.95 | 0.14 | 1 | 10 | 174.0221 | 238.1047 | 215.3803 | 174022.094 | 238104.7063 | 2.1447e-06 | 11 | 215380.3273
30 | 35 | CONCLUIDO | 7.986 | 12.52 | 10.51 | 90.08 | 1.66 | 7 | 89.93 | 35.1 | 8.5 | 2 | 11.33 | 11325.25 | 69.88 | 197.8 | 30.98 | 25.4 | 1948.82 | 0.82 | 0.89 | 2.95 | 0.12 | 1 | 10 | 173.7094 | 237.6768 | 214.9933 | 173709.356 | 237676.8044 | 2.1517e-06 | 11 | 214993.2638
31 | 35 | CONCLUIDO | 7.9789 | 12.53 | 10.52 | 90.18 | 1.7 | 7 | 90.24 | 35.1 | 8.75 | 1 | 11.38 | 11362.97 | 70.11 | 197.83 | 31.28 | 25.4 | 2100.57 | 0.81 | 0.88 | 2.96 | 0.13 | 1 | 10 | 173.9517 | 238.0085 | 215.2933 | 173951.7477 | 238008.4555 | 2.1498e-06 | 11 | 215293.2625
32 | 35 | CONCLUIDO | 7.978 | 12.53 | 10.52 | 90.19 | 1.75 | 7 | 90.54 | 35.1 | 9 | 1 | 11.44 | 11400.71 | 70.27 | 197.78 | 31.3 | 25.4 | 2110.34 | 0.81 | 0.88 | 2.96 | 0.13 | 1 | 10 | 174.0689 | 238.1688 | 215.4383 | 174068.9286 | 238168.7875 | 2.1496e-06 | 11 | 215438.2927
33 | 35 | CONCLUIDO | 7.9798 | 12.53 | 10.52 | 90.16 | 1.79 | 7 | 90.85 | 35.1 | 9.25 | 0 | 11.5 | 11438.48 | 70.38 | 197.76 | 31.16 | 25.4 | 2041.92 | 0.82 | 0.88 | 2.96 | 0.13 | 1 | 10 | 174.1278 | 238.2494 | 215.5112 | 174127.8391 | 238249.3914 | 2.1501e-06 | 11 | 215511.2039

## RESULTADOS_8
Unnamed: 0 | Volume de calda [L] | STATUS | Capacidade operacional [ha/h] | Tempo de missao [h] | Tempo util [h] | Tempo por voo [min] | Autonomia Projetada [h] | N° Voos | MTOW [kg] | Massa Estrutura [kg] | Combustível [kg] | Abastecimentos | Massa gerador | Potência gerador [W] | Combustível consumido [L] | Calda cons [L] | Distância percorrida [km] | Distância Pulverizando [km] | RTL ACUMULADO[m] | EOC [km/km] | EOC [h/h] | Tempo de manobra [h] | Tempo rtl_rtw [h] | V pulv [m/s] | V desloc [m/s] | Preço Total por ha Simples [R$/ha] | Preço Total por ha Presumido [R$/ha] | Preço Total por ha Real [R$/ha] | Preço Total Simples [R$] | Preço Total Presumido [R$] | Prod CAPEX [ha/h/R$] | Dias Trabalhados | Preço Total Real [R$]
0 | 50 | CONCLUIDO | 6.2516 | 16 | 12.09 | 8.64 | 0.16 | 84 | 107.41 | 41.65 | 1 | 82 | 14.77 | 13481.73 | 115.57 | 198.07 | 79.93 | 25.4 | 26040.08 | 0.32 | 0.77 | 3.08 | 1.7 | 1 | 10 | 275.9544 | 377.573 | 341.538 | 275954.4334 | 377573.0301 | 1.6114e-06 | 14 | 341537.99
1 | 50 | CONCLUIDO | 6.5829 | 15.19 | 11.71 | 10.81 | 0.2 | 65 | 107.73 | 41.65 | 1.25 | 63 | 14.83 | 13520.81 | 111.65 | 197.91 | 68.45 | 25.4 | 20398.09 | 0.37 | 0.79 | 3.05 | 1.32 | 1 | 10 | 264.4642 | 361.8516 | 327.317 | 264464.205 | 361851.5927 | 1.6968e-06 | 14 | 327316.9845
2 | 50 | CONCLUIDO | 6.7881 | 14.73 | 11.5 | 12.77 | 0.24 | 54 | 108.05 | 41.65 | 1.5 | 52 | 14.9 | 13559.91 | 109.35 | 197.88 | 61.44 | 25.4 | 16943.6 | 0.41 | 0.81 | 3.04 | 1.1 | 1 | 10 | 248.5075 | 340.0189 | 307.568 | 248507.4709 | 340018.8851 | 1.7497e-06 | 13 | 307567.9599
3 | 50 | CONCLUIDO | 6.9889 | 14.31 | 11.27 | 15.03 | 0.28 | 45 | 108.37 | 41.65 | 1.75 | 43 | 14.97 | 13599.17 | 106.95 | 197.82 | 54.69 | 25.4 | 13616.96 | 0.46 | 0.83 | 3.01 | 0.88 | 1 | 10 | 242.4433 | 331.7216 | 300.0626 | 242443.2968 | 331721.6145 | 1.8015e-06 | 13 | 300062.5692
4 | 50 | CONCLUIDO | 7.1134 | 14.06 | 11.16 | 17.16 | 0.32 | 39 | 108.68 | 41.65 | 2 | 37 | 15.03 | 13638.32 | 105.6 | 197.85 | 51.14 | 25.4 | 11868.92 | 0.5 | 0.83 | 3 | 0.76 | 1 | 10 | 239.0551 | 327.0858 | 295.8692 | 239055.1399 | 327085.7888 | 1.8336e-06 | 13 | 295869.1802
5 | 50 | CONCLUIDO | 7.2 | 13.89 | 11.07 | 18.99 | 0.36 | 35 | 109 | 41.65 | 2.25 | 33 | 15.1 | 13677.51 | 104.5 | 197.79 | 48.64 | 25.4 | 10642.5 | 0.52 | 0.84 | 3 | 0.68 | 1 | 10 | 236.6073 | 323.7366 | 292.8396 | 236607.3415 | 323736.603 | 1.8559e-06 | 13 | 292839.636
6 | 50 | CONCLUIDO | 7.3045 | 13.69 | 10.97 | 21.22 | 0.4 | 31 | 109.32 | 41.65 | 2.5 | 29 | 15.17 | 13716.72 | 103.22 | 197.86 | 45.37 | 25.4 | 9025.05 | 0.56 | 0.85 | 2.98 | 0.57 | 1 | 10 | 224.2086 | 306.7721 | 277.4942 | 224208.5661 | 306772.0515 | 1.8828e-06 | 12 | 277494.1574
7 | 50 | CONCLUIDO | 7.36 | 13.59 | 10.93 | 23.42 | 0.44 | 28 | 109.64 | 41.65 | 2.75 | 26 | 15.24 | 13755.95 | 102.62 | 197.83 | 44.33 | 25.4 | 8523.24 | 0.57 | 0.85 | 2.98 | 0.54 | 1 | 10 | 222.8406 | 304.9003 | 275.8011 | 222840.6067 | 304900.3491 | 1.8971e-06 | 12 | 275801.0877
8 | 50 | CONCLUIDO | 7.3986 | 13.52 | 10.9 | 25.16 | 0.48 | 26 | 109.96 | 41.65 | 3 | 24 | 15.31 | 13795.21 | 101.96 | 197.89 | 43.1 | 25.4 | 7915.07 | 0.59 | 0.85 | 2.98 | 0.51 | 1 | 10 | 221.7167 | 303.3626 | 274.4101 | 221716.7244 | 303362.6038 | 1.9071e-06 | 12 | 274410.1027
9 | 50 | CONCLUIDO | 7.4462 | 13.43 | 10.86 | 27.15 | 0.52 | 24 | 110.27 | 41.65 | 3.25 | 22 | 15.37 | 13834.5 | 101.42 | 197.84 | 42.15 | 25.4 | 7453.42 | 0.6 | 0.86 | 2.97 | 0.47 | 1 | 10 | 220.5387 | 301.7508 | 272.9521 | 220538.7129 | 301750.7964 | 1.9194e-06 | 12 | 272952.1239
10 | 50 | CONCLUIDO | 7.5002 | 13.33 | 10.81 | 29.48 | 0.56 | 22 | 110.59 | 41.65 | 3.5 | 20 | 15.44 | 13873.81 | 100.64 | 197.81 | 40.2 | 25.4 | 6484.83 | 0.63 | 0.86 | 2.98 | 0.42 | 1 | 10 | 219.0863 | 299.7635 | 271.1545 | 219086.2944 | 299763.5335 | 1.9333e-06 | 12 | 271154.5225
11 | 50 | CONCLUIDO | 7.5238 | 13.29 | 10.79 | 30.82 | 0.6 | 21 | 110.91 | 41.65 | 3.75 | 19 | 15.51 | 13913.15 | 100.04 | 197.78 | 39.82 | 25.4 | 6303.05 | 0.64 | 0.86 | 2.97 | 0.4 | 1 | 10 | 218.2757 | 298.6545 | 270.1513 | 218275.7242 | 298654.4755 | 1.9394e-06 | 12 | 270151.3115
12 | 50 | CONCLUIDO | 7.5724 | 13.21 | 10.75 | 33.94 | 0.63 | 19 | 111.23 | 41.65 | 4 | 17 | 15.58 | 13952.52 | 99.56 | 197.78 | 38.51 | 25.4 | 5655.29 | 0.66 | 0.87 | 2.97 | 0.36 | 1 | 10 | 217.1686 | 297.1397 | 268.7811 | 217168.6468 | 297139.7234 | 1.9519e-06 | 12 | 268781.1252
13 | 50 | CONCLUIDO | 7.5957 | 13.17 | 10.73 | 35.76 | 0.67 | 18 | 111.55 | 41.65 | 4.25 | 16 | 15.65 | 13991.91 | 99.12 | 197.76 | 37.8 | 25.4 | 5306.59 | 0.67 | 0.87 | 2.97 | 0.34 | 1 | 10 | 216.4903 | 296.2116 | 267.9416 | 216490.3182 | 296211.6042 | 1.9579e-06 | 12 | 267941.5844
14 | 50 | CONCLUIDO | 7.6087 | 13.14 | 10.73 | 37.87 | 0.71 | 17 | 111.87 | 41.65 | 4.5 | 15 | 15.72 | 14031.33 | 98.69 | 197.79 | 37.94 | 25.4 | 5381.41 | 0.67 | 0.87 | 2.97 | 0.34 | 1 | 10 | 216.0118 | 295.5569 | 267.3494 | 216011.8333 | 295556.9201 | 1.9612e-06 | 12 | 267349.3824
15 | 50 | CONCLUIDO | 7.6522 | 13.07 | 10.68 | 40.04 | 0.75 | 16 | 112.19 | 41.65 | 4.75 | 14 | 15.79 | 14070.77 | 97.93 | 197.77 | 36.37 | 25.4 | 4599.2 | 0.7 | 0.87 | 2.96 | 0.29 | 1 | 10 | 214.7711 | 293.8592 | 265.8137 | 214771.0564 | 293859.2344 | 1.9725e-06 | 12 | 265813.7215
16 | 50 | CONCLUIDO | 7.6695 | 13.04 | 10.67 | 42.68 | 0.78 | 15 | 112.51 | 41.65 | 5 | 13 | 15.86 | 14110.24 | 97.73 | 197.81 | 36.03 | 25.4 | 4435.75 | 0.7 | 0.87 | 2.96 | 0.28 | 1 | 10 | 214.3806 | 293.3249 | 265.3304 | 214380.5526 | 293324.9299 | 1.9769e-06 | 12 | 265330.4103
17 | 50 | CONCLUIDO | 7.6697 | 13.04 | 10.67 | 42.68 | 0.82 | 15 | 112.83 | 41.65 | 5.25 | 13 | 15.93 | 14149.74 | 97.36 | 197.81 | 35.96 | 25.4 | 4401.04 | 0.71 | 0.87 | 2.97 | 0.28 | 1 | 10 | 214.1155 | 292.9622 | 265.0023 | 214115.469 | 292962.2307 | 1.977e-06 | 12 | 265002.3266
18 | 50 | CONCLUIDO | 7.6977 | 12.99 | 10.64 | 45.62 | 0.86 | 14 | 113.15 | 41.65 | 5.5 | 12 | 16 | 14189.26 | 96.94 | 197.75 | 35.31 | 25.4 | 4083.25 | 0.72 | 0.87 | 2.96 | 0.25 | 1 | 10 | 213.3832 | 291.9603 | 264.096 | 213383.1756 | 291960.2747 | 1.9842e-06 | 12 | 264095.9958
19 | 50 | CONCLUIDO | 7.7131 | 12.96 | 10.64 | 49.11 | 0.89 | 13 | 113.47 | 41.65 | 5.75 | 11 | 16.07 | 14228.81 | 96.39 | 197.78 | 35.2 | 25.4 | 4030.82 | 0.72 | 0.87 | 2.96 | 0.25 | 1 | 10 | 212.8016 | 291.1645 | 263.3762 | 212801.5749 | 291164.5029 | 1.9882e-06 | 12 | 263376.1714
20 | 50 | CONCLUIDO | 7.7227 | 12.95 | 10.62 | 49.03 | 0.93 | 13 | 113.79 | 41.65 | 6 | 11 | 16.14 | 14268.39 | 96.33 | 197.78 | 34.67 | 25.4 | 3765.22 | 0.73 | 0.88 | 2.96 | 0.23 | 1 | 10 | 212.5863 | 290.8699 | 263.1097 | 212586.2899 | 290869.9404 | 1.9906e-06 | 12 | 263109.7216
21 | 50 | CONCLUIDO | 7.7399 | 12.92 | 10.62 | 53.09 | 0.97 | 12 | 114.11 | 41.65 | 6.25 | 10 | 16.21 | 14307.99 | 95.7 | 197.79 | 34.46 | 25.4 | 3664.13 | 0.74 | 0.88 | 2.96 | 0.23 | 1 | 10 | 211.9297 | 289.9715 | 262.2971 | 211929.6811 | 289971.5394 | 1.9951e-06 | 12 | 262297.0627
22 | 50 | CONCLUIDO | 7.7429 | 12.92 | 10.61 | 53.06 | 1 | 12 | 114.44 | 41.65 | 6.5 | 10 | 16.29 | 14347.62 | 95.45 | 197.75 | 34.36 | 25.4 | 3613.87 | 0.74 | 0.88 | 2.96 | 0.22 | 1 | 10 | 211.6904 | 289.6442 | 262.001 | 211690.4346 | 289644.1918 | 1.9958e-06 | 12 | 262000.9566
23 | 50 | CONCLUIDO | 7.7403 | 12.92 | 10.62 | 53.08 | 1.04 | 12 | 114.76 | 41.65 | 6.75 | 10 | 16.36 | 14387.27 | 94.88 | 197.79 | 34.37 | 25.4 | 3621.23 | 0.74 | 0.88 | 2.96 | 0.23 | 1 | 10 | 211.3482 | 289.176 | 261.5774 | 211348.2308 | 289175.9733 | 1.9952e-06 | 12 | 261577.4243
24 | 50 | CONCLUIDO | 7.7725 | 12.87 | 10.59 | 57.74 | 1.07 | 11 | 115.08 | 41.65 | 7 | 9 | 16.43 | 14426.96 | 94.43 | 197.77 | 33.46 | 25.4 | 3170.58 | 0.76 | 0.88 | 2.96 | 0.19 | 1 | 10 | 210.5607 | 288.0984 | 260.6027 | 210560.6657 | 288098.3921 | 2.0035e-06 | 12 | 260602.6859
25 | 50 | CONCLUIDO | 7.7656 | 12.88 | 10.6 | 57.8 | 1.11 | 11 | 115.4 | 41.65 | 7.25 | 9 | 16.5 | 14466.67 | 94.63 | 197.85 | 33.75 | 25.4 | 3317.09 | 0.75 | 0.88 | 2.96 | 0.21 | 1 | 10 | 210.8109 | 288.4408 | 260.9124 | 210810.912 | 288440.7902 | 2.0017e-06 | 12 | 260912.406
26 | 50 | CONCLUIDO | 7.7979 | 12.82 | 10.57 | 63.39 | 1.14 | 10 | 115.72 | 41.65 | 7.5 | 8 | 16.57 | 14506.4 | 93.82 | 197.76 | 32.82 | 25.4 | 2855.74 | 0.77 | 0.88 | 2.95 | 0.17 | 1 | 10 | 209.7757 | 287.0243 | 259.6311 | 209775.6859 | 287024.3481 | 2.01e-06 | 12 | 259631.1472
27 | 50 | CONCLUIDO | 7.8008 | 12.82 | 10.56 | 63.37 | 1.18 | 10 | 116.05 | 41.65 | 7.75 | 8 | 16.65 | 14546.17 | 93.66 | 197.76 | 32.52 | 25.4 | 2703.76 | 0.78 | 0.88 | 2.96 | 0.17 | 1 | 10 | 209.603 | 286.7881 | 259.4175 | 209603.0254 | 286788.1064 | 2.0108e-06 | 12 | 259417.452
28 | 50 | CONCLUIDO | 7.7973 | 12.82 | 10.57 | 63.4 | 1.21 | 10 | 116.37 | 41.65 | 8 | 8 | 16.72 | 14585.96 | 93.4 | 197.76 | 32.82 | 25.4 | 2856.34 | 0.77 | 0.88 | 2.96 | 0.18 | 1 | 10 | 209.4897 | 286.6331 | 259.2772 | 209489.7378 | 286633.1013 | 2.0099e-06 | 12 | 259277.2404
29 | 50 | CONCLUIDO | 7.8268 | 12.78 | 10.54 | 70.27 | 1.25 | 9 | 116.69 | 41.65 | 8.25 | 7 | 16.79 | 14625.77 | 92.16 | 197.75 | 32.03 | 25.4 | 2467.15 | 0.79 | 0.88 | 2.95 | 0.15 | 1 | 10 | 208.1981 | 284.8658 | 257.6786 | 208198.0951 | 284865.8188 | 2.0175e-06 | 12 | 257678.6248
30 | 50 | CONCLUIDO | 7.8176 | 12.79 | 10.56 | 70.37 | 1.28 | 9 | 117.01 | 41.65 | 8.5 | 7 | 16.86 | 14665.62 | 92.42 | 197.79 | 32.53 | 25.4 | 2717.98 | 0.78 | 0.88 | 2.95 | 0.16 | 1 | 10 | 208.5396 | 285.3331 | 258.1013 | 208539.6421 | 285333.1385 | 2.0151e-06 | 12 | 258101.3442
31 | 50 | CONCLUIDO | 7.8193 | 12.79 | 10.55 | 70.35 | 1.32 | 9 | 117.34 | 41.65 | 8.75 | 7 | 16.94 | 14705.49 | 92.29 | 197.79 | 32.47 | 25.4 | 2684.99 | 0.78 | 0.88 | 2.95 | 0.16 | 1 | 10 | 208.4029 | 285.146 | 257.9321 | 208402.8611 | 285145.9886 | 2.0155e-06 | 12 | 257932.0557
32 | 50 | CONCLUIDO | 7.821 | 12.79 | 10.55 | 70.33 | 1.35 | 9 | 117.66 | 41.65 | 9 | 7 | 17.01 | 14745.39 | 91.84 | 197.76 | 32.41 | 25.4 | 2655.09 | 0.78 | 0.88 | 2.95 | 0.16 | 1 | 10 | 208.0698 | 284.6902 | 257.5198 | 208069.7564 | 284690.2201 | 2.016e-06 | 12 | 257519.7851
33 | 50 | CONCLUIDO | 7.823 | 12.78 | 10.55 | 70.31 | 1.38 | 9 | 117.98 | 41.65 | 9.25 | 7 | 17.08 | 14785.31 | 91.4 | 197.79 | 32.24 | 25.4 | 2570.66 | 0.79 | 0.88 | 2.95 | 0.16 | 1 | 10 | 207.7403 | 284.2394 | 257.112 | 207740.2519 | 284239.3775 | 2.0165e-06 | 12 | 257111.9702
34 | 50 | CONCLUIDO | 7.852 | 12.74 | 10.52 | 78.91 | 1.42 | 8 | 118.31 | 41.65 | 9.5 | 6 | 17.16 | 14825.26 | 90.94 | 197.75 | 31.47 | 25.4 | 2190.45 | 0.81 | 0.88 | 2.95 | 0.13 | 1 | 10 | 207.0057 | 283.2344 | 256.2029 | 207005.7329 | 283234.3762 | 2.024e-06 | 12 | 256202.8848
35 | 50 | CONCLUIDO | 7.8459 | 12.75 | 10.53 | 78.99 | 1.45 | 8 | 118.63 | 41.65 | 9.75 | 6 | 17.23 | 14865.24 | 91 | 197.75 | 31.73 | 25.4 | 2318.87 | 0.8 | 0.88 | 2.95 | 0.14 | 1 | 10 | 207.144 | 283.4235 | 256.374 | 207143.9529 | 283423.4948 | 2.0224e-06 | 12 | 256373.9543
36 | 50 | CONCLUIDO | 7.8532 | 12.73 | 10.52 | 78.9 | 1.48 | 8 | 118.96 | 41.65 | 10 | 6 | 17.31 | 14905.25 | 90.51 | 197.77 | 31.36 | 25.4 | 2136.47 | 0.81 | 0.88 | 2.95 | 0.13 | 1 | 10 | 206.6939 | 282.8077 | 255.817 | 206693.9216 | 282807.7422 | 2.0243e-06 | 12 | 255816.9682
37 | 50 | CONCLUIDO | 7.8459 | 12.75 | 10.53 | 78.99 | 1.52 | 8 | 119.28 | 41.65 | 10.25 | 6 | 17.38 | 14945.29 | 90.4 | 197.76 | 31.78 | 25.4 | 2344.27 | 0.8 | 0.88 | 2.95 | 0.14 | 1 | 10 | 206.7278 | 282.8541 | 255.8589 | 206727.7896 | 282854.0819 | 2.0224e-06 | 12 | 255858.8854
38 | 50 | CONCLUIDO | 7.8498 | 12.74 | 10.53 | 78.94 | 1.55 | 8 | 119.61 | 41.65 | 10.5 | 6 | 17.46 | 14985.35 | 89.47 | 197.77 | 31.66 | 25.4 | 2284.36 | 0.8 | 0.88 | 2.95 | 0.13 | 1 | 10 | 206.0382 | 281.9106 | 255.0054 | 206038.2014 | 281910.557 | 2.0234e-06 | 12 | 255005.4091
39 | 50 | CONCLUIDO | 7.8756 | 12.7 | 10.51 | 90.05 | 1.58 | 7 | 119.93 | 41.65 | 10.75 | 5 | 17.53 | 15025.44 | 89.36 | 197.76 | 30.92 | 25.4 | 1921.82 | 0.82 | 0.89 | 2.95 | 0.12 | 1 | 10 | 205.6165 | 281.3336 | 254.4835 | 205616.4962 | 281333.5613 | 2.03e-06 | 12 | 254483.4811
40 | 50 | CONCLUIDO | 7.8742 | 12.7 | 10.51 | 90.07 | 1.61 | 7 | 120.26 | 41.65 | 11 | 5 | 17.61 | 15065.56 | 89.45 | 197.76 | 30.99 | 25.4 | 1957.79 | 0.82 | 0.89 | 2.95 | 0.12 | 1 | 10 | 205.6946 | 281.4404 | 254.5801 | 205694.5509 | 281440.3592 | 2.0297e-06 | 12 | 254580.0863
41 | 50 | CONCLUIDO | 7.874 | 12.7 | 10.51 | 90.07 | 1.65 | 7 | 120.58 | 41.65 | 11.25 | 5 | 17.68 | 15105.7 | 89.1 | 197.77 | 31.06 | 25.4 | 1992.51 | 0.82 | 0.89 | 2.95 | 0.12 | 1 | 10 | 205.4549 | 281.1125 | 254.2835 | 205454.9223 | 281112.4888 | 2.0296e-06 | 12 | 254283.5074
42 | 50 | CONCLUIDO | 7.8714 | 12.7 | 10.51 | 90.11 | 1.68 | 7 | 120.91 | 41.65 | 11.5 | 5 | 17.76 | 15145.88 | 88.98 | 197.77 | 31.16 | 25.4 | 2041.77 | 0.82 | 0.89 | 2.95 | 0.12 | 1 | 10 | 205.4014 | 281.0392 | 254.2172 | 205401.3606 | 281039.2032 | 2.029e-06 | 12 | 254217.2161
43 | 50 | CONCLUIDO | 7.8719 | 12.7 | 10.51 | 90.1 | 1.71 | 7 | 121.23 | 41.65 | 11.75 | 5 | 17.83 | 15186.08 | 88.36 | 197.75 | 31.2 | 25.4 | 2058.71 | 0.81 | 0.89 | 2.95 | 0.12 | 1 | 10 | 204.9671 | 280.445 | 253.6797 | 204967.0953 | 280445.0223 | 2.0291e-06 | 12 | 253679.743
44 | 50 | CONCLUIDO | 7.8689 | 12.71 | 10.52 | 90.14 | 1.74 | 7 | 121.56 | 41.65 | 12 | 5 | 17.91 | 15226.31 | 87.79 | 197.79 | 31.28 | 25.4 | 2100.98 | 0.81 | 0.88 | 2.95 | 0.13 | 1 | 10 | 204.6328 | 279.9876 | 253.266 | 204632.7624 | 279987.5733 | 2.0283e-06 | 12 | 253265.9523
45 | 50 | CONCLUIDO | 7.8738 | 12.7 | 10.51 | 90.07 | 1.77 | 7 | 121.89 | 41.65 | 12.25 | 5 | 17.99 | 15266.56 | 87 | 197.77 | 31.06 | 25.4 | 1992.16 | 0.82 | 0.89 | 2.95 | 0.12 | 1 | 10 | 204.0058 | 279.1297 | 252.49 | 204005.7732 | 279129.6989 | 2.0296e-06 | 12 | 252489.9522
46 | 50 | CONCLUIDO | 7.902 | 12.66 | 10.49 | 104.86 | 1.81 | 6 | 122.21 | 41.65 | 12.5 | 4 | 18.06 | 15306.85 | 86.23 | 197.76 | 30.25 | 25.4 | 1588.65 | 0.84 | 0.89 | 2.95 | 0.1 | 1 | 10 | 193.5292 | 264.7952 | 239.5235 | 193529.1961 | 264795.1841 | 2.0369e-06 | 11 | 239523.5033
47 | 50 | CONCLUIDO | 7.9025 | 12.65 | 10.48 | 104.85 | 1.84 | 6 | 122.54 | 41.65 | 12.75 | 4 | 18.14 | 15347.16 | 86.25 | 197.76 | 30.31 | 25.4 | 1623.12 | 0.84 | 0.89 | 2.95 | 0.09 | 1 | 10 | 193.5115 | 264.7709 | 239.5016 | 193511.4791 | 264770.9428 | 2.037e-06 | 11 | 239501.5757
48 | 50 | CONCLUIDO | 7.901 | 12.66 | 10.49 | 104.87 | 1.87 | 6 | 122.87 | 41.65 | 13 | 4 | 18.22 | 15387.5 | 86.61 | 197.75 | 30.4 | 25.4 | 1663.93 | 0.84 | 0.89 | 2.95 | 0.1 | 1 | 10 | 193.8019 | 265.1683 | 239.861 | 193801.8972 | 265168.3057 | 2.0366e-06 | 11 | 239861.0148
49 | 50 | CONCLUIDO | 7.9083 | 12.64 | 10.48 | 104.76 | 1.9 | 6 | 123.19 | 41.65 | 13.25 | 4 | 18.29 | 15427.87 | 86.16 | 197.75 | 30.06 | 25.4 | 1496.3 | 0.84 | 0.89 | 2.95 | 0.09 | 1 | 10 | 193.386 | 264.5993 | 239.3463 | 193385.9978 | 264599.2538 | 2.0385e-06 | 11 | 239346.2724
50 | 50 | CONCLUIDO | 7.9017 | 12.66 | 10.49 | 104.86 | 1.93 | 6 | 123.52 | 41.65 | 13.5 | 4 | 18.37 | 15468.27 | 86.19 | 197.75 | 30.37 | 25.4 | 1652.33 | 0.84 | 0.89 | 2.95 | 0.1 | 1 | 10 | 193.5049 | 264.762 | 239.4935 | 193504.9383 | 264761.9934 | 2.0368e-06 | 11 | 239493.4804
51 | 50 | CONCLUIDO | 7.9024 | 12.65 | 10.48 | 104.85 | 1.96 | 6 | 123.85 | 41.65 | 13.75 | 4 | 18.45 | 15508.69 | 85.81 | 197.77 | 30.39 | 25.4 | 1662.84 | 0.84 | 0.89 | 2.95 | 0.1 | 1 | 10 | 193.2096 | 264.3579 | 239.1279 | 193209.5712 | 264357.8591 | 2.037e-06 | 11 | 239127.9161
52 | 50 | CONCLUIDO | 7.9013 | 12.66 | 10.49 | 104.87 | 1.99 | 6 | 124.18 | 41.65 | 14 | 3 | 18.53 | 15549.15 | 85.54 | 197.75 | 30.38 | 25.4 | 1657.23 | 0.84 | 0.89 | 2.95 | 0.1 | 1 | 10 | 193.0616 | 264.1555 | 238.9448 | 193061.6421 | 264155.4561 | 2.0367e-06 | 11 | 238944.8301
53 | 50 | CONCLUIDO | 7.9024 | 12.65 | 10.48 | 104.85 | 2.02 | 6 | 124.51 | 41.65 | 14.25 | 3 | 18.61 | 15589.63 | 84.97 | 197.76 | 30.27 | 25.4 | 1598.67 | 0.84 | 0.89 | 2.95 | 0.09 | 1 | 10 | 192.6311 | 263.5664 | 238.412 | 192631.1083 | 263566.3807 | 2.037e-06 | 11 | 238411.9752
54 | 50 | CONCLUIDO | 7.8992 | 12.66 | 10.49 | 104.9 | 2.05 | 6 | 124.83 | 41.65 | 14.5 | 3 | 18.68 | 15630.14 | 84.72 | 197.75 | 30.45 | 25.4 | 1690.42 | 0.83 | 0.89 | 2.95 | 0.1 | 1 | 10 | 192.5196 | 263.4139 | 238.274 | 192519.6396 | 263413.8642 | 2.0361e-06 | 11 | 238274.0147
55 | 50 | CONCLUIDO | 7.9013 | 12.66 | 10.49 | 104.87 | 2.08 | 6 | 125.16 | 41.65 | 14.75 | 2 | 18.76 | 15670.68 | 84.39 | 197.75 | 30.38 | 25.4 | 1656.26 | 0.84 | 0.89 | 2.95 | 0.1 | 1 | 10 | 192.2696 | 263.0717 | 237.9645 | 192269.5886 | 263071.7335 | 2.0367e-06 | 11 | 237964.5365
56 | 50 | CONCLUIDO | 7.8996 | 12.66 | 10.49 | 104.89 | 2.11 | 6 | 125.49 | 41.65 | 15 | 2 | 18.84 | 15711.24 | 84.23 | 197.75 | 30.41 | 25.4 | 1670.18 | 0.84 | 0.89 | 2.95 | 0.1 | 1 | 10 | 192.1777 | 262.9461 | 237.8509 | 192177.746 | 262946.0703 | 2.0362e-06 | 11 | 237850.8664
57 | 50 | CONCLUIDO | 7.9022 | 12.65 | 10.49 | 104.85 | 2.14 | 6 | 125.82 | 41.65 | 15.25 | 2 | 18.92 | 15751.84 | 83.73 | 197.75 | 30.23 | 25.4 | 1581.6 | 0.84 | 0.89 | 2.95 | 0.1 | 1 | 10 | 191.8053 | 262.4365 | 237.39 | 191805.3433 | 262436.5326 | 2.0369e-06 | 11 | 237389.9582
58 | 50 | CONCLUIDO | 7.9248 | 12.62 | 10.47 | 125.66 | 2.17 | 5 | 126.15 | 41.65 | 15.5 | 1 | 19 | 15792.46 | 83.26 | 197.75 | 29.88 | 25.4 | 1410.7 | 0.85 | 0.89 | 2.95 | 0.08 | 1 | 10 | 191.1885 | 261.5925 | 236.6265 | 191188.4861 | 261592.5213 | 2.0427e-06 | 11 | 236626.4982
59 | 50 | CONCLUIDO | 7.9239 | 12.62 | 10.47 | 125.67 | 2.2 | 5 | 126.48 | 41.65 | 15.75 | 0 | 19.08 | 15833.12 | 83.47 | 197.78 | 29.9 | 25.4 | 1418.57 | 0.85 | 0.89 | 2.95 | 0.08 | 1 | 10 | 191.3423 | 261.803 | 236.8169 | 191342.2872 | 261802.9588 | 2.0425e-06 | 11 | 236816.8519

## RESULTADOS_3
Unnamed: 0 | Volume de calda [L] | STATUS | Capacidade operacional [ha/h] | Tempo de missao [h] | Tempo util [h] | Tempo por voo [min] | Autonomia Projetada [h] | N° Voos | MTOW [kg] | Massa Estrutura [kg] | Combustível [kg] | Abastecimentos | Massa gerador | Potência gerador [W] | Combustível consumido [L] | Calda cons [L] | Distância percorrida [km] | Distância Pulverizando [km] | RTL ACUMULADO[m] | EOC [km/km] | EOC [h/h] | Tempo de manobra [h] | Tempo rtl_rtw [h] | V pulv [m/s] | V desloc [m/s] | Preço Total por ha Simples [R$/ha] | Preço Total por ha Presumido [R$/ha] | Preço Total por ha Real [R$/ha] | Preço Total Simples [R$] | Preço Total Presumido [R$] | Prod CAPEX [ha/h/R$] | Dias Trabalhados | Preço Total Real [R$]
0 | 25 | CONCLUIDO | 7.133 | 14.02 | 11.47 | 12.75 | 0.28 | 54 | 61.76 | 28.92 | 1 | 52 | 6.84 | 7851.41 | 74.02 | 197.99 | 60.87 | 25.4 | 16662.29 | 0.42 | 0.81 | 3.03 | 1.08 | 1 | 10 | 198.4623 | 271.5448 | 245.629 | 198462.2538 | 271544.8112 | 1.9961e-06 | 13 | 245628.9555
1 | 25 | CONCLUIDO | 7.3275 | 13.65 | 11.25 | 15.7 | 0.35 | 43 | 62.05 | 28.92 | 1.25 | 41 | 6.88 | 7887.12 | 72.06 | 197.87 | 54.26 | 25.4 | 13413.48 | 0.47 | 0.83 | 3.01 | 0.86 | 1 | 10 | 185.49 | 253.7957 | 229.5738 | 185490.0421 | 253795.6588 | 2.0505e-06 | 12 | 229573.7573
2 | 25 | CONCLUIDO | 7.4844 | 13.36 | 11.08 | 18.99 | 0.42 | 35 | 62.34 | 28.92 | 1.5 | 33 | 6.92 | 7922.85 | 70.39 | 197.8 | 48.83 | 25.4 | 10735.45 | 0.52 | 0.84 | 2.99 | 0.69 | 1 | 10 | 182.3008 | 249.432 | 225.6265 | 182300.788 | 249431.9806 | 2.0944e-06 | 12 | 225626.5425
3 | 25 | CONCLUIDO | 7.5901 | 13.18 | 10.96 | 21.93 | 0.49 | 30 | 62.63 | 28.92 | 1.75 | 28 | 6.96 | 7958.6 | 69.06 | 197.92 | 45.04 | 25.4 | 8866.53 | 0.56 | 0.85 | 2.99 | 0.57 | 1 | 10 | 180.0684 | 246.3776 | 222.8636 | 180068.4337 | 246377.575 | 2.124e-06 | 12 | 222863.645
4 | 25 | CONCLUIDO | 7.6576 | 13.06 | 10.9 | 25.16 | 0.55 | 26 | 62.92 | 28.92 | 2 | 24 | 7 | 7994.37 | 68.03 | 197.76 | 43.09 | 25.4 | 7909.48 | 0.59 | 0.85 | 2.99 | 0.51 | 1 | 10 | 178.5805 | 244.3417 | 221.022 | 178580.4564 | 244341.6588 | 2.1429e-06 | 12 | 221022.0338
5 | 25 | CONCLUIDO | 7.7172 | 12.96 | 10.84 | 28.29 | 0.62 | 23 | 63.21 | 28.92 | 2.25 | 21 | 7.04 | 8030.17 | 67.29 | 197.81 | 41.35 | 25.4 | 7056.35 | 0.61 | 0.86 | 2.98 | 0.45 | 1 | 10 | 177.3936 | 242.7178 | 219.5531 | 177393.6193 | 242717.776 | 2.1595e-06 | 12 | 219553.1321
6 | 25 | CONCLUIDO | 7.7877 | 12.84 | 10.77 | 32.3 | 0.69 | 20 | 63.5 | 28.92 | 2.5 | 18 | 7.08 | 8065.98 | 66.09 | 197.85 | 38.99 | 25.4 | 5888.74 | 0.65 | 0.86 | 2.97 | 0.38 | 1 | 10 | 175.7882 | 240.5212 | 217.5662 | 175788.2495 | 240521.2382 | 2.1793e-06 | 12 | 217566.2288
7 | 25 | CONCLUIDO | 7.8305 | 12.77 | 10.72 | 35.75 | 0.75 | 18 | 63.79 | 28.92 | 2.75 | 16 | 7.12 | 8101.81 | 65.22 | 197.77 | 37.75 | 25.4 | 5281.91 | 0.67 | 0.87 | 2.97 | 0.33 | 1 | 10 | 174.7145 | 239.0521 | 216.2373 | 174714.523 | 239052.1182 | 2.1913e-06 | 12 | 216237.3195
8 | 25 | CONCLUIDO | 7.8366 | 12.76 | 10.73 | 37.87 | 0.81 | 17 | 64.08 | 28.92 | 3 | 15 | 7.16 | 8137.65 | 64.7 | 197.82 | 37.91 | 25.4 | 5365.43 | 0.67 | 0.87 | 2.97 | 0.34 | 1 | 10 | 174.3214 | 238.5142 | 215.7508 | 174321.4083 | 238514.2414 | 2.193e-06 | 12 | 215750.7769
9 | 25 | CONCLUIDO | 7.8701 | 12.71 | 10.69 | 40.08 | 0.88 | 16 | 64.38 | 28.92 | 3.25 | 14 | 7.2 | 8173.52 | 64 | 197.8 | 36.6 | 25.4 | 4714.59 | 0.69 | 0.87 | 2.97 | 0.3 | 1 | 10 | 173.4766 | 237.3583 | 214.7052 | 173476.5901 | 237358.3238 | 2.2023e-06 | 12 | 214705.1785
10 | 25 | CONCLUIDO | 7.9138 | 12.64 | 10.65 | 45.62 | 0.94 | 14 | 64.67 | 28.92 | 3.5 | 12 | 7.24 | 8209.41 | 63.11 | 197.78 | 35.22 | 25.4 | 4037.53 | 0.72 | 0.87 | 2.96 | 0.25 | 1 | 10 | 163.5373 | 223.759 | 202.4037 | 163537.3045 | 223758.9548 | 2.2146e-06 | 11 | 202403.7142
11 | 25 | CONCLUIDO | 7.9274 | 12.61 | 10.64 | 49.1 | 1.01 | 13 | 64.96 | 28.92 | 3.75 | 11 | 7.28 | 8245.32 | 62.51 | 197.78 | 35.06 | 25.4 | 3959.02 | 0.72 | 0.87 | 2.96 | 0.25 | 1 | 10 | 162.9955 | 223.0176 | 201.7331 | 162995.4917 | 223017.6226 | 2.2184e-06 | 11 | 201733.1337
12 | 25 | CONCLUIDO | 7.9498 | 12.58 | 10.62 | 53.08 | 1.07 | 12 | 65.25 | 28.92 | 4 | 10 | 7.33 | 8281.25 | 61.49 | 197.76 | 34.5 | 25.4 | 3688.54 | 0.74 | 0.88 | 2.96 | 0.23 | 1 | 10 | 162.0785 | 221.7629 | 200.5982 | 162078.4923 | 221762.9436 | 2.2246e-06 | 11 | 200598.1995
13 | 25 | CONCLUIDO | 7.9565 | 12.57 | 10.61 | 53.03 | 1.13 | 12 | 65.54 | 28.92 | 4.25 | 10 | 7.37 | 8317.2 | 60.62 | 197.78 | 34.22 | 25.4 | 3544.34 | 0.74 | 0.88 | 2.95 | 0.21 | 1 | 10 | 161.411 | 220.8496 | 199.7721 | 161410.9892 | 220849.6363 | 2.2265e-06 | 11 | 199772.057
14 | 25 | CONCLUIDO | 7.983 | 12.53 | 10.58 | 57.7 | 1.19 | 11 | 65.83 | 28.92 | 4.5 | 9 | 7.41 | 8353.17 | 59.99 | 197.76 | 33.37 | 25.4 | 3126 | 0.76 | 0.88 | 2.95 | 0.19 | 1 | 10 | 160.7167 | 219.8997 | 198.9128 | 160716.7086 | 219899.691 | 2.2339e-06 | 11 | 198912.7731
15 | 25 | CONCLUIDO | 8.0004 | 12.5 | 10.56 | 63.39 | 1.25 | 10 | 66.12 | 28.92 | 4.75 | 7 | 7.45 | 8389.16 | 59.36 | 197.78 | 32.75 | 25.4 | 2821.98 | 0.78 | 0.88 | 2.96 | 0.17 | 1 | 10 | 160.1156 | 219.0772 | 198.1688 | 160115.5999 | 219077.2276 | 2.2388e-06 | 11 | 198168.8044
16 | 25 | CONCLUIDO | 7.9991 | 12.5 | 10.57 | 63.4 | 1.31 | 10 | 66.42 | 28.92 | 5 | 7 | 7.49 | 8425.16 | 59.09 | 197.79 | 32.81 | 25.4 | 2850.94 | 0.77 | 0.88 | 2.96 | 0.18 | 1 | 10 | 159.9612 | 218.866 | 197.9778 | 159961.2341 | 218866.0175 | 2.2384e-06 | 11 | 197977.7519
17 | 25 | CONCLUIDO | 7.9952 | 12.51 | 10.57 | 63.44 | 1.37 | 10 | 66.71 | 28.92 | 5.25 | 4 | 7.54 | 8461.19 | 58.81 | 197.77 | 32.88 | 25.4 | 2886.55 | 0.77 | 0.88 | 2.96 | 0.18 | 1 | 10 | 159.8003 | 218.6458 | 197.7785 | 159800.2763 | 218645.788 | 2.2373e-06 | 11 | 197778.5408
18 | 25 | CONCLUIDO | 7.9945 | 12.51 | 10.57 | 63.44 | 1.43 | 10 | 67 | 28.92 | 5.5 | 2 | 7.58 | 8497.24 | 58.52 | 197.77 | 32.94 | 25.4 | 2914.66 | 0.77 | 0.88 | 2.96 | 0.18 | 1 | 10 | 159.6082 | 218.3829 | 197.5408 | 159608.1733 | 218382.9442 | 2.2371e-06 | 11 | 197540.7825
19 | 25 | CONCLUIDO | 8.0126 | 12.48 | 10.56 | 70.4 | 1.49 | 9 | 67.29 | 28.92 | 5.75 | 0 | 7.62 | 8533.31 | 58.45 | 197.75 | 32.4 | 25.4 | 2648.83 | 0.78 | 0.88 | 2.96 | 0.17 | 1 | 10 | 159.4048 | 218.1047 | 197.2891 | 159404.8432 | 218104.7389 | 2.2422e-06 | 11 | 197289.1287

## RESULTADOS_15
Unnamed: 0 | Volume de calda [L] | STATUS | Capacidade operacional [ha/h] | Tempo de missao [h] | Tempo util [h] | Tempo por voo [min] | Autonomia Projetada [h] | N° Voos | MTOW [kg] | Massa Estrutura [kg] | Combustível [kg] | Abastecimentos | Massa gerador | Potência gerador [W] | Combustível consumido [L] | Calda cons [L] | Distância percorrida [km] | Distância Pulverizando [km] | RTL ACUMULADO[m] | EOC [km/km] | EOC [h/h] | Tempo de manobra [h] | Tempo rtl_rtw [h] | V pulv [m/s] | V desloc [m/s] | Preço Total por ha Simples [R$/ha] | Preço Total por ha Presumido [R$/ha] | Preço Total por ha Real [R$/ha] | Preço Total Simples [R$] | Preço Total Presumido [R$] | Prod CAPEX [ha/h/R$] | Dias Trabalhados | Preço Total Real [R$]
0 | 85 | CONCLUIDO | 5.1995 | 19.23 | 12.83 | 6.47 | 0.11 | 119 | 167.88 | 51.39 | 1 | 117 | 30.49 | 20939.59 | 164.45 | 198.14 | 103 | 25.4 | 37401.65 | 0.25 | 0.73 | 3.14 | 2.43 | 1 | 10 | 410.8304 | 562.1163 | 508.4687 | 410830.4204 | 562116.3058 | 1.2442e-06 | 17 | 508468.7145
1 | 85 | CONCLUIDO | 5.6566 | 17.68 | 12.22 | 8.06 | 0.13 | 91 | 168.25 | 51.39 | 1.25 | 89 | 30.6 | 20984.25 | 156.57 | 197.96 | 84.27 | 25.4 | 28175.82 | 0.3 | 0.76 | 3.09 | 1.83 | 1 | 10 | 371.2588 | 507.9727 | 459.4925 | 371258.8094 | 507972.6817 | 1.3536e-06 | 16 | 459492.4819
2 | 85 | CONCLUIDO | 5.9631 | 16.77 | 11.89 | 9.64 | 0.16 | 74 | 168.61 | 51.39 | 1.5 | 72 | 30.71 | 21028.94 | 152.22 | 198.02 | 73.86 | 25.4 | 23053.87 | 0.34 | 0.78 | 3.06 | 1.49 | 1 | 10 | 345.0504 | 472.1132 | 427.0554 | 345050.4461 | 472113.2429 | 1.4269e-06 | 15 | 427055.4176
3 | 85 | CONCLUIDO | 6.2111 | 16.1 | 11.63 | 11.25 | 0.18 | 62 | 168.97 | 51.39 | 1.75 | 60 | 30.83 | 21073.68 | 148.68 | 197.89 | 66.03 | 25.4 | 19200.7 | 0.38 | 0.8 | 3.03 | 1.23 | 1 | 10 | 323.0489 | 442.0097 | 399.8249 | 323048.8777 | 442009.7264 | 1.4863e-06 | 14 | 399824.9385
4 | 85 | CONCLUIDO | 6.382 | 15.67 | 11.47 | 12.74 | 0.21 | 54 | 169.33 | 51.39 | 2 | 52 | 30.94 | 21118.46 | 146.51 | 197.86 | 60.99 | 25.4 | 16719.74 | 0.42 | 0.81 | 3.02 | 1.07 | 1 | 10 | 315.7955 | 432.0853 | 390.8477 | 315795.4948 | 432085.3279 | 1.5272e-06 | 14 | 390847.7107
5 | 85 | CONCLUIDO | 6.5437 | 15.28 | 11.32 | 14.45 | 0.24 | 47 | 169.7 | 51.39 | 2.25 | 45 | 31.05 | 21163.27 | 144.45 | 197.77 | 56.26 | 25.4 | 14392.01 | 0.45 | 0.82 | 3.01 | 0.92 | 1 | 10 | 309.2811 | 423.1721 | 382.7851 | 309281.1314 | 423172.0885 | 1.5659e-06 | 14 | 382785.1383
6 | 85 | CONCLUIDO | 6.6564 | 15.02 | 11.23 | 16.04 | 0.26 | 42 | 170.06 | 51.39 | 2.5 | 40 | 31.17 | 21208.12 | 143.16 | 197.81 | 53.4 | 25.4 | 12987.06 | 0.48 | 0.83 | 3.01 | 0.84 | 1 | 10 | 305.1028 | 417.4551 | 377.6138 | 305102.7766 | 417455.0791 | 1.5928e-06 | 14 | 377613.7522
7 | 85 | CONCLUIDO | 6.762 | 14.79 | 11.13 | 17.57 | 0.29 | 38 | 170.42 | 51.39 | 2.75 | 36 | 31.28 | 21253.01 | 141.75 | 197.8 | 50.19 | 25.4 | 11402.98 | 0.51 | 0.84 | 3 | 0.74 | 1 | 10 | 290.8322 | 397.9295 | 359.9516 | 290832.2096 | 397929.4597 | 1.6181e-06 | 13 | 359951.6306
8 | 85 | CONCLUIDO | 6.8274 | 14.65 | 11.09 | 19.01 | 0.31 | 35 | 170.79 | 51.39 | 3 | 33 | 31.4 | 21297.94 | 141.15 | 197.88 | 48.85 | 25.4 | 10746.15 | 0.52 | 0.84 | 3 | 0.7 | 1 | 10 | 288.7107 | 395.0267 | 357.3259 | 288710.6932 | 395026.7075 | 1.6338e-06 | 13 | 357325.913
9 | 85 | CONCLUIDO | 6.9107 | 14.47 | 11.01 | 20.65 | 0.34 | 32 | 171.15 | 51.39 | 3.25 | 30 | 31.51 | 21342.91 | 140.03 | 197.87 | 46.89 | 25.4 | 9780.6 | 0.54 | 0.85 | 2.99 | 0.62 | 1 | 10 | 285.6795 | 390.8793 | 353.5743 | 285679.4788 | 390879.2662 | 1.6537e-06 | 13 | 353574.2976
10 | 85 | CONCLUIDO | 6.9668 | 14.35 | 10.96 | 21.93 | 0.36 | 30 | 171.52 | 51.39 | 3.5 | 28 | 31.63 | 21387.92 | 139.27 | 197.83 | 45.27 | 25.4 | 8981.77 | 0.56 | 0.85 | 2.98 | 0.57 | 1 | 10 | 283.6886 | 388.1553 | 351.1103 | 283688.6009 | 388155.2592 | 1.6671e-06 | 13 | 351110.266
11 | 85 | CONCLUIDO | 7.0128 | 14.26 | 10.94 | 23.44 | 0.39 | 28 | 171.88 | 51.39 | 3.75 | 26 | 31.74 | 21432.96 | 138.84 | 197.77 | 44.33 | 25.4 | 8522.26 | 0.57 | 0.85 | 2.99 | 0.55 | 1 | 10 | 282.306 | 386.2636 | 349.3991 | 282306.0453 | 386263.5856 | 1.6781e-06 | 13 | 349399.1312
12 | 85 | CONCLUIDO | 7.0673 | 14.15 | 10.9 | 25.14 | 0.41 | 26 | 172.25 | 51.39 | 4 | 24 | 31.86 | 21478.05 | 138.09 | 197.82 | 43.13 | 25.4 | 7929.48 | 0.59 | 0.85 | 2.98 | 0.5 | 1 | 10 | 280.4474 | 383.7204 | 347.0987 | 280447.3595 | 383720.4497 | 1.6912e-06 | 13 | 347098.7085
13 | 85 | CONCLUIDO | 7.1007 | 14.08 | 10.86 | 26.07 | 0.44 | 25 | 172.61 | 51.39 | 4.25 | 23 | 31.97 | 21523.17 | 137.57 | 197.8 | 41.93 | 25.4 | 7335.74 | 0.61 | 0.86 | 2.98 | 0.47 | 1 | 10 | 279.2206 | 382.0419 | 345.5804 | 279220.5915 | 382041.9316 | 1.6992e-06 | 13 | 345580.3858
14 | 85 | CONCLUIDO | 7.1514 | 13.98 | 10.83 | 28.26 | 0.46 | 23 | 172.98 | 51.39 | 4.5 | 21 | 32.09 | 21568.34 | 137.05 | 197.76 | 41.05 | 25.4 | 6903.58 | 0.62 | 0.86 | 2.98 | 0.44 | 1 | 10 | 277.6946 | 379.954 | 343.6917 | 277694.6073 | 379954.0127 | 1.7113e-06 | 13 | 343691.735
15 | 85 | CONCLUIDO | 7.1839 | 13.92 | 10.8 | 29.46 | 0.49 | 22 | 173.35 | 51.39 | 4.75 | 20 | 32.2 | 21613.54 | 136.53 | 197.78 | 40.15 | 25.4 | 6460.3 | 0.63 | 0.86 | 2.97 | 0.41 | 1 | 10 | 276.5482 | 378.3854 | 342.2728 | 276548.176 | 378385.4148 | 1.7191e-06 | 13 | 342272.8419
16 | 85 | CONCLUIDO | 7.2022 | 13.88 | 10.8 | 30.86 | 0.51 | 21 | 173.71 | 51.39 | 5 | 19 | 32.32 | 21658.78 | 136.42 | 197.78 | 40.01 | 25.4 | 6398.23 | 0.63 | 0.86 | 2.98 | 0.41 | 1 | 10 | 276.105 | 377.7791 | 341.7244 | 276105.0297 | 377779.0826 | 1.7235e-06 | 13 | 341724.3772
17 | 85 | CONCLUIDO | 7.24 | 13.81 | 10.76 | 32.29 | 0.53 | 20 | 174.08 | 51.39 | 5.25 | 18 | 32.44 | 21704.07 | 135.83 | 197.8 | 38.74 | 25.4 | 5765.03 | 0.66 | 0.86 | 2.98 | 0.37 | 1 | 10 | 264.5226 | 361.9315 | 327.3892 | 264522.5701 | 361931.4503 | 1.7325e-06 | 12 | 327389.2206
18 | 85 | CONCLUIDO | 7.2611 | 13.77 | 10.76 | 33.96 | 0.56 | 19 | 174.45 | 51.39 | 5.5 | 17 | 32.56 | 21749.39 | 135.62 | 197.78 | 38.63 | 25.4 | 5715.03 | 0.66 | 0.87 | 2.97 | 0.37 | 1 | 10 | 263.9586 | 361.1597 | 326.6912 | 263958.5601 | 361159.7469 | 1.7375e-06 | 12 | 326691.1676
19 | 85 | CONCLUIDO | 7.2953 | 13.71 | 10.72 | 35.75 | 0.58 | 18 | 174.82 | 51.39 | 5.75 | 16 | 32.67 | 21794.75 | 134.99 | 197.77 | 37.85 | 25.4 | 5330.32 | 0.67 | 0.87 | 2.97 | 0.33 | 1 | 10 | 262.6957 | 359.4318 | 325.1282 | 262695.6913 | 359431.8341 | 1.7457e-06 | 12 | 325128.1644
20 | 85 | CONCLUIDO | 7.2911 | 13.72 | 10.73 | 35.78 | 0.61 | 18 | 175.18 | 51.39 | 6 | 16 | 32.79 | 21840.16 | 134.78 | 197.8 | 37.86 | 25.4 | 5333.73 | 0.67 | 0.87 | 2.97 | 0.34 | 1 | 10 | 262.6534 | 359.374 | 325.0758 | 262653.4187 | 359373.9949 | 1.7447e-06 | 12 | 325075.8452
21 | 85 | CONCLUIDO | 7.316 | 13.67 | 10.72 | 37.84 | 0.63 | 17 | 175.55 | 51.39 | 6.25 | 15 | 32.91 | 21885.6 | 134.65 | 197.77 | 37.85 | 25.4 | 5334.2 | 0.67 | 0.87 | 2.96 | 0.33 | 1 | 10 | 262.052 | 358.5512 | 324.3315 | 262052.0337 | 358551.1534 | 1.7507e-06 | 12 | 324331.5345
22 | 85 | CONCLUIDO | 7.3565 | 13.59 | 10.68 | 40.04 | 0.66 | 16 | 175.92 | 51.39 | 6.5 | 14 | 33.03 | 21931.08 | 133.94 | 197.83 | 36.43 | 25.4 | 4633.25 | 0.7 | 0.87 | 2.96 | 0.29 | 1 | 10 | 260.6316 | 356.6077 | 322.5736 | 260631.6362 | 356607.7029 | 1.7604e-06 | 12 | 322573.5642
23 | 85 | CONCLUIDO | 7.3495 | 13.61 | 10.69 | 40.09 | 0.68 | 16 | 176.29 | 51.39 | 6.75 | 14 | 33.15 | 21976.61 | 134.15 | 197.75 | 36.83 | 25.4 | 4830.57 | 0.69 | 0.87 | 2.96 | 0.3 | 1 | 10 | 260.9513 | 357.0451 | 322.9692 | 260951.338 | 357045.133 | 1.7587e-06 | 12 | 322969.2467
24 | 85 | CONCLUIDO | 7.3775 | 13.55 | 10.67 | 42.7 | 0.7 | 15 | 176.66 | 51.39 | 7 | 13 | 33.27 | 22022.17 | 133.78 | 197.79 | 36.22 | 25.4 | 4530.88 | 0.7 | 0.87 | 2.96 | 0.28 | 1 | 10 | 260.0919 | 355.8692 | 321.9055 | 260091.8738 | 355869.1762 | 1.7654e-06 | 12 | 321905.5215
25 | 85 | CONCLUIDO | 7.3839 | 13.54 | 10.66 | 42.65 | 0.73 | 15 | 177.03 | 51.39 | 7.25 | 13 | 33.39 | 22067.77 | 133.4 | 197.8 | 35.78 | 25.4 | 4310.65 | 0.71 | 0.87 | 2.96 | 0.27 | 1 | 10 | 259.6599 | 355.2781 | 321.3709 | 259659.8929 | 355278.1208 | 1.7669e-06 | 12 | 321370.8756
26 | 85 | CONCLUIDO | 7.4092 | 13.5 | 10.65 | 45.64 | 0.75 | 14 | 177.4 | 51.39 | 7.5 | 12 | 33.51 | 22113.42 | 133.17 | 197.84 | 35.24 | 25.4 | 4047.88 | 0.72 | 0.87 | 2.97 | 0.26 | 1 | 10 | 258.9954 | 354.3689 | 320.5484 | 258995.3924 | 354368.922 | 1.773e-06 | 12 | 320548.4495
27 | 85 | CONCLUIDO | 7.41 | 13.5 | 10.65 | 45.64 | 0.77 | 14 | 177.77 | 51.39 | 7.75 | 12 | 33.63 | 22159.1 | 132.91 | 197.77 | 35.39 | 25.4 | 4122.05 | 0.72 | 0.87 | 2.96 | 0.26 | 1 | 10 | 258.7899 | 354.0878 | 320.2942 | 258789.9361 | 354087.8076 | 1.7732e-06 | 12 | 320294.1642
28 | 85 | CONCLUIDO | 7.4368 | 13.45 | 10.63 | 49.08 | 0.8 | 13 | 178.14 | 51.39 | 8 | 11 | 33.75 | 22204.83 | 132.76 | 197.84 | 34.95 | 25.4 | 3907.25 | 0.73 | 0.88 | 2.96 | 0.24 | 1 | 10 | 258.1281 | 353.1823 | 319.475 | 258128.1043 | 353182.2602 | 1.7796e-06 | 12 | 319475.041
29 | 85 | CONCLUIDO | 7.4405 | 13.44 | 10.63 | 49.05 | 0.82 | 13 | 178.51 | 51.39 | 8.25 | 11 | 33.87 | 22250.6 | 132.62 | 197.77 | 34.82 | 25.4 | 3839.82 | 0.73 | 0.88 | 2.96 | 0.24 | 1 | 10 | 257.9593 | 352.9513 | 319.2661 | 257959.3045 | 352951.3007 | 1.7805e-06 | 12 | 319266.124
30 | 85 | CONCLUIDO | 7.4359 | 13.45 | 10.64 | 49.09 | 0.84 | 13 | 178.88 | 51.39 | 8.5 | 11 | 33.99 | 22296.41 | 132.42 | 197.76 | 34.88 | 25.4 | 3871.1 | 0.73 | 0.87 | 2.96 | 0.24 | 1 | 10 | 257.9297 | 352.9108 | 319.2294 | 257929.6725 | 352910.757 | 1.7794e-06 | 12 | 319229.4496
31 | 85 | CONCLUIDO | 7.4714 | 13.38 | 10.61 | 53.03 | 0.87 | 12 | 179.26 | 51.39 | 8.75 | 10 | 34.11 | 22342.26 | 131.91 | 197.75 | 34.06 | 25.4 | 3466.67 | 0.75 | 0.88 | 2.96 | 0.21 | 1 | 10 | 256.8224 | 351.3958 | 317.8591 | 256822.4426 | 351395.7962 | 1.7879e-06 | 12 | 317859.0746
32 | 85 | CONCLUIDO | 7.4645 | 13.4 | 10.62 | 53.09 | 0.89 | 12 | 179.63 | 51.39 | 9 | 10 | 34.24 | 22388.15 | 131.93 | 197.78 | 34.4 | 25.4 | 3634.93 | 0.74 | 0.88 | 2.96 | 0.23 | 1 | 10 | 256.9934 | 351.6296 | 318.0706 | 256993.3569 | 351629.6486 | 1.7862e-06 | 12 | 318070.6085
33 | 85 | CONCLUIDO | 7.4692 | 13.39 | 10.61 | 53.05 | 0.91 | 12 | 180 | 51.39 | 9.25 | 10 | 34.36 | 22434.08 | 131.47 | 197.81 | 34.32 | 25.4 | 3597.43 | 0.74 | 0.88 | 2.95 | 0.22 | 1 | 10 | 256.5408 | 351.0105 | 317.5105 | 256540.8119 | 351010.4566 | 1.7873e-06 | 12 | 317510.5113
34 | 85 | CONCLUIDO | 7.5066 | 13.32 | 10.58 | 57.69 | 0.93 | 11 | 180.37 | 51.39 | 9.5 | 9 | 34.48 | 22480.05 | 130.92 | 197.79 | 33.23 | 25.4 | 3054.17 | 0.76 | 0.88 | 2.95 | 0.19 | 1 | 10 | 255.3829 | 349.4262 | 316.0775 | 255382.9465 | 349426.2141 | 1.7963e-06 | 12 | 316077.4666
35 | 85 | CONCLUIDO | 7.5047 | 13.32 | 10.58 | 57.71 | 0.96 | 11 | 180.75 | 51.39 | 9.75 | 9 | 34.6 | 22526.07 | 130.87 | 197.8 | 33.38 | 25.4 | 3130.76 | 0.76 | 0.88 | 2.95 | 0.19 | 1 | 10 | 255.3798 | 349.4219 | 316.0736 | 255379.8023 | 349421.912 | 1.7958e-06 | 12 | 316073.5752
36 | 85 | CONCLUIDO | 7.4997 | 13.33 | 10.59 | 57.76 | 0.98 | 11 | 181.12 | 51.39 | 10 | 9 | 34.73 | 22572.13 | 131.08 | 197.75 | 33.62 | 25.4 | 3250.83 | 0.76 | 0.88 | 2.96 | 0.2 | 1 | 10 | 255.6533 | 349.7962 | 316.4121 | 255653.3214 | 349796.153 | 1.7946e-06 | 12 | 316412.0991
37 | 85 | CONCLUIDO | 7.5022 | 13.33 | 10.58 | 57.73 | 1 | 11 | 181.49 | 51.39 | 10.25 | 9 | 34.85 | 22618.23 | 130.72 | 197.79 | 33.22 | 25.4 | 3051.52 | 0.76 | 0.88 | 2.96 | 0.19 | 1 | 10 | 255.3146 | 349.3327 | 315.9928 | 255314.5779 | 349332.6692 | 1.7952e-06 | 12 | 315992.8496
38 | 85 | CONCLUIDO | 7.5339 | 13.27 | 10.56 | 63.37 | 1.02 | 10 | 181.87 | 51.39 | 10.5 | 8 | 34.98 | 22664.49 | 130.42 | 197.75 | 32.76 | 25.4 | 2827.92 | 0.78 | 0.88 | 2.95 | 0.17 | 1 | 10 | 254.4803 | 348.1911 | 314.9603 | 254480.2687 | 348191.1306 | 1.8028e-06 | 12 | 314960.2578
39 | 85 | CONCLUIDO | 7.5355 | 13.27 | 10.56 | 63.36 | 1.05 | 10 | 182.24 | 51.39 | 10.75 | 8 | 35.1 | 22710.68 | 130.41 | 197.76 | 32.59 | 25.4 | 2743.38 | 0.78 | 0.88 | 2.96 | 0.17 | 1 | 10 | 254.4455 | 348.1435 | 314.9172 | 254445.4682 | 348143.5149 | 1.8032e-06 | 12 | 314917.1864
40 | 85 | CONCLUIDO | 7.536 | 13.27 | 10.56 | 63.35 | 1.07 | 10 | 182.62 | 51.39 | 11 | 8 | 35.22 | 22756.91 | 130.23 | 197.76 | 32.58 | 25.4 | 2736.14 | 0.78 | 0.88 | 2.95 | 0.17 | 1 | 10 | 254.3069 | 347.9539 | 314.7456 | 254306.8696 | 347953.8782 | 1.8033e-06 | 12 | 314745.6484
41 | 85 | CONCLUIDO | 7.5293 | 13.28 | 10.57 | 63.42 | 1.09 | 10 | 182.99 | 51.39 | 11.25 | 8 | 35.35 | 22803.18 | 130.18 | 197.76 | 32.93 | 25.4 | 2913.5 | 0.77 | 0.88 | 2.96 | 0.18 | 1 | 10 | 254.42 | 348.1086 | 314.8856 | 254419.968 | 348108.6244 | 1.8017e-06 | 12 | 314885.6259
42 | 85 | CONCLUIDO | 7.5271 | 13.29 | 10.57 | 63.44 | 1.11 | 10 | 183.37 | 51.39 | 11.5 | 8 | 35.48 | 22849.49 | 129.64 | 197.76 | 33.07 | 25.4 | 2981.65 | 0.77 | 0.88 | 2.96 | 0.18 | 1 | 10 | 254.0675 | 347.6264 | 314.4494 | 254067.5032 | 347626.3666 | 1.8012e-06 | 12 | 314449.3941
43 | 85 | CONCLUIDO | 7.5572 | 13.23 | 10.55 | 70.37 | 1.13 | 9 | 183.74 | 51.39 | 11.75 | 7 | 35.6 | 22895.85 | 129.43 | 197.76 | 32.47 | 25.4 | 2684.43 | 0.78 | 0.88 | 2.96 | 0.17 | 1 | 10 | 253.3332 | 346.6217 | 313.5406 | 253333.2189 | 346621.6863 | 1.8084e-06 | 12 | 313540.5991
44 | 85 | CONCLUIDO | 7.5576 | 13.23 | 10.55 | 70.36 | 1.16 | 9 | 184.12 | 51.39 | 12 | 7 | 35.73 | 22942.24 | 129.46 | 197.78 | 32.55 | 25.4 | 2724.27 | 0.78 | 0.88 | 2.95 | 0.16 | 1 | 10 | 253.348 | 346.6419 | 313.5589 | 253348.007 | 346641.92 | 1.8085e-06 | 12 | 313558.9017
45 | 85 | CONCLUIDO | 7.5567 | 13.23 | 10.56 | 70.37 | 1.18 | 9 | 184.5 | 51.39 | 12.25 | 7 | 35.85 | 22988.69 | 129.53 | 197.76 | 32.45 | 25.4 | 2676.31 | 0.78 | 0.88 | 2.96 | 0.17 | 1 | 10 | 253.4474 | 346.778 | 313.682 | 253447.4394 | 346777.968 | 1.8083e-06 | 12 | 313681.9654
46 | 85 | CONCLUIDO | 7.5605 | 13.23 | 10.55 | 70.33 | 1.2 | 9 | 184.87 | 51.39 | 12.5 | 7 | 35.98 | 23035.17 | 129.09 | 197.76 | 32.26 | 25.4 | 2580.09 | 0.79 | 0.88 | 2.95 | 0.16 | 1 | 10 | 253.0323 | 346.21 | 313.1682 | 253032.2983 | 346209.9535 | 1.8092e-06 | 12 | 313168.1615
47 | 85 | CONCLUIDO | 7.5589 | 13.23 | 10.55 | 70.35 | 1.22 | 9 | 185.25 | 51.39 | 12.75 | 7 | 36.11 | 23081.7 | 129.06 | 197.75 | 32.47 | 25.4 | 2686.14 | 0.78 | 0.88 | 2.95 | 0.16 | 1 | 10 | 253.0379 | 346.2176 | 313.1751 | 253037.887 | 346217.6003 | 1.8088e-06 | 12 | 313175.0784
48 | 85 | CONCLUIDO | 7.5616 | 13.22 | 10.55 | 70.31 | 1.24 | 9 | 185.63 | 51.39 | 13 | 7 | 36.24 | 23128.27 | 128.79 | 197.76 | 32.25 | 25.4 | 2575.76 | 0.79 | 0.88 | 2.95 | 0.16 | 1 | 10 | 252.7977 | 345.889 | 312.8778 | 252797.7089 | 345888.978 | 1.8095e-06 | 12 | 312877.8194
49 | 85 | CONCLUIDO | 7.5957 | 13.17 | 10.52 | 78.91 | 1.26 | 8 | 186.01 | 51.39 | 13.25 | 6 | 36.36 | 23174.88 | 128.28 | 197.8 | 31.49 | 25.4 | 2200.39 | 0.81 | 0.88 | 2.95 | 0.13 | 1 | 10 | 251.7562 | 344.464 | 311.5888 | 251756.2137 | 344463.9582 | 1.8176e-06 | 12 | 311588.8015
50 | 85 | CONCLUIDO | 7.5967 | 13.16 | 10.52 | 78.9 | 1.29 | 8 | 186.38 | 51.39 | 13.5 | 6 | 36.49 | 23221.54 | 128.26 | 197.76 | 31.42 | 25.4 | 2167.07 | 0.81 | 0.88 | 2.95 | 0.13 | 1 | 10 | 251.7251 | 344.4215 | 311.5504 | 251725.1472 | 344421.4517 | 1.8179e-06 | 12 | 311550.3518
51 | 85 | CONCLUIDO | 7.5929 | 13.17 | 10.53 | 78.95 | 1.31 | 8 | 186.76 | 51.39 | 13.75 | 6 | 36.62 | 23268.24 | 128.38 | 197.82 | 31.62 | 25.4 | 2264.19 | 0.8 | 0.88 | 2.95 | 0.14 | 1 | 10 | 251.9083 | 344.6721 | 311.777 | 251908.3055 | 344672.0571 | 1.8169e-06 | 12 | 311777.0397
52 | 85 | CONCLUIDO | 7.5927 | 13.17 | 10.53 | 78.95 | 1.33 | 8 | 187.14 | 51.39 | 14 | 6 | 36.75 | 23314.98 | 128.32 | 197.77 | 31.64 | 25.4 | 2276.57 | 0.8 | 0.88 | 2.95 | 0.14 | 1 | 10 | 251.8687 | 344.6178 | 311.728 | 251868.655 | 344617.8055 | 1.8169e-06 | 12 | 311727.9658
53 | 85 | CONCLUIDO | 7.5975 | 13.16 | 10.52 | 78.89 | 1.35 | 8 | 187.52 | 51.39 | 14.25 | 6 | 36.88 | 23361.77 | 128.02 | 197.77 | 31.43 | 25.4 | 2173.31 | 0.81 | 0.88 | 2.95 | 0.13 | 1 | 10 | 251.5399 | 344.1679 | 311.321 | 251539.8525 | 344167.9234 | 1.818e-06 | 12 | 311321.0198
54 | 85 | CONCLUIDO | 7.5905 | 13.17 | 10.53 | 78.98 | 1.37 | 8 | 187.9 | 51.39 | 14.5 | 6 | 37.01 | 23408.6 | 128.03 | 197.8 | 31.71 | 25.4 | 2312.46 | 0.8 | 0.88 | 2.95 | 0.14 | 1 | 10 | 251.6976 | 344.3838 | 311.5163 | 251697.6306 | 344383.8023 | 1.8164e-06 | 12 | 311516.2956
55 | 85 | CONCLUIDO | 7.5922 | 13.17 | 10.53 | 78.96 | 1.39 | 8 | 188.28 | 51.39 | 14.75 | 6 | 37.14 | 23455.48 | 127.65 | 197.81 | 31.49 | 25.4 | 2201.09 | 0.81 | 0.88 | 2.96 | 0.14 | 1 | 10 | 251.3968 | 343.9722 | 311.144 | 251396.7926 | 343972.1824 | 1.8168e-06 | 12 | 311143.9601
56 | 85 | CONCLUIDO | 7.5916 | 13.17 | 10.53 | 78.97 | 1.41 | 8 | 188.66 | 51.39 | 15 | 6 | 37.27 | 23502.4 | 127.19 | 197.75 | 31.8 | 25.4 | 2354.03 | 0.8 | 0.88 | 2.95 | 0.14 | 1 | 10 | 251.0771 | 343.5347 | 310.7482 | 251077.0683 | 343534.7216 | 1.8166e-06 | 12 | 310748.25
57 | 85 | CONCLUIDO | 7.6216 | 13.12 | 10.51 | 90.09 | 1.43 | 7 | 189.04 | 51.39 | 15.25 | 5 | 37.4 | 23549.36 | 126.99 | 197.8 | 31.09 | 25.4 | 2005.77 | 0.82 | 0.89 | 2.95 | 0.12 | 1 | 10 | 250.3696 | 342.5667 | 309.8726 | 250369.5983 | 342566.7299 | 1.8238e-06 | 12 | 309872.642
58 | 85 | CONCLUIDO | 7.6228 | 13.12 | 10.51 | 90.08 | 1.45 | 7 | 189.42 | 51.39 | 15.5 | 5 | 37.53 | 23596.37 | 127.31 | 197.75 | 31.09 | 25.4 | 2003.78 | 0.82 | 0.89 | 2.95 | 0.12 | 1 | 10 | 250.5782 | 342.8522 | 310.1309 | 250578.2479 | 342852.2135 | 1.8241e-06 | 12 | 310130.8795
59 | 85 | CONCLUIDO | 7.6228 | 13.12 | 10.51 | 90.08 | 1.47 | 7 | 189.81 | 51.39 | 15.75 | 5 | 37.66 | 23643.43 | 127.32 | 197.78 | 31.09 | 25.4 | 2005.49 | 0.82 | 0.89 | 2.95 | 0.12 | 1 | 10 | 250.5854 | 342.862 | 310.1397 | 250585.387 | 342861.9815 | 1.8241e-06 | 12 | 310139.7152
60 | 85 | CONCLUIDO | 7.6286 | 13.11 | 10.5 | 89.99 | 1.49 | 7 | 190.19 | 51.39 | 16 | 5 | 37.79 | 23690.52 | 127.08 | 197.77 | 30.83 | 25.4 | 1873.99 | 0.82 | 0.89 | 2.95 | 0.11 | 1 | 10 | 250.285 | 342.451 | 309.768 | 250285.0183 | 342451.0038 | 1.8255e-06 | 12 | 309767.9607
61 | 85 | CONCLUIDO | 7.6208 | 13.12 | 10.51 | 90.1 | 1.51 | 7 | 190.57 | 51.39 | 16.25 | 5 | 37.93 | 23737.67 | 127.26 | 197.77 | 31.17 | 25.4 | 2044.98 | 0.81 | 0.89 | 2.95 | 0.12 | 1 | 10 | 250.5756 | 342.8486 | 310.1276 | 250575.6069 | 342848.6 | 1.8236e-06 | 12 | 310127.6108
62 | 85 | CONCLUIDO | 7.6192 | 13.12 | 10.52 | 90.13 | 1.53 | 7 | 190.95 | 51.39 | 16.5 | 5 | 38.06 | 23784.85 | 127.17 | 197.79 | 31.26 | 25.4 | 2091.04 | 0.81 | 0.88 | 2.95 | 0.12 | 1 | 10 | 250.5712 | 342.8426 | 310.1221 | 250571.1919 | 342842.5591 | 1.8232e-06 | 12 | 310122.1465
63 | 85 | CONCLUIDO | 7.6249 | 13.12 | 10.51 | 90.05 | 1.55 | 7 | 191.34 | 51.39 | 16.75 | 5 | 38.19 | 23832.09 | 126.79 | 197.75 | 30.89 | 25.4 | 1905.24 | 0.82 | 0.89 | 2.95 | 0.12 | 1 | 10 | 250.1724 | 342.2969 | 309.6286 | 250172.4212 | 342296.9435 | 1.8246e-06 | 12 | 309628.6036
64 | 85 | CONCLUIDO | 7.621 | 13.12 | 10.51 | 90.1 | 1.57 | 7 | 191.72 | 51.39 | 17 | 5 | 38.33 | 23879.37 | 126.5 | 197.76 | 31.12 | 25.4 | 2021.2 | 0.82 | 0.89 | 2.95 | 0.12 | 1 | 10 | 250.0296 | 342.1015 | 309.4518 | 250029.6044 | 342101.5353 | 1.8237e-06 | 12 | 309451.8449
65 | 85 | CONCLUIDO | 7.6203 | 13.12 | 10.51 | 90.11 | 1.59 | 7 | 192.1 | 51.39 | 17.25 | 5 | 38.46 | 23926.69 | 126.21 | 197.75 | 31.27 | 25.4 | 2097.76 | 0.81 | 0.89 | 2.95 | 0.12 | 1 | 10 | 249.834 | 341.8339 | 309.2098 | 249834.0265 | 341833.937 | 1.8235e-06 | 12 | 309209.7858
66 | 85 | CONCLUIDO | 7.6194 | 13.12 | 10.51 | 90.13 | 1.61 | 7 | 192.49 | 51.39 | 17.5 | 5 | 38.59 | 23974.06 | 125.85 | 197.76 | 31.24 | 25.4 | 2081.55 | 0.81 | 0.88 | 2.95 | 0.12 | 1 | 10 | 249.5917 | 341.5024 | 308.9099 | 249591.6993 | 341502.3742 | 1.8233e-06 | 12 | 308909.8669
67 | 85 | CONCLUIDO | 7.6239 | 13.12 | 10.51 | 90.06 | 1.63 | 7 | 192.87 | 51.39 | 17.75 | 5 | 38.73 | 24021.47 | 125.41 | 197.76 | 31.06 | 25.4 | 1990.31 | 0.82 | 0.89 | 2.95 | 0.12 | 1 | 10 | 249.2038 | 340.9717 | 308.4298 | 249203.8457 | 340971.6957 | 1.8244e-06 | 12 | 308429.8356
68 | 85 | CONCLUIDO | 7.6537 | 13.07 | 10.49 | 104.9 | 1.65 | 6 | 193.26 | 51.39 | 18 | 4 | 38.86 | 24068.93 | 125.04 | 197.77 | 30.48 | 25.4 | 1706.19 | 0.83 | 0.89 | 2.95 | 0.1 | 1 | 10 | 248.3891 | 339.8569 | 307.4214 | 248389.0675 | 339856.8803 | 1.8315e-06 | 12 | 307421.4166
69 | 85 | CONCLUIDO | 7.6586 | 13.06 | 10.48 | 104.81 | 1.67 | 6 | 193.64 | 51.39 | 18.25 | 4 | 39 | 24116.44 | 124.95 | 197.75 | 30.21 | 25.4 | 1570.51 | 0.84 | 0.89 | 2.95 | 0.09 | 1 | 10 | 248.2127 | 339.6155 | 307.2031 | 248212.6719 | 339615.528 | 1.8327e-06 | 12 | 307203.0987
70 | 85 | CONCLUIDO | 7.6571 | 13.06 | 10.48 | 104.84 | 1.69 | 6 | 194.03 | 51.39 | 18.5 | 4 | 39.13 | 24163.99 | 125.01 | 197.8 | 30.36 | 25.4 | 1643.64 | 0.84 | 0.89 | 2.95 | 0.09 | 1 | 10 | 248.2795 | 339.707 | 307.2858 | 248279.5311 | 339707.0077 | 1.8323e-06 | 12 | 307285.8477
71 | 85 | CONCLUIDO | 7.6566 | 13.06 | 10.48 | 104.85 | 1.71 | 6 | 194.41 | 51.39 | 18.75 | 4 | 39.27 | 24211.59 | 125.29 | 197.77 | 30.31 | 25.4 | 1619.07 | 0.84 | 0.89 | 2.95 | 0.09 | 1 | 10 | 248.4866 | 339.9904 | 307.5422 | 248486.6193 | 339990.355 | 1.8322e-06 | 12 | 307542.1527
72 | 85 | CONCLUIDO | 7.6529 | 13.07 | 10.49 | 104.91 | 1.73 | 6 | 194.8 | 51.39 | 19 | 4 | 39.41 | 24259.23 | 125.47 | 197.77 | 30.49 | 25.4 | 1712.68 | 0.83 | 0.89 | 2.95 | 0.1 | 1 | 10 | 248.7078 | 340.293 | 307.8159 | 248707.7806 | 340292.9576 | 1.8313e-06 | 12 | 307815.8753
73 | 85 | CONCLUIDO | 7.6581 | 13.06 | 10.48 | 104.82 | 1.75 | 6 | 195.19 | 51.39 | 19.25 | 4 | 39.54 | 24306.92 | 125.34 | 197.75 | 30.31 | 25.4 | 1623.46 | 0.84 | 0.89 | 2.95 | 0.09 | 1 | 10 | 248.4979 | 340.0058 | 307.5561 | 248497.8828 | 340005.7662 | 1.8325e-06 | 12 | 307556.0931
74 | 85 | CONCLUIDO | 7.6576 | 13.06 | 10.48 | 104.83 | 1.77 | 6 | 195.57 | 51.39 | 19.5 | 4 | 39.68 | 24354.66 | 125.2 | 197.76 | 30.2 | 25.4 | 1565.2 | 0.84 | 0.89 | 2.95 | 0.09 | 1 | 10 | 248.4065 | 339.8807 | 307.443 | 248406.4806 | 339880.7057 | 1.8324e-06 | 12 | 307442.9682
75 | 85 | CONCLUIDO | 7.6553 | 13.06 | 10.49 | 104.87 | 1.79 | 6 | 195.96 | 51.39 | 19.75 | 4 | 39.82 | 24402.44 | 125.23 | 197.75 | 30.41 | 25.4 | 1669.95 | 0.84 | 0.89 | 2.95 | 0.1 | 1 | 10 | 248.4983 | 340.0063 | 307.5566 | 248498.2595 | 340006.2816 | 1.8319e-06 | 12 | 307556.5593
76 | 85 | CONCLUIDO | 7.656 | 13.06 | 10.49 | 104.86 | 1.81 | 6 | 196.35 | 51.39 | 20 | 4 | 39.96 | 24450.27 | 125.04 | 197.75 | 30.32 | 25.4 | 1626.75 | 0.84 | 0.89 | 2.95 | 0.1 | 1 | 10 | 248.3519 | 339.806 | 307.3754 | 248351.8768 | 339805.9944 | 1.832e-06 | 12 | 307375.3872
77 | 85 | CONCLUIDO | 7.655 | 13.06 | 10.49 | 104.88 | 1.83 | 6 | 196.74 | 51.39 | 20.25 | 4 | 40.09 | 24498.15 | 124.97 | 197.77 | 30.44 | 25.4 | 1684.28 | 0.83 | 0.89 | 2.95 | 0.1 | 1 | 10 | 248.3183 | 339.76 | 307.3338 | 248318.2807 | 339760.0267 | 1.8318e-06 | 12 | 307333.8066
78 | 85 | CONCLUIDO | 7.655 | 13.06 | 10.49 | 104.88 | 1.85 | 6 | 197.12 | 51.39 | 20.5 | 4 | 40.23 | 24546.08 | 124.75 | 197.76 | 30.4 | 25.4 | 1666.02 | 0.84 | 0.89 | 2.95 | 0.1 | 1 | 10 | 248.1619 | 339.546 | 307.1402 | 248161.8822 | 339546.0353 | 1.8318e-06 | 12 | 307140.2383
79 | 85 | CONCLUIDO | 7.6563 | 13.06 | 10.49 | 104.85 | 1.87 | 6 | 197.51 | 51.39 | 20.75 | 4 | 40.37 | 24594.05 | 124.45 | 197.75 | 30.41 | 25.4 | 1669.44 | 0.84 | 0.89 | 2.95 | 0.1 | 1 | 10 | 247.9277 | 339.2256 | 306.8504 | 247927.6662 | 339225.5707 | 1.8321e-06 | 12 | 306850.3584
80 | 85 | CONCLUIDO | 7.6565 | 13.06 | 10.48 | 104.85 | 1.88 | 6 | 197.9 | 51.39 | 21 | 4 | 40.51 | 24642.07 | 124.07 | 197.75 | 30.39 | 25.4 | 1660.47 | 0.84 | 0.89 | 2.95 | 0.1 | 1 | 10 | 247.6211 | 338.8061 | 306.4709 | 247621.1063 | 338806.122 | 1.8322e-06 | 12 | 306470.9412
81 | 85 | CONCLUIDO | 7.6558 | 13.06 | 10.49 | 104.86 | 1.9 | 6 | 198.29 | 51.39 | 21.25 | 4 | 40.65 | 24690.13 | 123.81 | 197.79 | 30.38 | 25.4 | 1654.33 | 0.84 | 0.89 | 2.95 | 0.1 | 1 | 10 | 247.4808 | 338.6141 | 306.2973 | 247480.7912 | 338614.1366 | 1.832e-06 | 12 | 306297.2786
82 | 85 | CONCLUIDO | 7.6575 | 13.06 | 10.48 | 104.83 | 1.92 | 6 | 198.68 | 51.39 | 21.5 | 4 | 40.79 | 24738.25 | 123.44 | 197.8 | 30.24 | 25.4 | 1588.17 | 0.84 | 0.89 | 2.95 | 0.09 | 1 | 10 | 247.1573 | 338.1715 | 305.8969 | 247157.3176 | 338171.5457 | 1.8324e-06 | 12 | 305896.928
83 | 85 | CONCLUIDO | 7.6524 | 13.07 | 10.49 | 104.92 | 1.94 | 6 | 199.07 | 51.39 | 21.75 | 4 | 40.93 | 24786.41 | 122.88 | 197.75 | 30.62 | 25.4 | 1777.67 | 0.83 | 0.89 | 2.95 | 0.1 | 1 | 10 | 246.874 | 337.7839 | 305.5463 | 246874.0271 | 337783.9352 | 1.8312e-06 | 12 | 305546.3105
84 | 85 | CONCLUIDO | 7.6821 | 13.02 | 10.48 | 125.7 | 1.96 | 5 | 199.46 | 51.39 | 22 | 3 | 41.07 | 24834.62 | 122.51 | 197.75 | 30.03 | 25.4 | 1486.32 | 0.85 | 0.89 | 2.95 | 0.09 | 1 | 10 | 246.106 | 336.7331 | 304.5958 | 246106.0279 | 336733.1248 | 1.8383e-06 | 12 | 304595.788
85 | 85 | CONCLUIDO | 7.6823 | 13.02 | 10.47 | 125.7 | 1.98 | 5 | 199.86 | 51.39 | 22.25 | 3 | 41.21 | 24882.88 | 122.84 | 197.81 | 30.1 | 25.4 | 1520.49 | 0.84 | 0.89 | 2.95 | 0.08 | 1 | 10 | 246.3035 | 337.0033 | 304.8402 | 246303.4921 | 337003.304 | 1.8383e-06 | 12 | 304840.1817
86 | 85 | CONCLUIDO | 7.6779 | 13.02 | 10.48 | 125.79 | 2 | 5 | 200.25 | 51.39 | 22.5 | 3 | 41.35 | 24931.18 | 123.13 | 197.76 | 30.17 | 25.4 | 1557.94 | 0.84 | 0.89 | 2.95 | 0.09 | 1 | 10 | 246.6119 | 337.4253 | 305.2219 | 246611.9437 | 337425.3411 | 1.8373e-06 | 12 | 305221.9401
87 | 85 | CONCLUIDO | 7.6815 | 13.02 | 10.48 | 125.72 | 2.01 | 5 | 200.64 | 51.39 | 22.75 | 3 | 41.5 | 24979.54 | 123 | 197.76 | 30.07 | 25.4 | 1506.11 | 0.84 | 0.89 | 2.95 | 0.09 | 1 | 10 | 246.4627 | 337.2211 | 305.0372 | 246462.6598 | 337221.0843 | 1.8381e-06 | 12 | 305037.1773
88 | 85 | CONCLUIDO | 7.6851 | 13.01 | 10.47 | 125.64 | 2.03 | 5 | 201.03 | 51.39 | 23 | 3 | 41.64 | 25027.94 | 122.99 | 197.75 | 29.85 | 25.4 | 1397.16 | 0.85 | 0.89 | 2.95 | 0.08 | 1 | 10 | 246.3654 | 337.088 | 304.9168 | 246365.3655 | 337087.9619 | 1.839e-06 | 12 | 304916.76
89 | 85 | CONCLUIDO | 7.6836 | 13.01 | 10.47 | 125.67 | 2.05 | 5 | 201.42 | 51.39 | 23.25 | 3 | 41.78 | 25076.39 | 123.11 | 197.75 | 29.99 | 25.4 | 1467.27 | 0.85 | 0.89 | 2.95 | 0.08 | 1 | 10 | 246.4741 | 337.2368 | 305.0514 | 246474.1289 | 337236.7768 | 1.8387e-06 | 12 | 305051.3721
90 | 85 | CONCLUIDO | 7.689 | 13.01 | 10.46 | 125.56 | 2.07 | 5 | 201.82 | 51.39 | 23.5 | 3 | 41.93 | 25124.89 | 123.03 | 197.75 | 29.64 | 25.4 | 1289.96 | 0.86 | 0.89 | 2.95 | 0.07 | 1 | 10 | 246.2988 | 336.9969 | 304.8344 | 246298.8029 | 336996.8881 | 1.8399e-06 | 12 | 304834.378
91 | 85 | CONCLUIDO | 7.6852 | 13.01 | 10.47 | 125.64 | 2.09 | 5 | 202.21 | 51.39 | 23.75 | 3 | 42.07 | 25173.44 | 123.14 | 197.75 | 29.8 | 25.4 | 1372.45 | 0.85 | 0.89 | 2.95 | 0.08 | 1 | 10 | 246.47 | 337.2311 | 305.0463 | 246469.9973 | 337231.1238 | 1.839e-06 | 12 | 305046.2587
92 | 85 | CONCLUIDO | 7.6854 | 13.01 | 10.47 | 125.64 | 2.1 | 5 | 202.61 | 51.39 | 24 | 3 | 42.21 | 25222.04 | 123.08 | 197.75 | 29.87 | 25.4 | 1403.64 | 0.85 | 0.89 | 2.95 | 0.08 | 1 | 10 | 246.4243 | 337.1687 | 304.9898 | 246424.3402 | 337168.6538 | 1.8391e-06 | 12 | 304989.7507
93 | 85 | CONCLUIDO | 7.6852 | 13.01 | 10.47 | 125.64 | 2.12 | 5 | 203 | 51.39 | 24.25 | 3 | 42.36 | 25270.81 | 123.06 | 197.76 | 29.91 | 25.4 | 1428.17 | 0.85 | 0.89 | 2.95 | 0.08 | 1 | 10 | 246.4133 | 337.1536 | 304.9761 | 246413.3486 | 337153.6146 | 1.839e-06 | 12 | 304976.1468
94 | 85 | CONCLUIDO | 7.6869 | 13.01 | 10.47 | 125.61 | 2.14 | 5 | 203.4 | 51.39 | 24.5 | 3 | 42.5 | 25319.51 | 122.85 | 197.75 | 29.87 | 25.4 | 1404.21 | 0.85 | 0.89 | 2.94 | 0.08 | 1 | 10 | 246.2377 | 336.9133 | 304.7588 | 246237.7373 | 336913.3354 | 1.8394e-06 | 12 | 304758.7996
95 | 85 | CONCLUIDO | 7.6872 | 13.01 | 10.47 | 125.6 | 2.16 | 5 | 203.79 | 51.39 | 24.75 | 3 | 42.65 | 25368.26 | 122.83 | 197.75 | 29.83 | 25.4 | 1388.43 | 0.85 | 0.89 | 2.94 | 0.08 | 1 | 10 | 246.2188 | 336.8875 | 304.7354 | 246218.8315 | 336887.4677 | 1.8395e-06 | 12 | 304735.4006
96 | 85 | CONCLUIDO | 7.6851 | 13.01 | 10.47 | 125.64 | 2.17 | 5 | 204.19 | 51.39 | 25 | 3 | 42.79 | 25417.05 | 122.67 | 197.75 | 29.88 | 25.4 | 1409.05 | 0.85 | 0.89 | 2.95 | 0.08 | 1 | 10 | 246.1388 | 336.7779 | 304.6363 | 246138.7677 | 336777.9208 | 1.839e-06 | 12 | 304636.3087
97 | 85 | CONCLUIDO | 7.688 | 13.01 | 10.47 | 125.58 | 2.19 | 5 | 204.58 | 51.39 | 25.25 | 3 | 42.94 | 25465.9 | 122.47 | 197.77 | 29.77 | 25.4 | 1356.43 | 0.85 | 0.89 | 2.95 | 0.08 | 1 | 10 | 245.9513 | 336.5215 | 304.4043 | 245951.3489 | 336521.4862 | 1.8397e-06 | 12 | 304404.3479
98 | 85 | CONCLUIDO | 7.6894 | 13 | 10.46 | 125.56 | 2.21 | 5 | 204.98 | 51.39 | 25.5 | 3 | 43.09 | 25514.8 | 122.09 | 197.75 | 29.66 | 25.4 | 1299.6 | 0.86 | 0.89 | 2.95 | 0.07 | 1 | 10 | 245.6272 | 336.078 | 304.0032 | 245627.213 | 336077.9891 | 1.84e-06 | 12 | 304003.1775
99 | 85 | CONCLUIDO | 7.6895 | 13 | 10.46 | 125.55 | 2.23 | 5 | 205.38 | 51.39 | 25.75 | 3 | 43.23 | 25563.75 | 121.91 | 197.75 | 29.64 | 25.4 | 1292.04 | 0.86 | 0.89 | 2.95 | 0.07 | 1 | 10 | 245.4983 | 335.9015 | 303.8436 | 245498.2506 | 335901.5371 | 1.8401e-06 | 12 | 303843.5659
100 | 85 | CONCLUIDO | 7.6913 | 13 | 10.46 | 125.52 | 2.24 | 5 | 205.77 | 51.39 | 26 | 3 | 43.38 | 25612.75 | 121.63 | 197.77 | 29.56 | 25.4 | 1252.71 | 0.86 | 0.89 | 2.94 | 0.07 | 1 | 10 | 245.2718 | 335.5918 | 303.5633 | 245271.8418 | 335591.7545 | 1.8405e-06 | 12 | 303563.3485
101 | 85 | CONCLUIDO | 7.6902 | 13 | 10.46 | 125.54 | 2.26 | 5 | 206.17 | 51.39 | 26.25 | 3 | 43.53 | 25661.8 | 121.42 | 197.76 | 29.59 | 25.4 | 1267.97 | 0.86 | 0.89 | 2.95 | 0.07 | 1 | 10 | 245.1405 | 335.412 | 303.4008 | 245140.4974 | 335412.0434 | 1.8402e-06 | 12 | 303400.7888
102 | 85 | CONCLUIDO | 7.6897 | 13 | 10.46 | 125.55 | 2.28 | 5 | 206.57 | 51.39 | 26.5 | 3 | 43.68 | 25710.89 | 120.85 | 197.75 | 29.62 | 25.4 | 1279.84 | 0.86 | 0.89 | 2.95 | 0.07 | 1 | 10 | 244.7449 | 334.8708 | 302.9112 | 244744.9498 | 334870.8377 | 1.8401e-06 | 12 | 302911.235
103 | 85 | CONCLUIDO | 7.6892 | 13.01 | 10.46 | 125.56 | 2.3 | 5 | 206.97 | 51.39 | 26.75 | 3 | 43.82 | 25760.05 | 120.42 | 197.78 | 29.61 | 25.4 | 1274.28 | 0.86 | 0.89 | 2.95 | 0.07 | 1 | 10 | 244.4484 | 334.4651 | 302.5442 | 244448.4344 | 334465.1323 | 1.84e-06 | 12 | 302544.2495
104 | 85 | CONCLUIDO | 7.688 | 13.01 | 10.47 | 125.58 | 2.31 | 5 | 207.37 | 51.39 | 27 | 3 | 43.97 | 25809.25 | 120.25 | 197.75 | 29.75 | 25.4 | 1347.31 | 0.85 | 0.89 | 2.95 | 0.08 | 1 | 10 | 244.3799 | 334.3714 | 302.4595 | 244379.9197 | 334371.3874 | 1.8397e-06 | 12 | 302459.4515
105 | 85 | CONCLUIDO | 7.6848 | 13.01 | 10.47 | 125.65 | 2.33 | 5 | 207.77 | 51.39 | 27.25 | 3 | 44.12 | 25858.5 | 120.14 | 197.75 | 29.88 | 25.4 | 1413.35 | 0.85 | 0.89 | 2.95 | 0.08 | 1 | 10 | 244.3519 | 334.3331 | 302.4248 | 244351.9038 | 334333.0549 | 1.8389e-06 | 12 | 302424.7774
106 | 85 | CONCLUIDO | 7.6877 | 13.01 | 10.47 | 125.59 | 2.35 | 5 | 208.17 | 51.39 | 27.5 | 3 | 44.27 | 25907.8 | 119.81 | 197.75 | 29.77 | 25.4 | 1353.94 | 0.85 | 0.89 | 2.95 | 0.08 | 1 | 10 | 244.0731 | 333.9516 | 302.0797 | 244073.1276 | 333951.6209 | 1.8396e-06 | 12 | 302079.7469
107 | 85 | CONCLUIDO | 7.6859 | 13.01 | 10.47 | 125.63 | 2.36 | 5 | 208.57 | 51.39 | 27.75 | 3 | 44.42 | 25957.16 | 119.34 | 197.75 | 29.8 | 25.4 | 1369.34 | 0.85 | 0.89 | 2.95 | 0.08 | 1 | 10 | 243.7683 | 333.5346 | 301.7025 | 243768.3285 | 333534.5813 | 1.8392e-06 | 12 | 301702.509
108 | 85 | CONCLUIDO | 7.6885 | 13.01 | 10.46 | 125.57 | 2.38 | 5 | 208.97 | 51.39 | 28 | 3 | 44.57 | 26006.56 | 119.15 | 197.76 | 29.74 | 25.4 | 1339.19 | 0.85 | 0.89 | 2.94 | 0.07 | 1 | 10 | 243.5604 | 333.2501 | 301.4452 | 243560.4344 | 333250.1315 | 1.8398e-06 | 12 | 301445.2067
109 | 85 | CONCLUIDO | 7.719 | 12.96 | 10.45 | 156.7 | 2.4 | 4 | 209.37 | 51.39 | 28.25 | 2 | 44.72 | 26056.02 | 118.5 | 197.75 | 29.12 | 25.4 | 1035.26 | 0.87 | 0.89 | 2.95 | 0.06 | 1 | 10 | 242.5991 | 331.9348 | 300.2554 | 242599.1239 | 331934.8241 | 1.8471e-06 | 12 | 300255.4304
110 | 85 | CONCLUIDO | 7.7218 | 12.95 | 10.44 | 156.63 | 2.41 | 4 | 209.77 | 51.39 | 28.5 | 2 | 44.88 | 26105.53 | 118.65 | 197.77 | 28.98 | 25.4 | 964.54 | 0.88 | 0.89 | 2.95 | 0.05 | 1 | 10 | 242.6291 | 331.9758 | 300.2925 | 242629.0795 | 331975.8107 | 1.8478e-06 | 12 | 300292.5052
111 | 85 | CONCLUIDO | 7.721 | 12.95 | 10.44 | 156.65 | 2.43 | 4 | 210.17 | 51.39 | 28.75 | 2 | 45.03 | 26155.09 | 118.8 | 197.75 | 29.01 | 25.4 | 980.26 | 0.88 | 0.89 | 2.95 | 0.05 | 1 | 10 | 242.747 | 332.1372 | 300.4385 | 242747.0336 | 332137.2005 | 1.8476e-06 | 12 | 300438.4923
112 | 85 | CONCLUIDO | 7.72 | 12.95 | 10.45 | 156.68 | 2.45 | 4 | 210.57 | 51.39 | 29 | 2 | 45.18 | 26204.71 | 119.06 | 197.76 | 29.08 | 25.4 | 1015.46 | 0.87 | 0.89 | 2.95 | 0.06 | 1 | 10 | 242.9786 | 332.454 | 300.7251 | 242978.5916 | 332454.0285 | 1.8474e-06 | 12 | 300725.0826
113 | 85 | CONCLUIDO | 7.722 | 12.95 | 10.44 | 156.63 | 2.46 | 4 | 210.98 | 51.39 | 29.25 | 2 | 45.33 | 26254.37 | 119.09 | 197.75 | 29.01 | 25.4 | 981.97 | 0.88 | 0.89 | 2.94 | 0.05 | 1 | 10 | 242.9361 | 332.3959 | 300.6725 | 242936.1055 | 332395.8971 | 1.8478e-06 | 12 | 300672.4992
114 | 85 | CONCLUIDO | 7.721 | 12.95 | 10.44 | 156.65 | 2.48 | 4 | 211.38 | 51.39 | 29.5 | 2 | 45.49 | 26304.09 | 119.3 | 197.75 | 29.06 | 25.4 | 1008.28 | 0.87 | 0.89 | 2.94 | 0.05 | 1 | 10 | 243.0994 | 332.6194 | 300.8747 | 243099.4464 | 332619.3873 | 1.8476e-06 | 12 | 300874.6598
115 | 85 | CONCLUIDO | 7.7208 | 12.95 | 10.44 | 156.66 | 2.5 | 4 | 211.78 | 51.39 | 29.75 | 2 | 45.64 | 26353.87 | 119.32 | 197.75 | 29.03 | 25.4 | 993.43 | 0.87 | 0.89 | 2.95 | 0.05 | 1 | 10 | 243.1166 | 332.6429 | 300.8959 | 243116.613 | 332642.8755 | 1.8476e-06 | 12 | 300895.9063
116 | 85 | CONCLUIDO | 7.7189 | 12.96 | 10.45 | 156.71 | 2.51 | 4 | 212.19 | 51.39 | 30 | 2 | 45.79 | 26403.69 | 119.4 | 197.75 | 29.21 | 25.4 | 1079.58 | 0.87 | 0.89 | 2.94 | 0.06 | 1 | 10 | 243.2352 | 332.8051 | 301.0426 | 243235.1684 | 332805.0882 | 1.8471e-06 | 12 | 301042.6376
117 | 85 | CONCLUIDO | 7.7169 | 12.96 | 10.45 | 156.76 | 2.53 | 4 | 212.59 | 51.39 | 30.25 | 2 | 45.95 | 26453.57 | 119.46 | 197.75 | 29.24 | 25.4 | 1094.74 | 0.87 | 0.89 | 2.95 | 0.06 | 1 | 10 | 243.3082 | 332.9051 | 301.1331 | 243308.2291 | 332905.0531 | 1.8466e-06 | 12 | 301133.0621
118 | 85 | CONCLUIDO | 7.7205 | 12.95 | 10.44 | 156.67 | 2.54 | 4 | 213 | 51.39 | 30.5 | 2 | 46.1 | 26503.5 | 119.3 | 197.75 | 29.11 | 25.4 | 1029.84 | 0.87 | 0.89 | 2.94 | 0.05 | 1 | 10 | 243.1071 | 332.6299 | 300.8842 | 243107.1212 | 332629.8883 | 1.8475e-06 | 12 | 300884.1586
119 | 85 | CONCLUIDO | 7.7215 | 12.95 | 10.44 | 156.64 | 2.56 | 4 | 213.4 | 51.39 | 30.75 | 2 | 46.26 | 26553.48 | 119.24 | 197.77 | 28.94 | 25.4 | 946.87 | 0.88 | 0.89 | 2.95 | 0.05 | 1 | 10 | 243.0495 | 332.551 | 300.8128 | 243049.4857 | 332551.029 | 1.8477e-06 | 12 | 300812.8255
120 | 85 | CONCLUIDO | 7.7208 | 12.95 | 10.44 | 156.66 | 2.58 | 4 | 213.81 | 51.39 | 31 | 2 | 46.41 | 26603.52 | 119.14 | 197.75 | 29 | 25.4 | 977.33 | 0.88 | 0.89 | 2.95 | 0.05 | 1 | 10 | 242.9897 | 332.4693 | 300.7389 | 242989.7411 | 332469.2838 | 1.8476e-06 | 12 | 300738.882
121 | 85 | CONCLUIDO | 7.7197 | 12.95 | 10.45 | 156.69 | 2.59 | 4 | 214.21 | 51.39 | 31.25 | 2 | 46.57 | 26653.61 | 119.14 | 197.76 | 29.08 | 25.4 | 1016.77 | 0.87 | 0.89 | 2.95 | 0.06 | 1 | 10 | 243.0396 | 332.5375 | 300.8006 | 243039.5878 | 332537.4862 | 1.8473e-06 | 12 | 300800.5752
122 | 85 | CONCLUIDO | 7.7184 | 12.96 | 10.45 | 156.72 | 2.61 | 4 | 214.62 | 51.39 | 31.5 | 2 | 46.73 | 26703.76 | 119.11 | 197.75 | 29.18 | 25.4 | 1066.73 | 0.87 | 0.89 | 2.95 | 0.06 | 1 | 10 | 243.0384 | 332.5358 | 300.7991 | 243038.3858 | 332535.8415 | 1.847e-06 | 12 | 300799.0875
123 | 85 | CONCLUIDO | 7.7192 | 12.95 | 10.45 | 156.7 | 2.62 | 4 | 215.03 | 51.39 | 31.75 | 2 | 46.88 | 26753.96 | 119.08 | 197.75 | 29.15 | 25.4 | 1053.32 | 0.87 | 0.89 | 2.94 | 0.06 | 1 | 10 | 243.005 | 332.4901 | 300.7577 | 243004.9607 | 332490.1078 | 1.8472e-06 | 12 | 300757.7186
124 | 85 | CONCLUIDO | 7.7195 | 12.95 | 10.45 | 156.69 | 2.64 | 4 | 215.43 | 51.39 | 32 | 2 | 47.04 | 26804.21 | 118.98 | 197.76 | 29.05 | 25.4 | 1002.31 | 0.87 | 0.89 | 2.95 | 0.06 | 1 | 10 | 242.9299 | 332.3874 | 300.6648 | 242929.8626 | 332387.3553 | 1.8472e-06 | 12 | 300664.7726
125 | 85 | CONCLUIDO | 7.7213 | 12.95 | 10.44 | 156.65 | 2.65 | 4 | 215.84 | 51.39 | 32.25 | 2 | 47.2 | 26854.52 | 118.91 | 197.75 | 29.06 | 25.4 | 1007.05 | 0.87 | 0.89 | 2.94 | 0.05 | 1 | 10 | 242.82 | 332.237 | 300.5288 | 242819.9706 | 332236.9963 | 1.8477e-06 | 12 | 300528.7637
126 | 85 | CONCLUIDO | 7.7217 | 12.95 | 10.44 | 156.64 | 2.67 | 4 | 216.25 | 51.39 | 32.5 | 2 | 47.36 | 26904.88 | 118.79 | 197.8 | 29.02 | 25.4 | 984.01 | 0.88 | 0.89 | 2.94 | 0.05 | 1 | 10 | 242.7293 | 332.1129 | 300.4165 | 242729.2748 | 332112.9023 | 1.8478e-06 | 12 | 300416.513
127 | 85 | CONCLUIDO | 7.7182 | 12.96 | 10.45 | 156.72 | 2.69 | 4 | 216.66 | 51.39 | 32.75 | 2 | 47.52 | 26955.3 | 118.8 | 197.75 | 29.2 | 25.4 | 1073.92 | 0.87 | 0.89 | 2.95 | 0.06 | 1 | 10 | 242.8229 | 332.241 | 300.5324 | 242822.8798 | 332240.9768 | 1.8469e-06 | 12 | 300532.3643
128 | 85 | CONCLUIDO | 7.7215 | 12.95 | 10.44 | 156.64 | 2.7 | 4 | 217.07 | 51.39 | 33 | 2 | 47.68 | 27005.77 | 118.47 | 197.75 | 29.07 | 25.4 | 1010.96 | 0.87 | 0.89 | 2.94 | 0.05 | 1 | 10 | 242.5068 | 331.8085 | 300.1412 | 242506.8052 | 331808.5095 | 1.8477e-06 | 12 | 300141.171
129 | 85 | CONCLUIDO | 7.7217 | 12.95 | 10.44 | 156.64 | 2.72 | 4 | 217.48 | 51.39 | 33.25 | 2 | 47.83 | 27056.3 | 118.19 | 197.75 | 29 | 25.4 | 976.4 | 0.88 | 0.89 | 2.94 | 0.05 | 1 | 10 | 242.3064 | 331.5343 | 299.8932 | 242306.4178 | 331534.3306 | 1.8478e-06 | 12 | 299893.1594
130 | 85 | CONCLUIDO | 7.7222 | 12.95 | 10.44 | 156.62 | 2.73 | 4 | 217.89 | 51.39 | 33.5 | 2 | 47.99 | 27106.88 | 118.06 | 197.75 | 28.97 | 25.4 | 961.66 | 0.88 | 0.89 | 2.95 | 0.05 | 1 | 10 | 242.2072 | 331.3986 | 299.7703 | 242207.1829 | 331398.5531 | 1.8479e-06 | 12 | 299770.3403
131 | 85 | CONCLUIDO | 7.7205 | 12.95 | 10.44 | 156.67 | 2.75 | 4 | 218.3 | 51.39 | 33.75 | 2 | 48.16 | 27157.52 | 118.12 | 197.76 | 29.08 | 25.4 | 1013.9 | 0.87 | 0.89 | 2.94 | 0.05 | 1 | 10 | 242.2754 | 331.4919 | 299.8547 | 242275.3731 | 331491.8539 | 1.8475e-06 | 12 | 299854.7366
132 | 85 | CONCLUIDO | 7.7202 | 12.95 | 10.45 | 156.68 | 2.76 | 4 | 218.71 | 51.39 | 34 | 1 | 48.32 | 27208.22 | 118.08 | 197.76 | 29.03 | 25.4 | 989.26 | 0.87 | 0.89 | 2.95 | 0.06 | 1 | 10 | 242.2847 | 331.5046 | 299.8663 | 242284.724 | 331504.6482 | 1.8474e-06 | 12 | 299866.3099
133 | 85 | CONCLUIDO | 7.7195 | 12.95 | 10.45 | 156.69 | 2.78 | 4 | 219.12 | 51.39 | 34.25 | 1 | 48.48 | 27258.97 | 118.13 | 197.76 | 29.06 | 25.4 | 1003.78 | 0.87 | 0.89 | 2.95 | 0.06 | 1 | 10 | 242.3306 | 331.5675 | 299.9231 | 242330.6444 | 331567.4785 | 1.8472e-06 | 12 | 299923.1437
134 | 85 | CONCLUIDO | 7.7202 | 12.95 | 10.45 | 156.68 | 2.79 | 4 | 219.53 | 51.39 | 34.5 | 0 | 48.64 | 27309.77 | 118.18 | 197.76 | 29 | 25.4 | 974.66 | 0.88 | 0.89 | 2.95 | 0.06 | 1 | 10 | 242.3552 | 331.6011 | 299.9536 | 242355.2139 | 331601.0956 | 1.8474e-06 | 12 | 299953.5524

## RESULTADOS_2
Unnamed: 0 | Volume de calda [L] | STATUS | Capacidade operacional [ha/h] | Tempo de missao [h] | Tempo util [h] | Tempo por voo [min] | Autonomia Projetada [h] | N° Voos | MTOW [kg] | Massa Estrutura [kg] | Combustível [kg] | Abastecimentos | Massa gerador | Potência gerador [W] | Combustível consumido [L] | Calda cons [L] | Distância percorrida [km] | Distância Pulverizando [km] | RTL ACUMULADO[m] | EOC [km/km] | EOC [h/h] | Tempo de manobra [h] | Tempo rtl_rtw [h] | V pulv [m/s] | V desloc [m/s] | Preço Total por ha Simples [R$/ha] | Preço Total por ha Presumido [R$/ha] | Preço Total por ha Real [R$/ha] | Preço Total Simples [R$] | Preço Total Presumido [R$] | Prod CAPEX [ha/h/R$] | Dias Trabalhados | Preço Total Real [R$]
0 | 20 | CONCLUIDO | 7.3294 | 13.64 | 11.32 | 14.45 | 0.34 | 47 | 51.33 | 24.83 | 1 | 45 | 5.51 | 6564.78 | 63.27 | 197.85 | 56.3 | 25.4 | 14409.21 | 0.45 | 0.82 | 3.01 | 0.93 | 1 | 10 | 174.8041 | 239.1747 | 216.3482 | 174804.0967 | 239174.6769 | 2.099e-06 | 12 | 216348.1815
1 | 20 | CONCLUIDO | 7.5058 | 13.32 | 11.12 | 18.04 | 0.42 | 37 | 51.62 | 24.83 | 1.25 | 35 | 5.54 | 6599.8 | 61.56 | 197.84 | 50 | 25.4 | 11313.55 | 0.51 | 0.84 | 3 | 0.73 | 1 | 10 | 171.5664 | 234.7447 | 212.341 | 171566.3659 | 234744.6709 | 2.1495e-06 | 12 | 212340.9689
2 | 20 | CONCLUIDO | 7.6456 | 13.08 | 10.96 | 21.93 | 0.5 | 30 | 51.9 | 24.83 | 1.5 | 28 | 5.57 | 6634.84 | 59.92 | 197.78 | 45.36 | 25.4 | 9023.93 | 0.56 | 0.85 | 2.98 | 0.57 | 1 | 10 | 168.901 | 231.0979 | 209.0422 | 168901.0389 | 231097.8529 | 2.1895e-06 | 12 | 209042.1981
3 | 20 | CONCLUIDO | 7.7348 | 12.93 | 10.88 | 26.1 | 0.58 | 25 | 52.19 | 24.83 | 1.75 | 23 | 5.61 | 6670.02 | 58.63 | 197.86 | 42.21 | 25.4 | 7474.19 | 0.6 | 0.86 | 2.98 | 0.48 | 1 | 10 | 167.1199 | 228.6609 | 206.8378 | 167119.9373 | 228660.8711 | 2.2151e-06 | 12 | 206837.7985
4 | 20 | CONCLUIDO | 7.8003 | 12.82 | 10.8 | 29.46 | 0.66 | 22 | 52.47 | 24.83 | 2 | 20 | 5.64 | 6705.1 | 57.63 | 197.78 | 40.18 | 25.4 | 6476.03 | 0.63 | 0.86 | 2.97 | 0.41 | 1 | 10 | 165.7625 | 226.8036 | 205.1578 | 165762.5069 | 226803.5749 | 2.2338e-06 | 12 | 205157.76
5 | 20 | CONCLUIDO | 7.8589 | 12.72 | 10.74 | 33.93 | 0.74 | 19 | 52.75 | 24.83 | 2.25 | 17 | 5.68 | 6740.19 | 56.5 | 197.77 | 38.43 | 25.4 | 5613.94 | 0.66 | 0.87 | 2.97 | 0.35 | 1 | 10 | 164.4252 | 224.9738 | 203.5026 | 164425.1964 | 224973.8077 | 2.2506e-06 | 12 | 203502.6232
6 | 20 | CONCLUIDO | 7.8934 | 12.67 | 10.71 | 37.81 | 0.82 | 17 | 53.04 | 24.83 | 2.5 | 15 | 5.71 | 6775.31 | 55.43 | 197.84 | 37.22 | 25.4 | 5020.12 | 0.68 | 0.87 | 2.97 | 0.32 | 1 | 10 | 154.6751 | 211.6333 | 191.4353 | 154675.0684 | 211633.2523 | 2.2605e-06 | 11 | 191435.2717
7 | 20 | CONCLUIDO | 7.914 | 12.64 | 10.69 | 40.1 | 0.89 | 16 | 53.32 | 24.83 | 2.75 | 14 | 5.75 | 6810.44 | 54.99 | 197.76 | 36.88 | 25.4 | 4854.88 | 0.69 | 0.87 | 2.96 | 0.3 | 1 | 10 | 154.187 | 210.9654 | 190.8312 | 154186.9898 | 210965.4417 | 2.2664e-06 | 11 | 190831.1961
8 | 20 | CONCLUIDO | 7.9604 | 12.56 | 10.64 | 45.61 | 0.97 | 14 | 53.61 | 24.83 | 3 | 12 | 5.78 | 6845.59 | 53.83 | 197.79 | 35.23 | 25.4 | 4041.11 | 0.72 | 0.87 | 2.96 | 0.25 | 1 | 10 | 152.9726 | 209.3038 | 189.3281 | 152972.5613 | 209303.8071 | 2.2797e-06 | 11 | 189328.1455
9 | 20 | CONCLUIDO | 7.9665 | 12.55 | 10.65 | 49.13 | 1.04 | 13 | 53.89 | 24.83 | 3.25 | 11 | 5.82 | 6880.77 | 53.38 | 197.78 | 35.41 | 25.4 | 4136.46 | 0.72 | 0.87 | 2.96 | 0.26 | 1 | 10 | 152.6403 | 208.8492 | 188.9169 | 152640.278 | 208849.1624 | 2.2814e-06 | 11 | 188916.8914
10 | 20 | CONCLUIDO | 7.9952 | 12.51 | 10.61 | 53.07 | 1.12 | 12 | 54.18 | 24.83 | 3.5 | 9 | 5.85 | 6915.96 | 52.09 | 197.75 | 34.32 | 25.4 | 3594.53 | 0.74 | 0.88 | 2.96 | 0.22 | 1 | 10 | 151.4921 | 207.2782 | 187.4959 | 151492.1437 | 207278.2343 | 2.2897e-06 | 11 | 187495.8906
11 | 20 | CONCLUIDO | 7.9915 | 12.51 | 10.62 | 53.09 | 1.19 | 12 | 54.46 | 24.83 | 3.75 | 3 | 5.89 | 6951.16 | 51.48 | 197.91 | 33.99 | 25.4 | 3433.19 | 0.75 | 0.88 | 2.97 | 0.23 | 1 | 10 | 151.1197 | 206.7686 | 187.0349 | 151119.6643 | 206768.5916 | 2.2886e-06 | 11 | 187034.8874
12 | 20 | CONCLUIDO | 8.0064 | 12.49 | 10.61 | 57.86 | 1.27 | 11 | 54.75 | 24.83 | 4 | 1 | 5.92 | 6986.39 | 51.27 | 197.93 | 33.76 | 25.4 | 3322.51 | 0.75 | 0.88 | 2.97 | 0.22 | 1 | 10 | 150.8588 | 206.4117 | 186.7121 | 150858.8283 | 206411.7043 | 2.2929e-06 | 11 | 186712.0609
13 | 20 | CONCLUIDO | 8.0057 | 12.49 | 10.61 | 57.87 | 1.34 | 11 | 55.04 | 24.83 | 4.25 | 0 | 5.96 | 7021.64 | 51.51 | 197.93 | 33.76 | 25.4 | 3319.4 | 0.75 | 0.88 | 2.97 | 0.22 | 1 | 10 | 151.0267 | 206.6413 | 186.9198 | 151026.6634 | 206641.3437 | 2.2927e-06 | 11 | 186919.7839

## RESULTADOS_22
Unnamed: 0 | Volume de calda [L] | STATUS | Capacidade operacional [ha/h] | Tempo de missao [h] | Tempo util [h] | Tempo por voo [min] | Autonomia Projetada [h] | N° Voos | MTOW [kg] | Massa Estrutura [kg] | Combustível [kg] | Abastecimentos | Massa gerador | Potência gerador [W] | Combustível consumido [L] | Calda cons [L] | Distância percorrida [km] | Distância Pulverizando [km] | RTL ACUMULADO[m] | EOC [km/km] | EOC [h/h] | Tempo de manobra [h] | Tempo rtl_rtw [h] | V pulv [m/s] | V desloc [m/s] | Preço Total por ha Simples [R$/ha] | Preço Total por ha Presumido [R$/ha] | Preço Total por ha Real [R$/ha] | Preço Total Simples [R$] | Preço Total Presumido [R$] | Prod CAPEX [ha/h/R$] | Dias Trabalhados | Preço Total Real [R$]
0 | 120 | CONCLUIDO | 4.2959 | 23.28 | 13.55 | 5.28 | 0.08 | 154 | 232.68 | 57.72 | 1 | 152 | 53.95 | 28931.02 | 213.69 | 198.03 | 125.77 | 25.4 | 48609.75 | 0.2 | 0.69 | 3.19 | 3.15 | 1 | 10 | 590.9605 | 808.5782 | 731.4086 | 590960.4561 | 808578.1674 | 9.7394e-07 | 21 | 731408.6019
1 | 120 | CONCLUIDO | 4.8008 | 20.83 | 12.79 | 6.56 | 0.1 | 117 | 233.1 | 57.72 | 1.25 | 115 | 54.13 | 28983.75 | 201.65 | 198.12 | 101.92 | 25.4 | 36868.57 | 0.25 | 0.73 | 3.13 | 2.39 | 1 | 10 | 512.9334 | 701.8181 | 634.8376 | 512933.4271 | 701818.144 | 1.0884e-06 | 19 | 634837.6054
2 | 120 | CONCLUIDO | 5.1881 | 19.27 | 12.28 | 7.84 | 0.11 | 94 | 233.53 | 57.72 | 1.5 | 92 | 54.31 | 29036.54 | 193.64 | 198 | 86.33 | 25.4 | 29188.99 | 0.29 | 0.76 | 3.09 | 1.89 | 1 | 10 | 457.1996 | 625.5607 | 565.8581 | 457199.6464 | 625560.7264 | 1.1762e-06 | 17 | 565858.0886
3 | 120 | CONCLUIDO | 5.4901 | 18.21 | 11.95 | 9.19 | 0.13 | 78 | 233.96 | 57.72 | 1.75 | 76 | 54.49 | 29089.39 | 188.34 | 197.98 | 75.7 | 25.4 | 23956.09 | 0.34 | 0.78 | 3.07 | 1.56 | 1 | 10 | 424.4187 | 580.7084 | 525.2864 | 424418.7168 | 580708.4124 | 1.2447e-06 | 16 | 525286.4165
4 | 120 | CONCLUIDO | 5.6929 | 17.57 | 11.76 | 10.38 | 0.15 | 68 | 234.39 | 57.72 | 2 | 66 | 54.67 | 29142.31 | 185.3 | 197.92 | 70.03 | 25.4 | 21171.55 | 0.36 | 0.79 | 3.05 | 1.36 | 1 | 10 | 411.6174 | 563.1931 | 509.4427 | 411617.4057 | 563193.0938 | 1.2907e-06 | 16 | 509442.7354
5 | 120 | CONCLUIDO | 5.8929 | 16.97 | 11.57 | 11.77 | 0.17 | 59 | 234.82 | 57.72 | 2.25 | 57 | 54.85 | 29195.29 | 182.27 | 198 | 64.03 | 25.4 | 18216.41 | 0.4 | 0.8 | 3.03 | 1.18 | 1 | 10 | 389.0264 | 532.2831 | 481.4827 | 389026.3971 | 532283.0792 | 1.336e-06 | 15 | 481482.7291
6 | 120 | CONCLUIDO | 6.0337 | 16.57 | 11.45 | 12.96 | 0.19 | 53 | 235.25 | 57.72 | 2.5 | 51 | 55.03 | 29248.33 | 180.29 | 197.85 | 60.31 | 25.4 | 16388.09 | 0.42 | 0.81 | 3.03 | 1.06 | 1 | 10 | 381.3905 | 521.8352 | 472.032 | 381390.4527 | 521835.2431 | 1.3679e-06 | 15 | 472032.0199
7 | 120 | CONCLUIDO | 6.1588 | 16.24 | 11.34 | 14.18 | 0.21 | 48 | 235.68 | 57.72 | 2.75 | 46 | 55.21 | 29301.44 | 178.52 | 197.97 | 56.57 | 25.4 | 14541.37 | 0.45 | 0.82 | 3.03 | 0.95 | 1 | 10 | 374.8733 | 512.9182 | 463.966 | 374873.2879 | 512918.1707 | 1.3963e-06 | 15 | 463965.9804
8 | 120 | CONCLUIDO | 6.2633 | 15.97 | 11.25 | 15.34 | 0.23 | 44 | 236.11 | 57.72 | 3 | 42 | 55.39 | 29354.61 | 177.02 | 197.82 | 53.99 | 25.4 | 13272.77 | 0.47 | 0.83 | 3.01 | 0.86 | 1 | 10 | 358.8322 | 490.97 | 444.1126 | 358832.1975 | 490970.0432 | 1.42e-06 | 14 | 444112.5514
9 | 120 | CONCLUIDO | 6.3626 | 15.72 | 11.19 | 16.78 | 0.24 | 40 | 236.54 | 57.72 | 3.25 | 38 | 55.57 | 29407.85 | 175.93 | 197.82 | 52.27 | 25.4 | 12430.37 | 0.49 | 0.83 | 3 | 0.79 | 1 | 10 | 354.4035 | 484.9105 | 438.6313 | 354403.4957 | 484910.4979 | 1.4425e-06 | 14 | 438631.3206
10 | 120 | CONCLUIDO | 6.4484 | 15.51 | 11.11 | 18.02 | 0.26 | 37 | 236.98 | 57.72 | 3.5 | 35 | 55.75 | 29461.15 | 174.83 | 197.9 | 49.79 | 25.4 | 11206.16 | 0.51 | 0.84 | 3 | 0.72 | 1 | 10 | 350.4255 | 479.4676 | 433.7079 | 350425.4824 | 479467.6048 | 1.4619e-06 | 14 | 433707.8895
11 | 120 | CONCLUIDO | 6.5024 | 15.38 | 11.08 | 18.99 | 0.28 | 35 | 237.41 | 57.72 | 3.75 | 33 | 55.93 | 29514.51 | 174.09 | 197.79 | 48.7 | 25.4 | 10670.72 | 0.52 | 0.84 | 2.99 | 0.68 | 1 | 10 | 348.0273 | 476.1863 | 430.7398 | 348027.3079 | 476186.3165 | 1.4742e-06 | 14 | 430739.7628
12 | 120 | CONCLUIDO | 6.5829 | 15.19 | 11.02 | 20.67 | 0.3 | 32 | 237.84 | 57.72 | 4 | 30 | 56.12 | 29567.95 | 173.25 | 197.88 | 47.11 | 25.4 | 9893.23 | 0.54 | 0.84 | 2.99 | 0.63 | 1 | 10 | 344.6749 | 471.5995 | 426.5907 | 344674.9385 | 471599.4569 | 1.4924e-06 | 14 | 426590.6666
13 | 120 | CONCLUIDO | 6.6497 | 15.04 | 10.96 | 21.93 | 0.32 | 30 | 238.28 | 57.72 | 4.25 | 28 | 56.3 | 29621.44 | 172.23 | 197.8 | 45.2 | 25.4 | 8945.24 | 0.56 | 0.85 | 2.98 | 0.57 | 1 | 10 | 341.6455 | 467.4544 | 422.8412 | 341645.494 | 467454.4372 | 1.5076e-06 | 14 | 422841.2418
14 | 120 | CONCLUIDO | 6.6668 | 15 | 10.97 | 22.7 | 0.34 | 29 | 238.71 | 57.72 | 4.5 | 27 | 56.49 | 29675.01 | 172.32 | 197.92 | 45.15 | 25.4 | 8925.73 | 0.56 | 0.85 | 2.99 | 0.58 | 1 | 10 | 341.2776 | 466.9511 | 422.386 | 341277.6358 | 466951.1174 | 1.5115e-06 | 14 | 422385.9581
15 | 120 | CONCLUIDO | 6.7354 | 14.85 | 10.91 | 24.24 | 0.35 | 27 | 239.14 | 57.72 | 4.75 | 25 | 56.67 | 29728.63 | 171.27 | 197.78 | 43.76 | 25.4 | 8242.74 | 0.58 | 0.85 | 2.97 | 0.52 | 1 | 10 | 327.4589 | 448.0437 | 405.2831 | 327458.9112 | 448043.7288 | 1.527e-06 | 13 | 405283.0641
16 | 120 | CONCLUIDO | 6.7644 | 14.78 | 10.89 | 25.13 | 0.37 | 26 | 239.58 | 57.72 | 5 | 24 | 56.86 | 29782.33 | 170.87 | 197.81 | 42.96 | 25.4 | 7844.98 | 0.59 | 0.85 | 2.98 | 0.5 | 1 | 10 | 326.2542 | 446.3954 | 403.792 | 326254.1977 | 446395.3866 | 1.5336e-06 | 13 | 403792.0374
17 | 120 | CONCLUIDO | 6.798 | 14.71 | 10.86 | 26.07 | 0.39 | 25 | 240.02 | 57.72 | 5.25 | 23 | 57.04 | 29836.09 | 170.44 | 197.78 | 42.09 | 25.4 | 7415 | 0.6 | 0.86 | 2.98 | 0.47 | 1 | 10 | 324.8686 | 444.4996 | 402.0772 | 324868.6384 | 444499.6032 | 1.5412e-06 | 13 | 402077.185
18 | 120 | CONCLUIDO | 6.8165 | 14.67 | 10.87 | 27.17 | 0.41 | 24 | 240.45 | 57.72 | 5.5 | 22 | 57.23 | 29890.04 | 170.39 | 197.83 | 42.29 | 25.4 | 7518.87 | 0.6 | 0.86 | 2.98 | 0.48 | 1 | 10 | 324.3745 | 443.8235 | 401.4656 | 324374.4947 | 443823.494 | 1.5454e-06 | 13 | 401465.6027
19 | 120 | CONCLUIDO | 6.8604 | 14.58 | 10.82 | 28.23 | 0.42 | 23 | 240.89 | 57.72 | 5.75 | 21 | 57.42 | 29943.94 | 169.59 | 197.76 | 40.89 | 25.4 | 6825.88 | 0.62 | 0.86 | 2.97 | 0.43 | 1 | 10 | 322.3577 | 441.064 | 398.9695 | 322357.681 | 441064.0005 | 1.5554e-06 | 13 | 398969.4713
20 | 120 | CONCLUIDO | 6.8851 | 14.52 | 10.81 | 29.49 | 0.44 | 22 | 241.33 | 57.72 | 6 | 20 | 57.6 | 29997.9 | 169.5 | 197.83 | 40.44 | 25.4 | 6605.22 | 0.63 | 0.86 | 2.97 | 0.42 | 1 | 10 | 321.5959 | 440.0217 | 398.0267 | 321595.9201 | 440021.7257 | 1.561e-06 | 13 | 398026.6698
21 | 120 | CONCLUIDO | 6.9167 | 14.46 | 10.79 | 30.83 | 0.46 | 21 | 241.77 | 57.72 | 6.25 | 19 | 57.79 | 30051.93 | 169.09 | 197.79 | 39.66 | 25.4 | 6222.95 | 0.64 | 0.86 | 2.98 | 0.4 | 1 | 10 | 320.3668 | 438.34 | 396.5055 | 320366.821 | 438340.0181 | 1.5681e-06 | 13 | 396505.462
22 | 120 | CONCLUIDO | 6.9505 | 14.39 | 10.77 | 32.3 | 0.48 | 20 | 242.2 | 57.72 | 6.5 | 18 | 57.98 | 30106.03 | 168.77 | 197.76 | 39.07 | 25.4 | 5933.2 | 0.65 | 0.86 | 2.97 | 0.38 | 1 | 10 | 319.1632 | 436.6932 | 395.0158 | 319163.1981 | 436693.1681 | 1.5758e-06 | 13 | 395015.7851
23 | 120 | CONCLUIDO | 6.9845 | 14.32 | 10.74 | 33.93 | 0.49 | 19 | 242.64 | 57.72 | 6.75 | 17 | 58.17 | 30160.2 | 168.26 | 197.8 | 38.36 | 25.4 | 5581.61 | 0.66 | 0.87 | 2.97 | 0.35 | 1 | 10 | 317.7763 | 434.7955 | 393.2992 | 317776.2527 | 434795.4883 | 1.5835e-06 | 13 | 393299.2171
24 | 120 | CONCLUIDO | 6.9827 | 14.32 | 10.75 | 33.94 | 0.51 | 19 | 243.08 | 57.72 | 7 | 17 | 58.36 | 30214.44 | 168.25 | 197.81 | 38.4 | 25.4 | 5601.95 | 0.66 | 0.87 | 2.97 | 0.35 | 1 | 10 | 317.8557 | 434.9043 | 393.3976 | 317855.7476 | 434904.2566 | 1.5831e-06 | 13 | 393397.6048
25 | 120 | CONCLUIDO | 7.016 | 14.25 | 10.72 | 35.75 | 0.53 | 18 | 243.52 | 57.72 | 7.25 | 16 | 58.55 | 30268.74 | 167.9 | 197.76 | 37.88 | 25.4 | 5346.17 | 0.67 | 0.87 | 2.96 | 0.33 | 1 | 10 | 316.623 | 433.2176 | 391.8719 | 316623.0455 | 433217.6192 | 1.5906e-06 | 13 | 391871.9377
26 | 120 | CONCLUIDO | 7.0503 | 14.18 | 10.7 | 37.77 | 0.55 | 17 | 243.96 | 57.72 | 7.5 | 15 | 58.74 | 30323.11 | 167.19 | 197.77 | 36.97 | 25.4 | 4894.68 | 0.69 | 0.87 | 2.97 | 0.31 | 1 | 10 | 315.141 | 431.1898 | 390.0376 | 315140.9708 | 431189.7792 | 1.5984e-06 | 13 | 390037.6319
27 | 120 | CONCLUIDO | 7.0373 | 14.21 | 10.73 | 37.86 | 0.56 | 17 | 244.41 | 57.72 | 7.75 | 15 | 58.93 | 30377.55 | 167.75 | 197.75 | 37.86 | 25.4 | 5340.23 | 0.67 | 0.87 | 2.97 | 0.34 | 1 | 10 | 316.0192 | 432.3913 | 391.1245 | 316019.1501 | 432391.343 | 1.5955e-06 | 13 | 391124.5201
28 | 120 | CONCLUIDO | 7.0783 | 14.13 | 10.69 | 40.09 | 0.58 | 16 | 244.85 | 57.72 | 8 | 14 | 59.12 | 30432.06 | 167.14 | 197.79 | 36.86 | 25.4 | 4847.37 | 0.69 | 0.87 | 2.96 | 0.3 | 1 | 10 | 314.3751 | 430.1418 | 389.0897 | 314375.0731 | 430141.8443 | 1.6048e-06 | 13 | 389089.7103
29 | 120 | CONCLUIDO | 7.0796 | 14.12 | 10.69 | 40.08 | 0.6 | 16 | 245.29 | 57.72 | 8.25 | 14 | 59.32 | 30486.64 | 167.12 | 197.76 | 36.59 | 25.4 | 4712.3 | 0.69 | 0.87 | 2.97 | 0.3 | 1 | 10 | 314.328 | 430.0774 | 389.0314 | 314327.9901 | 430077.4233 | 1.605e-06 | 13 | 389031.4376
30 | 120 | CONCLUIDO | 7.0781 | 14.13 | 10.69 | 40.09 | 0.62 | 16 | 245.73 | 57.72 | 8.5 | 14 | 59.51 | 30541.29 | 167.08 | 197.75 | 36.63 | 25.4 | 4732.91 | 0.69 | 0.87 | 2.97 | 0.3 | 1 | 10 | 314.3338 | 430.0854 | 389.0387 | 314333.8218 | 430085.4024 | 1.6047e-06 | 13 | 389038.6553
31 | 120 | CONCLUIDO | 7.1069 | 14.07 | 10.68 | 42.71 | 0.63 | 15 | 246.18 | 57.72 | 8.75 | 13 | 59.7 | 30596.01 | 166.91 | 197.75 | 36.26 | 25.4 | 4552.64 | 0.7 | 0.87 | 2.97 | 0.29 | 1 | 10 | 313.4629 | 428.8937 | 387.9607 | 313462.865 | 428893.721 | 1.6112e-06 | 13 | 387960.7062
32 | 120 | CONCLUIDO | 7.1127 | 14.06 | 10.67 | 42.67 | 0.65 | 15 | 246.62 | 57.72 | 9 | 13 | 59.9 | 30650.8 | 166.57 | 197.82 | 35.95 | 25.4 | 4397.78 | 0.71 | 0.87 | 2.96 | 0.28 | 1 | 10 | 313.0215 | 428.2899 | 387.4145 | 313021.528 | 428289.8642 | 1.6126e-06 | 13 | 387414.4806
33 | 120 | CONCLUIDO | 7.1497 | 13.99 | 10.64 | 45.6 | 0.67 | 14 | 247.07 | 57.72 | 9.25 | 12 | 60.09 | 30705.66 | 166.14 | 197.78 | 35.32 | 25.4 | 4087.7 | 0.72 | 0.87 | 2.96 | 0.25 | 1 | 10 | 311.6848 | 426.4609 | 385.7601 | 311684.8372 | 426460.9448 | 1.6209e-06 | 13 | 385760.1108
34 | 120 | CONCLUIDO | 7.1436 | 14 | 10.65 | 45.65 | 0.68 | 14 | 247.51 | 57.72 | 9.5 | 12 | 60.29 | 30760.6 | 166.3 | 197.75 | 35.53 | 25.4 | 4192.21 | 0.71 | 0.87 | 2.96 | 0.26 | 1 | 10 | 311.9928 | 426.8824 | 386.1413 | 311992.8375 | 426882.3644 | 1.6196e-06 | 13 | 386141.3107
35 | 120 | CONCLUIDO | 7.1416 | 14 | 10.66 | 45.67 | 0.7 | 14 | 247.96 | 57.72 | 9.75 | 12 | 60.48 | 30815.6 | 166.17 | 197.77 | 35.59 | 25.4 | 4221.06 | 0.71 | 0.87 | 2.96 | 0.27 | 1 | 10 | 311.9824 | 426.8681 | 386.1284 | 311982.4342 | 426868.1302 | 1.6191e-06 | 13 | 386128.435
36 | 120 | CONCLUIDO | 7.1735 | 13.94 | 10.64 | 49.1 | 0.72 | 13 | 248.4 | 57.72 | 10 | 11 | 60.68 | 30870.67 | 166.05 | 197.76 | 34.98 | 25.4 | 3922.64 | 0.73 | 0.87 | 2.96 | 0.25 | 1 | 10 | 311.0526 | 425.5958 | 384.9776 | 311052.5613 | 425595.8371 | 1.6263e-06 | 13 | 384977.5677
37 | 120 | CONCLUIDO | 7.1722 | 13.94 | 10.64 | 49.12 | 0.73 | 13 | 248.85 | 57.72 | 10.25 | 11 | 60.88 | 30925.82 | 166.19 | 197.79 | 35.25 | 25.4 | 4055.38 | 0.72 | 0.87 | 2.96 | 0.25 | 1 | 10 | 311.1895 | 425.7832 | 385.147 | 311189.4851 | 425783.1822 | 1.626e-06 | 13 | 385147.0328
38 | 120 | CONCLUIDO | 7.181 | 13.93 | 10.62 | 49.04 | 0.75 | 13 | 249.3 | 57.72 | 10.5 | 11 | 61.07 | 30981.04 | 165.72 | 197.77 | 34.67 | 25.4 | 3766.03 | 0.73 | 0.88 | 2.96 | 0.23 | 1 | 10 | 310.5441 | 424.9002 | 384.3483 | 310544.1129 | 424900.1555 | 1.628e-06 | 13 | 384348.281
39 | 120 | CONCLUIDO | 7.2084 | 13.87 | 10.62 | 53.09 | 0.77 | 12 | 249.75 | 57.72 | 10.75 | 10 | 61.27 | 31036.33 | 165.33 | 197.78 | 34.36 | 25.4 | 3614.05 | 0.74 | 0.88 | 2.96 | 0.23 | 1 | 10 | 309.6079 | 423.6191 | 383.1895 | 309607.8523 | 423619.1225 | 1.6342e-06 | 13 | 383189.508
40 | 120 | CONCLUIDO | 7.2131 | 13.86 | 10.61 | 53.04 | 0.78 | 12 | 250.2 | 57.72 | 11 | 10 | 61.47 | 31091.69 | 165.27 | 197.76 | 34.13 | 25.4 | 3500.47 | 0.74 | 0.88 | 2.96 | 0.22 | 1 | 10 | 309.4126 | 423.352 | 382.9479 | 309412.6129 | 423351.9873 | 1.6353e-06 | 13 | 382947.8678
41 | 120 | CONCLUIDO | 7.2102 | 13.87 | 10.61 | 53.07 | 0.8 | 12 | 250.65 | 57.72 | 11.25 | 10 | 61.67 | 31147.12 | 165.39 | 197.76 | 34.27 | 25.4 | 3572.52 | 0.74 | 0.88 | 2.96 | 0.22 | 1 | 10 | 309.5706 | 423.5682 | 383.1435 | 309570.6429 | 423568.2109 | 1.6347e-06 | 13 | 383143.4553
42 | 120 | CONCLUIDO | 7.2167 | 13.86 | 10.6 | 53.01 | 0.81 | 12 | 251.1 | 57.72 | 11.5 | 10 | 61.87 | 31202.63 | 164.98 | 197.75 | 34.04 | 25.4 | 3454.34 | 0.75 | 0.88 | 2.95 | 0.21 | 1 | 10 | 309.0697 | 422.8828 | 382.5235 | 309069.7247 | 422882.8326 | 1.6361e-06 | 13 | 382523.4886
43 | 120 | CONCLUIDO | 7.2117 | 13.87 | 10.61 | 53.05 | 0.83 | 12 | 251.55 | 57.72 | 11.75 | 10 | 62.07 | 31258.21 | 164.92 | 197.79 | 34.3 | 25.4 | 3587.64 | 0.74 | 0.88 | 2.96 | 0.22 | 1 | 10 | 309.1811 | 423.0352 | 382.6613 | 309181.062 | 423035.1692 | 1.635e-06 | 13 | 382661.2864
44 | 120 | CONCLUIDO | 7.2513 | 13.79 | 10.58 | 57.71 | 0.85 | 11 | 252 | 57.72 | 12 | 9 | 62.27 | 31313.87 | 164.51 | 197.8 | 33.28 | 25.4 | 3080.72 | 0.76 | 0.88 | 2.96 | 0.19 | 1 | 10 | 297.0508 | 406.438 | 367.6482 | 297050.826 | 406438.0451 | 1.644e-06 | 12 | 367648.1685
45 | 120 | CONCLUIDO | 7.2464 | 13.8 | 10.59 | 57.76 | 0.86 | 11 | 252.45 | 57.72 | 12.25 | 9 | 62.48 | 31369.6 | 164.68 | 197.75 | 33.49 | 25.4 | 3184.16 | 0.76 | 0.88 | 2.96 | 0.2 | 1 | 10 | 297.3312 | 406.8217 | 367.9952 | 297331.2145 | 406821.6849 | 1.6429e-06 | 12 | 367995.1943
46 | 120 | CONCLUIDO | 7.2487 | 13.8 | 10.59 | 57.74 | 0.88 | 11 | 252.9 | 57.72 | 12.5 | 9 | 62.68 | 31425.4 | 164.67 | 197.75 | 33.51 | 25.4 | 3196.84 | 0.76 | 0.88 | 2.96 | 0.2 | 1 | 10 | 297.2709 | 406.7392 | 367.9205 | 297270.8999 | 406739.1599 | 1.6434e-06 | 12 | 367920.5454
47 | 120 | CONCLUIDO | 7.2487 | 13.8 | 10.59 | 57.74 | 0.9 | 11 | 253.35 | 57.72 | 12.75 | 9 | 62.88 | 31481.28 | 164.7 | 197.79 | 33.39 | 25.4 | 3137.4 | 0.76 | 0.88 | 2.96 | 0.2 | 1 | 10 | 297.2934 | 406.77 | 367.9484 | 297293.4224 | 406769.9762 | 1.6434e-06 | 12 | 367948.4206
48 | 120 | CONCLUIDO | 7.2525 | 13.79 | 10.58 | 57.7 | 0.91 | 11 | 253.81 | 57.72 | 13 | 9 | 63.08 | 31537.23 | 164.33 | 197.76 | 33.38 | 25.4 | 3133.33 | 0.76 | 0.88 | 2.95 | 0.19 | 1 | 10 | 296.8883 | 406.2156 | 367.447 | 296888.2712 | 406215.6305 | 1.6442e-06 | 12 | 367446.9809
49 | 120 | CONCLUIDO | 7.2849 | 13.73 | 10.56 | 63.38 | 0.93 | 10 | 254.26 | 57.72 | 13.25 | 8 | 63.29 | 31593.26 | 164.19 | 197.76 | 32.75 | 25.4 | 2821.64 | 0.78 | 0.88 | 2.95 | 0.17 | 1 | 10 | 295.9651 | 404.9526 | 366.3045 | 295965.1466 | 404952.5707 | 1.6516e-06 | 12 | 366304.4657
50 | 120 | CONCLUIDO | 7.2823 | 13.73 | 10.57 | 63.41 | 0.94 | 10 | 254.72 | 57.72 | 13.5 | 8 | 63.49 | 31649.36 | 164.39 | 197.83 | 32.73 | 25.4 | 2809.3 | 0.78 | 0.88 | 2.96 | 0.18 | 1 | 10 | 296.2137 | 405.2927 | 366.6121 | 296213.7089 | 405292.6646 | 1.651e-06 | 12 | 366612.1015
51 | 120 | CONCLUIDO | 7.2851 | 13.73 | 10.56 | 63.37 | 0.96 | 10 | 255.17 | 57.72 | 13.75 | 8 | 63.7 | 31705.54 | 164.28 | 197.75 | 32.68 | 25.4 | 2785.8 | 0.78 | 0.88 | 2.96 | 0.17 | 1 | 10 | 296.0278 | 405.0384 | 366.3821 | 296027.845 | 405038.3574 | 1.6516e-06 | 12 | 366382.0651
52 | 120 | CONCLUIDO | 7.2827 | 13.73 | 10.57 | 63.4 | 0.97 | 10 | 255.63 | 57.72 | 14 | 8 | 63.91 | 31761.8 | 164.18 | 197.76 | 32.78 | 25.4 | 2836.71 | 0.77 | 0.88 | 2.96 | 0.18 | 1 | 10 | 296.0477 | 405.0655 | 366.4066 | 296047.708 | 405065.5348 | 1.6511e-06 | 12 | 366406.6487
53 | 120 | CONCLUIDO | 7.283 | 13.73 | 10.57 | 63.4 | 0.99 | 10 | 256.09 | 57.72 | 14.25 | 8 | 64.11 | 31818.13 | 164.09 | 197.75 | 32.94 | 25.4 | 2918.1 | 0.77 | 0.88 | 2.95 | 0.18 | 1 | 10 | 295.9737 | 404.9642 | 366.315 | 295973.6562 | 404964.2138 | 1.6512e-06 | 12 | 366314.9976
54 | 120 | CONCLUIDO | 7.2817 | 13.73 | 10.57 | 63.41 | 1.01 | 10 | 256.54 | 57.72 | 14.5 | 8 | 64.32 | 31874.54 | 163.78 | 197.78 | 32.94 | 25.4 | 2915.93 | 0.77 | 0.88 | 2.96 | 0.18 | 1 | 10 | 295.7714 | 404.6875 | 366.0647 | 295771.4483 | 404687.5441 | 1.6509e-06 | 12 | 366064.7329
55 | 120 | CONCLUIDO | 7.32 | 13.66 | 10.54 | 70.28 | 1.02 | 9 | 257 | 57.72 | 14.75 | 7 | 64.53 | 31931.15 | 163.33 | 197.77 | 32.16 | 25.4 | 2531.8 | 0.79 | 0.88 | 2.95 | 0.15 | 1 | 10 | 294.4544 | 402.8855 | 364.4346 | 294454.3767 | 402885.4686 | 1.6595e-06 | 12 | 364434.6449
56 | 120 | CONCLUIDO | 7.3108 | 13.68 | 10.56 | 70.4 | 1.04 | 9 | 257.46 | 57.72 | 15 | 7 | 64.74 | 31987.71 | 163.74 | 197.77 | 32.67 | 25.4 | 2784.56 | 0.78 | 0.88 | 2.95 | 0.17 | 1 | 10 | 295.0454 | 403.6942 | 365.1662 | 295045.4167 | 403694.1556 | 1.6575e-06 | 12 | 365166.1519
57 | 120 | CONCLUIDO | 7.3138 | 13.67 | 10.55 | 70.36 | 1.05 | 9 | 257.92 | 57.72 | 15.25 | 7 | 64.95 | 32044.35 | 163.7 | 197.78 | 32.47 | 25.4 | 2683.71 | 0.78 | 0.88 | 2.95 | 0.16 | 1 | 10 | 294.9083 | 403.5066 | 364.9965 | 294908.3255 | 403506.5814 | 1.6581e-06 | 12 | 364996.4796
58 | 120 | CONCLUIDO | 7.315 | 13.67 | 10.55 | 70.34 | 1.07 | 9 | 258.38 | 57.72 | 15.5 | 7 | 65.16 | 32101.07 | 163.77 | 197.78 | 32.38 | 25.4 | 2643.18 | 0.78 | 0.88 | 2.95 | 0.16 | 1 | 10 | 294.9335 | 403.541 | 365.0276 | 294933.4974 | 403541.0227 | 1.6584e-06 | 12 | 365027.6338
59 | 120 | CONCLUIDO | 7.3189 | 13.66 | 10.54 | 70.3 | 1.08 | 9 | 258.84 | 57.72 | 15.75 | 7 | 65.37 | 32157.87 | 163.57 | 197.78 | 32.23 | 25.4 | 2564.39 | 0.79 | 0.88 | 2.95 | 0.15 | 1 | 10 | 294.6574 | 403.1633 | 364.6859 | 294657.4093 | 403163.2668 | 1.6593e-06 | 12 | 364685.9304
60 | 120 | CONCLUIDO | 7.3151 | 13.67 | 10.55 | 70.34 | 1.1 | 9 | 259.3 | 57.72 | 16 | 7 | 65.58 | 32214.75 | 163.56 | 197.76 | 32.47 | 25.4 | 2684.75 | 0.78 | 0.88 | 2.95 | 0.16 | 1 | 10 | 294.775 | 403.3242 | 364.8315 | 294775.0287 | 403324.1988 | 1.6584e-06 | 12 | 364831.5034
61 | 120 | CONCLUIDO | 7.3174 | 13.67 | 10.55 | 70.31 | 1.11 | 9 | 259.76 | 57.72 | 16.25 | 7 | 65.79 | 32271.71 | 163.42 | 197.75 | 32.42 | 25.4 | 2662.38 | 0.78 | 0.88 | 2.95 | 0.16 | 1 | 10 | 294.6194 | 403.1113 | 364.6389 | 294619.4028 | 403111.2645 | 1.659e-06 | 12 | 364638.8912
62 | 120 | CONCLUIDO | 7.3166 | 13.67 | 10.55 | 70.32 | 1.13 | 9 | 260.23 | 57.72 | 16.5 | 7 | 66 | 32328.74 | 163.31 | 197.77 | 32.28 | 25.4 | 2588.7 | 0.79 | 0.88 | 2.95 | 0.16 | 1 | 10 | 294.5555 | 403.0238 | 364.5598 | 294555.4874 | 403023.8127 | 1.6588e-06 | 12 | 364559.7857
63 | 120 | CONCLUIDO | 7.3513 | 13.6 | 10.53 | 78.97 | 1.14 | 8 | 260.69 | 57.72 | 16.75 | 6 | 66.21 | 32385.86 | 162.9 | 197.78 | 31.76 | 25.4 | 2336.27 | 0.8 | 0.88 | 2.95 | 0.14 | 1 | 10 | 293.3999 | 401.4427 | 363.1296 | 293399.9074 | 401442.6972 | 1.6666e-06 | 12 | 363129.5696
64 | 120 | CONCLUIDO | 7.3574 | 13.59 | 10.52 | 78.89 | 1.16 | 8 | 261.15 | 57.72 | 17 | 6 | 66.43 | 32443.05 | 162.79 | 197.75 | 31.42 | 25.4 | 2167.13 | 0.81 | 0.88 | 2.95 | 0.13 | 1 | 10 | 293.1441 | 401.0926 | 362.8129 | 293144.0569 | 401092.6312 | 1.668e-06 | 12 | 362812.9134
65 | 120 | CONCLUIDO | 7.3567 | 13.59 | 10.52 | 78.9 | 1.17 | 8 | 261.62 | 57.72 | 17.25 | 6 | 66.64 | 32500.33 | 162.95 | 197.75 | 31.48 | 25.4 | 2197.5 | 0.81 | 0.88 | 2.95 | 0.13 | 1 | 10 | 293.2779 | 401.2757 | 362.9785 | 293277.8507 | 401275.6939 | 1.6679e-06 | 12 | 362978.5049
66 | 120 | CONCLUIDO | 7.3513 | 13.6 | 10.53 | 78.97 | 1.19 | 8 | 262.08 | 57.72 | 17.5 | 6 | 66.86 | 32557.69 | 163.16 | 197.75 | 31.62 | 25.4 | 2268.32 | 0.8 | 0.88 | 2.95 | 0.14 | 1 | 10 | 293.5924 | 401.706 | 363.3678 | 293592.378 | 401706.044 | 1.6666e-06 | 12 | 363367.7829
67 | 120 | CONCLUIDO | 7.3541 | 13.6 | 10.52 | 78.93 | 1.2 | 8 | 262.55 | 57.72 | 17.75 | 6 | 67.07 | 32615.12 | 163.09 | 197.75 | 31.59 | 25.4 | 2252.68 | 0.8 | 0.88 | 2.95 | 0.13 | 1 | 10 | 293.4389 | 401.496 | 363.1778 | 293438.8556 | 401495.9879 | 1.6673e-06 | 12 | 363177.7743
68 | 120 | CONCLUIDO | 7.355 | 13.6 | 10.52 | 78.92 | 1.22 | 8 | 263.01 | 57.72 | 18 | 6 | 67.29 | 32672.64 | 163 | 197.79 | 31.51 | 25.4 | 2208.98 | 0.81 | 0.88 | 2.95 | 0.13 | 1 | 10 | 293.3524 | 401.3777 | 363.0707 | 293352.376 | 401377.6626 | 1.6675e-06 | 12 | 363070.7419
69 | 120 | CONCLUIDO | 7.355 | 13.6 | 10.52 | 78.92 | 1.23 | 8 | 263.48 | 57.72 | 18.25 | 6 | 67.51 | 32730.24 | 162.91 | 197.78 | 31.34 | 25.4 | 2127.25 | 0.81 | 0.88 | 2.96 | 0.13 | 1 | 10 | 293.2858 | 401.2865 | 362.9883 | 293285.7851 | 401286.55 | 1.6675e-06 | 12 | 362988.3249
70 | 120 | CONCLUIDO | 7.3504 | 13.6 | 10.53 | 78.99 | 1.25 | 8 | 263.95 | 57.72 | 18.5 | 6 | 67.72 | 32787.92 | 163.01 | 197.75 | 31.71 | 25.4 | 2312.14 | 0.8 | 0.88 | 2.95 | 0.14 | 1 | 10 | 293.5012 | 401.5813 | 363.255 | 293501.2436 | 401581.3499 | 1.6664e-06 | 12 | 363254.9895
71 | 120 | CONCLUIDO | 7.3538 | 13.6 | 10.53 | 78.94 | 1.26 | 8 | 264.42 | 57.72 | 18.75 | 6 | 67.94 | 32845.69 | 162.84 | 197.75 | 31.63 | 25.4 | 2272 | 0.8 | 0.88 | 2.95 | 0.14 | 1 | 10 | 293.3003 | 401.3064 | 363.0062 | 293300.2641 | 401306.3608 | 1.6672e-06 | 12 | 363006.245
72 | 120 | CONCLUIDO | 7.354 | 13.6 | 10.52 | 78.94 | 1.28 | 8 | 264.89 | 57.72 | 19 | 6 | 68.16 | 32903.54 | 162.54 | 197.76 | 31.47 | 25.4 | 2191.85 | 0.81 | 0.88 | 2.95 | 0.13 | 1 | 10 | 293.0341 | 400.9421 | 362.6768 | 293034.0659 | 400942.1367 | 1.6673e-06 | 12 | 362676.7819
73 | 120 | CONCLUIDO | 7.3499 | 13.61 | 10.53 | 78.99 | 1.29 | 8 | 265.36 | 57.72 | 19.25 | 6 | 68.38 | 32961.47 | 162.39 | 197.77 | 31.83 | 25.4 | 2373.12 | 0.8 | 0.88 | 2.95 | 0.14 | 1 | 10 | 293.0532 | 400.9684 | 362.7005 | 293053.249 | 400968.3838 | 1.6663e-06 | 12 | 362700.524
74 | 120 | CONCLUIDO | 7.3866 | 13.54 | 10.51 | 90.09 | 1.31 | 7 | 265.83 | 57.72 | 19.5 | 5 | 68.6 | 33019.48 | 162.21 | 197.76 | 31.09 | 25.4 | 2006.99 | 0.82 | 0.89 | 2.95 | 0.12 | 1 | 10 | 292.0358 | 399.5763 | 361.4413 | 292035.7937 | 399576.2566 | 1.6746e-06 | 12 | 361441.2595
75 | 120 | CONCLUIDO | 7.3873 | 13.54 | 10.51 | 90.08 | 1.32 | 7 | 266.3 | 57.72 | 19.75 | 5 | 68.82 | 33077.58 | 162.48 | 197.8 | 31.01 | 25.4 | 1965.17 | 0.82 | 0.89 | 2.95 | 0.12 | 1 | 10 | 292.2194 | 399.8275 | 361.6685 | 292219.4246 | 399827.5085 | 1.6748e-06 | 12 | 361668.5323
76 | 120 | CONCLUIDO | 7.3839 | 13.54 | 10.52 | 90.13 | 1.33 | 7 | 266.77 | 57.72 | 20 | 5 | 69.05 | 33135.76 | 162.75 | 197.75 | 31.31 | 25.4 | 2116.14 | 0.81 | 0.88 | 2.95 | 0.13 | 1 | 10 | 292.5323 | 400.2556 | 362.0558 | 292532.3156 | 400255.6198 | 1.674e-06 | 12 | 362055.7852
77 | 120 | CONCLUIDO | 7.3886 | 13.53 | 10.51 | 90.06 | 1.35 | 7 | 267.24 | 57.72 | 20.25 | 5 | 69.27 | 33194.02 | 162.66 | 197.76 | 30.98 | 25.4 | 1951.65 | 0.82 | 0.89 | 2.95 | 0.12 | 1 | 10 | 292.3236 | 399.9701 | 361.7975 | 292323.6179 | 399970.0704 | 1.6751e-06 | 12 | 361797.4883
78 | 120 | CONCLUIDO | 7.3923 | 13.53 | 10.5 | 90 | 1.36 | 7 | 267.71 | 57.72 | 20.5 | 5 | 69.49 | 33252.37 | 162.52 | 197.78 | 30.85 | 25.4 | 1884.68 | 0.82 | 0.89 | 2.95 | 0.11 | 1 | 10 | 292.1002 | 399.6644 | 361.521 | 292100.1852 | 399664.36 | 1.6759e-06 | 12 | 361520.9544
79 | 120 | CONCLUIDO | 7.3878 | 13.54 | 10.51 | 90.07 | 1.38 | 7 | 268.19 | 57.72 | 20.75 | 5 | 69.71 | 33310.81 | 162.66 | 197.75 | 31.09 | 25.4 | 2005.61 | 0.82 | 0.89 | 2.95 | 0.12 | 1 | 10 | 292.3411 | 399.994 | 361.8191 | 292341.0975 | 399993.9867 | 1.6749e-06 | 12 | 361819.122
80 | 120 | CONCLUIDO | 7.3849 | 13.54 | 10.51 | 90.11 | 1.39 | 7 | 268.66 | 57.72 | 21 | 5 | 69.94 | 33369.33 | 162.77 | 197.76 | 31.23 | 25.4 | 2077.56 | 0.81 | 0.89 | 2.95 | 0.12 | 1 | 10 | 292.4856 | 400.1916 | 361.9979 | 292485.5521 | 400191.6359 | 1.6743e-06 | 12 | 361997.9078
81 | 120 | CONCLUIDO | 7.3878 | 13.54 | 10.51 | 90.07 | 1.41 | 7 | 269.14 | 57.72 | 21.25 | 5 | 70.16 | 33427.94 | 162.62 | 197.77 | 31.06 | 25.4 | 1990.96 | 0.82 | 0.89 | 2.95 | 0.12 | 1 | 10 | 292.3116 | 399.9537 | 361.7827 | 292311.6329 | 399953.672 | 1.6749e-06 | 12 | 361782.6549
82 | 120 | CONCLUIDO | 7.3908 | 13.53 | 10.5 | 90.02 | 1.42 | 7 | 269.61 | 57.72 | 21.5 | 5 | 70.39 | 33486.63 | 162.42 | 197.76 | 30.89 | 25.4 | 1905.76 | 0.82 | 0.89 | 2.95 | 0.11 | 1 | 10 | 292.0593 | 399.6084 | 361.4703 | 292059.2693 | 399608.377 | 1.6756e-06 | 12 | 361470.3143
83 | 120 | CONCLUIDO | 7.3852 | 13.54 | 10.51 | 90.11 | 1.43 | 7 | 270.09 | 57.72 | 21.75 | 5 | 70.62 | 33545.41 | 162.4 | 197.8 | 31.14 | 25.4 | 2031.44 | 0.82 | 0.89 | 2.95 | 0.12 | 1 | 10 | 292.2063 | 399.8096 | 361.6523 | 292206.3451 | 399809.6126 | 1.6743e-06 | 12 | 361652.3443
84 | 120 | CONCLUIDO | 7.3849 | 13.54 | 10.51 | 90.11 | 1.45 | 7 | 270.57 | 57.72 | 22 | 5 | 70.84 | 33604.28 | 162.26 | 197.75 | 31.16 | 25.4 | 2038.95 | 0.82 | 0.89 | 2.95 | 0.12 | 1 | 10 | 292.1097 | 399.6774 | 361.5328 | 292109.7313 | 399677.4213 | 1.6743e-06 | 12 | 361532.7692
85 | 120 | CONCLUIDO | 7.384 | 13.54 | 10.52 | 90.13 | 1.46 | 7 | 271.05 | 57.72 | 22.25 | 5 | 71.07 | 33663.24 | 162.15 | 197.8 | 31.31 | 25.4 | 2117.03 | 0.81 | 0.88 | 2.95 | 0.12 | 1 | 10 | 292.0879 | 399.6476 | 361.5058 | 292087.9307 | 399647.5928 | 1.6741e-06 | 12 | 361505.7874
86 | 120 | CONCLUIDO | 7.3854 | 13.54 | 10.51 | 90.11 | 1.47 | 7 | 271.52 | 57.72 | 22.5 | 5 | 71.3 | 33722.28 | 161.91 | 197.75 | 31.17 | 25.4 | 2044.86 | 0.81 | 0.89 | 2.95 | 0.12 | 1 | 10 | 291.8409 | 399.3096 | 361.2001 | 291840.9187 | 399309.6201 | 1.6744e-06 | 12 | 361200.0704
87 | 120 | CONCLUIDO | 7.3858 | 13.54 | 10.51 | 90.1 | 1.49 | 7 | 272 | 57.72 | 22.75 | 5 | 71.53 | 33781.41 | 161.68 | 197.75 | 31.19 | 25.4 | 2055.73 | 0.81 | 0.89 | 2.95 | 0.12 | 1 | 10 | 291.6627 | 399.0658 | 360.9795 | 291662.7356 | 399065.822 | 1.6745e-06 | 12 | 360979.5401
88 | 120 | CONCLUIDO | 7.3869 | 13.54 | 10.51 | 90.08 | 1.5 | 7 | 272.49 | 57.72 | 23 | 5 | 71.76 | 33840.76 | 161.46 | 197.75 | 31.11 | 25.4 | 2018.47 | 0.82 | 0.89 | 2.95 | 0.12 | 1 | 10 | 291.4767 | 398.8113 | 360.7493 | 291476.7217 | 398811.3097 | 1.6747e-06 | 12 | 360749.3181
89 | 120 | CONCLUIDO | 7.4238 | 13.47 | 10.49 | 104.88 | 1.52 | 6 | 272.97 | 57.72 | 23.25 | 4 | 71.99 | 33900.07 | 161.16 | 197.75 | 30.46 | 25.4 | 1697.29 | 0.83 | 0.89 | 2.95 | 0.1 | 1 | 10 | 290.3799 | 397.3105 | 359.3918 | 290379.8675 | 397310.5454 | 1.6831e-06 | 12 | 359391.7846
90 | 120 | CONCLUIDO | 7.4256 | 13.47 | 10.48 | 104.85 | 1.53 | 6 | 273.45 | 57.72 | 23.5 | 4 | 72.22 | 33959.47 | 161.11 | 197.76 | 30.24 | 25.4 | 1587.55 | 0.84 | 0.89 | 2.95 | 0.09 | 1 | 10 | 290.2652 | 397.1536 | 359.2498 | 290265.1685 | 397153.6092 | 1.6835e-06 | 12 | 359249.8261
91 | 120 | CONCLUIDO | 7.428 | 13.46 | 10.48 | 104.8 | 1.54 | 6 | 273.93 | 57.72 | 23.75 | 4 | 72.46 | 34018.96 | 161.17 | 197.75 | 30.24 | 25.4 | 1584.34 | 0.84 | 0.89 | 2.95 | 0.09 | 1 | 10 | 290.2576 | 397.1433 | 359.2405 | 290257.6363 | 397143.3033 | 1.684e-06 | 12 | 359240.5038
92 | 120 | CONCLUIDO | 7.4259 | 13.47 | 10.48 | 104.84 | 1.56 | 6 | 274.41 | 57.72 | 24 | 4 | 72.69 | 34078.55 | 161.37 | 197.75 | 30.32 | 25.4 | 1623.6 | 0.84 | 0.89 | 2.95 | 0.09 | 1 | 10 | 290.4493 | 397.4055 | 359.4777 | 290449.2675 | 397405.5016 | 1.6836e-06 | 12 | 359477.6782
93 | 120 | CONCLUIDO | 7.4264 | 13.47 | 10.48 | 104.83 | 1.57 | 6 | 274.9 | 57.72 | 24.25 | 4 | 72.92 | 34138.22 | 161.66 | 197.77 | 30.29 | 25.4 | 1613.55 | 0.84 | 0.89 | 2.95 | 0.09 | 1 | 10 | 290.651 | 397.6816 | 359.7274 | 290651.0336 | 397681.5668 | 1.6837e-06 | 12 | 359727.3962
94 | 120 | CONCLUIDO | 7.4245 | 13.47 | 10.49 | 104.87 | 1.58 | 6 | 275.38 | 57.72 | 24.5 | 4 | 73.16 | 34197.98 | 161.83 | 197.78 | 30.41 | 25.4 | 1672.38 | 0.84 | 0.89 | 2.95 | 0.1 | 1 | 10 | 290.8559 | 397.9619 | 359.981 | 290855.9237 | 397961.9065 | 1.6832e-06 | 12 | 359980.9807
95 | 120 | CONCLUIDO | 7.4253 | 13.47 | 10.49 | 104.85 | 1.6 | 6 | 275.87 | 57.72 | 24.75 | 4 | 73.39 | 34257.84 | 162.01 | 197.82 | 30.44 | 25.4 | 1685.2 | 0.83 | 0.89 | 2.94 | 0.09 | 1 | 10 | 290.9706 | 398.1188 | 360.1229 | 290970.6115 | 398118.8274 | 1.6834e-06 | 12 | 360122.9253
96 | 120 | CONCLUIDO | 7.4254 | 13.47 | 10.48 | 104.85 | 1.61 | 6 | 276.35 | 57.72 | 25 | 4 | 73.63 | 34317.79 | 161.94 | 197.75 | 30.32 | 25.4 | 1627.07 | 0.84 | 0.89 | 2.95 | 0.1 | 1 | 10 | 290.8778 | 397.9918 | 360.008 | 290877.7547 | 397991.7767 | 1.6834e-06 | 12 | 360008.0001
97 | 120 | CONCLUIDO | 7.4283 | 13.46 | 10.48 | 104.8 | 1.62 | 6 | 276.84 | 57.72 | 25.25 | 4 | 73.87 | 34377.83 | 161.8 | 197.77 | 30.14 | 25.4 | 1536.83 | 0.84 | 0.89 | 2.95 | 0.09 | 1 | 10 | 290.7127 | 397.766 | 359.8038 | 290712.7375 | 397765.9928 | 1.6841e-06 | 12 | 359803.7647
98 | 120 | CONCLUIDO | 7.4239 | 13.47 | 10.49 | 104.88 | 1.64 | 6 | 277.33 | 57.72 | 25.5 | 4 | 74.1 | 34437.96 | 162.07 | 197.76 | 30.34 | 25.4 | 1637.94 | 0.84 | 0.89 | 2.95 | 0.1 | 1 | 10 | 291.0448 | 398.2203 | 360.2147 | 291044.7788 | 398220.3063 | 1.6831e-06 | 12 | 360214.7192
99 | 120 | CONCLUIDO | 7.425 | 13.47 | 10.49 | 104.86 | 1.65 | 6 | 277.82 | 57.72 | 25.75 | 4 | 74.34 | 34498.19 | 162 | 197.75 | 30.37 | 25.4 | 1650.6 | 0.84 | 0.89 | 2.95 | 0.1 | 1 | 10 | 290.9697 | 398.1176 | 360.1219 | 290969.7496 | 398117.6481 | 1.6834e-06 | 12 | 360121.8585
100 | 120 | CONCLUIDO | 7.4245 | 13.47 | 10.49 | 104.87 | 1.66 | 6 | 278.31 | 57.72 | 26 | 4 | 74.58 | 34558.51 | 161.94 | 197.75 | 30.39 | 25.4 | 1658.66 | 0.84 | 0.89 | 2.95 | 0.1 | 1 | 10 | 290.9366 | 398.0722 | 360.0808 | 290936.5508 | 398072.224 | 1.6832e-06 | 12 | 360080.7696
101 | 120 | CONCLUIDO | 7.4219 | 13.47 | 10.49 | 104.91 | 1.68 | 6 | 278.79 | 57.72 | 26.25 | 4 | 74.82 | 34618.92 | 162 | 197.75 | 30.43 | 25.4 | 1681.49 | 0.83 | 0.89 | 2.95 | 0.1 | 1 | 10 | 291.0366 | 398.2091 | 360.2046 | 291036.6063 | 398209.1243 | 1.6827e-06 | 12 | 360204.6044
102 | 120 | CONCLUIDO | 7.4239 | 13.47 | 10.49 | 104.88 | 1.69 | 6 | 279.29 | 57.72 | 26.5 | 4 | 75.06 | 34679.43 | 161.91 | 197.8 | 30.38 | 25.4 | 1656 | 0.84 | 0.89 | 2.95 | 0.1 | 1 | 10 | 290.9275 | 398.0598 | 360.0696 | 290927.4936 | 398059.8316 | 1.6831e-06 | 12 | 360069.56
103 | 120 | CONCLUIDO | 7.4245 | 13.47 | 10.49 | 104.87 | 1.7 | 6 | 279.78 | 57.72 | 26.75 | 4 | 75.3 | 34740.03 | 161.84 | 197.75 | 30.37 | 25.4 | 1649.4 | 0.84 | 0.89 | 2.95 | 0.1 | 1 | 10 | 290.8633 | 397.9719 | 359.9901 | 290863.2535 | 397971.9354 | 1.6832e-06 | 12 | 359990.0524
104 | 120 | CONCLUIDO | 7.4239 | 13.47 | 10.49 | 104.88 | 1.72 | 6 | 280.27 | 57.72 | 27 | 4 | 75.54 | 34800.73 | 161.68 | 197.75 | 30.43 | 25.4 | 1683.54 | 0.83 | 0.89 | 2.95 | 0.1 | 1 | 10 | 290.7589 | 397.8291 | 359.8609 | 290758.8962 | 397829.1492 | 1.6831e-06 | 12 | 359860.8935
105 | 120 | CONCLUIDO | 7.4262 | 13.47 | 10.48 | 104.84 | 1.73 | 6 | 280.76 | 57.72 | 27.25 | 4 | 75.79 | 34861.53 | 161.47 | 197.75 | 30.31 | 25.4 | 1622.83 | 0.84 | 0.89 | 2.95 | 0.09 | 1 | 10 | 290.5161 | 397.4969 | 359.5604 | 290516.1028 | 397496.9486 | 1.6836e-06 | 12 | 359560.3977
106 | 120 | CONCLUIDO | 7.4242 | 13.47 | 10.49 | 104.87 | 1.74 | 6 | 281.26 | 57.72 | 27.5 | 4 | 76.03 | 34922.42 | 161.34 | 197.75 | 30.38 | 25.4 | 1657.2 | 0.84 | 0.89 | 2.95 | 0.1 | 1 | 10 | 290.5032 | 397.4793 | 359.5444 | 290503.2158 | 397479.316 | 1.6832e-06 | 12 | 359544.4479
107 | 120 | CONCLUIDO | 7.4242 | 13.47 | 10.49 | 104.87 | 1.75 | 6 | 281.75 | 57.72 | 27.75 | 4 | 76.28 | 34983.41 | 161.2 | 197.75 | 30.39 | 25.4 | 1659.9 | 0.84 | 0.89 | 2.95 | 0.1 | 1 | 10 | 290.4006 | 397.3389 | 359.4174 | 290400.5954 | 397338.9062 | 1.6832e-06 | 12 | 359417.4387
108 | 120 | CONCLUIDO | 7.4273 | 13.46 | 10.48 | 104.82 | 1.77 | 6 | 282.25 | 57.72 | 28 | 4 | 76.52 | 35044.49 | 160.98 | 197.75 | 30.3 | 25.4 | 1616.75 | 0.84 | 0.89 | 2.95 | 0.09 | 1 | 10 | 290.1334 | 396.9734 | 359.0868 | 290133.4425 | 396973.3758 | 1.6839e-06 | 12 | 359086.794
109 | 120 | CONCLUIDO | 7.4254 | 13.47 | 10.48 | 104.85 | 1.78 | 6 | 282.74 | 57.72 | 28.25 | 4 | 76.77 | 35105.68 | 160.75 | 197.75 | 30.34 | 25.4 | 1638.01 | 0.84 | 0.89 | 2.95 | 0.1 | 1 | 10 | 290.0056 | 396.7985 | 358.9286 | 290005.6225 | 396798.4869 | 1.6834e-06 | 12 | 358928.5962
110 | 120 | CONCLUIDO | 7.4202 | 13.48 | 10.49 | 104.94 | 1.79 | 6 | 283.24 | 57.72 | 28.5 | 4 | 77.01 | 35166.96 | 160.55 | 197.76 | 30.67 | 25.4 | 1803.14 | 0.83 | 0.89 | 2.95 | 0.1 | 1 | 10 | 290.0099 | 396.8043 | 358.9338 | 290009.8665 | 396804.2936 | 1.6823e-06 | 12 | 358933.8488
111 | 120 | CONCLUIDO | 7.4571 | 13.41 | 10.47 | 125.68 | 1.8 | 5 | 283.74 | 57.72 | 28.75 | 3 | 77.26 | 35228.34 | 160.25 | 197.75 | 30.03 | 25.4 | 1486.04 | 0.85 | 0.89 | 2.95 | 0.08 | 1 | 10 | 288.9252 | 395.3202 | 357.5914 | 288925.1687 | 395320.1624 | 1.6906e-06 | 12 | 357591.3609
112 | 120 | CONCLUIDO | 7.4574 | 13.41 | 10.47 | 125.67 | 1.82 | 5 | 284.23 | 57.72 | 29 | 3 | 77.51 | 35289.82 | 160.54 | 197.75 | 29.95 | 25.4 | 1448.56 | 0.85 | 0.89 | 2.95 | 0.08 | 1 | 10 | 289.1304 | 395.601 | 357.8454 | 289130.4362 | 395601.0184 | 1.6907e-06 | 12 | 357845.4124
113 | 120 | CONCLUIDO | 7.4553 | 13.41 | 10.48 | 125.72 | 1.83 | 5 | 284.73 | 57.72 | 29.25 | 3 | 77.76 | 35351.4 | 160.75 | 197.75 | 30.19 | 25.4 | 1568.3 | 0.84 | 0.89 | 2.94 | 0.09 | 1 | 10 | 289.3675 | 395.9254 | 358.1389 | 289367.5348 | 395925.4272 | 1.6902e-06 | 12 | 358138.8601
114 | 120 | CONCLUIDO | 7.4533 | 13.42 | 10.48 | 125.76 | 1.84 | 5 | 285.23 | 57.72 | 29.5 | 3 | 78.01 | 35413.08 | 161.01 | 197.75 | 30.17 | 25.4 | 1554.37 | 0.84 | 0.89 | 2.95 | 0.09 | 1 | 10 | 289.5999 | 396.2434 | 358.4264 | 289599.8931 | 396243.35 | 1.6898e-06 | 12 | 358426.4408
115 | 120 | CONCLUIDO | 7.4563 | 13.41 | 10.47 | 125.7 | 1.85 | 5 | 285.73 | 57.72 | 29.75 | 3 | 78.26 | 35474.86 | 161.04 | 197.78 | 30.1 | 25.4 | 1519.43 | 0.84 | 0.89 | 2.95 | 0.08 | 1 | 10 | 289.5187 | 396.1323 | 358.326 | 289518.7023 | 396132.2611 | 1.6905e-06 | 12 | 358325.9541
116 | 120 | CONCLUIDO | 7.4593 | 13.41 | 10.47 | 125.63 | 1.87 | 5 | 286.24 | 57.72 | 30 | 3 | 78.51 | 35536.74 | 161.07 | 197.77 | 29.94 | 25.4 | 1442.55 | 0.85 | 0.89 | 2.94 | 0.08 | 1 | 10 | 289.4768 | 396.0749 | 358.2741 | 289476.7969 | 396074.9243 | 1.6911e-06 | 12 | 358274.0894
117 | 120 | CONCLUIDO | 7.4605 | 13.4 | 10.47 | 125.61 | 1.88 | 5 | 286.74 | 57.72 | 30.25 | 3 | 78.77 | 35598.85 | 161.11 | 197.75 | 29.88 | 25.4 | 1411.01 | 0.85 | 0.89 | 2.94 | 0.08 | 1 | 10 | 289.4805 | 396.0799 | 358.2786 | 289480.4684 | 396079.9478 | 1.6914e-06 | 12 | 358278.6335
118 | 120 | CONCLUIDO | 7.4576 | 13.41 | 10.47 | 125.67 | 1.89 | 5 | 287.24 | 57.72 | 30.5 | 3 | 79.02 | 35660.94 | 161.38 | 197.75 | 29.99 | 25.4 | 1468.31 | 0.85 | 0.89 | 2.95 | 0.08 | 1 | 10 | 289.7392 | 396.4339 | 358.5988 | 289739.1575 | 396433.8977 | 1.6907e-06 | 12 | 358598.8029
119 | 120 | CONCLUIDO | 7.4567 | 13.41 | 10.47 | 125.69 | 1.9 | 5 | 287.75 | 57.72 | 30.75 | 3 | 79.27 | 35723.13 | 161.53 | 197.76 | 29.96 | 25.4 | 1451.75 | 0.85 | 0.89 | 2.95 | 0.08 | 1 | 10 | 289.8678 | 396.6099 | 358.758 | 289867.7996 | 396609.9115 | 1.6905e-06 | 12 | 358758.0182
120 | 120 | CONCLUIDO | 7.463 | 13.4 | 10.46 | 125.55 | 1.92 | 5 | 288.25 | 57.72 | 31 | 3 | 79.53 | 35785.42 | 161.37 | 197.75 | 29.69 | 25.4 | 1317.8 | 0.86 | 0.89 | 2.94 | 0.07 | 1 | 10 | 289.5777 | 396.213 | 358.399 | 289577.7367 | 396213.0346 | 1.692e-06 | 12 | 358399.0187
121 | 120 | CONCLUIDO | 7.4604 | 13.4 | 10.47 | 125.61 | 1.93 | 5 | 288.76 | 57.72 | 31.25 | 3 | 79.78 | 35847.82 | 161.54 | 197.75 | 29.79 | 25.4 | 1365.91 | 0.85 | 0.89 | 2.95 | 0.08 | 1 | 10 | 289.7963 | 396.512 | 358.6695 | 289796.2557 | 396512.0219 | 1.6914e-06 | 12 | 358669.4711
122 | 120 | CONCLUIDO | 7.4594 | 13.41 | 10.47 | 125.63 | 1.94 | 5 | 289.27 | 57.72 | 31.5 | 3 | 80.04 | 35910.33 | 161.64 | 197.77 | 29.81 | 25.4 | 1376.07 | 0.85 | 0.89 | 2.95 | 0.08 | 1 | 10 | 289.8905 | 396.641 | 358.7861 | 289890.511 | 396640.9862 | 1.6912e-06 | 12 | 358786.1272
123 | 120 | CONCLUIDO | 7.4588 | 13.41 | 10.47 | 125.64 | 1.95 | 5 | 289.77 | 57.72 | 31.75 | 3 | 80.3 | 35972.93 | 161.74 | 197.75 | 29.93 | 25.4 | 1436.66 | 0.85 | 0.89 | 2.95 | 0.08 | 1 | 10 | 289.9763 | 396.7583 | 358.8923 | 289976.2604 | 396758.3123 | 1.691e-06 | 12 | 358892.2559
124 | 120 | CONCLUIDO | 7.4588 | 13.41 | 10.47 | 125.64 | 1.96 | 5 | 290.28 | 57.72 | 32 | 3 | 80.56 | 36035.65 | 161.76 | 197.78 | 29.94 | 25.4 | 1441.84 | 0.85 | 0.89 | 2.95 | 0.08 | 1 | 10 | 289.9909 | 396.7783 | 358.9103 | 289990.8525 | 396778.2778 | 1.691e-06 | 12 | 358910.3159
125 | 120 | CONCLUIDO | 7.4582 | 13.41 | 10.47 | 125.66 | 1.97 | 5 | 290.79 | 57.72 | 32.25 | 3 | 80.82 | 36098.46 | 161.8 | 197.75 | 29.95 | 25.4 | 1445.76 | 0.85 | 0.89 | 2.95 | 0.08 | 1 | 10 | 290.0328 | 396.8357 | 358.9623 | 290032.8372 | 396835.7232 | 1.6909e-06 | 12 | 358962.2787
126 | 120 | CONCLUIDO | 7.4596 | 13.41 | 10.47 | 125.63 | 1.99 | 5 | 291.3 | 57.72 | 32.5 | 3 | 81.08 | 36161.39 | 161.77 | 197.75 | 29.87 | 25.4 | 1406.98 | 0.85 | 0.89 | 2.95 | 0.08 | 1 | 10 | 289.9811 | 396.7649 | 358.8982 | 289981.0865 | 396764.9157 | 1.6912e-06 | 12 | 358898.229
127 | 120 | CONCLUIDO | 7.4591 | 13.41 | 10.47 | 125.64 | 2 | 5 | 291.81 | 57.72 | 32.75 | 3 | 81.34 | 36224.42 | 161.72 | 197.75 | 29.84 | 25.4 | 1391.09 | 0.85 | 0.89 | 2.95 | 0.08 | 1 | 10 | 289.9553 | 396.7296 | 358.8663 | 289955.2712 | 396729.5939 | 1.6911e-06 | 12 | 358866.2783
128 | 120 | CONCLUIDO | 7.4599 | 13.4 | 10.47 | 125.62 | 2.01 | 5 | 292.32 | 57.72 | 33 | 3 | 81.6 | 36287.56 | 161.8 | 197.75 | 29.8 | 25.4 | 1372.45 | 0.85 | 0.89 | 2.95 | 0.08 | 1 | 10 | 289.9966 | 396.7861 | 358.9174 | 289996.5741 | 396786.1064 | 1.6913e-06 | 12 | 358917.3973
129 | 120 | CONCLUIDO | 7.4624 | 13.4 | 10.46 | 125.57 | 2.02 | 5 | 292.84 | 57.72 | 33.25 | 3 | 81.86 | 36350.81 | 161.64 | 197.77 | 29.7 | 25.4 | 1319.02 | 0.86 | 0.89 | 2.95 | 0.07 | 1 | 10 | 289.7874 | 396.4999 | 358.6585 | 289787.3922 | 396499.8945 | 1.6918e-06 | 12 | 358658.501
130 | 120 | CONCLUIDO | 7.4613 | 13.4 | 10.47 | 125.59 | 2.03 | 5 | 293.35 | 57.72 | 33.5 | 3 | 82.13 | 36414.16 | 161.64 | 197.77 | 29.81 | 25.4 | 1375.81 | 0.85 | 0.89 | 2.94 | 0.08 | 1 | 10 | 289.85 | 396.5856 | 358.736 | 289850.0255 | 396585.5922 | 1.6916e-06 | 12 | 358736.0199
131 | 120 | CONCLUIDO | 7.461 | 13.4 | 10.47 | 125.6 | 2.05 | 5 | 293.87 | 57.72 | 33.75 | 3 | 82.39 | 36477.63 | 161.59 | 197.75 | 29.78 | 25.4 | 1359.75 | 0.85 | 0.89 | 2.95 | 0.08 | 1 | 10 | 289.8199 | 396.5444 | 358.6988 | 289819.9472 | 396544.4378 | 1.6915e-06 | 12 | 358698.7932
132 | 120 | CONCLUIDO | 7.4628 | 13.4 | 10.46 | 125.56 | 2.06 | 5 | 294.38 | 57.72 | 34 | 3 | 82.66 | 36541.2 | 161.44 | 197.75 | 29.58 | 25.4 | 1261.94 | 0.86 | 0.89 | 2.95 | 0.07 | 1 | 10 | 289.633 | 396.2887 | 358.4675 | 289633.0339 | 396288.6947 | 1.6919e-06 | 12 | 358467.4578
133 | 120 | CONCLUIDO | 7.4628 | 13.4 | 10.46 | 125.56 | 2.07 | 5 | 294.9 | 57.72 | 34.25 | 3 | 82.92 | 36604.89 | 161.36 | 197.75 | 29.68 | 25.4 | 1309.46 | 0.86 | 0.89 | 2.95 | 0.07 | 1 | 10 | 289.5747 | 396.2089 | 358.3953 | 289574.697 | 396208.8755 | 1.6919e-06 | 12 | 358395.2565
134 | 120 | CONCLUIDO | 7.4622 | 13.4 | 10.46 | 125.57 | 2.08 | 5 | 295.41 | 57.72 | 34.5 | 3 | 83.19 | 36668.68 | 161.39 | 197.76 | 29.65 | 25.4 | 1294.89 | 0.86 | 0.89 | 2.95 | 0.07 | 1 | 10 | 289.6093 | 396.2563 | 358.4381 | 289609.333 | 396256.2661 | 1.6918e-06 | 12 | 358438.1242
135 | 120 | CONCLUIDO | 7.4653 | 13.4 | 10.46 | 125.5 | 2.09 | 5 | 295.93 | 57.72 | 34.75 | 3 | 83.46 | 36732.59 | 161.12 | 197.76 | 29.48 | 25.4 | 1209.91 | 0.86 | 0.89 | 2.95 | 0.07 | 1 | 10 | 289.3466 | 395.8968 | 358.113 | 289346.6088 | 395896.7952 | 1.6925e-06 | 12 | 358112.9607
136 | 120 | CONCLUIDO | 7.4627 | 13.4 | 10.46 | 125.56 | 2.1 | 5 | 296.45 | 57.72 | 35 | 3 | 83.73 | 36796.61 | 161.17 | 197.75 | 29.59 | 25.4 | 1264.2 | 0.86 | 0.89 | 2.95 | 0.07 | 1 | 10 | 289.4383 | 396.0222 | 358.2264 | 289438.2711 | 396022.2117 | 1.6919e-06 | 12 | 358226.4076
137 | 120 | CONCLUIDO | 7.4649 | 13.4 | 10.46 | 125.51 | 2.11 | 5 | 296.97 | 57.72 | 35.25 | 3 | 84 | 36860.74 | 160.94 | 197.75 | 29.51 | 25.4 | 1226 | 0.86 | 0.89 | 2.95 | 0.07 | 1 | 10 | 289.2239 | 395.7289 | 357.9611 | 289223.8777 | 395728.8691 | 1.6924e-06 | 12 | 357961.0612
138 | 120 | CONCLUIDO | 7.4628 | 13.4 | 10.46 | 125.56 | 2.13 | 5 | 297.49 | 57.72 | 35.5 | 3 | 84.27 | 36924.99 | 160.77 | 197.75 | 29.64 | 25.4 | 1293.46 | 0.86 | 0.89 | 2.95 | 0.07 | 1 | 10 | 289.1445 | 395.6202 | 357.8628 | 289144.4623 | 395620.2094 | 1.6919e-06 | 12 | 357862.7719
139 | 120 | CONCLUIDO | 7.4649 | 13.4 | 10.46 | 125.51 | 2.14 | 5 | 298.01 | 57.72 | 35.75 | 3 | 84.54 | 36989.35 | 160.43 | 197.75 | 29.56 | 25.4 | 1251.72 | 0.86 | 0.89 | 2.95 | 0.07 | 1 | 10 | 288.8521 | 395.2202 | 357.5009 | 288852.0845 | 395220.1653 | 1.6924e-06 | 12 | 357500.9074
140 | 120 | CONCLUIDO | 7.4624 | 13.4 | 10.46 | 125.57 | 2.15 | 5 | 298.54 | 57.72 | 36 | 3 | 84.81 | 37053.82 | 160.41 | 197.75 | 29.68 | 25.4 | 1311.1 | 0.86 | 0.89 | 2.95 | 0.07 | 1 | 10 | 288.8904 | 395.2726 | 357.5483 | 288890.4141 | 395272.6095 | 1.6918e-06 | 12 | 357548.3464
141 | 120 | CONCLUIDO | 7.4602 | 13.4 | 10.47 | 125.61 | 2.16 | 5 | 299.06 | 57.72 | 36.25 | 3 | 85.09 | 37118.41 | 160.4 | 197.76 | 29.82 | 25.4 | 1382.51 | 0.85 | 0.89 | 2.95 | 0.08 | 1 | 10 | 288.9689 | 395.38 | 357.6455 | 288968.9247 | 395380.0312 | 1.6913e-06 | 12 | 357645.516
142 | 120 | CONCLUIDO | 7.4602 | 13.4 | 10.47 | 125.61 | 2.17 | 5 | 299.59 | 57.72 | 36.5 | 3 | 85.36 | 37183.24 | 160.37 | 197.75 | 29.85 | 25.4 | 1398.48 | 0.85 | 0.89 | 2.95 | 0.08 | 1 | 10 | 288.947 | 395.3501 | 357.6184 | 288947.0408 | 395350.0886 | 1.6913e-06 | 12 | 357618.4311
143 | 120 | CONCLUIDO | 7.4584 | 13.41 | 10.47 | 125.65 | 2.18 | 5 | 300.11 | 57.72 | 36.75 | 3 | 85.64 | 37248.06 | 160.36 | 197.75 | 29.89 | 25.4 | 1415.84 | 0.85 | 0.89 | 2.95 | 0.08 | 1 | 10 | 288.9779 | 395.3923 | 357.6566 | 288977.8862 | 395392.2927 | 1.6909e-06 | 12 | 357656.6073
144 | 120 | CONCLUIDO | 7.4588 | 13.41 | 10.47 | 125.64 | 2.19 | 5 | 300.64 | 57.72 | 37 | 3 | 85.91 | 37313 | 160.16 | 197.75 | 29.79 | 25.4 | 1367.76 | 0.85 | 0.89 | 2.95 | 0.08 | 1 | 10 | 288.8235 | 395.181 | 357.4655 | 288823.4886 | 395181.0391 | 1.691e-06 | 12 | 357465.5153
145 | 120 | CONCLUIDO | 7.4593 | 13.41 | 10.47 | 125.63 | 2.2 | 5 | 301.17 | 57.72 | 37.25 | 3 | 86.19 | 37378.06 | 159.89 | 197.76 | 29.79 | 25.4 | 1364.48 | 0.85 | 0.89 | 2.95 | 0.08 | 1 | 10 | 288.6159 | 394.897 | 357.2086 | 288615.9237 | 394897.0397 | 1.6911e-06 | 12 | 357208.6204
146 | 120 | CONCLUIDO | 7.4613 | 13.4 | 10.47 | 125.59 | 2.21 | 5 | 301.69 | 57.72 | 37.5 | 3 | 86.47 | 37443.23 | 159.64 | 197.77 | 29.74 | 25.4 | 1343.13 | 0.85 | 0.89 | 2.95 | 0.08 | 1 | 10 | 288.3913 | 394.5897 | 356.9306 | 288391.3096 | 394589.7127 | 1.6916e-06 | 12 | 356930.6244
147 | 120 | CONCLUIDO | 7.4613 | 13.4 | 10.47 | 125.59 | 2.22 | 5 | 302.22 | 57.72 | 37.75 | 3 | 86.75 | 37508.53 | 159.63 | 197.76 | 29.76 | 25.4 | 1350.51 | 0.85 | 0.89 | 2.95 | 0.08 | 1 | 10 | 288.384 | 394.5797 | 356.9216 | 288384.016 | 394579.7333 | 1.6916e-06 | 12 | 356921.5974
148 | 120 | CONCLUIDO | 7.4984 | 13.34 | 10.45 | 156.68 | 2.24 | 4 | 302.75 | 57.72 | 38 | 2 | 87.03 | 37573.94 | 159.16 | 197.75 | 29.09 | 25.4 | 1020.49 | 0.87 | 0.89 | 2.94 | 0.06 | 1 | 10 | 287.1857 | 392.9402 | 355.4385 | 287185.7158 | 392940.1661 | 1.7e-06 | 12 | 355438.5082
149 | 120 | CONCLUIDO | 7.4977 | 13.34 | 10.45 | 156.7 | 2.25 | 4 | 303.29 | 57.72 | 38.25 | 2 | 87.31 | 37639.48 | 159.43 | 197.75 | 29.05 | 25.4 | 1000.87 | 0.87 | 0.89 | 2.95 | 0.06 | 1 | 10 | 287.3963 | 393.2283 | 355.6991 | 287396.2772 | 393228.2655 | 1.6998e-06 | 12 | 355699.1117
150 | 120 | CONCLUIDO | 7.5008 | 13.33 | 10.44 | 156.61 | 2.26 | 4 | 303.82 | 57.72 | 38.5 | 2 | 87.59 | 37705.13 | 159.56 | 197.75 | 28.94 | 25.4 | 947.36 | 0.88 | 0.89 | 2.94 | 0.05 | 1 | 10 | 287.3869 | 393.2155 | 355.6875 | 287386.9147 | 393215.4553 | 1.7005e-06 | 12 | 355687.5242
151 | 120 | CONCLUIDO | 7.5006 | 13.33 | 10.44 | 156.62 | 2.27 | 4 | 304.35 | 57.72 | 38.75 | 2 | 87.88 | 37770.91 | 159.73 | 197.78 | 28.98 | 25.4 | 964.27 | 0.88 | 0.89 | 2.94 | 0.05 | 1 | 10 | 287.5144 | 393.3899 | 355.8453 | 287514.4285 | 393389.9253 | 1.7005e-06 | 12 | 355845.3429
152 | 120 | CONCLUIDO | 7.4988 | 13.34 | 10.44 | 156.67 | 2.28 | 4 | 304.89 | 57.72 | 39 | 2 | 88.16 | 37836.81 | 160.04 | 197.75 | 29.09 | 25.4 | 1022.34 | 0.87 | 0.89 | 2.94 | 0.05 | 1 | 10 | 287.777 | 393.7492 | 356.1703 | 287776.9912 | 393749.1752 | 1.7001e-06 | 12 | 356170.3066
153 | 120 | CONCLUIDO | 7.4995 | 13.33 | 10.44 | 156.65 | 2.29 | 4 | 305.42 | 57.72 | 39.25 | 2 | 88.45 | 37902.83 | 160.2 | 197.75 | 29.07 | 25.4 | 1011.57 | 0.87 | 0.89 | 2.94 | 0.05 | 1 | 10 | 287.8785 | 393.888 | 356.2959 | 287878.4516 | 393887.9978 | 1.7002e-06 | 12 | 356295.8801
154 | 120 | CONCLUIDO | 7.4994 | 13.33 | 10.44 | 156.65 | 2.3 | 4 | 305.96 | 57.72 | 39.5 | 2 | 88.73 | 37968.98 | 160.35 | 197.79 | 29 | 25.4 | 974.47 | 0.88 | 0.89 | 2.95 | 0.05 | 1 | 10 | 287.9894 | 394.0398 | 356.4332 | 287989.3927 | 394039.7923 | 1.7002e-06 | 12 | 356433.1875
155 | 120 | CONCLUIDO | 7.4995 | 13.33 | 10.44 | 156.65 | 2.31 | 4 | 306.49 | 57.72 | 39.75 | 2 | 89.02 | 38035.25 | 160.58 | 197.75 | 29.06 | 25.4 | 1007.99 | 0.87 | 0.89 | 2.94 | 0.05 | 1 | 10 | 288.1542 | 394.2653 | 356.6372 | 288154.1959 | 394265.2833 | 1.7002e-06 | 12 | 356637.158
156 | 120 | CONCLUIDO | 7.5 | 13.33 | 10.44 | 156.63 | 2.32 | 4 | 307.03 | 57.72 | 40 | 2 | 89.31 | 38101.64 | 160.76 | 197.75 | 29.03 | 25.4 | 991.67 | 0.87 | 0.89 | 2.94 | 0.05 | 1 | 10 | 288.2743 | 394.4296 | 356.7858 | 288274.3196 | 394429.6418 | 1.7004e-06 | 12 | 356785.8304

## RESULTADOS_27
Unnamed: 0 | Volume de calda [L] | STATUS | Capacidade operacional [ha/h] | Tempo de missao [h] | Tempo util [h] | Tempo por voo [min] | Autonomia Projetada [h] | N° Voos | MTOW [kg] | Massa Estrutura [kg] | Combustível [kg] | Abastecimentos | Massa gerador | Potência gerador [W] | Combustível consumido [L] | Calda cons [L] | Distância percorrida [km] | Distância Pulverizando [km] | RTL ACUMULADO[m] | EOC [km/km] | EOC [h/h] | Tempo de manobra [h] | Tempo rtl_rtw [h] | V pulv [m/s] | V desloc [m/s] | Preço Total por ha Simples [R$/ha] | Preço Total por ha Presumido [R$/ha] | Preço Total por ha Real [R$/ha] | Preço Total Simples [R$] | Preço Total Presumido [R$] | Prod CAPEX [ha/h/R$] | Dias Trabalhados | Preço Total Real [R$]
0 | 145 | CONCLUIDO | 3.7044 | 26.99 | 14.18 | 4.65 | 0.06 | 183 | 285.18 | 61.2 | 1 | 181 | 77.98 | 35406.83 | 253.85 | 198.38 | 145.29 | 25.4 | 58223.57 | 0.17 | 0.66 | 3.25 | 3.78 | 1 | 10 | 761.8454 | 1042.3905 | 942.9062 | 761845.3891 | 1042390.4716 | 8.1371e-07 | 24 | 942906.188
1 | 145 | CONCLUIDO | 4.2642 | 23.45 | 13.17 | 5.81 | 0.08 | 136 | 285.68 | 61.2 | 1.25 | 134 | 78.24 | 35468.6 | 235.81 | 198.13 | 113.79 | 25.4 | 42712.95 | 0.22 | 0.71 | 3.16 | 2.77 | 1 | 10 | 633.1954 | 866.3659 | 783.6811 | 633195.409 | 866365.8932 | 9.3667e-07 | 21 | 783681.1483
2 | 145 | CONCLUIDO | 4.6684 | 21.42 | 12.6 | 6.93 | 0.09 | 109 | 286.19 | 61.2 | 1.5 | 107 | 78.49 | 35530.47 | 225.56 | 198.03 | 96.09 | 25.4 | 33998.23 | 0.26 | 0.74 | 3.11 | 2.2 | 1 | 10 | 560.6756 | 767.1411 | 693.9263 | 560675.6252 | 767141.1256 | 1.0255e-06 | 19 | 693926.2533
3 | 145 | CONCLUIDO | 4.9816 | 20.07 | 12.22 | 8.06 | 0.11 | 91 | 286.69 | 61.2 | 1.75 | 89 | 78.74 | 35592.57 | 218.82 | 197.88 | 84.16 | 25.4 | 28120.22 | 0.3 | 0.76 | 3.09 | 1.83 | 1 | 10 | 517.9068 | 708.6229 | 640.9929 | 517906.7579 | 708622.8745 | 1.0943e-06 | 18 | 640992.9019
4 | 145 | CONCLUIDO | 5.2282 | 19.13 | 11.97 | 9.21 | 0.12 | 78 | 287.19 | 61.2 | 2 | 76 | 78.99 | 35654.65 | 214.4 | 197.94 | 76.42 | 25.4 | 24317.97 | 0.33 | 0.78 | 3.07 | 1.58 | 1 | 10 | 485.7597 | 664.6378 | 601.2057 | 485759.6614 | 664637.799 | 1.1484e-06 | 17 | 601205.7003
5 | 145 | CONCLUIDO | 5.4451 | 18.36 | 11.75 | 10.37 | 0.14 | 68 | 287.7 | 61.2 | 2.25 | 66 | 79.25 | 35716.83 | 210.44 | 197.91 | 69.34 | 25.4 | 20828.45 | 0.37 | 0.79 | 3.06 | 1.36 | 1 | 10 | 457.6487 | 626.1752 | 566.4139 | 457648.7274 | 626175.1789 | 1.1961e-06 | 16 | 566413.8987
6 | 145 | CONCLUIDO | 5.6009 | 17.85 | 11.62 | 11.43 | 0.15 | 61 | 288.2 | 61.2 | 2.5 | 59 | 79.5 | 35779.11 | 208.04 | 198 | 65.4 | 25.4 | 18890.32 | 0.39 | 0.8 | 3.04 | 1.22 | 1 | 10 | 446.8381 | 611.3836 | 553.034 | 446838.1135 | 611383.62 | 1.2303e-06 | 16 | 553034.0254
7 | 145 | CONCLUIDO | 5.7469 | 17.4 | 11.49 | 12.53 | 0.17 | 55 | 288.71 | 61.2 | 2.75 | 53 | 79.76 | 35841.5 | 205.73 | 197.99 | 61.33 | 25.4 | 16885.32 | 0.41 | 0.81 | 3.03 | 1.09 | 1 | 10 | 437.1369 | 598.1099 | 541.0272 | 437136.8545 | 598109.9295 | 1.2624e-06 | 16 | 541027.1573
8 | 145 | CONCLUIDO | 5.8715 | 17.03 | 11.39 | 13.67 | 0.18 | 50 | 289.21 | 61.2 | 3 | 48 | 80.02 | 35903.99 | 203.92 | 197.85 | 58.45 | 25.4 | 15469.3 | 0.43 | 0.82 | 3.02 | 1 | 1 | 10 | 418.3395 | 572.3905 | 517.7624 | 418339.4874 | 572390.5425 | 1.2897e-06 | 15 | 517762.3925
9 | 145 | CONCLUIDO | 5.9777 | 16.73 | 11.3 | 14.74 | 0.2 | 46 | 289.72 | 61.2 | 3.25 | 44 | 80.27 | 35966.59 | 202.34 | 197.9 | 55.68 | 25.4 | 14105.84 | 0.46 | 0.82 | 3.01 | 0.91 | 1 | 10 | 411.9796 | 563.6887 | 509.8911 | 411979.6335 | 563688.7099 | 1.3131e-06 | 15 | 509891.0505
10 | 145 | CONCLUIDO | 6.0536 | 16.52 | 11.25 | 15.7 | 0.21 | 43 | 290.23 | 61.2 | 3.5 | 41 | 80.53 | 36029.29 | 201.51 | 197.81 | 54.12 | 25.4 | 13341.81 | 0.47 | 0.83 | 3.01 | 0.86 | 1 | 10 | 407.9147 | 558.1269 | 504.8601 | 407914.7259 | 558126.9239 | 1.3297e-06 | 15 | 504860.0736
11 | 145 | CONCLUIDO | 6.143 | 16.28 | 11.17 | 16.76 | 0.23 | 40 | 290.74 | 61.2 | 3.75 | 38 | 80.79 | 36092.1 | 200.08 | 197.84 | 51.66 | 25.4 | 12126.2 | 0.49 | 0.83 | 3 | 0.78 | 1 | 10 | 402.7464 | 551.0554 | 498.4634 | 402746.4084 | 551055.4039 | 1.3494e-06 | 15 | 498463.4496
12 | 145 | CONCLUIDO | 6.2253 | 16.06 | 11.12 | 18.03 | 0.24 | 37 | 291.25 | 61.2 | 4 | 35 | 81.05 | 36155.02 | 199.17 | 197.85 | 49.85 | 25.4 | 11234.63 | 0.51 | 0.84 | 3 | 0.73 | 1 | 10 | 387.4869 | 530.1767 | 479.5774 | 387486.9008 | 530176.6724 | 1.3674e-06 | 14 | 479577.3549
13 | 145 | CONCLUIDO | 6.2817 | 15.92 | 11.08 | 19 | 0.26 | 35 | 291.76 | 61.2 | 4.25 | 33 | 81.31 | 36218.04 | 198.45 | 197.83 | 48.71 | 25.4 | 10673.63 | 0.52 | 0.84 | 3 | 0.69 | 1 | 10 | 384.5924 | 526.2164 | 475.995 | 384592.4476 | 526216.3539 | 1.3798e-06 | 14 | 475995.0036
14 | 145 | CONCLUIDO | 6.3416 | 15.77 | 11.04 | 20.08 | 0.27 | 33 | 292.27 | 61.2 | 4.5 | 31 | 81.57 | 36281.16 | 197.74 | 197.81 | 47.76 | 25.4 | 10212.82 | 0.53 | 0.84 | 2.99 | 0.65 | 1 | 10 | 381.634 | 522.1685 | 472.3335 | 381634.0336 | 522168.5213 | 1.393e-06 | 14 | 472333.4905
15 | 145 | CONCLUIDO | 6.4146 | 15.59 | 10.97 | 21.23 | 0.29 | 31 | 292.79 | 61.2 | 4.75 | 29 | 81.84 | 36344.4 | 196.43 | 197.82 | 45.32 | 25.4 | 9002.51 | 0.56 | 0.85 | 2.99 | 0.58 | 1 | 10 | 377.6214 | 516.6783 | 467.3672 | 377621.4136 | 516678.2775 | 1.409e-06 | 14 | 467367.2279
16 | 145 | CONCLUIDO | 6.4355 | 15.54 | 10.97 | 21.95 | 0.3 | 30 | 293.3 | 61.2 | 5 | 28 | 82.1 | 36407.75 | 196.45 | 197.86 | 45.17 | 25.4 | 8932.88 | 0.56 | 0.85 | 2.99 | 0.58 | 1 | 10 | 376.9218 | 515.721 | 466.5013 | 376921.7545 | 515720.9731 | 1.4136e-06 | 14 | 466501.2872
17 | 145 | CONCLUIDO | 6.497 | 15.39 | 10.93 | 23.43 | 0.32 | 28 | 293.81 | 61.2 | 5.25 | 26 | 82.36 | 36471.2 | 195.79 | 197.79 | 44.33 | 25.4 | 8519.25 | 0.57 | 0.85 | 2.98 | 0.54 | 1 | 10 | 374.0925 | 511.8499 | 462.9997 | 374092.538 | 511849.9142 | 1.4271e-06 | 14 | 462999.6768
18 | 145 | CONCLUIDO | 6.528 | 15.32 | 10.91 | 24.25 | 0.33 | 27 | 294.33 | 61.2 | 5.5 | 25 | 82.63 | 36534.76 | 195.44 | 197.75 | 43.66 | 25.4 | 8190.76 | 0.58 | 0.85 | 2.98 | 0.52 | 1 | 10 | 372.673 | 509.9076 | 461.2428 | 372672.9868 | 509907.6217 | 1.4339e-06 | 14 | 461242.754
19 | 145 | CONCLUIDO | 6.56 | 15.24 | 10.89 | 25.14 | 0.35 | 26 | 294.84 | 61.2 | 5.75 | 24 | 82.9 | 36598.44 | 194.98 | 197.81 | 42.99 | 25.4 | 7863.3 | 0.59 | 0.85 | 2.98 | 0.5 | 1 | 10 | 371.1429 | 507.8141 | 459.3491 | 371142.9355 | 507814.1381 | 1.441e-06 | 14 | 459349.0694
20 | 145 | CONCLUIDO | 6.5964 | 15.16 | 10.86 | 26.07 | 0.36 | 25 | 295.36 | 61.2 | 6 | 23 | 83.16 | 36662.22 | 194.5 | 197.79 | 42.05 | 25.4 | 7395.09 | 0.6 | 0.86 | 2.98 | 0.47 | 1 | 10 | 369.4215 | 505.4588 | 457.2185 | 369421.5252 | 505458.8285 | 1.449e-06 | 14 | 457218.5473
21 | 145 | CONCLUIDO | 6.6196 | 15.11 | 10.86 | 27.16 | 0.38 | 24 | 295.88 | 61.2 | 6.25 | 22 | 83.43 | 36726.12 | 194.52 | 197.82 | 42.11 | 25.4 | 7430.29 | 0.6 | 0.86 | 2.98 | 0.47 | 1 | 10 | 368.6934 | 504.4626 | 456.3174 | 368693.3991 | 504462.5742 | 1.4541e-06 | 14 | 456317.3741
22 | 145 | CONCLUIDO | 6.6551 | 15.03 | 10.84 | 28.27 | 0.39 | 23 | 296.4 | 61.2 | 6.5 | 21 | 83.7 | 36790.13 | 194.08 | 197.79 | 41.24 | 25.4 | 7000.46 | 0.62 | 0.86 | 2.98 | 0.45 | 1 | 10 | 367.1094 | 502.2952 | 454.3569 | 367109.3564 | 502295.2171 | 1.4619e-06 | 14 | 454356.8666
23 | 145 | CONCLUIDO | 6.6918 | 14.94 | 10.81 | 29.48 | 0.4 | 22 | 296.92 | 61.2 | 6.75 | 20 | 83.97 | 36854.25 | 193.56 | 197.81 | 40.22 | 25.4 | 6497.81 | 0.63 | 0.86 | 2.98 | 0.42 | 1 | 10 | 354.2844 | 484.7475 | 438.4839 | 354284.3719 | 484747.5076 | 1.4699e-06 | 13 | 438483.8858
24 | 145 | CONCLUIDO | 6.7237 | 14.87 | 10.79 | 30.83 | 0.42 | 21 | 297.44 | 61.2 | 7 | 19 | 84.24 | 36918.48 | 193.28 | 197.83 | 39.82 | 25.4 | 6301.86 | 0.64 | 0.86 | 2.97 | 0.4 | 1 | 10 | 352.975 | 482.956 | 436.8633 | 352975.0086 | 482955.979 | 1.4769e-06 | 13 | 436863.3382
25 | 145 | CONCLUIDO | 6.7216 | 14.88 | 10.8 | 30.85 | 0.43 | 21 | 297.96 | 61.2 | 7.25 | 19 | 84.51 | 36982.83 | 193.24 | 197.79 | 39.85 | 25.4 | 6316.75 | 0.64 | 0.86 | 2.98 | 0.41 | 1 | 10 | 353.0543 | 483.0645 | 436.9615 | 353054.3065 | 483064.4778 | 1.4765e-06 | 13 | 436961.482
26 | 145 | CONCLUIDO | 6.7634 | 14.79 | 10.76 | 32.28 | 0.45 | 20 | 298.48 | 61.2 | 7.5 | 18 | 84.79 | 37047.29 | 192.64 | 197.77 | 38.9 | 25.4 | 5844.08 | 0.65 | 0.86 | 2.97 | 0.37 | 1 | 10 | 351.1043 | 480.3964 | 434.548 | 351104.3073 | 480396.4029 | 1.4856e-06 | 13 | 434548.0444
27 | 145 | CONCLUIDO | 6.7913 | 14.72 | 10.75 | 33.95 | 0.46 | 19 | 299.01 | 61.2 | 7.75 | 17 | 85.06 | 37111.87 | 192.56 | 197.82 | 38.63 | 25.4 | 5715.76 | 0.66 | 0.87 | 2.97 | 0.36 | 1 | 10 | 350.1506 | 479.0914 | 433.3676 | 350150.5544 | 479091.4361 | 1.4918e-06 | 13 | 433367.6218
28 | 145 | CONCLUIDO | 6.794 | 14.72 | 10.75 | 33.93 | 0.48 | 19 | 299.53 | 61.2 | 8 | 17 | 85.33 | 37176.68 | 192.43 | 197.82 | 38.47 | 25.4 | 5634.16 | 0.66 | 0.87 | 2.97 | 0.35 | 1 | 10 | 349.9652 | 478.8379 | 433.1383 | 349965.2411 | 478837.8822 | 1.4924e-06 | 13 | 433138.2668
29 | 145 | CONCLUIDO | 6.8252 | 14.65 | 10.73 | 35.77 | 0.49 | 18 | 300.06 | 61.2 | 8.25 | 16 | 85.61 | 37241.49 | 192.23 | 197.79 | 37.78 | 25.4 | 5295.13 | 0.67 | 0.87 | 2.97 | 0.34 | 1 | 10 | 348.7803 | 477.2165 | 431.6717 | 348780.2559 | 477216.5333 | 1.4992e-06 | 13 | 431671.6571
30 | 145 | CONCLUIDO | 6.8283 | 14.64 | 10.73 | 35.75 | 0.5 | 18 | 300.59 | 61.2 | 8.5 | 16 | 85.89 | 37306.42 | 191.98 | 197.82 | 37.82 | 25.4 | 5317.73 | 0.67 | 0.87 | 2.97 | 0.33 | 1 | 10 | 348.4889 | 476.8179 | 431.311 | 348488.8922 | 476817.8766 | 1.4999e-06 | 13 | 431311.0477
31 | 145 | CONCLUIDO | 6.8522 | 14.59 | 10.73 | 37.87 | 0.52 | 17 | 301.11 | 61.2 | 8.75 | 15 | 86.16 | 37371.47 | 192.02 | 197.82 | 37.87 | 25.4 | 5347.59 | 0.67 | 0.87 | 2.97 | 0.34 | 1 | 10 | 347.8139 | 475.8944 | 430.4757 | 347813.9308 | 475894.3646 | 1.5052e-06 | 13 | 430475.6744
32 | 145 | CONCLUIDO | 6.8531 | 14.59 | 10.73 | 37.86 | 0.53 | 17 | 301.64 | 61.2 | 9 | 15 | 86.44 | 37436.63 | 192.11 | 197.81 | 37.68 | 25.4 | 5249.25 | 0.67 | 0.87 | 2.97 | 0.34 | 1 | 10 | 347.8589 | 475.9559 | 430.5313 | 347858.8776 | 475955.8627 | 1.5054e-06 | 13 | 430531.3032
33 | 145 | CONCLUIDO | 6.9004 | 14.49 | 10.68 | 40.05 | 0.55 | 16 | 302.17 | 61.2 | 9.25 | 14 | 86.72 | 37501.91 | 191.25 | 197.82 | 36.38 | 25.4 | 4606.49 | 0.7 | 0.87 | 2.96 | 0.29 | 1 | 10 | 345.5673 | 472.8204 | 427.6951 | 345567.26 | 472820.3704 | 1.5157e-06 | 13 | 427695.0579
34 | 145 | CONCLUIDO | 6.8911 | 14.51 | 10.7 | 40.12 | 0.56 | 16 | 302.7 | 61.2 | 9.5 | 14 | 87 | 37567.32 | 191.67 | 197.78 | 36.86 | 25.4 | 4844.56 | 0.69 | 0.87 | 2.97 | 0.31 | 1 | 10 | 346.2601 | 473.7683 | 428.5525 | 346260.0887 | 473768.3292 | 1.5137e-06 | 13 | 428552.5448
35 | 145 | CONCLUIDO | 6.8976 | 14.5 | 10.69 | 40.07 | 0.57 | 16 | 303.23 | 61.2 | 9.75 | 14 | 87.28 | 37632.84 | 191.39 | 197.87 | 36.57 | 25.4 | 4700.21 | 0.69 | 0.87 | 2.96 | 0.29 | 1 | 10 | 345.8046 | 473.1451 | 427.9888 | 345804.5591 | 473145.0536 | 1.5151e-06 | 13 | 427988.7537
36 | 145 | CONCLUIDO | 6.9301 | 14.43 | 10.67 | 42.69 | 0.59 | 15 | 303.76 | 61.2 | 10 | 13 | 87.57 | 37698.48 | 191.2 | 197.8 | 36.19 | 25.4 | 4517.05 | 0.7 | 0.87 | 2.96 | 0.28 | 1 | 10 | 344.6266 | 471.5333 | 426.5308 | 344626.5897 | 471533.3039 | 1.5223e-06 | 13 | 426530.8271
37 | 145 | CONCLUIDO | 6.9357 | 14.42 | 10.66 | 42.64 | 0.6 | 15 | 304.3 | 61.2 | 10.25 | 13 | 87.85 | 37764.25 | 190.93 | 197.8 | 35.79 | 25.4 | 4316.07 | 0.71 | 0.87 | 2.96 | 0.27 | 1 | 10 | 344.2087 | 470.9616 | 426.0137 | 344208.7313 | 470961.5716 | 1.5235e-06 | 13 | 426013.6602
38 | 145 | CONCLUIDO | 6.9717 | 14.34 | 10.64 | 45.6 | 0.61 | 14 | 304.83 | 61.2 | 10.5 | 12 | 88.13 | 37830.13 | 190.56 | 197.83 | 35.11 | 25.4 | 3979.79 | 0.72 | 0.87 | 2.96 | 0.25 | 1 | 10 | 342.8052 | 469.0411 | 424.2765 | 342805.1528 | 469041.1336 | 1.5314e-06 | 13 | 424276.5061
39 | 145 | CONCLUIDO | 6.9682 | 14.35 | 10.65 | 45.63 | 0.63 | 14 | 305.37 | 61.2 | 10.75 | 12 | 88.42 | 37896.14 | 190.77 | 197.79 | 35.21 | 25.4 | 4029.61 | 0.72 | 0.87 | 2.97 | 0.26 | 1 | 10 | 343.1134 | 469.4629 | 424.658 | 343113.3894 | 469462.8765 | 1.5306e-06 | 13 | 424657.9984
40 | 145 | CONCLUIDO | 6.965 | 14.36 | 10.65 | 45.66 | 0.64 | 14 | 305.9 | 61.2 | 11 | 12 | 88.7 | 37962.28 | 190.91 | 197.78 | 35.62 | 25.4 | 4238.19 | 0.71 | 0.87 | 2.96 | 0.26 | 1 | 10 | 343.3134 | 469.7365 | 424.9055 | 343313.3981 | 469736.5372 | 1.5299e-06 | 13 | 424905.5414
41 | 145 | CONCLUIDO | 6.9631 | 14.36 | 10.66 | 45.68 | 0.65 | 14 | 306.44 | 61.2 | 11.25 | 12 | 88.99 | 38028.53 | 190.82 | 197.82 | 35.78 | 25.4 | 4316.25 | 0.71 | 0.87 | 2.96 | 0.27 | 1 | 10 | 343.3423 | 469.7761 | 424.9413 | 343342.2835 | 469776.0595 | 1.5295e-06 | 13 | 424941.2917
42 | 145 | CONCLUIDO | 7.0009 | 14.28 | 10.63 | 49.08 | 0.67 | 13 | 306.98 | 61.2 | 11.5 | 11 | 89.28 | 38094.91 | 190.61 | 197.76 | 34.93 | 25.4 | 3893.58 | 0.73 | 0.88 | 2.96 | 0.24 | 1 | 10 | 341.9775 | 467.9087 | 423.2522 | 341977.5107 | 467908.7171 | 1.5378e-06 | 13 | 423252.1659
43 | 145 | CONCLUIDO | 6.9971 | 14.29 | 10.64 | 49.12 | 0.68 | 13 | 307.52 | 61.2 | 11.75 | 11 | 89.57 | 38161.42 | 190.88 | 197.78 | 35.39 | 25.4 | 4128.1 | 0.72 | 0.87 | 2.96 | 0.25 | 1 | 10 | 342.3391 | 468.4035 | 423.6997 | 342339.133 | 468403.5048 | 1.537e-06 | 13 | 423699.7317
44 | 145 | CONCLUIDO | 7.0062 | 14.27 | 10.62 | 49.03 | 0.69 | 13 | 308.06 | 61.2 | 12 | 11 | 89.86 | 38228.06 | 190.47 | 197.84 | 34.55 | 25.4 | 3708.02 | 0.74 | 0.88 | 2.96 | 0.23 | 1 | 10 | 341.6753 | 467.4953 | 422.8782 | 341675.3472 | 467495.2837 | 1.539e-06 | 13 | 422878.1899
45 | 145 | CONCLUIDO | 7.0002 | 14.29 | 10.64 | 49.09 | 0.71 | 13 | 308.6 | 61.2 | 12.25 | 11 | 90.15 | 38294.82 | 190.58 | 197.77 | 34.86 | 25.4 | 3858.73 | 0.73 | 0.87 | 2.96 | 0.24 | 1 | 10 | 342.0189 | 467.9654 | 423.3034 | 342018.9066 | 467965.3568 | 1.5377e-06 | 13 | 423303.3999
46 | 145 | CONCLUIDO | 7.0384 | 14.21 | 10.61 | 53.06 | 0.72 | 12 | 309.14 | 61.2 | 12.5 | 10 | 90.44 | 38361.7 | 190.13 | 197.79 | 34.28 | 25.4 | 3576.17 | 0.74 | 0.88 | 2.96 | 0.22 | 1 | 10 | 340.4718 | 465.8485 | 421.3886 | 340471.8014 | 465848.5392 | 1.5461e-06 | 13 | 421388.6085
47 | 145 | CONCLUIDO | 7.0359 | 14.21 | 10.62 | 53.08 | 0.73 | 12 | 309.68 | 61.2 | 12.75 | 10 | 90.74 | 38428.72 | 190.27 | 197.76 | 34.35 | 25.4 | 3609 | 0.74 | 0.88 | 2.96 | 0.23 | 1 | 10 | 340.6941 | 466.1527 | 421.6638 | 340694.1107 | 466152.7126 | 1.5455e-06 | 13 | 421663.752
48 | 145 | CONCLUIDO | 7.0361 | 14.21 | 10.62 | 53.08 | 0.75 | 12 | 310.23 | 61.2 | 13 | 10 | 91.03 | 38495.87 | 190.33 | 197.81 | 34.39 | 25.4 | 3631.62 | 0.74 | 0.88 | 2.96 | 0.23 | 1 | 10 | 340.735 | 466.2086 | 421.7143 | 340734.9788 | 466208.6302 | 1.5455e-06 | 13 | 421714.3328
49 | 145 | CONCLUIDO | 7.0428 | 14.2 | 10.6 | 53.02 | 0.76 | 12 | 310.77 | 61.2 | 13.25 | 10 | 91.33 | 38563.14 | 189.95 | 197.77 | 34.05 | 25.4 | 3460.19 | 0.75 | 0.88 | 2.96 | 0.21 | 1 | 10 | 340.1663 | 465.4305 | 421.0105 | 340166.3018 | 465430.5413 | 1.547e-06 | 13 | 421010.5036
50 | 145 | CONCLUIDO | 7.0416 | 14.2 | 10.61 | 53.03 | 0.77 | 12 | 311.32 | 61.2 | 13.5 | 10 | 91.62 | 38630.55 | 189.85 | 197.79 | 34.19 | 25.4 | 3529.58 | 0.74 | 0.88 | 2.95 | 0.21 | 1 | 10 | 340.167 | 465.4315 | 421.0113 | 340166.9727 | 465431.4591 | 1.5468e-06 | 13 | 421011.3339
51 | 145 | CONCLUIDO | 7.0809 | 14.12 | 10.58 | 57.71 | 0.79 | 11 | 311.87 | 61.2 | 13.75 | 9 | 91.92 | 38698.21 | 189.51 | 197.75 | 33.24 | 25.4 | 3059.91 | 0.76 | 0.88 | 2.96 | 0.19 | 1 | 10 | 338.6935 | 463.4154 | 419.1877 | 338693.4997 | 463415.3884 | 1.5554e-06 | 13 | 419187.6741
52 | 145 | CONCLUIDO | 7.0809 | 14.12 | 10.58 | 57.71 | 0.8 | 11 | 312.42 | 61.2 | 14 | 9 | 92.22 | 38765.89 | 189.57 | 197.76 | 33.36 | 25.4 | 3119.88 | 0.76 | 0.88 | 2.95 | 0.19 | 1 | 10 | 338.7396 | 463.4785 | 419.2447 | 338739.6121 | 463478.4814 | 1.5554e-06 | 13 | 419244.7457
53 | 145 | CONCLUIDO | 7.082 | 14.12 | 10.58 | 57.7 | 0.81 | 11 | 312.97 | 61.2 | 14.25 | 9 | 92.52 | 38833.69 | 189.59 | 197.77 | 33.22 | 25.4 | 3052.58 | 0.76 | 0.88 | 2.96 | 0.19 | 1 | 10 | 338.725 | 463.4585 | 419.2267 | 338725.023 | 463458.52 | 1.5556e-06 | 13 | 419226.6893
54 | 145 | CONCLUIDO | 7.0737 | 14.14 | 10.6 | 57.79 | 0.82 | 11 | 313.52 | 61.2 | 14.5 | 9 | 92.82 | 38901.63 | 190.05 | 197.8 | 33.6 | 25.4 | 3243.31 | 0.76 | 0.88 | 2.96 | 0.2 | 1 | 10 | 339.3945 | 464.3745 | 420.0553 | 339394.4803 | 464374.501 | 1.5538e-06 | 13 | 420055.2503
55 | 145 | CONCLUIDO | 7.0788 | 14.13 | 10.58 | 57.73 | 0.84 | 11 | 314.07 | 61.2 | 14.75 | 9 | 93.12 | 38969.71 | 189.84 | 197.75 | 33.42 | 25.4 | 3152.37 | 0.76 | 0.88 | 2.96 | 0.19 | 1 | 10 | 339.0044 | 463.8408 | 419.5725 | 339004.3971 | 463840.7719 | 1.5549e-06 | 13 | 419572.4597
56 | 145 | CONCLUIDO | 7.0806 | 14.12 | 10.58 | 57.72 | 0.85 | 11 | 314.62 | 61.2 | 15 | 9 | 93.43 | 39037.92 | 189.64 | 197.81 | 33.4 | 25.4 | 3139.94 | 0.76 | 0.88 | 2.95 | 0.19 | 1 | 10 | 338.8016 | 463.5633 | 419.3214 | 338801.5841 | 463563.2742 | 1.5553e-06 | 13 | 419321.4459
57 | 145 | CONCLUIDO | 7.116 | 14.05 | 10.56 | 63.39 | 0.86 | 10 | 315.18 | 61.2 | 15.25 | 8 | 93.73 | 39106.27 | 189.53 | 197.77 | 32.78 | 25.4 | 2833.64 | 0.77 | 0.88 | 2.96 | 0.17 | 1 | 10 | 337.6689 | 462.0135 | 417.9196 | 337668.9251 | 462013.5203 | 1.5631e-06 | 13 | 417919.5983
58 | 145 | CONCLUIDO | 7.1148 | 14.06 | 10.57 | 63.4 | 0.87 | 10 | 315.73 | 61.2 | 15.5 | 8 | 94.03 | 39174.75 | 189.73 | 197.76 | 32.82 | 25.4 | 2858.48 | 0.77 | 0.88 | 2.96 | 0.18 | 1 | 10 | 337.8986 | 462.3278 | 418.2039 | 337898.6315 | 462327.8146 | 1.5628e-06 | 13 | 418203.8968
59 | 145 | CONCLUIDO | 7.1187 | 14.05 | 10.56 | 63.36 | 0.89 | 10 | 316.29 | 61.2 | 15.75 | 8 | 94.34 | 39243.37 | 189.59 | 197.77 | 32.5 | 25.4 | 2694.59 | 0.78 | 0.88 | 2.96 | 0.17 | 1 | 10 | 337.642 | 461.9767 | 417.8863 | 337642.0458 | 461976.7428 | 1.5637e-06 | 13 | 417886.3308
60 | 145 | CONCLUIDO | 7.1179 | 14.05 | 10.56 | 63.37 | 0.9 | 10 | 316.85 | 61.2 | 16 | 8 | 94.65 | 39312.13 | 189.64 | 197.75 | 32.67 | 25.4 | 2783.54 | 0.78 | 0.88 | 2.95 | 0.17 | 1 | 10 | 337.7018 | 462.0585 | 417.9603 | 337701.8271 | 462058.5382 | 1.5635e-06 | 13 | 417960.3198
61 | 145 | CONCLUIDO | 7.115 | 14.05 | 10.57 | 63.4 | 0.91 | 10 | 317.41 | 61.2 | 16.25 | 8 | 94.96 | 39381.03 | 189.7 | 197.75 | 32.86 | 25.4 | 2875.78 | 0.77 | 0.88 | 2.95 | 0.18 | 1 | 10 | 337.8703 | 462.289 | 418.1688 | 337870.2878 | 462289.0336 | 1.5629e-06 | 13 | 418168.817
62 | 145 | CONCLUIDO | 7.1148 | 14.06 | 10.57 | 63.4 | 0.92 | 10 | 317.97 | 61.2 | 16.5 | 8 | 95.27 | 39450.07 | 189.68 | 197.79 | 32.86 | 25.4 | 2877.23 | 0.77 | 0.88 | 2.95 | 0.18 | 1 | 10 | 337.8604 | 462.2755 | 418.1566 | 337860.3875 | 462275.4876 | 1.5628e-06 | 13 | 418156.5638
63 | 145 | CONCLUIDO | 7.116 | 14.05 | 10.56 | 63.39 | 0.94 | 10 | 318.53 | 61.2 | 16.75 | 8 | 95.58 | 39519.26 | 189.44 | 197.77 | 32.86 | 25.4 | 2873.9 | 0.77 | 0.88 | 2.95 | 0.17 | 1 | 10 | 337.6001 | 461.9193 | 417.8344 | 337600.0977 | 461919.3475 | 1.5631e-06 | 13 | 417834.4133
64 | 145 | CONCLUIDO | 7.1542 | 13.98 | 10.54 | 70.29 | 0.95 | 9 | 319.09 | 61.2 | 17 | 7 | 95.89 | 39588.58 | 188.91 | 197.81 | 32.16 | 25.4 | 2531.07 | 0.79 | 0.88 | 2.95 | 0.15 | 1 | 10 | 336.0849 | 459.8462 | 415.9591 | 336084.9119 | 459846.2035 | 1.5715e-06 | 13 | 415959.1272
65 | 145 | CONCLUIDO | 7.1475 | 13.99 | 10.56 | 70.38 | 0.96 | 9 | 319.65 | 61.2 | 17.25 | 7 | 96.2 | 39658.05 | 189.36 | 197.76 | 32.6 | 25.4 | 2751.04 | 0.78 | 0.88 | 2.95 | 0.17 | 1 | 10 | 336.6942 | 460.6799 | 416.7132 | 336694.1962 | 460679.8532 | 1.57e-06 | 13 | 416713.2146
66 | 145 | CONCLUIDO | 7.1471 | 13.99 | 10.56 | 70.38 | 0.97 | 9 | 320.22 | 61.2 | 17.5 | 7 | 96.52 | 39727.66 | 189.55 | 197.77 | 32.59 | 25.4 | 2747.23 | 0.78 | 0.88 | 2.95 | 0.17 | 1 | 10 | 336.8495 | 460.8924 | 416.9055 | 336849.5463 | 460892.4101 | 1.5699e-06 | 13 | 416905.4853
67 | 145 | CONCLUIDO | 7.1509 | 13.98 | 10.55 | 70.33 | 0.99 | 9 | 320.78 | 61.2 | 17.75 | 7 | 96.83 | 39797.41 | 189.48 | 197.8 | 32.38 | 25.4 | 2640.53 | 0.78 | 0.88 | 2.95 | 0.16 | 1 | 10 | 336.6506 | 460.6202 | 416.6593 | 336650.6302 | 460620.2442 | 1.5708e-06 | 13 | 416659.2946
68 | 145 | CONCLUIDO | 7.1517 | 13.98 | 10.55 | 70.32 | 1 | 9 | 321.35 | 61.2 | 18 | 7 | 97.15 | 39867.32 | 189.6 | 197.81 | 32.41 | 25.4 | 2656.81 | 0.78 | 0.88 | 2.95 | 0.16 | 1 | 10 | 336.7206 | 460.716 | 416.7459 | 336720.6007 | 460715.981 | 1.5709e-06 | 13 | 416745.8944
69 | 145 | CONCLUIDO | 7.1538 | 13.98 | 10.54 | 70.3 | 1.01 | 9 | 321.92 | 61.2 | 18.25 | 7 | 97.47 | 39937.36 | 189.5 | 197.81 | 32.25 | 25.4 | 2574.11 | 0.79 | 0.88 | 2.95 | 0.15 | 1 | 10 | 336.5444 | 460.4748 | 416.5278 | 336544.366 | 460474.8488 | 1.5714e-06 | 13 | 416527.7755
70 | 145 | CONCLUIDO | 7.1488 | 13.99 | 10.55 | 70.36 | 1.02 | 9 | 322.49 | 61.2 | 18.5 | 7 | 97.79 | 40007.56 | 189.63 | 197.8 | 32.46 | 25.4 | 2681.78 | 0.78 | 0.88 | 2.95 | 0.16 | 1 | 10 | 336.8209 | 460.8532 | 416.87 | 336820.8599 | 460853.16 | 1.5703e-06 | 13 | 416869.9812
71 | 145 | CONCLUIDO | 7.1508 | 13.98 | 10.55 | 70.34 | 1.03 | 9 | 323.06 | 61.2 | 18.75 | 7 | 98.11 | 40077.9 | 189.55 | 197.77 | 32.42 | 25.4 | 2663.45 | 0.78 | 0.88 | 2.95 | 0.16 | 1 | 10 | 336.7066 | 460.6968 | 416.7285 | 336706.5701 | 460696.7837 | 1.5707e-06 | 13 | 416728.5292
72 | 145 | CONCLUIDO | 7.1497 | 13.99 | 10.55 | 70.35 | 1.05 | 9 | 323.63 | 61.2 | 19 | 7 | 98.43 | 40148.52 | 189.57 | 197.78 | 32.46 | 25.4 | 2681.27 | 0.78 | 0.88 | 2.95 | 0.16 | 1 | 10 | 336.7512 | 460.7578 | 416.7837 | 336751.1541 | 460757.7854 | 1.5705e-06 | 13 | 416783.7091
73 | 145 | CONCLUIDO | 7.1515 | 13.98 | 10.55 | 70.33 | 1.06 | 9 | 324.2 | 61.2 | 19.25 | 7 | 98.75 | 40219.17 | 189.41 | 197.77 | 32.29 | 25.4 | 2595.3 | 0.79 | 0.88 | 2.95 | 0.16 | 1 | 10 | 336.5814 | 460.5255 | 416.5736 | 336581.357 | 460525.4616 | 1.5709e-06 | 13 | 416573.5579
74 | 145 | CONCLUIDO | 7.1927 | 13.9 | 10.52 | 78.92 | 1.07 | 8 | 324.78 | 61.2 | 19.5 | 6 | 99.08 | 40289.97 | 189.04 | 197.8 | 31.56 | 25.4 | 2237.41 | 0.8 | 0.88 | 2.95 | 0.13 | 1 | 10 | 335.0773 | 458.4675 | 414.712 | 335077.3022 | 458467.5474 | 1.5799e-06 | 13 | 414712.0481
75 | 145 | CONCLUIDO | 7.195 | 13.9 | 10.52 | 78.89 | 1.08 | 8 | 325.35 | 61.2 | 19.75 | 6 | 99.4 | 40360.92 | 189.04 | 197.75 | 31.41 | 25.4 | 2162.87 | 0.81 | 0.88 | 2.95 | 0.13 | 1 | 10 | 335.0168 | 458.3848 | 414.6372 | 335016.8182 | 458384.7905 | 1.5805e-06 | 13 | 414637.1895
76 | 145 | CONCLUIDO | 7.1919 | 13.9 | 10.52 | 78.93 | 1.09 | 8 | 325.93 | 61.2 | 20 | 6 | 99.73 | 40432.03 | 189.3 | 197.81 | 31.5 | 25.4 | 2207.62 | 0.81 | 0.88 | 2.95 | 0.13 | 1 | 10 | 335.2951 | 458.7655 | 414.9816 | 335295.0857 | 458765.5284 | 1.5798e-06 | 13 | 414981.5902
77 | 145 | CONCLUIDO | 7.1905 | 13.91 | 10.53 | 78.95 | 1.11 | 8 | 326.51 | 61.2 | 20.25 | 6 | 100.06 | 40503.29 | 189.44 | 197.76 | 31.45 | 25.4 | 2180.08 | 0.81 | 0.88 | 2.96 | 0.14 | 1 | 10 | 335.4818 | 459.021 | 415.2127 | 335481.8368 | 459021.0495 | 1.5795e-06 | 13 | 415212.7248
78 | 145 | CONCLUIDO | 7.1905 | 13.91 | 10.53 | 78.95 | 1.12 | 8 | 327.08 | 61.2 | 20.5 | 6 | 100.39 | 40574.7 | 189.59 | 197.75 | 31.58 | 25.4 | 2246.39 | 0.8 | 0.88 | 2.95 | 0.14 | 1 | 10 | 335.5954 | 459.1764 | 415.3532 | 335595.3607 | 459176.3779 | 1.5795e-06 | 13 | 415353.2289
79 | 145 | CONCLUIDO | 7.1908 | 13.91 | 10.53 | 78.95 | 1.13 | 8 | 327.66 | 61.2 | 20.75 | 6 | 100.72 | 40646.27 | 189.61 | 197.75 | 31.64 | 25.4 | 2276.44 | 0.8 | 0.88 | 2.95 | 0.14 | 1 | 10 | 335.6026 | 459.1863 | 415.3622 | 335602.5812 | 459186.2573 | 1.5795e-06 | 13 | 415362.1654
80 | 145 | CONCLUIDO | 7.1918 | 13.9 | 10.52 | 78.93 | 1.14 | 8 | 328.25 | 61.2 | 21 | 6 | 101.05 | 40718 | 189.55 | 197.75 | 31.57 | 25.4 | 2240.41 | 0.8 | 0.88 | 2.95 | 0.13 | 1 | 10 | 335.4869 | 459.028 | 415.219 | 335486.8919 | 459027.9662 | 1.5797e-06 | 13 | 415218.9813
81 | 145 | CONCLUIDO | 7.1942 | 13.9 | 10.52 | 78.9 | 1.15 | 8 | 328.83 | 61.2 | 21.25 | 6 | 101.38 | 40789.89 | 189.47 | 197.78 | 31.33 | 25.4 | 2122.89 | 0.81 | 0.88 | 2.95 | 0.13 | 1 | 10 | 335.3631 | 458.8586 | 415.0658 | 335363.1196 | 458858.6154 | 1.5803e-06 | 13 | 415065.7932
82 | 145 | CONCLUIDO | 7.1904 | 13.91 | 10.53 | 78.95 | 1.16 | 8 | 329.41 | 61.2 | 21.5 | 6 | 101.71 | 40861.93 | 189.62 | 197.75 | 31.65 | 25.4 | 2280.07 | 0.8 | 0.88 | 2.95 | 0.14 | 1 | 10 | 335.6207 | 459.2111 | 415.3846 | 335620.7044 | 459211.0543 | 1.5794e-06 | 13 | 415384.5958
83 | 145 | CONCLUIDO | 7.1899 | 13.91 | 10.53 | 78.96 | 1.17 | 8 | 330 | 61.2 | 21.75 | 6 | 102.05 | 40934.14 | 189.7 | 197.76 | 31.65 | 25.4 | 2281.78 | 0.8 | 0.88 | 2.95 | 0.14 | 1 | 10 | 335.6945 | 459.312 | 415.4759 | 335694.4514 | 459311.9582 | 1.5793e-06 | 13 | 415475.8695
84 | 145 | CONCLUIDO | 7.193 | 13.9 | 10.52 | 78.92 | 1.19 | 8 | 330.59 | 61.2 | 22 | 6 | 102.39 | 41006.51 | 189.36 | 197.8 | 31.44 | 25.4 | 2178.54 | 0.81 | 0.88 | 2.95 | 0.13 | 1 | 10 | 335.3115 | 458.788 | 415.0019 | 335311.511 | 458788.0022 | 1.58e-06 | 13 | 415001.9192
85 | 145 | CONCLUIDO | 7.1917 | 13.9 | 10.52 | 78.94 | 1.2 | 8 | 331.17 | 61.2 | 22.25 | 6 | 102.72 | 41079.04 | 189.27 | 197.76 | 31.64 | 25.4 | 2275.66 | 0.8 | 0.88 | 2.95 | 0.13 | 1 | 10 | 335.2777 | 458.7417 | 414.96 | 335277.6526 | 458741.6757 | 1.5797e-06 | 13 | 414960.014
86 | 145 | CONCLUIDO | 7.1869 | 13.91 | 10.53 | 79 | 1.21 | 8 | 331.76 | 61.2 | 22.5 | 6 | 103.06 | 41151.74 | 189.35 | 197.79 | 31.91 | 25.4 | 2411.9 | 0.8 | 0.88 | 2.95 | 0.14 | 1 | 10 | 335.5087 | 459.0578 | 415.2459 | 335508.6682 | 459057.7615 | 1.5787e-06 | 13 | 415245.933
87 | 145 | CONCLUIDO | 7.2264 | 13.84 | 10.51 | 90.1 | 1.22 | 7 | 332.35 | 61.2 | 22.75 | 5 | 103.41 | 41224.6 | 189.19 | 197.84 | 31.11 | 25.4 | 2014.28 | 0.82 | 0.89 | 2.95 | 0.12 | 1 | 10 | 334.2642 | 457.355 | 413.7057 | 334264.1954 | 457355.0189 | 1.5873e-06 | 13 | 413705.6978
88 | 145 | CONCLUIDO | 7.2296 | 13.83 | 10.51 | 90.05 | 1.23 | 7 | 332.95 | 61.2 | 23 | 5 | 103.75 | 41297.62 | 189.37 | 197.78 | 30.99 | 25.4 | 1958.34 | 0.82 | 0.89 | 2.95 | 0.12 | 1 | 10 | 334.3163 | 457.4263 | 413.7702 | 334316.2984 | 457426.3085 | 1.5881e-06 | 13 | 413770.1836
89 | 145 | CONCLUIDO | 7.2243 | 13.84 | 10.52 | 90.14 | 1.24 | 7 | 333.54 | 61.2 | 23.25 | 5 | 104.09 | 41370.82 | 189.86 | 197.76 | 31.21 | 25.4 | 2064.86 | 0.81 | 0.88 | 2.95 | 0.13 | 1 | 10 | 334.8674 | 458.1803 | 414.4522 | 334867.3689 | 458180.3075 | 1.5869e-06 | 13 | 414452.222
90 | 145 | CONCLUIDO | 7.2272 | 13.84 | 10.51 | 90.09 | 1.25 | 7 | 334.14 | 61.2 | 23.5 | 5 | 104.44 | 41444.3 | 189.83 | 197.76 | 31.01 | 25.4 | 1963.67 | 0.82 | 0.89 | 2.95 | 0.12 | 1 | 10 | 334.7253 | 457.9859 | 414.2763 | 334725.2504 | 457985.8546 | 1.5875e-06 | 13 | 414276.3274
91 | 145 | CONCLUIDO | 7.2292 | 13.83 | 10.51 | 90.05 | 1.26 | 7 | 334.73 | 61.2 | 23.75 | 5 | 104.78 | 41517.84 | 189.86 | 197.77 | 30.85 | 25.4 | 1888.54 | 0.82 | 0.89 | 2.95 | 0.12 | 1 | 10 | 334.6956 | 457.9453 | 414.2396 | 334695.5851 | 457945.2652 | 1.588e-06 | 13 | 414239.6118
92 | 145 | CONCLUIDO | 7.234 | 13.82 | 10.5 | 89.98 | 1.28 | 7 | 335.33 | 61.2 | 24 | 5 | 105.13 | 41591.55 | 189.78 | 197.77 | 30.79 | 25.4 | 1858.54 | 0.82 | 0.89 | 2.95 | 0.11 | 1 | 10 | 323.3584 | 442.4332 | 400.208 | 323358.3538 | 442433.1652 | 1.589e-06 | 12 | 400207.9649
93 | 145 | CONCLUIDO | 7.2283 | 13.83 | 10.51 | 90.07 | 1.29 | 7 | 335.93 | 61.2 | 24.25 | 5 | 105.48 | 41665.42 | 190.03 | 197.75 | 31.05 | 25.4 | 1986.38 | 0.82 | 0.89 | 2.95 | 0.12 | 1 | 10 | 334.8471 | 458.1526 | 414.4271 | 334847.0838 | 458152.5524 | 1.5878e-06 | 13 | 414427.1158
94 | 145 | CONCLUIDO | 7.2266 | 13.84 | 10.51 | 90.1 | 1.3 | 7 | 336.53 | 61.2 | 24.5 | 5 | 105.83 | 41739.48 | 190.16 | 197.75 | 31.17 | 25.4 | 2045.82 | 0.81 | 0.89 | 2.95 | 0.12 | 1 | 10 | 334.9894 | 458.3473 | 414.6033 | 334989.4356 | 458347.3245 | 1.5874e-06 | 13 | 414603.2991
95 | 145 | CONCLUIDO | 7.2244 | 13.84 | 10.52 | 90.13 | 1.31 | 7 | 337.13 | 61.2 | 24.75 | 5 | 106.18 | 41813.7 | 190.35 | 197.75 | 31.3 | 25.4 | 2109.74 | 0.81 | 0.88 | 2.95 | 0.13 | 1 | 10 | 335.2339 | 458.6818 | 414.9058 | 335233.8575 | 458681.7533 | 1.5869e-06 | 13 | 414905.8105
96 | 145 | CONCLUIDO | 7.2301 | 13.83 | 10.5 | 90.04 | 1.32 | 7 | 337.73 | 61.2 | 25 | 5 | 106.53 | 41888.1 | 190.05 | 197.75 | 31 | 25.4 | 1959.72 | 0.82 | 0.89 | 2.95 | 0.11 | 1 | 10 | 334.7714 | 458.049 | 414.3335 | 334771.4161 | 458049.0205 | 1.5882e-06 | 13 | 414333.4649
97 | 145 | CONCLUIDO | 7.2294 | 13.83 | 10.51 | 90.05 | 1.33 | 7 | 338.34 | 61.2 | 25.25 | 5 | 106.89 | 41962.68 | 190.05 | 197.82 | 30.98 | 25.4 | 1952.64 | 0.82 | 0.89 | 2.95 | 0.12 | 1 | 10 | 334.8334 | 458.1338 | 414.4102 | 334833.3844 | 458133.8083 | 1.588e-06 | 13 | 414410.1607
98 | 145 | CONCLUIDO | 7.2257 | 13.84 | 10.51 | 90.11 | 1.34 | 7 | 338.94 | 61.2 | 25.5 | 5 | 107.25 | 42037.44 | 190.13 | 197.75 | 31.14 | 25.4 | 2029.97 | 0.82 | 0.89 | 2.95 | 0.12 | 1 | 10 | 334.9904 | 458.3486 | 414.6045 | 334990.3976 | 458348.6407 | 1.5872e-06 | 13 | 414604.4897
99 | 145 | CONCLUIDO | 7.2267 | 13.84 | 10.51 | 90.1 | 1.35 | 7 | 339.55 | 61.2 | 25.75 | 5 | 107.6 | 42112.37 | 190.05 | 197.75 | 31.09 | 25.4 | 2008.12 | 0.82 | 0.89 | 2.95 | 0.12 | 1 | 10 | 334.904 | 458.2304 | 414.4975 | 334903.9848 | 458230.4069 | 1.5874e-06 | 13 | 414497.54
100 | 145 | CONCLUIDO | 7.2253 | 13.84 | 10.51 | 90.12 | 1.36 | 7 | 340.16 | 61.2 | 26 | 5 | 107.96 | 42187.49 | 190.01 | 197.81 | 31.29 | 25.4 | 2107.65 | 0.81 | 0.89 | 2.95 | 0.12 | 1 | 10 | 334.9105 | 458.2393 | 414.5056 | 334910.4859 | 458239.302 | 1.5871e-06 | 13 | 414505.5862
101 | 145 | CONCLUIDO | 7.226 | 13.84 | 10.51 | 90.11 | 1.37 | 7 | 340.77 | 61.2 | 26.25 | 5 | 108.32 | 42262.79 | 189.97 | 197.75 | 31.24 | 25.4 | 2083.47 | 0.81 | 0.89 | 2.95 | 0.12 | 1 | 10 | 334.862 | 458.173 | 414.4456 | 334862.0485 | 458173.0279 | 1.5873e-06 | 13 | 414445.6371
102 | 145 | CONCLUIDO | 7.2246 | 13.84 | 10.52 | 90.13 | 1.38 | 7 | 341.38 | 61.2 | 26.5 | 5 | 108.68 | 42338.27 | 189.89 | 197.76 | 31.21 | 25.4 | 2064.02 | 0.81 | 0.88 | 2.95 | 0.13 | 1 | 10 | 334.8821 | 458.2005 | 414.4705 | 334882.1184 | 458200.4883 | 1.587e-06 | 13 | 414470.4768
103 | 145 | CONCLUIDO | 7.2279 | 13.84 | 10.51 | 90.08 | 1.39 | 7 | 342 | 61.2 | 26.75 | 5 | 109.05 | 42413.94 | 189.72 | 197.75 | 31.16 | 25.4 | 2041.12 | 0.82 | 0.89 | 2.95 | 0.12 | 1 | 10 | 334.6241 | 457.8475 | 414.1512 | 334624.14 | 457847.5109 | 1.5877e-06 | 13 | 414151.1871
104 | 145 | CONCLUIDO | 7.2278 | 13.84 | 10.51 | 90.08 | 1.4 | 7 | 342.61 | 61.2 | 27 | 5 | 109.41 | 42489.79 | 189.61 | 197.79 | 31.09 | 25.4 | 2008.12 | 0.82 | 0.89 | 2.95 | 0.12 | 1 | 10 | 334.5439 | 457.7378 | 414.0519 | 334543.9303 | 457737.7644 | 1.5877e-06 | 13 | 414051.9146
105 | 145 | CONCLUIDO | 7.2667 | 13.76 | 10.49 | 104.89 | 1.42 | 6 | 343.23 | 61.2 | 27.25 | 4 | 109.78 | 42565.83 | 189.34 | 197.75 | 30.49 | 25.4 | 1712.19 | 0.83 | 0.89 | 2.95 | 0.1 | 1 | 10 | 322.1367 | 440.7616 | 398.696 | 322136.698 | 440761.6419 | 1.5962e-06 | 12 | 398695.9694
106 | 145 | CONCLUIDO | 7.2693 | 13.76 | 10.48 | 104.84 | 1.43 | 6 | 343.85 | 61.2 | 27.5 | 4 | 110.15 | 42642.18 | 189.31 | 197.76 | 30.24 | 25.4 | 1584.5 | 0.84 | 0.89 | 2.95 | 0.09 | 1 | 10 | 322.0038 | 440.5798 | 398.5315 | 322003.7828 | 440579.7814 | 1.5968e-06 | 12 | 398531.4654
107 | 145 | CONCLUIDO | 7.2708 | 13.75 | 10.48 | 104.81 | 1.44 | 6 | 344.47 | 61.2 | 27.75 | 4 | 110.52 | 42718.61 | 189.51 | 197.75 | 30.21 | 25.4 | 1572.91 | 0.84 | 0.89 | 2.95 | 0.09 | 1 | 10 | 322.1148 | 440.7317 | 398.6689 | 322114.8469 | 440731.7443 | 1.5971e-06 | 12 | 398668.9252
108 | 145 | CONCLUIDO | 7.2705 | 13.75 | 10.48 | 104.82 | 1.45 | 6 | 345.09 | 61.2 | 28 | 4 | 110.89 | 42795.22 | 189.61 | 197.75 | 30.29 | 25.4 | 1611.37 | 0.84 | 0.89 | 2.95 | 0.09 | 1 | 10 | 322.1974 | 440.8447 | 398.7711 | 322197.4276 | 440844.7348 | 1.597e-06 | 12 | 398771.132
109 | 145 | CONCLUIDO | 7.2695 | 13.76 | 10.48 | 104.84 | 1.46 | 6 | 345.71 | 61.2 | 28.25 | 4 | 111.26 | 42872.03 | 189.85 | 197.75 | 30.3 | 25.4 | 1616.95 | 0.84 | 0.89 | 2.95 | 0.09 | 1 | 10 | 322.4029 | 441.1258 | 399.0254 | 322402.8761 | 441125.8385 | 1.5968e-06 | 12 | 399025.4076
110 | 145 | CONCLUIDO | 7.2692 | 13.76 | 10.48 | 104.84 | 1.47 | 6 | 346.34 | 61.2 | 28.5 | 4 | 111.64 | 42949.03 | 190.12 | 197.79 | 30.33 | 25.4 | 1633.21 | 0.84 | 0.89 | 2.95 | 0.09 | 1 | 10 | 322.6128 | 441.413 | 399.2852 | 322612.7509 | 441412.9984 | 1.5968e-06 | 12 | 399285.1614
111 | 145 | CONCLUIDO | 7.2685 | 13.76 | 10.49 | 104.86 | 1.48 | 6 | 346.96 | 61.2 | 28.75 | 4 | 112.01 | 43026.23 | 190.4 | 197.77 | 30.31 | 25.4 | 1621.6 | 0.84 | 0.89 | 2.95 | 0.1 | 1 | 10 | 322.8839 | 441.784 | 399.6208 | 322883.922 | 441784.0266 | 1.5966e-06 | 12 | 399620.7792
112 | 145 | CONCLUIDO | 7.2666 | 13.76 | 10.49 | 104.89 | 1.49 | 6 | 347.59 | 61.2 | 29 | 4 | 112.39 | 43103.63 | 190.64 | 197.76 | 30.51 | 25.4 | 1719.09 | 0.83 | 0.89 | 2.95 | 0.1 | 1 | 10 | 323.1128 | 442.0973 | 399.9041 | 323112.847 | 442097.2519 | 1.5962e-06 | 12 | 399904.1107
113 | 145 | CONCLUIDO | 7.2677 | 13.76 | 10.49 | 104.87 | 1.5 | 6 | 348.22 | 61.2 | 29.25 | 4 | 112.77 | 43181.22 | 190.82 | 197.75 | 30.44 | 25.4 | 1683.9 | 0.83 | 0.89 | 2.95 | 0.1 | 1 | 10 | 323.2191 | 442.2427 | 400.0356 | 323219.1205 | 442242.66 | 1.5964e-06 | 12 | 400035.6412
114 | 145 | CONCLUIDO | 7.2689 | 13.76 | 10.48 | 104.85 | 1.51 | 6 | 348.85 | 61.2 | 29.5 | 4 | 113.15 | 43259.02 | 190.78 | 197.75 | 30.31 | 25.4 | 1622.48 | 0.84 | 0.89 | 2.95 | 0.1 | 1 | 10 | 323.1146 | 442.0997 | 399.9063 | 323114.6217 | 442099.6802 | 1.5967e-06 | 12 | 399906.3072
115 | 145 | CONCLUIDO | 7.274 | 13.75 | 10.47 | 104.75 | 1.52 | 6 | 349.48 | 61.2 | 29.75 | 4 | 113.53 | 43337.02 | 190.6 | 197.75 | 30.1 | 25.4 | 1514.82 | 0.84 | 0.89 | 2.94 | 0.09 | 1 | 10 | 322.8045 | 441.6753 | 399.5225 | 322804.4863 | 441675.3393 | 1.5978e-06 | 12 | 399522.4648
116 | 145 | CONCLUIDO | 7.2704 | 13.75 | 10.48 | 104.82 | 1.53 | 6 | 350.12 | 61.2 | 30 | 4 | 113.92 | 43415.22 | 190.93 | 197.78 | 30.23 | 25.4 | 1581.65 | 0.84 | 0.89 | 2.95 | 0.09 | 1 | 10 | 323.188 | 442.2001 | 399.9972 | 323188.0373 | 442200.1307 | 1.597e-06 | 12 | 399997.1709
117 | 145 | CONCLUIDO | 7.2682 | 13.76 | 10.49 | 104.86 | 1.54 | 6 | 350.75 | 61.2 | 30.25 | 4 | 114.3 | 43493.63 | 191.07 | 197.75 | 30.38 | 25.4 | 1656.94 | 0.84 | 0.89 | 2.95 | 0.1 | 1 | 10 | 323.3933 | 442.481 | 400.2513 | 323393.3396 | 442481.0344 | 1.5965e-06 | 12 | 400251.2655
118 | 145 | CONCLUIDO | 7.2683 | 13.76 | 10.49 | 104.86 | 1.55 | 6 | 351.39 | 61.2 | 30.5 | 4 | 114.69 | 43572.25 | 191.16 | 197.8 | 30.37 | 25.4 | 1652.3 | 0.84 | 0.89 | 2.95 | 0.1 | 1 | 10 | 323.4581 | 442.5697 | 400.3315 | 323458.1296 | 442569.6829 | 1.5966e-06 | 12 | 400331.4535
119 | 145 | CONCLUIDO | 7.2671 | 13.76 | 10.49 | 104.88 | 1.56 | 6 | 352.03 | 61.2 | 30.75 | 4 | 115.08 | 43651.07 | 191.2 | 197.75 | 30.42 | 25.4 | 1675.45 | 0.83 | 0.89 | 2.95 | 0.1 | 1 | 10 | 323.5192 | 442.6533 | 400.4071 | 323519.2429 | 442653.3008 | 1.5963e-06 | 12 | 400407.0911
120 | 145 | CONCLUIDO | 7.2685 | 13.76 | 10.49 | 104.86 | 1.57 | 6 | 352.67 | 61.2 | 31 | 4 | 115.47 | 43730.1 | 191.23 | 197.76 | 30.44 | 25.4 | 1683.7 | 0.83 | 0.89 | 2.95 | 0.1 | 1 | 10 | 323.5053 | 442.6343 | 400.3899 | 323505.3467 | 442634.2874 | 1.5966e-06 | 12 | 400389.8922
121 | 145 | CONCLUIDO | 7.2679 | 13.76 | 10.49 | 104.87 | 1.58 | 6 | 353.31 | 61.2 | 31.25 | 4 | 115.86 | 43809.48 | 191.3 | 197.77 | 30.44 | 25.4 | 1684.13 | 0.83 | 0.89 | 2.95 | 0.1 | 1 | 10 | 323.5733 | 442.7273 | 400.474 | 323573.3422 | 442727.3218 | 1.5965e-06 | 12 | 400474.0476
122 | 145 | CONCLUIDO | 7.2674 | 13.76 | 10.49 | 104.88 | 1.59 | 6 | 353.96 | 61.2 | 31.5 | 4 | 116.26 | 43888.94 | 191.36 | 197.75 | 30.36 | 25.4 | 1647.13 | 0.84 | 0.89 | 2.95 | 0.1 | 1 | 10 | 323.6313 | 442.8066 | 400.5457 | 323631.2617 | 442806.5699 | 1.5964e-06 | 12 | 400545.7324
123 | 145 | CONCLUIDO | 7.2671 | 13.76 | 10.49 | 104.88 | 1.6 | 6 | 354.6 | 61.2 | 31.75 | 4 | 116.65 | 43968.62 | 191.38 | 197.75 | 30.45 | 25.4 | 1690.54 | 0.83 | 0.89 | 2.95 | 0.1 | 1 | 10 | 323.654 | 442.8377 | 400.5739 | 323654.0357 | 442837.7302 | 1.5963e-06 | 12 | 400573.9188
124 | 145 | CONCLUIDO | 7.2674 | 13.76 | 10.49 | 104.88 | 1.61 | 6 | 355.25 | 61.2 | 32 | 4 | 117.05 | 44048.52 | 191.31 | 197.76 | 30.41 | 25.4 | 1670.89 | 0.84 | 0.89 | 2.95 | 0.1 | 1 | 10 | 323.5938 | 442.7553 | 400.4994 | 323593.8208 | 442755.3416 | 1.5964e-06 | 12 | 400499.3932
125 | 145 | CONCLUIDO | 7.2679 | 13.76 | 10.49 | 104.87 | 1.62 | 6 | 355.9 | 61.2 | 32.25 | 4 | 117.45 | 44128.64 | 191.25 | 197.75 | 30.32 | 25.4 | 1623.79 | 0.84 | 0.89 | 2.95 | 0.1 | 1 | 10 | 323.5359 | 442.6761 | 400.4277 | 323535.9039 | 442676.0971 | 1.5965e-06 | 12 | 400427.7117
126 | 145 | CONCLUIDO | 7.2686 | 13.76 | 10.49 | 104.85 | 1.63 | 6 | 356.55 | 61.2 | 32.5 | 4 | 117.85 | 44208.97 | 191.23 | 197.75 | 30.4 | 25.4 | 1667.56 | 0.84 | 0.89 | 2.95 | 0.1 | 1 | 10 | 323.5027 | 442.6307 | 400.3867 | 323502.7499 | 442630.7344 | 1.5966e-06 | 12 | 400386.6784
127 | 145 | CONCLUIDO | 7.271 | 13.75 | 10.48 | 104.81 | 1.63 | 6 | 357.2 | 61.2 | 32.75 | 4 | 118.26 | 44289.53 | 191.09 | 197.76 | 30.23 | 25.4 | 1581.32 | 0.84 | 0.89 | 2.95 | 0.09 | 1 | 10 | 323.2922 | 442.3427 | 400.1261 | 323292.2398 | 442342.7051 | 1.5971e-06 | 12 | 400126.1382
128 | 145 | CONCLUIDO | 7.267 | 13.76 | 10.49 | 104.88 | 1.64 | 6 | 357.86 | 61.2 | 33 | 4 | 118.66 | 44370.32 | 191.14 | 197.76 | 30.38 | 25.4 | 1656.12 | 0.84 | 0.89 | 2.95 | 0.1 | 1 | 10 | 323.4769 | 442.5954 | 400.3547 | 323476.9089 | 442595.3775 | 1.5963e-06 | 12 | 400354.6959
129 | 145 | CONCLUIDO | 7.2699 | 13.76 | 10.48 | 104.83 | 1.65 | 6 | 358.52 | 61.2 | 33.25 | 4 | 119.07 | 44451.33 | 191.06 | 197.77 | 30.32 | 25.4 | 1627.29 | 0.84 | 0.89 | 2.95 | 0.09 | 1 | 10 | 323.2983 | 442.351 | 400.1337 | 323298.3097 | 442351.0102 | 1.5969e-06 | 12 | 400133.6506
130 | 145 | CONCLUIDO | 7.2707 | 13.75 | 10.48 | 104.81 | 1.66 | 6 | 359.17 | 61.2 | 33.5 | 4 | 119.48 | 44532.57 | 190.84 | 197.75 | 30.22 | 25.4 | 1578.5 | 0.84 | 0.89 | 2.95 | 0.09 | 1 | 10 | 323.1129 | 442.0973 | 399.9042 | 323112.8995 | 442097.3238 | 1.5971e-06 | 12 | 399904.1757
131 | 145 | CONCLUIDO | 7.2667 | 13.76 | 10.49 | 104.89 | 1.67 | 6 | 359.84 | 61.2 | 33.75 | 4 | 119.89 | 44614.04 | 190.94 | 197.77 | 30.53 | 25.4 | 1730.5 | 0.83 | 0.89 | 2.95 | 0.1 | 1 | 10 | 323.3349 | 442.4011 | 400.179 | 323334.9219 | 442401.1047 | 1.5962e-06 | 12 | 400178.9642
132 | 145 | CONCLUIDO | 7.2638 | 13.77 | 10.49 | 104.94 | 1.68 | 6 | 360.5 | 61.2 | 34 | 4 | 120.3 | 44695.75 | 190.81 | 197.75 | 30.68 | 25.4 | 1804.43 | 0.83 | 0.89 | 2.95 | 0.1 | 1 | 10 | 323.3128 | 442.3709 | 400.1516 | 323312.8142 | 442370.856 | 1.5956e-06 | 12 | 400151.6024
133 | 145 | CONCLUIDO | 7.3028 | 13.69 | 10.47 | 125.7 | 1.69 | 5 | 361.16 | 61.2 | 34.25 | 3 | 120.71 | 44777.68 | 190.7 | 197.75 | 30.03 | 25.4 | 1487.25 | 0.85 | 0.89 | 2.95 | 0.08 | 1 | 10 | 322.1374 | 440.7626 | 398.6969 | 322137.4134 | 440762.6207 | 1.6041e-06 | 12 | 398696.8548
134 | 145 | CONCLUIDO | 7.3043 | 13.69 | 10.47 | 125.66 | 1.7 | 5 | 361.83 | 61.2 | 34.5 | 3 | 121.13 | 44859.98 | 190.97 | 197.75 | 29.97 | 25.4 | 1454.3 | 0.85 | 0.89 | 2.95 | 0.08 | 1 | 10 | 322.3001 | 440.9852 | 398.8982 | 322300.0932 | 440985.2063 | 1.6045e-06 | 12 | 398898.1972
135 | 145 | CONCLUIDO | 7.3021 | 13.69 | 10.48 | 125.71 | 1.71 | 5 | 362.5 | 61.2 | 34.75 | 3 | 121.55 | 44942.4 | 191.29 | 197.75 | 30.09 | 25.4 | 1514.36 | 0.84 | 0.89 | 2.95 | 0.09 | 1 | 10 | 322.6383 | 441.448 | 399.3168 | 322638.3215 | 441447.9853 | 1.604e-06 | 12 | 399316.8091
136 | 145 | CONCLUIDO | 7.3018 | 13.7 | 10.48 | 125.72 | 1.72 | 5 | 363.17 | 61.2 | 35 | 3 | 121.97 | 45025.06 | 191.5 | 197.75 | 30.16 | 25.4 | 1549.53 | 0.84 | 0.89 | 2.95 | 0.09 | 1 | 10 | 322.8026 | 441.6727 | 399.5201 | 322802.5516 | 441672.6921 | 1.6039e-06 | 12 | 399520.0702
137 | 145 | CONCLUIDO | 7.3002 | 13.7 | 10.48 | 125.76 | 1.73 | 5 | 363.84 | 61.2 | 35.25 | 3 | 122.39 | 45107.96 | 191.78 | 197.75 | 30.16 | 25.4 | 1551.7 | 0.84 | 0.89 | 2.95 | 0.09 | 1 | 10 | 323.0525 | 442.0147 | 399.8294 | 323052.4923 | 442014.672 | 1.6036e-06 | 12 | 399829.4121
138 | 145 | CONCLUIDO | 7.3021 | 13.69 | 10.48 | 125.71 | 1.74 | 5 | 364.51 | 61.2 | 35.5 | 3 | 122.82 | 45191.1 | 191.92 | 197.75 | 30.1 | 25.4 | 1519.52 | 0.84 | 0.89 | 2.95 | 0.09 | 1 | 10 | 323.1078 | 442.0904 | 399.8979 | 323107.8349 | 442090.3943 | 1.604e-06 | 12 | 399897.9075
139 | 145 | CONCLUIDO | 7.3034 | 13.69 | 10.47 | 125.68 | 1.75 | 5 | 365.19 | 61.2 | 35.75 | 3 | 123.24 | 45274.49 | 192.05 | 197.79 | 29.97 | 25.4 | 1458.38 | 0.85 | 0.89 | 2.95 | 0.08 | 1 | 10 | 323.1279 | 442.1179 | 399.9228 | 323127.9407 | 442117.9039 | 1.6043e-06 | 12 | 399922.7916
140 | 145 | CONCLUIDO | 7.3031 | 13.69 | 10.47 | 125.69 | 1.75 | 5 | 365.87 | 61.2 | 36 | 3 | 123.67 | 45358.13 | 192.25 | 197.75 | 29.95 | 25.4 | 1445.97 | 0.85 | 0.89 | 2.95 | 0.08 | 1 | 10 | 323.2847 | 442.3324 | 400.1168 | 323284.7101 | 442332.4026 | 1.6042e-06 | 12 | 400116.8189
141 | 145 | CONCLUIDO | 7.3052 | 13.69 | 10.47 | 125.64 | 1.76 | 5 | 366.55 | 61.2 | 36.25 | 3 | 124.1 | 45442.03 | 192.3 | 197.76 | 29.89 | 25.4 | 1417.07 | 0.85 | 0.89 | 2.95 | 0.08 | 1 | 10 | 323.2678 | 442.3092 | 400.0958 | 323267.7625 | 442309.2143 | 1.6047e-06 | 12 | 400095.8436
142 | 145 | CONCLUIDO | 7.3048 | 13.69 | 10.47 | 125.65 | 1.77 | 5 | 367.23 | 61.2 | 36.5 | 3 | 124.53 | 45526.17 | 192.57 | 197.75 | 29.98 | 25.4 | 1459.08 | 0.85 | 0.89 | 2.95 | 0.08 | 1 | 10 | 323.4792 | 442.5986 | 400.3576 | 323479.2306 | 442598.5542 | 1.6046e-06 | 12 | 400357.5694
143 | 145 | CONCLUIDO | 7.3046 | 13.69 | 10.47 | 125.66 | 1.78 | 5 | 367.92 | 61.2 | 36.75 | 3 | 124.97 | 45610.57 | 192.78 | 197.75 | 29.94 | 25.4 | 1442.79 | 0.85 | 0.89 | 2.95 | 0.08 | 1 | 10 | 323.6408 | 442.8197 | 400.5576 | 323640.8487 | 442819.6872 | 1.6045e-06 | 12 | 400557.5977
144 | 145 | CONCLUIDO | 7.3062 | 13.69 | 10.47 | 125.62 | 1.79 | 5 | 368.6 | 61.2 | 37 | 3 | 125.4 | 45695.24 | 192.86 | 197.76 | 29.77 | 25.4 | 1358.43 | 0.85 | 0.89 | 2.95 | 0.08 | 1 | 10 | 323.6591 | 442.8446 | 400.5802 | 323659.0725 | 442844.6218 | 1.6049e-06 | 12 | 400580.1526
145 | 145 | CONCLUIDO | 7.308 | 13.68 | 10.46 | 125.58 | 1.8 | 5 | 369.29 | 61.2 | 37.25 | 3 | 125.84 | 45780.16 | 192.87 | 197.75 | 29.72 | 25.4 | 1333.51 | 0.85 | 0.89 | 2.95 | 0.08 | 1 | 10 | 323.5768 | 442.732 | 400.4783 | 323576.7844 | 442732.0317 | 1.6053e-06 | 12 | 400478.3079
146 | 145 | CONCLUIDO | 7.3059 | 13.69 | 10.47 | 125.63 | 1.81 | 5 | 369.98 | 61.2 | 37.5 | 3 | 126.28 | 45865.47 | 193.16 | 197.75 | 29.82 | 25.4 | 1379.49 | 0.85 | 0.89 | 2.95 | 0.08 | 1 | 10 | 323.8903 | 443.161 | 400.8663 | 323890.2907 | 443160.9848 | 1.6048e-06 | 12 | 400866.3224
147 | 145 | CONCLUIDO | 7.3055 | 13.69 | 10.47 | 125.64 | 1.82 | 5 | 370.67 | 61.2 | 37.75 | 3 | 126.73 | 45950.92 | 193.32 | 197.76 | 29.79 | 25.4 | 1366.92 | 0.85 | 0.89 | 2.95 | 0.08 | 1 | 10 | 324.0198 | 443.3382 | 401.0267 | 324019.8322 | 443338.2292 | 1.6047e-06 | 12 | 401026.6509
148 | 145 | CONCLUIDO | 7.3058 | 13.69 | 10.47 | 125.63 | 1.82 | 5 | 371.37 | 61.2 | 38 | 3 | 127.17 | 46036.65 | 193.44 | 197.75 | 29.87 | 25.4 | 1407 | 0.85 | 0.89 | 2.95 | 0.08 | 1 | 10 | 324.1014 | 443.4499 | 401.1277 | 324101.4464 | 443449.8974 | 1.6048e-06 | 12 | 401127.6615
149 | 145 | CONCLUIDO | 7.3052 | 13.69 | 10.47 | 125.64 | 1.83 | 5 | 372.07 | 61.2 | 38.25 | 3 | 127.62 | 46122.64 | 193.68 | 197.77 | 29.88 | 25.4 | 1411.31 | 0.85 | 0.89 | 2.95 | 0.08 | 1 | 10 | 324.2958 | 443.7158 | 401.3682 | 324295.7841 | 443715.7987 | 1.6047e-06 | 12 | 401368.1856
150 | 145 | CONCLUIDO | 7.3049 | 13.69 | 10.47 | 125.65 | 1.84 | 5 | 372.77 | 61.2 | 38.5 | 3 | 128.07 | 46208.91 | 193.73 | 197.75 | 29.94 | 25.4 | 1439.19 | 0.85 | 0.89 | 2.95 | 0.08 | 1 | 10 | 324.3408 | 443.7774 | 401.4239 | 324340.8167 | 443777.4143 | 1.6046e-06 | 12 | 401423.9207
151 | 145 | CONCLUIDO | 7.3049 | 13.69 | 10.47 | 125.65 | 1.85 | 5 | 373.47 | 61.2 | 38.75 | 3 | 128.52 | 46295.45 | 193.86 | 197.75 | 29.96 | 25.4 | 1451.33 | 0.85 | 0.89 | 2.95 | 0.08 | 1 | 10 | 324.4377 | 443.9099 | 401.5438 | 324437.6633 | 443909.9241 | 1.6046e-06 | 12 | 401543.7839
152 | 145 | CONCLUIDO | 7.3053 | 13.69 | 10.47 | 125.64 | 1.86 | 5 | 374.17 | 61.2 | 39 | 3 | 128.97 | 46382.28 | 193.97 | 197.75 | 29.92 | 25.4 | 1428.97 | 0.85 | 0.89 | 2.95 | 0.08 | 1 | 10 | 324.5092 | 444.0078 | 401.6323 | 324509.2201 | 444007.8313 | 1.6047e-06 | 12 | 401632.347
153 | 145 | CONCLUIDO | 7.3048 | 13.69 | 10.47 | 125.65 | 1.87 | 5 | 374.88 | 61.2 | 39.25 | 3 | 129.43 | 46469.38 | 194.09 | 197.75 | 29.89 | 25.4 | 1418.47 | 0.85 | 0.89 | 2.95 | 0.08 | 1 | 10 | 324.6116 | 444.1479 | 401.7591 | 324611.6062 | 444147.9204 | 1.6046e-06 | 12 | 401759.0663
154 | 145 | CONCLUIDO | 7.3064 | 13.69 | 10.47 | 125.62 | 1.88 | 5 | 375.59 | 61.2 | 39.5 | 3 | 129.89 | 46556.77 | 194.09 | 197.75 | 29.85 | 25.4 | 1395.24 | 0.85 | 0.89 | 2.95 | 0.08 | 1 | 10 | 324.57 | 444.091 | 401.7076 | 324570.0312 | 444091.0357 | 1.6049e-06 | 12 | 401707.6106
155 | 145 | CONCLUIDO | 7.308 | 13.68 | 10.46 | 125.58 | 1.88 | 5 | 376.3 | 61.2 | 39.75 | 3 | 130.35 | 46644.44 | 194.21 | 197.76 | 29.8 | 25.4 | 1371.61 | 0.85 | 0.89 | 2.94 | 0.07 | 1 | 10 | 324.5746 | 444.0973 | 401.7133 | 324574.6258 | 444097.3222 | 1.6053e-06 | 12 | 401713.2971
156 | 145 | CONCLUIDO | 7.3071 | 13.69 | 10.47 | 125.6 | 1.89 | 5 | 377.01 | 61.2 | 40 | 3 | 130.81 | 46732.41 | 194.27 | 197.75 | 29.79 | 25.4 | 1363.64 | 0.85 | 0.89 | 2.95 | 0.08 | 1 | 10 | 324.6859 | 444.2496 | 401.851 | 324685.9028 | 444249.5763 | 1.6051e-06 | 12 | 401851.0203

## RESULTADOS_11
Unnamed: 0 | Volume de calda [L] | STATUS | Capacidade operacional [ha/h] | Tempo de missao [h] | Tempo util [h] | Tempo por voo [min] | Autonomia Projetada [h] | N° Voos | MTOW [kg] | Massa Estrutura [kg] | Combustível [kg] | Abastecimentos | Massa gerador | Potência gerador [W] | Combustível consumido [L] | Calda cons [L] | Distância percorrida [km] | Distância Pulverizando [km] | RTL ACUMULADO[m] | EOC [km/km] | EOC [h/h] | Tempo de manobra [h] | Tempo rtl_rtw [h] | V pulv [m/s] | V desloc [m/s] | Preço Total por ha Simples [R$/ha] | Preço Total por ha Presumido [R$/ha] | Preço Total por ha Real [R$/ha] | Preço Total Simples [R$] | Preço Total Presumido [R$] | Prod CAPEX [ha/h/R$] | Dias Trabalhados | Preço Total Real [R$]
0 | 65 | CONCLUIDO | 5.7922 | 17.26 | 12.39 | 7.51 | 0.13 | 99 | 133.21 | 46.47 | 1 | 97 | 20.75 | 16663.42 | 136.68 | 198 | 89.62 | 25.4 | 30813.48 | 0.28 | 0.75 | 3.1 | 1.99 | 1 | 10 | 327.2374 | 447.7407 | 405.0089 | 327237.4211 | 447740.6762 | 1.441e-06 | 15 | 405008.9345
1 | 65 | CONCLUIDO | 6.1648 | 16.22 | 11.94 | 9.31 | 0.17 | 77 | 133.55 | 46.47 | 1.25 | 75 | 20.83 | 16704.7 | 131.59 | 197.92 | 75.42 | 25.4 | 23819.8 | 0.34 | 0.78 | 3.07 | 1.55 | 1 | 10 | 310.3616 | 424.6504 | 384.1224 | 310361.5897 | 424650.4193 | 1.5337e-06 | 15 | 384122.3793
2 | 65 | CONCLUIDO | 6.4312 | 15.55 | 11.65 | 11.1 | 0.2 | 63 | 133.88 | 46.47 | 1.5 | 61 | 20.91 | 16746.01 | 128.18 | 197.94 | 66.36 | 25.4 | 19362.02 | 0.38 | 0.8 | 3.05 | 1.26 | 1 | 10 | 289.9019 | 396.6566 | 358.8003 | 289901.9308 | 396656.6113 | 1.6e-06 | 14 | 358800.261
3 | 65 | CONCLUIDO | 6.6362 | 15.07 | 11.45 | 12.96 | 0.23 | 53 | 134.22 | 46.47 | 1.75 | 51 | 21 | 16787.35 | 125.68 | 197.93 | 60.17 | 25.4 | 16316 | 0.42 | 0.81 | 3.02 | 1.05 | 1 | 10 | 282.5343 | 386.5759 | 349.6817 | 282534.3336 | 386575.9398 | 1.651e-06 | 14 | 349681.6747
4 | 65 | CONCLUIDO | 6.791 | 14.73 | 11.29 | 14.73 | 0.26 | 46 | 134.55 | 46.47 | 2 | 44 | 21.09 | 16828.84 | 123.8 | 197.82 | 55.32 | 25.4 | 13926.97 | 0.46 | 0.82 | 3.02 | 0.9 | 1 | 10 | 267.3423 | 365.7895 | 330.8791 | 267342.3065 | 365789.538 | 1.6895e-06 | 13 | 330879.0979
5 | 65 | CONCLUIDO | 6.918 | 14.46 | 11.19 | 16.78 | 0.29 | 40 | 134.89 | 46.47 | 2.25 | 38 | 21.17 | 16870.25 | 122.4 | 197.97 | 52.01 | 25.4 | 12300 | 0.49 | 0.83 | 3.01 | 0.79 | 1 | 10 | 263.3923 | 360.385 | 325.9903 | 263392.2999 | 360384.9648 | 1.7211e-06 | 13 | 325990.3296
6 | 65 | CONCLUIDO | 7.0143 | 14.26 | 11.1 | 18.49 | 0.33 | 36 | 135.22 | 46.47 | 2.5 | 34 | 21.26 | 16911.68 | 121.23 | 197.86 | 49.14 | 25.4 | 10888.47 | 0.52 | 0.84 | 3 | 0.7 | 1 | 10 | 260.3622 | 356.2391 | 322.2401 | 260362.2057 | 356239.0562 | 1.745e-06 | 13 | 322240.1006
7 | 65 | CONCLUIDO | 7.083 | 14.12 | 11.04 | 20.07 | 0.36 | 33 | 135.56 | 46.47 | 2.75 | 31 | 21.34 | 16953.14 | 120.48 | 197.88 | 47.59 | 25.4 | 10124.94 | 0.53 | 0.84 | 2.99 | 0.65 | 1 | 10 | 258.3295 | 353.4579 | 319.7243 | 258329.526 | 353457.8542 | 1.7621e-06 | 13 | 319724.3326
8 | 65 | CONCLUIDO | 7.1629 | 13.96 | 10.96 | 21.93 | 0.39 | 30 | 135.9 | 46.47 | 3 | 28 | 21.43 | 16994.64 | 119.39 | 197.85 | 45.25 | 25.4 | 8971.38 | 0.56 | 0.85 | 2.98 | 0.57 | 1 | 10 | 255.8165 | 350.0194 | 316.6141 | 255816.4987 | 350019.4194 | 1.782e-06 | 13 | 316614.0573
9 | 65 | CONCLUIDO | 7.2105 | 13.87 | 10.93 | 23.41 | 0.42 | 28 | 136.23 | 46.47 | 3.25 | 26 | 21.52 | 17036.16 | 118.81 | 197.78 | 44.08 | 25.4 | 8395.58 | 0.58 | 0.85 | 2.98 | 0.53 | 1 | 10 | 254.4542 | 348.1554 | 314.9279 | 254454.1505 | 348155.3945 | 1.7939e-06 | 13 | 314927.9323
10 | 65 | CONCLUIDO | 7.2543 | 13.78 | 10.9 | 25.15 | 0.45 | 26 | 136.57 | 46.47 | 3.5 | 24 | 21.6 | 17077.72 | 118.18 | 197.76 | 43.11 | 25.4 | 7921.18 | 0.59 | 0.85 | 2.98 | 0.51 | 1 | 10 | 243.2372 | 332.8078 | 301.0451 | 243237.1565 | 332807.8084 | 1.8047e-06 | 12 | 301045.0983
11 | 65 | CONCLUIDO | 7.3048 | 13.69 | 10.86 | 27.14 | 0.48 | 24 | 136.91 | 46.47 | 3.75 | 22 | 21.69 | 17119.3 | 117.67 | 197.77 | 41.89 | 25.4 | 7320.69 | 0.61 | 0.86 | 2.98 | 0.46 | 1 | 10 | 241.8819 | 330.9535 | 299.3678 | 241881.9087 | 330953.4986 | 1.8173e-06 | 12 | 299367.7612
12 | 65 | CONCLUIDO | 7.362 | 13.58 | 10.8 | 29.47 | 0.52 | 22 | 137.25 | 46.47 | 4 | 20 | 21.78 | 17160.92 | 116.78 | 197.79 | 40.39 | 25.4 | 6582.46 | 0.63 | 0.86 | 2.97 | 0.41 | 1 | 10 | 240.0928 | 328.5056 | 297.1535 | 240092.8391 | 328505.6146 | 1.8315e-06 | 12 | 297153.4998
13 | 65 | CONCLUIDO | 7.3789 | 13.55 | 10.8 | 30.86 | 0.55 | 21 | 137.58 | 46.47 | 4.25 | 19 | 21.87 | 17202.57 | 116.65 | 197.76 | 40.1 | 25.4 | 6441.93 | 0.63 | 0.86 | 2.97 | 0.41 | 1 | 10 | 239.7225 | 327.9989 | 296.6951 | 239722.4979 | 327998.8974 | 1.8357e-06 | 12 | 296695.143
14 | 65 | CONCLUIDO | 7.4169 | 13.48 | 10.76 | 32.27 | 0.58 | 20 | 137.92 | 46.47 | 4.5 | 18 | 21.95 | 17244.24 | 115.97 | 197.81 | 38.75 | 25.4 | 5768.82 | 0.66 | 0.87 | 2.97 | 0.37 | 1 | 10 | 238.4883 | 326.3102 | 295.1676 | 238488.274 | 326310.1778 | 1.8452e-06 | 12 | 295167.5924
15 | 65 | CONCLUIDO | 7.4354 | 13.45 | 10.75 | 33.95 | 0.61 | 19 | 138.26 | 46.47 | 4.75 | 17 | 22.04 | 17285.95 | 115.82 | 197.77 | 38.63 | 25.4 | 5717.64 | 0.66 | 0.87 | 2.97 | 0.36 | 1 | 10 | 238.0536 | 325.7154 | 294.6296 | 238053.5882 | 325715.4216 | 1.8498e-06 | 12 | 294629.5989
16 | 65 | CONCLUIDO | 7.468 | 13.39 | 10.72 | 35.73 | 0.64 | 18 | 138.6 | 46.47 | 5 | 16 | 22.13 | 17327.69 | 115.25 | 197.78 | 37.73 | 25.4 | 5271.89 | 0.67 | 0.87 | 2.96 | 0.33 | 1 | 10 | 237.0322 | 324.318 | 293.3655 | 237032.2286 | 324317.9523 | 1.8579e-06 | 12 | 293365.5021
17 | 65 | CONCLUIDO | 7.4787 | 13.37 | 10.73 | 37.86 | 0.67 | 17 | 138.94 | 46.47 | 5.25 | 15 | 22.22 | 17369.47 | 114.94 | 197.79 | 37.94 | 25.4 | 5380.94 | 0.67 | 0.87 | 2.97 | 0.34 | 1 | 10 | 236.6701 | 323.8225 | 292.9173 | 236670.1249 | 323822.506 | 1.8606e-06 | 12 | 292917.3405
18 | 65 | CONCLUIDO | 7.516 | 13.3 | 10.69 | 40.08 | 0.7 | 16 | 139.28 | 46.47 | 5.5 | 14 | 22.31 | 17411.27 | 114.41 | 197.8 | 36.62 | 25.4 | 4726.08 | 0.69 | 0.87 | 2.96 | 0.3 | 1 | 10 | 235.5871 | 322.3406 | 291.5769 | 235587.0566 | 322340.6042 | 1.8699e-06 | 12 | 291576.8694
19 | 65 | CONCLUIDO | 7.5144 | 13.31 | 10.69 | 40.09 | 0.73 | 16 | 139.61 | 46.47 | 5.75 | 14 | 22.4 | 17453.1 | 114.33 | 197.75 | 36.82 | 25.4 | 4827.24 | 0.69 | 0.87 | 2.96 | 0.3 | 1 | 10 | 235.5537 | 322.2949 | 291.5356 | 235553.6773 | 322294.9331 | 1.8695e-06 | 12 | 291535.5571
20 | 65 | CONCLUIDO | 7.5402 | 13.26 | 10.67 | 42.69 | 0.76 | 15 | 139.95 | 46.47 | 6 | 13 | 22.49 | 17494.97 | 113.84 | 197.8 | 36.03 | 25.4 | 4437.94 | 0.7 | 0.87 | 2.97 | 0.28 | 1 | 10 | 234.7449 | 321.1884 | 290.5346 | 234744.9224 | 321188.359 | 1.8759e-06 | 12 | 290534.5928
21 | 65 | CONCLUIDO | 7.5742 | 13.2 | 10.64 | 45.61 | 0.79 | 14 | 140.29 | 46.47 | 6.25 | 12 | 22.58 | 17536.87 | 113.29 | 197.81 | 35.18 | 25.4 | 4014.27 | 0.72 | 0.87 | 2.96 | 0.25 | 1 | 10 | 233.7453 | 319.8207 | 289.2974 | 233745.332 | 319820.6753 | 1.8843e-06 | 12 | 289297.4389
22 | 65 | CONCLUIDO | 7.5657 | 13.22 | 10.66 | 45.67 | 0.82 | 14 | 140.63 | 46.47 | 6.5 | 12 | 22.67 | 17578.8 | 113.27 | 197.78 | 35.54 | 25.4 | 4193.96 | 0.71 | 0.87 | 2.97 | 0.27 | 1 | 10 | 233.9188 | 320.0581 | 289.5122 | 233918.844 | 320058.0821 | 1.8822e-06 | 12 | 289512.188
23 | 65 | CONCLUIDO | 7.5919 | 13.17 | 10.64 | 49.1 | 0.85 | 13 | 140.97 | 46.47 | 6.75 | 11 | 22.76 | 17620.76 | 112.74 | 197.78 | 35.11 | 25.4 | 3985.56 | 0.72 | 0.87 | 2.96 | 0.25 | 1 | 10 | 233.0865 | 318.9192 | 288.482 | 233086.4913 | 318919.2204 | 1.8887e-06 | 12 | 288482.0176
24 | 65 | CONCLUIDO | 7.5967 | 13.16 | 10.63 | 49.06 | 0.88 | 13 | 141.31 | 46.47 | 7 | 11 | 22.85 | 17662.75 | 112.76 | 197.76 | 34.85 | 25.4 | 3856.36 | 0.73 | 0.88 | 2.96 | 0.24 | 1 | 10 | 232.9995 | 318.8001 | 288.3743 | 232999.4525 | 318800.1301 | 1.8899e-06 | 12 | 288374.2931
25 | 65 | CONCLUIDO | 7.5954 | 13.17 | 10.63 | 49.07 | 0.91 | 13 | 141.66 | 46.47 | 7.25 | 11 | 22.94 | 17704.77 | 112.23 | 197.8 | 34.83 | 25.4 | 3845.25 | 0.73 | 0.88 | 2.96 | 0.24 | 1 | 10 | 232.639 | 318.307 | 287.9282 | 232639.0145 | 318306.963 | 1.8896e-06 | 12 | 287928.1932
26 | 65 | CONCLUIDO | 7.622 | 13.12 | 10.61 | 53.07 | 0.93 | 12 | 142 | 46.47 | 7.5 | 10 | 23.03 | 17746.83 | 111.95 | 197.79 | 34.32 | 25.4 | 3596.42 | 0.74 | 0.88 | 2.96 | 0.22 | 1 | 10 | 231.9869 | 317.4148 | 287.1212 | 231986.9454 | 317414.7732 | 1.8962e-06 | 12 | 287121.1527
27 | 65 | CONCLUIDO | 7.6278 | 13.11 | 10.6 | 53.02 | 0.96 | 12 | 142.34 | 46.47 | 7.75 | 10 | 23.12 | 17788.92 | 111.51 | 197.75 | 34.09 | 25.4 | 3480.91 | 0.75 | 0.88 | 2.96 | 0.21 | 1 | 10 | 231.5581 | 316.828 | 286.5904 | 231558.1241 | 316828.0411 | 1.8977e-06 | 12 | 286590.4175
28 | 65 | CONCLUIDO | 7.6493 | 13.07 | 10.59 | 57.78 | 0.99 | 11 | 142.68 | 46.47 | 8 | 9 | 23.21 | 17831.04 | 111.09 | 197.77 | 33.76 | 25.4 | 3320 | 0.75 | 0.88 | 2.96 | 0.2 | 1 | 10 | 230.9166 | 315.9503 | 285.7964 | 230916.6155 | 315950.3006 | 1.903e-06 | 12 | 285796.4474
29 | 65 | CONCLUIDO | 7.6566 | 13.06 | 10.58 | 57.71 | 1.02 | 11 | 143.02 | 46.47 | 8.25 | 9 | 23.3 | 17873.19 | 110.78 | 197.79 | 33.41 | 25.4 | 3146.44 | 0.76 | 0.88 | 2.95 | 0.19 | 1 | 10 | 230.5609 | 315.4636 | 285.3562 | 230560.9365 | 315463.6449 | 1.9048e-06 | 12 | 285356.2374
30 | 65 | CONCLUIDO | 7.6472 | 13.08 | 10.6 | 57.8 | 1.05 | 11 | 143.36 | 46.47 | 8.5 | 9 | 23.4 | 17915.37 | 111.12 | 197.78 | 33.75 | 25.4 | 3317.14 | 0.75 | 0.88 | 2.96 | 0.21 | 1 | 10 | 230.9982 | 316.062 | 285.8975 | 230998.2276 | 316061.9659 | 1.9025e-06 | 12 | 285897.4555
31 | 65 | CONCLUIDO | 7.6531 | 13.07 | 10.59 | 57.75 | 1.08 | 11 | 143.7 | 46.47 | 8.75 | 9 | 23.49 | 17957.59 | 110.53 | 197.78 | 33.46 | 25.4 | 3171.39 | 0.76 | 0.88 | 2.96 | 0.2 | 1 | 10 | 230.4635 | 315.3303 | 285.2356 | 230463.4644 | 315330.2794 | 1.904e-06 | 12 | 285235.6001
32 | 65 | CONCLUIDO | 7.6821 | 13.02 | 10.56 | 63.39 | 1.11 | 10 | 144.05 | 46.47 | 9 | 8 | 23.58 | 17999.83 | 110.4 | 197.76 | 32.81 | 25.4 | 2852.97 | 0.77 | 0.88 | 2.95 | 0.17 | 1 | 10 | 229.8661 | 314.513 | 284.4963 | 229866.1194 | 314512.9656 | 1.9112e-06 | 12 | 284496.2896
33 | 65 | CONCLUIDO | 7.6854 | 13.01 | 10.56 | 63.36 | 1.13 | 10 | 144.39 | 46.47 | 9.25 | 8 | 23.67 | 18042.12 | 110.06 | 197.75 | 32.61 | 25.4 | 2749.59 | 0.78 | 0.88 | 2.96 | 0.17 | 1 | 10 | 229.5783 | 314.1192 | 284.1401 | 229578.3033 | 314119.1629 | 1.912e-06 | 12 | 284140.0708
34 | 65 | CONCLUIDO | 7.6782 | 13.02 | 10.57 | 63.43 | 1.16 | 10 | 144.73 | 46.47 | 9.5 | 8 | 23.77 | 18084.43 | 109.91 | 197.75 | 32.99 | 25.4 | 2942.01 | 0.77 | 0.88 | 2.96 | 0.18 | 1 | 10 | 229.6043 | 314.1547 | 284.1722 | 229604.2585 | 314154.6759 | 1.9102e-06 | 12 | 284172.1946
35 | 65 | CONCLUIDO | 7.7111 | 12.97 | 10.54 | 70.29 | 1.19 | 9 | 145.08 | 46.47 | 9.75 | 7 | 23.86 | 18126.77 | 108.82 | 197.81 | 32.01 | 25.4 | 2455.85 | 0.79 | 0.88 | 2.96 | 0.15 | 1 | 10 | 228.2796 | 312.3422 | 282.5327 | 228279.5852 | 312342.1994 | 1.9184e-06 | 12 | 282532.6983
36 | 65 | CONCLUIDO | 7.7004 | 12.99 | 10.56 | 70.41 | 1.22 | 9 | 145.42 | 46.47 | 10 | 7 | 23.95 | 18169.15 | 109.2 | 197.82 | 32.65 | 25.4 | 2777.27 | 0.78 | 0.88 | 2.96 | 0.17 | 1 | 10 | 228.7576 | 312.9962 | 283.1243 | 228757.5757 | 312996.2071 | 1.9157e-06 | 12 | 283124.2884
37 | 65 | CONCLUIDO | 7.7063 | 12.98 | 10.55 | 70.34 | 1.24 | 9 | 145.76 | 46.47 | 10.25 | 7 | 24.05 | 18211.56 | 109.02 | 197.83 | 32.44 | 25.4 | 2672.09 | 0.78 | 0.88 | 2.95 | 0.16 | 1 | 10 | 228.5177 | 312.6681 | 282.8275 | 228517.7494 | 312668.0662 | 1.9172e-06 | 12 | 282827.4648
38 | 65 | CONCLUIDO | 7.7104 | 12.97 | 10.54 | 70.29 | 1.27 | 9 | 146.11 | 46.47 | 10.5 | 7 | 24.14 | 18254.01 | 108.61 | 197.78 | 32.19 | 25.4 | 2545.21 | 0.79 | 0.88 | 2.95 | 0.15 | 1 | 10 | 228.1412 | 312.1528 | 282.3614 | 228141.1754 | 312152.8211 | 1.9182e-06 | 12 | 282361.394
39 | 65 | CONCLUIDO | 7.706 | 12.98 | 10.55 | 70.34 | 1.3 | 9 | 146.45 | 46.47 | 10.75 | 7 | 24.24 | 18296.48 | 108.55 | 197.79 | 32.45 | 25.4 | 2675.39 | 0.78 | 0.88 | 2.95 | 0.16 | 1 | 10 | 228.1901 | 312.2197 | 282.4219 | 228190.0513 | 312219.6952 | 1.9171e-06 | 12 | 282421.8857
40 | 65 | CONCLUIDO | 7.7068 | 12.98 | 10.55 | 70.34 | 1.33 | 9 | 146.8 | 46.47 | 11 | 7 | 24.33 | 18338.99 | 108.12 | 197.78 | 32.29 | 25.4 | 2595.27 | 0.79 | 0.88 | 2.95 | 0.16 | 1 | 10 | 227.8752 | 311.7889 | 282.0322 | 227875.2137 | 311788.9206 | 1.9173e-06 | 12 | 282032.2236
41 | 65 | CONCLUIDO | 7.7406 | 12.92 | 10.52 | 78.91 | 1.35 | 8 | 147.14 | 46.47 | 11.25 | 6 | 24.43 | 18381.53 | 107.72 | 197.78 | 31.46 | 25.4 | 2187.01 | 0.81 | 0.88 | 2.95 | 0.13 | 1 | 10 | 227.0355 | 310.64 | 280.993 | 227035.523 | 310640.0187 | 1.9257e-06 | 12 | 280992.9713
42 | 65 | CONCLUIDO | 7.7386 | 12.92 | 10.52 | 78.93 | 1.38 | 8 | 147.49 | 46.47 | 11.5 | 6 | 24.52 | 18424.11 | 107.75 | 197.75 | 31.53 | 25.4 | 2219.27 | 0.81 | 0.88 | 2.95 | 0.13 | 1 | 10 | 227.0842 | 310.7066 | 281.0532 | 227084.2165 | 310706.6433 | 1.9252e-06 | 12 | 281053.2374
43 | 65 | CONCLUIDO | 7.7378 | 12.92 | 10.53 | 78.94 | 1.41 | 8 | 147.83 | 46.47 | 11.75 | 6 | 24.62 | 18466.71 | 107.72 | 197.75 | 31.56 | 25.4 | 2236.05 | 0.8 | 0.88 | 2.95 | 0.14 | 1 | 10 | 227.1037 | 310.7333 | 281.0773 | 227103.6873 | 310733.2841 | 1.925e-06 | 12 | 281077.3356
44 | 65 | CONCLUIDO | 7.7423 | 12.92 | 10.52 | 78.89 | 1.43 | 8 | 148.18 | 46.47 | 12 | 6 | 24.71 | 18509.36 | 107.27 | 197.75 | 31.45 | 25.4 | 2182.33 | 0.81 | 0.88 | 2.95 | 0.13 | 1 | 10 | 226.6958 | 310.1752 | 280.5725 | 226695.778 | 310175.1646 | 1.9262e-06 | 12 | 280572.4822
45 | 65 | CONCLUIDO | 7.7354 | 12.93 | 10.53 | 78.97 | 1.46 | 8 | 148.52 | 46.47 | 12.25 | 6 | 24.81 | 18552.03 | 107.28 | 197.75 | 31.59 | 25.4 | 2253.19 | 0.8 | 0.88 | 2.96 | 0.14 | 1 | 10 | 226.8273 | 310.3551 | 280.7353 | 226827.2924 | 310355.1083 | 1.9244e-06 | 12 | 280735.2524
46 | 65 | CONCLUIDO | 7.7373 | 12.92 | 10.53 | 78.95 | 1.49 | 8 | 148.87 | 46.47 | 12.5 | 6 | 24.9 | 18594.74 | 106.45 | 197.8 | 31.64 | 25.4 | 2275.41 | 0.8 | 0.88 | 2.95 | 0.14 | 1 | 10 | 226.2173 | 309.5206 | 279.9803 | 226217.3493 | 309520.5573 | 1.9249e-06 | 12 | 279980.3497
47 | 65 | CONCLUIDO | 7.7631 | 12.88 | 10.51 | 90.09 | 1.51 | 7 | 149.22 | 46.47 | 12.75 | 5 | 25 | 18637.48 | 106.21 | 197.77 | 31.09 | 25.4 | 2006.54 | 0.82 | 0.89 | 2.95 | 0.12 | 1 | 10 | 225.6381 | 308.728 | 279.2634 | 225638.0953 | 308727.9964 | 1.9313e-06 | 12 | 279263.4297
48 | 65 | CONCLUIDO | 7.7603 | 12.89 | 10.52 | 90.13 | 1.54 | 7 | 149.56 | 46.47 | 13 | 5 | 25.1 | 18680.25 | 106.62 | 197.81 | 31.22 | 25.4 | 2071.88 | 0.81 | 0.88 | 2.95 | 0.12 | 1 | 10 | 225.9931 | 309.2137 | 279.7028 | 225993.0727 | 309213.6922 | 1.9306e-06 | 12 | 279702.7714
49 | 65 | CONCLUIDO | 7.7675 | 12.87 | 10.5 | 90.03 | 1.56 | 7 | 149.91 | 46.47 | 13.25 | 5 | 25.19 | 18723.06 | 106.37 | 197.77 | 30.86 | 25.4 | 1890.12 | 0.82 | 0.89 | 2.95 | 0.11 | 1 | 10 | 225.6611 | 308.7595 | 279.2919 | 225661.0849 | 308759.4519 | 1.9324e-06 | 12 | 279291.8831
50 | 65 | CONCLUIDO | 7.7623 | 12.88 | 10.51 | 90.1 | 1.59 | 7 | 150.26 | 46.47 | 13.5 | 5 | 25.29 | 18765.9 | 106.29 | 197.75 | 31.13 | 25.4 | 2024.01 | 0.82 | 0.89 | 2.95 | 0.12 | 1 | 10 | 225.705 | 308.8196 | 279.3463 | 225705.0423 | 308819.5963 | 1.9311e-06 | 12 | 279346.2875
51 | 65 | CONCLUIDO | 7.7626 | 12.88 | 10.51 | 90.1 | 1.62 | 7 | 150.61 | 46.47 | 13.75 | 5 | 25.39 | 18808.78 | 106.1 | 197.78 | 31.18 | 25.4 | 2051.06 | 0.81 | 0.89 | 2.95 | 0.12 | 1 | 10 | 225.5678 | 308.6318 | 279.1764 | 225567.7678 | 308631.7713 | 1.9312e-06 | 12 | 279176.3882
52 | 65 | CONCLUIDO | 7.7641 | 12.88 | 10.51 | 90.08 | 1.64 | 7 | 150.95 | 46.47 | 14 | 5 | 25.49 | 18851.69 | 105.54 | 197.75 | 31.12 | 25.4 | 2019.87 | 0.82 | 0.89 | 2.95 | 0.12 | 1 | 10 | 225.1549 | 308.0669 | 278.6654 | 225154.9105 | 308066.8816 | 1.9316e-06 | 12 | 278665.4108
53 | 65 | CONCLUIDO | 7.7595 | 12.89 | 10.52 | 90.14 | 1.67 | 7 | 151.3 | 46.47 | 14.25 | 5 | 25.59 | 18894.63 | 105.18 | 197.75 | 31.31 | 25.4 | 2117.28 | 0.81 | 0.88 | 2.95 | 0.13 | 1 | 10 | 224.9941 | 307.8468 | 278.4663 | 224994.0612 | 307846.8006 | 1.9304e-06 | 12 | 278466.334
54 | 65 | CONCLUIDO | 7.7628 | 12.88 | 10.51 | 90.1 | 1.69 | 7 | 151.65 | 46.47 | 14.5 | 5 | 25.68 | 18937.61 | 104.72 | 197.8 | 31.2 | 25.4 | 2061.28 | 0.81 | 0.89 | 2.95 | 0.12 | 1 | 10 | 224.5976 | 307.3044 | 277.9757 | 224597.6326 | 307304.3895 | 1.9313e-06 | 12 | 277975.6899
55 | 65 | CONCLUIDO | 7.7646 | 12.88 | 10.51 | 90.07 | 1.72 | 7 | 152 | 46.47 | 14.75 | 5 | 25.78 | 18980.62 | 104.14 | 197.77 | 31.01 | 25.4 | 1964.06 | 0.82 | 0.89 | 2.95 | 0.12 | 1 | 10 | 224.1669 | 306.7151 | 277.4426 | 224166.9405 | 306715.0975 | 1.9317e-06 | 12 | 277442.6391
56 | 65 | CONCLUIDO | 7.7951 | 12.83 | 10.48 | 104.85 | 1.74 | 6 | 152.35 | 46.47 | 15 | 4 | 25.88 | 19023.66 | 103.57 | 197.75 | 30.24 | 25.4 | 1587.63 | 0.84 | 0.89 | 2.95 | 0.1 | 1 | 10 | 223.2745 | 305.494 | 276.3381 | 223274.5088 | 305494.0331 | 1.9393e-06 | 12 | 276338.1113
57 | 65 | CONCLUIDO | 7.7947 | 12.83 | 10.49 | 104.86 | 1.77 | 6 | 152.7 | 46.47 | 15.25 | 4 | 25.98 | 19066.74 | 103.65 | 197.75 | 30.3 | 25.4 | 1615.58 | 0.84 | 0.89 | 2.95 | 0.1 | 1 | 10 | 223.365 | 305.6178 | 276.4501 | 223364.9575 | 305617.7891 | 1.9392e-06 | 12 | 276450.0562
58 | 65 | CONCLUIDO | 7.7956 | 12.83 | 10.48 | 104.84 | 1.79 | 6 | 153.05 | 46.47 | 15.5 | 4 | 26.08 | 19109.85 | 103.91 | 197.75 | 30.29 | 25.4 | 1613.44 | 0.84 | 0.89 | 2.95 | 0.09 | 1 | 10 | 223.5052 | 305.8097 | 276.6237 | 223505.2487 | 305809.7417 | 1.9394e-06 | 12 | 276623.6891
59 | 65 | CONCLUIDO | 7.7934 | 12.83 | 10.49 | 104.88 | 1.82 | 6 | 153.4 | 46.47 | 15.75 | 4 | 26.18 | 19153 | 104.11 | 197.78 | 30.44 | 25.4 | 1685.12 | 0.83 | 0.89 | 2.95 | 0.1 | 1 | 10 | 223.7034 | 306.0808 | 276.8689 | 223703.3649 | 306080.8129 | 1.9389e-06 | 12 | 276868.8897
60 | 65 | CONCLUIDO | 7.8003 | 12.82 | 10.48 | 104.76 | 1.84 | 6 | 153.75 | 46.47 | 16 | 4 | 26.28 | 19196.18 | 103.62 | 197.79 | 30.02 | 25.4 | 1478.47 | 0.85 | 0.89 | 2.95 | 0.09 | 1 | 10 | 223.2407 | 305.4478 | 276.2963 | 223240.7149 | 305447.7948 | 1.9406e-06 | 12 | 276296.286
61 | 65 | CONCLUIDO | 7.7946 | 12.83 | 10.49 | 104.86 | 1.87 | 6 | 154.1 | 46.47 | 16.25 | 4 | 26.38 | 19239.4 | 103.77 | 197.76 | 30.36 | 25.4 | 1647.18 | 0.84 | 0.89 | 2.95 | 0.1 | 1 | 10 | 223.4501 | 305.7342 | 276.5554 | 223450.0608 | 305734.2311 | 1.9392e-06 | 12 | 276555.3852
62 | 65 | CONCLUIDO | 7.7964 | 12.83 | 10.48 | 104.83 | 1.89 | 6 | 154.45 | 46.47 | 16.5 | 4 | 26.48 | 19282.65 | 103.49 | 197.75 | 30.29 | 25.4 | 1610.76 | 0.84 | 0.89 | 2.95 | 0.09 | 1 | 10 | 223.2015 | 305.3941 | 276.2477 | 223201.4902 | 305394.1259 | 1.9396e-06 | 12 | 276247.7392
63 | 65 | CONCLUIDO | 7.7939 | 12.83 | 10.49 | 104.87 | 1.92 | 6 | 154.8 | 46.47 | 16.75 | 4 | 26.58 | 19325.94 | 103.31 | 197.75 | 30.39 | 25.4 | 1663.22 | 0.84 | 0.89 | 2.95 | 0.1 | 1 | 10 | 223.1381 | 305.3074 | 276.1693 | 223138.1419 | 305307.45 | 1.939e-06 | 12 | 276169.3354
64 | 65 | CONCLUIDO | 7.7936 | 12.83 | 10.49 | 104.88 | 1.94 | 6 | 155.15 | 46.47 | 17 | 4 | 26.68 | 19369.26 | 102.92 | 197.76 | 30.44 | 25.4 | 1687.36 | 0.83 | 0.89 | 2.95 | 0.1 | 1 | 10 | 222.8698 | 304.9403 | 275.8372 | 222869.7809 | 304940.2665 | 1.9389e-06 | 12 | 275837.1954
65 | 65 | CONCLUIDO | 7.7959 | 12.83 | 10.48 | 104.84 | 1.96 | 6 | 155.5 | 46.47 | 17.25 | 4 | 26.79 | 19412.61 | 102.36 | 197.75 | 30.29 | 25.4 | 1608.99 | 0.84 | 0.89 | 2.95 | 0.09 | 1 | 10 | 222.4193 | 304.3239 | 275.2796 | 222419.2919 | 304323.8876 | 1.9395e-06 | 12 | 275279.6429
66 | 65 | CONCLUIDO | 7.7949 | 12.83 | 10.49 | 104.85 | 1.99 | 6 | 155.85 | 46.47 | 17.5 | 4 | 26.89 | 19456 | 102.01 | 197.75 | 30.41 | 25.4 | 1670.16 | 0.84 | 0.89 | 2.95 | 0.1 | 1 | 10 | 222.2174 | 304.0476 | 275.0297 | 222217.3567 | 304047.5909 | 1.9392e-06 | 12 | 275029.7156
67 | 65 | CONCLUIDO | 7.7949 | 12.83 | 10.49 | 104.85 | 2.01 | 6 | 156.21 | 46.47 | 17.75 | 4 | 26.99 | 19499.43 | 101.33 | 197.76 | 30.44 | 25.4 | 1686.85 | 0.83 | 0.89 | 2.95 | 0.1 | 1 | 10 | 221.7426 | 303.398 | 274.4422 | 221742.6191 | 303398.0341 | 1.9392e-06 | 12 | 274442.1515
68 | 65 | CONCLUIDO | 7.8184 | 12.79 | 10.47 | 125.69 | 2.04 | 5 | 156.56 | 46.47 | 18 | 3 | 27.09 | 19542.89 | 100.55 | 197.75 | 30.03 | 25.4 | 1485.89 | 0.85 | 0.89 | 2.95 | 0.08 | 1 | 10 | 220.8362 | 302.1579 | 273.3203 | 220836.2194 | 302157.858 | 1.9451e-06 | 12 | 273320.3361
69 | 65 | CONCLUIDO | 7.8161 | 12.79 | 10.48 | 125.73 | 2.06 | 5 | 156.91 | 46.47 | 18.25 | 3 | 27.19 | 19586.39 | 100.91 | 197.76 | 30.13 | 25.4 | 1534.32 | 0.84 | 0.89 | 2.95 | 0.09 | 1 | 10 | 221.1457 | 302.5813 | 273.7034 | 221145.6957 | 302581.2972 | 1.9445e-06 | 12 | 273703.3629
70 | 65 | CONCLUIDO | 7.8162 | 12.79 | 10.48 | 125.73 | 2.08 | 5 | 157.26 | 46.47 | 18.5 | 3 | 27.3 | 19629.92 | 100.97 | 197.77 | 30.16 | 25.4 | 1549.51 | 0.84 | 0.89 | 2.95 | 0.09 | 1 | 10 | 221.1862 | 302.6367 | 273.7535 | 221186.1794 | 302636.6887 | 1.9445e-06 | 12 | 273753.4679
71 | 65 | CONCLUIDO | 7.8195 | 12.79 | 10.47 | 125.67 | 2.11 | 5 | 157.62 | 46.47 | 18.75 | 3 | 27.4 | 19673.48 | 100.94 | 197.76 | 29.87 | 25.4 | 1407.28 | 0.85 | 0.89 | 2.95 | 0.08 | 1 | 10 | 221.0935 | 302.5099 | 273.6387 | 221093.4897 | 302509.8665 | 1.9454e-06 | 12 | 273638.7494
72 | 65 | CONCLUIDO | 7.8195 | 12.79 | 10.47 | 125.67 | 2.13 | 5 | 157.97 | 46.47 | 19 | 3 | 27.5 | 19717.08 | 100.99 | 197.75 | 29.97 | 25.4 | 1456.93 | 0.85 | 0.89 | 2.95 | 0.08 | 1 | 10 | 221.1283 | 302.5575 | 273.6818 | 221128.287 | 302557.4778 | 1.9454e-06 | 12 | 273681.8168
73 | 65 | CONCLUIDO | 7.8259 | 12.78 | 10.46 | 125.54 | 2.15 | 5 | 158.32 | 46.47 | 19.25 | 3 | 27.61 | 19760.72 | 100.77 | 197.75 | 29.67 | 25.4 | 1307.28 | 0.86 | 0.89 | 2.94 | 0.07 | 1 | 10 | 220.8636 | 302.1953 | 273.3542 | 220863.6178 | 302195.3456 | 1.947e-06 | 12 | 273354.246
74 | 65 | CONCLUIDO | 7.8213 | 12.79 | 10.47 | 125.63 | 2.18 | 5 | 158.68 | 46.47 | 19.5 | 3 | 27.71 | 19804.39 | 100.8 | 197.77 | 29.86 | 25.4 | 1400.54 | 0.85 | 0.89 | 2.95 | 0.08 | 1 | 10 | 220.9729 | 302.3448 | 273.4895 | 220972.8725 | 302344.8328 | 1.9458e-06 | 12 | 273489.4663
75 | 65 | CONCLUIDO | 7.8206 | 12.79 | 10.47 | 125.64 | 2.2 | 5 | 159.03 | 46.47 | 19.75 | 3 | 27.82 | 19848.23 | 100.76 | 197.75 | 29.91 | 25.4 | 1428.41 | 0.85 | 0.89 | 2.95 | 0.08 | 1 | 10 | 220.9541 | 302.3191 | 273.4662 | 220954.0535 | 302319.0838 | 1.9456e-06 | 12 | 273466.1747
76 | 65 | CONCLUIDO | 7.8205 | 12.79 | 10.47 | 125.65 | 2.22 | 5 | 159.39 | 46.47 | 20 | 3 | 27.92 | 19891.97 | 100.46 | 197.75 | 29.86 | 25.4 | 1403.03 | 0.85 | 0.89 | 2.95 | 0.08 | 1 | 10 | 220.7466 | 302.0352 | 273.2094 | 220746.5837 | 302035.2144 | 1.9456e-06 | 12 | 273209.3975
77 | 65 | CONCLUIDO | 7.8213 | 12.79 | 10.47 | 125.63 | 2.25 | 5 | 159.74 | 46.47 | 20.25 | 3 | 28.03 | 19935.76 | 100.28 | 197.75 | 29.84 | 25.4 | 1391.36 | 0.85 | 0.89 | 2.95 | 0.08 | 1 | 10 | 220.6111 | 301.8498 | 273.0417 | 220611.0633 | 301849.7894 | 1.9458e-06 | 12 | 273041.6692
78 | 65 | CONCLUIDO | 7.8252 | 12.78 | 10.46 | 125.55 | 2.27 | 5 | 160.1 | 46.47 | 20.5 | 3 | 28.13 | 19979.57 | 99.92 | 197.75 | 29.68 | 25.4 | 1311.01 | 0.86 | 0.89 | 2.94 | 0.07 | 1 | 10 | 220.2815 | 301.3989 | 272.6338 | 220281.4935 | 301398.8575 | 1.9468e-06 | 12 | 272633.7736
79 | 65 | CONCLUIDO | 7.8273 | 12.78 | 10.46 | 125.51 | 2.29 | 5 | 160.45 | 46.47 | 20.75 | 3 | 28.24 | 20023.43 | 99.47 | 197.75 | 29.58 | 25.4 | 1261.94 | 0.86 | 0.89 | 2.94 | 0.07 | 1 | 10 | 219.9418 | 300.9341 | 272.2133 | 219941.7931 | 300934.0645 | 1.9473e-06 | 12 | 272213.3398
80 | 65 | CONCLUIDO | 7.8225 | 12.78 | 10.47 | 125.61 | 2.31 | 5 | 160.81 | 46.47 | 21 | 3 | 28.34 | 20067.32 | 99.24 | 197.78 | 29.73 | 25.4 | 1333.85 | 0.85 | 0.89 | 2.95 | 0.08 | 1 | 10 | 219.8722 | 300.8388 | 272.1272 | 219872.1609 | 300838.7906 | 1.9461e-06 | 12 | 272127.1586
81 | 65 | CONCLUIDO | 7.8252 | 12.78 | 10.46 | 125.55 | 2.34 | 5 | 161.17 | 46.47 | 21.25 | 3 | 28.45 | 20111.25 | 98.78 | 197.75 | 29.6 | 25.4 | 1272.89 | 0.86 | 0.89 | 2.95 | 0.07 | 1 | 10 | 219.4887 | 300.3141 | 271.6526 | 219488.6917 | 300314.1111 | 1.9468e-06 | 12 | 271652.5538
82 | 65 | CONCLUIDO | 7.8242 | 12.78 | 10.46 | 125.57 | 2.36 | 5 | 161.52 | 46.47 | 21.5 | 2 | 28.56 | 20155.21 | 97.99 | 197.75 | 29.61 | 25.4 | 1276.79 | 0.86 | 0.89 | 2.95 | 0.07 | 1 | 10 | 218.9519 | 299.5797 | 270.9882 | 218951.9066 | 299579.6581 | 1.9465e-06 | 12 | 270988.196
83 | 65 | CONCLUIDO | 7.8249 | 12.78 | 10.46 | 125.56 | 2.38 | 5 | 161.88 | 46.47 | 21.75 | 2 | 28.66 | 20199.21 | 97.54 | 197.75 | 29.59 | 25.4 | 1263.7 | 0.86 | 0.89 | 2.95 | 0.07 | 1 | 10 | 218.6301 | 299.1394 | 270.5899 | 218630.1173 | 299139.3718 | 1.9467e-06 | 12 | 270589.93
84 | 65 | CONCLUIDO | 7.822 | 12.78 | 10.47 | 125.62 | 2.4 | 5 | 162.24 | 46.47 | 22 | 2 | 28.77 | 20243.25 | 97.46 | 197.77 | 29.73 | 25.4 | 1336.17 | 0.85 | 0.89 | 2.95 | 0.08 | 1 | 10 | 218.6401 | 299.1531 | 270.6023 | 218640.1387 | 299153.0834 | 1.946e-06 | 12 | 270602.333
85 | 65 | CONCLUIDO | 7.8229 | 12.78 | 10.47 | 125.6 | 2.42 | 5 | 162.59 | 46.47 | 22.25 | 2 | 28.88 | 20287.32 | 97.16 | 197.75 | 29.73 | 25.4 | 1335.81 | 0.85 | 0.89 | 2.95 | 0.08 | 1 | 10 | 218.4201 | 298.8521 | 270.33 | 218420.1264 | 298852.0529 | 1.9462e-06 | 12 | 270330.0324
86 | 65 | CONCLUIDO | 7.8208 | 12.79 | 10.47 | 125.64 | 2.45 | 5 | 162.95 | 46.47 | 22.5 | 1 | 28.98 | 20331.43 | 97.04 | 197.76 | 29.79 | 25.4 | 1367.51 | 0.85 | 0.89 | 2.95 | 0.08 | 1 | 10 | 218.363 | 298.7739 | 270.2593 | 218362.9853 | 298773.87 | 1.9457e-06 | 12 | 270259.3112
87 | 65 | CONCLUIDO | 7.8223 | 12.78 | 10.47 | 125.61 | 2.47 | 5 | 163.31 | 46.47 | 22.75 | 1 | 29.09 | 20375.57 | 96.92 | 197.78 | 29.73 | 25.4 | 1337.06 | 0.85 | 0.89 | 2.95 | 0.08 | 1 | 10 | 218.2607 | 298.6339 | 270.1327 | 218260.6885 | 298633.903 | 1.9461e-06 | 12 | 270132.7024
88 | 65 | CONCLUIDO | 7.8223 | 12.78 | 10.47 | 125.61 | 2.49 | 5 | 163.67 | 46.47 | 23 | 1 | 29.2 | 20419.76 | 96.83 | 197.76 | 29.7 | 25.4 | 1320.77 | 0.86 | 0.89 | 2.95 | 0.08 | 1 | 10 | 218.1981 | 298.5482 | 270.0552 | 218198.0757 | 298548.2333 | 1.9461e-06 | 12 | 270055.209
89 | 65 | CONCLUIDO | 7.8225 | 12.78 | 10.47 | 125.61 | 2.51 | 5 | 164.03 | 46.47 | 23.25 | 0 | 29.31 | 20463.98 | 96.73 | 197.76 | 29.68 | 25.4 | 1313.49 | 0.86 | 0.89 | 2.95 | 0.08 | 1 | 10 | 218.126 | 298.4496 | 269.966 | 218126.0035 | 298449.621 | 1.9461e-06 | 12 | 269966.0081

## RESULTADOS_24
Unnamed: 0 | Volume de calda [L] | STATUS | Capacidade operacional [ha/h] | Tempo de missao [h] | Tempo util [h] | Tempo por voo [min] | Autonomia Projetada [h] | N° Voos | MTOW [kg] | Massa Estrutura [kg] | Combustível [kg] | Abastecimentos | Massa gerador | Potência gerador [W] | Combustível consumido [L] | Calda cons [L] | Distância percorrida [km] | Distância Pulverizando [km] | RTL ACUMULADO[m] | EOC [km/km] | EOC [h/h] | Tempo de manobra [h] | Tempo rtl_rtw [h] | V pulv [m/s] | V desloc [m/s] | Preço Total por ha Simples [R$/ha] | Preço Total por ha Presumido [R$/ha] | Preço Total por ha Real [R$/ha] | Preço Total Simples [R$] | Preço Total Presumido [R$] | Prod CAPEX [ha/h/R$] | Dias Trabalhados | Preço Total Real [R$]
0 | 130 | CONCLUIDO | 4.0406 | 24.75 | 13.83 | 5 | 0.07 | 166 | 252.85 | 59.19 | 1 | 164 | 62.65 | 31418.63 | 229.65 | 198.24 | 134.21 | 25.4 | 52769.23 | 0.19 | 0.67 | 3.22 | 3.43 | 1 | 10 | 654.4136 | 895.3975 | 809.942 | 654413.5718 | 895397.5196 | 9.0405e-07 | 22 | 809942.037
1 | 130 | CONCLUIDO | 4.5905 | 21.78 | 12.92 | 6.25 | 0.09 | 124 | 253.3 | 59.19 | 1.25 | 122 | 62.86 | 31474.5 | 214.51 | 198.22 | 106.24 | 25.4 | 38998.18 | 0.24 | 0.72 | 3.13 | 2.51 | 1 | 10 | 548.2766 | 750.1763 | 678.5805 | 548276.6325 | 750176.2768 | 1.0271e-06 | 19 | 678580.5058
2 | 130 | CONCLUIDO | 4.9722 | 20.11 | 12.42 | 7.45 | 0.11 | 100 | 253.75 | 59.19 | 1.5 | 98 | 63.06 | 31530.44 | 206.23 | 198.03 | 90.68 | 25.4 | 31336.18 | 0.28 | 0.75 | 3.1 | 2.02 | 1 | 10 | 499.2062 | 683.0359 | 617.8479 | 499206.1739 | 683035.9105 | 1.1125e-06 | 18 | 617847.9219
3 | 130 | CONCLUIDO | 5.2855 | 18.92 | 12.06 | 8.72 | 0.12 | 83 | 254.21 | 59.19 | 1.75 | 81 | 63.26 | 31586.46 | 200.22 | 198.01 | 79.05 | 25.4 | 25608.47 | 0.32 | 0.77 | 3.07 | 1.66 | 1 | 10 | 462.1875 | 632.3853 | 572.0313 | 462187.4575 | 632385.2696 | 1.1826e-06 | 17 | 572031.3071
4 | 130 | CONCLUIDO | 5.503 | 18.17 | 11.85 | 9.87 | 0.14 | 72 | 254.66 | 59.19 | 2 | 70 | 63.47 | 31642.55 | 196.71 | 197.84 | 72.44 | 25.4 | 22357.66 | 0.35 | 0.79 | 3.06 | 1.45 | 1 | 10 | 435.771 | 596.2411 | 539.3367 | 435770.9881 | 596241.0908 | 1.2313e-06 | 16 | 539336.6779
5 | 130 | CONCLUIDO | 5.7066 | 17.52 | 11.64 | 11.08 | 0.16 | 63 | 255.12 | 59.19 | 2.25 | 61 | 63.67 | 31698.72 | 193.21 | 197.9 | 66.32 | 25.4 | 19343.42 | 0.38 | 0.8 | 3.04 | 1.25 | 1 | 10 | 422.0596 | 577.4806 | 522.3667 | 422059.6262 | 577480.6006 | 1.2768e-06 | 16 | 522366.6626
6 | 130 | CONCLUIDO | 5.865 | 17.05 | 11.51 | 12.33 | 0.17 | 56 | 255.57 | 59.19 | 2.5 | 54 | 63.88 | 31754.97 | 191.02 | 197.95 | 61.77 | 25.4 | 17099.43 | 0.41 | 0.81 | 3.04 | 1.11 | 1 | 10 | 401.7974 | 549.757 | 497.2889 | 401797.4306 | 549756.9706 | 1.3122e-06 | 15 | 497288.9369
7 | 130 | CONCLUIDO | 5.9902 | 16.69 | 11.4 | 13.41 | 0.19 | 51 | 256.03 | 59.19 | 2.75 | 49 | 64.09 | 31811.29 | 189.07 | 197.9 | 58.71 | 25.4 | 15595.96 | 0.43 | 0.82 | 3.02 | 1 | 1 | 10 | 394.5272 | 539.8095 | 488.2908 | 394527.183 | 539809.497 | 1.3403e-06 | 15 | 488290.8363
8 | 130 | CONCLUIDO | 6.1153 | 16.35 | 11.3 | 14.74 | 0.21 | 46 | 256.49 | 59.19 | 3 | 44 | 64.29 | 31867.69 | 187.47 | 197.77 | 55.68 | 25.4 | 14106.2 | 0.46 | 0.82 | 3.01 | 0.91 | 1 | 10 | 387.9191 | 530.7681 | 480.1123 | 387919.1285 | 530768.0655 | 1.3682e-06 | 15 | 480112.3062
9 | 130 | CONCLUIDO | 6.2175 | 16.08 | 11.23 | 16.04 | 0.23 | 42 | 256.95 | 59.19 | 3.25 | 40 | 64.5 | 31924.29 | 186.19 | 197.86 | 53.39 | 25.4 | 12982.67 | 0.48 | 0.83 | 3 | 0.83 | 1 | 10 | 371.8789 | 508.8211 | 460.2599 | 371878.8944 | 508821.1095 | 1.3911e-06 | 14 | 460259.9369
10 | 130 | CONCLUIDO | 6.2994 | 15.87 | 11.16 | 17.17 | 0.24 | 39 | 257.41 | 59.19 | 3.5 | 37 | 64.71 | 31980.84 | 185.17 | 197.88 | 51.3 | 25.4 | 11950.45 | 0.5 | 0.83 | 3 | 0.77 | 1 | 10 | 367.8337 | 503.2863 | 455.2533 | 367833.6767 | 503286.2642 | 1.4094e-06 | 14 | 455253.3295
11 | 130 | CONCLUIDO | 6.3519 | 15.74 | 11.13 | 18.05 | 0.26 | 37 | 257.86 | 59.19 | 3.75 | 35 | 64.92 | 32037.48 | 184.61 | 197.94 | 50.01 | 25.4 | 11314.8 | 0.51 | 0.84 | 3.01 | 0.74 | 1 | 10 | 365.4466 | 500.0202 | 452.2989 | 365446.6018 | 500020.1629 | 1.4212e-06 | 14 | 452298.9404
12 | 130 | CONCLUIDO | 6.4445 | 15.52 | 11.05 | 19.5 | 0.28 | 34 | 258.32 | 59.19 | 4 | 32 | 65.13 | 32094.19 | 183.22 | 197.82 | 47.76 | 25.4 | 10204.05 | 0.53 | 0.84 | 3 | 0.66 | 1 | 10 | 360.8644 | 493.7506 | 446.6277 | 360864.3725 | 493750.5547 | 1.4419e-06 | 14 | 446627.6948
13 | 130 | CONCLUIDO | 6.4963 | 15.39 | 11.02 | 20.67 | 0.29 | 32 | 258.78 | 59.19 | 4.25 | 30 | 65.34 | 32150.98 | 182.73 | 197.83 | 47.04 | 25.4 | 9855.01 | 0.54 | 0.84 | 2.99 | 0.63 | 1 | 10 | 358.6676 | 490.7448 | 443.9088 | 358667.5732 | 490744.7969 | 1.4535e-06 | 14 | 443908.8023
14 | 130 | CONCLUIDO | 6.558 | 15.25 | 10.98 | 21.95 | 0.31 | 30 | 259.25 | 59.19 | 4.5 | 28 | 65.55 | 32207.85 | 181.95 | 197.82 | 45.46 | 25.4 | 9075.35 | 0.56 | 0.85 | 2.99 | 0.58 | 1 | 10 | 355.9136 | 486.9767 | 440.5003 | 355913.6155 | 486976.7105 | 1.4673e-06 | 14 | 440500.3368
15 | 130 | CONCLUIDO | 6.5829 | 15.19 | 10.97 | 22.69 | 0.33 | 29 | 259.71 | 59.19 | 4.75 | 27 | 65.76 | 32264.79 | 181.79 | 197.81 | 45.14 | 25.4 | 8921.89 | 0.56 | 0.85 | 2.99 | 0.58 | 1 | 10 | 354.973 | 485.6897 | 439.3362 | 354972.9829 | 485689.6955 | 1.4729e-06 | 14 | 439336.1527
16 | 130 | CONCLUIDO | 6.6484 | 15.04 | 10.92 | 24.26 | 0.34 | 27 | 260.17 | 59.19 | 5 | 25 | 65.98 | 32321.82 | 180.87 | 197.79 | 43.63 | 25.4 | 8174.43 | 0.58 | 0.85 | 2.99 | 0.53 | 1 | 10 | 352.016 | 481.6439 | 435.6765 | 352016.0401 | 481643.876 | 1.4875e-06 | 14 | 435676.4604
17 | 130 | CONCLUIDO | 6.6806 | 14.97 | 10.89 | 25.14 | 0.36 | 26 | 260.63 | 59.19 | 5.25 | 24 | 66.19 | 32378.93 | 180.39 | 197.76 | 42.92 | 25.4 | 7827.3 | 0.59 | 0.85 | 2.98 | 0.5 | 1 | 10 | 339.6168 | 464.6787 | 420.3304 | 339616.8298 | 464678.7294 | 1.4947e-06 | 13 | 420330.4436
18 | 130 | CONCLUIDO | 6.7122 | 14.9 | 10.87 | 26.09 | 0.37 | 25 | 261.1 | 59.19 | 5.5 | 23 | 66.4 | 32436.11 | 180.09 | 197.77 | 42.42 | 25.4 | 7581.67 | 0.6 | 0.86 | 2.98 | 0.48 | 1 | 10 | 338.3599 | 462.9589 | 418.7748 | 338359.901 | 462958.9439 | 1.5018e-06 | 13 | 418774.7921
19 | 130 | CONCLUIDO | 6.7409 | 14.83 | 10.86 | 27.14 | 0.39 | 24 | 261.56 | 59.19 | 5.75 | 22 | 66.62 | 32493.38 | 179.8 | 197.83 | 42.09 | 25.4 | 7420.41 | 0.6 | 0.86 | 2.97 | 0.47 | 1 | 10 | 337.251 | 461.4417 | 417.4023 | 337250.9785 | 461441.6673 | 1.5082e-06 | 13 | 417402.3222
20 | 130 | CONCLUIDO | 6.7696 | 14.77 | 10.84 | 28.28 | 0.41 | 23 | 262.03 | 59.19 | 6 | 21 | 66.83 | 32550.72 | 179.51 | 197.88 | 41.27 | 25.4 | 7016.99 | 0.62 | 0.86 | 2.98 | 0.45 | 1 | 10 | 336.1068 | 459.8762 | 415.9862 | 336106.8247 | 459876.1856 | 1.5146e-06 | 13 | 415986.2479
21 | 130 | CONCLUIDO | 6.8074 | 14.69 | 10.81 | 29.48 | 0.42 | 22 | 262.49 | 59.19 | 6.25 | 20 | 67.05 | 32608.15 | 178.94 | 197.78 | 40.28 | 25.4 | 6525.2 | 0.63 | 0.86 | 2.98 | 0.42 | 1 | 10 | 334.448 | 457.6066 | 413.9332 | 334448.0429 | 457606.5671 | 1.5231e-06 | 13 | 413933.2386
22 | 130 | CONCLUIDO | 6.8351 | 14.63 | 10.8 | 30.85 | 0.44 | 21 | 262.96 | 59.19 | 6.5 | 19 | 67.26 | 32665.66 | 178.74 | 197.82 | 40.01 | 25.4 | 6394.3 | 0.63 | 0.86 | 2.98 | 0.41 | 1 | 10 | 333.4704 | 456.269 | 412.7233 | 333470.4333 | 456268.9585 | 1.5293e-06 | 13 | 412723.2895
23 | 130 | CONCLUIDO | 6.8725 | 14.55 | 10.77 | 32.3 | 0.46 | 20 | 263.42 | 59.19 | 6.75 | 18 | 67.48 | 32723.25 | 178.12 | 197.82 | 39.02 | 25.4 | 5903.85 | 0.65 | 0.86 | 2.97 | 0.38 | 1 | 10 | 331.8133 | 454.0016 | 410.6724 | 331813.3343 | 454001.6425 | 1.5377e-06 | 13 | 410672.363
24 | 130 | CONCLUIDO | 6.8721 | 14.55 | 10.77 | 32.31 | 0.47 | 20 | 263.89 | 59.19 | 7 | 18 | 67.7 | 32780.92 | 178.1 | 197.76 | 39.03 | 25.4 | 5911.72 | 0.65 | 0.86 | 2.97 | 0.38 | 1 | 10 | 331.8085 | 453.995 | 410.6663 | 331808.4622 | 453994.9764 | 1.5376e-06 | 13 | 410666.333
25 | 130 | CONCLUIDO | 6.901 | 14.49 | 10.76 | 33.97 | 0.49 | 19 | 264.36 | 59.19 | 7.25 | 17 | 67.92 | 32838.68 | 178.03 | 197.85 | 38.73 | 25.4 | 5766.82 | 0.66 | 0.87 | 2.97 | 0.37 | 1 | 10 | 330.9205 | 452.7801 | 409.5674 | 330920.5393 | 452780.0811 | 1.544e-06 | 13 | 409567.3856
26 | 130 | CONCLUIDO | 6.9395 | 14.41 | 10.73 | 35.75 | 0.5 | 18 | 264.83 | 59.19 | 7.5 | 16 | 68.14 | 32896.51 | 177.3 | 197.78 | 37.81 | 25.4 | 5310.07 | 0.67 | 0.87 | 2.97 | 0.33 | 1 | 10 | 329.1772 | 450.3948 | 407.4097 | 329177.1984 | 450394.7651 | 1.5527e-06 | 13 | 407409.7208
27 | 130 | CONCLUIDO | 6.9431 | 14.4 | 10.72 | 35.73 | 0.52 | 18 | 265.3 | 59.19 | 7.75 | 16 | 68.36 | 32954.43 | 177.3 | 197.8 | 37.57 | 25.4 | 5189.19 | 0.68 | 0.87 | 2.97 | 0.33 | 1 | 10 | 329.0374 | 450.2034 | 407.2367 | 329037.3638 | 450203.4373 | 1.5535e-06 | 13 | 407236.6531
28 | 130 | CONCLUIDO | 6.9728 | 14.34 | 10.71 | 37.78 | 0.54 | 17 | 265.77 | 59.19 | 8 | 15 | 68.58 | 33012.44 | 176.85 | 197.77 | 37.14 | 25.4 | 4980.04 | 0.68 | 0.87 | 2.97 | 0.31 | 1 | 10 | 327.8522 | 448.5818 | 405.7698 | 327852.2 | 448581.8438 | 1.5601e-06 | 13 | 405769.8223
29 | 130 | CONCLUIDO | 6.9615 | 14.36 | 10.73 | 37.87 | 0.55 | 17 | 266.24 | 59.19 | 8.25 | 15 | 68.8 | 33070.52 | 177.31 | 197.78 | 37.86 | 25.4 | 5343.3 | 0.67 | 0.87 | 2.97 | 0.34 | 1 | 10 | 328.598 | 449.6022 | 406.6928 | 328597.9744 | 449602.2453 | 1.5576e-06 | 13 | 406692.8381
30 | 130 | CONCLUIDO | 7.0085 | 14.27 | 10.68 | 40.05 | 0.57 | 16 | 266.71 | 59.19 | 8.5 | 14 | 69.02 | 33128.7 | 176.51 | 197.81 | 36.47 | 25.4 | 4649.72 | 0.7 | 0.87 | 2.96 | 0.29 | 1 | 10 | 326.5194 | 446.7582 | 404.1203 | 326519.389 | 446758.2331 | 1.5681e-06 | 13 | 404120.2543
31 | 130 | CONCLUIDO | 7.0031 | 14.28 | 10.69 | 40.1 | 0.58 | 16 | 267.18 | 59.19 | 8.75 | 14 | 69.24 | 33186.95 | 176.72 | 197.79 | 36.77 | 25.4 | 4803.25 | 0.69 | 0.87 | 2.96 | 0.3 | 1 | 10 | 326.8669 | 447.2337 | 404.5504 | 326866.9079 | 447233.7237 | 1.5669e-06 | 13 | 404550.3649
32 | 130 | CONCLUIDO | 7.0396 | 14.21 | 10.67 | 42.67 | 0.6 | 15 | 267.66 | 59.19 | 9 | 13 | 69.46 | 33245.29 | 176.23 | 197.79 | 35.93 | 25.4 | 4387.48 | 0.71 | 0.87 | 2.96 | 0.28 | 1 | 10 | 325.4511 | 445.2966 | 402.7981 | 325451.099 | 445296.5515 | 1.5751e-06 | 13 | 402798.0736
33 | 130 | CONCLUIDO | 7.0359 | 14.21 | 10.67 | 42.7 | 0.61 | 15 | 268.13 | 59.19 | 9.25 | 13 | 69.69 | 33303.72 | 176.41 | 197.75 | 36.24 | 25.4 | 4541.7 | 0.7 | 0.87 | 2.96 | 0.28 | 1 | 10 | 325.686 | 445.618 | 403.0889 | 325686.0472 | 445618.0181 | 1.5742e-06 | 13 | 403088.8598
34 | 130 | CONCLUIDO | 7.0367 | 14.21 | 10.67 | 42.69 | 0.63 | 15 | 268.61 | 59.19 | 9.5 | 13 | 69.91 | 33362.23 | 176.25 | 197.83 | 36.11 | 25.4 | 4474.26 | 0.7 | 0.87 | 2.96 | 0.28 | 1 | 10 | 325.5416 | 445.4204 | 402.9101 | 325541.5864 | 445420.3604 | 1.5744e-06 | 13 | 402910.0664
35 | 130 | CONCLUIDO | 7.0753 | 14.13 | 10.64 | 45.62 | 0.64 | 14 | 269.08 | 59.19 | 9.75 | 12 | 70.14 | 33420.83 | 175.76 | 197.81 | 35.26 | 25.4 | 4055.46 | 0.72 | 0.87 | 2.96 | 0.25 | 1 | 10 | 324.043 | 443.3699 | 401.0553 | 324042.9974 | 443369.9248 | 1.583e-06 | 13 | 401055.3214
36 | 130 | CONCLUIDO | 7.0737 | 14.14 | 10.65 | 45.63 | 0.66 | 14 | 269.56 | 59.19 | 10 | 12 | 70.36 | 33479.51 | 175.87 | 197.78 | 35.33 | 25.4 | 4089.18 | 0.72 | 0.87 | 2.96 | 0.26 | 1 | 10 | 324.2112 | 443.6001 | 401.2635 | 324211.1935 | 443600.0581 | 1.5827e-06 | 13 | 401263.4912
37 | 130 | CONCLUIDO | 7.0741 | 14.14 | 10.65 | 45.63 | 0.68 | 14 | 270.03 | 59.19 | 10.25 | 12 | 70.59 | 33538.28 | 175.71 | 197.8 | 35.36 | 25.4 | 4106.07 | 0.72 | 0.87 | 2.96 | 0.26 | 1 | 10 | 324.0779 | 443.4177 | 401.0985 | 324077.886 | 443417.661 | 1.5828e-06 | 13 | 401098.5018
38 | 130 | CONCLUIDO | 7.1031 | 14.08 | 10.64 | 49.1 | 0.69 | 13 | 270.51 | 59.19 | 10.5 | 11 | 70.82 | 33597.14 | 175.48 | 197.75 | 35.18 | 25.4 | 4019.9 | 0.72 | 0.87 | 2.96 | 0.25 | 1 | 10 | 323.1216 | 442.1092 | 399.9149 | 323121.5541 | 442109.1654 | 1.5893e-06 | 13 | 399914.8872
39 | 130 | CONCLUIDO | 7.1019 | 14.08 | 10.64 | 49.11 | 0.71 | 13 | 270.99 | 59.19 | 10.75 | 11 | 71.04 | 33656.08 | 175.78 | 197.75 | 35.11 | 25.4 | 3987.14 | 0.72 | 0.87 | 2.96 | 0.25 | 1 | 10 | 323.3818 | 442.4652 | 400.237 | 323381.7987 | 442465.2435 | 1.589e-06 | 13 | 400236.9817
40 | 130 | CONCLUIDO | 7.1117 | 14.06 | 10.62 | 49.02 | 0.72 | 13 | 271.47 | 59.19 | 11 | 11 | 71.27 | 33715.11 | 175.4 | 197.77 | 34.56 | 25.4 | 3709.97 | 0.73 | 0.88 | 2.96 | 0.23 | 1 | 10 | 322.7581 | 441.6118 | 399.465 | 322758.053 | 441611.8072 | 1.5912e-06 | 13 | 399464.9961
41 | 130 | CONCLUIDO | 7.1051 | 14.07 | 10.63 | 49.08 | 0.74 | 13 | 271.95 | 59.19 | 11.25 | 11 | 71.5 | 33774.23 | 175.45 | 197.76 | 34.93 | 25.4 | 3896.17 | 0.73 | 0.88 | 2.96 | 0.24 | 1 | 10 | 323.0055 | 441.9503 | 399.7712 | 323005.4658 | 441950.3282 | 1.5897e-06 | 13 | 399771.2092
42 | 130 | CONCLUIDO | 7.1423 | 14 | 10.61 | 53.05 | 0.75 | 12 | 272.43 | 59.19 | 11.5 | 10 | 71.73 | 33833.57 | 174.98 | 197.76 | 34.25 | 25.4 | 3561.36 | 0.74 | 0.88 | 2.96 | 0.22 | 1 | 10 | 321.6274 | 440.0648 | 398.0656 | 321627.3862 | 440064.779 | 1.598e-06 | 13 | 398065.6141
43 | 130 | CONCLUIDO | 7.143 | 14 | 10.61 | 53.04 | 0.77 | 12 | 272.91 | 59.19 | 11.75 | 10 | 71.96 | 33892.87 | 174.98 | 197.82 | 34.26 | 25.4 | 3568.08 | 0.74 | 0.88 | 2.96 | 0.22 | 1 | 10 | 321.6099 | 440.0409 | 398.044 | 321609.9221 | 440040.8839 | 1.5982e-06 | 13 | 398043.9995
44 | 130 | CONCLUIDO | 7.1413 | 14 | 10.61 | 53.06 | 0.78 | 12 | 273.39 | 59.19 | 12 | 10 | 72.2 | 33952.26 | 175.07 | 197.79 | 34.24 | 25.4 | 3555.23 | 0.74 | 0.88 | 2.96 | 0.22 | 1 | 10 | 321.7209 | 440.1928 | 398.1814 | 321720.9245 | 440192.7622 | 1.5978e-06 | 13 | 398181.3828
45 | 130 | CONCLUIDO | 7.1407 | 14 | 10.61 | 53.06 | 0.8 | 12 | 273.87 | 59.19 | 12.25 | 10 | 72.43 | 34011.74 | 174.89 | 197.77 | 34.32 | 25.4 | 3596.39 | 0.74 | 0.88 | 2.96 | 0.22 | 1 | 10 | 321.5987 | 440.0256 | 398.0301 | 321598.7276 | 440025.5671 | 1.5977e-06 | 13 | 398030.1445
46 | 130 | CONCLUIDO | 7.1755 | 13.94 | 10.59 | 57.78 | 0.81 | 11 | 274.35 | 59.19 | 12.5 | 9 | 72.66 | 34071.31 | 174.39 | 197.78 | 33.77 | 25.4 | 3327.85 | 0.75 | 0.88 | 2.96 | 0.2 | 1 | 10 | 320.2712 | 438.2091 | 396.3871 | 320271.1611 | 438209.132 | 1.6055e-06 | 13 | 396387.0675
47 | 130 | CONCLUIDO | 7.1802 | 13.93 | 10.58 | 57.73 | 0.83 | 11 | 274.84 | 59.19 | 12.75 | 9 | 72.89 | 34130.98 | 174.4 | 197.76 | 33.4 | 25.4 | 3142.35 | 0.76 | 0.88 | 2.96 | 0.19 | 1 | 10 | 320.1209 | 438.0035 | 396.2011 | 320120.8949 | 438003.5311 | 1.6065e-06 | 13 | 396201.0888
48 | 130 | CONCLUIDO | 7.1796 | 13.93 | 10.59 | 57.74 | 0.84 | 11 | 275.32 | 59.19 | 13 | 9 | 73.13 | 34190.73 | 174.38 | 197.75 | 33.42 | 25.4 | 3152.19 | 0.76 | 0.88 | 2.96 | 0.2 | 1 | 10 | 320.1626 | 438.0606 | 396.2527 | 320162.5875 | 438060.5769 | 1.6064e-06 | 13 | 396252.6902
49 | 130 | CONCLUIDO | 7.1776 | 13.93 | 10.59 | 57.76 | 0.86 | 11 | 275.81 | 59.19 | 13.25 | 9 | 73.36 | 34250.57 | 174.55 | 197.78 | 33.51 | 25.4 | 3195.03 | 0.76 | 0.88 | 2.96 | 0.2 | 1 | 10 | 320.3407 | 438.3043 | 396.4732 | 320340.728 | 438304.3165 | 1.6059e-06 | 13 | 396473.1677
50 | 130 | CONCLUIDO | 7.1809 | 13.93 | 10.58 | 57.73 | 0.87 | 11 | 276.29 | 59.19 | 13.5 | 9 | 73.6 | 34310.51 | 174.49 | 197.76 | 33.35 | 25.4 | 3115.51 | 0.76 | 0.88 | 2.96 | 0.19 | 1 | 10 | 320.1719 | 438.0733 | 396.2642 | 320171.8752 | 438073.2847 | 1.6067e-06 | 13 | 396264.1852
51 | 130 | CONCLUIDO | 7.181 | 13.93 | 10.58 | 57.72 | 0.88 | 11 | 276.78 | 59.19 | 13.75 | 9 | 73.84 | 34370.54 | 174.3 | 197.77 | 33.32 | 25.4 | 3100.12 | 0.76 | 0.88 | 2.96 | 0.19 | 1 | 10 | 320.0254 | 437.8729 | 396.0829 | 320025.4266 | 437872.9072 | 1.6067e-06 | 13 | 396082.9315
52 | 130 | CONCLUIDO | 7.2146 | 13.86 | 10.57 | 63.4 | 0.9 | 10 | 277.27 | 59.19 | 14 | 8 | 74.07 | 34430.66 | 174.13 | 197.76 | 32.77 | 25.4 | 2831.32 | 0.78 | 0.88 | 2.96 | 0.18 | 1 | 10 | 319.0328 | 436.5148 | 394.8544 | 319032.818 | 436514.7764 | 1.6142e-06 | 13 | 394854.4188
53 | 130 | CONCLUIDO | 7.2149 | 13.86 | 10.57 | 63.4 | 0.91 | 10 | 277.76 | 59.19 | 14.25 | 8 | 74.31 | 34490.87 | 174.24 | 197.8 | 32.84 | 25.4 | 2865.5 | 0.77 | 0.88 | 2.96 | 0.18 | 1 | 10 | 319.1085 | 436.6183 | 394.9481 | 319108.4852 | 436618.3076 | 1.6143e-06 | 13 | 394948.0691
54 | 130 | CONCLUIDO | 7.218 | 13.85 | 10.56 | 63.36 | 0.93 | 10 | 278.25 | 59.19 | 14.5 | 8 | 74.55 | 34551.18 | 174.09 | 197.79 | 32.63 | 25.4 | 2759.26 | 0.78 | 0.88 | 2.96 | 0.17 | 1 | 10 | 318.8781 | 436.3031 | 394.6629 | 318878.077 | 436303.0528 | 1.615e-06 | 13 | 394662.9018
55 | 130 | CONCLUIDO | 7.2173 | 13.86 | 10.56 | 63.37 | 0.94 | 10 | 278.74 | 59.19 | 14.75 | 8 | 74.79 | 34611.59 | 174.08 | 197.75 | 32.64 | 25.4 | 2768.24 | 0.78 | 0.88 | 2.96 | 0.17 | 1 | 10 | 318.8876 | 436.316 | 394.6746 | 318887.5545 | 436316.0204 | 1.6148e-06 | 13 | 394674.6318
56 | 130 | CONCLUIDO | 7.2139 | 13.86 | 10.57 | 63.41 | 0.96 | 10 | 279.23 | 59.19 | 15 | 8 | 75.03 | 34672.08 | 174.15 | 197.76 | 32.9 | 25.4 | 2895.49 | 0.77 | 0.88 | 2.96 | 0.18 | 1 | 10 | 319.0649 | 436.5587 | 394.8942 | 319064.9462 | 436558.7355 | 1.6141e-06 | 13 | 394894.1825
57 | 130 | CONCLUIDO | 7.2188 | 13.85 | 10.56 | 63.35 | 0.97 | 10 | 279.72 | 59.19 | 15.25 | 8 | 75.27 | 34732.68 | 173.82 | 197.75 | 32.7 | 25.4 | 2794.79 | 0.78 | 0.88 | 2.95 | 0.17 | 1 | 10 | 318.6551 | 435.998 | 394.3869 | 318655.0903 | 435997.9526 | 1.6151e-06 | 13 | 394386.9199
58 | 130 | CONCLUIDO | 7.2516 | 13.79 | 10.54 | 70.3 | 0.98 | 9 | 280.21 | 59.19 | 15.5 | 7 | 75.52 | 34793.36 | 173.19 | 197.79 | 32.12 | 25.4 | 2511.8 | 0.79 | 0.88 | 2.95 | 0.15 | 1 | 10 | 306.3866 | 419.2117 | 379.2027 | 306386.6249 | 419211.6971 | 1.6225e-06 | 12 | 379202.7211
59 | 130 | CONCLUIDO | 7.2449 | 13.8 | 10.56 | 70.39 | 1 | 9 | 280.7 | 59.19 | 15.75 | 7 | 75.76 | 34854.15 | 173.66 | 197.75 | 32.39 | 25.4 | 2646.64 | 0.78 | 0.88 | 2.96 | 0.17 | 1 | 10 | 306.9839 | 420.0289 | 379.9419 | 306983.8833 | 420028.8923 | 1.621e-06 | 12 | 379941.9243
60 | 130 | CONCLUIDO | 7.2474 | 13.8 | 10.55 | 70.35 | 1.01 | 9 | 281.2 | 59.19 | 16 | 7 | 76 | 34915.03 | 173.7 | 197.77 | 32.62 | 25.4 | 2762.45 | 0.78 | 0.88 | 2.95 | 0.16 | 1 | 10 | 306.912 | 419.9306 | 379.853 | 306912.0384 | 419930.591 | 1.6215e-06 | 12 | 379853.0047
61 | 130 | CONCLUIDO | 7.2477 | 13.8 | 10.55 | 70.35 | 1.03 | 9 | 281.69 | 59.19 | 16.25 | 7 | 76.25 | 34976 | 173.71 | 197.77 | 32.38 | 25.4 | 2640.35 | 0.78 | 0.88 | 2.96 | 0.16 | 1 | 10 | 306.9123 | 419.931 | 379.8534 | 306912.3276 | 419930.9866 | 1.6216e-06 | 12 | 379853.3626
62 | 130 | CONCLUIDO | 7.2481 | 13.8 | 10.55 | 70.34 | 1.04 | 9 | 282.19 | 59.19 | 16.5 | 7 | 76.49 | 35037.08 | 173.82 | 197.77 | 32.4 | 25.4 | 2652.71 | 0.78 | 0.88 | 2.95 | 0.16 | 1 | 10 | 306.9853 | 420.0308 | 379.9437 | 306985.2915 | 420030.8191 | 1.6217e-06 | 12 | 379943.6672
63 | 130 | CONCLUIDO | 7.2524 | 13.79 | 10.54 | 70.29 | 1.06 | 9 | 282.68 | 59.19 | 16.75 | 7 | 76.74 | 35098.25 | 173.59 | 197.75 | 32.18 | 25.4 | 2540.23 | 0.79 | 0.88 | 2.95 | 0.15 | 1 | 10 | 306.6676 | 419.5961 | 379.5505 | 306667.5903 | 419596.1263 | 1.6227e-06 | 12 | 379550.4609
64 | 130 | CONCLUIDO | 7.2486 | 13.8 | 10.55 | 70.34 | 1.07 | 9 | 283.18 | 59.19 | 17 | 7 | 76.98 | 35159.52 | 173.65 | 197.77 | 32.47 | 25.4 | 2684.88 | 0.78 | 0.88 | 2.95 | 0.16 | 1 | 10 | 306.8456 | 419.8397 | 379.7708 | 306845.6265 | 419839.7232 | 1.6218e-06 | 12 | 379770.8093
65 | 130 | CONCLUIDO | 7.2502 | 13.79 | 10.55 | 70.32 | 1.08 | 9 | 283.68 | 59.19 | 17.25 | 7 | 77.23 | 35220.89 | 173.54 | 197.77 | 32.43 | 25.4 | 2664.97 | 0.78 | 0.88 | 2.95 | 0.16 | 1 | 10 | 306.7246 | 419.6741 | 379.621 | 306724.5857 | 419674.1098 | 1.6222e-06 | 12 | 379621.0018
66 | 130 | CONCLUIDO | 7.2493 | 13.79 | 10.55 | 70.33 | 1.1 | 9 | 284.17 | 59.19 | 17.5 | 7 | 77.48 | 35282.36 | 173.51 | 197.78 | 32.35 | 25.4 | 2626.82 | 0.79 | 0.88 | 2.95 | 0.16 | 1 | 10 | 306.7237 | 419.6729 | 379.6199 | 306723.6951 | 419672.8914 | 1.622e-06 | 12 | 379619.8996
67 | 130 | CONCLUIDO | 7.286 | 13.72 | 10.53 | 78.97 | 1.11 | 8 | 284.67 | 59.19 | 17.75 | 6 | 77.73 | 35343.92 | 173.01 | 197.75 | 31.7 | 25.4 | 2303.71 | 0.8 | 0.88 | 2.95 | 0.14 | 1 | 10 | 305.3897 | 417.8477 | 377.9689 | 305389.7209 | 417847.689 | 1.6302e-06 | 12 | 377968.892
68 | 130 | CONCLUIDO | 7.2914 | 13.71 | 10.52 | 78.89 | 1.12 | 8 | 285.17 | 59.19 | 18 | 6 | 77.98 | 35405.59 | 172.95 | 197.78 | 31.4 | 25.4 | 2155.96 | 0.81 | 0.88 | 2.95 | 0.13 | 1 | 10 | 305.1755 | 417.5545 | 377.7037 | 305175.4573 | 417554.524 | 1.6314e-06 | 12 | 377703.7063
69 | 130 | CONCLUIDO | 7.2898 | 13.72 | 10.52 | 78.91 | 1.14 | 8 | 285.67 | 59.19 | 18.25 | 6 | 78.23 | 35467.36 | 173.07 | 197.75 | 31.45 | 25.4 | 2178.63 | 0.81 | 0.88 | 2.95 | 0.13 | 1 | 10 | 305.3029 | 417.729 | 377.8615 | 305302.9391 | 417728.9503 | 1.631e-06 | 12 | 377861.4856
70 | 130 | CONCLUIDO | 7.2883 | 13.72 | 10.52 | 78.93 | 1.15 | 8 | 286.18 | 59.19 | 18.5 | 6 | 78.48 | 35529.23 | 173.23 | 197.76 | 31.45 | 25.4 | 2179.98 | 0.81 | 0.88 | 2.95 | 0.13 | 1 | 10 | 305.458 | 417.9411 | 378.0534 | 305457.9711 | 417941.0719 | 1.6307e-06 | 12 | 378053.3626
71 | 130 | CONCLUIDO | 7.2885 | 13.72 | 10.52 | 78.93 | 1.16 | 8 | 286.68 | 59.19 | 18.75 | 6 | 78.74 | 35591.33 | 173.34 | 197.78 | 31.53 | 25.4 | 2223.34 | 0.81 | 0.88 | 2.95 | 0.13 | 1 | 10 | 305.5354 | 418.047 | 378.1491 | 305535.3565 | 418046.954 | 1.6307e-06 | 12 | 378149.1395
72 | 130 | CONCLUIDO | 7.288 | 13.72 | 10.53 | 78.94 | 1.18 | 8 | 287.18 | 59.19 | 19 | 6 | 78.99 | 35653.4 | 173.38 | 197.76 | 31.58 | 25.4 | 2243.81 | 0.8 | 0.88 | 2.95 | 0.13 | 1 | 10 | 305.6186 | 418.1608 | 378.2521 | 305618.5551 | 418160.79 | 1.6306e-06 | 12 | 378252.1111
73 | 130 | CONCLUIDO | 7.2901 | 13.72 | 10.52 | 78.91 | 1.19 | 8 | 287.69 | 59.19 | 19.25 | 6 | 79.24 | 35715.58 | 173.22 | 197.77 | 31.46 | 25.4 | 2183.74 | 0.81 | 0.88 | 2.95 | 0.13 | 1 | 10 | 305.4078 | 417.8724 | 377.9913 | 305407.8009 | 417872.4268 | 1.6311e-06 | 12 | 377991.2689
74 | 130 | CONCLUIDO | 7.2894 | 13.72 | 10.52 | 78.92 | 1.2 | 8 | 288.19 | 59.19 | 19.5 | 6 | 79.5 | 35777.86 | 173.2 | 197.79 | 31.41 | 25.4 | 2158.76 | 0.81 | 0.88 | 2.95 | 0.13 | 1 | 10 | 305.4095 | 417.8747 | 377.9933 | 305409.4741 | 417874.7162 | 1.6309e-06 | 12 | 377993.3398
75 | 130 | CONCLUIDO | 7.2861 | 13.72 | 10.53 | 78.96 | 1.22 | 8 | 288.7 | 59.19 | 19.75 | 6 | 79.75 | 35840.25 | 173.27 | 197.75 | 31.72 | 25.4 | 2317.33 | 0.8 | 0.88 | 2.95 | 0.14 | 1 | 10 | 305.5815 | 418.1101 | 378.2063 | 305581.541 | 418110.1457 | 1.6302e-06 | 12 | 378206.3002
76 | 130 | CONCLUIDO | 7.2885 | 13.72 | 10.52 | 78.93 | 1.23 | 8 | 289.2 | 59.19 | 20 | 6 | 80.01 | 35902.74 | 173.03 | 197.75 | 31.48 | 25.4 | 2194.24 | 0.81 | 0.88 | 2.95 | 0.13 | 1 | 10 | 305.3039 | 417.7303 | 377.8627 | 305303.895 | 417730.2582 | 1.6307e-06 | 12 | 377862.6686
77 | 130 | CONCLUIDO | 7.2895 | 13.72 | 10.52 | 78.92 | 1.24 | 8 | 289.71 | 59.19 | 20.25 | 6 | 80.27 | 35965.33 | 172.82 | 197.75 | 31.54 | 25.4 | 2223.72 | 0.81 | 0.88 | 2.95 | 0.13 | 1 | 10 | 305.1234 | 417.4833 | 377.6393 | 305123.414 | 417483.3161 | 1.631e-06 | 12 | 377639.2944
78 | 130 | CONCLUIDO | 7.2823 | 13.73 | 10.54 | 79.02 | 1.26 | 8 | 290.22 | 59.19 | 20.5 | 6 | 80.53 | 36028.03 | 172.84 | 197.81 | 31.88 | 25.4 | 2397.79 | 0.8 | 0.88 | 2.95 | 0.15 | 1 | 10 | 305.392 | 417.8508 | 377.9717 | 305392.0166 | 417850.83 | 1.6294e-06 | 12 | 377971.7332
79 | 130 | CONCLUIDO | 7.3211 | 13.66 | 10.51 | 90.1 | 1.27 | 7 | 290.73 | 59.19 | 20.75 | 5 | 80.79 | 36090.84 | 172.62 | 197.76 | 31.1 | 25.4 | 2013.44 | 0.82 | 0.89 | 2.95 | 0.12 | 1 | 10 | 304.1884 | 416.204 | 376.482 | 304188.3798 | 416203.9611 | 1.638e-06 | 12 | 376482.0392
80 | 130 | CONCLUIDO | 7.3235 | 13.65 | 10.51 | 90.06 | 1.28 | 7 | 291.24 | 59.19 | 21 | 5 | 81.05 | 36153.75 | 172.86 | 197.77 | 30.99 | 25.4 | 1956.42 | 0.82 | 0.89 | 2.95 | 0.12 | 1 | 10 | 304.3105 | 416.371 | 376.6331 | 304310.4547 | 416370.9893 | 1.6386e-06 | 12 | 376633.1265
81 | 130 | CONCLUIDO | 7.3198 | 13.66 | 10.51 | 90.12 | 1.3 | 7 | 291.75 | 59.19 | 21.25 | 5 | 81.31 | 36216.77 | 173.17 | 197.76 | 31.34 | 25.4 | 2131.28 | 0.81 | 0.88 | 2.95 | 0.12 | 1 | 10 | 304.6278 | 416.8052 | 377.0259 | 304627.7734 | 416805.1588 | 1.6377e-06 | 12 | 377025.8595
82 | 130 | CONCLUIDO | 7.3226 | 13.66 | 10.51 | 90.08 | 1.31 | 7 | 292.26 | 59.19 | 21.5 | 5 | 81.57 | 36279.9 | 173.16 | 197.75 | 31.06 | 25.4 | 1991.32 | 0.82 | 0.89 | 2.95 | 0.12 | 1 | 10 | 304.5545 | 416.7049 | 376.9352 | 304554.5235 | 416704.935 | 1.6384e-06 | 12 | 376935.2008
83 | 130 | CONCLUIDO | 7.326 | 13.65 | 10.5 | 90.02 | 1.32 | 7 | 292.77 | 59.19 | 21.75 | 5 | 81.83 | 36343.13 | 173.05 | 197.75 | 30.86 | 25.4 | 1893.31 | 0.82 | 0.89 | 2.95 | 0.11 | 1 | 10 | 304.3517 | 416.4274 | 376.6842 | 304351.7172 | 416427.4465 | 1.6391e-06 | 12 | 376684.1954
84 | 130 | CONCLUIDO | 7.3247 | 13.65 | 10.51 | 90.05 | 1.34 | 7 | 293.29 | 59.19 | 22 | 5 | 82.09 | 36406.47 | 173.13 | 197.77 | 30.95 | 25.4 | 1937.71 | 0.82 | 0.89 | 2.95 | 0.12 | 1 | 10 | 304.4829 | 416.6069 | 376.8466 | 304482.9061 | 416606.945 | 1.6388e-06 | 12 | 376846.5629
85 | 130 | CONCLUIDO | 7.3212 | 13.66 | 10.51 | 90.1 | 1.35 | 7 | 293.8 | 59.19 | 22.25 | 5 | 82.36 | 36469.92 | 173.34 | 197.77 | 31.2 | 25.4 | 2062 | 0.81 | 0.89 | 2.95 | 0.12 | 1 | 10 | 304.7212 | 416.933 | 377.1415 | 304721.2216 | 416933.0187 | 1.6381e-06 | 12 | 377141.5166
86 | 130 | CONCLUIDO | 7.318 | 13.66 | 10.52 | 90.15 | 1.36 | 7 | 294.32 | 59.19 | 22.5 | 5 | 82.62 | 36533.49 | 173.45 | 197.77 | 31.3 | 25.4 | 2111.09 | 0.81 | 0.88 | 2.95 | 0.13 | 1 | 10 | 304.9196 | 417.2045 | 377.3871 | 304919.6202 | 417204.4765 | 1.6373e-06 | 12 | 377387.0668
87 | 130 | CONCLUIDO | 7.3241 | 13.65 | 10.51 | 90.05 | 1.37 | 7 | 294.83 | 59.19 | 22.75 | 5 | 82.89 | 36597.16 | 173.11 | 197.85 | 30.99 | 25.4 | 1958.5 | 0.82 | 0.89 | 2.95 | 0.12 | 1 | 10 | 304.4821 | 416.6059 | 376.8456 | 304482.1349 | 416605.8897 | 1.6387e-06 | 12 | 376845.6083
88 | 130 | CONCLUIDO | 7.3233 | 13.66 | 10.51 | 90.07 | 1.39 | 7 | 295.35 | 59.19 | 23 | 5 | 83.16 | 36660.94 | 173.05 | 197.75 | 31.06 | 25.4 | 1989.05 | 0.82 | 0.89 | 2.95 | 0.12 | 1 | 10 | 304.4563 | 416.5706 | 376.8137 | 304456.3363 | 416570.5909 | 1.6385e-06 | 12 | 376813.6784
89 | 130 | CONCLUIDO | 7.323 | 13.66 | 10.51 | 90.07 | 1.4 | 7 | 295.87 | 59.19 | 23.25 | 5 | 83.43 | 36724.83 | 172.91 | 197.75 | 31.12 | 25.4 | 2022.11 | 0.82 | 0.89 | 2.95 | 0.12 | 1 | 10 | 304.3593 | 416.4379 | 376.6936 | 304359.3423 | 416437.8795 | 1.6385e-06 | 12 | 376693.6327
90 | 130 | CONCLUIDO | 7.3205 | 13.66 | 10.51 | 90.11 | 1.41 | 7 | 296.39 | 59.19 | 23.5 | 5 | 83.69 | 36788.84 | 172.89 | 197.76 | 31.22 | 25.4 | 2069.78 | 0.81 | 0.89 | 2.95 | 0.12 | 1 | 10 | 304.4032 | 416.4978 | 376.7479 | 304403.166 | 416497.8411 | 1.6379e-06 | 12 | 376747.8717
91 | 130 | CONCLUIDO | 7.3203 | 13.66 | 10.51 | 90.11 | 1.42 | 7 | 296.91 | 59.19 | 23.75 | 5 | 83.96 | 36852.96 | 172.84 | 197.75 | 31.35 | 25.4 | 2138.43 | 0.81 | 0.89 | 2.95 | 0.12 | 1 | 10 | 304.3707 | 416.4534 | 376.7077 | 304370.6923 | 416453.4091 | 1.6379e-06 | 12 | 376707.6803
92 | 130 | CONCLUIDO | 7.3199 | 13.66 | 10.51 | 90.12 | 1.44 | 7 | 297.43 | 59.19 | 24 | 5 | 84.24 | 36917.19 | 172.71 | 197.75 | 31.19 | 25.4 | 2053.95 | 0.81 | 0.88 | 2.95 | 0.12 | 1 | 10 | 304.2834 | 416.334 | 376.5997 | 304283.4362 | 416334.0215 | 1.6378e-06 | 12 | 376599.6868
93 | 130 | CONCLUIDO | 7.3212 | 13.66 | 10.51 | 90.1 | 1.45 | 7 | 297.95 | 59.19 | 24.25 | 5 | 84.51 | 36981.53 | 172.49 | 197.77 | 31.23 | 25.4 | 2075.46 | 0.81 | 0.89 | 2.95 | 0.12 | 1 | 10 | 304.0894 | 416.0685 | 376.3595 | 304089.4037 | 416068.5377 | 1.6381e-06 | 12 | 376359.5404
94 | 130 | CONCLUIDO | 7.3248 | 13.65 | 10.51 | 90.04 | 1.46 | 7 | 298.47 | 59.19 | 24.5 | 5 | 84.78 | 37045.99 | 172.17 | 197.75 | 31.06 | 25.4 | 1991.67 | 0.82 | 0.89 | 2.95 | 0.12 | 1 | 10 | 303.7673 | 415.6279 | 375.9609 | 303767.3264 | 415627.8572 | 1.6389e-06 | 12 | 375960.9179
95 | 130 | CONCLUIDO | 7.36 | 13.59 | 10.49 | 104.89 | 1.47 | 6 | 299 | 59.19 | 24.75 | 4 | 85.05 | 37110.57 | 171.95 | 197.75 | 30.48 | 25.4 | 1706.99 | 0.83 | 0.89 | 2.95 | 0.1 | 1 | 10 | 302.7034 | 414.1722 | 374.6442 | 302703.4424 | 414172.2042 | 1.6467e-06 | 12 | 374644.1903
96 | 130 | CONCLUIDO | 7.3615 | 13.58 | 10.49 | 104.86 | 1.49 | 6 | 299.52 | 59.19 | 25 | 4 | 85.33 | 37175.38 | 171.94 | 197.77 | 30.23 | 25.4 | 1582.82 | 0.84 | 0.89 | 2.95 | 0.1 | 1 | 10 | 302.6614 | 414.1146 | 374.5921 | 302661.3686 | 414114.6369 | 1.6471e-06 | 12 | 374592.1172
97 | 130 | CONCLUIDO | 7.3644 | 13.58 | 10.48 | 104.81 | 1.5 | 6 | 300.05 | 59.19 | 25.25 | 4 | 85.6 | 37240.19 | 172.06 | 197.75 | 30.21 | 25.4 | 1570.86 | 0.84 | 0.89 | 2.95 | 0.09 | 1 | 10 | 302.642 | 414.0881 | 374.5682 | 302642.0064 | 414088.1448 | 1.6477e-06 | 12 | 374568.1534
98 | 130 | CONCLUIDO | 7.3596 | 13.59 | 10.49 | 104.89 | 1.51 | 6 | 300.57 | 59.19 | 25.5 | 4 | 85.88 | 37305.12 | 172.31 | 197.75 | 30.38 | 25.4 | 1653.89 | 0.84 | 0.89 | 2.95 | 0.1 | 1 | 10 | 302.9789 | 414.5491 | 374.9851 | 302978.8903 | 414549.0842 | 1.6467e-06 | 12 | 374985.1015
99 | 130 | CONCLUIDO | 7.3617 | 13.58 | 10.49 | 104.86 | 1.52 | 6 | 301.1 | 59.19 | 25.75 | 4 | 86.16 | 37370.16 | 172.34 | 197.75 | 30.35 | 25.4 | 1641.09 | 0.84 | 0.89 | 2.95 | 0.1 | 1 | 10 | 302.9524 | 414.5129 | 374.9524 | 302952.436 | 414512.8882 | 1.6471e-06 | 12 | 374952.3599
100 | 130 | CONCLUIDO | 7.3644 | 13.58 | 10.48 | 104.81 | 1.54 | 6 | 301.63 | 59.19 | 26 | 4 | 86.44 | 37435.32 | 172.6 | 197.75 | 30.28 | 25.4 | 1607.54 | 0.84 | 0.89 | 2.95 | 0.09 | 1 | 10 | 303.041 | 414.6341 | 375.062 | 303041.042 | 414634.1229 | 1.6477e-06 | 12 | 375062.0241
101 | 130 | CONCLUIDO | 7.3574 | 13.59 | 10.49 | 104.93 | 1.55 | 6 | 302.16 | 59.19 | 26.25 | 4 | 86.72 | 37500.6 | 172.93 | 197.83 | 30.51 | 25.4 | 1719.72 | 0.83 | 0.89 | 2.95 | 0.1 | 1 | 10 | 303.4885 | 415.2463 | 375.6158 | 303488.4549 | 415246.2929 | 1.6462e-06 | 12 | 375615.7695
102 | 130 | CONCLUIDO | 7.3612 | 13.58 | 10.49 | 104.86 | 1.56 | 6 | 302.69 | 59.19 | 26.5 | 4 | 87 | 37566 | 173.04 | 197.75 | 30.43 | 25.4 | 1681.28 | 0.83 | 0.89 | 2.95 | 0.1 | 1 | 10 | 303.4815 | 415.2368 | 375.6072 | 303481.507 | 415236.7865 | 1.647e-06 | 12 | 375607.1704
103 | 130 | CONCLUIDO | 7.3617 | 13.58 | 10.49 | 104.86 | 1.57 | 6 | 303.22 | 59.19 | 26.75 | 4 | 87.28 | 37631.52 | 172.95 | 197.76 | 30.3 | 25.4 | 1615.48 | 0.84 | 0.89 | 2.95 | 0.1 | 1 | 10 | 303.4034 | 415.1299 | 375.5105 | 303403.3637 | 415129.8674 | 1.6471e-06 | 12 | 375510.4555
104 | 130 | CONCLUIDO | 7.3639 | 13.58 | 10.48 | 104.81 | 1.58 | 6 | 303.75 | 59.19 | 27 | 4 | 87.56 | 37697.16 | 172.87 | 197.77 | 30.15 | 25.4 | 1541.09 | 0.84 | 0.89 | 2.95 | 0.09 | 1 | 10 | 303.2522 | 414.923 | 375.3233 | 303252.1529 | 414922.9742 | 1.6476e-06 | 12 | 375323.3079
105 | 130 | CONCLUIDO | 7.3623 | 13.58 | 10.48 | 104.84 | 1.6 | 6 | 304.29 | 59.19 | 27.25 | 4 | 87.84 | 37762.92 | 173.07 | 197.76 | 30.32 | 25.4 | 1627.48 | 0.84 | 0.89 | 2.95 | 0.09 | 1 | 10 | 303.4371 | 415.176 | 375.5522 | 303437.0947 | 415176.0197 | 1.6473e-06 | 12 | 375552.2031
106 | 130 | CONCLUIDO | 7.3615 | 13.58 | 10.49 | 104.86 | 1.61 | 6 | 304.82 | 59.19 | 27.5 | 4 | 88.13 | 37828.81 | 173.14 | 197.75 | 30.37 | 25.4 | 1652.14 | 0.84 | 0.89 | 2.95 | 0.1 | 1 | 10 | 303.5485 | 415.3284 | 375.69 | 303548.4636 | 415328.3995 | 1.6471e-06 | 12 | 375690.04
107 | 130 | CONCLUIDO | 7.3627 | 13.58 | 10.48 | 104.84 | 1.62 | 6 | 305.36 | 59.19 | 27.75 | 4 | 88.41 | 37894.82 | 173.09 | 197.78 | 30.27 | 25.4 | 1598.74 | 0.84 | 0.89 | 2.95 | 0.09 | 1 | 10 | 303.4426 | 415.1835 | 375.559 | 303442.5905 | 415183.5393 | 1.6473e-06 | 12 | 375559.005
108 | 130 | CONCLUIDO | 7.3596 | 13.59 | 10.49 | 104.89 | 1.63 | 6 | 305.89 | 59.19 | 28 | 4 | 88.7 | 37960.95 | 173.1 | 197.8 | 30.41 | 25.4 | 1673.26 | 0.84 | 0.89 | 2.95 | 0.1 | 1 | 10 | 303.563 | 415.3484 | 375.7081 | 303563.0453 | 415348.3509 | 1.6467e-06 | 12 | 375708.0872
109 | 130 | CONCLUIDO | 7.3617 | 13.58 | 10.49 | 104.86 | 1.64 | 6 | 306.43 | 59.19 | 28.25 | 4 | 88.99 | 38027.2 | 173.07 | 197.77 | 30.43 | 25.4 | 1681.23 | 0.83 | 0.89 | 2.95 | 0.1 | 1 | 10 | 303.4921 | 415.2512 | 375.6202 | 303492.0708 | 415251.2404 | 1.6471e-06 | 12 | 375620.2448
110 | 130 | CONCLUIDO | 7.3621 | 13.58 | 10.48 | 104.85 | 1.65 | 6 | 306.97 | 59.19 | 28.5 | 4 | 89.27 | 38093.58 | 173.04 | 197.75 | 30.35 | 25.4 | 1639.99 | 0.84 | 0.89 | 2.95 | 0.1 | 1 | 10 | 303.4196 | 415.152 | 375.5305 | 303419.5629 | 415152.0319 | 1.6472e-06 | 12 | 375530.5046
111 | 130 | CONCLUIDO | 7.3615 | 13.58 | 10.49 | 104.86 | 1.67 | 6 | 307.51 | 59.19 | 28.75 | 4 | 89.56 | 38160.09 | 172.94 | 197.75 | 30.4 | 25.4 | 1666.24 | 0.84 | 0.89 | 2.95 | 0.1 | 1 | 10 | 303.4006 | 415.1261 | 375.5071 | 303400.6144 | 415126.1058 | 1.6471e-06 | 12 | 375507.0529
112 | 130 | CONCLUIDO | 7.3623 | 13.58 | 10.48 | 104.84 | 1.68 | 6 | 308.05 | 59.19 | 29 | 4 | 89.85 | 38226.72 | 172.82 | 197.77 | 30.31 | 25.4 | 1620.34 | 0.84 | 0.89 | 2.95 | 0.09 | 1 | 10 | 303.2523 | 414.9232 | 375.3235 | 303252.3033 | 414923.18 | 1.6473e-06 | 12 | 375323.494
113 | 130 | CONCLUIDO | 7.3632 | 13.58 | 10.48 | 104.83 | 1.69 | 6 | 308.59 | 59.19 | 29.25 | 4 | 90.14 | 38293.47 | 172.71 | 197.78 | 30.28 | 25.4 | 1605.85 | 0.84 | 0.89 | 2.95 | 0.09 | 1 | 10 | 303.1501 | 414.7834 | 375.197 | 303150.134 | 414783.3873 | 1.6475e-06 | 12 | 375197.043
114 | 130 | CONCLUIDO | 7.3627 | 13.58 | 10.48 | 104.84 | 1.7 | 6 | 309.13 | 59.19 | 29.5 | 4 | 90.44 | 38360.36 | 172.63 | 197.8 | 30.3 | 25.4 | 1618.17 | 0.84 | 0.89 | 2.95 | 0.09 | 1 | 10 | 303.1026 | 414.7183 | 375.1382 | 303102.5928 | 414718.3394 | 1.6473e-06 | 12 | 375138.2032
115 | 130 | CONCLUIDO | 7.3611 | 13.58 | 10.49 | 104.87 | 1.71 | 6 | 309.67 | 59.19 | 29.75 | 4 | 90.73 | 38427.37 | 172.5 | 197.75 | 30.39 | 25.4 | 1663.27 | 0.84 | 0.89 | 2.95 | 0.1 | 1 | 10 | 303.0846 | 414.6937 | 375.116 | 303084.6153 | 414693.7418 | 1.647e-06 | 12 | 375115.9531
116 | 130 | CONCLUIDO | 7.3636 | 13.58 | 10.48 | 104.82 | 1.72 | 6 | 310.22 | 59.19 | 30 | 4 | 91.02 | 38494.52 | 172.36 | 197.75 | 30.29 | 25.4 | 1613.22 | 0.84 | 0.89 | 2.95 | 0.09 | 1 | 10 | 302.8822 | 414.4168 | 374.8654 | 302882.2017 | 414416.7906 | 1.6475e-06 | 12 | 374865.4337
117 | 130 | CONCLUIDO | 7.3627 | 13.58 | 10.48 | 104.84 | 1.73 | 6 | 310.76 | 59.19 | 30.25 | 4 | 91.32 | 38561.79 | 172.16 | 197.77 | 30.31 | 25.4 | 1620.66 | 0.84 | 0.89 | 2.95 | 0.09 | 1 | 10 | 302.7552 | 414.243 | 374.7083 | 302755.2039 | 414243.0266 | 1.6473e-06 | 12 | 374708.2535
118 | 130 | CONCLUIDO | 7.3587 | 13.59 | 10.49 | 104.91 | 1.75 | 6 | 311.31 | 59.19 | 30.5 | 4 | 91.62 | 38629.19 | 172.01 | 197.75 | 30.66 | 25.4 | 1796.69 | 0.83 | 0.89 | 2.95 | 0.1 | 1 | 10 | 302.7779 | 414.2741 | 374.7363 | 302777.8826 | 414274.0566 | 1.6464e-06 | 12 | 374736.3221
119 | 130 | CONCLUIDO | 7.3955 | 13.52 | 10.47 | 125.67 | 1.76 | 5 | 311.86 | 59.19 | 30.75 | 3 | 91.91 | 38696.85 | 171.61 | 197.75 | 30.03 | 25.4 | 1484.44 | 0.85 | 0.89 | 2.94 | 0.08 | 1 | 10 | 301.5545 | 412.6002 | 373.2222 | 301554.5229 | 412600.2019 | 1.6547e-06 | 12 | 373222.2177
120 | 130 | CONCLUIDO | 7.3964 | 13.52 | 10.47 | 125.65 | 1.77 | 5 | 312.41 | 59.19 | 31 | 3 | 92.21 | 38764.53 | 171.86 | 197.76 | 29.98 | 25.4 | 1460.07 | 0.85 | 0.89 | 2.94 | 0.08 | 1 | 10 | 301.7179 | 412.8237 | 373.4244 | 301717.8915 | 412823.73 | 1.6549e-06 | 12 | 373424.4126
121 | 130 | CONCLUIDO | 7.394 | 13.52 | 10.47 | 125.7 | 1.78 | 5 | 312.96 | 59.19 | 31.25 | 3 | 92.51 | 38832.33 | 172.19 | 197.82 | 30.06 | 25.4 | 1500.52 | 0.84 | 0.89 | 2.95 | 0.08 | 1 | 10 | 302.0157 | 413.2312 | 373.793 | 302015.6967 | 413231.2002 | 1.6543e-06 | 12 | 373792.9945
122 | 130 | CONCLUIDO | 7.393 | 13.53 | 10.48 | 125.72 | 1.79 | 5 | 313.51 | 59.19 | 31.5 | 3 | 92.81 | 38900.27 | 172.41 | 197.75 | 30.16 | 25.4 | 1553.53 | 0.84 | 0.89 | 2.95 | 0.09 | 1 | 10 | 302.2414 | 413.5401 | 374.0724 | 302241.4376 | 413540.0688 | 1.6541e-06 | 12 | 374072.3851
123 | 130 | CONCLUIDO | 7.3927 | 13.53 | 10.48 | 125.73 | 1.8 | 5 | 314.06 | 59.19 | 31.75 | 3 | 93.12 | 38968.34 | 172.62 | 197.75 | 30.15 | 25.4 | 1547.87 | 0.84 | 0.89 | 2.95 | 0.09 | 1 | 10 | 302.4029 | 413.761 | 374.2722 | 302402.9123 | 413761.0057 | 1.6541e-06 | 12 | 374272.236
124 | 130 | CONCLUIDO | 7.3937 | 13.52 | 10.48 | 125.71 | 1.81 | 5 | 314.61 | 59.19 | 32 | 3 | 93.42 | 39036.55 | 172.72 | 197.75 | 30.05 | 25.4 | 1497.11 | 0.85 | 0.89 | 2.95 | 0.09 | 1 | 10 | 302.4535 | 413.8303 | 374.3349 | 302453.5354 | 413830.2704 | 1.6543e-06 | 12 | 374334.8902
125 | 130 | CONCLUIDO | 7.3937 | 13.52 | 10.48 | 125.71 | 1.82 | 5 | 315.17 | 59.19 | 32.25 | 3 | 93.72 | 39104.89 | 172.88 | 197.75 | 30 | 25.4 | 1470.51 | 0.85 | 0.89 | 2.95 | 0.09 | 1 | 10 | 302.5713 | 413.9914 | 374.4806 | 302571.2996 | 413991.4006 | 1.6543e-06 | 12 | 374480.6424
126 | 130 | CONCLUIDO | 7.3972 | 13.52 | 10.47 | 125.63 | 1.83 | 5 | 315.72 | 59.19 | 32.5 | 3 | 94.03 | 39173.37 | 172.82 | 197.75 | 29.89 | 25.4 | 1414.19 | 0.85 | 0.89 | 2.95 | 0.08 | 1 | 10 | 302.4058 | 413.765 | 374.2759 | 302405.8417 | 413765.0138 | 1.6551e-06 | 12 | 374275.8616
127 | 130 | CONCLUIDO | 7.3961 | 13.52 | 10.47 | 125.65 | 1.84 | 5 | 316.28 | 59.19 | 32.75 | 3 | 94.33 | 39241.99 | 173.09 | 197.75 | 29.99 | 25.4 | 1466.38 | 0.85 | 0.89 | 2.95 | 0.08 | 1 | 10 | 302.6298 | 414.0714 | 374.553 | 302629.7741 | 414071.408 | 1.6548e-06 | 12 | 374553.0139
128 | 130 | CONCLUIDO | 7.3951 | 13.52 | 10.47 | 125.68 | 1.86 | 5 | 316.84 | 59.19 | 33 | 3 | 94.64 | 39310.75 | 173.27 | 197.75 | 29.96 | 25.4 | 1449.61 | 0.85 | 0.89 | 2.95 | 0.08 | 1 | 10 | 302.7852 | 414.2841 | 374.7454 | 302785.2396 | 414284.1228 | 1.6546e-06 | 12 | 374745.4276
129 | 130 | CONCLUIDO | 7.3995 | 13.51 | 10.46 | 125.58 | 1.87 | 5 | 317.39 | 59.19 | 33.25 | 3 | 94.95 | 39379.65 | 173.21 | 197.75 | 29.69 | 25.4 | 1313.57 | 0.86 | 0.89 | 2.95 | 0.08 | 1 | 10 | 302.599 | 414.0293 | 374.515 | 302599.0201 | 414029.329 | 1.6556e-06 | 12 | 374514.9509
130 | 130 | CONCLUIDO | 7.3987 | 13.52 | 10.47 | 125.6 | 1.88 | 5 | 317.95 | 59.19 | 33.5 | 3 | 95.26 | 39448.69 | 173.33 | 197.75 | 29.76 | 25.4 | 1349.3 | 0.85 | 0.89 | 2.95 | 0.08 | 1 | 10 | 302.7465 | 414.2311 | 374.6975 | 302746.5148 | 414231.1378 | 1.6554e-06 | 12 | 374697.4994
131 | 130 | CONCLUIDO | 7.3981 | 13.52 | 10.47 | 125.61 | 1.89 | 5 | 318.52 | 59.19 | 33.75 | 3 | 95.57 | 39517.87 | 173.43 | 197.78 | 29.79 | 25.4 | 1366.56 | 0.85 | 0.89 | 2.95 | 0.08 | 1 | 10 | 302.8339 | 414.3507 | 374.8056 | 302833.8811 | 414350.6762 | 1.6553e-06 | 12 | 374805.6292
132 | 130 | CONCLUIDO | 7.3964 | 13.52 | 10.47 | 125.65 | 1.9 | 5 | 319.08 | 59.19 | 34 | 3 | 95.88 | 39587.19 | 173.56 | 197.75 | 29.87 | 25.4 | 1403.74 | 0.85 | 0.89 | 2.95 | 0.08 | 1 | 10 | 302.9687 | 414.5351 | 374.9725 | 302968.6797 | 414535.1135 | 1.6549e-06 | 12 | 374972.4641
133 | 130 | CONCLUIDO | 7.3952 | 13.52 | 10.47 | 125.67 | 1.91 | 5 | 319.64 | 59.19 | 34.25 | 3 | 96.2 | 39656.65 | 173.76 | 197.77 | 29.91 | 25.4 | 1426.11 | 0.85 | 0.89 | 2.95 | 0.08 | 1 | 10 | 303.1435 | 414.7743 | 375.1889 | 303143.5168 | 414774.3334 | 1.6546e-06 | 12 | 375188.8532
134 | 130 | CONCLUIDO | 7.3974 | 13.52 | 10.47 | 125.63 | 1.92 | 5 | 320.21 | 59.19 | 34.5 | 3 | 96.51 | 39726.26 | 173.68 | 197.77 | 29.92 | 25.4 | 1432.37 | 0.85 | 0.89 | 2.94 | 0.08 | 1 | 10 | 303.0339 | 414.6244 | 375.0532 | 303033.9141 | 414624.3702 | 1.6551e-06 | 12 | 375053.2022
135 | 130 | CONCLUIDO | 7.3963 | 13.52 | 10.47 | 125.65 | 1.93 | 5 | 320.77 | 59.19 | 34.75 | 3 | 96.83 | 39796.01 | 173.83 | 197.76 | 29.91 | 25.4 | 1425.38 | 0.85 | 0.89 | 2.95 | 0.08 | 1 | 10 | 303.1696 | 414.8101 | 375.2212 | 303169.6417 | 414810.0787 | 1.6549e-06 | 12 | 375221.187
136 | 130 | CONCLUIDO | 7.3963 | 13.52 | 10.47 | 125.65 | 1.94 | 5 | 321.34 | 59.19 | 35 | 3 | 97.14 | 39865.91 | 173.83 | 197.75 | 29.88 | 25.4 | 1412.95 | 0.85 | 0.89 | 2.95 | 0.08 | 1 | 10 | 303.1696 | 414.8101 | 375.2212 | 303169.6417 | 414810.0787 | 1.6549e-06 | 12 | 375221.187
137 | 130 | CONCLUIDO | 7.3969 | 13.52 | 10.47 | 125.64 | 1.95 | 5 | 321.91 | 59.19 | 35.25 | 3 | 97.46 | 39935.96 | 173.78 | 197.78 | 29.84 | 25.4 | 1393.28 | 0.85 | 0.89 | 2.95 | 0.08 | 1 | 10 | 303.119 | 414.7408 | 375.1585 | 303119.0124 | 414740.8054 | 1.655e-06 | 12 | 375158.525
138 | 130 | CONCLUIDO | 7.3978 | 13.52 | 10.47 | 125.62 | 1.96 | 5 | 322.47 | 59.19 | 35.5 | 3 | 97.78 | 40006.15 | 173.89 | 197.75 | 29.8 | 25.4 | 1369.3 | 0.85 | 0.89 | 2.95 | 0.08 | 1 | 10 | 303.1792 | 414.8231 | 375.233 | 303179.1732 | 414823.12 | 1.6552e-06 | 12 | 375232.9837
139 | 130 | CONCLUIDO | 7.3995 | 13.51 | 10.46 | 125.58 | 1.97 | 5 | 323.04 | 59.19 | 35.75 | 3 | 98.1 | 40076.49 | 173.79 | 197.75 | 29.75 | 25.4 | 1344.46 | 0.85 | 0.89 | 2.95 | 0.08 | 1 | 10 | 303.0256 | 414.613 | 375.0429 | 303025.5808 | 414612.9682 | 1.6556e-06 | 12 | 375042.8884
140 | 130 | CONCLUIDO | 7.3981 | 13.52 | 10.47 | 125.61 | 1.98 | 5 | 323.62 | 59.19 | 36 | 3 | 98.42 | 40147.11 | 173.83 | 197.75 | 29.8 | 25.4 | 1373.17 | 0.85 | 0.89 | 2.95 | 0.08 | 1 | 10 | 303.1281 | 414.7533 | 375.1698 | 303128.1166 | 414753.2622 | 1.6553e-06 | 12 | 375169.7929
141 | 130 | CONCLUIDO | 7.3983 | 13.52 | 10.47 | 125.61 | 1.99 | 5 | 324.19 | 59.19 | 36.25 | 3 | 98.75 | 40217.75 | 173.86 | 197.75 | 29.82 | 25.4 | 1383.09 | 0.85 | 0.89 | 2.95 | 0.08 | 1 | 10 | 303.1456 | 414.7771 | 375.1914 | 303145.571 | 414777.1441 | 1.6553e-06 | 12 | 375191.3956
142 | 130 | CONCLUIDO | 7.3995 | 13.51 | 10.46 | 125.58 | 2 | 5 | 324.76 | 59.19 | 36.5 | 3 | 99.07 | 40288.55 | 173.77 | 197.75 | 29.71 | 25.4 | 1325.5 | 0.85 | 0.89 | 2.95 | 0.08 | 1 | 10 | 303.0109 | 414.5928 | 375.0247 | 303010.8718 | 414592.8427 | 1.6556e-06 | 12 | 375024.6836
143 | 130 | CONCLUIDO | 7.401 | 13.51 | 10.46 | 125.55 | 2.01 | 5 | 325.34 | 59.19 | 36.75 | 3 | 99.4 | 40359.5 | 173.63 | 197.75 | 29.6 | 25.4 | 1270.09 | 0.86 | 0.89 | 2.95 | 0.07 | 1 | 10 | 302.8734 | 414.4047 | 374.8545 | 302873.3712 | 414404.7083 | 1.6559e-06 | 12 | 374854.5045
144 | 130 | CONCLUIDO | 7.3998 | 13.51 | 10.46 | 125.57 | 2.02 | 5 | 325.92 | 59.19 | 37 | 3 | 99.72 | 40430.6 | 173.71 | 197.77 | 29.7 | 25.4 | 1323.31 | 0.86 | 0.89 | 2.95 | 0.07 | 1 | 10 | 302.9598 | 414.523 | 374.9615 | 302959.8338 | 414523.0102 | 1.6556e-06 | 12 | 374961.5159
145 | 130 | CONCLUIDO | 7.4013 | 13.51 | 10.46 | 125.54 | 2.03 | 5 | 326.49 | 59.19 | 37.25 | 3 | 100.05 | 40501.85 | 173.64 | 197.75 | 29.59 | 25.4 | 1265.24 | 0.86 | 0.89 | 2.95 | 0.07 | 1 | 10 | 302.8738 | 414.4053 | 374.8551 | 302873.818 | 414405.3197 | 1.656e-06 | 12 | 374855.0576
146 | 130 | CONCLUIDO | 7.4047 | 13.5 | 10.46 | 125.47 | 2.04 | 5 | 327.07 | 59.19 | 37.5 | 3 | 100.38 | 40573.27 | 173.45 | 197.75 | 29.44 | 25.4 | 1192.65 | 0.86 | 0.89 | 2.94 | 0.07 | 1 | 10 | 302.656 | 414.1072 | 374.5854 | 302655.9501 | 414107.2232 | 1.6567e-06 | 12 | 374585.411
147 | 130 | CONCLUIDO | 7.4015 | 13.51 | 10.46 | 125.54 | 2.05 | 5 | 327.65 | 59.19 | 37.75 | 3 | 100.71 | 40644.83 | 173.55 | 197.75 | 29.58 | 25.4 | 1258.83 | 0.86 | 0.89 | 2.95 | 0.07 | 1 | 10 | 302.803 | 414.3085 | 374.7675 | 302803.0417 | 414308.4803 | 1.656e-06 | 12 | 374767.4604
148 | 130 | CONCLUIDO | 7.4022 | 13.51 | 10.46 | 125.52 | 2.06 | 5 | 328.23 | 59.19 | 38 | 3 | 101.04 | 40716.56 | 173.43 | 197.76 | 29.51 | 25.4 | 1225.14 | 0.86 | 0.89 | 2.95 | 0.07 | 1 | 10 | 302.6987 | 414.1657 | 374.6383 | 302698.7148 | 414165.7358 | 1.6562e-06 | 12 | 374638.3392
149 | 130 | CONCLUIDO | 7.4001 | 13.51 | 10.46 | 125.57 | 2.07 | 5 | 328.82 | 59.19 | 38.25 | 3 | 101.37 | 40788.44 | 173.28 | 197.75 | 29.68 | 25.4 | 1308.88 | 0.86 | 0.89 | 2.95 | 0.07 | 1 | 10 | 302.6367 | 414.0809 | 374.5616 | 302636.7056 | 414080.8921 | 1.6557e-06 | 12 | 374561.5929
150 | 130 | CONCLUIDO | 7.4012 | 13.51 | 10.46 | 125.54 | 2.08 | 5 | 329.4 | 59.19 | 38.5 | 3 | 101.71 | 40860.49 | 173.11 | 197.77 | 29.55 | 25.4 | 1248.16 | 0.86 | 0.89 | 2.95 | 0.07 | 1 | 10 | 302.4864 | 413.8753 | 374.3756 | 302486.4213 | 413875.2664 | 1.656e-06 | 12 | 374375.5918
151 | 130 | CONCLUIDO | 7.4016 | 13.51 | 10.46 | 125.53 | 2.09 | 5 | 329.99 | 59.19 | 38.75 | 3 | 102.04 | 40932.69 | 173 | 197.75 | 29.58 | 25.4 | 1261.96 | 0.86 | 0.89 | 2.95 | 0.07 | 1 | 10 | 302.3964 | 413.752 | 374.2641 | 302396.3583 | 413752.0382 | 1.656e-06 | 12 | 374264.1244
152 | 130 | CONCLUIDO | 7.3984 | 13.52 | 10.47 | 125.6 | 2.1 | 5 | 330.57 | 59.19 | 39 | 3 | 102.38 | 41005.06 | 173.02 | 197.76 | 29.74 | 25.4 | 1343.18 | 0.85 | 0.89 | 2.95 | 0.08 | 1 | 10 | 302.5254 | 413.9286 | 374.4238 | 302525.395 | 413928.592 | 1.6553e-06 | 12 | 374423.8281
153 | 130 | CONCLUIDO | 7.3975 | 13.52 | 10.47 | 125.62 | 2.11 | 5 | 331.16 | 59.19 | 39.25 | 3 | 102.72 | 41077.58 | 173.03 | 197.75 | 29.81 | 25.4 | 1375.45 | 0.85 | 0.89 | 2.95 | 0.08 | 1 | 10 | 302.5534 | 413.967 | 374.4585 | 302553.4374 | 413966.9607 | 1.6551e-06 | 12 | 374458.535
154 | 130 | CONCLUIDO | 7.3975 | 13.52 | 10.47 | 125.62 | 2.12 | 5 | 331.75 | 59.19 | 39.5 | 3 | 103.06 | 41150.28 | 173.05 | 197.75 | 29.86 | 25.4 | 1400.27 | 0.85 | 0.89 | 2.95 | 0.08 | 1 | 10 | 302.5682 | 413.9871 | 374.4767 | 302568.1504 | 413987.0917 | 1.6551e-06 | 12 | 374476.7447
155 | 130 | CONCLUIDO | 7.3961 | 13.52 | 10.47 | 125.65 | 2.13 | 5 | 332.34 | 59.19 | 39.75 | 3 | 103.4 | 41223.13 | 173.08 | 197.75 | 29.87 | 25.4 | 1408.42 | 0.85 | 0.89 | 2.95 | 0.08 | 1 | 10 | 302.6224 | 414.0613 | 374.5439 | 302622.4162 | 414061.3406 | 1.6548e-06 | 12 | 374543.9074
156 | 130 | CONCLUIDO | 7.3978 | 13.52 | 10.47 | 125.62 | 2.14 | 5 | 332.93 | 59.19 | 40 | 3 | 103.74 | 41296.16 | 172.88 | 197.77 | 29.8 | 25.4 | 1370.66 | 0.85 | 0.89 | 2.95 | 0.08 | 1 | 10 | 302.4362 | 413.8065 | 374.3134 | 302436.1985 | 413806.5493 | 1.6552e-06 | 12 | 374313.433

## RESULTADOS_13
Unnamed: 0 | Volume de calda [L] | STATUS | Capacidade operacional [ha/h] | Tempo de missao [h] | Tempo util [h] | Tempo por voo [min] | Autonomia Projetada [h] | N° Voos | MTOW [kg] | Massa Estrutura [kg] | Combustível [kg] | Abastecimentos | Massa gerador | Potência gerador [W] | Combustível consumido [L] | Calda cons [L] | Distância percorrida [km] | Distância Pulverizando [km] | RTL ACUMULADO[m] | EOC [km/km] | EOC [h/h] | Tempo de manobra [h] | Tempo rtl_rtw [h] | V pulv [m/s] | V desloc [m/s] | Preço Total por ha Simples [R$/ha] | Preço Total por ha Presumido [R$/ha] | Preço Total por ha Real [R$/ha] | Preço Total Simples [R$] | Preço Total Presumido [R$] | Prod CAPEX [ha/h/R$] | Dias Trabalhados | Preço Total Real [R$]
0 | 75 | CONCLUIDO | 5.4913 | 18.21 | 12.6 | 6.94 | 0.12 | 109 | 150.44 | 49.1 | 1 | 107 | 25.34 | 18787.76 | 150.54 | 197.95 | 96.2 | 25.4 | 34051.63 | 0.26 | 0.74 | 3.11 | 2.21 | 1 | 10 | 367.5823 | 502.9423 | 454.9422 | 367582.2675 | 502942.2749 | 1.3385e-06 | 16 | 454942.1701
1 | 75 | CONCLUIDO | 5.9039 | 16.94 | 12.1 | 8.64 | 0.15 | 84 | 150.78 | 49.1 | 1.25 | 82 | 25.44 | 18830.65 | 144.3 | 197.99 | 80.18 | 25.4 | 26165.72 | 0.32 | 0.77 | 3.08 | 1.7 | 1 | 10 | 335.3862 | 458.8901 | 415.0943 | 335386.1633 | 458890.1448 | 1.4391e-06 | 15 | 415094.3134
2 | 75 | CONCLUIDO | 6.2079 | 16.11 | 11.75 | 10.37 | 0.18 | 68 | 151.13 | 49.1 | 1.5 | 66 | 25.54 | 18873.58 | 140.1 | 197.93 | 69.48 | 25.4 | 20897.28 | 0.37 | 0.79 | 3.06 | 1.36 | 1 | 10 | 311.3099 | 425.9479 | 385.296 | 311309.8805 | 425947.9125 | 1.5132e-06 | 14 | 385296.0416
3 | 75 | CONCLUIDO | 6.412 | 15.6 | 11.55 | 11.95 | 0.2 | 58 | 151.48 | 49.1 | 1.75 | 56 | 25.64 | 18916.54 | 137.46 | 197.93 | 63.39 | 25.4 | 17900.81 | 0.4 | 0.81 | 3.03 | 1.15 | 1 | 10 | 302.9469 | 414.5053 | 374.9455 | 302946.8575 | 414505.2555 | 1.563e-06 | 14 | 374945.4557
4 | 75 | CONCLUIDO | 6.5905 | 15.17 | 11.37 | 13.64 | 0.23 | 50 | 151.83 | 49.1 | 2 | 48 | 25.73 | 18959.54 | 135.16 | 197.87 | 57.79 | 25.4 | 15140.81 | 0.44 | 0.82 | 3.02 | 0.98 | 1 | 10 | 296.046 | 405.0633 | 366.4046 | 296046.0484 | 405063.2641 | 1.6065e-06 | 14 | 366404.5947
5 | 75 | CONCLUIDO | 6.7231 | 14.87 | 11.25 | 15.35 | 0.26 | 44 | 152.18 | 49.1 | 2.25 | 42 | 25.83 | 19002.56 | 133.62 | 197.81 | 53.97 | 25.4 | 13262.16 | 0.47 | 0.83 | 3.01 | 0.86 | 1 | 10 | 281.2554 | 384.8261 | 348.0988 | 281255.4112 | 384826.0618 | 1.6388e-06 | 13 | 348098.8025
6 | 75 | CONCLUIDO | 6.8388 | 14.62 | 11.15 | 17.16 | 0.29 | 39 | 152.53 | 49.1 | 2.5 | 37 | 25.93 | 19045.63 | 132.31 | 197.83 | 51.25 | 25.4 | 11924.19 | 0.5 | 0.83 | 3 | 0.76 | 1 | 10 | 277.3441 | 379.4744 | 343.2579 | 277344.0578 | 379474.3754 | 1.667e-06 | 13 | 343257.8736
7 | 75 | CONCLUIDO | 6.9065 | 14.48 | 11.1 | 18.5 | 0.32 | 36 | 152.88 | 49.1 | 2.75 | 34 | 26.03 | 19088.72 | 131.45 | 197.8 | 49.27 | 25.4 | 10953.29 | 0.52 | 0.84 | 3 | 0.71 | 1 | 10 | 275.0723 | 376.3661 | 340.4463 | 275072.3482 | 376366.1221 | 1.6835e-06 | 13 | 340446.2676
8 | 75 | CONCLUIDO | 6.9828 | 14.32 | 11.04 | 20.07 | 0.35 | 33 | 153.23 | 49.1 | 3 | 31 | 26.13 | 19131.85 | 130.58 | 197.82 | 47.47 | 25.4 | 10066.54 | 0.54 | 0.84 | 2.99 | 0.64 | 1 | 10 | 272.6296 | 373.0238 | 337.4229 | 272629.5602 | 373023.7919 | 1.7021e-06 | 13 | 337422.9247
9 | 75 | CONCLUIDO | 7.0613 | 14.16 | 10.97 | 21.94 | 0.37 | 30 | 153.58 | 49.1 | 3.25 | 28 | 26.23 | 19175.02 | 129.58 | 197.86 | 45.29 | 25.4 | 8992.29 | 0.56 | 0.85 | 2.99 | 0.58 | 1 | 10 | 270.0622 | 369.5111 | 334.2454 | 270062.2326 | 369511.0609 | 1.7212e-06 | 13 | 334245.4439
10 | 75 | CONCLUIDO | 7.1118 | 14.06 | 10.93 | 23.42 | 0.4 | 28 | 153.93 | 49.1 | 3.5 | 26 | 26.33 | 19218.22 | 128.96 | 197.84 | 44.17 | 25.4 | 8440.7 | 0.58 | 0.85 | 2.98 | 0.54 | 1 | 10 | 268.4756 | 367.3401 | 332.2817 | 268475.5607 | 367340.1064 | 1.7336e-06 | 13 | 332281.6822
11 | 75 | CONCLUIDO | 7.1642 | 13.96 | 10.89 | 25.12 | 0.43 | 26 | 154.28 | 49.1 | 3.75 | 24 | 26.43 | 19261.45 | 128.23 | 197.86 | 42.95 | 25.4 | 7839.22 | 0.59 | 0.85 | 2.98 | 0.5 | 1 | 10 | 266.7921 | 365.0367 | 330.1981 | 266792.086 | 365036.7021 | 1.7463e-06 | 13 | 330198.1116
12 | 75 | CONCLUIDO | 7.2202 | 13.85 | 10.84 | 27.1 | 0.46 | 24 | 154.63 | 49.1 | 4 | 22 | 26.53 | 19304.72 | 127.56 | 197.77 | 41.28 | 25.4 | 7017.76 | 0.62 | 0.86 | 2.98 | 0.45 | 1 | 10 | 265.0787 | 362.6923 | 328.0775 | 265078.678 | 362692.3416 | 1.76e-06 | 13 | 328077.4936
13 | 75 | CONCLUIDO | 7.2381 | 13.82 | 10.84 | 28.27 | 0.49 | 23 | 154.98 | 49.1 | 4.25 | 21 | 26.63 | 19348.03 | 127.36 | 197.78 | 41.28 | 25.4 | 7019.99 | 0.62 | 0.86 | 2.98 | 0.45 | 1 | 10 | 254.5133 | 348.2364 | 315.0012 | 254513.3262 | 348236.3612 | 1.7643e-06 | 12 | 315001.1716
14 | 75 | CONCLUIDO | 7.2701 | 13.76 | 10.81 | 29.47 | 0.51 | 22 | 155.33 | 49.1 | 4.5 | 20 | 26.74 | 19391.36 | 126.83 | 197.77 | 40.33 | 25.4 | 6553.42 | 0.63 | 0.86 | 2.97 | 0.42 | 1 | 10 | 253.4357 | 346.7619 | 313.6674 | 253435.7036 | 346761.9104 | 1.7721e-06 | 12 | 313667.4404
15 | 75 | CONCLUIDO | 7.3281 | 13.65 | 10.76 | 32.28 | 0.54 | 20 | 155.68 | 49.1 | 4.75 | 18 | 26.84 | 19434.74 | 126.01 | 197.77 | 38.82 | 25.4 | 5806.14 | 0.65 | 0.86 | 2.97 | 0.37 | 1 | 10 | 251.6254 | 344.2849 | 311.4269 | 251625.3807 | 344284.9467 | 1.7863e-06 | 12 | 311426.8746
16 | 75 | CONCLUIDO | 7.3523 | 13.6 | 10.74 | 33.93 | 0.57 | 19 | 156.03 | 49.1 | 5 | 17 | 26.94 | 19478.15 | 125.67 | 197.77 | 38.44 | 25.4 | 5621.89 | 0.66 | 0.87 | 2.97 | 0.35 | 1 | 10 | 250.8829 | 343.2691 | 310.5079 | 250882.9042 | 343269.0577 | 1.7922e-06 | 12 | 310507.9406
17 | 75 | CONCLUIDO | 7.3528 | 13.6 | 10.74 | 33.93 | 0.59 | 19 | 156.39 | 49.1 | 5.25 | 17 | 27.04 | 19521.59 | 125.56 | 197.79 | 38.27 | 25.4 | 5533.7 | 0.66 | 0.87 | 2.97 | 0.35 | 1 | 10 | 250.7928 | 343.1457 | 310.3964 | 250792.7614 | 343145.7204 | 1.7923e-06 | 12 | 310396.3744
18 | 75 | CONCLUIDO | 7.3745 | 13.56 | 10.73 | 35.78 | 0.62 | 18 | 156.74 | 49.1 | 5.5 | 16 | 27.14 | 19565.07 | 125.38 | 197.79 | 37.89 | 25.4 | 5349.64 | 0.67 | 0.87 | 2.97 | 0.34 | 1 | 10 | 250.2496 | 342.4026 | 309.7242 | 250249.6317 | 342402.5864 | 1.7976e-06 | 12 | 309724.1641
19 | 75 | CONCLUIDO | 7.3974 | 13.52 | 10.72 | 37.84 | 0.65 | 17 | 157.09 | 49.1 | 5.75 | 15 | 27.25 | 19608.58 | 124.97 | 197.78 | 37.79 | 25.4 | 5308.23 | 0.67 | 0.87 | 2.97 | 0.33 | 1 | 10 | 249.5199 | 341.4041 | 308.8209 | 249519.8535 | 341404.0716 | 1.8032e-06 | 12 | 308820.9462
20 | 75 | CONCLUIDO | 7.4379 | 13.44 | 10.68 | 40.05 | 0.67 | 16 | 157.44 | 49.1 | 6 | 14 | 27.35 | 19652.13 | 124.33 | 197.8 | 36.32 | 25.4 | 4576.36 | 0.7 | 0.87 | 2.97 | 0.29 | 1 | 10 | 248.2299 | 339.639 | 307.2244 | 248229.8577 | 339639.0424 | 1.813e-06 | 12 | 307224.3689
21 | 75 | CONCLUIDO | 7.4294 | 13.46 | 10.69 | 40.11 | 0.7 | 16 | 157.8 | 49.1 | 6.25 | 14 | 27.45 | 19695.71 | 124.48 | 197.83 | 36.81 | 25.4 | 4821.8 | 0.69 | 0.87 | 2.96 | 0.3 | 1 | 10 | 248.5161 | 340.0308 | 307.5787 | 248516.1446 | 340030.7528 | 1.811e-06 | 12 | 307578.695
22 | 75 | CONCLUIDO | 7.4577 | 13.41 | 10.67 | 42.7 | 0.73 | 15 | 158.15 | 49.1 | 6.5 | 13 | 27.56 | 19739.33 | 124.05 | 197.76 | 36.24 | 25.4 | 4539.17 | 0.7 | 0.87 | 2.96 | 0.28 | 1 | 10 | 247.6593 | 338.8584 | 306.5182 | 247659.3033 | 338858.3847 | 1.8179e-06 | 12 | 306518.216
23 | 75 | CONCLUIDO | 7.4636 | 13.4 | 10.66 | 42.65 | 0.75 | 15 | 158.51 | 49.1 | 6.75 | 13 | 27.66 | 19782.99 | 123.64 | 197.77 | 35.88 | 25.4 | 4360.49 | 0.71 | 0.87 | 2.96 | 0.27 | 1 | 10 | 247.229 | 338.2696 | 305.9856 | 247228.9998 | 338269.6245 | 1.8193e-06 | 12 | 305985.6463
24 | 75 | CONCLUIDO | 7.4913 | 13.35 | 10.64 | 45.62 | 0.78 | 14 | 158.86 | 49.1 | 7 | 12 | 27.77 | 19826.68 | 123.36 | 197.81 | 35.32 | 25.4 | 4087.15 | 0.72 | 0.87 | 2.96 | 0.25 | 1 | 10 | 246.4998 | 337.2719 | 305.0832 | 246499.8187 | 337271.9267 | 1.8261e-06 | 12 | 305083.1674
25 | 75 | CONCLUIDO | 7.4849 | 13.36 | 10.66 | 45.67 | 0.81 | 14 | 159.22 | 49.1 | 7.25 | 12 | 27.87 | 19870.53 | 123.11 | 197.77 | 35.73 | 25.4 | 4290.35 | 0.71 | 0.87 | 2.96 | 0.27 | 1 | 10 | 246.4887 | 337.2568 | 305.0695 | 246488.7437 | 337256.7735 | 1.8245e-06 | 12 | 305069.4604
26 | 75 | CONCLUIDO | 7.5121 | 13.31 | 10.64 | 49.1 | 0.83 | 13 | 159.57 | 49.1 | 7.5 | 11 | 27.98 | 19914.3 | 123.08 | 197.78 | 35.16 | 25.4 | 4009.82 | 0.72 | 0.87 | 2.96 | 0.25 | 1 | 10 | 245.9537 | 336.5247 | 304.4072 | 245953.6695 | 336524.6613 | 1.8311e-06 | 12 | 304407.22
27 | 75 | CONCLUIDO | 7.5221 | 13.29 | 10.62 | 49.02 | 0.86 | 13 | 159.92 | 49.1 | 7.75 | 11 | 28.08 | 19958.1 | 122.6 | 197.75 | 34.64 | 25.4 | 3749.33 | 0.73 | 0.88 | 2.96 | 0.23 | 1 | 10 | 245.3779 | 335.7369 | 303.6947 | 245377.948 | 335736.9337 | 1.8336e-06 | 12 | 303694.672
28 | 75 | CONCLUIDO | 7.5415 | 13.26 | 10.62 | 53.08 | 0.88 | 12 | 160.28 | 49.1 | 8 | 10 | 28.19 | 20001.93 | 122.23 | 197.78 | 34.44 | 25.4 | 3658.22 | 0.74 | 0.88 | 2.96 | 0.23 | 1 | 10 | 244.7949 | 334.9392 | 302.973 | 244794.887 | 334939.164 | 1.8383e-06 | 12 | 302973.0403
29 | 75 | CONCLUIDO | 7.5457 | 13.25 | 10.61 | 53.05 | 0.91 | 12 | 160.64 | 49.1 | 8.25 | 10 | 28.29 | 20045.81 | 122.13 | 197.76 | 34.22 | 25.4 | 3545.01 | 0.74 | 0.88 | 2.96 | 0.22 | 1 | 10 | 244.6226 | 334.7035 | 302.7598 | 244622.6271 | 334703.4704 | 1.8393e-06 | 12 | 302759.8409
30 | 75 | CONCLUIDO | 7.5437 | 13.26 | 10.61 | 53.07 | 0.94 | 12 | 160.99 | 49.1 | 8.5 | 10 | 28.4 | 20089.72 | 121.79 | 197.77 | 34.26 | 25.4 | 3564.23 | 0.74 | 0.88 | 2.96 | 0.22 | 1 | 10 | 244.4097 | 334.4122 | 302.4963 | 244409.7287 | 334412.1734 | 1.8388e-06 | 12 | 302496.3449
31 | 75 | CONCLUIDO | 7.5745 | 13.2 | 10.59 | 57.76 | 0.96 | 11 | 161.35 | 49.1 | 8.75 | 9 | 28.5 | 20133.66 | 121.28 | 197.78 | 33.62 | 25.4 | 3251.12 | 0.76 | 0.88 | 2.96 | 0.2 | 1 | 10 | 243.4837 | 333.1452 | 301.3503 | 243483.7324 | 333145.1844 | 1.8463e-06 | 12 | 301350.2756
32 | 75 | CONCLUIDO | 7.575 | 13.2 | 10.59 | 57.76 | 0.99 | 11 | 161.71 | 49.1 | 9 | 9 | 28.61 | 20177.64 | 121.15 | 197.75 | 33.49 | 25.4 | 3186.9 | 0.76 | 0.88 | 2.96 | 0.2 | 1 | 10 | 243.3824 | 333.0065 | 301.2248 | 243382.354 | 333006.474 | 1.8465e-06 | 12 | 301224.8035
33 | 75 | CONCLUIDO | 7.5745 | 13.2 | 10.59 | 57.76 | 1.01 | 11 | 162.06 | 49.1 | 9.25 | 9 | 28.72 | 20221.66 | 121.25 | 197.81 | 33.65 | 25.4 | 3264.69 | 0.75 | 0.88 | 2.96 | 0.2 | 1 | 10 | 243.4622 | 333.1157 | 301.3236 | 243462.1786 | 333115.6936 | 1.8463e-06 | 12 | 301323.5993
34 | 75 | CONCLUIDO | 7.5804 | 13.19 | 10.58 | 57.71 | 1.04 | 11 | 162.42 | 49.1 | 9.5 | 9 | 28.82 | 20265.72 | 120.74 | 197.81 | 33.33 | 25.4 | 3105.4 | 0.76 | 0.88 | 2.95 | 0.19 | 1 | 10 | 242.97 | 332.4422 | 300.7144 | 242969.9823 | 332442.2488 | 1.8478e-06 | 12 | 300714.4272
35 | 75 | CONCLUIDO | 7.6047 | 13.15 | 10.57 | 63.41 | 1.06 | 10 | 162.78 | 49.1 | 9.75 | 8 | 28.93 | 20309.81 | 120.57 | 197.8 | 32.83 | 25.4 | 2859.55 | 0.77 | 0.88 | 2.96 | 0.18 | 1 | 10 | 242.4316 | 331.7056 | 300.0481 | 242431.5875 | 331705.5933 | 1.8537e-06 | 12 | 300048.077
36 | 75 | CONCLUIDO | 7.6105 | 13.14 | 10.56 | 63.35 | 1.09 | 10 | 163.13 | 49.1 | 10 | 8 | 29.04 | 20353.94 | 120.43 | 197.75 | 32.52 | 25.4 | 2707.82 | 0.78 | 0.88 | 2.96 | 0.17 | 1 | 10 | 242.2083 | 331.4001 | 299.7717 | 242208.2844 | 331400.0602 | 1.8551e-06 | 12 | 299771.7036
37 | 75 | CONCLUIDO | 7.6068 | 13.15 | 10.56 | 63.38 | 1.11 | 10 | 163.49 | 49.1 | 10.25 | 8 | 29.15 | 20398.1 | 120.2 | 197.79 | 32.85 | 25.4 | 2869.55 | 0.77 | 0.88 | 2.95 | 0.17 | 1 | 10 | 242.102 | 331.2546 | 299.6401 | 242101.9626 | 331254.586 | 1.8542e-06 | 12 | 299640.1133
38 | 75 | CONCLUIDO | 7.6071 | 13.15 | 10.56 | 63.38 | 1.14 | 10 | 163.85 | 49.1 | 10.5 | 8 | 29.26 | 20442.3 | 119.93 | 197.79 | 32.74 | 25.4 | 2814.32 | 0.78 | 0.88 | 2.96 | 0.17 | 1 | 10 | 241.9041 | 330.9839 | 299.3952 | 241904.094 | 330983.8535 | 1.8543e-06 | 12 | 299395.219
39 | 75 | CONCLUIDO | 7.6333 | 13.1 | 10.55 | 70.33 | 1.16 | 9 | 164.21 | 49.1 | 10.75 | 7 | 29.36 | 20486.54 | 119.3 | 197.76 | 32.21 | 25.4 | 2557.78 | 0.79 | 0.88 | 2.96 | 0.16 | 1 | 10 | 241.0134 | 329.7652 | 298.2929 | 241013.4466 | 329765.2305 | 1.8607e-06 | 12 | 298292.8997
40 | 75 | CONCLUIDO | 7.6304 | 13.11 | 10.55 | 70.36 | 1.18 | 9 | 164.57 | 49.1 | 11 | 7 | 29.47 | 20530.82 | 119.48 | 197.75 | 32.59 | 25.4 | 2747.42 | 0.78 | 0.88 | 2.95 | 0.16 | 1 | 10 | 241.1869 | 330.0025 | 298.5075 | 241186.8597 | 330002.5019 | 1.86e-06 | 12 | 298507.5263
41 | 75 | CONCLUIDO | 7.6333 | 13.1 | 10.55 | 70.33 | 1.21 | 9 | 164.93 | 49.1 | 11.25 | 7 | 29.58 | 20575.13 | 119.41 | 197.8 | 32.38 | 25.4 | 2641.21 | 0.78 | 0.88 | 2.95 | 0.16 | 1 | 10 | 241.0919 | 329.8725 | 298.39 | 241091.8682 | 329872.5303 | 1.8607e-06 | 12 | 298389.959
42 | 75 | CONCLUIDO | 7.6368 | 13.09 | 10.54 | 70.29 | 1.23 | 9 | 165.29 | 49.1 | 11.5 | 7 | 29.69 | 20619.48 | 119.04 | 197.8 | 32.12 | 25.4 | 2511.46 | 0.79 | 0.88 | 2.95 | 0.15 | 1 | 10 | 240.7422 | 329.3941 | 297.9571 | 240742.1679 | 329394.055 | 1.8615e-06 | 12 | 297957.1487
43 | 75 | CONCLUIDO | 7.6313 | 13.1 | 10.55 | 70.35 | 1.26 | 9 | 165.65 | 49.1 | 11.75 | 7 | 29.8 | 20663.87 | 119 | 197.75 | 32.48 | 25.4 | 2692.76 | 0.78 | 0.88 | 2.95 | 0.16 | 1 | 10 | 240.8306 | 329.515 | 298.0666 | 240830.5706 | 329515.0115 | 1.8602e-06 | 12 | 298066.5612
44 | 75 | CONCLUIDO | 7.6344 | 13.1 | 10.55 | 70.31 | 1.28 | 9 | 166.01 | 49.1 | 12 | 7 | 29.91 | 20708.3 | 118.67 | 197.75 | 32.2 | 25.4 | 2548.76 | 0.79 | 0.88 | 2.96 | 0.16 | 1 | 10 | 240.5473 | 329.1274 | 297.716 | 240547.2951 | 329127.4214 | 1.8609e-06 | 12 | 297715.9622
45 | 75 | CONCLUIDO | 7.6656 | 13.05 | 10.52 | 78.93 | 1.3 | 8 | 166.37 | 49.1 | 12.25 | 6 | 30.02 | 20752.76 | 118.24 | 197.77 | 31.53 | 25.4 | 2223.18 | 0.81 | 0.88 | 2.95 | 0.13 | 1 | 10 | 239.6669 | 327.9228 | 296.6263 | 239666.8832 | 327922.8029 | 1.8686e-06 | 12 | 296626.3109
46 | 75 | CONCLUIDO | 7.6681 | 13.04 | 10.52 | 78.9 | 1.33 | 8 | 166.73 | 49.1 | 12.5 | 6 | 30.13 | 20797.26 | 118.23 | 197.77 | 31.46 | 25.4 | 2186.18 | 0.81 | 0.88 | 2.95 | 0.13 | 1 | 10 | 239.6216 | 327.8608 | 296.5703 | 239621.5903 | 327860.8312 | 1.8692e-06 | 12 | 296570.2536
47 | 75 | CONCLUIDO | 7.6643 | 13.05 | 10.53 | 78.95 | 1.35 | 8 | 167.09 | 49.1 | 12.75 | 6 | 30.25 | 20841.8 | 118.28 | 197.76 | 31.53 | 25.4 | 2219.74 | 0.81 | 0.88 | 2.95 | 0.14 | 1 | 10 | 239.7467 | 328.0321 | 296.7251 | 239746.7356 | 328032.0606 | 1.8682e-06 | 12 | 296725.1411
48 | 75 | CONCLUIDO | 7.6666 | 13.04 | 10.52 | 78.92 | 1.38 | 8 | 167.45 | 49.1 | 13 | 6 | 30.36 | 20886.38 | 118.03 | 197.75 | 31.51 | 25.4 | 2211.65 | 0.81 | 0.88 | 2.95 | 0.13 | 1 | 10 | 239.5025 | 327.6979 | 296.4229 | 239502.5381 | 327697.9388 | 1.8688e-06 | 12 | 296422.9074
49 | 75 | CONCLUIDO | 7.6681 | 13.04 | 10.52 | 78.9 | 1.4 | 8 | 167.81 | 49.1 | 13.25 | 6 | 30.47 | 20930.99 | 117.76 | 197.79 | 31.38 | 25.4 | 2147.52 | 0.81 | 0.88 | 2.95 | 0.13 | 1 | 10 | 239.288 | 327.4044 | 296.1574 | 239288.0369 | 327404.4487 | 1.8692e-06 | 12 | 296157.4277
50 | 75 | CONCLUIDO | 7.6648 | 13.05 | 10.53 | 78.94 | 1.42 | 8 | 168.18 | 49.1 | 13.5 | 6 | 30.58 | 20975.64 | 117.72 | 197.78 | 31.64 | 25.4 | 2274.57 | 0.8 | 0.88 | 2.95 | 0.14 | 1 | 10 | 239.3415 | 327.4776 | 296.2236 | 239341.4915 | 327477.5877 | 1.8684e-06 | 12 | 296223.5864
51 | 75 | CONCLUIDO | 7.6633 | 13.05 | 10.53 | 78.96 | 1.45 | 8 | 168.54 | 49.1 | 13.75 | 6 | 30.69 | 21020.34 | 117.04 | 197.77 | 31.65 | 25.4 | 2281.27 | 0.8 | 0.88 | 2.95 | 0.14 | 1 | 10 | 238.8815 | 326.8482 | 295.6542 | 238881.4697 | 326848.1656 | 1.868e-06 | 12 | 295654.2354
52 | 75 | CONCLUIDO | 7.6931 | 13 | 10.51 | 90.07 | 1.47 | 7 | 168.9 | 49.1 | 14 | 5 | 30.81 | 21065.06 | 116.68 | 197.79 | 31.09 | 25.4 | 2004.84 | 0.82 | 0.89 | 2.95 | 0.12 | 1 | 10 | 238.1131 | 325.7969 | 294.7033 | 238113.1157 | 325796.8697 | 1.8753e-06 | 12 | 294703.2738
53 | 75 | CONCLUIDO | 7.6917 | 13 | 10.51 | 90.09 | 1.49 | 7 | 169.26 | 49.1 | 14.25 | 5 | 30.92 | 21109.83 | 117.09 | 197.77 | 31.12 | 25.4 | 2021.27 | 0.82 | 0.89 | 2.95 | 0.12 | 1 | 10 | 238.4242 | 326.2226 | 295.0883 | 238424.2364 | 326222.5587 | 1.8749e-06 | 12 | 295088.3356
54 | 75 | CONCLUIDO | 7.6933 | 13 | 10.51 | 90.07 | 1.52 | 7 | 169.63 | 49.1 | 14.5 | 5 | 31.03 | 21154.64 | 117.09 | 197.77 | 31.09 | 25.4 | 2007.36 | 0.82 | 0.89 | 2.95 | 0.12 | 1 | 10 | 238.4001 | 326.1896 | 295.0585 | 238400.1294 | 326189.5745 | 1.8753e-06 | 12 | 295058.4994
55 | 75 | CONCLUIDO | 7.6967 | 12.99 | 10.5 | 90.02 | 1.54 | 7 | 169.99 | 49.1 | 14.75 | 5 | 31.15 | 21199.48 | 116.84 | 197.76 | 30.89 | 25.4 | 1904.05 | 0.82 | 0.89 | 2.95 | 0.11 | 1 | 10 | 238.1407 | 325.8346 | 294.7374 | 238140.7266 | 325834.6481 | 1.8761e-06 | 12 | 294737.4466
56 | 75 | CONCLUIDO | 7.6918 | 13 | 10.51 | 90.09 | 1.56 | 7 | 170.35 | 49.1 | 15 | 5 | 31.26 | 21244.37 | 116.87 | 197.75 | 31.16 | 25.4 | 2041.15 | 0.82 | 0.89 | 2.95 | 0.12 | 1 | 10 | 238.2671 | 326.0075 | 294.8938 | 238267.0791 | 326007.5292 | 1.8749e-06 | 12 | 294893.8282
57 | 75 | CONCLUIDO | 7.6958 | 12.99 | 10.5 | 90.03 | 1.58 | 7 | 170.72 | 49.1 | 15.25 | 5 | 31.37 | 21289.29 | 116.51 | 197.76 | 30.96 | 25.4 | 1941.34 | 0.82 | 0.89 | 2.95 | 0.11 | 1 | 10 | 237.9209 | 325.5339 | 294.4654 | 237920.8951 | 325533.865 | 1.8759e-06 | 12 | 294465.3698
58 | 75 | CONCLUIDO | 7.6889 | 13.01 | 10.52 | 90.13 | 1.61 | 7 | 171.08 | 49.1 | 15.5 | 5 | 31.49 | 21334.25 | 116.29 | 197.76 | 31.2 | 25.4 | 2061.73 | 0.81 | 0.88 | 2.95 | 0.13 | 1 | 10 | 237.9317 | 325.5487 | 294.4788 | 237931.7112 | 325548.6641 | 1.8742e-06 | 12 | 294478.7565
59 | 75 | CONCLUIDO | 7.688 | 13.01 | 10.52 | 90.15 | 1.63 | 7 | 171.45 | 49.1 | 15.75 | 5 | 31.6 | 21379.25 | 115.86 | 197.82 | 31.36 | 25.4 | 2141.97 | 0.81 | 0.88 | 2.95 | 0.13 | 1 | 10 | 237.6408 | 325.1507 | 294.1188 | 237640.8471 | 325150.691 | 1.874e-06 | 12 | 294118.7654
60 | 75 | CONCLUIDO | 7.6905 | 13 | 10.51 | 90.11 | 1.65 | 7 | 171.81 | 49.1 | 16 | 5 | 31.72 | 21424.29 | 115.53 | 197.8 | 31.23 | 25.4 | 2074.09 | 0.81 | 0.89 | 2.95 | 0.12 | 1 | 10 | 237.3384 | 324.7369 | 293.7445 | 237338.4346 | 324736.9168 | 1.8746e-06 | 12 | 293744.4812
61 | 75 | CONCLUIDO | 7.6936 | 13 | 10.51 | 90.06 | 1.67 | 7 | 172.18 | 49.1 | 16.25 | 5 | 31.83 | 21469.36 | 115.02 | 197.75 | 31.05 | 25.4 | 1984.93 | 0.82 | 0.89 | 2.95 | 0.12 | 1 | 10 | 236.9314 | 324.18 | 293.2407 | 236931.4254 | 324180.0289 | 1.8754e-06 | 12 | 293240.742
62 | 75 | CONCLUIDO | 7.7225 | 12.95 | 10.49 | 104.89 | 1.7 | 6 | 172.54 | 49.1 | 16.5 | 4 | 31.95 | 21514.48 | 114.56 | 197.75 | 30.45 | 25.4 | 1691.87 | 0.83 | 0.89 | 2.95 | 0.1 | 1 | 10 | 236.1164 | 323.0649 | 292.232 | 236116.3876 | 323064.8582 | 1.8824e-06 | 12 | 292232.0016
63 | 75 | CONCLUIDO | 7.728 | 12.94 | 10.48 | 104.8 | 1.72 | 6 | 172.91 | 49.1 | 16.75 | 4 | 32.07 | 21559.64 | 114.47 | 197.75 | 30.19 | 25.4 | 1558.61 | 0.84 | 0.89 | 2.95 | 0.09 | 1 | 10 | 235.9408 | 322.8247 | 292.0147 | 235940.8389 | 322824.6647 | 1.8838e-06 | 12 | 292014.7318
64 | 75 | CONCLUIDO | 7.724 | 12.95 | 10.49 | 104.87 | 1.74 | 6 | 173.28 | 49.1 | 17 | 4 | 32.18 | 21604.83 | 114.53 | 197.76 | 30.31 | 25.4 | 1622.83 | 0.84 | 0.89 | 2.95 | 0.1 | 1 | 10 | 236.0732 | 323.0058 | 292.1785 | 236073.1888 | 323005.7517 | 1.8828e-06 | 12 | 292178.5361
65 | 75 | CONCLUIDO | 7.7242 | 12.95 | 10.49 | 104.87 | 1.76 | 6 | 173.64 | 49.1 | 17.25 | 4 | 32.3 | 21650.07 | 114.82 | 197.75 | 30.34 | 25.4 | 1636.25 | 0.84 | 0.89 | 2.95 | 0.1 | 1 | 10 | 236.2746 | 323.2813 | 292.4278 | 236274.5631 | 323281.2809 | 1.8828e-06 | 12 | 292427.7692
66 | 75 | CONCLUIDO | 7.7225 | 12.95 | 10.49 | 104.89 | 1.78 | 6 | 174.01 | 49.1 | 17.5 | 4 | 32.42 | 21695.35 | 115.05 | 197.78 | 30.43 | 25.4 | 1678.62 | 0.83 | 0.89 | 2.95 | 0.1 | 1 | 10 | 236.4617 | 323.5373 | 292.6594 | 236461.685 | 323537.3094 | 1.8824e-06 | 12 | 292659.3627
67 | 75 | CONCLUIDO | 7.7293 | 12.94 | 10.48 | 104.78 | 1.8 | 6 | 174.38 | 49.1 | 17.75 | 4 | 32.53 | 21740.66 | 114.53 | 197.75 | 30.07 | 25.4 | 1500.8 | 0.84 | 0.89 | 2.95 | 0.09 | 1 | 10 | 235.964 | 322.8564 | 292.0434 | 235964.005 | 322856.3617 | 1.8841e-06 | 12 | 292043.4036
68 | 75 | CONCLUIDO | 7.7247 | 12.95 | 10.49 | 104.86 | 1.83 | 6 | 174.75 | 49.1 | 18 | 4 | 32.65 | 21786.02 | 114.66 | 197.77 | 30.37 | 25.4 | 1649.26 | 0.84 | 0.89 | 2.95 | 0.1 | 1 | 10 | 236.1545 | 323.117 | 292.2791 | 236154.4813 | 323116.9798 | 1.883e-06 | 12 | 292279.1487
69 | 75 | CONCLUIDO | 7.725 | 12.94 | 10.49 | 104.85 | 1.85 | 6 | 175.11 | 49.1 | 18.25 | 4 | 32.77 | 21831.41 | 114.52 | 197.77 | 30.23 | 25.4 | 1581.33 | 0.84 | 0.89 | 2.95 | 0.1 | 1 | 10 | 236.0514 | 322.976 | 292.1516 | 236051.4435 | 322975.9988 | 1.883e-06 | 12 | 292151.6228
70 | 75 | CONCLUIDO | 7.7242 | 12.95 | 10.49 | 104.87 | 1.87 | 6 | 175.48 | 49.1 | 18.5 | 4 | 32.89 | 21876.85 | 114.31 | 197.75 | 30.43 | 25.4 | 1679.25 | 0.83 | 0.89 | 2.95 | 0.1 | 1 | 10 | 235.9153 | 322.7897 | 291.9831 | 235915.2509 | 322789.6542 | 1.8828e-06 | 12 | 291983.0626
71 | 75 | CONCLUIDO | 7.7248 | 12.95 | 10.49 | 104.86 | 1.89 | 6 | 175.85 | 49.1 | 18.75 | 4 | 33.01 | 21922.32 | 114.07 | 197.76 | 30.36 | 25.4 | 1646.89 | 0.84 | 0.89 | 2.95 | 0.1 | 1 | 10 | 235.7374 | 322.5463 | 291.7629 | 235737.3676 | 322546.2664 | 1.883e-06 | 12 | 291762.9034
72 | 75 | CONCLUIDO | 7.7248 | 12.95 | 10.49 | 104.86 | 1.91 | 6 | 176.22 | 49.1 | 19 | 4 | 33.13 | 21967.84 | 113.68 | 197.83 | 30.29 | 25.4 | 1611.78 | 0.84 | 0.89 | 2.95 | 0.1 | 1 | 10 | 235.4626 | 322.1703 | 291.4229 | 235462.6209 | 322170.3457 | 1.883e-06 | 12 | 291422.8601
73 | 75 | CONCLUIDO | 7.723 | 12.95 | 10.49 | 104.89 | 1.93 | 6 | 176.59 | 49.1 | 19.25 | 4 | 33.24 | 22013.39 | 113.3 | 197.78 | 30.37 | 25.4 | 1650.04 | 0.84 | 0.89 | 2.95 | 0.1 | 1 | 10 | 235.2212 | 321.84 | 291.124 | 235221.1822 | 321839.9988 | 1.8825e-06 | 12 | 291124.041
74 | 75 | CONCLUIDO | 7.7247 | 12.95 | 10.49 | 104.86 | 1.95 | 6 | 176.96 | 49.1 | 19.5 | 4 | 33.36 | 22058.99 | 112.91 | 197.75 | 30.41 | 25.4 | 1670.82 | 0.84 | 0.89 | 2.95 | 0.1 | 1 | 10 | 234.9216 | 321.4301 | 290.7533 | 234921.6273 | 321430.1345 | 1.883e-06 | 12 | 290753.2936
75 | 75 | CONCLUIDO | 7.7248 | 12.95 | 10.49 | 104.86 | 1.98 | 6 | 177.33 | 49.1 | 19.75 | 4 | 33.48 | 22104.63 | 112.33 | 197.77 | 30.47 | 25.4 | 1702.46 | 0.83 | 0.89 | 2.94 | 0.1 | 1 | 10 | 234.5116 | 320.8691 | 290.2458 | 234511.5743 | 320869.0819 | 1.883e-06 | 12 | 290245.7871
76 | 75 | CONCLUIDO | 7.7498 | 12.9 | 10.47 | 125.69 | 2 | 5 | 177.7 | 49.1 | 20 | 3 | 33.61 | 22150.3 | 111.7 | 197.76 | 30 | 25.4 | 1473.37 | 0.85 | 0.89 | 2.95 | 0.08 | 1 | 10 | 233.6454 | 319.684 | 289.1738 | 233645.4198 | 319683.9711 | 1.8891e-06 | 12 | 289173.7815
77 | 75 | CONCLUIDO | 7.7498 | 12.9 | 10.47 | 125.69 | 2.02 | 5 | 178.07 | 49.1 | 20.25 | 3 | 33.73 | 22196.02 | 111.98 | 197.75 | 30.07 | 25.4 | 1506.02 | 0.84 | 0.89 | 2.95 | 0.08 | 1 | 10 | 233.842 | 319.953 | 289.4171 | 233842.0376 | 319952.9922 | 1.8891e-06 | 12 | 289417.1277
78 | 75 | CONCLUIDO | 7.7468 | 12.91 | 10.48 | 125.75 | 2.04 | 5 | 178.44 | 49.1 | 20.5 | 3 | 33.85 | 22241.78 | 112.21 | 197.75 | 30.18 | 25.4 | 1563.51 | 0.84 | 0.89 | 2.95 | 0.09 | 1 | 10 | 234.078 | 320.2758 | 289.7091 | 234077.9642 | 320275.7974 | 1.8883e-06 | 12 | 289709.1248
79 | 75 | CONCLUIDO | 7.7521 | 12.9 | 10.47 | 125.65 | 2.06 | 5 | 178.81 | 49.1 | 20.75 | 3 | 33.97 | 22287.58 | 112.13 | 197.77 | 29.96 | 25.4 | 1450.39 | 0.85 | 0.89 | 2.94 | 0.08 | 1 | 10 | 233.9143 | 320.0519 | 289.5066 | 233914.3059 | 320051.8729 | 1.8896e-06 | 12 | 289506.5713
80 | 75 | CONCLUIDO | 7.7518 | 12.9 | 10.47 | 125.65 | 2.08 | 5 | 179.18 | 49.1 | 21 | 3 | 34.09 | 22333.43 | 112.1 | 197.77 | 29.91 | 25.4 | 1426.97 | 0.85 | 0.89 | 2.95 | 0.08 | 1 | 10 | 233.8976 | 320.029 | 289.4858 | 233897.5565 | 320028.9557 | 1.8896e-06 | 12 | 289485.8413
81 | 75 | CONCLUIDO | 7.7511 | 12.9 | 10.47 | 125.67 | 2.1 | 5 | 179.56 | 49.1 | 21.25 | 3 | 34.21 | 22379.31 | 112.26 | 197.77 | 29.95 | 25.4 | 1444.37 | 0.85 | 0.89 | 2.95 | 0.08 | 1 | 10 | 234.02 | 320.1964 | 289.6373 | 234019.95 | 320196.4199 | 1.8894e-06 | 12 | 289637.3229
82 | 75 | CONCLUIDO | 7.7548 | 12.9 | 10.47 | 125.59 | 2.12 | 5 | 179.93 | 49.1 | 21.5 | 3 | 34.33 | 22425.23 | 112.1 | 197.75 | 29.75 | 25.4 | 1344.13 | 0.85 | 0.89 | 2.95 | 0.08 | 1 | 10 | 233.8545 | 319.97 | 289.4325 | 233854.4656 | 319969.9968 | 1.8903e-06 | 12 | 289432.5094
83 | 75 | CONCLUIDO | 7.7524 | 12.9 | 10.47 | 125.64 | 2.14 | 5 | 180.3 | 49.1 | 21.75 | 3 | 34.46 | 22471.2 | 112.09 | 197.75 | 29.87 | 25.4 | 1406.36 | 0.85 | 0.89 | 2.95 | 0.08 | 1 | 10 | 233.8819 | 320.0076 | 289.4665 | 233881.916 | 320007.5556 | 1.8897e-06 | 12 | 289466.4836
84 | 75 | CONCLUIDO | 7.7533 | 12.9 | 10.47 | 125.62 | 2.16 | 5 | 180.67 | 49.1 | 22 | 3 | 34.58 | 22517.21 | 112.04 | 197.75 | 29.88 | 25.4 | 1413.55 | 0.85 | 0.89 | 2.95 | 0.08 | 1 | 10 | 233.8339 | 319.9418 | 289.407 | 233833.8935 | 319941.8492 | 1.8899e-06 | 12 | 289407.0481
85 | 75 | CONCLUIDO | 7.7541 | 12.9 | 10.47 | 125.61 | 2.18 | 5 | 181.05 | 49.1 | 22.25 | 3 | 34.7 | 22563.26 | 111.79 | 197.75 | 29.87 | 25.4 | 1406.02 | 0.85 | 0.89 | 2.94 | 0.08 | 1 | 10 | 233.647 | 319.6861 | 289.1757 | 233646.9539 | 319686.0702 | 1.8901e-06 | 12 | 289175.6803
86 | 75 | CONCLUIDO | 7.7523 | 12.9 | 10.47 | 125.64 | 2.2 | 5 | 181.42 | 49.1 | 22.5 | 3 | 34.83 | 22609.35 | 111.74 | 197.75 | 29.88 | 25.4 | 1411.58 | 0.85 | 0.89 | 2.95 | 0.08 | 1 | 10 | 233.6377 | 319.6734 | 289.1642 | 233637.6596 | 319673.3533 | 1.8897e-06 | 12 | 289164.1771
87 | 75 | CONCLUIDO | 7.7539 | 12.9 | 10.47 | 125.61 | 2.22 | 5 | 181.8 | 49.1 | 22.75 | 3 | 34.95 | 22655.61 | 111.5 | 197.75 | 29.76 | 25.4 | 1349.94 | 0.85 | 0.89 | 2.95 | 0.08 | 1 | 10 | 233.4463 | 319.4115 | 288.9273 | 233446.2884 | 319411.5107 | 1.8901e-06 | 12 | 288927.3244
88 | 75 | CONCLUIDO | 7.7546 | 12.9 | 10.47 | 125.6 | 2.24 | 5 | 182.17 | 49.1 | 23 | 3 | 35.08 | 22701.78 | 111.23 | 197.75 | 29.69 | 25.4 | 1317.46 | 0.86 | 0.89 | 2.95 | 0.08 | 1 | 10 | 233.2468 | 319.1386 | 288.6804 | 233246.796 | 319138.5564 | 1.8902e-06 | 12 | 288680.4205
89 | 75 | CONCLUIDO | 7.7568 | 12.89 | 10.46 | 125.55 | 2.26 | 5 | 182.55 | 49.1 | 23.25 | 3 | 35.2 | 22748 | 110.83 | 197.77 | 29.6 | 25.4 | 1272.85 | 0.86 | 0.89 | 2.95 | 0.07 | 1 | 10 | 232.9036 | 318.6689 | 288.2556 | 232903.5571 | 318668.9219 | 1.8908e-06 | 12 | 288255.6072
90 | 75 | CONCLUIDO | 7.7541 | 12.9 | 10.47 | 125.61 | 2.28 | 5 | 182.92 | 49.1 | 23.5 | 3 | 35.33 | 22794.27 | 110.7 | 197.75 | 29.72 | 25.4 | 1328.56 | 0.85 | 0.89 | 2.95 | 0.08 | 1 | 10 | 232.882 | 318.6394 | 288.2289 | 232881.9735 | 318639.3902 | 1.8901e-06 | 12 | 288228.894
91 | 75 | CONCLUIDO | 7.7576 | 12.89 | 10.46 | 125.54 | 2.3 | 5 | 183.3 | 49.1 | 23.75 | 3 | 35.45 | 22840.57 | 110.23 | 197.76 | 29.59 | 25.4 | 1266.7 | 0.86 | 0.89 | 2.95 | 0.07 | 1 | 10 | 232.4713 | 318.0775 | 287.7206 | 232471.2727 | 318077.4513 | 1.891e-06 | 12 | 287720.5857
92 | 75 | CONCLUIDO | 7.7576 | 12.89 | 10.46 | 125.54 | 2.32 | 5 | 183.67 | 49.1 | 24 | 3 | 35.58 | 22886.92 | 109.59 | 197.76 | 29.61 | 25.4 | 1276.95 | 0.86 | 0.89 | 2.95 | 0.07 | 1 | 10 | 232.0223 | 317.4632 | 287.1649 | 232022.3125 | 317463.1641 | 1.891e-06 | 12 | 287164.9253
93 | 75 | CONCLUIDO | 7.7554 | 12.89 | 10.46 | 125.58 | 2.34 | 5 | 184.05 | 49.1 | 24.25 | 3 | 35.7 | 22933.31 | 109.11 | 197.78 | 29.68 | 25.4 | 1309.23 | 0.86 | 0.89 | 2.95 | 0.07 | 1 | 10 | 231.7166 | 317.0448 | 286.7865 | 231716.5625 | 317044.8234 | 1.8904e-06 | 12 | 286786.5104
94 | 75 | CONCLUIDO | 7.7533 | 12.9 | 10.47 | 125.62 | 2.36 | 5 | 184.42 | 49.1 | 24.5 | 3 | 35.83 | 22979.74 | 109.02 | 197.78 | 29.86 | 25.4 | 1402.56 | 0.85 | 0.89 | 2.95 | 0.08 | 1 | 10 | 231.7142 | 317.0416 | 286.7836 | 231714.1878 | 317041.5742 | 1.8899e-06 | 12 | 286783.5713
95 | 75 | CONCLUIDO | 7.7539 | 12.9 | 10.47 | 125.61 | 2.38 | 5 | 184.8 | 49.1 | 24.75 | 3 | 35.96 | 23026.22 | 108.72 | 197.75 | 29.81 | 25.4 | 1375.79 | 0.85 | 0.89 | 2.95 | 0.08 | 1 | 10 | 231.4952 | 316.7419 | 286.5125 | 231495.187 | 316741.9277 | 1.8901e-06 | 12 | 286512.5227
96 | 75 | CONCLUIDO | 7.7524 | 12.9 | 10.47 | 125.64 | 2.4 | 5 | 185.18 | 49.1 | 25 | 3 | 36.08 | 23072.73 | 108.15 | 197.76 | 29.83 | 25.4 | 1384.21 | 0.85 | 0.89 | 2.95 | 0.08 | 1 | 10 | 231.1162 | 316.2233 | 286.0434 | 231116.1509 | 316223.3138 | 1.8897e-06 | 12 | 286043.4046
97 | 75 | CONCLUIDO | 7.7563 | 12.89 | 10.46 | 125.56 | 2.41 | 5 | 185.56 | 49.1 | 25.25 | 3 | 36.21 | 23119.3 | 107.73 | 197.79 | 29.73 | 25.4 | 1336.96 | 0.85 | 0.89 | 2.94 | 0.07 | 1 | 10 | 230.7357 | 315.7027 | 285.5725 | 230735.6581 | 315702.7068 | 1.8907e-06 | 12 | 285572.4836
98 | 75 | CONCLUIDO | 7.7526 | 12.9 | 10.47 | 125.64 | 2.43 | 5 | 185.93 | 49.1 | 25.5 | 3 | 36.34 | 23165.9 | 107.45 | 197.76 | 29.82 | 25.4 | 1379.53 | 0.85 | 0.89 | 2.95 | 0.08 | 1 | 10 | 230.622 | 315.5472 | 285.4318 | 230621.9823 | 315547.1704 | 1.8898e-06 | 12 | 285431.7914
99 | 75 | CONCLUIDO | 7.789 | 12.84 | 10.44 | 156.6 | 2.45 | 4 | 186.31 | 49.1 | 25.75 | 2 | 36.47 | 23212.55 | 107.26 | 197.75 | 28.97 | 25.4 | 961.09 | 0.88 | 0.89 | 2.94 | 0.05 | 1 | 10 | 229.8908 | 314.5467 | 284.5268 | 229890.7811 | 314546.7088 | 1.8986e-06 | 12 | 284526.8123
100 | 75 | CONCLUIDO | 7.788 | 12.84 | 10.44 | 156.62 | 2.47 | 4 | 186.69 | 49.1 | 26 | 2 | 36.6 | 23259.24 | 107.35 | 197.75 | 29.02 | 25.4 | 986.69 | 0.88 | 0.89 | 2.94 | 0.05 | 1 | 10 | 229.9675 | 314.6516 | 284.6217 | 229967.4576 | 314651.6209 | 1.8984e-06 | 12 | 284621.7118
101 | 75 | CONCLUIDO | 7.7865 | 12.84 | 10.44 | 156.66 | 2.49 | 4 | 187.07 | 49.1 | 26.25 | 2 | 36.72 | 23305.98 | 107.54 | 197.75 | 29.08 | 25.4 | 1013.71 | 0.87 | 0.89 | 2.94 | 0.05 | 1 | 10 | 230.1209 | 314.8616 | 284.8117 | 230120.9486 | 314861.6341 | 1.898e-06 | 12 | 284811.6816
102 | 75 | CONCLUIDO | 7.7872 | 12.84 | 10.44 | 156.65 | 2.51 | 4 | 187.45 | 49.1 | 26.5 | 2 | 36.85 | 23352.76 | 107.7 | 197.75 | 29.05 | 25.4 | 1001.47 | 0.87 | 0.89 | 2.94 | 0.05 | 1 | 10 | 230.2231 | 315.0014 | 284.9381 | 230223.0888 | 315001.3868 | 1.8982e-06 | 12 | 284938.0965
103 | 75 | CONCLUIDO | 7.7843 | 12.85 | 10.45 | 156.72 | 2.53 | 4 | 187.83 | 49.1 | 26.75 | 2 | 36.98 | 23399.58 | 107.78 | 197.75 | 29.14 | 25.4 | 1045.17 | 0.87 | 0.89 | 2.95 | 0.06 | 1 | 10 | 230.3502 | 315.1754 | 285.0955 | 230350.2363 | 315175.3557 | 1.8975e-06 | 12 | 285095.4621
104 | 75 | CONCLUIDO | 7.7841 | 12.85 | 10.45 | 156.72 | 2.55 | 4 | 188.21 | 49.1 | 27 | 1 | 37.11 | 23446.45 | 107.79 | 197.75 | 29.17 | 25.4 | 1062.04 | 0.87 | 0.89 | 2.95 | 0.06 | 1 | 10 | 230.36 | 315.1887 | 285.1075 | 230359.9982 | 315188.7123 | 1.8974e-06 | 12 | 285107.544
105 | 75 | CONCLUIDO | 7.7831 | 12.85 | 10.45 | 156.75 | 2.56 | 4 | 188.59 | 49.1 | 27.25 | 1 | 37.24 | 23493.36 | 107.96 | 197.77 | 29.26 | 25.4 | 1107.16 | 0.87 | 0.89 | 2.94 | 0.06 | 1 | 10 | 230.4927 | 315.3703 | 285.2718 | 230492.7194 | 315370.3074 | 1.8972e-06 | 12 | 285271.8079
106 | 75 | CONCLUIDO | 7.7838 | 12.85 | 10.45 | 156.73 | 2.58 | 4 | 188.97 | 49.1 | 27.5 | 1 | 37.37 | 23540.32 | 108.08 | 197.75 | 29.19 | 25.4 | 1069.39 | 0.87 | 0.89 | 2.95 | 0.06 | 1 | 10 | 230.5669 | 315.4718 | 285.3636 | 230566.9052 | 315471.8116 | 1.8974e-06 | 12 | 285363.6247
107 | 75 | CONCLUIDO | 7.7826 | 12.85 | 10.45 | 156.76 | 2.6 | 4 | 189.35 | 49.1 | 27.75 | 1 | 37.51 | 23587.32 | 108.21 | 197.75 | 29.29 | 25.4 | 1118.74 | 0.87 | 0.89 | 2.94 | 0.06 | 1 | 10 | 230.6745 | 315.619 | 285.4968 | 230674.4686 | 315618.9845 | 1.8971e-06 | 12 | 285496.7516
108 | 75 | CONCLUIDO | 7.7828 | 12.85 | 10.45 | 156.75 | 2.62 | 4 | 189.73 | 49.1 | 28 | 1 | 37.64 | 23634.36 | 108.36 | 197.75 | 29.31 | 25.4 | 1130.63 | 0.87 | 0.89 | 2.94 | 0.06 | 1 | 10 | 230.7766 | 315.7587 | 285.6231 | 230776.5733 | 315758.6888 | 1.8971e-06 | 12 | 285623.1227
109 | 75 | CONCLUIDO | 7.7841 | 12.85 | 10.45 | 156.72 | 2.64 | 4 | 190.11 | 49.1 | 28.25 | 1 | 37.77 | 23681.45 | 108.42 | 197.75 | 29.23 | 25.4 | 1093.18 | 0.87 | 0.89 | 2.94 | 0.06 | 1 | 10 | 230.8004 | 315.7913 | 285.6527 | 230800.4389 | 315791.3426 | 1.8974e-06 | 12 | 285652.6601
110 | 75 | CONCLUIDO | 7.7831 | 12.85 | 10.45 | 156.75 | 2.66 | 4 | 190.5 | 49.1 | 28.5 | 1 | 37.9 | 23728.59 | 108.54 | 197.75 | 29.19 | 25.4 | 1071.02 | 0.87 | 0.89 | 2.95 | 0.06 | 1 | 10 | 230.8983 | 315.9252 | 285.7737 | 230898.2566 | 315925.1811 | 1.8972e-06 | 12 | 285773.7253
111 | 75 | CONCLUIDO | 7.7828 | 12.85 | 10.45 | 156.75 | 2.67 | 4 | 190.88 | 49.1 | 28.75 | 0 | 38.03 | 23775.77 | 108.71 | 197.78 | 29.23 | 25.4 | 1093.11 | 0.87 | 0.89 | 2.95 | 0.06 | 1 | 10 | 231.0213 | 316.0935 | 285.926 | 231021.3034 | 316093.5393 | 1.8971e-06 | 12 | 285926.0156

## RESULTADOS_17
Unnamed: 0 | Volume de calda [L] | STATUS | Capacidade operacional [ha/h] | Tempo de missao [h] | Tempo util [h] | Tempo por voo [min] | Autonomia Projetada [h] | N° Voos | MTOW [kg] | Massa Estrutura [kg] | Combustível [kg] | Abastecimentos | Massa gerador | Potência gerador [W] | Combustível consumido [L] | Calda cons [L] | Distância percorrida [km] | Distância Pulverizando [km] | RTL ACUMULADO[m] | EOC [km/km] | EOC [h/h] | Tempo de manobra [h] | Tempo rtl_rtw [h] | V pulv [m/s] | V desloc [m/s] | Preço Total por ha Simples [R$/ha] | Preço Total por ha Presumido [R$/ha] | Preço Total por ha Real [R$/ha] | Preço Total Simples [R$] | Preço Total Presumido [R$] | Prod CAPEX [ha/h/R$] | Dias Trabalhados | Preço Total Real [R$]
0 | 95 | CONCLUIDO | 4.9256 | 20.3 | 13.03 | 6.06 | 0.1 | 129 | 185.69 | 53.44 | 1 | 127 | 36.26 | 23136.14 | 178.18 | 198 | 109.37 | 25.4 | 40537.91 | 0.23 | 0.71 | 3.15 | 2.63 | 1 | 10 | 456.3593 | 624.411 | 564.8181 | 456359.3211 | 624410.9562 | 1.1589e-06 | 18 | 564818.0509
1 | 95 | CONCLUIDO | 5.4097 | 18.49 | 12.37 | 7.57 | 0.12 | 98 | 186.07 | 53.44 | 1.25 | 96 | 36.39 | 23182.76 | 169.03 | 197.93 | 88.9 | 25.4 | 30455.19 | 0.29 | 0.75 | 3.1 | 1.97 | 1 | 10 | 409.5648 | 560.3846 | 506.9023 | 409564.7575 | 560384.57 | 1.2728e-06 | 17 | 506902.2531
2 | 95 | CONCLUIDO | 5.7296 | 17.45 | 12.01 | 9.01 | 0.14 | 80 | 186.45 | 53.44 | 1.5 | 78 | 36.51 | 23229.42 | 163.99 | 197.87 | 77.83 | 25.4 | 25012.1 | 0.33 | 0.78 | 3.07 | 1.61 | 1 | 10 | 379.7895 | 519.6447 | 470.0506 | 379789.4825 | 519644.725 | 1.3481e-06 | 16 | 470050.5618
3 | 95 | CONCLUIDO | 5.9842 | 16.71 | 11.75 | 10.52 | 0.17 | 67 | 186.83 | 53.44 | 1.75 | 65 | 36.64 | 23276.13 | 160.35 | 198.01 | 69.32 | 25.4 | 20822.43 | 0.37 | 0.79 | 3.06 | 1.35 | 1 | 10 | 355.8988 | 486.9564 | 440.482 | 355898.7983 | 486956.437 | 1.408e-06 | 15 | 440481.9981
4 | 95 | CONCLUIDO | 6.1771 | 16.19 | 11.56 | 11.96 | 0.19 | 58 | 187.21 | 53.44 | 2 | 56 | 36.77 | 23322.88 | 157.71 | 197.91 | 63.59 | 25.4 | 18002.43 | 0.4 | 0.81 | 3.04 | 1.17 | 1 | 10 | 346.5678 | 474.1894 | 428.9334 | 346567.8019 | 474189.356 | 1.4534e-06 | 15 | 428933.3894
5 | 95 | CONCLUIDO | 6.3406 | 15.77 | 11.4 | 13.42 | 0.21 | 51 | 187.59 | 53.44 | 2.25 | 49 | 36.9 | 23369.68 | 155.43 | 197.94 | 58.7 | 25.4 | 15591.69 | 0.43 | 0.82 | 3.02 | 1.01 | 1 | 10 | 328.6489 | 449.672 | 406.7559 | 328648.9267 | 449671.9605 | 1.4918e-06 | 14 | 406755.8997
6 | 95 | CONCLUIDO | 6.487 | 15.42 | 11.27 | 15.03 | 0.24 | 45 | 187.97 | 53.44 | 2.5 | 43 | 37.03 | 23416.52 | 153.55 | 197.8 | 54.56 | 25.4 | 13550.13 | 0.47 | 0.83 | 3.02 | 0.88 | 1 | 10 | 322.4473 | 441.1866 | 399.0804 | 322447.2811 | 441186.5954 | 1.5263e-06 | 14 | 399080.366
7 | 95 | CONCLUIDO | 6.5829 | 15.19 | 11.2 | 16.38 | 0.26 | 41 | 188.35 | 53.44 | 2.75 | 39 | 37.16 | 23463.4 | 152.38 | 197.84 | 52.44 | 25.4 | 12513.4 | 0.48 | 0.83 | 3 | 0.8 | 1 | 10 | 318.6465 | 435.9863 | 394.3763 | 318646.5378 | 435986.2508 | 1.5488e-06 | 14 | 394376.3349
8 | 95 | CONCLUIDO | 6.6543 | 15.03 | 11.14 | 17.6 | 0.28 | 38 | 188.73 | 53.44 | 3 | 36 | 37.29 | 23510.33 | 151.63 | 197.89 | 50.77 | 25.4 | 11689.83 | 0.5 | 0.84 | 3 | 0.75 | 1 | 10 | 315.9554 | 432.3041 | 391.0456 | 315955.4231 | 432304.1488 | 1.5656e-06 | 14 | 391045.6476
9 | 95 | CONCLUIDO | 6.7374 | 14.84 | 11.07 | 18.98 | 0.3 | 35 | 189.11 | 53.44 | 3.25 | 33 | 37.42 | 23557.3 | 150.46 | 197.87 | 48.62 | 25.4 | 10633.23 | 0.52 | 0.84 | 2.99 | 0.68 | 1 | 10 | 302.2319 | 413.5271 | 374.0606 | 302231.9248 | 413527.0531 | 1.5852e-06 | 13 | 374060.6115
10 | 95 | CONCLUIDO | 6.8106 | 14.68 | 11.02 | 20.67 | 0.33 | 32 | 189.49 | 53.44 | 3.5 | 30 | 37.55 | 23604.32 | 149.71 | 197.82 | 47.11 | 25.4 | 9892.28 | 0.54 | 0.84 | 2.99 | 0.63 | 1 | 10 | 299.6608 | 410.0091 | 370.8784 | 299660.7996 | 410009.1261 | 1.6024e-06 | 13 | 370878.4305
11 | 95 | CONCLUIDO | 6.8785 | 14.54 | 10.95 | 21.91 | 0.35 | 30 | 189.87 | 53.44 | 3.75 | 28 | 37.69 | 23651.38 | 148.61 | 197.81 | 44.92 | 25.4 | 8807.08 | 0.57 | 0.85 | 2.98 | 0.56 | 1 | 10 | 296.9135 | 406.2501 | 367.4782 | 296913.4651 | 406250.1019 | 1.6184e-06 | 13 | 367478.1623
12 | 95 | CONCLUIDO | 6.922 | 14.45 | 10.94 | 23.43 | 0.37 | 28 | 190.25 | 53.44 | 4 | 26 | 37.82 | 23698.48 | 148.32 | 197.8 | 44.29 | 25.4 | 8503.45 | 0.57 | 0.85 | 2.98 | 0.54 | 1 | 10 | 295.6418 | 404.5101 | 365.9043 | 295641.785 | 404510.133 | 1.6286e-06 | 13 | 365904.2537
13 | 95 | CONCLUIDO | 6.9708 | 14.35 | 10.91 | 25.18 | 0.4 | 26 | 190.63 | 53.44 | 4.25 | 24 | 37.95 | 23745.63 | 147.81 | 197.8 | 43.42 | 25.4 | 8074.27 | 0.58 | 0.85 | 2.98 | 0.52 | 1 | 10 | 294.0182 | 402.2886 | 363.8947 | 294018.1537 | 402288.609 | 1.6401e-06 | 13 | 363894.7488
14 | 95 | CONCLUIDO | 7.0053 | 14.28 | 10.88 | 26.1 | 0.42 | 25 | 191.02 | 53.44 | 4.5 | 23 | 38.08 | 23792.83 | 147.31 | 197.8 | 42.46 | 25.4 | 7602.35 | 0.6 | 0.86 | 2.98 | 0.48 | 1 | 10 | 292.7422 | 400.5428 | 362.3156 | 292742.2104 | 400542.8071 | 1.6482e-06 | 13 | 362315.5638
15 | 95 | CONCLUIDO | 7.0249 | 14.24 | 10.87 | 27.18 | 0.44 | 24 | 191.4 | 53.44 | 4.75 | 22 | 38.22 | 23840.07 | 147.01 | 197.79 | 42.32 | 25.4 | 7538.26 | 0.6 | 0.86 | 2.98 | 0.48 | 1 | 10 | 292.0373 | 399.5783 | 361.4431 | 292037.2543 | 399578.2551 | 1.6528e-06 | 13 | 361443.0673
16 | 95 | CONCLUIDO | 7.0943 | 14.1 | 10.81 | 29.48 | 0.46 | 22 | 191.78 | 53.44 | 5 | 20 | 38.35 | 23887.36 | 146.04 | 197.79 | 40.37 | 25.4 | 6570.61 | 0.63 | 0.86 | 2.97 | 0.42 | 1 | 10 | 289.5509 | 396.1763 | 358.3658 | 289550.917 | 396176.3387 | 1.6692e-06 | 13 | 358365.8249
17 | 95 | CONCLUIDO | 7.1181 | 14.05 | 10.8 | 30.85 | 0.48 | 21 | 192.17 | 53.44 | 5.25 | 19 | 38.48 | 23934.69 | 145.89 | 197.79 | 40.15 | 25.4 | 6464.57 | 0.63 | 0.86 | 2.97 | 0.41 | 1 | 10 | 288.8886 | 395.2702 | 357.5461 | 288888.6192 | 395270.1536 | 1.6748e-06 | 13 | 357546.1249
18 | 95 | CONCLUIDO | 7.1548 | 13.98 | 10.76 | 32.29 | 0.51 | 20 | 192.55 | 53.44 | 5.5 | 18 | 38.62 | 23982.06 | 145.26 | 197.83 | 38.98 | 25.4 | 5888.48 | 0.65 | 0.86 | 2.97 | 0.37 | 1 | 10 | 287.4813 | 393.3445 | 355.8043 | 287481.2634 | 393344.5474 | 1.6834e-06 | 13 | 355804.2958
19 | 95 | CONCLUIDO | 7.1515 | 13.98 | 10.77 | 32.31 | 0.53 | 20 | 192.94 | 53.44 | 5.75 | 18 | 38.75 | 24029.48 | 145.2 | 197.84 | 39.11 | 25.4 | 5951.51 | 0.65 | 0.86 | 2.97 | 0.38 | 1 | 10 | 287.5423 | 393.4281 | 355.8798 | 287542.2942 | 393428.0524 | 1.6826e-06 | 13 | 355879.8313
20 | 95 | CONCLUIDO | 7.1815 | 13.92 | 10.75 | 33.94 | 0.55 | 19 | 193.32 | 53.44 | 6 | 17 | 38.89 | 24076.95 | 144.94 | 197.79 | 38.56 | 25.4 | 5681.69 | 0.66 | 0.87 | 2.97 | 0.36 | 1 | 10 | 286.6421 | 392.1963 | 354.7657 | 286642.0653 | 392196.3196 | 1.6897e-06 | 13 | 354765.6533
21 | 95 | CONCLUIDO | 7.2118 | 13.87 | 10.73 | 35.76 | 0.57 | 18 | 193.71 | 53.44 | 6.25 | 16 | 39.02 | 24124.47 | 144.55 | 197.8 | 37.87 | 25.4 | 5341.63 | 0.67 | 0.87 | 2.97 | 0.34 | 1 | 10 | 285.645 | 390.8321 | 353.5317 | 285645.04 | 390832.1455 | 1.6968e-06 | 13 | 353531.6741
22 | 95 | CONCLUIDO | 7.2416 | 13.81 | 10.71 | 37.79 | 0.59 | 17 | 194.09 | 53.44 | 6.5 | 15 | 39.16 | 24172.03 | 143.95 | 197.82 | 37.11 | 25.4 | 4966.74 | 0.68 | 0.87 | 2.97 | 0.32 | 1 | 10 | 274.0862 | 375.0168 | 339.2257 | 274086.1564 | 375016.771 | 1.7038e-06 | 12 | 339225.6967
23 | 95 | CONCLUIDO | 7.2353 | 13.82 | 10.72 | 37.83 | 0.62 | 17 | 194.48 | 53.44 | 6.75 | 15 | 39.29 | 24219.63 | 144.16 | 197.76 | 37.67 | 25.4 | 5246.79 | 0.67 | 0.87 | 2.97 | 0.33 | 1 | 10 | 274.4094 | 375.459 | 339.6257 | 274409.3828 | 375459.0237 | 1.7023e-06 | 12 | 339625.7414
24 | 95 | CONCLUIDO | 7.2717 | 13.75 | 10.69 | 40.08 | 0.64 | 16 | 194.86 | 53.44 | 7 | 14 | 39.43 | 24267.28 | 143.63 | 197.77 | 36.65 | 25.4 | 4742.61 | 0.69 | 0.87 | 2.96 | 0.3 | 1 | 10 | 273.1627 | 373.7532 | 338.0827 | 273162.6777 | 373753.2267 | 1.7109e-06 | 12 | 338082.7433
25 | 95 | CONCLUIDO | 7.2669 | 13.76 | 10.7 | 40.11 | 0.66 | 16 | 195.25 | 53.44 | 7.25 | 14 | 39.57 | 24314.98 | 143.7 | 197.77 | 36.82 | 25.4 | 4826.24 | 0.69 | 0.87 | 2.97 | 0.31 | 1 | 10 | 273.3486 | 374.0076 | 338.3128 | 273348.5897 | 374007.5997 | 1.7098e-06 | 12 | 338312.8393
26 | 95 | CONCLUIDO | 7.2984 | 13.7 | 10.67 | 42.7 | 0.68 | 15 | 195.64 | 53.44 | 7.5 | 13 | 39.7 | 24362.73 | 143.31 | 197.76 | 36.22 | 25.4 | 4529.78 | 0.7 | 0.87 | 2.96 | 0.28 | 1 | 10 | 272.3147 | 372.593 | 337.0332 | 272314.6941 | 372592.9782 | 1.7172e-06 | 12 | 337033.2273
27 | 95 | CONCLUIDO | 7.3046 | 13.69 | 10.66 | 42.65 | 0.7 | 15 | 196.03 | 53.44 | 7.75 | 13 | 39.84 | 24410.52 | 142.94 | 197.82 | 35.84 | 25.4 | 4339.06 | 0.71 | 0.87 | 2.96 | 0.27 | 1 | 10 | 271.8789 | 371.9966 | 336.4938 | 271878.8571 | 371996.6467 | 1.7186e-06 | 12 | 336493.8089
28 | 95 | CONCLUIDO | 7.3354 | 13.63 | 10.64 | 45.61 | 0.72 | 14 | 196.41 | 53.44 | 8 | 12 | 39.98 | 24458.36 | 142.65 | 197.75 | 35.23 | 25.4 | 4038.57 | 0.72 | 0.87 | 2.96 | 0.25 | 1 | 10 | 270.9808 | 370.7679 | 335.3824 | 270980.8415 | 370767.9422 | 1.7259e-06 | 12 | 335382.3702
29 | 95 | CONCLUIDO | 7.3279 | 13.65 | 10.66 | 45.67 | 0.74 | 14 | 196.8 | 53.44 | 8.25 | 12 | 40.12 | 24506.24 | 142.66 | 197.82 | 35.61 | 25.4 | 4230.95 | 0.71 | 0.87 | 2.96 | 0.27 | 1 | 10 | 271.2088 | 371.0798 | 335.6645 | 271208.7742 | 371079.8097 | 1.7241e-06 | 12 | 335664.4735
30 | 95 | CONCLUIDO | 7.3581 | 13.59 | 10.64 | 49.1 | 0.77 | 13 | 197.19 | 53.44 | 8.5 | 11 | 40.26 | 24554.18 | 142.18 | 197.77 | 35.18 | 25.4 | 4019.36 | 0.72 | 0.87 | 2.96 | 0.25 | 1 | 10 | 270.1876 | 369.6826 | 334.4006 | 270187.6095 | 369682.6071 | 1.7312e-06 | 12 | 334400.618
31 | 95 | CONCLUIDO | 7.3556 | 13.6 | 10.64 | 49.12 | 0.79 | 13 | 197.58 | 53.44 | 8.75 | 11 | 40.39 | 24602.15 | 142.47 | 197.82 | 35.36 | 25.4 | 4108.92 | 0.72 | 0.87 | 2.96 | 0.25 | 1 | 10 | 270.451 | 370.043 | 334.7266 | 270450.9876 | 370042.9727 | 1.7306e-06 | 12 | 334726.5907
32 | 95 | CONCLUIDO | 7.3641 | 13.58 | 10.63 | 49.05 | 0.81 | 13 | 197.97 | 53.44 | 9 | 11 | 40.53 | 24650.18 | 142.01 | 197.77 | 34.73 | 25.4 | 3797.37 | 0.73 | 0.88 | 2.96 | 0.24 | 1 | 10 | 269.9088 | 369.3011 | 334.0555 | 269908.7832 | 369301.1047 | 1.7326e-06 | 12 | 334055.5256
33 | 95 | CONCLUIDO | 7.3883 | 13.54 | 10.62 | 53.1 | 0.83 | 12 | 198.36 | 53.44 | 9.25 | 10 | 40.67 | 24698.26 | 141.65 | 197.77 | 34.46 | 25.4 | 3663.9 | 0.74 | 0.88 | 2.96 | 0.23 | 1 | 10 | 269.138 | 368.2464 | 333.1015 | 269137.9647 | 368246.4368 | 1.7383e-06 | 12 | 333101.5137
34 | 95 | CONCLUIDO | 7.3952 | 13.52 | 10.61 | 53.03 | 0.85 | 12 | 198.75 | 53.44 | 9.5 | 10 | 40.81 | 24746.38 | 141.48 | 197.8 | 34.27 | 25.4 | 3573.33 | 0.74 | 0.88 | 2.95 | 0.22 | 1 | 10 | 268.8438 | 367.844 | 332.7374 | 268843.8075 | 367843.958 | 1.74e-06 | 12 | 332737.447
35 | 95 | CONCLUIDO | 7.392 | 13.53 | 10.61 | 53.06 | 0.87 | 12 | 199.14 | 53.44 | 9.75 | 10 | 40.95 | 24794.55 | 141.48 | 197.75 | 34.25 | 25.4 | 3562.05 | 0.74 | 0.88 | 2.96 | 0.22 | 1 | 10 | 268.9054 | 367.9283 | 332.8137 | 268905.4138 | 367928.2505 | 1.7392e-06 | 12 | 332813.6947
36 | 95 | CONCLUIDO | 7.3928 | 13.53 | 10.61 | 53.06 | 0.89 | 12 | 199.53 | 53.44 | 10 | 10 | 41.1 | 24842.77 | 141.06 | 197.76 | 34.31 | 25.4 | 3593.24 | 0.74 | 0.88 | 2.96 | 0.22 | 1 | 10 | 268.5808 | 367.4842 | 332.412 | 268580.8385 | 367484.1522 | 1.7394e-06 | 12 | 332411.9805
37 | 95 | CONCLUIDO | 7.4305 | 13.46 | 10.58 | 57.71 | 0.91 | 11 | 199.92 | 53.44 | 10.25 | 9 | 41.24 | 24891.03 | 140.59 | 197.79 | 33.26 | 25.4 | 3071.59 | 0.76 | 0.88 | 2.96 | 0.19 | 1 | 10 | 267.4084 | 365.88 | 330.9609 | 267408.4207 | 365879.9984 | 1.7483e-06 | 12 | 330960.9249
38 | 95 | CONCLUIDO | 7.4262 | 13.47 | 10.59 | 57.75 | 0.93 | 11 | 200.31 | 53.44 | 10.5 | 9 | 41.38 | 24939.35 | 140.64 | 197.76 | 33.43 | 25.4 | 3155.16 | 0.76 | 0.88 | 2.96 | 0.2 | 1 | 10 | 267.5625 | 366.0908 | 331.1516 | 267562.4842 | 366090.7949 | 1.7472e-06 | 12 | 331151.6033
39 | 95 | CONCLUIDO | 7.4242 | 13.47 | 10.59 | 57.77 | 0.95 | 11 | 200.71 | 53.44 | 10.75 | 9 | 41.52 | 24987.71 | 140.83 | 197.76 | 33.65 | 25.4 | 3265.57 | 0.75 | 0.88 | 2.96 | 0.2 | 1 | 10 | 267.7397 | 366.3333 | 331.371 | 267739.7465 | 366333.333 | 1.7468e-06 | 12 | 331370.9938
40 | 95 | CONCLUIDO | 7.4293 | 13.46 | 10.58 | 57.72 | 0.97 | 11 | 201.1 | 53.44 | 11 | 9 | 41.66 | 25036.12 | 140.37 | 197.79 | 33.25 | 25.4 | 3064.47 | 0.76 | 0.88 | 2.96 | 0.19 | 1 | 10 | 267.27 | 365.6906 | 330.7896 | 267270.0253 | 365690.6397 | 1.748e-06 | 12 | 330789.6383
41 | 95 | CONCLUIDO | 7.4597 | 13.41 | 10.56 | 63.39 | 0.99 | 10 | 201.49 | 53.44 | 11.25 | 8 | 41.81 | 25084.58 | 140.15 | 197.79 | 32.78 | 25.4 | 2837.45 | 0.77 | 0.88 | 2.95 | 0.17 | 1 | 10 | 266.4646 | 364.5886 | 329.7928 | 266464.6149 | 364588.6417 | 1.7551e-06 | 12 | 329792.8135
42 | 95 | CONCLUIDO | 7.4607 | 13.4 | 10.56 | 63.38 | 1.01 | 10 | 201.88 | 53.44 | 11.5 | 8 | 41.95 | 25133.09 | 140.23 | 197.75 | 32.69 | 25.4 | 2793.44 | 0.78 | 0.88 | 2.96 | 0.17 | 1 | 10 | 266.5042 | 364.6428 | 329.8418 | 266504.2125 | 364642.8208 | 1.7554e-06 | 12 | 329841.8218
43 | 95 | CONCLUIDO | 7.4613 | 13.4 | 10.56 | 63.37 | 1.03 | 10 | 202.28 | 53.44 | 11.75 | 8 | 42.09 | 25181.64 | 140.07 | 197.79 | 32.67 | 25.4 | 2782.92 | 0.78 | 0.88 | 2.95 | 0.17 | 1 | 10 | 266.3763 | 364.4677 | 329.6835 | 266376.2594 | 364467.7499 | 1.7555e-06 | 12 | 329683.4593
44 | 95 | CONCLUIDO | 7.4624 | 13.4 | 10.56 | 63.36 | 1.05 | 10 | 202.67 | 53.44 | 12 | 8 | 42.24 | 25230.25 | 139.87 | 197.79 | 32.75 | 25.4 | 2823.34 | 0.78 | 0.88 | 2.95 | 0.17 | 1 | 10 | 266.2098 | 364.24 | 329.4774 | 266209.7957 | 364239.9868 | 1.7558e-06 | 12 | 329477.4337
45 | 95 | CONCLUIDO | 7.4608 | 13.4 | 10.56 | 63.38 | 1.07 | 10 | 203.07 | 53.44 | 12.25 | 8 | 42.38 | 25279.03 | 139.64 | 197.77 | 32.74 | 25.4 | 2817.36 | 0.78 | 0.88 | 2.95 | 0.17 | 1 | 10 | 266.072 | 364.0514 | 329.3069 | 266071.9863 | 364051.43 | 1.7554e-06 | 12 | 329306.8725
46 | 95 | CONCLUIDO | 7.4916 | 13.35 | 10.54 | 70.3 | 1.09 | 9 | 203.46 | 53.44 | 12.5 | 7 | 42.53 | 25327.74 | 138.95 | 197.85 | 32.17 | 25.4 | 2535.54 | 0.79 | 0.88 | 2.95 | 0.15 | 1 | 10 | 264.926 | 362.4834 | 327.8885 | 264926.0048 | 362483.4475 | 1.7626e-06 | 12 | 327888.536
47 | 95 | CONCLUIDO | 7.4836 | 13.36 | 10.56 | 70.39 | 1.11 | 9 | 203.86 | 53.44 | 12.75 | 7 | 42.67 | 25376.49 | 139.34 | 197.75 | 32.68 | 25.4 | 2788.76 | 0.78 | 0.88 | 2.95 | 0.17 | 1 | 10 | 265.4287 | 363.1713 | 328.5107 | 265428.7036 | 363171.2622 | 1.7607e-06 | 12 | 328510.7067
48 | 95 | CONCLUIDO | 7.488 | 13.35 | 10.55 | 70.34 | 1.13 | 9 | 204.25 | 53.44 | 13 | 7 | 42.82 | 25425.3 | 139.2 | 197.76 | 32.35 | 25.4 | 2626 | 0.79 | 0.88 | 2.95 | 0.16 | 1 | 10 | 265.2098 | 362.8717 | 328.2398 | 265209.7854 | 362871.7286 | 1.7618e-06 | 12 | 328239.7601
49 | 95 | CONCLUIDO | 7.4877 | 13.36 | 10.55 | 70.34 | 1.15 | 9 | 204.65 | 53.44 | 13.25 | 7 | 42.96 | 25474.16 | 139.22 | 197.77 | 32.47 | 25.4 | 2685.19 | 0.78 | 0.88 | 2.95 | 0.16 | 1 | 10 | 265.2299 | 362.8992 | 328.2646 | 265229.8773 | 362899.2193 | 1.7617e-06 | 12 | 328264.6271
50 | 95 | CONCLUIDO | 7.4866 | 13.36 | 10.55 | 70.36 | 1.17 | 9 | 205.05 | 53.44 | 13.5 | 7 | 43.11 | 25523.06 | 139.02 | 197.75 | 32.38 | 25.4 | 2642.59 | 0.78 | 0.88 | 2.96 | 0.16 | 1 | 10 | 265.1049 | 362.7282 | 328.1099 | 265104.8773 | 362728.1887 | 1.7615e-06 | 12 | 328109.9194
51 | 95 | CONCLUIDO | 7.4874 | 13.36 | 10.55 | 70.35 | 1.19 | 9 | 205.44 | 53.44 | 13.75 | 7 | 43.26 | 25572.02 | 138.95 | 197.75 | 32.51 | 25.4 | 2708.38 | 0.78 | 0.88 | 2.95 | 0.16 | 1 | 10 | 265.0392 | 362.6383 | 328.0286 | 265039.1943 | 362638.3184 | 1.7616e-06 | 12 | 328028.6262
52 | 95 | CONCLUIDO | 7.4903 | 13.35 | 10.55 | 70.31 | 1.21 | 9 | 205.84 | 53.44 | 14 | 7 | 43.4 | 25621.03 | 138.66 | 197.75 | 32.28 | 25.4 | 2590.68 | 0.79 | 0.88 | 2.95 | 0.16 | 1 | 10 | 264.7749 | 362.2767 | 327.7015 | 264774.8744 | 362276.6643 | 1.7623e-06 | 12 | 327701.4879
53 | 95 | CONCLUIDO | 7.5251 | 13.29 | 10.52 | 78.92 | 1.23 | 8 | 206.24 | 53.44 | 14.25 | 6 | 43.55 | 25670.09 | 138.21 | 197.79 | 31.49 | 25.4 | 2201.55 | 0.81 | 0.88 | 2.95 | 0.13 | 1 | 10 | 263.704 | 360.8114 | 326.3761 | 263704.0015 | 360811.4486 | 1.7705e-06 | 12 | 326376.1103
54 | 95 | CONCLUIDO | 7.5254 | 13.29 | 10.52 | 78.91 | 1.25 | 8 | 206.64 | 53.44 | 14.5 | 6 | 43.7 | 25719.19 | 138.17 | 197.76 | 31.51 | 25.4 | 2212.05 | 0.81 | 0.88 | 2.95 | 0.13 | 1 | 10 | 263.6696 | 360.7644 | 326.3335 | 263669.6073 | 360764.389 | 1.7706e-06 | 12 | 326333.5421
55 | 95 | CONCLUIDO | 7.5229 | 13.29 | 10.53 | 78.95 | 1.27 | 8 | 207.03 | 53.44 | 14.75 | 6 | 43.85 | 25768.35 | 138.27 | 197.75 | 31.46 | 25.4 | 2186.73 | 0.81 | 0.88 | 2.96 | 0.14 | 1 | 10 | 263.8229 | 360.9741 | 326.5233 | 263822.9102 | 360974.1448 | 1.77e-06 | 12 | 326523.2791
56 | 95 | CONCLUIDO | 7.5227 | 13.29 | 10.53 | 78.95 | 1.28 | 8 | 207.43 | 53.44 | 15 | 6 | 44 | 25817.56 | 138.31 | 197.77 | 31.49 | 25.4 | 2202.26 | 0.81 | 0.88 | 2.95 | 0.14 | 1 | 10 | 263.8555 | 361.0187 | 326.5636 | 263855.4964 | 361018.7307 | 1.7699e-06 | 12 | 326563.6097
57 | 95 | CONCLUIDO | 7.5248 | 13.29 | 10.52 | 78.92 | 1.3 | 8 | 207.83 | 53.44 | 15.25 | 6 | 44.15 | 25866.82 | 138.1 | 197.75 | 31.51 | 25.4 | 2209.42 | 0.81 | 0.88 | 2.95 | 0.13 | 1 | 10 | 263.6299 | 360.7101 | 326.2844 | 263629.9179 | 360710.0842 | 1.7704e-06 | 12 | 326284.42
58 | 95 | CONCLUIDO | 7.5257 | 13.29 | 10.52 | 78.91 | 1.32 | 8 | 208.23 | 53.44 | 15.5 | 6 | 44.3 | 25916.13 | 137.95 | 197.77 | 31.44 | 25.4 | 2178.1 | 0.81 | 0.88 | 2.95 | 0.13 | 1 | 10 | 263.5051 | 360.5392 | 326.1299 | 263505.055 | 360539.2412 | 1.7707e-06 | 12 | 326129.8821
59 | 95 | CONCLUIDO | 7.5219 | 13.29 | 10.53 | 78.96 | 1.34 | 8 | 208.63 | 53.44 | 15.75 | 6 | 44.45 | 25965.5 | 137.98 | 197.78 | 31.68 | 25.4 | 2297.31 | 0.8 | 0.88 | 2.95 | 0.14 | 1 | 10 | 263.6314 | 360.712 | 326.2862 | 263631.3525 | 360712.047 | 1.7698e-06 | 12 | 326286.1955
60 | 95 | CONCLUIDO | 7.5241 | 13.29 | 10.52 | 78.93 | 1.36 | 8 | 209.03 | 53.44 | 16 | 6 | 44.6 | 26014.91 | 137.49 | 197.78 | 31.41 | 25.4 | 2163.3 | 0.81 | 0.88 | 2.95 | 0.13 | 1 | 10 | 263.2015 | 360.1239 | 325.7542 | 263201.4776 | 360123.8733 | 1.7703e-06 | 12 | 325754.1563
61 | 95 | CONCLUIDO | 7.5193 | 13.3 | 10.53 | 79 | 1.38 | 8 | 209.43 | 53.44 | 16.25 | 6 | 44.75 | 26064.38 | 137.29 | 197.77 | 31.83 | 25.4 | 2372.15 | 0.8 | 0.88 | 2.95 | 0.14 | 1 | 10 | 263.1794 | 360.0936 | 325.7268 | 263179.3827 | 360093.642 | 1.7691e-06 | 12 | 325726.8102
62 | 95 | CONCLUIDO | 7.5554 | 13.24 | 10.51 | 90.05 | 1.4 | 7 | 209.84 | 53.44 | 16.5 | 5 | 44.9 | 26113.9 | 137.07 | 197.75 | 31.03 | 25.4 | 1975.94 | 0.82 | 0.89 | 2.95 | 0.12 | 1 | 10 | 262.2975 | 358.8871 | 324.6354 | 262297.5436 | 358887.0709 | 1.7776e-06 | 12 | 324635.3926
63 | 95 | CONCLUIDO | 7.5524 | 13.24 | 10.51 | 90.1 | 1.42 | 7 | 210.24 | 53.44 | 16.75 | 5 | 45.05 | 26163.47 | 137.41 | 197.77 | 31.11 | 25.4 | 2014.42 | 0.82 | 0.89 | 2.95 | 0.12 | 1 | 10 | 262.5965 | 359.2961 | 325.0054 | 262596.463 | 359296.0656 | 1.7769e-06 | 12 | 325005.3534
64 | 95 | CONCLUIDO | 7.553 | 13.24 | 10.51 | 90.09 | 1.43 | 7 | 210.64 | 53.44 | 17 | 5 | 45.21 | 26213.09 | 137.44 | 197.75 | 31.09 | 25.4 | 2005.13 | 0.82 | 0.89 | 2.95 | 0.12 | 1 | 10 | 262.6073 | 359.3109 | 325.0187 | 262607.2694 | 359310.8514 | 1.7771e-06 | 12 | 325018.728
65 | 95 | CONCLUIDO | 7.5586 | 13.23 | 10.5 | 90.01 | 1.45 | 7 | 211.04 | 53.44 | 17.25 | 5 | 45.36 | 26262.77 | 137.24 | 197.76 | 30.84 | 25.4 | 1883.54 | 0.82 | 0.89 | 2.95 | 0.11 | 1 | 10 | 262.3272 | 358.9277 | 324.6721 | 262327.2371 | 358927.6989 | 1.7784e-06 | 12 | 324672.1431
66 | 95 | CONCLUIDO | 7.553 | 13.24 | 10.51 | 90.09 | 1.47 | 7 | 211.45 | 53.44 | 17.5 | 5 | 45.51 | 26312.5 | 137.33 | 197.75 | 31.11 | 25.4 | 2016.93 | 0.82 | 0.89 | 2.95 | 0.12 | 1 | 10 | 262.528 | 359.2024 | 324.9206 | 262528.0141 | 359202.4108 | 1.7771e-06 | 12 | 324920.6368
67 | 95 | CONCLUIDO | 7.5516 | 13.24 | 10.51 | 90.11 | 1.49 | 7 | 211.85 | 53.44 | 17.75 | 5 | 45.67 | 26362.28 | 137.33 | 197.76 | 31.29 | 25.4 | 2107.04 | 0.81 | 0.89 | 2.95 | 0.12 | 1 | 10 | 262.5532 | 359.2369 | 324.9518 | 262553.2263 | 359236.9072 | 1.7767e-06 | 12 | 324951.841
68 | 95 | CONCLUIDO | 7.5556 | 13.24 | 10.51 | 90.05 | 1.51 | 7 | 212.25 | 53.44 | 18 | 5 | 45.82 | 26412.11 | 137.05 | 197.75 | 31.02 | 25.4 | 1971.84 | 0.82 | 0.89 | 2.95 | 0.12 | 1 | 10 | 262.2795 | 358.8624 | 324.6131 | 262279.5448 | 358862.4441 | 1.7777e-06 | 12 | 324613.1161
69 | 95 | CONCLUIDO | 7.5519 | 13.24 | 10.51 | 90.11 | 1.52 | 7 | 212.66 | 53.44 | 18.25 | 5 | 45.97 | 26462 | 136.81 | 197.75 | 31.23 | 25.4 | 2074.51 | 0.81 | 0.89 | 2.95 | 0.12 | 1 | 10 | 262.1731 | 358.7168 | 324.4814 | 262173.1068 | 358716.811 | 1.7768e-06 | 12 | 324481.382
70 | 95 | CONCLUIDO | 7.5526 | 13.24 | 10.51 | 90.1 | 1.54 | 7 | 213.06 | 53.44 | 18.5 | 5 | 46.13 | 26511.94 | 136.56 | 197.77 | 31.16 | 25.4 | 2042.51 | 0.81 | 0.89 | 2.95 | 0.12 | 1 | 10 | 261.9804 | 358.4531 | 324.2429 | 261980.4 | 358453.141 | 1.777e-06 | 12 | 324242.8763
71 | 95 | CONCLUIDO | 7.5507 | 13.24 | 10.51 | 90.13 | 1.56 | 7 | 213.47 | 53.44 | 18.75 | 5 | 46.28 | 26561.93 | 136.38 | 197.77 | 31.33 | 25.4 | 2126.02 | 0.81 | 0.88 | 2.95 | 0.12 | 1 | 10 | 261.8848 | 358.3223 | 324.1245 | 261884.7528 | 358322.2723 | 1.7765e-06 | 12 | 324124.4976
72 | 95 | CONCLUIDO | 7.5526 | 13.24 | 10.51 | 90.1 | 1.58 | 7 | 213.87 | 53.44 | 19 | 5 | 46.44 | 26611.98 | 135.98 | 197.77 | 31.19 | 25.4 | 2056.14 | 0.81 | 0.89 | 2.95 | 0.12 | 1 | 10 | 261.5625 | 357.8813 | 323.7256 | 261562.4861 | 357881.3329 | 1.777e-06 | 12 | 323725.6408
73 | 95 | CONCLUIDO | 7.5557 | 13.24 | 10.51 | 90.05 | 1.6 | 7 | 214.28 | 53.44 | 19.25 | 5 | 46.6 | 26662.08 | 135.61 | 197.75 | 31.04 | 25.4 | 1981.52 | 0.82 | 0.89 | 2.95 | 0.12 | 1 | 10 | 261.2406 | 357.4409 | 323.3272 | 261240.5947 | 357440.9068 | 1.7777e-06 | 12 | 323327.2483
74 | 95 | CONCLUIDO | 7.5869 | 13.18 | 10.49 | 104.89 | 1.61 | 6 | 214.69 | 53.44 | 19.5 | 4 | 46.75 | 26712.23 | 135.3 | 197.77 | 30.47 | 25.4 | 1702.61 | 0.83 | 0.89 | 2.95 | 0.1 | 1 | 10 | 260.3941 | 356.2827 | 322.2796 | 260394.0873 | 356282.678 | 1.7851e-06 | 12 | 322279.5592
75 | 95 | CONCLUIDO | 7.5901 | 13.18 | 10.48 | 104.83 | 1.63 | 6 | 215.09 | 53.44 | 19.75 | 4 | 46.91 | 26762.44 | 135.24 | 197.75 | 30.22 | 25.4 | 1573.84 | 0.84 | 0.89 | 2.95 | 0.09 | 1 | 10 | 260.2596 | 356.0986 | 322.1131 | 260259.5544 | 356098.6042 | 1.7858e-06 | 12 | 322113.0532
76 | 95 | CONCLUIDO | 7.5869 | 13.18 | 10.49 | 104.89 | 1.65 | 6 | 215.5 | 53.44 | 20 | 4 | 47.07 | 26812.71 | 135.38 | 197.77 | 30.38 | 25.4 | 1656.92 | 0.84 | 0.89 | 2.95 | 0.1 | 1 | 10 | 260.4515 | 356.3612 | 322.3506 | 260451.47 | 356361.1915 | 1.7851e-06 | 12 | 322350.5795
77 | 95 | CONCLUIDO | 7.5884 | 13.18 | 10.49 | 104.86 | 1.67 | 6 | 215.91 | 53.44 | 20.25 | 4 | 47.23 | 26863.02 | 135.53 | 197.81 | 30.35 | 25.4 | 1641.72 | 0.84 | 0.89 | 2.95 | 0.1 | 1 | 10 | 260.5326 | 356.4722 | 322.451 | 260532.5696 | 356472.1556 | 1.7854e-06 | 12 | 322450.9534
78 | 95 | CONCLUIDO | 7.5889 | 13.18 | 10.49 | 104.85 | 1.68 | 6 | 216.32 | 53.44 | 20.5 | 4 | 47.38 | 26913.4 | 135.69 | 197.75 | 30.4 | 25.4 | 1664.23 | 0.84 | 0.89 | 2.95 | 0.1 | 1 | 10 | 260.6385 | 356.6171 | 322.582 | 260638.4761 | 356617.0615 | 1.7855e-06 | 12 | 322582.0297
79 | 95 | CONCLUIDO | 7.5869 | 13.18 | 10.49 | 104.89 | 1.7 | 6 | 216.73 | 53.44 | 20.75 | 4 | 47.54 | 26963.82 | 135.94 | 197.75 | 30.43 | 25.4 | 1679.04 | 0.83 | 0.89 | 2.95 | 0.1 | 1 | 10 | 260.8531 | 356.9108 | 322.8477 | 260853.1487 | 356910.7861 | 1.7851e-06 | 12 | 322847.7216
80 | 95 | CONCLUIDO | 7.5953 | 13.17 | 10.47 | 104.74 | 1.72 | 6 | 217.14 | 53.44 | 21 | 4 | 47.7 | 27014.3 | 135.43 | 197.75 | 30.03 | 25.4 | 1481.13 | 0.85 | 0.89 | 2.95 | 0.08 | 1 | 10 | 260.2691 | 356.1116 | 322.1248 | 260269.08 | 356111.6376 | 1.787e-06 | 12 | 322124.8427
81 | 95 | CONCLUIDO | 7.5922 | 13.17 | 10.48 | 104.79 | 1.74 | 6 | 217.55 | 53.44 | 21.25 | 4 | 47.86 | 27064.84 | 135.66 | 197.75 | 30.23 | 25.4 | 1581.49 | 0.84 | 0.89 | 2.95 | 0.09 | 1 | 10 | 260.5236 | 356.4599 | 322.4399 | 260523.6146 | 356459.9029 | 1.7863e-06 | 12 | 322439.8701
82 | 95 | CONCLUIDO | 7.5897 | 13.18 | 10.48 | 104.84 | 1.75 | 6 | 217.96 | 53.44 | 21.5 | 4 | 48.02 | 27115.43 | 135.62 | 197.75 | 30.35 | 25.4 | 1640.56 | 0.84 | 0.89 | 2.95 | 0.09 | 1 | 10 | 260.5391 | 356.481 | 322.459 | 260539.0694 | 356481.0489 | 1.7857e-06 | 12 | 322458.9979
83 | 95 | CONCLUIDO | 7.5871 | 13.18 | 10.49 | 104.88 | 1.77 | 6 | 218.37 | 53.44 | 21.75 | 4 | 48.18 | 27166.08 | 135.5 | 197.77 | 30.41 | 25.4 | 1669.29 | 0.84 | 0.89 | 2.95 | 0.1 | 1 | 10 | 260.534 | 356.4741 | 322.4527 | 260534.0116 | 356474.1286 | 1.7851e-06 | 12 | 322452.7381
84 | 95 | CONCLUIDO | 7.5877 | 13.18 | 10.49 | 104.87 | 1.79 | 6 | 218.78 | 53.44 | 22 | 4 | 48.34 | 27216.79 | 135.39 | 197.76 | 30.41 | 25.4 | 1669.18 | 0.84 | 0.89 | 2.95 | 0.1 | 1 | 10 | 260.4445 | 356.3517 | 322.342 | 260444.5225 | 356351.6857 | 1.7852e-06 | 12 | 322341.981
85 | 95 | CONCLUIDO | 7.5873 | 13.18 | 10.49 | 104.88 | 1.8 | 6 | 219.19 | 53.44 | 22.25 | 4 | 48.51 | 27267.55 | 135.27 | 197.78 | 30.38 | 25.4 | 1657.28 | 0.84 | 0.89 | 2.95 | 0.1 | 1 | 10 | 260.3655 | 356.2436 | 322.2442 | 260365.5128 | 356243.5811 | 1.7851e-06 | 12 | 322244.1937
86 | 95 | CONCLUIDO | 7.5852 | 13.18 | 10.49 | 104.92 | 1.82 | 6 | 219.6 | 53.44 | 22.5 | 4 | 48.67 | 27318.36 | 135.07 | 197.76 | 30.46 | 25.4 | 1695.39 | 0.83 | 0.89 | 2.95 | 0.1 | 1 | 10 | 260.2591 | 356.0979 | 322.1125 | 260259.0761 | 356097.9497 | 1.7847e-06 | 12 | 322112.4612
87 | 95 | CONCLUIDO | 7.5911 | 13.17 | 10.48 | 104.81 | 1.84 | 6 | 220.01 | 53.44 | 22.75 | 4 | 48.83 | 27369.23 | 134.66 | 197.75 | 30.25 | 25.4 | 1591.63 | 0.84 | 0.89 | 2.95 | 0.09 | 1 | 10 | 259.8261 | 355.5056 | 321.5766 | 259826.144 | 355505.5929 | 1.786e-06 | 12 | 321576.638
88 | 95 | CONCLUIDO | 7.5911 | 13.17 | 10.48 | 104.81 | 1.85 | 6 | 220.43 | 53.44 | 23 | 4 | 48.99 | 27420.16 | 134.4 | 197.75 | 30.23 | 25.4 | 1578.66 | 0.84 | 0.89 | 2.95 | 0.09 | 1 | 10 | 259.6398 | 355.2506 | 321.3459 | 259639.7534 | 355250.5651 | 1.786e-06 | 12 | 321345.9498
89 | 95 | CONCLUIDO | 7.589 | 13.18 | 10.48 | 104.85 | 1.87 | 6 | 220.84 | 53.44 | 23.25 | 4 | 49.16 | 27471.15 | 134.19 | 197.76 | 30.38 | 25.4 | 1655.15 | 0.84 | 0.89 | 2.95 | 0.09 | 1 | 10 | 259.526 | 355.0949 | 321.2052 | 259525.9983 | 355094.9203 | 1.7855e-06 | 12 | 321205.1595
90 | 95 | CONCLUIDO | 7.5884 | 13.18 | 10.49 | 104.86 | 1.89 | 6 | 221.25 | 53.44 | 23.5 | 4 | 49.32 | 27522.19 | 133.77 | 197.75 | 30.41 | 25.4 | 1671.46 | 0.84 | 0.89 | 2.95 | 0.1 | 1 | 10 | 259.2704 | 354.7452 | 320.8888 | 259270.4001 | 354745.1996 | 1.7854e-06 | 12 | 320888.8156
91 | 95 | CONCLUIDO | 7.582 | 13.19 | 10.5 | 104.97 | 1.9 | 6 | 221.67 | 53.44 | 23.75 | 4 | 49.48 | 27573.29 | 133.39 | 197.75 | 30.69 | 25.4 | 1811.59 | 0.83 | 0.89 | 2.95 | 0.11 | 1 | 10 | 259.1448 | 354.5734 | 320.7334 | 259144.8157 | 354573.3695 | 1.7839e-06 | 12 | 320733.3847
92 | 95 | CONCLUIDO | 7.6181 | 13.13 | 10.47 | 125.66 | 1.92 | 5 | 222.08 | 53.44 | 24 | 3 | 49.65 | 27624.44 | 133.25 | 197.76 | 29.99 | 25.4 | 1464.23 | 0.85 | 0.89 | 2.95 | 0.08 | 1 | 10 | 258.3116 | 353.4333 | 319.7021 | 258311.5517 | 353433.261 | 1.7924e-06 | 12 | 319702.0866
93 | 95 | CONCLUIDO | 7.6152 | 13.13 | 10.48 | 125.72 | 1.94 | 5 | 222.5 | 53.44 | 24.25 | 3 | 49.81 | 27675.78 | 133.56 | 197.75 | 30.18 | 25.4 | 1560.44 | 0.84 | 0.89 | 2.94 | 0.09 | 1 | 10 | 258.6182 | 353.8529 | 320.0816 | 258618.2291 | 353852.8706 | 1.7917e-06 | 12 | 320081.6492
94 | 95 | CONCLUIDO | 7.6134 | 13.13 | 10.48 | 125.76 | 1.95 | 5 | 222.92 | 53.44 | 24.5 | 3 | 49.98 | 27727.05 | 133.81 | 197.76 | 30.18 | 25.4 | 1562.65 | 0.84 | 0.89 | 2.95 | 0.09 | 1 | 10 | 258.8282 | 354.1401 | 320.3415 | 258828.1541 | 354140.0991 | 1.7913e-06 | 12 | 320341.4651
95 | 95 | CONCLUIDO | 7.6137 | 13.13 | 10.48 | 125.75 | 1.97 | 5 | 223.33 | 53.44 | 24.75 | 3 | 50.15 | 27778.39 | 133.79 | 197.76 | 30.1 | 25.4 | 1520.72 | 0.84 | 0.89 | 2.95 | 0.09 | 1 | 10 | 258.8086 | 354.1134 | 320.3173 | 258808.6461 | 354113.4075 | 1.7914e-06 | 12 | 320317.3209
96 | 95 | CONCLUIDO | 7.6205 | 13.12 | 10.47 | 125.61 | 1.99 | 5 | 223.75 | 53.44 | 25 | 3 | 50.31 | 27829.77 | 133.71 | 197.76 | 29.84 | 25.4 | 1391.47 | 0.85 | 0.89 | 2.94 | 0.08 | 1 | 10 | 258.5985 | 353.8259 | 320.0573 | 258598.5451 | 353825.938 | 1.793e-06 | 12 | 320057.2871
97 | 95 | CONCLUIDO | 7.6174 | 13.13 | 10.47 | 125.68 | 2 | 5 | 224.17 | 53.44 | 25.25 | 3 | 50.48 | 27881.22 | 133.93 | 197.76 | 30.02 | 25.4 | 1480.14 | 0.85 | 0.89 | 2.95 | 0.08 | 1 | 10 | 258.8095 | 354.1145 | 320.3183 | 258809.4613 | 354114.5229 | 1.7922e-06 | 12 | 320318.3298
98 | 95 | CONCLUIDO | 7.6192 | 13.12 | 10.47 | 125.64 | 2.02 | 5 | 224.58 | 53.44 | 25.5 | 3 | 50.65 | 27932.73 | 133.94 | 197.75 | 29.88 | 25.4 | 1411.33 | 0.85 | 0.89 | 2.95 | 0.08 | 1 | 10 | 258.7854 | 354.0815 | 320.2885 | 258785.3541 | 354081.5383 | 1.7927e-06 | 12 | 320288.4933
99 | 95 | CONCLUIDO | 7.6211 | 13.12 | 10.47 | 125.6 | 2.03 | 5 | 225 | 53.44 | 25.75 | 3 | 50.82 | 27984.29 | 133.85 | 197.75 | 29.77 | 25.4 | 1356.44 | 0.85 | 0.89 | 2.95 | 0.08 | 1 | 10 | 258.6881 | 353.9485 | 320.1681 | 258688.1168 | 353948.494 | 1.7931e-06 | 12 | 320168.1465
100 | 95 | CONCLUIDO | 7.6197 | 13.12 | 10.47 | 125.63 | 2.05 | 5 | 225.42 | 53.44 | 26 | 3 | 50.98 | 28035.92 | 133.95 | 197.76 | 29.82 | 25.4 | 1383.37 | 0.85 | 0.89 | 2.95 | 0.08 | 1 | 10 | 258.7838 | 354.0794 | 320.2866 | 258783.8178 | 354079.4363 | 1.7928e-06 | 12 | 320286.5918
101 | 95 | CONCLUIDO | 7.6179 | 13.13 | 10.47 | 125.67 | 2.07 | 5 | 225.84 | 53.44 | 26.25 | 3 | 51.15 | 28087.6 | 134.03 | 197.75 | 29.91 | 25.4 | 1424.38 | 0.85 | 0.89 | 2.95 | 0.08 | 1 | 10 | 258.8722 | 354.2004 | 320.396 | 258872.2159 | 354200.3864 | 1.7923e-06 | 12 | 320395.9986
102 | 95 | CONCLUIDO | 7.6189 | 13.13 | 10.47 | 125.65 | 2.08 | 5 | 226.26 | 53.44 | 26.5 | 3 | 51.32 | 28139.34 | 133.91 | 197.75 | 29.94 | 25.4 | 1439.1 | 0.85 | 0.89 | 2.95 | 0.08 | 1 | 10 | 258.7691 | 354.0593 | 320.2684 | 258769.1335 | 354059.3446 | 1.7926e-06 | 12 | 320268.4177
103 | 95 | CONCLUIDO | 7.6199 | 13.12 | 10.47 | 125.63 | 2.1 | 5 | 226.68 | 53.44 | 26.75 | 3 | 51.49 | 28191.14 | 133.81 | 197.75 | 29.87 | 25.4 | 1407.98 | 0.85 | 0.89 | 2.95 | 0.08 | 1 | 10 | 258.6804 | 353.9379 | 320.1585 | 258680.3618 | 353937.8832 | 1.7928e-06 | 12 | 320158.5484
104 | 95 | CONCLUIDO | 7.6216 | 13.12 | 10.47 | 125.59 | 2.11 | 5 | 227.1 | 53.44 | 27 | 3 | 51.66 | 28243 | 133.72 | 197.75 | 29.84 | 25.4 | 1392.63 | 0.85 | 0.89 | 2.94 | 0.08 | 1 | 10 | 258.5866 | 353.8096 | 320.0425 | 258586.6248 | 353809.628 | 1.7932e-06 | 12 | 320042.5337
105 | 95 | CONCLUIDO | 7.619 | 13.12 | 10.47 | 125.64 | 2.13 | 5 | 227.52 | 53.44 | 27.25 | 3 | 51.83 | 28294.92 | 133.68 | 197.75 | 29.93 | 25.4 | 1435.29 | 0.85 | 0.89 | 2.95 | 0.08 | 1 | 10 | 258.6031 | 353.8322 | 320.0629 | 258603.1178 | 353832.1945 | 1.7926e-06 | 12 | 320062.9465
106 | 95 | CONCLUIDO | 7.621 | 13.12 | 10.47 | 125.6 | 2.14 | 5 | 227.94 | 53.44 | 27.5 | 3 | 52.01 | 28346.9 | 133.46 | 197.75 | 29.79 | 25.4 | 1366.91 | 0.85 | 0.89 | 2.95 | 0.08 | 1 | 10 | 258.4114 | 353.5698 | 319.8256 | 258411.362 | 353569.8258 | 1.7931e-06 | 12 | 319825.6179
107 | 95 | CONCLUIDO | 7.622 | 13.12 | 10.47 | 125.58 | 2.16 | 5 | 228.36 | 53.44 | 27.75 | 3 | 52.18 | 28398.94 | 133.32 | 197.75 | 29.72 | 25.4 | 1330.81 | 0.85 | 0.89 | 2.95 | 0.08 | 1 | 10 | 258.2941 | 353.4094 | 319.6805 | 258294.1025 | 353409.3861 | 1.7933e-06 | 12 | 319680.4903
108 | 95 | CONCLUIDO | 7.6232 | 13.12 | 10.46 | 125.56 | 2.18 | 5 | 228.79 | 53.44 | 28 | 3 | 52.35 | 28451.04 | 133.02 | 197.76 | 29.62 | 25.4 | 1280.76 | 0.86 | 0.89 | 2.95 | 0.07 | 1 | 10 | 258.0243 | 353.0402 | 319.3465 | 258024.2753 | 353040.1968 | 1.7936e-06 | 12 | 319346.5359
109 | 95 | CONCLUIDO | 7.6223 | 13.12 | 10.46 | 125.58 | 2.19 | 5 | 229.21 | 53.44 | 28.25 | 3 | 52.52 | 28503.21 | 132.97 | 197.75 | 29.72 | 25.4 | 1328.83 | 0.85 | 0.89 | 2.95 | 0.07 | 1 | 10 | 258.0041 | 353.0126 | 319.3216 | 258004.1035 | 353012.5967 | 1.7934e-06 | 12 | 319321.5699
110 | 95 | CONCLUIDO | 7.6244 | 13.12 | 10.46 | 125.53 | 2.21 | 5 | 229.63 | 53.44 | 28.5 | 3 | 52.7 | 28555.43 | 132.63 | 197.75 | 29.5 | 25.4 | 1220.84 | 0.86 | 0.89 | 2.95 | 0.07 | 1 | 10 | 257.7252 | 352.631 | 318.9764 | 257725.2153 | 352631.0097 | 1.7939e-06 | 12 | 318976.401
111 | 95 | CONCLUIDO | 7.624 | 13.12 | 10.46 | 125.54 | 2.22 | 5 | 230.06 | 53.44 | 28.75 | 3 | 52.87 | 28607.71 | 132.53 | 197.78 | 29.57 | 25.4 | 1255.88 | 0.86 | 0.89 | 2.95 | 0.07 | 1 | 10 | 257.6607 | 352.5428 | 318.8966 | 257660.7191 | 352542.7631 | 1.7938e-06 | 12 | 318896.5766
112 | 95 | CONCLUIDO | 7.6237 | 13.12 | 10.46 | 125.55 | 2.24 | 5 | 230.48 | 53.44 | 29 | 3 | 53.05 | 28660.06 | 132.02 | 197.76 | 29.62 | 25.4 | 1278.68 | 0.86 | 0.89 | 2.95 | 0.07 | 1 | 10 | 257.3018 | 352.0517 | 318.4524 | 257301.8303 | 352051.7156 | 1.7937e-06 | 12 | 318452.394
113 | 95 | CONCLUIDO | 7.6253 | 13.11 | 10.46 | 125.51 | 2.25 | 5 | 230.91 | 53.44 | 29.25 | 3 | 53.22 | 28712.46 | 131.59 | 197.75 | 29.55 | 25.4 | 1243.72 | 0.86 | 0.89 | 2.95 | 0.07 | 1 | 10 | 256.9675 | 351.5943 | 318.0386 | 256967.5127 | 351594.2875 | 1.7941e-06 | 12 | 318038.6222
114 | 95 | CONCLUIDO | 7.6216 | 13.12 | 10.47 | 125.59 | 2.27 | 5 | 231.33 | 53.44 | 29.5 | 3 | 53.4 | 28764.93 | 131.5 | 197.75 | 29.73 | 25.4 | 1334.88 | 0.85 | 0.89 | 2.95 | 0.08 | 1 | 10 | 257.0015 | 351.6408 | 318.0807 | 257001.5051 | 351640.7974 | 1.7932e-06 | 12 | 318080.6932
115 | 95 | CONCLUIDO | 7.6202 | 13.12 | 10.47 | 125.62 | 2.28 | 5 | 231.76 | 53.44 | 29.75 | 3 | 53.57 | 28817.46 | 131.41 | 197.75 | 29.85 | 25.4 | 1398.43 | 0.85 | 0.89 | 2.95 | 0.08 | 1 | 10 | 256.9612 | 351.5857 | 318.0308 | 256961.2016 | 351585.6523 | 1.7929e-06 | 12 | 318030.8111
116 | 95 | CONCLUIDO | 7.6199 | 13.12 | 10.47 | 125.63 | 2.3 | 5 | 232.18 | 53.44 | 30 | 3 | 53.75 | 28870.05 | 131.31 | 197.75 | 29.86 | 25.4 | 1401.96 | 0.85 | 0.89 | 2.95 | 0.08 | 1 | 10 | 256.8949 | 351.495 | 317.9488 | 256894.9189 | 351494.9614 | 1.7928e-06 | 12 | 317948.7756
117 | 95 | CONCLUIDO | 7.6202 | 13.12 | 10.47 | 125.62 | 2.31 | 5 | 232.61 | 53.44 | 30.25 | 3 | 53.93 | 28922.71 | 130.88 | 197.75 | 29.81 | 25.4 | 1376.38 | 0.85 | 0.89 | 2.95 | 0.08 | 1 | 10 | 256.5827 | 351.0678 | 317.5624 | 256582.7026 | 351067.7733 | 1.7929e-06 | 12 | 317562.3578
118 | 95 | CONCLUIDO | 7.6207 | 13.12 | 10.47 | 125.61 | 2.33 | 5 | 233.04 | 53.44 | 30.5 | 3 | 54.1 | 28975.43 | 130.51 | 197.75 | 29.78 | 25.4 | 1361 | 0.85 | 0.89 | 2.95 | 0.08 | 1 | 10 | 256.31 | 350.6946 | 317.2248 | 256309.9521 | 350694.5841 | 1.793e-06 | 12 | 317224.7852
119 | 95 | CONCLUIDO | 7.6211 | 13.12 | 10.47 | 125.6 | 2.34 | 5 | 233.47 | 53.44 | 30.75 | 3 | 54.28 | 29028.21 | 130.37 | 197.78 | 29.77 | 25.4 | 1354.01 | 0.85 | 0.89 | 2.95 | 0.08 | 1 | 10 | 256.2032 | 350.5485 | 317.0926 | 256203.1716 | 350548.4823 | 1.7931e-06 | 12 | 317092.6272
120 | 95 | CONCLUIDO | 7.6555 | 13.06 | 10.45 | 156.68 | 2.36 | 4 | 233.89 | 53.44 | 31 | 2 | 54.46 | 29081.05 | 129.82 | 197.77 | 29.08 | 25.4 | 1014.28 | 0.87 | 0.89 | 2.95 | 0.06 | 1 | 10 | 255.16 | 349.1211 | 315.8015 | 255159.9722 | 349121.1308 | 1.8012e-06 | 12 | 315801.5001
121 | 95 | CONCLUIDO | 7.6583 | 13.06 | 10.44 | 156.6 | 2.37 | 4 | 234.32 | 53.44 | 31.25 | 2 | 54.64 | 29133.96 | 129.97 | 197.75 | 28.99 | 25.4 | 969.07 | 0.88 | 0.89 | 2.94 | 0.05 | 1 | 10 | 255.1848 | 349.1551 | 315.8322 | 255184.768 | 349155.0575 | 1.8019e-06 | 12 | 315832.1888
122 | 95 | CONCLUIDO | 7.6568 | 13.06 | 10.44 | 156.64 | 2.39 | 4 | 234.75 | 53.44 | 31.5 | 2 | 54.82 | 29186.93 | 130.11 | 197.75 | 28.99 | 25.4 | 969.94 | 0.88 | 0.89 | 2.95 | 0.05 | 1 | 10 | 255.3095 | 349.3257 | 315.9865 | 255309.4743 | 349325.6862 | 1.8015e-06 | 12 | 315986.533
123 | 95 | CONCLUIDO | 7.6565 | 13.06 | 10.44 | 156.65 | 2.4 | 4 | 235.18 | 53.44 | 31.75 | 2 | 55 | 29239.96 | 130.38 | 197.76 | 29.07 | 25.4 | 1010.49 | 0.87 | 0.89 | 2.94 | 0.05 | 1 | 10 | 255.5064 | 349.5952 | 316.2303 | 255506.4261 | 349595.1644 | 1.8014e-06 | 12 | 316230.2925
124 | 95 | CONCLUIDO | 7.6562 | 13.06 | 10.44 | 156.66 | 2.41 | 4 | 235.61 | 53.44 | 32 | 2 | 55.18 | 29293.06 | 130.52 | 197.77 | 29.03 | 25.4 | 990.29 | 0.87 | 0.89 | 2.94 | 0.05 | 1 | 10 | 255.611 | 349.7382 | 316.3597 | 255610.9905 | 349738.234 | 1.8014e-06 | 12 | 316359.7078
125 | 95 | CONCLUIDO | 7.656 | 13.06 | 10.44 | 156.66 | 2.43 | 4 | 236.04 | 53.44 | 32.25 | 2 | 55.36 | 29346.22 | 130.73 | 197.76 | 29.04 | 25.4 | 993.75 | 0.87 | 0.89 | 2.95 | 0.05 | 1 | 10 | 255.7636 | 349.9471 | 316.5486 | 255763.6325 | 349947.0855 | 1.8013e-06 | 12 | 316548.6268
126 | 95 | CONCLUIDO | 7.6576 | 13.06 | 10.44 | 156.62 | 2.44 | 4 | 236.48 | 53.44 | 32.5 | 2 | 55.54 | 29399.45 | 130.82 | 197.75 | 29.01 | 25.4 | 981.9 | 0.88 | 0.89 | 2.94 | 0.05 | 1 | 10 | 255.8006 | 349.9977 | 316.5944 | 255800.5903 | 349997.6527 | 1.8017e-06 | 12 | 316594.368
127 | 95 | CONCLUIDO | 7.6553 | 13.06 | 10.45 | 156.68 | 2.46 | 4 | 236.91 | 53.44 | 32.75 | 2 | 55.72 | 29452.74 | 130.88 | 197.75 | 29.05 | 25.4 | 1000.1 | 0.87 | 0.89 | 2.95 | 0.06 | 1 | 10 | 255.9169 | 350.1567 | 316.7383 | 255916.8598 | 350156.7378 | 1.8011e-06 | 12 | 316738.2702
128 | 95 | CONCLUIDO | 7.6526 | 13.07 | 10.45 | 156.75 | 2.47 | 4 | 237.34 | 53.44 | 33 | 2 | 55.91 | 29506.09 | 131.03 | 197.75 | 29.22 | 25.4 | 1085.9 | 0.87 | 0.89 | 2.95 | 0.06 | 1 | 10 | 256.0692 | 350.3651 | 316.9268 | 256069.1779 | 350365.1461 | 1.8005e-06 | 12 | 316926.7883
129 | 95 | CONCLUIDO | 7.6534 | 13.07 | 10.45 | 156.73 | 2.49 | 4 | 237.77 | 53.44 | 33.25 | 2 | 56.09 | 29559.51 | 131.06 | 197.75 | 29.19 | 25.4 | 1071.2 | 0.87 | 0.89 | 2.95 | 0.06 | 1 | 10 | 256.077 | 350.3758 | 316.9364 | 256076.9692 | 350375.8066 | 1.8007e-06 | 12 | 316936.4313
130 | 95 | CONCLUIDO | 7.6527 | 13.07 | 10.45 | 156.75 | 2.5 | 4 | 238.21 | 53.44 | 33.5 | 2 | 56.27 | 29613 | 131.05 | 197.75 | 29.22 | 25.4 | 1085.07 | 0.87 | 0.89 | 2.95 | 0.06 | 1 | 10 | 256.0817 | 350.3823 | 316.9423 | 256081.7075 | 350382.2897 | 1.8005e-06 | 12 | 316942.2958
131 | 95 | CONCLUIDO | 7.6584 | 13.06 | 10.44 | 156.6 | 2.51 | 4 | 238.64 | 53.44 | 33.75 | 2 | 56.46 | 29666.55 | 130.88 | 197.75 | 28.92 | 25.4 | 934.47 | 0.88 | 0.89 | 2.94 | 0.05 | 1 | 10 | 255.8297 | 350.0375 | 316.6304 | 255829.7221 | 350037.5123 | 1.8019e-06 | 12 | 316630.4234
132 | 95 | CONCLUIDO | 7.6579 | 13.06 | 10.44 | 156.61 | 2.53 | 4 | 239.08 | 53.44 | 34 | 2 | 56.64 | 29720.17 | 130.82 | 197.75 | 28.98 | 25.4 | 964.65 | 0.88 | 0.89 | 2.94 | 0.05 | 1 | 10 | 255.7955 | 349.9907 | 316.5881 | 255795.5262 | 349990.7238 | 1.8018e-06 | 12 | 316588.1004
133 | 95 | CONCLUIDO | 7.6568 | 13.06 | 10.44 | 156.64 | 2.54 | 4 | 239.51 | 53.44 | 34.25 | 2 | 56.83 | 29773.85 | 130.87 | 197.75 | 29.01 | 25.4 | 982.95 | 0.88 | 0.89 | 2.94 | 0.05 | 1 | 10 | 255.8496 | 350.0648 | 316.6551 | 255849.6332 | 350064.7554 | 1.8015e-06 | 12 | 316655.0665
134 | 95 | CONCLUIDO | 7.6558 | 13.06 | 10.44 | 156.67 | 2.56 | 4 | 239.95 | 53.44 | 34.5 | 2 | 57.01 | 29827.61 | 130.93 | 197.75 | 29.05 | 25.4 | 998.66 | 0.87 | 0.89 | 2.95 | 0.05 | 1 | 10 | 255.9092 | 350.1462 | 316.7288 | 255909.1742 | 350146.222 | 1.8013e-06 | 12 | 316728.758
135 | 95 | CONCLUIDO | 7.6545 | 13.06 | 10.45 | 156.7 | 2.57 | 4 | 240.38 | 53.44 | 34.75 | 2 | 57.2 | 29881.55 | 130.89 | 197.76 | 29.18 | 25.4 | 1067.53 | 0.87 | 0.89 | 2.94 | 0.06 | 1 | 10 | 255.9375 | 350.185 | 316.7638 | 255937.4916 | 350184.9672 | 1.801e-06 | 12 | 316763.8054
136 | 95 | CONCLUIDO | 7.6544 | 13.06 | 10.45 | 156.7 | 2.58 | 4 | 240.82 | 53.44 | 35 | 2 | 57.39 | 29935.43 | 130.92 | 197.77 | 29.16 | 25.4 | 1057.28 | 0.87 | 0.89 | 2.94 | 0.06 | 1 | 10 | 255.9605 | 350.2165 | 316.7923 | 255960.511 | 350216.4633 | 1.8009e-06 | 12 | 316792.2955
137 | 95 | CONCLUIDO | 7.6545 | 13.06 | 10.45 | 156.7 | 2.6 | 4 | 241.26 | 53.44 | 35.25 | 2 | 57.57 | 29989.39 | 130.87 | 197.75 | 29.1 | 25.4 | 1026.24 | 0.87 | 0.89 | 2.95 | 0.06 | 1 | 10 | 255.9233 | 350.1655 | 316.7462 | 255923.2726 | 350165.5122 | 1.801e-06 | 12 | 316746.2071
138 | 95 | CONCLUIDO | 7.6565 | 13.06 | 10.44 | 156.65 | 2.61 | 4 | 241.7 | 53.44 | 35.5 | 2 | 57.76 | 30043.41 | 130.77 | 197.76 | 29.03 | 25.4 | 990.48 | 0.87 | 0.89 | 2.94 | 0.05 | 1 | 10 | 255.7836 | 349.9744 | 316.5734 | 255783.6238 | 349974.4384 | 1.8014e-06 | 12 | 316573.3692
139 | 95 | CONCLUIDO | 7.6568 | 13.06 | 10.44 | 156.64 | 2.63 | 4 | 242.14 | 53.44 | 35.75 | 2 | 57.95 | 30097.5 | 130.77 | 197.75 | 29.07 | 25.4 | 1010 | 0.87 | 0.89 | 2.94 | 0.05 | 1 | 10 | 255.7786 | 349.9675 | 316.5671 | 255778.5596 | 349967.5095 | 1.8015e-06 | 12 | 316567.1015
140 | 95 | CONCLUIDO | 7.6558 | 13.06 | 10.44 | 156.67 | 2.64 | 4 | 242.57 | 53.44 | 36 | 2 | 58.14 | 30151.65 | 130.79 | 197.75 | 29.06 | 25.4 | 1003.65 | 0.87 | 0.89 | 2.95 | 0.05 | 1 | 10 | 255.8097 | 350.0101 | 316.6056 | 255809.6582 | 350010.0599 | 1.8013e-06 | 12 | 316605.591
141 | 95 | CONCLUIDO | 7.654 | 13.06 | 10.45 | 156.71 | 2.65 | 4 | 243.01 | 53.44 | 36.25 | 2 | 58.33 | 30205.88 | 130.7 | 197.75 | 29.14 | 25.4 | 1048.37 | 0.87 | 0.89 | 2.95 | 0.06 | 1 | 10 | 255.8109 | 350.0117 | 316.6071 | 255810.8559 | 350011.6986 | 1.8008e-06 | 12 | 316607.0733
142 | 95 | CONCLUIDO | 7.6571 | 13.06 | 10.44 | 156.63 | 2.67 | 4 | 243.45 | 53.44 | 36.5 | 2 | 58.52 | 30260.17 | 130.46 | 197.75 | 29.05 | 25.4 | 1003.26 | 0.87 | 0.89 | 2.94 | 0.05 | 1 | 10 | 255.5532 | 349.6591 | 316.2882 | 255553.1766 | 349659.1304 | 1.8016e-06 | 12 | 316288.1537
143 | 95 | CONCLUIDO | 7.6565 | 13.06 | 10.44 | 156.65 | 2.68 | 4 | 243.89 | 53.44 | 36.75 | 2 | 58.71 | 30314.53 | 130.28 | 197.75 | 29 | 25.4 | 975.28 | 0.88 | 0.89 | 2.95 | 0.05 | 1 | 10 | 255.4353 | 349.4979 | 316.1423 | 255435.3498 | 349497.9146 | 1.8014e-06 | 12 | 316142.3242
144 | 95 | CONCLUIDO | 7.6573 | 13.06 | 10.44 | 156.63 | 2.69 | 4 | 244.34 | 53.44 | 37 | 2 | 58.9 | 30368.96 | 130.14 | 197.75 | 29.01 | 25.4 | 982.08 | 0.88 | 0.89 | 2.94 | 0.05 | 1 | 10 | 255.3224 | 349.3434 | 316.0025 | 255322.3862 | 349343.3529 | 1.8016e-06 | 12 | 316002.5136
145 | 95 | CONCLUIDO | 7.656 | 13.06 | 10.44 | 156.66 | 2.71 | 4 | 244.78 | 53.44 | 37.25 | 2 | 59.09 | 30423.46 | 130.22 | 197.77 | 29.05 | 25.4 | 1002.13 | 0.87 | 0.89 | 2.94 | 0.05 | 1 | 10 | 255.4011 | 349.4511 | 316.1 | 255401.1196 | 349451.0793 | 1.8013e-06 | 12 | 316099.9588
146 | 95 | CONCLUIDO | 7.655 | 13.06 | 10.45 | 156.69 | 2.72 | 4 | 245.22 | 53.44 | 37.5 | 2 | 59.29 | 30478.03 | 130.19 | 197.75 | 29.09 | 25.4 | 1021.53 | 0.87 | 0.89 | 2.95 | 0.06 | 1 | 10 | 255.4314 | 349.4925 | 316.1374 | 255431.4076 | 349492.5207 | 1.8011e-06 | 12 | 316137.4451
147 | 95 | CONCLUIDO | 7.6568 | 13.06 | 10.44 | 156.64 | 2.73 | 4 | 245.66 | 53.44 | 37.75 | 2 | 59.48 | 30532.67 | 130.2 | 197.76 | 29.02 | 25.4 | 987.5 | 0.88 | 0.89 | 2.94 | 0.05 | 1 | 10 | 255.3734 | 349.4132 | 316.0657 | 255373.4405 | 349413.2075 | 1.8015e-06 | 12 | 316065.7014
148 | 95 | CONCLUIDO | 7.6583 | 13.06 | 10.44 | 156.6 | 2.75 | 4 | 246.11 | 53.44 | 38 | 2 | 59.67 | 30587.38 | 130.02 | 197.75 | 28.94 | 25.4 | 946.23 | 0.88 | 0.89 | 2.94 | 0.05 | 1 | 10 | 255.2203 | 349.2037 | 315.8762 | 255220.2978 | 349203.6709 | 1.8019e-06 | 12 | 315876.1627
149 | 95 | CONCLUIDO | 7.6563 | 13.06 | 10.44 | 156.65 | 2.76 | 4 | 246.55 | 53.44 | 38.25 | 2 | 59.87 | 30642.16 | 130.01 | 197.75 | 29.02 | 25.4 | 986.47 | 0.88 | 0.89 | 2.95 | 0.05 | 1 | 10 | 255.2468 | 349.2399 | 315.909 | 255246.8059 | 349239.9406 | 1.8014e-06 | 12 | 315908.9708
150 | 95 | CONCLUIDO | 7.6544 | 13.06 | 10.45 | 156.7 | 2.77 | 4 | 247 | 53.44 | 38.5 | 2 | 60.06 | 30697.01 | 129.88 | 197.75 | 29.11 | 25.4 | 1033.08 | 0.87 | 0.89 | 2.95 | 0.06 | 1 | 10 | 255.2211 | 349.2048 | 315.8772 | 255221.1144 | 349204.7883 | 1.8009e-06 | 12 | 315877.1734
151 | 95 | CONCLUIDO | 7.6592 | 13.06 | 10.44 | 156.58 | 2.79 | 4 | 247.44 | 53.44 | 38.75 | 2 | 60.26 | 30751.93 | 129.39 | 197.75 | 28.84 | 25.4 | 896 | 0.88 | 0.89 | 2.95 | 0.05 | 1 | 10 | 254.7576 | 348.5705 | 315.3034 | 254757.5533 | 348570.5236 | 1.8021e-06 | 12 | 315303.442
152 | 95 | CONCLUIDO | 7.6628 | 13.05 | 10.43 | 156.49 | 2.8 | 4 | 247.89 | 53.44 | 39 | 2 | 60.45 | 30806.92 | 128.93 | 197.75 | 28.64 | 25.4 | 796.44 | 0.89 | 0.89 | 2.95 | 0.04 | 1 | 10 | 254.3359 | 347.9936 | 314.7816 | 254335.8858 | 347993.5794 | 1.8029e-06 | 12 | 314781.5606
153 | 95 | CONCLUIDO | 7.6615 | 13.05 | 10.43 | 156.52 | 2.81 | 4 | 248.33 | 53.44 | 39.25 | 2 | 60.65 | 30861.98 | 128.85 | 197.8 | 28.67 | 25.4 | 809.41 | 0.89 | 0.89 | 2.95 | 0.04 | 1 | 10 | 254.3007 | 347.9455 | 314.7381 | 254300.7473 | 347945.5015 | 1.8026e-06 | 12 | 314738.0711
154 | 95 | CONCLUIDO | 7.661 | 13.05 | 10.44 | 156.53 | 2.82 | 4 | 248.78 | 53.44 | 39.5 | 2 | 60.85 | 30917.12 | 128.74 | 197.79 | 28.76 | 25.4 | 853.77 | 0.88 | 0.89 | 2.94 | 0.05 | 1 | 10 | 254.2657 | 347.8976 | 314.6947 | 254265.7015 | 347897.5502 | 1.8025e-06 | 12 | 314694.6963
155 | 95 | CONCLUIDO | 7.6599 | 13.06 | 10.44 | 156.56 | 2.84 | 4 | 249.23 | 53.44 | 39.75 | 2 | 61.04 | 30972.32 | 128.59 | 197.75 | 28.89 | 25.4 | 919.77 | 0.88 | 0.89 | 2.94 | 0.05 | 1 | 10 | 254.1775 | 347.7768 | 314.5855 | 254177.4774 | 347776.8381 | 1.8022e-06 | 12 | 314585.5047
156 | 95 | CONCLUIDO | 7.6604 | 13.05 | 10.44 | 156.55 | 2.85 | 4 | 249.68 | 53.44 | 40 | 2 | 61.24 | 31027.6 | 128.48 | 197.75 | 28.79 | 25.4 | 871.26 | 0.88 | 0.89 | 2.95 | 0.05 | 1 | 10 | 254.091 | 347.6585 | 314.4785 | 254091.0018 | 347658.5183 | 1.8023e-06 | 12 | 314478.4773

## RESULTADOS_9
Unnamed: 0 | Volume de calda [L] | STATUS | Capacidade operacional [ha/h] | Tempo de missao [h] | Tempo util [h] | Tempo por voo [min] | Autonomia Projetada [h] | N° Voos | MTOW [kg] | Massa Estrutura [kg] | Combustível [kg] | Abastecimentos | Massa gerador | Potência gerador [W] | Combustível consumido [L] | Calda cons [L] | Distância percorrida [km] | Distância Pulverizando [km] | RTL ACUMULADO[m] | EOC [km/km] | EOC [h/h] | Tempo de manobra [h] | Tempo rtl_rtw [h] | V pulv [m/s] | V desloc [m/s] | Preço Total por ha Simples [R$/ha] | Preço Total por ha Presumido [R$/ha] | Preço Total por ha Real [R$/ha] | Preço Total Simples [R$] | Preço Total Presumido [R$] | Prod CAPEX [ha/h/R$] | Dias Trabalhados | Preço Total Real [R$]
0 | 55 | CONCLUIDO | 6.0936 | 16.41 | 12.2 | 8.22 | 0.15 | 89 | 116.05 | 43.4 | 1 | 87 | 16.65 | 14546.17 | 122.83 | 198.08 | 83.37 | 25.4 | 27738.28 | 0.3 | 0.76 | 3.09 | 1.8 | 1 | 10 | 299.3153 | 409.5364 | 370.4508 | 299315.2763 | 409536.3659 | 1.5511e-06 | 15 | 370450.7899
1 | 55 | CONCLUIDO | 6.4486 | 15.51 | 11.77 | 10.24 | 0.19 | 69 | 116.37 | 43.4 | 1.25 | 67 | 16.72 | 14585.96 | 118.3 | 197.92 | 70.05 | 25.4 | 21178.13 | 0.36 | 0.79 | 3.06 | 1.38 | 1 | 10 | 275.9823 | 377.6112 | 341.5725 | 275982.3379 | 377611.2102 | 1.6414e-06 | 14 | 341572.5263
2 | 55 | CONCLUIDO | 6.6695 | 14.99 | 11.55 | 12.16 | 0.23 | 57 | 116.69 | 43.4 | 1.5 | 55 | 16.79 | 14625.77 | 115.77 | 197.93 | 63.32 | 25.4 | 17868.79 | 0.4 | 0.81 | 3.04 | 1.15 | 1 | 10 | 268.6159 | 367.5321 | 332.4553 | 268615.8715 | 367532.0859 | 1.6976e-06 | 14 | 332455.3394
3 | 55 | CONCLUIDO | 6.8633 | 14.57 | 11.34 | 14.17 | 0.26 | 48 | 117.01 | 43.4 | 1.75 | 46 | 16.86 | 14665.62 | 113.44 | 197.81 | 56.62 | 25.4 | 14567.21 | 0.45 | 0.82 | 3.02 | 0.95 | 1 | 10 | 252.7099 | 345.7689 | 312.7692 | 252709.9234 | 345768.8659 | 1.747e-06 | 13 | 312769.1706
4 | 55 | CONCLUIDO | 7.008 | 14.27 | 11.21 | 16.4 | 0.3 | 41 | 117.34 | 43.4 | 2 | 39 | 16.94 | 14705.49 | 111.87 | 197.88 | 52.5 | 25.4 | 12542.61 | 0.48 | 0.83 | 3.01 | 0.81 | 1 | 10 | 248.5088 | 340.0207 | 307.5696 | 248508.7624 | 340020.6522 | 1.7838e-06 | 13 | 307569.5584
5 | 55 | CONCLUIDO | 7.0999 | 14.08 | 11.12 | 18.03 | 0.34 | 37 | 117.66 | 43.4 | 2.25 | 35 | 17.01 | 14745.39 | 110.78 | 197.85 | 49.91 | 25.4 | 11267.89 | 0.51 | 0.84 | 3 | 0.72 | 1 | 10 | 245.8359 | 336.3636 | 304.2615 | 245835.9304 | 336363.5655 | 1.8072e-06 | 13 | 304261.4989
6 | 55 | CONCLUIDO | 7.1843 | 13.92 | 11.05 | 20.08 | 0.37 | 33 | 117.98 | 43.4 | 2.5 | 31 | 17.08 | 14785.31 | 109.84 | 197.88 | 47.68 | 25.4 | 10172.41 | 0.53 | 0.84 | 2.99 | 0.65 | 1 | 10 | 243.5253 | 333.2021 | 301.4018 | 243525.3268 | 333202.0957 | 1.8287e-06 | 13 | 301401.7554
7 | 55 | CONCLUIDO | 7.2673 | 13.76 | 10.96 | 21.92 | 0.41 | 30 | 118.31 | 43.4 | 2.75 | 28 | 17.16 | 14825.26 | 108.65 | 197.91 | 45 | 25.4 | 8847.06 | 0.56 | 0.85 | 2.99 | 0.57 | 1 | 10 | 231.351 | 316.5447 | 286.3341 | 231351.013 | 316544.6624 | 1.8498e-06 | 12 | 286334.0841
8 | 55 | CONCLUIDO | 7.3248 | 13.65 | 10.92 | 24.27 | 0.45 | 27 | 118.63 | 43.4 | 3 | 25 | 17.23 | 14865.24 | 108.11 | 197.83 | 43.8 | 25.4 | 8260.86 | 0.58 | 0.85 | 2.99 | 0.53 | 1 | 10 | 229.9417 | 314.6163 | 284.5898 | 229941.6697 | 314616.3368 | 1.8644e-06 | 12 | 284589.7952
9 | 55 | CONCLUIDO | 7.3839 | 13.54 | 10.86 | 26.07 | 0.48 | 25 | 118.96 | 43.4 | 3.25 | 23 | 17.31 | 14905.25 | 107.23 | 197.77 | 42.34 | 25.4 | 7543.18 | 0.6 | 0.86 | 2.97 | 0.47 | 1 | 10 | 228.2218 | 312.2632 | 282.4612 | 228221.8495 | 312263.2029 | 1.8795e-06 | 12 | 282461.2411
10 | 55 | CONCLUIDO | 7.4248 | 13.47 | 10.83 | 28.26 | 0.52 | 23 | 119.28 | 43.4 | 3.5 | 21 | 17.38 | 14945.29 | 106.7 | 197.83 | 41.09 | 25.4 | 6926.77 | 0.62 | 0.86 | 2.98 | 0.44 | 1 | 10 | 227.1387 | 310.7812 | 281.1207 | 227138.7309 | 310781.2323 | 1.8899e-06 | 12 | 281120.7077
11 | 55 | CONCLUIDO | 7.4488 | 13.42 | 10.82 | 29.5 | 0.55 | 22 | 119.61 | 43.4 | 3.75 | 20 | 17.46 | 14985.35 | 106.29 | 197.83 | 40.54 | 25.4 | 6658.52 | 0.63 | 0.86 | 2.98 | 0.42 | 1 | 10 | 226.4582 | 309.8501 | 280.2784 | 226458.1735 | 309850.0637 | 1.896e-06 | 12 | 280278.4085
12 | 55 | CONCLUIDO | 7.4988 | 13.34 | 10.77 | 32.32 | 0.59 | 20 | 119.93 | 43.4 | 4 | 18 | 17.53 | 15025.44 | 105.54 | 197.82 | 38.95 | 25.4 | 5869.13 | 0.65 | 0.86 | 2.98 | 0.38 | 1 | 10 | 225.0469 | 307.919 | 278.5317 | 225046.864 | 307919.0477 | 1.9087e-06 | 12 | 278531.6859
13 | 55 | CONCLUIDO | 7.5235 | 13.29 | 10.75 | 33.96 | 0.62 | 19 | 120.26 | 43.4 | 4.25 | 17 | 17.61 | 15065.56 | 105.18 | 197.77 | 38.48 | 25.4 | 5640.5 | 0.66 | 0.87 | 2.97 | 0.36 | 1 | 10 | 224.3775 | 307.0032 | 277.7033 | 224377.5362 | 307003.2438 | 1.915e-06 | 12 | 277703.2851
14 | 55 | CONCLUIDO | 7.5513 | 13.24 | 10.73 | 35.76 | 0.66 | 18 | 120.58 | 43.4 | 4.5 | 16 | 17.68 | 15105.7 | 104.72 | 197.76 | 37.75 | 25.4 | 5283.21 | 0.67 | 0.87 | 2.97 | 0.34 | 1 | 10 | 223.597 | 305.9353 | 276.7373 | 223597.0351 | 305935.3279 | 1.9221e-06 | 12 | 276737.2896
15 | 55 | CONCLUIDO | 7.5668 | 13.22 | 10.73 | 37.85 | 0.69 | 17 | 120.91 | 43.4 | 4.75 | 15 | 17.76 | 15145.88 | 104.24 | 197.84 | 37.89 | 25.4 | 5357.55 | 0.67 | 0.87 | 2.96 | 0.33 | 1 | 10 | 223.0351 | 305.1664 | 276.0418 | 223035.0704 | 305166.423 | 1.926e-06 | 12 | 276041.7679
16 | 55 | CONCLUIDO | 7.6057 | 13.15 | 10.68 | 40.06 | 0.73 | 16 | 121.23 | 43.4 | 5 | 14 | 17.83 | 15186.08 | 103.67 | 197.82 | 36.34 | 25.4 | 4583.75 | 0.7 | 0.87 | 2.97 | 0.29 | 1 | 10 | 221.9485 | 303.6797 | 274.697 | 221948.5024 | 303679.7327 | 1.9359e-06 | 12 | 274696.9652
17 | 55 | CONCLUIDO | 7.5986 | 13.16 | 10.69 | 40.1 | 0.76 | 16 | 121.56 | 43.4 | 5.25 | 14 | 17.91 | 15226.31 | 103.61 | 197.77 | 36.81 | 25.4 | 4821.51 | 0.69 | 0.87 | 2.97 | 0.3 | 1 | 10 | 222.031 | 303.7926 | 274.799 | 222030.9695 | 303792.5678 | 1.9341e-06 | 12 | 274799.0315
18 | 55 | CONCLUIDO | 7.6316 | 13.1 | 10.66 | 42.64 | 0.8 | 15 | 121.89 | 43.4 | 5.5 | 13 | 17.99 | 15266.56 | 103 | 197.79 | 35.71 | 25.4 | 4277.75 | 0.71 | 0.87 | 2.96 | 0.27 | 1 | 10 | 221.0612 | 302.4658 | 273.5988 | 221061.2487 | 302465.7531 | 1.9425e-06 | 12 | 273598.8461
19 | 55 | CONCLUIDO | 7.6534 | 13.07 | 10.65 | 45.63 | 0.83 | 14 | 122.21 | 43.4 | 5.75 | 12 | 18.06 | 15306.85 | 102.68 | 197.78 | 35.27 | 25.4 | 4060.02 | 0.72 | 0.87 | 2.96 | 0.26 | 1 | 10 | 220.5116 | 301.7137 | 272.9186 | 220511.6256 | 301713.7345 | 1.9481e-06 | 12 | 272918.5991
20 | 55 | CONCLUIDO | 7.6496 | 13.07 | 10.65 | 45.66 | 0.86 | 14 | 122.54 | 43.4 | 6 | 12 | 18.14 | 15347.16 | 102.28 | 197.76 | 35.67 | 25.4 | 4261.33 | 0.71 | 0.87 | 2.96 | 0.26 | 1 | 10 | 220.2781 | 301.3942 | 272.6296 | 220278.0957 | 301394.2085 | 1.9471e-06 | 12 | 272629.5683
21 | 55 | CONCLUIDO | 7.6743 | 13.03 | 10.64 | 49.09 | 0.9 | 13 | 122.87 | 43.4 | 6.25 | 11 | 18.22 | 15387.5 | 102.24 | 197.76 | 35.2 | 25.4 | 4030.47 | 0.72 | 0.87 | 2.96 | 0.25 | 1 | 10 | 219.892 | 300.866 | 272.1517 | 219892.0145 | 300865.9552 | 1.9534e-06 | 12 | 272151.7307
22 | 55 | CONCLUIDO | 7.6771 | 13.03 | 10.63 | 49.07 | 0.93 | 13 | 123.19 | 43.4 | 6.5 | 11 | 18.29 | 15427.87 | 101.73 | 197.75 | 34.92 | 25.4 | 3891.89 | 0.73 | 0.88 | 2.96 | 0.24 | 1 | 10 | 219.4654 | 300.2823 | 271.6238 | 219465.4372 | 300282.2933 | 1.9541e-06 | 12 | 271623.7727
23 | 55 | CONCLUIDO | 7.702 | 12.98 | 10.61 | 53.06 | 0.96 | 12 | 123.52 | 43.4 | 6.75 | 10 | 18.37 | 15468.27 | 101.15 | 197.77 | 34.25 | 25.4 | 3561.83 | 0.74 | 0.88 | 2.96 | 0.22 | 1 | 10 | 218.6714 | 299.1959 | 270.6411 | 218671.4364 | 299195.9064 | 1.9605e-06 | 12 | 270641.069
24 | 55 | CONCLUIDO | 7.7073 | 12.97 | 10.6 | 53.02 | 1 | 12 | 123.85 | 43.4 | 7 | 10 | 18.45 | 15508.69 | 100.78 | 197.76 | 34.09 | 25.4 | 3478.91 | 0.75 | 0.88 | 2.96 | 0.21 | 1 | 10 | 218.3131 | 298.7056 | 270.1976 | 218313.0997 | 298705.6143 | 1.9618e-06 | 12 | 270197.5697
25 | 55 | CONCLUIDO | 7.7378 | 12.92 | 10.58 | 57.69 | 1.03 | 11 | 124.18 | 43.4 | 7.25 | 9 | 18.53 | 15549.15 | 100.15 | 197.78 | 33.26 | 25.4 | 3073.3 | 0.76 | 0.88 | 2.95 | 0.19 | 1 | 10 | 217.4186 | 297.4817 | 269.0904 | 217418.5595 | 297481.6649 | 1.9696e-06 | 12 | 269090.4323
26 | 55 | CONCLUIDO | 7.7356 | 12.93 | 10.58 | 57.71 | 1.06 | 11 | 124.51 | 43.4 | 7.5 | 9 | 18.61 | 15589.63 | 100.01 | 197.77 | 33.24 | 25.4 | 3061.05 | 0.76 | 0.88 | 2.96 | 0.19 | 1 | 10 | 217.3484 | 297.3857 | 269.0036 | 217348.4067 | 297385.6788 | 1.969e-06 | 12 | 269003.607
27 | 55 | CONCLUIDO | 7.7295 | 12.94 | 10.59 | 57.77 | 1.1 | 11 | 124.83 | 43.4 | 7.75 | 9 | 18.68 | 15630.14 | 100.04 | 197.76 | 33.51 | 25.4 | 3195.95 | 0.76 | 0.88 | 2.96 | 0.2 | 1 | 10 | 217.4757 | 297.5599 | 269.1612 | 217475.735 | 297559.8949 | 1.9675e-06 | 12 | 269161.1962
28 | 55 | CONCLUIDO | 7.7611 | 12.88 | 10.56 | 63.37 | 1.13 | 10 | 125.16 | 43.4 | 8 | 8 | 18.76 | 15670.68 | 99.47 | 197.78 | 32.72 | 25.4 | 2805.8 | 0.78 | 0.88 | 2.95 | 0.17 | 1 | 10 | 216.5876 | 296.3447 | 268.062 | 216587.5943 | 296344.7017 | 1.9755e-06 | 12 | 268061.9793
29 | 55 | CONCLUIDO | 7.7621 | 12.88 | 10.56 | 63.36 | 1.16 | 10 | 125.49 | 43.4 | 8.25 | 8 | 18.84 | 15711.24 | 99.34 | 197.75 | 32.62 | 25.4 | 2754.16 | 0.78 | 0.88 | 2.96 | 0.17 | 1 | 10 | 216.4837 | 296.2026 | 267.9334 | 216483.7229 | 296202.5802 | 1.9757e-06 | 12 | 267933.4217
30 | 55 | CONCLUIDO | 7.7568 | 12.89 | 10.57 | 63.41 | 1.19 | 10 | 125.82 | 43.4 | 8.5 | 8 | 18.92 | 15751.84 | 99.15 | 197.79 | 32.86 | 25.4 | 2877.75 | 0.77 | 0.88 | 2.96 | 0.18 | 1 | 10 | 216.4454 | 296.1501 | 267.886 | 216445.3974 | 296150.1416 | 1.9744e-06 | 12 | 267885.9877
31 | 55 | CONCLUIDO | 7.7601 | 12.89 | 10.56 | 63.38 | 1.22 | 10 | 126.15 | 43.4 | 8.75 | 8 | 19 | 15792.46 | 98.14 | 197.79 | 32.74 | 25.4 | 2816.88 | 0.78 | 0.88 | 2.95 | 0.17 | 1 | 10 | 215.6676 | 295.086 | 266.9234 | 215667.632 | 295085.9687 | 1.9752e-06 | 12 | 266923.378
32 | 55 | CONCLUIDO | 7.7754 | 12.86 | 10.56 | 70.41 | 1.26 | 9 | 126.48 | 43.4 | 9 | 7 | 19.08 | 15833.12 | 98.31 | 197.78 | 32.65 | 25.4 | 2773.85 | 0.78 | 0.88 | 2.96 | 0.17 | 1 | 10 | 215.594 | 294.9852 | 266.8322 | 215594 | 294985.2221 | 1.9791e-06 | 12 | 266832.2465
33 | 55 | CONCLUIDO | 7.7814 | 12.85 | 10.55 | 70.35 | 1.29 | 9 | 126.81 | 43.4 | 9.25 | 7 | 19.16 | 15873.8 | 98.16 | 197.78 | 32.42 | 25.4 | 2663.33 | 0.78 | 0.88 | 2.95 | 0.16 | 1 | 10 | 215.3862 | 294.7009 | 266.5751 | 215386.2307 | 294700.9431 | 1.9807e-06 | 12 | 266575.0987
34 | 55 | CONCLUIDO | 7.7797 | 12.85 | 10.55 | 70.36 | 1.32 | 9 | 127.14 | 43.4 | 9.5 | 7 | 19.24 | 15914.51 | 97.77 | 197.79 | 32.45 | 25.4 | 2675.54 | 0.78 | 0.88 | 2.96 | 0.16 | 1 | 10 | 215.1348 | 294.3569 | 266.2639 | 215134.7511 | 294356.8575 | 1.9802e-06 | 12 | 266263.8521
35 | 55 | CONCLUIDO | 7.7806 | 12.85 | 10.55 | 70.36 | 1.35 | 9 | 127.47 | 43.4 | 9.75 | 7 | 19.32 | 15955.25 | 97.52 | 197.75 | 32.46 | 25.4 | 2680 | 0.78 | 0.88 | 2.96 | 0.16 | 1 | 10 | 214.9486 | 294.1022 | 266.0335 | 214948.6334 | 294102.2031 | 1.9805e-06 | 12 | 266033.5016
36 | 55 | CONCLUIDO | 7.8128 | 12.8 | 10.52 | 78.93 | 1.38 | 8 | 127.8 | 43.4 | 10 | 6 | 19.4 | 15996.02 | 96.84 | 197.75 | 31.59 | 25.4 | 2248.73 | 0.8 | 0.88 | 2.95 | 0.13 | 1 | 10 | 213.9925 | 292.794 | 264.8501 | 213992.5091 | 292793.9916 | 1.9887e-06 | 12 | 264850.144
37 | 55 | CONCLUIDO | 7.8161 | 12.79 | 10.52 | 78.89 | 1.41 | 8 | 128.13 | 43.4 | 10.25 | 6 | 19.48 | 16036.82 | 96.67 | 197.75 | 31.4 | 25.4 | 2155.16 | 0.81 | 0.88 | 2.95 | 0.13 | 1 | 10 | 213.8335 | 292.5765 | 264.6534 | 213833.526 | 292576.4639 | 1.9895e-06 | 12 | 264653.3768
38 | 55 | CONCLUIDO | 7.8127 | 12.8 | 10.52 | 78.93 | 1.44 | 8 | 128.46 | 43.4 | 10.5 | 6 | 19.56 | 16077.65 | 96.64 | 197.8 | 31.62 | 25.4 | 2266.76 | 0.8 | 0.88 | 2.95 | 0.13 | 1 | 10 | 213.8544 | 292.6051 | 264.6792 | 213854.43 | 292605.0657 | 1.9886e-06 | 12 | 264679.2489
39 | 55 | CONCLUIDO | 7.8159 | 12.79 | 10.52 | 78.89 | 1.47 | 8 | 128.79 | 43.4 | 10.75 | 6 | 19.64 | 16118.5 | 96.23 | 197.75 | 31.44 | 25.4 | 2173.75 | 0.81 | 0.88 | 2.95 | 0.13 | 1 | 10 | 213.5296 | 292.1607 | 264.2773 | 213529.6261 | 292160.6546 | 1.9894e-06 | 12 | 264277.2518
40 | 55 | CONCLUIDO | 7.8122 | 12.8 | 10.53 | 78.94 | 1.5 | 8 | 129.13 | 43.4 | 11 | 6 | 19.73 | 16159.39 | 96.09 | 197.75 | 31.64 | 25.4 | 2277.82 | 0.8 | 0.88 | 2.95 | 0.14 | 1 | 10 | 213.5048 | 292.1267 | 264.2465 | 213504.7882 | 292126.6704 | 1.9885e-06 | 12 | 264246.5109
41 | 55 | CONCLUIDO | 7.8066 | 12.81 | 10.53 | 79.01 | 1.54 | 8 | 129.46 | 43.4 | 11.25 | 6 | 19.81 | 16200.3 | 95.31 | 197.78 | 31.84 | 25.4 | 2374.87 | 0.8 | 0.88 | 2.95 | 0.14 | 1 | 10 | 213.0297 | 291.4767 | 263.6585 | 213029.7184 | 291476.659 | 1.9871e-06 | 12 | 263658.5357
42 | 55 | CONCLUIDO | 7.8406 | 12.75 | 10.5 | 90.02 | 1.57 | 7 | 129.79 | 43.4 | 11.5 | 5 | 19.89 | 16241.25 | 95.21 | 197.8 | 30.89 | 25.4 | 1905.12 | 0.82 | 0.89 | 2.95 | 0.11 | 1 | 10 | 212.4656 | 290.7048 | 262.9603 | 212465.5615 | 290704.7546 | 1.9957e-06 | 12 | 262960.3008
43 | 55 | CONCLUIDO | 7.8372 | 12.76 | 10.51 | 90.07 | 1.6 | 7 | 130.12 | 43.4 | 11.75 | 5 | 19.97 | 16282.22 | 95.33 | 197.76 | 31.08 | 25.4 | 1999.19 | 0.82 | 0.89 | 2.95 | 0.12 | 1 | 10 | 212.6172 | 290.9123 | 263.148 | 212617.2137 | 290912.2518 | 1.9949e-06 | 12 | 263147.9948
44 | 55 | CONCLUIDO | 7.837 | 12.76 | 10.51 | 90.07 | 1.63 | 7 | 130.45 | 43.4 | 12 | 5 | 20.05 | 16323.22 | 95.01 | 197.76 | 31.02 | 25.4 | 1970.79 | 0.82 | 0.89 | 2.95 | 0.12 | 1 | 10 | 212.3974 | 290.6115 | 262.876 | 212397.4281 | 290611.5314 | 1.9948e-06 | 12 | 262875.9748
45 | 55 | CONCLUIDO | 7.8334 | 12.77 | 10.51 | 90.12 | 1.65 | 7 | 130.79 | 43.4 | 12.25 | 5 | 20.14 | 16364.25 | 94.98 | 197.75 | 31.29 | 25.4 | 2105.05 | 0.81 | 0.88 | 2.95 | 0.12 | 1 | 10 | 212.4201 | 290.6425 | 262.904 | 212420.0692 | 290642.51 | 1.9939e-06 | 12 | 262903.9968
46 | 55 | CONCLUIDO | 7.8361 | 12.76 | 10.51 | 90.09 | 1.68 | 7 | 131.12 | 43.4 | 12.5 | 5 | 20.22 | 16405.32 | 94.27 | 197.76 | 31.18 | 25.4 | 2049.11 | 0.81 | 0.89 | 2.95 | 0.12 | 1 | 10 | 211.8944 | 289.9232 | 262.2534 | 211894.3851 | 289923.2458 | 1.9946e-06 | 12 | 262253.3781
47 | 55 | CONCLUIDO | 7.8324 | 12.77 | 10.52 | 90.14 | 1.71 | 7 | 131.45 | 43.4 | 12.75 | 5 | 20.3 | 16446.41 | 93.83 | 197.76 | 31.37 | 25.4 | 2147.77 | 0.81 | 0.88 | 2.95 | 0.13 | 1 | 10 | 211.6604 | 289.6031 | 261.9638 | 211660.3985 | 289603.0951 | 1.9936e-06 | 12 | 261963.7821
48 | 55 | CONCLUIDO | 7.8322 | 12.77 | 10.52 | 90.14 | 1.74 | 7 | 131.79 | 43.4 | 13 | 5 | 20.39 | 16487.53 | 93.27 | 197.78 | 31.26 | 25.4 | 2091.41 | 0.81 | 0.88 | 2.95 | 0.13 | 1 | 10 | 211.2737 | 289.074 | 261.4852 | 211273.6973 | 289073.9934 | 1.9936e-06 | 12 | 261485.1772
49 | 55 | CONCLUIDO | 7.8632 | 12.72 | 10.49 | 104.9 | 1.77 | 6 | 132.12 | 43.4 | 13.25 | 4 | 20.47 | 16528.68 | 92.44 | 197.76 | 30.5 | 25.4 | 1716.65 | 0.83 | 0.89 | 2.95 | 0.1 | 1 | 10 | 210.2492 | 287.6722 | 260.2172 | 210249.2062 | 287672.2395 | 2.0015e-06 | 12 | 260217.2047
50 | 55 | CONCLUIDO | 7.8699 | 12.71 | 10.48 | 104.79 | 1.8 | 6 | 132.45 | 43.4 | 13.5 | 4 | 20.55 | 16569.86 | 92.17 | 197.75 | 30.2 | 25.4 | 1564.34 | 0.84 | 0.89 | 2.95 | 0.09 | 1 | 10 | 209.9566 | 287.2719 | 259.8551 | 209956.6448 | 287271.9441 | 2.0032e-06 | 12 | 259855.1129
51 | 55 | CONCLUIDO | 7.867 | 12.71 | 10.48 | 104.84 | 1.83 | 6 | 132.79 | 43.4 | 13.75 | 4 | 20.64 | 16611.07 | 92.45 | 197.75 | 30.33 | 25.4 | 1630.48 | 0.84 | 0.89 | 2.95 | 0.09 | 1 | 10 | 210.1843 | 287.5834 | 260.1369 | 210184.3117 | 287583.4479 | 2.0025e-06 | 12 | 260136.8873
52 | 55 | CONCLUIDO | 7.8652 | 12.71 | 10.49 | 104.87 | 1.86 | 6 | 133.12 | 43.4 | 14 | 4 | 20.72 | 16652.31 | 92.7 | 197.78 | 30.4 | 25.4 | 1666.32 | 0.84 | 0.89 | 2.95 | 0.1 | 1 | 10 | 210.4056 | 287.8862 | 260.4108 | 210405.5881 | 287886.208 | 2.002e-06 | 12 | 260410.7524
53 | 55 | CONCLUIDO | 7.8707 | 12.71 | 10.48 | 104.78 | 1.89 | 6 | 133.46 | 43.4 | 14.25 | 4 | 20.81 | 16693.59 | 92.16 | 197.75 | 30.11 | 25.4 | 1519.64 | 0.84 | 0.89 | 2.95 | 0.09 | 1 | 10 | 209.9404 | 287.2497 | 259.835 | 209940.3617 | 287249.6648 | 2.0034e-06 | 12 | 259834.96
54 | 55 | CONCLUIDO | 7.8671 | 12.71 | 10.48 | 104.84 | 1.92 | 6 | 133.79 | 43.4 | 14.5 | 4 | 20.89 | 16734.89 | 92.25 | 197.77 | 30.38 | 25.4 | 1657.46 | 0.84 | 0.89 | 2.95 | 0.09 | 1 | 10 | 210.0448 | 287.3925 | 259.9642 | 210044.7899 | 287392.548 | 2.0025e-06 | 12 | 259964.2066
55 | 55 | CONCLUIDO | 7.8647 | 12.72 | 10.49 | 104.88 | 1.94 | 6 | 134.13 | 43.4 | 14.75 | 4 | 20.98 | 16776.22 | 91.87 | 197.77 | 30.42 | 25.4 | 1677.56 | 0.83 | 0.89 | 2.95 | 0.1 | 1 | 10 | 209.8372 | 287.1085 | 259.7072 | 209837.1603 | 287108.4601 | 2.0019e-06 | 12 | 259707.2316
56 | 55 | CONCLUIDO | 7.8634 | 12.72 | 10.49 | 104.9 | 1.97 | 6 | 134.46 | 43.4 | 15 | 4 | 21.06 | 16817.7 | 91.6 | 197.75 | 30.42 | 25.4 | 1678.01 | 0.83 | 0.89 | 2.95 | 0.1 | 1 | 10 | 209.6655 | 286.8736 | 259.4948 | 209665.5225 | 286873.6176 | 2.0015e-06 | 12 | 259494.8022
57 | 55 | CONCLUIDO | 7.8685 | 12.71 | 10.48 | 104.81 | 2 | 6 | 134.8 | 43.4 | 15.25 | 4 | 21.15 | 16859.1 | 90.76 | 197.76 | 30.24 | 25.4 | 1585.42 | 0.84 | 0.89 | 2.95 | 0.09 | 1 | 10 | 208.9979 | 285.9601 | 258.6685 | 208997.8703 | 285960.1065 | 2.0028e-06 | 12 | 258668.4753
58 | 55 | CONCLUIDO | 7.8647 | 12.72 | 10.49 | 104.88 | 2.03 | 6 | 135.13 | 43.4 | 15.5 | 4 | 21.23 | 16900.52 | 90.44 | 197.75 | 30.43 | 25.4 | 1680.35 | 0.83 | 0.89 | 2.95 | 0.1 | 1 | 10 | 208.8477 | 285.7546 | 258.4826 | 208847.6756 | 285754.6034 | 2.0019e-06 | 12 | 258482.5851
59 | 55 | CONCLUIDO | 7.8637 | 12.72 | 10.49 | 104.89 | 2.06 | 6 | 135.47 | 43.4 | 15.75 | 4 | 21.32 | 16941.98 | 89.44 | 197.75 | 30.5 | 25.4 | 1717.08 | 0.83 | 0.89 | 2.95 | 0.1 | 1 | 10 | 208.1672 | 284.8236 | 257.6404 | 208167.2207 | 284823.5751 | 2.0016e-06 | 12 | 257640.4128
60 | 55 | CONCLUIDO | 7.8875 | 12.68 | 10.47 | 125.7 | 2.08 | 5 | 135.81 | 43.4 | 16 | 3 | 21.41 | 16983.46 | 89.06 | 197.77 | 29.99 | 25.4 | 1466.46 | 0.85 | 0.89 | 2.95 | 0.08 | 1 | 10 | 207.5782 | 284.0176 | 256.9113 | 207578.1554 | 284017.5899 | 2.0077e-06 | 12 | 256911.3497
61 | 55 | CONCLUIDO | 7.8859 | 12.68 | 10.48 | 125.73 | 2.11 | 5 | 136.14 | 43.4 | 16.25 | 2 | 21.49 | 17024.98 | 89.3 | 197.77 | 30.15 | 25.4 | 1545.22 | 0.84 | 0.89 | 2.95 | 0.09 | 1 | 10 | 207.7891 | 284.3062 | 257.1724 | 207789.0778 | 284306.1833 | 2.0073e-06 | 12 | 257172.4002
62 | 55 | CONCLUIDO | 7.8866 | 12.68 | 10.48 | 125.71 | 2.14 | 5 | 136.48 | 43.4 | 16.5 | 2 | 21.58 | 17066.53 | 89.42 | 197.75 | 30.08 | 25.4 | 1510.85 | 0.84 | 0.89 | 2.95 | 0.09 | 1 | 10 | 207.8639 | 284.4085 | 257.265 | 207863.892 | 284408.5474 | 2.0074e-06 | 12 | 257264.9948
63 | 55 | CONCLUIDO | 7.887 | 12.68 | 10.48 | 125.71 | 2.16 | 5 | 136.82 | 43.4 | 16.75 | 1 | 21.67 | 17108.1 | 89.49 | 197.75 | 29.98 | 25.4 | 1461.27 | 0.85 | 0.89 | 2.95 | 0.09 | 1 | 10 | 207.9076 | 284.4684 | 257.3191 | 207907.6228 | 284468.3817 | 2.0075e-06 | 12 | 257319.1186
64 | 55 | CONCLUIDO | 7.8873 | 12.68 | 10.47 | 125.7 | 2.19 | 5 | 137.15 | 43.4 | 17 | 1 | 21.75 | 17149.71 | 89.56 | 197.78 | 29.91 | 25.4 | 1427.52 | 0.85 | 0.89 | 2.95 | 0.08 | 1 | 10 | 207.9254 | 284.4927 | 257.3411 | 207925.4147 | 284492.7254 | 2.0076e-06 | 12 | 257341.139
65 | 55 | CONCLUIDO | 7.8876 | 12.68 | 10.47 | 125.69 | 2.22 | 5 | 137.49 | 43.4 | 17.25 | 1 | 21.84 | 17191.35 | 89.67 | 197.75 | 29.98 | 25.4 | 1462.93 | 0.85 | 0.89 | 2.95 | 0.08 | 1 | 10 | 207.9979 | 284.5919 | 257.4308 | 207997.8794 | 284591.8748 | 2.0077e-06 | 12 | 257430.8257
66 | 55 | CONCLUIDO | 7.8906 | 12.67 | 10.47 | 125.64 | 2.24 | 5 | 137.83 | 43.4 | 17.5 | 1 | 21.93 | 17233.02 | 89.52 | 197.75 | 29.73 | 25.4 | 1336.62 | 0.85 | 0.89 | 2.95 | 0.08 | 1 | 10 | 198.1668 | 271.1406 | 245.2633 | 198166.8197 | 271140.5852 | 2.0085e-06 | 11 | 245263.3083
67 | 55 | CONCLUIDO | 7.8925 | 12.67 | 10.47 | 125.6 | 2.27 | 5 | 138.17 | 43.4 | 17.75 | 1 | 22.02 | 17274.72 | 89.72 | 197.77 | 29.7 | 25.4 | 1323.03 | 0.86 | 0.89 | 2.95 | 0.08 | 1 | 10 | 198.283 | 271.2996 | 245.4071 | 198283.0368 | 271299.5985 | 2.0089e-06 | 11 | 245407.1456
68 | 55 | CONCLUIDO | 7.8911 | 12.67 | 10.47 | 125.63 | 2.3 | 5 | 138.51 | 43.4 | 18 | 0 | 22.11 | 17316.45 | 89.89 | 197.75 | 29.72 | 25.4 | 1332.3 | 0.85 | 0.89 | 2.95 | 0.08 | 1 | 10 | 198.4163 | 271.4819 | 245.5721 | 198416.2761 | 271481.9025 | 2.0086e-06 | 11 | 245572.0508

## resultados
Unnamed: 0 | Volume de calda [L] | STATUS | Capacidade operacional [ha/h] | Tempo de missao [h] | Tempo util [h] | Tempo por voo [min] | Autonomia Projetada [h] | N° Voos | MTOW [kg] | Massa Estrutura [kg] | Combustível [kg] | Abastecimentos | Massa gerador | Potência gerador [W] | Combustível consumido [L] | Calda cons [L] | Distância percorrida [km] | Distância Pulverizando [km] | RTL ACUMULADO[m] | EOC [km/km] | EOC [h/h] | Tempo de manobra [h] | Tempo rtl_rtw [h] | V pulv [m/s] | V desloc [m/s]
0 | 100 | CONCLUIDO | 4.7907 | 20.87 | 13.15 | 5.89 | 0.09 | 134 | 194.77 | 54.38 | 1 | 132 | 39.4 | 24256.19 | 185.3 | 198.06 | 112.73 | 25.4 | 42190.71 | 0.23 | 0.71 | 3.17 | 2.75 | 1 | 10
1 | 100 | CONCLUIDO | 5.281 | 18.94 | 12.45 | 7.33 | 0.11 | 102 | 195.16 | 54.38 | 1.25 | 100 | 39.53 | 24303.87 | 175.46 | 197.99 | 91.52 | 25.4 | 31744.69 | 0.28 | 0.75 | 3.1 | 2.06 | 1 | 10
2 | 100 | CONCLUIDO | 5.6361 | 17.74 | 12.04 | 8.81 | 0.14 | 82 | 195.55 | 54.38 | 1.5 | 80 | 39.67 | 24351.61 | 169.51 | 198.08 | 78.56 | 25.4 | 25365.62 | 0.32 | 0.77 | 3.07 | 1.64 | 1 | 10
3 | 100 | CONCLUIDO | 5.8952 | 16.96 | 11.76 | 10.23 | 0.16 | 69 | 195.93 | 54.38 | 1.75 | 67 | 39.81 | 24399.39 | 165.55 | 197.97 | 69.93 | 25.4 | 21117.93 | 0.36 | 0.79 | 3.05 | 1.37 | 1 | 10
4 | 100 | CONCLUIDO | 6.0884 | 16.42 | 11.57 | 11.57 | 0.18 | 60 | 196.32 | 54.38 | 2 | 58 | 39.95 | 24447.22 | 162.81 | 198 | 64.13 | 25.4 | 18263.09 | 0.4 | 0.8 | 3.03 | 1.18 | 1 | 10
5 | 100 | CONCLUIDO | 6.2725 | 15.94 | 11.4 | 13.16 | 0.2 | 52 | 196.71 | 54.38 | 2.25 | 50 | 40.08 | 24495.09 | 160.3 | 197.79 | 59.27 | 25.4 | 15871.69 | 0.43 | 0.82 | 3.01 | 1.01 | 1 | 10
6 | 100 | CONCLUIDO | 6.3817 | 15.67 | 11.33 | 14.46 | 0.23 | 47 | 197.1 | 54.38 | 2.5 | 45 | 40.22 | 24543.01 | 159.14 | 197.93 | 56.2 | 25.4 | 14362.51 | 0.45 | 0.82 | 3.02 | 0.93 | 1 | 10
7 | 100 | CONCLUIDO | 6.5043 | 15.37 | 11.22 | 16.03 | 0.25 | 42 | 197.49 | 54.38 | 2.75 | 40 | 40.36 | 24590.98 | 157.56 | 197.89 | 53.43 | 25.4 | 13000.73 | 0.48 | 0.83 | 3 | 0.83 | 1 | 10
8 | 100 | CONCLUIDO | 6.578 | 15.2 | 11.17 | 17.18 | 0.27 | 39 | 197.88 | 54.38 | 3 | 37 | 40.5 | 24639 | 156.78 | 197.83 | 51.57 | 25.4 | 12084 | 0.49 | 0.83 | 3 | 0.78 | 1 | 10
9 | 100 | CONCLUIDO | 6.6605 | 15.01 | 11.1 | 18.5 | 0.29 | 36 | 198.27 | 54.38 | 3.25 | 34 | 40.64 | 24687.06 | 155.59 | 197.81 | 49.01 | 25.4 | 10822.59 | 0.52 | 0.84 | 3.01 | 0.7 | 1 | 10
10 | 100 | CONCLUIDO | 6.7417 | 14.83 | 11.03 | 20.06 | 0.31 | 33 | 198.66 | 54.38 | 3.5 | 31 | 40.78 | 24735.17 | 154.61 | 197.87 | 47.41 | 25.4 | 10034.32 | 0.54 | 0.84 | 2.99 | 0.64 | 1 | 10
11 | 100 | CONCLUIDO | 6.8016 | 14.7 | 10.98 | 21.25 | 0.33 | 31 | 199.05 | 54.38 | 3.75 | 29 | 40.92 | 24783.33 | 153.78 | 197.85 | 45.64 | 25.4 | 9160.94 | 0.56 | 0.85 | 2.99 | 0.59 | 1 | 10
12 | 100 | CONCLUIDO | 6.8462 | 14.61 | 10.96 | 22.68 | 0.36 | 29 | 199.44 | 54.38 | 4 | 27 | 41.06 | 24831.54 | 153.43 | 197.82 | 45.18 | 25.4 | 8943.48 | 0.56 | 0.85 | 2.98 | 0.57 | 1 | 10
13 | 100 | CONCLUIDO | 6.9037 | 14.48 | 10.92 | 24.26 | 0.38 | 27 | 199.83 | 54.38 | 4.25 | 25 | 41.2 | 24879.79 | 152.74 | 197.81 | 43.84 | 25.4 | 8283.38 | 0.58 | 0.85 | 2.98 | 0.53 | 1 | 10
14 | 100 | CONCLUIDO | 6.9292 | 14.43 | 10.9 | 25.16 | 0.4 | 26 | 200.22 | 54.38 | 4.5 | 24 | 41.35 | 24928.09 | 152.32 | 197.79 | 43.2 | 25.4 | 7968.44 | 0.59 | 0.85 | 2.98 | 0.51 | 1 | 10
15 | 100 | CONCLUIDO | 6.9971 | 14.29 | 10.84 | 27.1 | 0.42 | 24 | 200.61 | 54.38 | 4.75 | 22 | 41.49 | 24976.45 | 151.43 | 197.77 | 41.29 | 25.4 | 7022.32 | 0.62 | 0.86 | 2.98 | 0.45 | 1 | 10
16 | 100 | CONCLUIDO | 7.0166 | 14.25 | 10.84 | 28.28 | 0.44 | 23 | 201.01 | 54.38 | 5 | 21 | 41.63 | 25024.84 | 151.36 | 197.77 | 41.3 | 25.4 | 7028.74 | 0.62 | 0.86 | 2.98 | 0.45 | 1 | 10
17 | 100 | CONCLUIDO | 7.0563 | 14.17 | 10.8 | 29.45 | 0.46 | 22 | 201.4 | 54.38 | 5.25 | 20 | 41.77 | 25073.29 | 150.67 | 197.78 | 40.15 | 25.4 | 6463.48 | 0.63 | 0.86 | 2.97 | 0.41 | 1 | 10
18 | 100 | CONCLUIDO | 7.0732 | 14.14 | 10.8 | 30.87 | 0.48 | 21 | 201.79 | 54.38 | 5.5 | 19 | 41.92 | 25121.79 | 150.66 | 197.8 | 40.13 | 25.4 | 6453.68 | 0.63 | 0.86 | 2.98 | 0.41 | 1 | 10
19 | 100 | CONCLUIDO | 7.1077 | 14.07 | 10.77 | 32.32 | 0.51 | 20 | 202.19 | 54.38 | 5.75 | 18 | 42.06 | 25170.34 | 150.23 | 197.85 | 39.17 | 25.4 | 5983.05 | 0.65 | 0.86 | 2.98 | 0.38 | 1 | 10
20 | 100 | CONCLUIDO | 7.1424 | 14 | 10.75 | 33.93 | 0.53 | 19 | 202.58 | 54.38 | 6 | 17 | 42.2 | 25218.93 | 149.62 | 197.83 | 38.37 | 25.4 | 5584.54 | 0.66 | 0.87 | 2.97 | 0.35 | 1 | 10
21 | 100 | CONCLUIDO | 7.1441 | 14 | 10.74 | 33.92 | 0.55 | 19 | 202.98 | 54.38 | 6.25 | 17 | 42.35 | 25267.7 | 149.42 | 197.78 | 38.26 | 25.4 | 5530.63 | 0.66 | 0.87 | 2.97 | 0.35 | 1 | 10
22 | 100 | CONCLUIDO | 7.1746 | 13.94 | 10.72 | 35.74 | 0.57 | 18 | 203.37 | 54.38 | 6.5 | 16 | 42.49 | 25316.39 | 149.18 | 197.8 | 37.56 | 25.4 | 5185.1 | 0.68 | 0.87 | 2.97 | 0.33 | 1 | 10
23 | 100 | CONCLUIDO | 7.1987 | 13.89 | 10.71 | 37.81 | 0.59 | 17 | 203.77 | 54.38 | 6.75 | 15 | 42.64 | 25365.14 | 148.74 | 197.78 | 37.44 | 25.4 | 5130.1 | 0.68 | 0.87 | 2.97 | 0.32 | 1 | 10
24 | 100 | CONCLUIDO | 7.193 | 13.9 | 10.72 | 37.85 | 0.61 | 17 | 204.16 | 54.38 | 7 | 15 | 42.78 | 25413.94 | 148.92 | 197.77 | 37.82 | 25.4 | 5320.7 | 0.67 | 0.87 | 2.97 | 0.33 | 1 | 10
25 | 100 | CONCLUIDO | 7.2315 | 13.83 | 10.69 | 40.09 | 0.63 | 16 | 204.56 | 54.38 | 7.25 | 14 | 42.93 | 25462.78 | 148.39 | 197.8 | 36.61 | 25.4 | 4722.85 | 0.69 | 0.87 | 2.96 | 0.3 | 1 | 10
26 | 100 | CONCLUIDO | 7.2334 | 13.82 | 10.69 | 40.07 | 0.65 | 16 | 204.95 | 54.38 | 7.5 | 14 | 43.08 | 25511.67 | 148.26 | 197.81 | 36.64 | 25.4 | 4736.64 | 0.69 | 0.87 | 2.96 | 0.3 | 1 | 10
27 | 100 | CONCLUIDO | 7.2613 | 13.77 | 10.67 | 42.69 | 0.67 | 15 | 205.35 | 54.38 | 7.75 | 13 | 43.22 | 25560.62 | 147.98 | 197.81 | 36.19 | 25.4 | 4515.95 | 0.7 | 0.87 | 2.96 | 0.28 | 1 | 10
28 | 100 | CONCLUIDO | 7.2664 | 13.76 | 10.66 | 42.65 | 0.69 | 15 | 205.75 | 54.38 | 8 | 13 | 43.37 | 25609.61 | 147.65 | 197.8 | 35.88 | 25.4 | 4360.36 | 0.71 | 0.87 | 2.96 | 0.27 | 1 | 10
29 | 100 | CONCLUIDO | 7.2914 | 13.71 | 10.65 | 45.66 | 0.71 | 14 | 206.15 | 54.38 | 8.25 | 12 | 43.52 | 25658.66 | 147.53 | 197.87 | 35.41 | 25.4 | 4131.26 | 0.72 | 0.87 | 2.97 | 0.26 | 1 | 10
30 | 100 | CONCLUIDO | 7.2897 | 13.72 | 10.66 | 45.67 | 0.73 | 14 | 206.54 | 54.38 | 8.5 | 12 | 43.67 | 25707.76 | 147.45 | 197.76 | 35.63 | 25.4 | 4240.77 | 0.71 | 0.87 | 2.96 | 0.27 | 1 | 10
31 | 100 | CONCLUIDO | 7.2883 | 13.72 | 10.66 | 45.68 | 0.75 | 14 | 206.94 | 54.38 | 8.75 | 12 | 43.81 | 25756.9 | 147.19 | 197.81 | 35.92 | 25.4 | 4383.76 | 0.71 | 0.87 | 2.96 | 0.27 | 1 | 10
32 | 100 | CONCLUIDO | 7.3174 | 13.67 | 10.64 | 49.13 | 0.77 | 13 | 207.34 | 54.38 | 9 | 11 | 43.96 | 25806.1 | 147.24 | 197.76 | 35.15 | 25.4 | 4008.33 | 0.72 | 0.87 | 2.96 | 0.25 | 1 | 10
33 | 100 | CONCLUIDO | 7.332 | 13.64 | 10.62 | 49 | 0.79 | 13 | 207.74 | 54.38 | 9.25 | 11 | 44.11 | 25855.35 | 146.67 | 197.76 | 34.5 | 25.4 | 3681.62 | 0.74 | 0.88 | 2.96 | 0.23 | 1 | 10
34 | 100 | CONCLUIDO | 7.3235 | 13.65 | 10.63 | 49.07 | 0.81 | 13 | 208.14 | 54.38 | 9.5 | 11 | 44.26 | 25904.65 | 146.55 | 197.78 | 34.97 | 25.4 | 3915.45 | 0.73 | 0.88 | 2.96 | 0.24 | 1 | 10
35 | 100 | CONCLUIDO | 7.3534 | 13.6 | 10.62 | 53.08 | 0.83 | 12 | 208.54 | 54.38 | 9.75 | 10 | 44.41 | 25954 | 146.3 | 197.79 | 34.26 | 25.4 | 3566.06 | 0.74 | 0.88 | 2.96 | 0.23 | 1 | 10
36 | 100 | CONCLUIDO | 7.3552 | 13.6 | 10.61 | 53.06 | 0.85 | 12 | 208.94 | 54.38 | 10 | 10 | 44.56 | 26003.41 | 146.27 | 197.78 | 34.35 | 25.4 | 3609.71 | 0.74 | 0.88 | 2.96 | 0.22 | 1 | 10
37 | 100 | CONCLUIDO | 7.3529 | 13.6 | 10.62 | 53.08 | 0.87 | 12 | 209.34 | 54.38 | 10.25 | 10 | 44.71 | 26052.86 | 146 | 197.75 | 34.4 | 25.4 | 3634.03 | 0.74 | 0.88 | 2.96 | 0.23 | 1 | 10
38 | 100 | CONCLUIDO | 7.3881 | 13.54 | 10.59 | 57.77 | 0.89 | 11 | 209.74 | 54.38 | 10.5 | 9 | 44.87 | 26102.37 | 145.57 | 197.75 | 33.66 | 25.4 | 3269.49 | 0.75 | 0.88 | 2.96 | 0.2 | 1 | 10
39 | 100 | CONCLUIDO | 7.3898 | 13.53 | 10.59 | 57.75 | 0.91 | 11 | 210.14 | 54.38 | 10.75 | 9 | 45.02 | 26151.93 | 145.45 | 197.75 | 33.47 | 25.4 | 3174.22 | 0.76 | 0.88 | 2.96 | 0.2 | 1 | 10
40 | 100 | CONCLUIDO | 7.3919 | 13.53 | 10.58 | 57.73 | 0.93 | 11 | 210.55 | 54.38 | 11 | 9 | 45.17 | 26201.54 | 145.43 | 197.78 | 33.44 | 25.4 | 3161.78 | 0.76 | 0.88 | 2.95 | 0.19 | 1 | 10
41 | 100 | CONCLUIDO | 7.3908 | 13.53 | 10.59 | 57.74 | 0.95 | 11 | 210.95 | 54.38 | 11.25 | 9 | 45.32 | 26251.2 | 145.47 | 197.75 | 33.38 | 25.4 | 3130.4 | 0.76 | 0.88 | 2.96 | 0.2 | 1 | 10
42 | 100 | CONCLUIDO | 7.3911 | 13.53 | 10.59 | 57.74 | 0.97 | 11 | 211.35 | 54.38 | 11.5 | 9 | 45.48 | 26300.92 | 145.16 | 197.79 | 33.41 | 25.4 | 3144.25 | 0.76 | 0.88 | 2.96 | 0.19 | 1 | 10
43 | 100 | CONCLUIDO | 7.4227 | 13.47 | 10.57 | 63.4 | 0.99 | 10 | 211.76 | 54.38 | 11.75 | 8 | 45.63 | 26350.68 | 144.98 | 197.76 | 32.82 | 25.4 | 2856.13 | 0.77 | 0.88 | 2.96 | 0.18 | 1 | 10
44 | 100 | CONCLUIDO | 7.4279 | 13.46 | 10.56 | 63.34 | 1 | 10 | 212.16 | 54.38 | 12 | 8 | 45.78 | 26400.51 | 144.86 | 197.75 | 32.52 | 25.4 | 2703.74 | 0.78 | 0.88 | 2.95 | 0.17 | 1 | 10
45 | 100 | CONCLUIDO | 7.4267 | 13.46 | 10.56 | 63.36 | 1.02 | 10 | 212.56 | 54.38 | 12.25 | 8 | 45.94 | 26450.38 | 144.78 | 197.76 | 32.58 | 25.4 | 2736.57 | 0.78 | 0.88 | 2.95 | 0.17 | 1 | 10
46 | 100 | CONCLUIDO | 7.4215 | 13.47 | 10.57 | 63.41 | 1.04 | 10 | 212.97 | 54.38 | 12.5 | 8 | 46.09 | 26500.31 | 144.78 | 197.81 | 32.95 | 25.4 | 2920.37 | 0.77 | 0.88 | 2.95 | 0.18 | 1 | 10
47 | 100 | CONCLUIDO | 7.4228 | 13.47 | 10.57 | 63.4 | 1.06 | 10 | 213.37 | 54.38 | 12.75 | 8 | 46.25 | 26550.29 | 144.36 | 197.77 | 32.85 | 25.4 | 2873.34 | 0.77 | 0.88 | 2.95 | 0.18 | 1 | 10
48 | 100 | CONCLUIDO | 7.454 | 13.42 | 10.55 | 70.33 | 1.08 | 9 | 213.78 | 54.38 | 13 | 7 | 46.4 | 26600.32 | 143.97 | 197.75 | 32.21 | 25.4 | 2558.1 | 0.79 | 0.88 | 2.96 | 0.16 | 1 | 10
49 | 100 | CONCLUIDO | 7.4508 | 13.42 | 10.55 | 70.36 | 1.1 | 9 | 214.19 | 54.38 | 13.25 | 7 | 46.56 | 26650.41 | 144.17 | 197.75 | 32.65 | 25.4 | 2775.22 | 0.78 | 0.88 | 2.95 | 0.17 | 1 | 10
50 | 100 | CONCLUIDO | 7.4531 | 13.42 | 10.55 | 70.34 | 1.12 | 9 | 214.59 | 54.38 | 13.5 | 7 | 46.72 | 26700.55 | 144.11 | 197.75 | 32.44 | 25.4 | 2670.49 | 0.78 | 0.88 | 2.95 | 0.16 | 1 | 10
51 | 100 | CONCLUIDO | 7.4513 | 13.42 | 10.55 | 70.36 | 1.14 | 9 | 215 | 54.38 | 13.75 | 7 | 46.87 | 26750.75 | 144.17 | 197.8 | 32.45 | 25.4 | 2676.52 | 0.78 | 0.88 | 2.95 | 0.16 | 1 | 10
52 | 100 | CONCLUIDO | 7.4513 | 13.42 | 10.55 | 70.36 | 1.15 | 9 | 215.41 | 54.38 | 14 | 7 | 47.03 | 26801 | 143.95 | 197.76 | 32.41 | 25.4 | 2653.74 | 0.78 | 0.88 | 2.96 | 0.16 | 1 | 10
53 | 100 | CONCLUIDO | 7.4519 | 13.42 | 10.55 | 70.35 | 1.17 | 9 | 215.82 | 54.38 | 14.25 | 7 | 47.19 | 26851.31 | 143.83 | 197.75 | 32.52 | 25.4 | 2709.14 | 0.78 | 0.88 | 2.95 | 0.16 | 1 | 10
54 | 100 | CONCLUIDO | 7.4543 | 13.42 | 10.55 | 70.32 | 1.19 | 9 | 216.22 | 54.38 | 14.5 | 7 | 47.35 | 26901.66 | 143.58 | 197.8 | 32.28 | 25.4 | 2590.38 | 0.79 | 0.88 | 2.95 | 0.16 | 1 | 10
55 | 100 | CONCLUIDO | 7.4906 | 13.35 | 10.52 | 78.92 | 1.21 | 8 | 216.63 | 54.38 | 14.75 | 6 | 47.51 | 26952.08 | 143.12 | 197.75 | 31.55 | 25.4 | 2230.16 | 0.81 | 0.88 | 2.95 | 0.13 | 1 | 10
56 | 100 | CONCLUIDO | 7.4903 | 13.35 | 10.52 | 78.92 | 1.23 | 8 | 217.04 | 54.38 | 15 | 6 | 47.66 | 27002.55 | 143.13 | 197.8 | 31.48 | 25.4 | 2197.97 | 0.81 | 0.88 | 2.95 | 0.13 | 1 | 10
57 | 100 | CONCLUIDO | 7.492 | 13.35 | 10.52 | 78.9 | 1.25 | 8 | 217.45 | 54.38 | 15.25 | 6 | 47.82 | 27053.07 | 143.12 | 197.84 | 31.39 | 25.4 | 2150.76 | 0.81 | 0.88 | 2.95 | 0.13 | 1 | 10
58 | 100 | CONCLUIDO | 7.49 | 13.35 | 10.52 | 78.92 | 1.26 | 8 | 217.86 | 54.38 | 15.5 | 6 | 47.98 | 27103.65 | 143.19 | 197.75 | 31.53 | 25.4 | 2220.94 | 0.81 | 0.88 | 2.95 | 0.13 | 1 | 10
59 | 100 | CONCLUIDO | 7.49 | 13.35 | 10.52 | 78.92 | 1.28 | 8 | 218.27 | 54.38 | 15.75 | 6 | 48.15 | 27154.29 | 143.13 | 197.77 | 31.51 | 25.4 | 2211.51 | 0.81 | 0.88 | 2.95 | 0.13 | 1 | 10
60 | 100 | CONCLUIDO | 7.4908 | 13.35 | 10.52 | 78.91 | 1.3 | 8 | 218.68 | 54.38 | 16 | 6 | 48.31 | 27204.98 | 142.94 | 197.75 | 31.37 | 25.4 | 2140.89 | 0.81 | 0.88 | 2.95 | 0.13 | 1 | 10
61 | 100 | CONCLUIDO | 7.4878 | 13.36 | 10.53 | 78.95 | 1.32 | 8 | 219.09 | 54.38 | 16.25 | 6 | 48.47 | 27255.72 | 142.93 | 197.76 | 31.71 | 25.4 | 2309.56 | 0.8 | 0.88 | 2.95 | 0.14 | 1 | 10
62 | 100 | CONCLUIDO | 7.4886 | 13.35 | 10.53 | 78.94 | 1.34 | 8 | 219.51 | 54.38 | 16.5 | 6 | 48.63 | 27306.53 | 142.61 | 197.82 | 31.49 | 25.4 | 2200.08 | 0.81 | 0.88 | 2.95 | 0.14 | 1 | 10
63 | 100 | CONCLUIDO | 7.4874 | 13.36 | 10.53 | 78.96 | 1.35 | 8 | 219.92 | 54.38 | 16.75 | 6 | 48.79 | 27357.38 | 142.3 | 197.76 | 31.68 | 25.4 | 2295.8 | 0.8 | 0.88 | 2.95 | 0.14 | 1 | 10
64 | 100 | CONCLUIDO | 7.5177 | 13.3 | 10.51 | 90.11 | 1.37 | 7 | 220.33 | 54.38 | 17 | 5 | 48.95 | 27408.3 | 141.93 | 197.78 | 31.1 | 25.4 | 2013.39 | 0.82 | 0.89 | 2.95 | 0.12 | 1 | 10
65 | 100 | CONCLUIDO | 7.5216 | 13.3 | 10.51 | 90.05 | 1.39 | 7 | 220.74 | 54.38 | 17.25 | 5 | 49.12 | 27459.27 | 142.21 | 197.78 | 30.99 | 25.4 | 1955.64 | 0.82 | 0.89 | 2.95 | 0.12 | 1 | 10
66 | 100 | CONCLUIDO | 7.5166 | 13.3 | 10.52 | 90.13 | 1.41 | 7 | 221.16 | 54.38 | 17.5 | 5 | 49.28 | 27510.3 | 142.52 | 197.76 | 31.3 | 25.4 | 2111.13 | 0.81 | 0.88 | 2.95 | 0.12 | 1 | 10
67 | 100 | CONCLUIDO | 7.5218 | 13.29 | 10.51 | 90.05 | 1.42 | 7 | 221.57 | 54.38 | 17.75 | 5 | 49.45 | 27561.39 | 142.41 | 197.75 | 30.95 | 25.4 | 1935.17 | 0.82 | 0.89 | 2.95 | 0.12 | 1 | 10
68 | 100 | CONCLUIDO | 7.5227 | 13.29 | 10.5 | 90.04 | 1.44 | 7 | 221.99 | 54.38 | 18 | 5 | 49.61 | 27612.53 | 142.27 | 197.75 | 30.89 | 25.4 | 1906.42 | 0.82 | 0.89 | 2.95 | 0.11 | 1 | 10
69 | 100 | CONCLUIDO | 7.5193 | 13.3 | 10.51 | 90.09 | 1.46 | 7 | 222.4 | 54.38 | 18.25 | 5 | 49.78 | 27663.85 | 142.41 | 197.75 | 31.2 | 25.4 | 2059.86 | 0.81 | 0.89 | 2.95 | 0.12 | 1 | 10
70 | 100 | CONCLUIDO | 7.5179 | 13.3 | 10.51 | 90.11 | 1.48 | 7 | 222.82 | 54.38 | 18.5 | 5 | 49.94 | 27715.11 | 142.34 | 197.76 | 31.23 | 25.4 | 2076.55 | 0.81 | 0.89 | 2.95 | 0.12 | 1 | 10
71 | 100 | CONCLUIDO | 7.5218 | 13.29 | 10.51 | 90.05 | 1.49 | 7 | 223.23 | 54.38 | 18.75 | 5 | 50.11 | 27766.43 | 142.05 | 197.75 | 30.92 | 25.4 | 1918.6 | 0.82 | 0.89 | 2.95 | 0.12 | 1 | 10
72 | 100 | CONCLUIDO | 7.5204 | 13.3 | 10.51 | 90.07 | 1.51 | 7 | 223.65 | 54.38 | 19 | 5 | 50.27 | 27817.81 | 141.78 | 197.75 | 31.12 | 25.4 | 2021.6 | 0.82 | 0.89 | 2.95 | 0.12 | 1 | 10
73 | 100 | CONCLUIDO | 7.5157 | 13.31 | 10.52 | 90.14 | 1.53 | 7 | 224.07 | 54.38 | 19.25 | 5 | 50.44 | 27869.24 | 141.62 | 197.75 | 31.33 | 25.4 | 2126.15 | 0.81 | 0.88 | 2.95 | 0.13 | 1 | 10
74 | 100 | CONCLUIDO | 7.5164 | 13.3 | 10.52 | 90.13 | 1.54 | 7 | 224.49 | 54.38 | 19.5 | 5 | 50.61 | 27920.73 | 141.44 | 197.76 | 31.28 | 25.4 | 2099.89 | 0.81 | 0.88 | 2.95 | 0.12 | 1 | 10
75 | 100 | CONCLUIDO | 7.5166 | 13.3 | 10.52 | 90.13 | 1.56 | 7 | 224.9 | 54.38 | 19.75 | 5 | 50.78 | 27972.28 | 141.13 | 197.77 | 31.25 | 25.4 | 2083.73 | 0.81 | 0.88 | 2.95 | 0.12 | 1 | 10
76 | 100 | CONCLUIDO | 7.5218 | 13.29 | 10.51 | 90.05 | 1.58 | 7 | 225.32 | 54.38 | 20 | 5 | 50.95 | 28023.89 | 140.68 | 197.75 | 31.04 | 25.4 | 1981.23 | 0.82 | 0.89 | 2.95 | 0.12 | 1 | 10
77 | 100 | CONCLUIDO | 7.5537 | 13.24 | 10.49 | 104.89 | 1.59 | 6 | 225.74 | 54.38 | 20.25 | 4 | 51.11 | 28075.56 | 140.41 | 197.79 | 30.45 | 25.4 | 1691.71 | 0.83 | 0.89 | 2.95 | 0.1 | 1 | 10
78 | 100 | CONCLUIDO | 7.5578 | 13.23 | 10.48 | 104.81 | 1.61 | 6 | 226.16 | 54.38 | 20.5 | 4 | 51.28 | 28127.29 | 140.35 | 197.76 | 30.24 | 25.4 | 1588.35 | 0.84 | 0.89 | 2.95 | 0.09 | 1 | 10
79 | 100 | CONCLUIDO | 7.5549 | 13.24 | 10.49 | 104.86 | 1.63 | 6 | 226.58 | 54.38 | 20.75 | 4 | 51.45 | 28179.08 | 140.49 | 197.78 | 30.34 | 25.4 | 1635.69 | 0.84 | 0.89 | 2.95 | 0.1 | 1 | 10
80 | 100 | CONCLUIDO | 7.5543 | 13.24 | 10.49 | 104.88 | 1.64 | 6 | 227 | 54.38 | 21 | 4 | 51.62 | 28230.92 | 140.65 | 197.77 | 30.38 | 25.4 | 1655.44 | 0.84 | 0.89 | 2.95 | 0.1 | 1 | 10
81 | 100 | CONCLUIDO | 7.5543 | 13.24 | 10.49 | 104.88 | 1.66 | 6 | 227.42 | 54.38 | 21.25 | 4 | 51.8 | 28282.83 | 140.86 | 197.77 | 30.41 | 25.4 | 1670.02 | 0.84 | 0.89 | 2.95 | 0.1 | 1 | 10
82 | 100 | CONCLUIDO | 7.5557 | 13.24 | 10.48 | 104.85 | 1.68 | 6 | 227.84 | 54.38 | 21.5 | 4 | 51.97 | 28334.8 | 141.02 | 197.75 | 30.43 | 25.4 | 1681.36 | 0.83 | 0.89 | 2.95 | 0.1 | 1 | 10
83 | 100 | CONCLUIDO | 7.5564 | 13.23 | 10.48 | 104.84 | 1.69 | 6 | 228.27 | 54.38 | 21.75 | 4 | 52.14 | 28386.82 | 140.87 | 197.75 | 30.26 | 25.4 | 1595.34 | 0.84 | 0.89 | 2.95 | 0.09 | 1 | 10
84 | 100 | CONCLUIDO | 7.5554 | 13.24 | 10.49 | 104.86 | 1.71 | 6 | 228.69 | 54.38 | 22 | 4 | 52.31 | 28438.91 | 140.84 | 197.8 | 30.21 | 25.4 | 1570.84 | 0.84 | 0.89 | 2.95 | 0.1 | 1 | 10
85 | 100 | CONCLUIDO | 7.5545 | 13.24 | 10.49 | 104.87 | 1.73 | 6 | 229.11 | 54.38 | 22.25 | 4 | 52.48 | 28491.06 | 140.87 | 197.75 | 30.41 | 25.4 | 1669.54 | 0.84 | 0.89 | 2.95 | 0.1 | 1 | 10
86 | 100 | CONCLUIDO | 7.5543 | 13.24 | 10.49 | 104.88 | 1.74 | 6 | 229.53 | 54.38 | 22.5 | 4 | 52.66 | 28543.27 | 140.84 | 197.75 | 30.26 | 25.4 | 1598.21 | 0.84 | 0.89 | 2.95 | 0.1 | 1 | 10
87 | 100 | CONCLUIDO | 7.5533 | 13.24 | 10.49 | 104.89 | 1.76 | 6 | 229.96 | 54.38 | 22.75 | 4 | 52.83 | 28595.54 | 140.7 | 197.76 | 30.44 | 25.4 | 1685.5 | 0.83 | 0.89 | 2.95 | 0.1 | 1 | 10
88 | 100 | CONCLUIDO | 7.5557 | 13.24 | 10.48 | 104.85 | 1.77 | 6 | 230.38 | 54.38 | 23 | 4 | 53 | 28647.87 | 140.52 | 197.75 | 30.37 | 25.4 | 1649.92 | 0.84 | 0.89 | 2.95 | 0.1 | 1 | 10
89 | 100 | CONCLUIDO | 7.5532 | 13.24 | 10.49 | 104.89 | 1.79 | 6 | 230.81 | 54.38 | 23.25 | 4 | 53.18 | 28700.26 | 140.4 | 197.77 | 30.43 | 25.4 | 1680.4 | 0.83 | 0.89 | 2.95 | 0.1 | 1 | 10
90 | 100 | CONCLUIDO | 7.5556 | 13.24 | 10.49 | 104.85 | 1.81 | 6 | 231.23 | 54.38 | 23.5 | 4 | 53.36 | 28752.71 | 140.14 | 197.76 | 30.33 | 25.4 | 1630.13 | 0.84 | 0.89 | 2.95 | 0.1 | 1 | 10
91 | 100 | CONCLUIDO | 7.5559 | 13.23 | 10.48 | 104.85 | 1.82 | 6 | 231.66 | 54.38 | 23.75 | 4 | 53.53 | 28805.23 | 139.85 | 197.79 | 30.4 | 25.4 | 1668.06 | 0.84 | 0.89 | 2.95 | 0.09 | 1 | 10
92 | 100 | CONCLUIDO | 7.5548 | 13.24 | 10.49 | 104.87 | 1.84 | 6 | 232.08 | 54.38 | 24 | 4 | 53.71 | 28857.81 | 139.64 | 197.8 | 30.37 | 25.4 | 1651.62 | 0.84 | 0.89 | 2.95 | 0.1 | 1 | 10
93 | 100 | CONCLUIDO | 7.5572 | 13.23 | 10.48 | 104.83 | 1.85 | 6 | 232.51 | 54.38 | 24.25 | 4 | 53.88 | 28910.45 | 139.33 | 197.78 | 30.25 | 25.4 | 1588.98 | 0.84 | 0.89 | 2.95 | 0.09 | 1 | 10
94 | 100 | CONCLUIDO | 7.5543 | 13.24 | 10.49 | 104.88 | 1.87 | 6 | 232.94 | 54.38 | 24.5 | 4 | 54.06 | 28963.15 | 139.03 | 197.75 | 30.46 | 25.4 | 1697.76 | 0.83 | 0.89 | 2.95 | 0.1 | 1 | 10
95 | 100 | CONCLUIDO | 7.5847 | 13.18 | 10.47 | 125.68 | 1.89 | 5 | 233.37 | 54.38 | 24.75 | 3 | 54.24 | 29015.91 | 138.36 | 197.78 | 30.03 | 25.4 | 1487.79 | 0.85 | 0.89 | 2.95 | 0.08 | 1 | 10
96 | 100 | CONCLUIDO | 7.5839 | 13.19 | 10.47 | 125.7 | 1.9 | 5 | 233.79 | 54.38 | 25 | 3 | 54.42 | 29068.74 | 138.69 | 197.79 | 29.99 | 25.4 | 1468.41 | 0.85 | 0.89 | 2.95 | 0.08 | 1 | 10
97 | 100 | CONCLUIDO | 7.5831 | 13.19 | 10.48 | 125.71 | 1.92 | 5 | 234.22 | 54.38 | 25.25 | 3 | 54.6 | 29121.63 | 138.91 | 197.75 | 30.19 | 25.4 | 1564.73 | 0.84 | 0.89 | 2.94 | 0.09 | 1 | 10
98 | 100 | CONCLUIDO | 7.5809 | 13.19 | 10.48 | 125.76 | 1.93 | 5 | 234.65 | 54.38 | 25.5 | 3 | 54.78 | 29174.59 | 139.16 | 197.76 | 30.17 | 25.4 | 1555.79 | 0.84 | 0.89 | 2.95 | 0.09 | 1 | 10
99 | 100 | CONCLUIDO | 7.582 | 13.19 | 10.48 | 125.74 | 1.95 | 5 | 235.08 | 54.38 | 25.75 | 3 | 54.96 | 29227.61 | 139.15 | 197.75 | 30.1 | 25.4 | 1520.26 | 0.84 | 0.89 | 2.95 | 0.09 | 1 | 10
100 | 100 | CONCLUIDO | 7.5858 | 13.18 | 10.47 | 125.66 | 1.96 | 5 | 235.51 | 54.38 | 26 | 3 | 55.14 | 29280.69 | 139.17 | 197.75 | 29.9 | 25.4 | 1420.77 | 0.85 | 0.89 | 2.95 | 0.08 | 1 | 10
101 | 100 | CONCLUIDO | 7.5836 | 13.19 | 10.48 | 125.7 | 1.98 | 5 | 235.94 | 54.38 | 26.25 | 3 | 55.32 | 29333.84 | 139.36 | 197.78 | 29.97 | 25.4 | 1458.5 | 0.85 | 0.89 | 2.95 | 0.09 | 1 | 10
102 | 100 | CONCLUIDO | 7.5858 | 13.18 | 10.47 | 125.66 | 1.99 | 5 | 236.37 | 54.38 | 26.5 | 3 | 55.5 | 29387.05 | 139.37 | 197.75 | 29.95 | 25.4 | 1444.04 | 0.85 | 0.89 | 2.95 | 0.08 | 1 | 10
103 | 100 | CONCLUIDO | 7.5911 | 13.17 | 10.46 | 125.55 | 2.01 | 5 | 236.81 | 54.38 | 26.75 | 3 | 55.68 | 29440.33 | 139.19 | 197.75 | 29.68 | 25.4 | 1311.48 | 0.86 | 0.89 | 2.94 | 0.07 | 1 | 10
104 | 100 | CONCLUIDO | 7.5874 | 13.18 | 10.47 | 125.62 | 2.02 | 5 | 237.24 | 54.38 | 27 | 3 | 55.86 | 29493.67 | 139.34 | 197.75 | 29.82 | 25.4 | 1381.03 | 0.85 | 0.89 | 2.95 | 0.08 | 1 | 10
105 | 100 | CONCLUIDO | 7.5853 | 13.18 | 10.47 | 125.67 | 2.04 | 5 | 237.67 | 54.38 | 27.25 | 3 | 56.05 | 29547.07 | 139.39 | 197.78 | 29.89 | 25.4 | 1416.97 | 0.85 | 0.89 | 2.95 | 0.08 | 1 | 10
106 | 100 | CONCLUIDO | 7.5874 | 13.18 | 10.47 | 125.62 | 2.05 | 5 | 238.11 | 54.38 | 27.5 | 3 | 56.23 | 29600.54 | 139.36 | 197.75 | 29.92 | 25.4 | 1430.59 | 0.85 | 0.89 | 2.94 | 0.08 | 1 | 10
107 | 100 | CONCLUIDO | 7.5861 | 13.18 | 10.47 | 125.65 | 2.07 | 5 | 238.54 | 54.38 | 27.75 | 3 | 56.41 | 29654.08 | 139.38 | 197.75 | 29.89 | 25.4 | 1418.35 | 0.85 | 0.89 | 2.95 | 0.08 | 1 | 10
108 | 100 | CONCLUIDO | 7.5865 | 13.18 | 10.47 | 125.64 | 2.08 | 5 | 238.97 | 54.38 | 28 | 3 | 56.6 | 29707.68 | 139.26 | 197.75 | 29.86 | 25.4 | 1398.66 | 0.85 | 0.89 | 2.95 | 0.08 | 1 | 10
109 | 100 | CONCLUIDO | 7.5876 | 13.18 | 10.47 | 125.62 | 2.1 | 5 | 239.41 | 54.38 | 28.25 | 3 | 56.78 | 29761.35 | 139.22 | 197.78 | 29.84 | 25.4 | 1392.14 | 0.85 | 0.89 | 2.95 | 0.08 | 1 | 10
110 | 100 | CONCLUIDO | 7.5897 | 13.18 | 10.46 | 125.58 | 2.11 | 5 | 239.85 | 54.38 | 28.5 | 3 | 56.97 | 29815.09 | 139.03 | 197.75 | 29.71 | 25.4 | 1323.78 | 0.85 | 0.89 | 2.95 | 0.07 | 1 | 10
111 | 100 | CONCLUIDO | 7.5879 | 13.18 | 10.47 | 125.61 | 2.13 | 5 | 240.28 | 54.38 | 28.75 | 3 | 57.16 | 29869.01 | 138.96 | 197.78 | 29.81 | 25.4 | 1375.21 | 0.85 | 0.89 | 2.95 | 0.08 | 1 | 10
112 | 100 | CONCLUIDO | 7.5898 | 13.18 | 10.46 | 125.57 | 2.14 | 5 | 240.72 | 54.38 | 29 | 3 | 57.34 | 29922.88 | 138.75 | 197.75 | 29.68 | 25.4 | 1311.54 | 0.86 | 0.89 | 2.95 | 0.07 | 1 | 10
113 | 100 | CONCLUIDO | 7.5906 | 13.17 | 10.46 | 125.56 | 2.16 | 5 | 241.16 | 54.38 | 29.25 | 3 | 57.53 | 29976.82 | 138.54 | 197.76 | 29.65 | 25.4 | 1296.45 | 0.86 | 0.89 | 2.95 | 0.07 | 1 | 10
114 | 100 | CONCLUIDO | 7.5884 | 13.18 | 10.47 | 125.6 | 2.17 | 5 | 241.59 | 54.38 | 29.5 | 3 | 57.72 | 30030.83 | 138.55 | 197.78 | 29.69 | 25.4 | 1316.66 | 0.86 | 0.89 | 2.95 | 0.08 | 1 | 10
115 | 100 | CONCLUIDO | 7.594 | 13.17 | 10.46 | 125.49 | 2.19 | 5 | 242.03 | 54.38 | 29.75 | 3 | 57.91 | 30084.9 | 138.13 | 197.75 | 29.44 | 25.4 | 1192.93 | 0.86 | 0.89 | 2.95 | 0.07 | 1 | 10
116 | 100 | CONCLUIDO | 7.5905 | 13.17 | 10.46 | 125.56 | 2.2 | 5 | 242.47 | 54.38 | 30 | 3 | 58.1 | 30139.04 | 138.11 | 197.79 | 29.61 | 25.4 | 1273.59 | 0.86 | 0.89 | 2.95 | 0.07 | 1 | 10
117 | 100 | CONCLUIDO | 7.5916 | 13.17 | 10.46 | 125.54 | 2.21 | 5 | 242.91 | 54.38 | 30.25 | 3 | 58.28 | 30193.25 | 137.61 | 197.75 | 29.62 | 25.4 | 1280.79 | 0.86 | 0.89 | 2.95 | 0.07 | 1 | 10
118 | 100 | CONCLUIDO | 7.5935 | 13.17 | 10.46 | 125.5 | 2.23 | 5 | 243.35 | 54.38 | 30.5 | 3 | 58.47 | 30247.52 | 137.22 | 197.75 | 29.54 | 25.4 | 1242.14 | 0.86 | 0.89 | 2.94 | 0.07 | 1 | 10
119 | 100 | CONCLUIDO | 7.5887 | 13.18 | 10.47 | 125.6 | 2.24 | 5 | 243.79 | 54.38 | 30.75 | 3 | 58.67 | 30301.87 | 137.17 | 197.75 | 29.69 | 25.4 | 1317.25 | 0.86 | 0.89 | 2.95 | 0.08 | 1 | 10
120 | 100 | CONCLUIDO | 7.5865 | 13.18 | 10.47 | 125.64 | 2.26 | 5 | 244.23 | 54.38 | 31 | 3 | 58.86 | 30356.28 | 137.15 | 197.75 | 29.86 | 25.4 | 1402.13 | 0.85 | 0.89 | 2.95 | 0.08 | 1 | 10
121 | 100 | CONCLUIDO | 7.5858 | 13.18 | 10.47 | 125.66 | 2.27 | 5 | 244.68 | 54.38 | 31.25 | 3 | 59.05 | 30410.77 | 136.96 | 197.76 | 29.87 | 25.4 | 1406.64 | 0.85 | 0.89 | 2.95 | 0.08 | 1 | 10
122 | 100 | CONCLUIDO | 7.5898 | 13.18 | 10.46 | 125.57 | 2.29 | 5 | 245.12 | 54.38 | 31.5 | 3 | 59.24 | 30465.32 | 136.62 | 197.75 | 29.8 | 25.4 | 1370.03 | 0.85 | 0.89 | 2.94 | 0.07 | 1 | 10
123 | 100 | CONCLUIDO | 7.5863 | 13.18 | 10.47 | 125.65 | 2.3 | 5 | 245.56 | 54.38 | 31.75 | 3 | 59.43 | 30519.94 | 136.33 | 197.75 | 29.8 | 25.4 | 1370.01 | 0.85 | 0.89 | 2.95 | 0.08 | 1 | 10
124 | 100 | CONCLUIDO | 7.5884 | 13.18 | 10.47 | 125.6 | 2.31 | 5 | 246 | 54.38 | 32 | 3 | 59.63 | 30574.64 | 136.1 | 197.82 | 29.75 | 25.4 | 1347.02 | 0.85 | 0.89 | 2.95 | 0.08 | 1 | 10
125 | 100 | CONCLUIDO | 7.5853 | 13.18 | 10.47 | 125.67 | 2.33 | 5 | 246.45 | 54.38 | 32.25 | 3 | 59.82 | 30629.4 | 135.96 | 197.75 | 29.83 | 25.4 | 1387 | 0.85 | 0.89 | 2.95 | 0.08 | 1 | 10
126 | 100 | CONCLUIDO | 7.6249 | 13.12 | 10.44 | 156.64 | 2.34 | 4 | 246.89 | 54.38 | 32.5 | 2 | 60.02 | 30684.23 | 135.62 | 197.75 | 29.04 | 25.4 | 998.09 | 0.87 | 0.89 | 2.94 | 0.05 | 1 | 10
127 | 100 | CONCLUIDO | 7.6252 | 13.11 | 10.44 | 156.63 | 2.36 | 4 | 247.34 | 54.38 | 32.75 | 2 | 60.21 | 30739.14 | 135.88 | 197.75 | 28.94 | 25.4 | 945.88 | 0.88 | 0.89 | 2.95 | 0.05 | 1 | 10
128 | 100 | CONCLUIDO | 7.6242 | 13.12 | 10.44 | 156.66 | 2.37 | 4 | 247.78 | 54.38 | 33 | 2 | 60.41 | 30794.11 | 135.97 | 197.75 | 29.05 | 25.4 | 1001.03 | 0.87 | 0.89 | 2.94 | 0.05 | 1 | 10
129 | 100 | CONCLUIDO | 7.6239 | 13.12 | 10.44 | 156.67 | 2.38 | 4 | 248.23 | 54.38 | 33.25 | 2 | 60.6 | 30849.16 | 136.2 | 197.75 | 29.1 | 25.4 | 1028.22 | 0.87 | 0.89 | 2.94 | 0.05 | 1 | 10
130 | 100 | CONCLUIDO | 7.6245 | 13.12 | 10.44 | 156.65 | 2.4 | 4 | 248.68 | 54.38 | 33.5 | 2 | 60.8 | 30904.28 | 136.31 | 197.75 | 29 | 25.4 | 973.89 | 0.88 | 0.89 | 2.95 | 0.05 | 1 | 10
131 | 100 | CONCLUIDO | 7.6245 | 13.12 | 10.44 | 156.65 | 2.41 | 4 | 249.12 | 54.38 | 33.75 | 2 | 61 | 30959.46 | 136.54 | 197.75 | 29.05 | 25.4 | 1001 | 0.87 | 0.89 | 2.94 | 0.05 | 1 | 10
132 | 100 | CONCLUIDO | 7.6244 | 13.12 | 10.44 | 156.65 | 2.42 | 4 | 249.57 | 54.38 | 34 | 2 | 61.2 | 31014.73 | 136.65 | 197.75 | 29.04 | 25.4 | 997.09 | 0.87 | 0.89 | 2.95 | 0.05 | 1 | 10
133 | 100 | CONCLUIDO | 7.6234 | 13.12 | 10.45 | 156.68 | 2.44 | 4 | 250.02 | 54.38 | 34.25 | 2 | 61.39 | 31070.06 | 136.69 | 197.75 | 29.07 | 25.4 | 1008.61 | 0.87 | 0.89 | 2.95 | 0.06 | 1 | 10
134 | 100 | CONCLUIDO | 7.6211 | 13.12 | 10.45 | 156.74 | 2.45 | 4 | 250.47 | 54.38 | 34.5 | 2 | 61.59 | 31125.47 | 136.86 | 197.75 | 29.19 | 25.4 | 1071.2 | 0.87 | 0.89 | 2.95 | 0.06 | 1 | 10
135 | 100 | CONCLUIDO | 7.6229 | 13.12 | 10.45 | 156.69 | 2.46 | 4 | 250.92 | 54.38 | 34.75 | 2 | 61.79 | 31180.95 | 136.9 | 197.75 | 29.2 | 25.4 | 1078.06 | 0.87 | 0.89 | 2.94 | 0.06 | 1 | 10
136 | 100 | CONCLUIDO | 7.6213 | 13.12 | 10.45 | 156.73 | 2.48 | 4 | 251.37 | 54.38 | 35 | 2 | 61.99 | 31236.5 | 136.94 | 197.75 | 29.25 | 25.4 | 1101.73 | 0.87 | 0.89 | 2.94 | 0.06 | 1 | 10
137 | 100 | CONCLUIDO | 7.6258 | 13.11 | 10.44 | 156.62 | 2.49 | 4 | 251.82 | 54.38 | 35.25 | 2 | 62.19 | 31292.13 | 136.76 | 197.75 | 28.99 | 25.4 | 972.68 | 0.88 | 0.89 | 2.94 | 0.05 | 1 | 10
138 | 100 | CONCLUIDO | 7.6257 | 13.11 | 10.44 | 156.62 | 2.5 | 4 | 252.27 | 54.38 | 35.5 | 2 | 62.4 | 31347.83 | 136.81 | 197.75 | 28.98 | 25.4 | 967.76 | 0.88 | 0.89 | 2.94 | 0.05 | 1 | 10
139 | 100 | CONCLUIDO | 7.6242 | 13.12 | 10.44 | 156.66 | 2.52 | 4 | 252.73 | 54.38 | 35.75 | 2 | 62.6 | 31403.6 | 136.79 | 197.75 | 29.01 | 25.4 | 982.56 | 0.88 | 0.89 | 2.95 | 0.05 | 1 | 10
140 | 100 | CONCLUIDO | 7.6226 | 13.12 | 10.45 | 156.7 | 2.53 | 4 | 253.18 | 54.38 | 36 | 2 | 62.8 | 31459.45 | 136.88 | 197.75 | 29.12 | 25.4 | 1035.31 | 0.87 | 0.89 | 2.95 | 0.06 | 1 | 10
141 | 100 | CONCLUIDO | 7.6242 | 13.12 | 10.44 | 156.66 | 2.54 | 4 | 253.63 | 54.38 | 36.25 | 2 | 63 | 31515.37 | 136.83 | 197.75 | 29.04 | 25.4 | 998.47 | 0.87 | 0.89 | 2.95 | 0.05 | 1 | 10
142 | 100 | CONCLUIDO | 7.6211 | 13.12 | 10.45 | 156.74 | 2.56 | 4 | 254.09 | 54.38 | 36.5 | 2 | 63.21 | 31571.37 | 136.87 | 197.75 | 29.23 | 25.4 | 1093.13 | 0.87 | 0.89 | 2.95 | 0.06 | 1 | 10
143 | 100 | CONCLUIDO | 7.6221 | 13.12 | 10.45 | 156.71 | 2.57 | 4 | 254.54 | 54.38 | 36.75 | 2 | 63.41 | 31627.44 | 136.9 | 197.75 | 29.15 | 25.4 | 1052.65 | 0.87 | 0.89 | 2.95 | 0.06 | 1 | 10
144 | 100 | CONCLUIDO | 7.6239 | 13.12 | 10.44 | 156.67 | 2.58 | 4 | 255 | 54.38 | 37 | 2 | 63.62 | 31683.59 | 136.85 | 197.75 | 29.06 | 25.4 | 1003.86 | 0.87 | 0.89 | 2.94 | 0.05 | 1 | 10
145 | 100 | CONCLUIDO | 7.6239 | 13.12 | 10.44 | 156.67 | 2.59 | 4 | 255.45 | 54.38 | 37.25 | 2 | 63.82 | 31739.82 | 136.78 | 197.77 | 29.04 | 25.4 | 993.62 | 0.87 | 0.89 | 2.95 | 0.05 | 1 | 10
146 | 100 | CONCLUIDO | 7.624 | 13.12 | 10.44 | 156.66 | 2.61 | 4 | 255.91 | 54.38 | 37.5 | 2 | 64.03 | 31796.12 | 136.83 | 197.75 | 29.04 | 25.4 | 997.72 | 0.87 | 0.89 | 2.95 | 0.05 | 1 | 10
147 | 100 | CONCLUIDO | 7.6237 | 13.12 | 10.44 | 156.67 | 2.62 | 4 | 256.36 | 54.38 | 37.75 | 2 | 64.24 | 31852.5 | 136.85 | 197.75 | 29.06 | 25.4 | 1006.06 | 0.87 | 0.89 | 2.95 | 0.06 | 1 | 10
148 | 100 | CONCLUIDO | 7.6223 | 13.12 | 10.45 | 156.71 | 2.63 | 4 | 256.82 | 54.38 | 38 | 2 | 64.45 | 31909.08 | 136.76 | 197.77 | 29.13 | 25.4 | 1041.75 | 0.87 | 0.89 | 2.95 | 0.06 | 1 | 10
149 | 100 | CONCLUIDO | 7.6242 | 13.12 | 10.44 | 156.66 | 2.65 | 4 | 257.28 | 54.38 | 38.25 | 2 | 64.66 | 31965.61 | 136.58 | 197.75 | 29.09 | 25.4 | 1021.82 | 0.87 | 0.89 | 2.94 | 0.05 | 1 | 10
150 | 100 | CONCLUIDO | 7.625 | 13.11 | 10.44 | 156.64 | 2.66 | 4 | 257.74 | 54.38 | 38.5 | 2 | 64.86 | 32022.22 | 136.36 | 197.75 | 28.98 | 25.4 | 967.61 | 0.88 | 0.89 | 2.95 | 0.05 | 1 | 10
151 | 100 | CONCLUIDO | 7.6245 | 13.12 | 10.44 | 156.65 | 2.67 | 4 | 258.2 | 54.38 | 38.75 | 2 | 65.07 | 32078.91 | 136.32 | 197.75 | 28.99 | 25.4 | 973.13 | 0.88 | 0.89 | 2.95 | 0.05 | 1 | 10
152 | 100 | CONCLUIDO | 7.625 | 13.11 | 10.44 | 156.64 | 2.68 | 4 | 258.66 | 54.38 | 39 | 2 | 65.28 | 32135.68 | 136.32 | 197.75 | 29.01 | 25.4 | 982.51 | 0.88 | 0.89 | 2.94 | 0.05 | 1 | 10
153 | 100 | CONCLUIDO | 7.6236 | 13.12 | 10.45 | 156.68 | 2.7 | 4 | 259.12 | 54.38 | 39.25 | 2 | 65.49 | 32192.53 | 136.37 | 197.75 | 29.11 | 25.4 | 1029.22 | 0.87 | 0.89 | 2.94 | 0.06 | 1 | 10
154 | 100 | CONCLUIDO | 7.6237 | 13.12 | 10.44 | 156.67 | 2.71 | 4 | 259.58 | 54.38 | 39.5 | 2 | 65.71 | 32249.46 | 136.36 | 197.75 | 29.05 | 25.4 | 1001.7 | 0.87 | 0.89 | 2.95 | 0.06 | 1 | 10
155 | 100 | CONCLUIDO | 7.6245 | 13.12 | 10.44 | 156.65 | 2.72 | 4 | 260.05 | 54.38 | 39.75 | 2 | 65.92 | 32306.46 | 136.35 | 197.76 | 28.94 | 25.4 | 944.75 | 0.88 | 0.89 | 2.95 | 0.05 | 1 | 10
156 | 100 | CONCLUIDO | 7.6255 | 13.11 | 10.44 | 156.62 | 2.73 | 4 | 260.51 | 54.38 | 40 | 2 | 66.13 | 32363.54 | 136.21 | 197.75 | 28.94 | 25.4 | 948.26 | 0.88 | 0.89 | 2.95 | 0.05 | 1 | 10
0 | 140 | CONCLUIDO | 3.8163 | 26.2 | 14.06 | 4.77 | 0.06 | 177 | 274.09 | 60.56 | 1 | 175 | 72.53 | 34038.11 | 245.49 | 198.35 | 141.21 | 25.4 | 56216.74 | 0.18 | 0.66 | 3.24 | 3.66 | 1 | 10
1 | 140 | CONCLUIDO | 4.3531 | 22.97 | 13.13 | 5.92 | 0.08 | 133 | 274.57 | 60.56 | 1.25 | 131 | 72.76 | 34097.72 | 229.21 | 198.18 | 112.55 | 25.4 | 42105.74 | 0.23 | 0.71 | 3.15 | 2.73 | 1 | 10
2 | 140 | CONCLUIDO | 4.7699 | 20.96 | 12.53 | 7.09 | 0.1 | 106 | 275.05 | 60.56 | 1.5 | 104 | 73 | 34157.42 | 218.82 | 197.98 | 94.31 | 25.4 | 33119.41 | 0.27 | 0.74 | 3.1 | 2.13 | 1 | 10
3 | 140 | CONCLUIDO | 5.0888 | 19.65 | 12.15 | 8.29 | 0.11 | 88 | 275.54 | 60.56 | 1.75 | 86 | 73.23 | 34217.22 | 212.3 | 197.89 | 82.26 | 25.4 | 27185.84 | 0.31 | 0.77 | 3.08 | 1.76 | 1 | 10
4 | 140 | CONCLUIDO | 5.3225 | 18.79 | 11.92 | 9.41 | 0.13 | 76 | 276.02 | 60.56 | 2 | 74 | 73.47 | 34277.1 | 208.16 | 197.94 | 74.56 | 25.4 | 23397.97 | 0.34 | 0.78 | 3.07 | 1.52 | 1 | 10
5 | 140 | CONCLUIDO | 5.5092 | 18.15 | 11.75 | 10.52 | 0.14 | 67 | 276.51 | 60.56 | 2.25 | 65 | 73.71 | 34337.08 | 205.25 | 197.96 | 69.5 | 25.4 | 20912.63 | 0.37 | 0.79 | 3.05 | 1.35 | 1 | 10
6 | 140 | CONCLUIDO | 5.696 | 17.56 | 11.57 | 11.77 | 0.16 | 59 | 277 | 60.56 | 2.5 | 57 | 73.94 | 34397.15 | 202.12 | 198.03 | 64.24 | 25.4 | 18322.41 | 0.4 | 0.8 | 3.03 | 1.18 | 1 | 10
7 | 140 | CONCLUIDO | 5.8088 | 17.22 | 11.49 | 12.77 | 0.18 | 54 | 277.48 | 60.56 | 2.75 | 52 | 74.18 | 34457.31 | 200.75 | 197.95 | 61.53 | 25.4 | 16991.43 | 0.41 | 0.81 | 3.03 | 1.1 | 1 | 10
8 | 140 | CONCLUIDO | 5.9431 | 16.83 | 11.37 | 13.92 | 0.19 | 49 | 277.97 | 60.56 | 3 | 47 | 74.42 | 34517.57 | 198.5 | 197.89 | 57.75 | 25.4 | 15126.01 | 0.44 | 0.82 | 3.02 | 0.97 | 1 | 10
9 | 140 | CONCLUIDO | 6.0504 | 16.53 | 11.28 | 15.04 | 0.21 | 45 | 278.46 | 60.56 | 3.25 | 43 | 74.66 | 34577.92 | 196.9 | 197.81 | 54.97 | 25.4 | 13754.96 | 0.46 | 0.83 | 3.01 | 0.88 | 1 | 10
10 | 140 | CONCLUIDO | 6.1577 | 16.24 | 11.2 | 16.39 | 0.22 | 41 | 278.95 | 60.56 | 3.5 | 39 | 74.9 | 34638.36 | 195.52 | 197.85 | 52.49 | 25.4 | 12534.6 | 0.48 | 0.83 | 3.01 | 0.81 | 1 | 10
11 | 140 | CONCLUIDO | 6.2191 | 16.08 | 11.14 | 17.14 | 0.24 | 39 | 279.44 | 60.56 | 3.75 | 37 | 75.14 | 34698.9 | 194.51 | 197.81 | 50.67 | 25.4 | 11636.4 | 0.5 | 0.84 | 3 | 0.75 | 1 | 10
12 | 140 | CONCLUIDO | 6.3003 | 15.87 | 11.09 | 18.49 | 0.25 | 36 | 279.94 | 60.56 | 4 | 34 | 75.38 | 34759.54 | 193.61 | 197.8 | 49.12 | 25.4 | 10877.34 | 0.52 | 0.84 | 3 | 0.7 | 1 | 10
13 | 140 | CONCLUIDO | 6.3511 | 15.75 | 11.07 | 19.53 | 0.27 | 34 | 280.43 | 60.56 | 4.25 | 32 | 75.62 | 34820.27 | 193.2 | 197.81 | 48.49 | 25.4 | 10573.02 | 0.52 | 0.84 | 2.99 | 0.68 | 1 | 10
14 | 140 | CONCLUIDO | 6.4122 | 15.6 | 11.02 | 20.67 | 0.29 | 32 | 280.92 | 60.56 | 4.5 | 30 | 75.87 | 34881.09 | 192.42 | 197.82 | 47.12 | 25.4 | 9897.75 | 0.54 | 0.84 | 2.99 | 0.63 | 1 | 10
15 | 140 | CONCLUIDO | 6.4749 | 15.44 | 10.98 | 21.95 | 0.3 | 30 | 281.41 | 60.56 | 4.75 | 28 | 76.11 | 34942.02 | 191.62 | 197.8 | 45.58 | 25.4 | 9138.53 | 0.56 | 0.85 | 2.99 | 0.58 | 1 | 10
16 | 140 | CONCLUIDO | 6.4997 | 15.39 | 10.97 | 22.7 | 0.32 | 29 | 281.91 | 60.56 | 5 | 27 | 76.35 | 35003.04 | 191.5 | 197.93 | 45.15 | 25.4 | 8925.47 | 0.56 | 0.85 | 2.99 | 0.58 | 1 | 10
17 | 140 | CONCLUIDO | 6.5697 | 15.22 | 10.91 | 24.25 | 0.33 | 27 | 282.4 | 60.56 | 5.25 | 25 | 76.6 | 35064.15 | 190.41 | 197.8 | 43.44 | 25.4 | 8078.68 | 0.58 | 0.85 | 2.99 | 0.52 | 1 | 10
18 | 140 | CONCLUIDO | 6.5953 | 15.16 | 10.9 | 25.16 | 0.35 | 26 | 282.9 | 60.56 | 5.5 | 24 | 76.85 | 35125.37 | 190.26 | 197.83 | 43.24 | 25.4 | 7983.76 | 0.59 | 0.85 | 2.98 | 0.51 | 1 | 10
19 | 140 | CONCLUIDO | 6.6339 | 15.07 | 10.87 | 26.08 | 0.36 | 25 | 283.4 | 60.56 | 5.75 | 23 | 77.09 | 35186.68 | 189.66 | 197.85 | 42.33 | 25.4 | 7538.19 | 0.6 | 0.86 | 2.97 | 0.48 | 1 | 10
20 | 140 | CONCLUIDO | 6.6637 | 15.01 | 10.85 | 27.13 | 0.38 | 24 | 283.9 | 60.56 | 6 | 22 | 77.34 | 35248.1 | 189.4 | 197.94 | 41.61 | 25.4 | 7180.16 | 0.61 | 0.86 | 2.98 | 0.46 | 1 | 10
21 | 140 | CONCLUIDO | 6.6918 | 14.94 | 10.84 | 28.28 | 0.39 | 23 | 284.4 | 60.56 | 6.25 | 21 | 77.59 | 35309.61 | 189.2 | 197.82 | 41.31 | 25.4 | 7034.56 | 0.61 | 0.86 | 2.98 | 0.45 | 1 | 10
22 | 140 | CONCLUIDO | 6.732 | 14.85 | 10.8 | 29.47 | 0.41 | 22 | 284.89 | 60.56 | 6.5 | 20 | 77.84 | 35371.22 | 188.49 | 197.76 | 40.06 | 25.4 | 6414.1 | 0.63 | 0.86 | 2.98 | 0.41 | 1 | 10
23 | 140 | CONCLUIDO | 6.7593 | 14.79 | 10.8 | 30.85 | 0.42 | 21 | 285.39 | 60.56 | 6.75 | 19 | 78.09 | 35432.93 | 188.35 | 197.77 | 40.06 | 25.4 | 6419.87 | 0.63 | 0.86 | 2.97 | 0.41 | 1 | 10
24 | 140 | CONCLUIDO | 6.7601 | 14.79 | 10.79 | 30.84 | 0.44 | 21 | 285.9 | 60.56 | 7 | 19 | 78.34 | 35494.74 | 188.27 | 197.82 | 39.83 | 25.4 | 6304.21 | 0.64 | 0.86 | 2.98 | 0.4 | 1 | 10
25 | 140 | CONCLUIDO | 6.7998 | 14.71 | 10.76 | 32.28 | 0.45 | 20 | 286.4 | 60.56 | 7.25 | 18 | 78.59 | 35556.78 | 187.78 | 197.76 | 38.77 | 25.4 | 5780.93 | 0.66 | 0.86 | 2.97 | 0.37 | 1 | 10
26 | 140 | CONCLUIDO | 6.8285 | 14.64 | 10.75 | 33.95 | 0.47 | 19 | 286.9 | 60.56 | 7.5 | 17 | 78.85 | 35618.8 | 187.5 | 197.85 | 38.57 | 25.4 | 5683.74 | 0.66 | 0.87 | 2.97 | 0.36 | 1 | 10
27 | 140 | CONCLUIDO | 6.8267 | 14.65 | 10.76 | 33.96 | 0.48 | 19 | 287.41 | 60.56 | 7.75 | 17 | 79.1 | 35680.92 | 187.68 | 197.76 | 38.61 | 25.4 | 5704.32 | 0.66 | 0.87 | 2.97 | 0.36 | 1 | 10
28 | 140 | CONCLUIDO | 6.8641 | 14.57 | 10.73 | 35.76 | 0.49 | 18 | 287.91 | 60.56 | 8 | 16 | 79.36 | 35743.15 | 187.11 | 197.82 | 37.82 | 25.4 | 5315.5 | 0.67 | 0.87 | 2.97 | 0.34 | 1 | 10
29 | 140 | CONCLUIDO | 6.8647 | 14.57 | 10.73 | 35.75 | 0.51 | 18 | 288.42 | 60.56 | 8.25 | 16 | 79.61 | 35805.48 | 187.08 | 197.78 | 37.88 | 25.4 | 5347.85 | 0.67 | 0.87 | 2.96 | 0.33 | 1 | 10
30 | 140 | CONCLUIDO | 6.8918 | 14.51 | 10.72 | 37.84 | 0.52 | 17 | 288.92 | 60.56 | 8.5 | 15 | 79.87 | 35867.91 | 186.88 | 197.8 | 37.65 | 25.4 | 5233.59 | 0.67 | 0.87 | 2.97 | 0.33 | 1 | 10
31 | 140 | CONCLUIDO | 6.8889 | 14.52 | 10.73 | 37.86 | 0.54 | 17 | 289.43 | 60.56 | 8.75 | 15 | 80.12 | 35930.44 | 187.08 | 197.79 | 37.79 | 25.4 | 5306.31 | 0.67 | 0.87 | 2.97 | 0.34 | 1 | 10
32 | 140 | CONCLUIDO | 6.9365 | 14.42 | 10.68 | 40.05 | 0.55 | 16 | 289.94 | 60.56 | 9 | 14 | 80.38 | 35993.08 | 186.23 | 197.76 | 36.39 | 25.4 | 4611.45 | 0.7 | 0.87 | 2.96 | 0.29 | 1 | 10
33 | 140 | CONCLUIDO | 6.9251 | 14.44 | 10.7 | 40.14 | 0.57 | 16 | 290.45 | 60.56 | 9.25 | 14 | 80.64 | 36055.83 | 186.7 | 197.75 | 36.86 | 25.4 | 4845.96 | 0.69 | 0.87 | 2.97 | 0.31 | 1 | 10
34 | 140 | CONCLUIDO | 6.9682 | 14.35 | 10.67 | 42.67 | 0.58 | 15 | 290.96 | 60.56 | 9.5 | 13 | 80.9 | 36118.68 | 186 | 197.79 | 35.94 | 25.4 | 4390.33 | 0.71 | 0.87 | 2.96 | 0.28 | 1 | 10
35 | 140 | CONCLUIDO | 6.9637 | 14.36 | 10.68 | 42.7 | 0.6 | 15 | 291.47 | 60.56 | 9.75 | 13 | 81.16 | 36181.64 | 186.25 | 197.76 | 36.21 | 25.4 | 4523.91 | 0.7 | 0.87 | 2.96 | 0.29 | 1 | 10
36 | 140 | CONCLUIDO | 6.9676 | 14.35 | 10.67 | 42.67 | 0.61 | 15 | 291.98 | 60.56 | 10 | 13 | 81.42 | 36244.71 | 186 | 197.79 | 35.92 | 25.4 | 4379.38 | 0.71 | 0.87 | 2.97 | 0.28 | 1 | 10
37 | 140 | CONCLUIDO | 7.0059 | 14.27 | 10.64 | 45.61 | 0.62 | 14 | 292.49 | 60.56 | 10.25 | 12 | 81.68 | 36307.88 | 185.56 | 197.83 | 35.13 | 25.4 | 3993.35 | 0.72 | 0.87 | 2.96 | 0.25 | 1 | 10
38 | 140 | CONCLUIDO | 7.0024 | 14.28 | 10.65 | 45.64 | 0.64 | 14 | 293 | 60.56 | 10.5 | 12 | 81.95 | 36371.17 | 185.76 | 197.79 | 35.28 | 25.4 | 4067.58 | 0.72 | 0.87 | 2.96 | 0.26 | 1 | 10
39 | 140 | CONCLUIDO | 6.998 | 14.29 | 10.66 | 45.67 | 0.65 | 14 | 293.52 | 60.56 | 10.75 | 12 | 82.21 | 36434.56 | 185.84 | 197.77 | 35.61 | 25.4 | 4230.36 | 0.71 | 0.87 | 2.96 | 0.27 | 1 | 10
40 | 140 | CONCLUIDO | 6.9965 | 14.29 | 10.66 | 45.69 | 0.67 | 14 | 294.03 | 60.56 | 11 | 12 | 82.48 | 36498.06 | 185.76 | 197.85 | 35.87 | 25.4 | 4358.65 | 0.71 | 0.87 | 2.96 | 0.27 | 1 | 10
41 | 140 | CONCLUIDO | 7.0348 | 14.22 | 10.63 | 49.08 | 0.68 | 13 | 294.55 | 60.56 | 11.25 | 11 | 82.74 | 36561.67 | 185.51 | 197.79 | 34.88 | 25.4 | 3872.38 | 0.73 | 0.88 | 2.96 | 0.24 | 1 | 10
42 | 140 | CONCLUIDO | 7.0363 | 14.21 | 10.63 | 49.07 | 0.69 | 13 | 295.06 | 60.56 | 11.5 | 11 | 83.01 | 36625.39 | 185.54 | 197.79 | 34.89 | 25.4 | 3876.93 | 0.73 | 0.88 | 2.96 | 0.24 | 1 | 10
43 | 140 | CONCLUIDO | 7.0392 | 14.21 | 10.63 | 49.04 | 0.71 | 13 | 295.58 | 60.56 | 11.75 | 11 | 83.28 | 36689.22 | 185.36 | 197.79 | 34.7 | 25.4 | 3780.59 | 0.73 | 0.88 | 2.96 | 0.24 | 1 | 10
44 | 140 | CONCLUIDO | 7.034 | 14.22 | 10.64 | 49.09 | 0.72 | 13 | 296.1 | 60.56 | 12 | 11 | 83.54 | 36753.16 | 185.34 | 197.78 | 35.04 | 25.4 | 3951.59 | 0.72 | 0.87 | 2.96 | 0.25 | 1 | 10
45 | 140 | CONCLUIDO | 7.0753 | 14.13 | 10.61 | 53.03 | 0.74 | 12 | 296.62 | 60.56 | 12.25 | 10 | 83.81 | 36817.22 | 184.95 | 197.79 | 34.25 | 25.4 | 3562.71 | 0.74 | 0.88 | 2.95 | 0.22 | 1 | 10
46 | 140 | CONCLUIDO | 7.0724 | 14.14 | 10.61 | 53.06 | 0.75 | 12 | 297.14 | 60.56 | 12.5 | 10 | 84.08 | 36881.39 | 185.09 | 197.75 | 34.23 | 25.4 | 3549.14 | 0.74 | 0.88 | 2.96 | 0.22 | 1 | 10
47 | 140 | CONCLUIDO | 7.0726 | 14.14 | 10.61 | 53.06 | 0.76 | 12 | 297.66 | 60.56 | 12.75 | 10 | 84.36 | 36945.67 | 185.1 | 197.75 | 34.21 | 25.4 | 3540.35 | 0.74 | 0.88 | 2.96 | 0.22 | 1 | 10
48 | 140 | CONCLUIDO | 7.0703 | 14.14 | 10.62 | 53.08 | 0.78 | 12 | 298.18 | 60.56 | 13 | 10 | 84.63 | 37010.06 | 184.93 | 197.76 | 34.4 | 25.4 | 3637.43 | 0.74 | 0.88 | 2.96 | 0.23 | 1 | 10
49 | 140 | CONCLUIDO | 7.1069 | 14.07 | 10.6 | 57.79 | 0.79 | 11 | 298.71 | 60.56 | 13.25 | 9 | 84.9 | 37074.57 | 184.51 | 197.77 | 33.74 | 25.4 | 3311.66 | 0.75 | 0.88 | 2.96 | 0.2 | 1 | 10
50 | 140 | CONCLUIDO | 7.1103 | 14.06 | 10.59 | 57.76 | 0.8 | 11 | 299.23 | 60.56 | 13.5 | 9 | 85.18 | 37139.2 | 184.55 | 197.78 | 33.41 | 25.4 | 3144.54 | 0.76 | 0.88 | 2.96 | 0.2 | 1 | 10
51 | 140 | CONCLUIDO | 7.1118 | 14.06 | 10.59 | 57.74 | 0.82 | 11 | 299.76 | 60.56 | 13.75 | 9 | 85.45 | 37204.07 | 184.48 | 197.76 | 33.43 | 25.4 | 3154.99 | 0.76 | 0.88 | 2.96 | 0.2 | 1 | 10
52 | 140 | CONCLUIDO | 7.1129 | 14.06 | 10.58 | 57.73 | 0.83 | 11 | 300.28 | 60.56 | 14 | 9 | 85.73 | 37268.93 | 184.55 | 197.8 | 33.5 | 25.4 | 3189.68 | 0.76 | 0.88 | 2.95 | 0.19 | 1 | 10
53 | 140 | CONCLUIDO | 7.1093 | 14.07 | 10.59 | 57.77 | 0.84 | 11 | 300.81 | 60.56 | 14.25 | 9 | 86 | 37333.9 | 184.79 | 197.75 | 33.54 | 25.4 | 3211.63 | 0.76 | 0.88 | 2.96 | 0.2 | 1 | 10
54 | 140 | CONCLUIDO | 7.1124 | 14.06 | 10.58 | 57.73 | 0.86 | 11 | 301.34 | 60.56 | 14.5 | 9 | 86.28 | 37399 | 184.46 | 197.78 | 33.28 | 25.4 | 3082.75 | 0.76 | 0.88 | 2.96 | 0.19 | 1 | 10
55 | 140 | CONCLUIDO | 7.1504 | 13.99 | 10.56 | 63.37 | 0.87 | 10 | 301.86 | 60.56 | 14.75 | 8 | 86.56 | 37464.21 | 184.14 | 197.77 | 32.79 | 25.4 | 2839.42 | 0.77 | 0.88 | 2.95 | 0.17 | 1 | 10
56 | 140 | CONCLUIDO | 7.1477 | 13.99 | 10.57 | 63.4 | 0.88 | 10 | 302.39 | 60.56 | 15 | 8 | 86.84 | 37529.55 | 184.41 | 197.77 | 32.8 | 25.4 | 2846.5 | 0.77 | 0.88 | 2.96 | 0.18 | 1 | 10
57 | 140 | CONCLUIDO | 7.1511 | 13.98 | 10.56 | 63.36 | 0.9 | 10 | 302.92 | 60.56 | 15.25 | 8 | 87.12 | 37595 | 184.33 | 197.76 | 32.54 | 25.4 | 2714.91 | 0.78 | 0.88 | 2.96 | 0.17 | 1 | 10
58 | 140 | CONCLUIDO | 7.15 | 13.99 | 10.56 | 63.38 | 0.91 | 10 | 303.46 | 60.56 | 15.5 | 8 | 87.4 | 37660.57 | 184.39 | 197.78 | 32.62 | 25.4 | 2756.23 | 0.78 | 0.88 | 2.96 | 0.17 | 1 | 10
59 | 140 | CONCLUIDO | 7.1491 | 13.99 | 10.56 | 63.39 | 0.92 | 10 | 303.99 | 60.56 | 15.75 | 8 | 87.68 | 37726.27 | 184.32 | 197.78 | 32.84 | 25.4 | 2864.92 | 0.77 | 0.88 | 2.95 | 0.17 | 1 | 10
60 | 140 | CONCLUIDO | 7.1475 | 13.99 | 10.57 | 63.41 | 0.94 | 10 | 304.52 | 60.56 | 16 | 8 | 87.97 | 37792.08 | 184.36 | 197.76 | 32.95 | 25.4 | 2919.8 | 0.77 | 0.88 | 2.95 | 0.18 | 1 | 10
61 | 140 | CONCLUIDO | 7.1497 | 13.99 | 10.56 | 63.38 | 0.95 | 10 | 305.06 | 60.56 | 16.25 | 8 | 88.25 | 37858.02 | 184.11 | 197.78 | 32.73 | 25.4 | 2810.17 | 0.78 | 0.88 | 2.96 | 0.17 | 1 | 10
62 | 140 | CONCLUIDO | 7.1863 | 13.92 | 10.54 | 70.29 | 0.96 | 9 | 305.59 | 60.56 | 16.5 | 7 | 88.54 | 37924.08 | 183.54 | 197.76 | 32.11 | 25.4 | 2505.4 | 0.79 | 0.88 | 2.95 | 0.15 | 1 | 10
63 | 140 | CONCLUIDO | 7.1805 | 13.93 | 10.56 | 70.37 | 0.97 | 9 | 306.13 | 60.56 | 16.75 | 7 | 88.83 | 37990.27 | 183.95 | 197.75 | 32.58 | 25.4 | 2740.19 | 0.78 | 0.88 | 2.95 | 0.17 | 1 | 10
64 | 140 | CONCLUIDO | 7.18 | 13.93 | 10.56 | 70.38 | 0.99 | 9 | 306.67 | 60.56 | 17 | 7 | 89.11 | 38056.58 | 184.14 | 197.76 | 32.59 | 25.4 | 2747.15 | 0.78 | 0.88 | 2.95 | 0.17 | 1 | 10
65 | 140 | CONCLUIDO | 7.1815 | 13.92 | 10.55 | 70.36 | 1 | 9 | 307.21 | 60.56 | 17.25 | 7 | 89.4 | 38123.01 | 184.16 | 197.8 | 32.39 | 25.4 | 2644.77 | 0.78 | 0.88 | 2.96 | 0.16 | 1 | 10
66 | 140 | CONCLUIDO | 7.1816 | 13.92 | 10.55 | 70.36 | 1.01 | 9 | 307.75 | 60.56 | 17.5 | 7 | 89.69 | 38189.58 | 184.27 | 197.75 | 32.42 | 25.4 | 2659.92 | 0.78 | 0.88 | 2.96 | 0.16 | 1 | 10
67 | 140 | CONCLUIDO | 7.1855 | 13.92 | 10.55 | 70.31 | 1.03 | 9 | 308.29 | 60.56 | 17.75 | 7 | 89.98 | 38256.26 | 184.09 | 197.77 | 32.23 | 25.4 | 2565.52 | 0.79 | 0.88 | 2.95 | 0.16 | 1 | 10
68 | 140 | CONCLUIDO | 7.182 | 13.92 | 10.55 | 70.35 | 1.04 | 9 | 308.83 | 60.56 | 18 | 7 | 90.27 | 38323.08 | 184.14 | 197.76 | 32.48 | 25.4 | 2691.64 | 0.78 | 0.88 | 2.95 | 0.16 | 1 | 10
69 | 140 | CONCLUIDO | 7.1816 | 13.92 | 10.55 | 70.36 | 1.05 | 9 | 309.37 | 60.56 | 18.25 | 7 | 90.57 | 38390.02 | 184.18 | 197.77 | 32.51 | 25.4 | 2706.07 | 0.78 | 0.88 | 2.95 | 0.16 | 1 | 10
70 | 140 | CONCLUIDO | 7.1836 | 13.92 | 10.55 | 70.33 | 1.06 | 9 | 309.91 | 60.56 | 18.5 | 7 | 90.86 | 38457.09 | 184.06 | 197.78 | 32.4 | 25.4 | 2652.77 | 0.78 | 0.88 | 2.95 | 0.16 | 1 | 10
71 | 140 | CONCLUIDO | 7.222 | 13.85 | 10.53 | 78.96 | 1.08 | 8 | 310.46 | 60.56 | 18.75 | 6 | 91.16 | 38524.29 | 183.49 | 197.79 | 31.6 | 25.4 | 2254.15 | 0.8 | 0.88 | 2.95 | 0.14 | 1 | 10
72 | 140 | CONCLUIDO | 7.2231 | 13.84 | 10.53 | 78.94 | 1.09 | 8 | 311.01 | 60.56 | 19 | 6 | 91.45 | 38591.62 | 183.6 | 197.8 | 31.53 | 25.4 | 2223.32 | 0.81 | 0.88 | 2.95 | 0.14 | 1 | 10
73 | 140 | CONCLUIDO | 7.2244 | 13.84 | 10.52 | 78.92 | 1.1 | 8 | 311.55 | 60.56 | 19.25 | 6 | 91.75 | 38659.08 | 183.66 | 197.76 | 31.48 | 25.4 | 2194.51 | 0.81 | 0.88 | 2.95 | 0.13 | 1 | 10
74 | 140 | CONCLUIDO | 7.2246 | 13.84 | 10.52 | 78.92 | 1.11 | 8 | 312.1 | 60.56 | 19.5 | 6 | 92.05 | 38726.8 | 183.8 | 197.75 | 31.53 | 25.4 | 2218.99 | 0.81 | 0.88 | 2.95 | 0.13 | 1 | 10
75 | 140 | CONCLUIDO | 7.2215 | 13.85 | 10.53 | 78.96 | 1.13 | 8 | 312.65 | 60.56 | 19.75 | 6 | 92.35 | 38794.53 | 184.01 | 197.76 | 31.6 | 25.4 | 2257.05 | 0.8 | 0.88 | 2.95 | 0.14 | 1 | 10
76 | 140 | CONCLUIDO | 7.2237 | 13.84 | 10.52 | 78.93 | 1.14 | 8 | 313.2 | 60.56 | 20 | 6 | 92.65 | 38862.4 | 184.01 | 197.81 | 31.47 | 25.4 | 2193.31 | 0.81 | 0.88 | 2.95 | 0.13 | 1 | 10
77 | 140 | CONCLUIDO | 7.224 | 13.84 | 10.52 | 78.93 | 1.15 | 8 | 313.75 | 60.56 | 20.25 | 6 | 92.95 | 38930.39 | 184.04 | 197.76 | 31.55 | 25.4 | 2229.31 | 0.81 | 0.88 | 2.95 | 0.13 | 1 | 10
78 | 140 | CONCLUIDO | 7.224 | 13.84 | 10.52 | 78.93 | 1.16 | 8 | 314.3 | 60.56 | 20.5 | 6 | 93.25 | 38998.53 | 183.96 | 197.78 | 31.47 | 25.4 | 2188.8 | 0.81 | 0.88 | 2.95 | 0.13 | 1 | 10
79 | 140 | CONCLUIDO | 7.2266 | 13.84 | 10.52 | 78.89 | 1.17 | 8 | 314.86 | 60.56 | 20.75 | 6 | 93.55 | 39066.8 | 183.85 | 197.76 | 31.39 | 25.4 | 2150.84 | 0.81 | 0.88 | 2.95 | 0.13 | 1 | 10
80 | 140 | CONCLUIDO | 7.2231 | 13.84 | 10.53 | 78.94 | 1.19 | 8 | 315.41 | 60.56 | 21 | 6 | 93.86 | 39135.2 | 184 | 197.77 | 31.69 | 25.4 | 2301.96 | 0.8 | 0.88 | 2.95 | 0.14 | 1 | 10
81 | 140 | CONCLUIDO | 7.2244 | 13.84 | 10.52 | 78.92 | 1.2 | 8 | 315.97 | 60.56 | 21.25 | 6 | 94.16 | 39203.74 | 183.81 | 197.75 | 31.48 | 25.4 | 2193.77 | 0.81 | 0.88 | 2.95 | 0.13 | 1 | 10
82 | 140 | CONCLUIDO | 7.2247 | 13.84 | 10.52 | 78.92 | 1.21 | 8 | 316.53 | 60.56 | 21.5 | 6 | 94.47 | 39272.42 | 183.67 | 197.76 | 31.49 | 25.4 | 2201.96 | 0.81 | 0.88 | 2.95 | 0.13 | 1 | 10
83 | 140 | CONCLUIDO | 7.2198 | 13.85 | 10.53 | 78.99 | 1.22 | 8 | 317.08 | 60.56 | 21.75 | 6 | 94.78 | 39341.24 | 183.67 | 197.78 | 31.88 | 25.4 | 2394.09 | 0.8 | 0.88 | 2.95 | 0.14 | 1 | 10
84 | 140 | CONCLUIDO | 7.2588 | 13.78 | 10.51 | 90.08 | 1.23 | 7 | 317.64 | 60.56 | 22 | 5 | 95.09 | 39410.2 | 183.37 | 197.76 | 31.1 | 25.4 | 2009.44 | 0.82 | 0.89 | 2.95 | 0.12 | 1 | 10
85 | 140 | CONCLUIDO | 7.2619 | 13.77 | 10.5 | 90.03 | 1.25 | 7 | 318.2 | 60.56 | 22.25 | 5 | 95.4 | 39479.3 | 183.59 | 197.78 | 30.94 | 25.4 | 1931.6 | 0.82 | 0.89 | 2.95 | 0.11 | 1 | 10
86 | 140 | CONCLUIDO | 7.2585 | 13.78 | 10.51 | 90.09 | 1.26 | 7 | 318.76 | 60.56 | 22.5 | 5 | 95.71 | 39548.54 | 183.98 | 197.75 | 31.16 | 25.4 | 2041.34 | 0.82 | 0.89 | 2.95 | 0.12 | 1 | 10
87 | 140 | CONCLUIDO | 7.2638 | 13.77 | 10.5 | 90 | 1.27 | 7 | 319.33 | 60.56 | 22.75 | 5 | 96.02 | 39617.93 | 183.89 | 197.76 | 30.95 | 25.4 | 1935.66 | 0.82 | 0.89 | 2.95 | 0.11 | 1 | 10
88 | 140 | CONCLUIDO | 7.2625 | 13.77 | 10.5 | 90.02 | 1.28 | 7 | 319.89 | 60.56 | 23 | 5 | 96.34 | 39687.46 | 184.05 | 197.75 | 30.89 | 25.4 | 1904.31 | 0.82 | 0.89 | 2.95 | 0.11 | 1 | 10
89 | 140 | CONCLUIDO | 7.2649 | 13.76 | 10.5 | 89.98 | 1.29 | 7 | 320.46 | 60.56 | 23.25 | 5 | 96.65 | 39757.13 | 184.02 | 197.77 | 30.81 | 25.4 | 1865.77 | 0.82 | 0.89 | 2.95 | 0.11 | 1 | 10
90 | 140 | CONCLUIDO | 7.261 | 13.77 | 10.51 | 90.05 | 1.3 | 7 | 321.02 | 60.56 | 23.5 | 5 | 96.97 | 39826.95 | 184.19 | 197.75 | 31.04 | 25.4 | 1981.5 | 0.82 | 0.89 | 2.95 | 0.12 | 1 | 10
91 | 140 | CONCLUIDO | 7.2576 | 13.78 | 10.51 | 90.1 | 1.32 | 7 | 321.59 | 60.56 | 23.75 | 5 | 97.28 | 39896.91 | 184.37 | 197.75 | 31.17 | 25.4 | 2046.6 | 0.81 | 0.89 | 2.95 | 0.12 | 1 | 10
92 | 140 | CONCLUIDO | 7.255 | 13.78 | 10.52 | 90.15 | 1.33 | 7 | 322.16 | 60.56 | 24 | 5 | 97.6 | 39967.02 | 184.54 | 197.75 | 31.32 | 25.4 | 2118.94 | 0.81 | 0.88 | 2.95 | 0.13 | 1 | 10
93 | 140 | CONCLUIDO | 7.26 | 13.77 | 10.51 | 90.06 | 1.34 | 7 | 322.73 | 60.56 | 24.25 | 5 | 97.92 | 40037.28 | 184.29 | 197.77 | 31.03 | 25.4 | 1976.06 | 0.82 | 0.89 | 2.95 | 0.12 | 1 | 10
94 | 140 | CONCLUIDO | 7.2589 | 13.78 | 10.51 | 90.08 | 1.35 | 7 | 323.3 | 60.56 | 24.5 | 5 | 98.24 | 40107.81 | 184.24 | 197.75 | 31.06 | 25.4 | 1993.27 | 0.82 | 0.89 | 2.95 | 0.12 | 1 | 10
95 | 140 | CONCLUIDO | 7.2579 | 13.78 | 10.51 | 90.1 | 1.36 | 7 | 323.87 | 60.56 | 24.75 | 5 | 98.57 | 40178.37 | 184.16 | 197.75 | 31.13 | 25.4 | 2023.84 | 0.82 | 0.89 | 2.95 | 0.12 | 1 | 10
96 | 140 | CONCLUIDO | 7.257 | 13.78 | 10.51 | 90.11 | 1.37 | 7 | 324.44 | 60.56 | 25 | 5 | 98.89 | 40249.08 | 184.16 | 197.75 | 31.16 | 25.4 | 2040.71 | 0.82 | 0.89 | 2.95 | 0.12 | 1 | 10
97 | 140 | CONCLUIDO | 7.256 | 13.78 | 10.52 | 90.13 | 1.38 | 7 | 325.02 | 60.56 | 25.25 | 5 | 99.21 | 40319.95 | 184.12 | 197.76 | 31.29 | 25.4 | 2105.27 | 0.81 | 0.88 | 2.95 | 0.12 | 1 | 10
98 | 140 | CONCLUIDO | 7.2576 | 13.78 | 10.51 | 90.1 | 1.4 | 7 | 325.59 | 60.56 | 25.5 | 5 | 99.54 | 40390.96 | 184 | 197.79 | 31.19 | 25.4 | 2055.02 | 0.81 | 0.89 | 2.95 | 0.12 | 1 | 10
99 | 140 | CONCLUIDO | 7.2566 | 13.78 | 10.51 | 90.12 | 1.41 | 7 | 326.17 | 60.56 | 25.75 | 5 | 99.87 | 40462.13 | 183.88 | 197.75 | 31.22 | 25.4 | 2069.83 | 0.81 | 0.88 | 2.95 | 0.12 | 1 | 10
100 | 140 | CONCLUIDO | 7.2597 | 13.77 | 10.51 | 90.07 | 1.42 | 7 | 326.75 | 60.56 | 26 | 5 | 100.2 | 40533.46 | 183.67 | 197.75 | 31.05 | 25.4 | 1986.28 | 0.82 | 0.89 | 2.95 | 0.12 | 1 | 10
101 | 140 | CONCLUIDO | 7.2973 | 13.7 | 10.49 | 104.89 | 1.43 | 6 | 327.33 | 60.56 | 26.25 | 4 | 100.52 | 40604.94 | 183.22 | 197.77 | 30.52 | 25.4 | 1724.81 | 0.83 | 0.89 | 2.95 | 0.1 | 1 | 10
102 | 140 | CONCLUIDO | 7.2999 | 13.7 | 10.48 | 104.84 | 1.44 | 6 | 327.91 | 60.56 | 26.5 | 4 | 100.86 | 40676.58 | 183.28 | 197.78 | 30.37 | 25.4 | 1652.79 | 0.84 | 0.89 | 2.95 | 0.09 | 1 | 10
103 | 140 | CONCLUIDO | 7.3008 | 13.7 | 10.48 | 104.83 | 1.45 | 6 | 328.49 | 60.56 | 26.75 | 4 | 101.19 | 40748.37 | 183.34 | 197.76 | 30.24 | 25.4 | 1583.85 | 0.84 | 0.89 | 2.95 | 0.09 | 1 | 10
104 | 140 | CONCLUIDO | 7.3022 | 13.69 | 10.48 | 104.8 | 1.46 | 6 | 329.08 | 60.56 | 27 | 4 | 101.52 | 40820.32 | 183.48 | 197.75 | 30.16 | 25.4 | 1547.4 | 0.84 | 0.89 | 2.95 | 0.09 | 1 | 10
105 | 140 | CONCLUIDO | 7.2985 | 13.7 | 10.49 | 104.87 | 1.47 | 6 | 329.66 | 60.56 | 27.25 | 4 | 101.86 | 40892.44 | 183.78 | 197.76 | 30.39 | 25.4 | 1661.91 | 0.84 | 0.89 | 2.95 | 0.1 | 1 | 10
106 | 140 | CONCLUIDO | 7.2987 | 13.7 | 10.49 | 104.87 | 1.48 | 6 | 330.25 | 60.56 | 27.5 | 4 | 102.19 | 40964.71 | 183.92 | 197.8 | 30.38 | 25.4 | 1655.52 | 0.84 | 0.89 | 2.95 | 0.1 | 1 | 10
107 | 140 | CONCLUIDO | 7.3018 | 13.7 | 10.48 | 104.81 | 1.49 | 6 | 330.83 | 60.56 | 27.75 | 4 | 102.53 | 41037.15 | 184.14 | 197.76 | 30.28 | 25.4 | 1603.62 | 0.84 | 0.89 | 2.95 | 0.09 | 1 | 10
108 | 140 | CONCLUIDO | 7.2968 | 13.7 | 10.49 | 104.9 | 1.51 | 6 | 331.42 | 60.56 | 28 | 4 | 102.87 | 41109.75 | 184.45 | 197.76 | 30.45 | 25.4 | 1693.53 | 0.83 | 0.89 | 2.95 | 0.1 | 1 | 10
109 | 140 | CONCLUIDO | 7.2979 | 13.7 | 10.49 | 104.88 | 1.52 | 6 | 332.01 | 60.56 | 28.25 | 4 | 103.21 | 41182.52 | 184.66 | 197.79 | 30.45 | 25.4 | 1691.41 | 0.83 | 0.89 | 2.95 | 0.1 | 1 | 10
110 | 140 | CONCLUIDO | 7.3005 | 13.7 | 10.48 | 104.83 | 1.53 | 6 | 332.6 | 60.56 | 28.5 | 4 | 103.55 | 41255.45 | 184.56 | 197.76 | 30.3 | 25.4 | 1615.54 | 0.84 | 0.89 | 2.95 | 0.09 | 1 | 10
111 | 140 | CONCLUIDO | 7.3027 | 13.69 | 10.48 | 104.79 | 1.54 | 6 | 333.2 | 60.56 | 28.75 | 4 | 103.89 | 41328.54 | 184.46 | 197.79 | 30.08 | 25.4 | 1507.83 | 0.84 | 0.89 | 2.95 | 0.09 | 1 | 10
112 | 140 | CONCLUIDO | 7.301 | 13.7 | 10.48 | 104.82 | 1.55 | 6 | 333.79 | 60.56 | 29 | 4 | 104.24 | 41401.93 | 184.7 | 197.75 | 30.22 | 25.4 | 1577.93 | 0.84 | 0.89 | 2.95 | 0.09 | 1 | 10
113 | 140 | CONCLUIDO | 7.2988 | 13.7 | 10.49 | 104.86 | 1.56 | 6 | 334.39 | 60.56 | 29.25 | 4 | 104.58 | 41475.37 | 184.83 | 197.75 | 30.38 | 25.4 | 1653.71 | 0.84 | 0.89 | 2.95 | 0.1 | 1 | 10
114 | 140 | CONCLUIDO | 7.2994 | 13.7 | 10.49 | 104.85 | 1.57 | 6 | 334.98 | 60.56 | 29.5 | 4 | 104.93 | 41548.98 | 184.91 | 197.76 | 30.36 | 25.4 | 1648.48 | 0.84 | 0.89 | 2.95 | 0.1 | 1 | 10
115 | 140 | CONCLUIDO | 7.2994 | 13.7 | 10.49 | 104.85 | 1.58 | 6 | 335.58 | 60.56 | 29.75 | 4 | 105.28 | 41622.76 | 184.84 | 197.75 | 30.4 | 25.4 | 1668.28 | 0.84 | 0.89 | 2.95 | 0.1 | 1 | 10
116 | 140 | CONCLUIDO | 7.2988 | 13.7 | 10.49 | 104.86 | 1.59 | 6 | 336.18 | 60.56 | 30 | 4 | 105.63 | 41696.71 | 184.94 | 197.75 | 30.43 | 25.4 | 1680.38 | 0.83 | 0.89 | 2.95 | 0.1 | 1 | 10
117 | 140 | CONCLUIDO | 7.299 | 13.7 | 10.49 | 104.86 | 1.6 | 6 | 336.78 | 60.56 | 30.25 | 4 | 105.98 | 41770.83 | 184.96 | 197.75 | 30.41 | 25.4 | 1673.25 | 0.84 | 0.89 | 2.95 | 0.1 | 1 | 10
118 | 140 | CONCLUIDO | 7.299 | 13.7 | 10.49 | 104.86 | 1.61 | 6 | 337.39 | 60.56 | 30.5 | 4 | 106.33 | 41845.13 | 184.98 | 197.75 | 30.34 | 25.4 | 1638.14 | 0.84 | 0.89 | 2.95 | 0.1 | 1 | 10
119 | 140 | CONCLUIDO | 7.2997 | 13.7 | 10.48 | 104.85 | 1.62 | 6 | 337.99 | 60.56 | 30.75 | 4 | 106.68 | 41919.61 | 184.88 | 197.77 | 30.4 | 25.4 | 1664.53 | 0.84 | 0.89 | 2.95 | 0.09 | 1 | 10
120 | 140 | CONCLUIDO | 7.2988 | 13.7 | 10.49 | 104.86 | 1.63 | 6 | 338.59 | 60.56 | 31 | 4 | 107.04 | 41994.26 | 184.87 | 197.76 | 30.33 | 25.4 | 1629.23 | 0.84 | 0.89 | 2.95 | 0.1 | 1 | 10
121 | 140 | CONCLUIDO | 7.2991 | 13.7 | 10.49 | 104.86 | 1.64 | 6 | 339.2 | 60.56 | 31.25 | 4 | 107.4 | 42069.09 | 184.82 | 197.76 | 30.32 | 25.4 | 1627.06 | 0.84 | 0.89 | 2.95 | 0.1 | 1 | 10
122 | 140 | CONCLUIDO | 7.2975 | 13.7 | 10.49 | 104.89 | 1.65 | 6 | 339.81 | 60.56 | 31.5 | 4 | 107.75 | 42144.11 | 184.78 | 197.76 | 30.4 | 25.4 | 1666.9 | 0.84 | 0.89 | 2.95 | 0.1 | 1 | 10
123 | 140 | CONCLUIDO | 7.2984 | 13.7 | 10.49 | 104.87 | 1.66 | 6 | 340.42 | 60.56 | 31.75 | 4 | 108.11 | 42219.3 | 184.66 | 197.76 | 30.33 | 25.4 | 1632.61 | 0.84 | 0.89 | 2.95 | 0.1 | 1 | 10
124 | 140 | CONCLUIDO | 7.2988 | 13.7 | 10.49 | 104.86 | 1.67 | 6 | 341.03 | 60.56 | 32 | 4 | 108.48 | 42294.68 | 184.64 | 197.75 | 30.4 | 25.4 | 1665.94 | 0.84 | 0.89 | 2.95 | 0.1 | 1 | 10
125 | 140 | CONCLUIDO | 7.3018 | 13.7 | 10.48 | 104.81 | 1.68 | 6 | 341.64 | 60.56 | 32.25 | 4 | 108.84 | 42370.23 | 184.42 | 197.75 | 30.28 | 25.4 | 1607.25 | 0.84 | 0.89 | 2.95 | 0.09 | 1 | 10
126 | 140 | CONCLUIDO | 7.2975 | 13.7 | 10.49 | 104.89 | 1.69 | 6 | 342.26 | 60.56 | 32.5 | 4 | 109.2 | 42445.98 | 184.4 | 197.77 | 30.41 | 25.4 | 1669.45 | 0.84 | 0.89 | 2.95 | 0.1 | 1 | 10
127 | 140 | CONCLUIDO | 7.2956 | 13.71 | 10.49 | 104.92 | 1.7 | 6 | 342.87 | 60.56 | 32.75 | 4 | 109.57 | 42521.91 | 184.23 | 197.75 | 30.66 | 25.4 | 1796.73 | 0.83 | 0.89 | 2.95 | 0.1 | 1 | 10
128 | 140 | CONCLUIDO | 7.3327 | 13.64 | 10.48 | 125.7 | 1.71 | 5 | 343.49 | 60.56 | 33 | 3 | 109.94 | 42598.03 | 184.02 | 197.75 | 30.03 | 25.4 | 1487.91 | 0.85 | 0.89 | 2.95 | 0.09 | 1 | 10
129 | 140 | CONCLUIDO | 7.3344 | 13.63 | 10.47 | 125.67 | 1.72 | 5 | 344.11 | 60.56 | 33.25 | 3 | 110.3 | 42674.47 | 184.23 | 197.75 | 29.97 | 25.4 | 1455 | 0.85 | 0.89 | 2.95 | 0.08 | 1 | 10
130 | 140 | CONCLUIDO | 7.3333 | 13.64 | 10.47 | 125.69 | 1.73 | 5 | 344.73 | 60.56 | 33.5 | 3 | 110.67 | 42750.97 | 184.55 | 197.75 | 30.06 | 25.4 | 1502.97 | 0.84 | 0.89 | 2.95 | 0.08 | 1 | 10
131 | 140 | CONCLUIDO | 7.3321 | 13.64 | 10.48 | 125.72 | 1.74 | 5 | 345.35 | 60.56 | 33.75 | 3 | 111.05 | 42827.67 | 184.77 | 197.76 | 30.17 | 25.4 | 1553.75 | 0.84 | 0.89 | 2.95 | 0.09 | 1 | 10
132 | 140 | CONCLUIDO | 7.3311 | 13.64 | 10.48 | 125.74 | 1.75 | 5 | 345.97 | 60.56 | 34 | 3 | 111.42 | 42904.56 | 185.03 | 197.76 | 30.16 | 25.4 | 1550.46 | 0.84 | 0.89 | 2.95 | 0.09 | 1 | 10
133 | 140 | CONCLUIDO | 7.332 | 13.64 | 10.48 | 125.72 | 1.76 | 5 | 346.6 | 60.56 | 34.25 | 3 | 111.8 | 42981.64 | 185.19 | 197.76 | 30.1 | 25.4 | 1519.72 | 0.84 | 0.89 | 2.95 | 0.09 | 1 | 10
134 | 140 | CONCLUIDO | 7.3348 | 13.63 | 10.47 | 125.66 | 1.77 | 5 | 347.23 | 60.56 | 34.5 | 3 | 112.17 | 43058.93 | 185.24 | 197.75 | 29.94 | 25.4 | 1441.56 | 0.85 | 0.89 | 2.95 | 0.08 | 1 | 10
135 | 140 | CONCLUIDO | 7.3354 | 13.63 | 10.47 | 125.64 | 1.78 | 5 | 347.85 | 60.56 | 34.75 | 3 | 112.55 | 43136.41 | 185.4 | 197.75 | 29.93 | 25.4 | 1434.38 | 0.85 | 0.89 | 2.95 | 0.08 | 1 | 10
136 | 140 | CONCLUIDO | 7.3339 | 13.64 | 10.47 | 125.68 | 1.79 | 5 | 348.48 | 60.56 | 35 | 3 | 112.93 | 43214.09 | 185.59 | 197.76 | 29.89 | 25.4 | 1414.02 | 0.85 | 0.89 | 2.95 | 0.08 | 1 | 10
137 | 140 | CONCLUIDO | 7.3339 | 13.64 | 10.47 | 125.68 | 1.8 | 5 | 349.12 | 60.56 | 35.25 | 3 | 113.31 | 43291.97 | 185.78 | 197.75 | 29.99 | 25.4 | 1464.8 | 0.85 | 0.89 | 2.95 | 0.08 | 1 | 10
138 | 140 | CONCLUIDO | 7.3335 | 13.64 | 10.47 | 125.69 | 1.81 | 5 | 349.75 | 60.56 | 35.5 | 3 | 113.69 | 43370.05 | 185.99 | 197.75 | 29.95 | 25.4 | 1445.87 | 0.85 | 0.89 | 2.95 | 0.08 | 1 | 10
139 | 140 | CONCLUIDO | 7.3387 | 13.63 | 10.46 | 125.57 | 1.82 | 5 | 350.38 | 60.56 | 35.75 | 3 | 114.08 | 43448.34 | 185.91 | 197.75 | 29.69 | 25.4 | 1316.5 | 0.86 | 0.89 | 2.95 | 0.07 | 1 | 10
140 | 140 | CONCLUIDO | 7.3381 | 13.63 | 10.47 | 125.58 | 1.83 | 5 | 351.02 | 60.56 | 36 | 3 | 114.47 | 43526.84 | 186.08 | 197.75 | 29.75 | 25.4 | 1345.34 | 0.85 | 0.89 | 2.95 | 0.08 | 1 | 10
141 | 140 | CONCLUIDO | 7.3362 | 13.63 | 10.47 | 125.63 | 1.84 | 5 | 351.66 | 60.56 | 36.25 | 3 | 114.85 | 43605.54 | 186.23 | 197.76 | 29.8 | 25.4 | 1369.72 | 0.85 | 0.89 | 2.95 | 0.08 | 1 | 10
142 | 140 | CONCLUIDO | 7.3363 | 13.63 | 10.47 | 125.62 | 1.85 | 5 | 352.3 | 60.56 | 36.5 | 3 | 115.24 | 43684.46 | 186.39 | 197.75 | 29.81 | 25.4 | 1376.85 | 0.85 | 0.89 | 2.95 | 0.08 | 1 | 10
143 | 140 | CONCLUIDO | 7.3362 | 13.63 | 10.47 | 125.63 | 1.86 | 5 | 352.94 | 60.56 | 36.75 | 3 | 115.64 | 43763.7 | 186.56 | 197.75 | 29.92 | 25.4 | 1430.42 | 0.85 | 0.89 | 2.95 | 0.08 | 1 | 10
144 | 140 | CONCLUIDO | 7.3351 | 13.63 | 10.47 | 125.65 | 1.87 | 5 | 353.58 | 60.56 | 37 | 3 | 116.03 | 43843.04 | 186.65 | 197.75 | 29.95 | 25.4 | 1446.63 | 0.85 | 0.89 | 2.95 | 0.08 | 1 | 10
145 | 140 | CONCLUIDO | 7.3359 | 13.63 | 10.47 | 125.63 | 1.87 | 5 | 354.23 | 60.56 | 37.25 | 3 | 116.42 | 43922.6 | 186.72 | 197.75 | 29.93 | 25.4 | 1437.92 | 0.85 | 0.89 | 2.95 | 0.08 | 1 | 10
146 | 140 | CONCLUIDO | 7.3335 | 13.64 | 10.47 | 125.69 | 1.88 | 5 | 354.88 | 60.56 | 37.5 | 3 | 116.82 | 44002.37 | 186.91 | 197.75 | 29.92 | 25.4 | 1430.21 | 0.85 | 0.89 | 2.95 | 0.08 | 1 | 10
147 | 140 | CONCLUIDO | 7.3353 | 13.63 | 10.47 | 125.65 | 1.89 | 5 | 355.52 | 60.56 | 37.75 | 3 | 117.22 | 44082.36 | 186.92 | 197.75 | 29.89 | 25.4 | 1415.22 | 0.85 | 0.89 | 2.95 | 0.08 | 1 | 10
148 | 140 | CONCLUIDO | 7.3369 | 13.63 | 10.47 | 125.61 | 1.9 | 5 | 356.17 | 60.56 | 38 | 3 | 117.62 | 44162.57 | 186.89 | 197.75 | 29.86 | 25.4 | 1399.91 | 0.85 | 0.89 | 2.95 | 0.08 | 1 | 10
149 | 140 | CONCLUIDO | 7.3378 | 13.63 | 10.47 | 125.59 | 1.91 | 5 | 356.83 | 60.56 | 38.25 | 3 | 118.02 | 44243 | 187.01 | 197.75 | 29.81 | 25.4 | 1376.07 | 0.85 | 0.89 | 2.95 | 0.08 | 1 | 10
150 | 140 | CONCLUIDO | 7.3377 | 13.63 | 10.47 | 125.59 | 1.92 | 5 | 357.48 | 60.56 | 38.5 | 3 | 118.43 | 44323.66 | 187 | 197.75 | 29.76 | 25.4 | 1351.77 | 0.85 | 0.89 | 2.95 | 0.08 | 1 | 10
151 | 140 | CONCLUIDO | 7.3378 | 13.63 | 10.47 | 125.59 | 1.93 | 5 | 358.14 | 60.56 | 38.75 | 3 | 118.83 | 44404.54 | 187.06 | 197.75 | 29.74 | 25.4 | 1339.75 | 0.85 | 0.89 | 2.95 | 0.08 | 1 | 10
152 | 140 | CONCLUIDO | 7.3369 | 13.63 | 10.47 | 125.61 | 1.94 | 5 | 358.79 | 60.56 | 39 | 3 | 119.24 | 44485.65 | 187.1 | 197.77 | 29.86 | 25.4 | 1400.81 | 0.85 | 0.89 | 2.94 | 0.08 | 1 | 10
153 | 140 | CONCLUIDO | 7.3381 | 13.63 | 10.47 | 125.58 | 1.95 | 5 | 359.45 | 60.56 | 39.25 | 3 | 119.65 | 44566.98 | 187.17 | 197.75 | 29.75 | 25.4 | 1347.25 | 0.85 | 0.89 | 2.95 | 0.08 | 1 | 10
154 | 140 | CONCLUIDO | 7.342 | 13.62 | 10.46 | 125.5 | 1.96 | 5 | 360.12 | 60.56 | 39.5 | 3 | 120.06 | 44648.55 | 187 | 197.75 | 29.55 | 25.4 | 1246.15 | 0.86 | 0.89 | 2.94 | 0.07 | 1 | 10
155 | 140 | CONCLUIDO | 7.3384 | 13.63 | 10.46 | 125.58 | 1.96 | 5 | 360.78 | 60.56 | 39.75 | 3 | 120.47 | 44730.35 | 187.11 | 197.75 | 29.69 | 25.4 | 1317.55 | 0.86 | 0.89 | 2.95 | 0.07 | 1 | 10
156 | 140 | CONCLUIDO | 7.3387 | 13.63 | 10.46 | 125.57 | 1.97 | 5 | 361.44 | 60.56 | 40 | 3 | 120.89 | 44812.39 | 187.21 | 197.75 | 29.74 | 25.4 | 1339.23 | 0.85 | 0.89 | 2.95 | 0.07 | 1 | 10
0 | 40 | CONCLUIDO | 6.5941 | 15.16 | 11.85 | 9.74 | 0.2 | 73 | 89.87 | 37.55 | 1 | 71 | 11.32 | 11317.98 | 100.2 | 197.87 | 72.38 | 25.4 | 22321.51 | 0.35 | 0.79 | 3.06 | 1.45 | 1 | 10
1 | 40 | CONCLUIDO | 6.8793 | 14.54 | 11.52 | 12.13 | 0.24 | 57 | 90.18 | 37.55 | 1.25 | 55 | 11.37 | 11355.7 | 97.08 | 197.88 | 62.6 | 25.4 | 17509.13 | 0.41 | 0.81 | 3.02 | 1.13 | 1 | 10
2 | 40 | CONCLUIDO | 7.0699 | 14.14 | 11.32 | 14.45 | 0.29 | 47 | 90.48 | 37.55 | 1.5 | 45 | 11.43 | 11393.43 | 95.06 | 197.89 | 56.21 | 25.4 | 14365.47 | 0.45 | 0.82 | 3.01 | 0.92 | 1 | 10
3 | 40 | CONCLUIDO | 7.2159 | 13.86 | 11.16 | 16.74 | 0.34 | 40 | 90.79 | 37.55 | 1.75 | 38 | 11.49 | 11431.19 | 93.39 | 197.79 | 51.62 | 25.4 | 12104.62 | 0.49 | 0.83 | 3 | 0.77 | 1 | 10
4 | 40 | CONCLUIDO | 7.3377 | 13.63 | 11.05 | 19.49 | 0.39 | 34 | 91.1 | 37.55 | 2 | 32 | 11.54 | 11468.97 | 92.1 | 197.82 | 47.58 | 25.4 | 10118.39 | 0.53 | 0.84 | 3 | 0.65 | 1 | 10
5 | 40 | CONCLUIDO | 7.4222 | 13.47 | 10.97 | 21.93 | 0.43 | 30 | 91.4 | 37.55 | 2.25 | 28 | 11.6 | 11506.78 | 91.09 | 197.83 | 45.32 | 25.4 | 9007.14 | 0.56 | 0.85 | 2.98 | 0.57 | 1 | 10
6 | 40 | CONCLUIDO | 7.4813 | 13.37 | 10.92 | 24.26 | 0.48 | 27 | 91.71 | 37.55 | 2.5 | 25 | 11.66 | 11544.61 | 90.34 | 197.81 | 43.72 | 25.4 | 8221.07 | 0.58 | 0.85 | 2.98 | 0.53 | 1 | 10
7 | 40 | CONCLUIDO | 7.5279 | 13.28 | 10.87 | 26.09 | 0.52 | 25 | 92.02 | 37.55 | 2.75 | 23 | 11.71 | 11582.46 | 89.61 | 197.78 | 42.49 | 25.4 | 7617.38 | 0.6 | 0.86 | 2.97 | 0.48 | 1 | 10
8 | 40 | CONCLUIDO | 7.5786 | 13.2 | 10.82 | 28.23 | 0.57 | 23 | 92.32 | 37.55 | 3 | 21 | 11.77 | 11620.34 | 88.79 | 197.81 | 40.94 | 25.4 | 6851.67 | 0.62 | 0.86 | 2.97 | 0.43 | 1 | 10
9 | 40 | CONCLUIDO | 7.6195 | 13.12 | 10.79 | 30.82 | 0.62 | 21 | 92.63 | 37.55 | 3.25 | 19 | 11.83 | 11658.24 | 88.14 | 197.81 | 39.75 | 25.4 | 6266.85 | 0.64 | 0.86 | 2.97 | 0.4 | 1 | 10
10 | 40 | CONCLUIDO | 7.6685 | 13.04 | 10.74 | 33.92 | 0.66 | 19 | 92.94 | 37.55 | 3.5 | 17 | 11.88 | 11696.16 | 87.45 | 197.8 | 38.4 | 25.4 | 5599.24 | 0.66 | 0.87 | 2.97 | 0.35 | 1 | 10
11 | 40 | CONCLUIDO | 7.6874 | 13.01 | 10.73 | 35.76 | 0.71 | 18 | 93.24 | 37.55 | 3.75 | 16 | 11.94 | 11734.1 | 87.08 | 197.81 | 37.88 | 25.4 | 5346.59 | 0.67 | 0.87 | 2.97 | 0.34 | 1 | 10
12 | 40 | CONCLUIDO | 7.6976 | 12.99 | 10.73 | 37.87 | 0.75 | 17 | 93.55 | 37.55 | 4 | 15 | 12 | 11772.07 | 86.58 | 197.76 | 37.92 | 25.4 | 5372.53 | 0.67 | 0.87 | 2.97 | 0.34 | 1 | 10
13 | 40 | CONCLUIDO | 7.7313 | 12.93 | 10.69 | 40.1 | 0.8 | 16 | 93.86 | 37.55 | 4.25 | 14 | 12.06 | 11810.06 | 86.06 | 197.79 | 36.74 | 25.4 | 4784.43 | 0.69 | 0.87 | 2.97 | 0.3 | 1 | 10
14 | 40 | CONCLUIDO | 7.7544 | 12.9 | 10.67 | 42.69 | 0.84 | 15 | 94.17 | 37.55 | 4.5 | 13 | 12.12 | 11848.08 | 85.49 | 197.79 | 36.06 | 25.4 | 4452.39 | 0.7 | 0.87 | 2.96 | 0.28 | 1 | 10
15 | 40 | CONCLUIDO | 7.7816 | 12.85 | 10.65 | 45.63 | 0.88 | 14 | 94.48 | 37.55 | 4.75 | 12 | 12.17 | 11886.12 | 84.98 | 197.77 | 35.28 | 25.4 | 4066.6 | 0.72 | 0.87 | 2.96 | 0.26 | 1 | 10
16 | 40 | CONCLUIDO | 7.7724 | 12.87 | 10.66 | 45.69 | 0.93 | 14 | 94.79 | 37.55 | 5 | 12 | 12.23 | 11924.18 | 84.5 | 197.76 | 35.9 | 25.4 | 4374.97 | 0.71 | 0.87 | 2.96 | 0.27 | 1 | 10
17 | 40 | CONCLUIDO | 7.81 | 12.8 | 10.62 | 49.01 | 0.97 | 13 | 95.09 | 37.55 | 5.25 | 11 | 12.29 | 11962.27 | 84.11 | 197.83 | 34.54 | 25.4 | 3700.32 | 0.74 | 0.88 | 2.96 | 0.23 | 1 | 10
18 | 40 | CONCLUIDO | 7.8288 | 12.77 | 10.61 | 53.03 | 1.01 | 12 | 95.4 | 37.55 | 5.5 | 10 | 12.35 | 12000.38 | 83.49 | 197.78 | 34.15 | 25.4 | 3509.99 | 0.74 | 0.88 | 2.96 | 0.22 | 1 | 10
19 | 40 | CONCLUIDO | 7.8281 | 12.77 | 10.61 | 53.04 | 1.06 | 12 | 95.71 | 37.55 | 5.75 | 10 | 12.41 | 12038.51 | 83 | 197.77 | 34.13 | 25.4 | 3503.33 | 0.74 | 0.88 | 2.96 | 0.22 | 1 | 10
20 | 40 | CONCLUIDO | 7.8527 | 12.73 | 10.59 | 57.75 | 1.1 | 11 | 96.02 | 37.55 | 6 | 9 | 12.47 | 12076.67 | 82.36 | 197.76 | 33.38 | 25.4 | 3131.28 | 0.76 | 0.88 | 2.96 | 0.2 | 1 | 10
21 | 40 | CONCLUIDO | 7.8503 | 12.74 | 10.59 | 57.77 | 1.14 | 11 | 96.33 | 37.55 | 6.25 | 9 | 12.53 | 12114.85 | 82.29 | 197.77 | 33.63 | 25.4 | 3255.62 | 0.76 | 0.88 | 2.96 | 0.2 | 1 | 10
22 | 40 | CONCLUIDO | 7.8785 | 12.69 | 10.56 | 63.38 | 1.18 | 10 | 96.64 | 37.55 | 6.5 | 8 | 12.59 | 12153.06 | 81.53 | 197.78 | 32.77 | 25.4 | 2830.66 | 0.78 | 0.88 | 2.95 | 0.17 | 1 | 10
23 | 40 | CONCLUIDO | 7.8811 | 12.69 | 10.56 | 63.36 | 1.22 | 10 | 96.95 | 37.55 | 6.75 | 8 | 12.65 | 12191.28 | 81.36 | 197.8 | 32.63 | 25.4 | 2759.42 | 0.78 | 0.88 | 2.95 | 0.17 | 1 | 10
24 | 40 | CONCLUIDO | 7.8806 | 12.69 | 10.56 | 63.36 | 1.27 | 10 | 97.26 | 37.55 | 7 | 8 | 12.71 | 12229.54 | 80.82 | 197.76 | 32.77 | 25.4 | 2830.64 | 0.78 | 0.88 | 2.95 | 0.17 | 1 | 10
25 | 40 | CONCLUIDO | 7.8951 | 12.67 | 10.56 | 70.37 | 1.31 | 9 | 97.57 | 37.55 | 7.25 | 7 | 12.77 | 12267.81 | 80.06 | 197.76 | 32.54 | 25.4 | 2721.86 | 0.78 | 0.88 | 2.95 | 0.17 | 1 | 10
26 | 40 | CONCLUIDO | 7.8968 | 12.66 | 10.55 | 70.36 | 1.35 | 9 | 97.88 | 37.55 | 7.5 | 7 | 12.83 | 12306.12 | 80.02 | 197.77 | 32.4 | 25.4 | 2649.55 | 0.78 | 0.88 | 2.96 | 0.16 | 1 | 10
27 | 40 | CONCLUIDO | 7.8992 | 12.66 | 10.55 | 70.33 | 1.39 | 9 | 98.19 | 37.55 | 7.75 | 7 | 12.89 | 12344.44 | 79.46 | 197.76 | 32.42 | 25.4 | 2662.91 | 0.78 | 0.88 | 2.95 | 0.16 | 1 | 10
28 | 40 | CONCLUIDO | 7.8999 | 12.66 | 10.55 | 70.32 | 1.43 | 9 | 98.5 | 37.55 | 8 | 7 | 12.95 | 12382.79 | 78.88 | 197.79 | 32.19 | 25.4 | 2544.42 | 0.79 | 0.88 | 2.96 | 0.16 | 1 | 10
29 | 40 | CONCLUIDO | 7.932 | 12.61 | 10.52 | 78.87 | 1.47 | 8 | 98.82 | 37.55 | 8.25 | 6 | 13.01 | 12421.16 | 78.48 | 197.75 | 31.34 | 25.4 | 2124.63 | 0.81 | 0.88 | 2.95 | 0.13 | 1 | 10
30 | 40 | CONCLUIDO | 7.9232 | 12.62 | 10.53 | 78.97 | 1.51 | 8 | 99.13 | 37.55 | 8.5 | 6 | 13.07 | 12459.56 | 78.33 | 197.77 | 31.62 | 25.4 | 2264.16 | 0.8 | 0.88 | 2.95 | 0.14 | 1 | 10
31 | 40 | CONCLUIDO | 7.925 | 12.62 | 10.53 | 78.95 | 1.55 | 8 | 99.44 | 37.55 | 8.75 | 6 | 13.14 | 12497.98 | 77.83 | 197.76 | 31.62 | 25.4 | 2264.16 | 0.8 | 0.88 | 2.95 | 0.14 | 1 | 10
32 | 40 | CONCLUIDO | 7.9245 | 12.62 | 10.53 | 78.96 | 1.59 | 8 | 99.75 | 37.55 | 9 | 6 | 13.2 | 12536.43 | 76.88 | 197.77 | 31.63 | 25.4 | 2271.47 | 0.8 | 0.88 | 2.95 | 0.14 | 1 | 10
33 | 40 | CONCLUIDO | 7.9528 | 12.57 | 10.5 | 90.02 | 1.63 | 7 | 100.06 | 37.55 | 9.25 | 5 | 13.26 | 12574.9 | 76.81 | 197.78 | 30.87 | 25.4 | 1894.09 | 0.82 | 0.89 | 2.95 | 0.11 | 1 | 10
34 | 40 | CONCLUIDO | 7.9516 | 12.58 | 10.5 | 90.03 | 1.67 | 7 | 100.37 | 37.55 | 9.5 | 5 | 13.32 | 12613.39 | 76.69 | 197.75 | 30.93 | 25.4 | 1924.8 | 0.82 | 0.89 | 2.95 | 0.11 | 1 | 10
35 | 40 | CONCLUIDO | 7.9461 | 12.58 | 10.51 | 90.11 | 1.7 | 7 | 100.69 | 37.55 | 9.75 | 5 | 13.38 | 12651.91 | 76.4 | 197.75 | 31.2 | 25.4 | 2060.42 | 0.81 | 0.89 | 2.95 | 0.12 | 1 | 10
36 | 40 | CONCLUIDO | 7.9444 | 12.59 | 10.52 | 90.13 | 1.74 | 7 | 101 | 37.55 | 10 | 5 | 13.45 | 12690.46 | 75.64 | 197.76 | 31.22 | 25.4 | 2071.08 | 0.81 | 0.88 | 2.95 | 0.12 | 1 | 10
37 | 40 | CONCLUIDO | 7.9449 | 12.59 | 10.51 | 90.12 | 1.78 | 7 | 101.31 | 37.55 | 10.25 | 4 | 13.51 | 12729.03 | 75.08 | 197.8 | 31.21 | 25.4 | 2063.57 | 0.81 | 0.88 | 2.95 | 0.12 | 1 | 10
38 | 40 | CONCLUIDO | 7.9475 | 12.58 | 10.51 | 90.09 | 1.82 | 7 | 101.62 | 37.55 | 10.5 | 2 | 13.57 | 12767.62 | 74.59 | 197.79 | 31.07 | 25.4 | 1996.2 | 0.82 | 0.89 | 2.95 | 0.12 | 1 | 10
39 | 40 | CONCLUIDO | 7.9456 | 12.59 | 10.51 | 90.11 | 1.86 | 7 | 101.94 | 37.55 | 10.75 | 2 | 13.64 | 12806.24 | 74.47 | 197.79 | 31.09 | 25.4 | 2005.34 | 0.82 | 0.89 | 2.95 | 0.12 | 1 | 10
40 | 40 | CONCLUIDO | 7.9442 | 12.59 | 10.52 | 90.13 | 1.89 | 7 | 102.25 | 37.55 | 11 | 1 | 13.7 | 12844.88 | 74.41 | 197.87 | 31.09 | 25.4 | 2006.77 | 0.82 | 0.88 | 2.96 | 0.12 | 1 | 10
41 | 40 | CONCLUIDO | 7.9694 | 12.55 | 10.49 | 104.95 | 1.93 | 6 | 102.56 | 37.55 | 11.25 | 0 | 13.76 | 12883.55 | 74.26 | 197.87 | 30.46 | 25.4 | 1693.81 | 0.83 | 0.89 | 2.95 | 0.1 | 1 | 10
0 | 125 | CONCLUIDO | 4.1671 | 24 | 13.69 | 5.13 | 0.07 | 160 | 242.64 | 58.47 | 1 | 158 | 58.17 | 30160.1 | 221.5 | 198.22 | 129.79 | 25.4 | 50590.58 | 0.2 | 0.68 | 3.2 | 3.28 | 1 | 10
1 | 125 | CONCLUIDO | 4.7014 | 21.27 | 12.85 | 6.42 | 0.09 | 120 | 243.08 | 58.47 | 1.25 | 118 | 58.36 | 30214.33 | 207.92 | 198.05 | 103.72 | 25.4 | 37754.29 | 0.24 | 0.72 | 3.14 | 2.45 | 1 | 10
2 | 125 | CONCLUIDO | 5.0741 | 19.71 | 12.37 | 7.65 | 0.11 | 97 | 243.52 | 58.47 | 1.5 | 95 | 58.55 | 30268.64 | 200.2 | 198.04 | 88.67 | 25.4 | 30347.7 | 0.29 | 0.75 | 3.1 | 1.97 | 1 | 10
3 | 125 | CONCLUIDO | 5.3738 | 18.61 | 12.03 | 8.91 | 0.13 | 81 | 243.96 | 58.47 | 1.75 | 79 | 58.74 | 30323.01 | 194.61 | 197.9 | 78.11 | 25.4 | 25147.26 | 0.33 | 0.77 | 3.08 | 1.63 | 1 | 10
4 | 125 | CONCLUIDO | 5.5975 | 17.86 | 11.8 | 10.12 | 0.15 | 70 | 244.41 | 58.47 | 2 | 68 | 58.93 | 30377.45 | 190.96 | 197.95 | 70.87 | 25.4 | 21581.93 | 0.36 | 0.79 | 3.06 | 1.41 | 1 | 10
5 | 125 | CONCLUIDO | 5.7962 | 17.25 | 11.62 | 11.42 | 0.16 | 61 | 244.85 | 58.47 | 2.25 | 59 | 59.12 | 30431.96 | 187.87 | 197.93 | 65.34 | 25.4 | 18860.46 | 0.39 | 0.8 | 3.04 | 1.22 | 1 | 10
6 | 125 | CONCLUIDO | 5.9428 | 16.83 | 11.47 | 12.52 | 0.18 | 55 | 245.29 | 58.47 | 2.5 | 53 | 59.32 | 30486.54 | 185.54 | 197.88 | 61.19 | 25.4 | 16815.78 | 0.42 | 0.81 | 3.02 | 1.08 | 1 | 10
7 | 125 | CONCLUIDO | 6.0896 | 16.42 | 11.35 | 13.9 | 0.2 | 49 | 245.73 | 58.47 | 2.75 | 47 | 59.51 | 30541.19 | 183.51 | 197.82 | 57.34 | 25.4 | 14920.85 | 0.44 | 0.82 | 3.01 | 0.96 | 1 | 10
8 | 125 | CONCLUIDO | 6.1883 | 16.16 | 11.28 | 15.04 | 0.22 | 45 | 246.18 | 58.47 | 3 | 43 | 59.7 | 30595.91 | 182.29 | 197.85 | 54.67 | 25.4 | 13608.44 | 0.46 | 0.83 | 3.02 | 0.88 | 1 | 10
9 | 125 | CONCLUIDO | 6.2926 | 15.89 | 11.2 | 16.39 | 0.23 | 41 | 246.62 | 58.47 | 3.25 | 39 | 59.9 | 30650.7 | 180.96 | 197.88 | 52.43 | 25.4 | 12504.75 | 0.48 | 0.83 | 3.01 | 0.81 | 1 | 10
10 | 125 | CONCLUIDO | 6.3737 | 15.69 | 11.14 | 17.59 | 0.25 | 38 | 247.07 | 58.47 | 3.5 | 36 | 60.09 | 30705.56 | 179.91 | 197.78 | 50.56 | 25.4 | 11588.36 | 0.5 | 0.84 | 3 | 0.75 | 1 | 10
11 | 125 | CONCLUIDO | 6.4293 | 15.55 | 11.1 | 18.49 | 0.27 | 36 | 247.51 | 58.47 | 3.75 | 34 | 60.29 | 30760.49 | 179.18 | 197.81 | 49.23 | 25.4 | 10931.07 | 0.52 | 0.84 | 3 | 0.7 | 1 | 10
12 | 125 | CONCLUIDO | 6.5132 | 15.35 | 11.04 | 20.07 | 0.29 | 33 | 247.96 | 58.47 | 4 | 31 | 60.48 | 30815.5 | 178.21 | 197.85 | 47.2 | 25.4 | 9931.31 | 0.54 | 0.84 | 3 | 0.64 | 1 | 10
13 | 125 | CONCLUIDO | 6.5681 | 15.22 | 11 | 21.3 | 0.3 | 31 | 248.4 | 58.47 | 4.25 | 29 | 60.68 | 30870.57 | 177.65 | 197.78 | 46.31 | 25.4 | 9497.07 | 0.55 | 0.85 | 2.99 | 0.61 | 1 | 10
14 | 125 | CONCLUIDO | 6.6045 | 15.14 | 10.97 | 21.93 | 0.32 | 30 | 248.85 | 58.47 | 4.5 | 28 | 60.88 | 30925.72 | 176.98 | 197.82 | 45.13 | 25.4 | 8911.82 | 0.56 | 0.85 | 2.99 | 0.58 | 1 | 10
15 | 125 | CONCLUIDO | 6.6635 | 15.01 | 10.93 | 23.42 | 0.34 | 28 | 249.3 | 58.47 | 4.75 | 26 | 61.07 | 30980.93 | 176.34 | 197.81 | 44.13 | 25.4 | 8421.1 | 0.58 | 0.85 | 2.98 | 0.54 | 1 | 10
16 | 125 | CONCLUIDO | 6.691 | 14.95 | 10.91 | 24.25 | 0.36 | 27 | 249.75 | 58.47 | 5 | 25 | 61.27 | 31036.22 | 175.96 | 197.79 | 43.67 | 25.4 | 8197.67 | 0.58 | 0.85 | 2.98 | 0.52 | 1 | 10
17 | 125 | CONCLUIDO | 6.7517 | 14.81 | 10.87 | 26.1 | 0.37 | 25 | 250.2 | 58.47 | 5.25 | 23 | 61.47 | 31091.59 | 175.32 | 197.78 | 42.29 | 25.4 | 7516.65 | 0.6 | 0.86 | 2.98 | 0.48 | 1 | 10
18 | 125 | CONCLUIDO | 6.7887 | 14.73 | 10.84 | 27.1 | 0.39 | 24 | 250.64 | 58.47 | 5.5 | 22 | 61.67 | 31147.02 | 174.77 | 197.77 | 41.45 | 25.4 | 7101.35 | 0.61 | 0.86 | 2.97 | 0.45 | 1 | 10
19 | 125 | CONCLUIDO | 6.816 | 14.67 | 10.83 | 28.25 | 0.41 | 23 | 251.09 | 58.47 | 5.75 | 21 | 61.87 | 31202.53 | 174.56 | 197.8 | 41.04 | 25.4 | 6899.47 | 0.62 | 0.86 | 2.98 | 0.44 | 1 | 10
20 | 125 | CONCLUIDO | 6.8502 | 14.6 | 10.8 | 29.46 | 0.42 | 22 | 251.55 | 58.47 | 6 | 20 | 62.07 | 31258.11 | 174.05 | 197.79 | 40.05 | 25.4 | 6412.34 | 0.63 | 0.86 | 2.98 | 0.41 | 1 | 10
21 | 125 | CONCLUIDO | 6.8746 | 14.55 | 10.8 | 30.85 | 0.44 | 21 | 252 | 58.47 | 6.25 | 19 | 62.27 | 31313.77 | 173.96 | 197.75 | 40.08 | 25.4 | 6430.12 | 0.63 | 0.86 | 2.97 | 0.41 | 1 | 10
22 | 125 | CONCLUIDO | 6.8772 | 14.54 | 10.79 | 30.83 | 0.46 | 21 | 252.45 | 58.47 | 6.5 | 19 | 62.47 | 31369.49 | 173.73 | 197.79 | 39.72 | 25.4 | 6249.31 | 0.64 | 0.86 | 2.98 | 0.4 | 1 | 10
23 | 125 | CONCLUIDO | 6.9131 | 14.47 | 10.76 | 32.29 | 0.47 | 20 | 252.9 | 58.47 | 6.75 | 18 | 62.68 | 31425.3 | 173.32 | 197.82 | 38.92 | 25.4 | 5855.74 | 0.65 | 0.86 | 2.97 | 0.37 | 1 | 10
24 | 125 | CONCLUIDO | 6.9422 | 14.4 | 10.75 | 33.95 | 0.49 | 19 | 253.35 | 58.47 | 7 | 17 | 62.88 | 31481.17 | 173.1 | 197.76 | 38.46 | 25.4 | 5632.89 | 0.66 | 0.87 | 2.97 | 0.36 | 1 | 10
25 | 125 | CONCLUIDO | 6.9412 | 14.41 | 10.75 | 33.96 | 0.51 | 19 | 253.81 | 58.47 | 7.25 | 17 | 63.08 | 31537.13 | 173.02 | 197.79 | 38.53 | 25.4 | 5666.17 | 0.66 | 0.87 | 2.97 | 0.36 | 1 | 10
26 | 125 | CONCLUIDO | 6.9743 | 14.34 | 10.73 | 35.77 | 0.52 | 18 | 254.26 | 58.47 | 7.5 | 16 | 63.29 | 31593.16 | 172.77 | 197.79 | 37.71 | 25.4 | 5259.92 | 0.67 | 0.87 | 2.98 | 0.34 | 1 | 10
27 | 125 | CONCLUIDO | 7.0111 | 14.26 | 10.7 | 37.78 | 0.54 | 17 | 254.72 | 58.47 | 7.75 | 15 | 63.49 | 31649.26 | 172 | 197.81 | 36.98 | 25.4 | 4902.76 | 0.69 | 0.87 | 2.97 | 0.31 | 1 | 10
28 | 125 | CONCLUIDO | 6.9999 | 14.29 | 10.73 | 37.86 | 0.56 | 17 | 255.17 | 58.47 | 8 | 15 | 63.7 | 31705.44 | 172.49 | 197.77 | 37.84 | 25.4 | 5329.13 | 0.67 | 0.87 | 2.97 | 0.34 | 1 | 10
29 | 125 | CONCLUIDO | 7.0405 | 14.2 | 10.69 | 40.09 | 0.57 | 16 | 255.63 | 58.47 | 8.25 | 14 | 63.91 | 31761.69 | 171.9 | 197.76 | 36.73 | 25.4 | 4780.23 | 0.69 | 0.87 | 2.96 | 0.3 | 1 | 10
30 | 125 | CONCLUIDO | 7.0436 | 14.2 | 10.68 | 40.07 | 0.59 | 16 | 256.09 | 58.47 | 8.5 | 14 | 64.11 | 31818.02 | 171.82 | 197.78 | 36.61 | 25.4 | 4718.94 | 0.69 | 0.87 | 2.96 | 0.29 | 1 | 10
31 | 125 | CONCLUIDO | 7.0449 | 14.19 | 10.68 | 40.06 | 0.61 | 16 | 256.54 | 58.47 | 8.75 | 14 | 64.32 | 31874.43 | 171.69 | 197.76 | 36.56 | 25.4 | 4696.59 | 0.69 | 0.87 | 2.96 | 0.29 | 1 | 10
32 | 125 | CONCLUIDO | 7.0709 | 14.14 | 10.68 | 42.71 | 0.62 | 15 | 257 | 58.47 | 9 | 13 | 64.53 | 31931.04 | 171.65 | 197.78 | 36.26 | 25.4 | 4550.04 | 0.7 | 0.87 | 2.96 | 0.29 | 1 | 10
33 | 125 | CONCLUIDO | 7.0745 | 14.14 | 10.67 | 42.68 | 0.64 | 15 | 257.46 | 58.47 | 9.25 | 13 | 64.74 | 31987.61 | 171.39 | 197.76 | 36.02 | 25.4 | 4428.68 | 0.71 | 0.87 | 2.96 | 0.28 | 1 | 10
34 | 125 | CONCLUIDO | 7.1111 | 14.06 | 10.64 | 45.62 | 0.66 | 14 | 257.92 | 58.47 | 9.5 | 12 | 64.95 | 32044.25 | 170.97 | 197.75 | 35.36 | 25.4 | 4105.3 | 0.72 | 0.87 | 2.96 | 0.25 | 1 | 10
35 | 125 | CONCLUIDO | 7.1105 | 14.06 | 10.65 | 45.62 | 0.67 | 14 | 258.38 | 58.47 | 9.75 | 12 | 65.16 | 32100.97 | 170.98 | 197.77 | 35.4 | 25.4 | 4124.7 | 0.72 | 0.87 | 2.96 | 0.25 | 1 | 10
36 | 125 | CONCLUIDO | 7.1076 | 14.07 | 10.65 | 45.65 | 0.69 | 14 | 258.84 | 58.47 | 10 | 12 | 65.37 | 32157.77 | 170.91 | 197.77 | 35.44 | 25.4 | 4145.96 | 0.72 | 0.87 | 2.96 | 0.26 | 1 | 10
37 | 125 | CONCLUIDO | 7.1368 | 14.01 | 10.64 | 49.11 | 0.7 | 13 | 259.3 | 58.47 | 10.25 | 11 | 65.58 | 32214.64 | 170.77 | 197.79 | 35.19 | 25.4 | 4025.56 | 0.72 | 0.87 | 2.96 | 0.25 | 1 | 10
38 | 125 | CONCLUIDO | 7.1368 | 14.01 | 10.64 | 49.11 | 0.72 | 13 | 259.76 | 58.47 | 10.5 | 11 | 65.79 | 32271.6 | 170.96 | 197.77 | 35.36 | 25.4 | 4109.99 | 0.72 | 0.87 | 2.96 | 0.25 | 1 | 10
39 | 125 | CONCLUIDO | 7.1437 | 14 | 10.63 | 49.05 | 0.74 | 13 | 260.23 | 58.47 | 10.75 | 11 | 66 | 32328.64 | 170.63 | 197.78 | 34.54 | 25.4 | 3703.12 | 0.74 | 0.88 | 2.96 | 0.24 | 1 | 10
40 | 125 | CONCLUIDO | 7.1433 | 14 | 10.63 | 49.05 | 0.75 | 13 | 260.69 | 58.47 | 11 | 11 | 66.21 | 32385.75 | 170.4 | 197.75 | 34.72 | 25.4 | 3793.5 | 0.73 | 0.88 | 2.96 | 0.24 | 1 | 10
41 | 125 | CONCLUIDO | 7.1779 | 13.93 | 10.61 | 53.04 | 0.77 | 12 | 261.15 | 58.47 | 11.25 | 10 | 66.43 | 32442.95 | 170.14 | 197.77 | 34.27 | 25.4 | 3570.69 | 0.74 | 0.88 | 2.96 | 0.22 | 1 | 10
42 | 125 | CONCLUIDO | 7.1759 | 13.94 | 10.61 | 53.06 | 0.78 | 12 | 261.62 | 58.47 | 11.5 | 10 | 66.64 | 32500.22 | 170.22 | 197.75 | 34.2 | 25.4 | 3536.39 | 0.74 | 0.88 | 2.96 | 0.22 | 1 | 10
43 | 125 | CONCLUIDO | 7.1745 | 13.94 | 10.61 | 53.07 | 0.8 | 12 | 262.08 | 58.47 | 11.75 | 10 | 66.86 | 32557.58 | 170.19 | 197.77 | 34.32 | 25.4 | 3596.62 | 0.74 | 0.88 | 2.96 | 0.22 | 1 | 10
44 | 125 | CONCLUIDO | 7.1747 | 13.94 | 10.61 | 53.07 | 0.81 | 12 | 262.55 | 58.47 | 12 | 10 | 67.07 | 32615.02 | 169.93 | 197.76 | 34.33 | 25.4 | 3602.22 | 0.74 | 0.88 | 2.96 | 0.22 | 1 | 10
45 | 125 | CONCLUIDO | 7.2139 | 13.86 | 10.59 | 57.74 | 0.83 | 11 | 263.01 | 58.47 | 12.25 | 9 | 67.29 | 32672.53 | 169.47 | 197.75 | 33.48 | 25.4 | 3181.21 | 0.76 | 0.88 | 2.96 | 0.2 | 1 | 10
46 | 125 | CONCLUIDO | 7.2152 | 13.86 | 10.58 | 57.73 | 0.84 | 11 | 263.48 | 58.47 | 12.5 | 9 | 67.51 | 32730.13 | 169.42 | 197.79 | 33.34 | 25.4 | 3109.79 | 0.76 | 0.88 | 2.96 | 0.19 | 1 | 10
47 | 125 | CONCLUIDO | 7.2183 | 13.85 | 10.58 | 57.69 | 0.86 | 11 | 263.95 | 58.47 | 12.75 | 9 | 67.72 | 32787.82 | 169.34 | 197.75 | 33.21 | 25.4 | 3045.81 | 0.76 | 0.88 | 2.96 | 0.19 | 1 | 10
48 | 125 | CONCLUIDO | 7.2105 | 13.87 | 10.59 | 57.78 | 0.87 | 11 | 264.42 | 58.47 | 13 | 9 | 67.94 | 32845.58 | 169.75 | 197.77 | 33.69 | 25.4 | 3286.36 | 0.75 | 0.88 | 2.96 | 0.2 | 1 | 10
49 | 125 | CONCLUIDO | 7.2152 | 13.86 | 10.58 | 57.73 | 0.89 | 11 | 264.89 | 58.47 | 13.25 | 9 | 68.16 | 32903.43 | 169.33 | 197.79 | 33.3 | 25.4 | 3092.72 | 0.76 | 0.88 | 2.96 | 0.19 | 1 | 10
50 | 125 | CONCLUIDO | 7.25 | 13.79 | 10.56 | 63.38 | 0.91 | 10 | 265.36 | 58.47 | 13.5 | 8 | 68.38 | 32961.36 | 169.01 | 197.77 | 32.79 | 25.4 | 2841.76 | 0.77 | 0.88 | 2.95 | 0.17 | 1 | 10
51 | 125 | CONCLUIDO | 7.2484 | 13.8 | 10.57 | 63.4 | 0.92 | 10 | 265.83 | 58.47 | 13.75 | 8 | 68.6 | 33019.37 | 169.22 | 197.78 | 32.8 | 25.4 | 2846.09 | 0.77 | 0.88 | 2.96 | 0.18 | 1 | 10
52 | 125 | CONCLUIDO | 7.2508 | 13.79 | 10.56 | 63.38 | 0.94 | 10 | 266.3 | 58.47 | 14 | 8 | 68.82 | 33077.47 | 169.16 | 197.76 | 32.53 | 25.4 | 2711.54 | 0.78 | 0.88 | 2.96 | 0.17 | 1 | 10
53 | 125 | CONCLUIDO | 7.2515 | 13.79 | 10.56 | 63.37 | 0.95 | 10 | 266.77 | 58.47 | 14.25 | 8 | 69.04 | 33135.65 | 169.11 | 197.76 | 32.65 | 25.4 | 2770.35 | 0.78 | 0.88 | 2.96 | 0.17 | 1 | 10
54 | 125 | CONCLUIDO | 7.2499 | 13.79 | 10.56 | 63.38 | 0.97 | 10 | 267.24 | 58.47 | 14.5 | 8 | 69.27 | 33193.92 | 169.09 | 197.78 | 32.81 | 25.4 | 2853.08 | 0.77 | 0.88 | 2.95 | 0.17 | 1 | 10
55 | 125 | CONCLUIDO | 7.2524 | 13.79 | 10.56 | 63.36 | 0.98 | 10 | 267.71 | 58.47 | 14.75 | 8 | 69.49 | 33252.27 | 168.89 | 197.76 | 32.72 | 25.4 | 2806.18 | 0.78 | 0.88 | 2.95 | 0.17 | 1 | 10
56 | 125 | CONCLUIDO | 7.2481 | 13.8 | 10.57 | 63.41 | 1 | 10 | 268.19 | 58.47 | 15 | 8 | 69.71 | 33310.7 | 168.61 | 197.78 | 32.96 | 25.4 | 2924.08 | 0.77 | 0.88 | 2.95 | 0.18 | 1 | 10
57 | 125 | CONCLUIDO | 7.2829 | 13.73 | 10.55 | 70.33 | 1.01 | 9 | 268.66 | 58.47 | 15.25 | 7 | 69.94 | 33369.22 | 168.44 | 197.75 | 32.24 | 25.4 | 2572.24 | 0.79 | 0.88 | 2.96 | 0.16 | 1 | 10
58 | 125 | CONCLUIDO | 7.2793 | 13.74 | 10.56 | 70.37 | 1.03 | 9 | 269.14 | 58.47 | 15.5 | 7 | 70.16 | 33427.83 | 168.68 | 197.78 | 32.67 | 25.4 | 2787.5 | 0.78 | 0.88 | 2.95 | 0.17 | 1 | 10
59 | 125 | CONCLUIDO | 7.2801 | 13.74 | 10.55 | 70.36 | 1.04 | 9 | 269.61 | 58.47 | 15.75 | 7 | 70.39 | 33486.53 | 168.68 | 197.8 | 32.39 | 25.4 | 2648.49 | 0.78 | 0.88 | 2.96 | 0.16 | 1 | 10
60 | 125 | CONCLUIDO | 7.2827 | 13.73 | 10.55 | 70.33 | 1.05 | 9 | 270.09 | 58.47 | 16 | 7 | 70.62 | 33545.31 | 168.71 | 197.78 | 32.44 | 25.4 | 2670.59 | 0.78 | 0.88 | 2.95 | 0.16 | 1 | 10
61 | 125 | CONCLUIDO | 7.2846 | 13.73 | 10.55 | 70.3 | 1.07 | 9 | 270.57 | 58.47 | 16.25 | 7 | 70.84 | 33604.17 | 168.57 | 197.76 | 32.23 | 25.4 | 2565.97 | 0.79 | 0.88 | 2.95 | 0.15 | 1 | 10
62 | 125 | CONCLUIDO | 7.2824 | 13.73 | 10.55 | 70.33 | 1.08 | 9 | 271.05 | 58.47 | 16.5 | 7 | 71.07 | 33663.13 | 168.54 | 197.78 | 32.47 | 25.4 | 2685.74 | 0.78 | 0.88 | 2.95 | 0.16 | 1 | 10
63 | 125 | CONCLUIDO | 7.2824 | 13.73 | 10.55 | 70.33 | 1.1 | 9 | 271.52 | 58.47 | 16.75 | 7 | 71.3 | 33722.17 | 168.48 | 197.81 | 32.43 | 25.4 | 2664.3 | 0.78 | 0.88 | 2.95 | 0.16 | 1 | 10
64 | 125 | CONCLUIDO | 7.2839 | 13.73 | 10.55 | 70.31 | 1.11 | 9 | 272 | 58.47 | 17 | 7 | 71.53 | 33781.3 | 168.35 | 197.75 | 32.31 | 25.4 | 2604.18 | 0.79 | 0.88 | 2.95 | 0.16 | 1 | 10
65 | 125 | CONCLUIDO | 7.3187 | 13.66 | 10.53 | 78.97 | 1.13 | 8 | 272.48 | 58.47 | 17.25 | 6 | 71.76 | 33840.65 | 167.92 | 197.75 | 31.71 | 25.4 | 2312.86 | 0.8 | 0.88 | 2.95 | 0.14 | 1 | 10
66 | 125 | CONCLUIDO | 7.3244 | 13.65 | 10.52 | 78.89 | 1.14 | 8 | 272.97 | 58.47 | 17.5 | 6 | 71.99 | 33899.96 | 167.85 | 197.76 | 31.39 | 25.4 | 2152.09 | 0.81 | 0.88 | 2.95 | 0.13 | 1 | 10
67 | 125 | CONCLUIDO | 7.322 | 13.66 | 10.52 | 78.92 | 1.16 | 8 | 273.45 | 58.47 | 17.75 | 6 | 72.22 | 33959.36 | 168.03 | 197.75 | 31.49 | 25.4 | 2202.71 | 0.81 | 0.88 | 2.95 | 0.13 | 1 | 10
68 | 125 | CONCLUIDO | 7.3203 | 13.66 | 10.53 | 78.94 | 1.17 | 8 | 273.93 | 58.47 | 18 | 6 | 72.46 | 34018.85 | 168.11 | 197.81 | 31.55 | 25.4 | 2229.43 | 0.81 | 0.88 | 2.95 | 0.14 | 1 | 10
69 | 125 | CONCLUIDO | 7.3196 | 13.66 | 10.53 | 78.95 | 1.18 | 8 | 274.41 | 58.47 | 18.25 | 6 | 72.69 | 34078.44 | 168.22 | 197.76 | 31.51 | 25.4 | 2210.73 | 0.81 | 0.88 | 2.96 | 0.14 | 1 | 10
70 | 125 | CONCLUIDO | 7.3212 | 13.66 | 10.52 | 78.93 | 1.2 | 8 | 274.9 | 58.47 | 18.5 | 6 | 72.92 | 34138.11 | 168.19 | 197.78 | 31.55 | 25.4 | 2230.17 | 0.81 | 0.88 | 2.95 | 0.13 | 1 | 10
71 | 125 | CONCLUIDO | 7.3244 | 13.65 | 10.52 | 78.89 | 1.21 | 8 | 275.38 | 58.47 | 18.75 | 6 | 73.16 | 34197.87 | 167.97 | 197.81 | 31.35 | 25.4 | 2131.12 | 0.81 | 0.88 | 2.95 | 0.13 | 1 | 10
72 | 125 | CONCLUIDO | 7.3221 | 13.66 | 10.52 | 78.92 | 1.23 | 8 | 275.87 | 58.47 | 19 | 6 | 73.39 | 34257.73 | 167.98 | 197.76 | 31.49 | 25.4 | 2200.93 | 0.81 | 0.88 | 2.95 | 0.13 | 1 | 10
73 | 125 | CONCLUIDO | 7.3199 | 13.66 | 10.53 | 78.95 | 1.24 | 8 | 276.35 | 58.47 | 19.25 | 6 | 73.63 | 34317.68 | 168.07 | 197.75 | 31.64 | 25.4 | 2274.77 | 0.8 | 0.88 | 2.95 | 0.14 | 1 | 10
74 | 125 | CONCLUIDO | 7.3218 | 13.66 | 10.52 | 78.92 | 1.25 | 8 | 276.84 | 58.47 | 19.5 | 6 | 73.87 | 34377.72 | 167.69 | 197.77 | 31.42 | 25.4 | 2166.71 | 0.81 | 0.88 | 2.95 | 0.13 | 1 | 10
75 | 125 | CONCLUIDO | 7.3181 | 13.66 | 10.53 | 78.97 | 1.27 | 8 | 277.33 | 58.47 | 19.75 | 6 | 74.1 | 34437.85 | 167.58 | 197.76 | 31.72 | 25.4 | 2315.4 | 0.8 | 0.88 | 2.95 | 0.14 | 1 | 10
76 | 125 | CONCLUIDO | 7.3538 | 13.6 | 10.51 | 90.09 | 1.28 | 7 | 277.82 | 58.47 | 20 | 5 | 74.34 | 34498.07 | 167.17 | 197.76 | 31.12 | 25.4 | 2020.58 | 0.82 | 0.89 | 2.95 | 0.12 | 1 | 10
77 | 125 | CONCLUIDO | 7.3584 | 13.59 | 10.5 | 90.02 | 1.3 | 7 | 278.3 | 58.47 | 20.25 | 5 | 74.58 | 34558.39 | 167.41 | 197.75 | 30.92 | 25.4 | 1923.09 | 0.82 | 0.89 | 2.95 | 0.11 | 1 | 10
78 | 125 | CONCLUIDO | 7.3532 | 13.6 | 10.51 | 90.1 | 1.31 | 7 | 278.79 | 58.47 | 20.5 | 5 | 74.82 | 34618.81 | 167.8 | 197.77 | 31.17 | 25.4 | 2043.67 | 0.81 | 0.89 | 2.95 | 0.12 | 1 | 10
79 | 125 | CONCLUIDO | 7.3568 | 13.59 | 10.51 | 90.05 | 1.32 | 7 | 279.28 | 58.47 | 20.75 | 5 | 75.06 | 34679.32 | 167.77 | 197.75 | 30.97 | 25.4 | 1947.28 | 0.82 | 0.89 | 2.95 | 0.12 | 1 | 10
80 | 125 | CONCLUIDO | 7.3615 | 13.58 | 10.5 | 89.97 | 1.34 | 7 | 279.78 | 58.47 | 21 | 5 | 75.3 | 34739.92 | 167.67 | 197.75 | 30.8 | 25.4 | 1863.32 | 0.82 | 0.89 | 2.95 | 0.11 | 1 | 10
81 | 125 | CONCLUIDO | 7.3578 | 13.59 | 10.5 | 90.03 | 1.35 | 7 | 280.27 | 58.47 | 21.25 | 5 | 75.54 | 34800.62 | 167.78 | 197.77 | 30.87 | 25.4 | 1897.58 | 0.82 | 0.89 | 2.95 | 0.11 | 1 | 10
82 | 125 | CONCLUIDO | 7.3522 | 13.6 | 10.51 | 90.12 | 1.36 | 7 | 280.76 | 58.47 | 21.5 | 5 | 75.79 | 34861.41 | 168.03 | 197.75 | 31.17 | 25.4 | 2045.74 | 0.81 | 0.89 | 2.95 | 0.12 | 1 | 10
83 | 125 | CONCLUIDO | 7.3544 | 13.6 | 10.51 | 90.08 | 1.38 | 7 | 281.25 | 58.47 | 21.75 | 5 | 76.03 | 34922.31 | 167.96 | 197.78 | 31.26 | 25.4 | 2089.79 | 0.81 | 0.89 | 2.95 | 0.12 | 1 | 10
84 | 125 | CONCLUIDO | 7.3553 | 13.6 | 10.51 | 90.07 | 1.39 | 7 | 281.75 | 58.47 | 22 | 5 | 76.28 | 34983.29 | 167.81 | 197.75 | 31 | 25.4 | 1963.23 | 0.82 | 0.89 | 2.95 | 0.12 | 1 | 10
85 | 125 | CONCLUIDO | 7.3562 | 13.59 | 10.51 | 90.05 | 1.4 | 7 | 282.24 | 58.47 | 22.25 | 5 | 76.52 | 35044.38 | 167.69 | 197.8 | 30.96 | 25.4 | 1943.43 | 0.82 | 0.89 | 2.95 | 0.12 | 1 | 10
86 | 125 | CONCLUIDO | 7.3537 | 13.6 | 10.51 | 90.1 | 1.42 | 7 | 282.74 | 58.47 | 22.5 | 5 | 76.77 | 35105.56 | 167.59 | 197.75 | 31.12 | 25.4 | 2020.85 | 0.82 | 0.89 | 2.95 | 0.12 | 1 | 10
87 | 125 | CONCLUIDO | 7.3528 | 13.6 | 10.51 | 90.11 | 1.43 | 7 | 283.24 | 58.47 | 22.75 | 5 | 77.01 | 35166.85 | 167.5 | 197.75 | 31.18 | 25.4 | 2049.76 | 0.81 | 0.89 | 2.95 | 0.12 | 1 | 10
88 | 125 | CONCLUIDO | 7.3528 | 13.6 | 10.51 | 90.11 | 1.44 | 7 | 283.74 | 58.47 | 23 | 5 | 77.26 | 35228.23 | 167.41 | 197.75 | 31.35 | 25.4 | 2137.84 | 0.81 | 0.89 | 2.95 | 0.12 | 1 | 10
89 | 125 | CONCLUIDO | 7.354 | 13.6 | 10.51 | 90.09 | 1.46 | 7 | 284.23 | 58.47 | 23.25 | 5 | 77.51 | 35289.71 | 167.19 | 197.75 | 31.16 | 25.4 | 2042.49 | 0.81 | 0.89 | 2.95 | 0.12 | 1 | 10
90 | 125 | CONCLUIDO | 7.3534 | 13.6 | 10.51 | 90.1 | 1.47 | 7 | 284.73 | 58.47 | 23.5 | 5 | 77.76 | 35351.29 | 167.03 | 197.76 | 31.19 | 25.4 | 2053.99 | 0.81 | 0.89 | 2.95 | 0.12 | 1 | 10
91 | 125 | CONCLUIDO | 7.354 | 13.6 | 10.51 | 90.09 | 1.48 | 7 | 285.23 | 58.47 | 23.75 | 5 | 78.01 | 35412.96 | 166.83 | 197.78 | 31.1 | 25.4 | 2011.07 | 0.82 | 0.89 | 2.95 | 0.12 | 1 | 10
92 | 125 | CONCLUIDO | 7.3914 | 13.53 | 10.49 | 104.89 | 1.5 | 6 | 285.73 | 58.47 | 24 | 4 | 78.26 | 35474.75 | 166.52 | 197.75 | 30.49 | 25.4 | 1713.44 | 0.83 | 0.89 | 2.95 | 0.1 | 1 | 10
93 | 125 | CONCLUIDO | 7.3958 | 13.52 | 10.48 | 104.81 | 1.51 | 6 | 286.24 | 58.47 | 24.25 | 4 | 78.51 | 35536.63 | 166.4 | 197.75 | 30.23 | 25.4 | 1581.78 | 0.84 | 0.89 | 2.95 | 0.09 | 1 | 10
94 | 125 | CONCLUIDO | 7.3966 | 13.52 | 10.48 | 104.79 | 1.52 | 6 | 286.74 | 58.47 | 24.5 | 4 | 78.77 | 35598.74 | 166.53 | 197.76 | 30.17 | 25.4 | 1552.24 | 0.84 | 0.89 | 2.95 | 0.09 | 1 | 10
95 | 125 | CONCLUIDO | 7.3933 | 13.53 | 10.49 | 104.86 | 1.53 | 6 | 287.24 | 58.47 | 24.75 | 4 | 79.02 | 35660.82 | 166.78 | 197.76 | 30.34 | 25.4 | 1638.35 | 0.84 | 0.89 | 2.95 | 0.1 | 1 | 10
96 | 125 | CONCLUIDO | 7.393 | 13.53 | 10.49 | 104.86 | 1.55 | 6 | 287.75 | 58.47 | 25 | 4 | 79.27 | 35723.02 | 167 | 197.75 | 30.35 | 25.4 | 1641.93 | 0.84 | 0.89 | 2.95 | 0.1 | 1 | 10
97 | 125 | CONCLUIDO | 7.394 | 13.52 | 10.48 | 104.84 | 1.56 | 6 | 288.25 | 58.47 | 25.25 | 4 | 79.53 | 35785.31 | 167.17 | 197.76 | 30.37 | 25.4 | 1651.28 | 0.84 | 0.89 | 2.95 | 0.09 | 1 | 10
98 | 125 | CONCLUIDO | 7.3899 | 13.53 | 10.49 | 104.92 | 1.57 | 6 | 288.76 | 58.47 | 25.5 | 4 | 79.78 | 35847.71 | 167.48 | 197.76 | 30.46 | 25.4 | 1697.58 | 0.83 | 0.89 | 2.95 | 0.1 | 1 | 10
99 | 125 | CONCLUIDO | 7.3933 | 13.53 | 10.49 | 104.86 | 1.59 | 6 | 289.26 | 58.47 | 25.75 | 4 | 80.04 | 35910.21 | 167.43 | 197.76 | 30.3 | 25.4 | 1616.02 | 0.84 | 0.89 | 2.95 | 0.1 | 1 | 10
100 | 125 | CONCLUIDO | 7.3977 | 13.52 | 10.48 | 104.78 | 1.6 | 6 | 289.77 | 58.47 | 26 | 4 | 80.3 | 35972.82 | 167.18 | 197.75 | 30.02 | 25.4 | 1477.67 | 0.85 | 0.89 | 2.95 | 0.09 | 1 | 10
101 | 125 | CONCLUIDO | 7.3949 | 13.52 | 10.48 | 104.83 | 1.61 | 6 | 290.28 | 58.47 | 26.25 | 4 | 80.56 | 36035.53 | 167.39 | 197.79 | 30.21 | 25.4 | 1568.76 | 0.84 | 0.89 | 2.95 | 0.09 | 1 | 10
102 | 125 | CONCLUIDO | 7.3925 | 13.53 | 10.49 | 104.87 | 1.62 | 6 | 290.79 | 58.47 | 26.5 | 4 | 80.82 | 36098.35 | 167.49 | 197.75 | 30.39 | 25.4 | 1663.03 | 0.84 | 0.89 | 2.95 | 0.1 | 1 | 10
103 | 125 | CONCLUIDO | 7.3942 | 13.52 | 10.48 | 104.84 | 1.64 | 6 | 291.3 | 58.47 | 26.75 | 4 | 81.08 | 36161.27 | 167.55 | 197.78 | 30.3 | 25.4 | 1616.37 | 0.84 | 0.89 | 2.95 | 0.09 | 1 | 10
104 | 125 | CONCLUIDO | 7.3911 | 13.53 | 10.49 | 104.89 | 1.65 | 6 | 291.81 | 58.47 | 27 | 4 | 81.34 | 36224.3 | 167.45 | 197.76 | 30.44 | 25.4 | 1686.22 | 0.83 | 0.89 | 2.95 | 0.1 | 1 | 10
105 | 125 | CONCLUIDO | 7.3917 | 13.53 | 10.49 | 104.88 | 1.66 | 6 | 292.32 | 58.47 | 27.25 | 4 | 81.6 | 36287.44 | 167.48 | 197.76 | 30.46 | 25.4 | 1697.66 | 0.83 | 0.89 | 2.95 | 0.1 | 1 | 10
106 | 125 | CONCLUIDO | 7.3923 | 13.53 | 10.49 | 104.87 | 1.67 | 6 | 292.84 | 58.47 | 27.5 | 4 | 81.86 | 36350.69 | 167.39 | 197.76 | 30.37 | 25.4 | 1648.78 | 0.84 | 0.89 | 2.95 | 0.1 | 1 | 10
107 | 125 | CONCLUIDO | 7.3931 | 13.53 | 10.49 | 104.86 | 1.68 | 6 | 293.35 | 58.47 | 27.75 | 4 | 82.13 | 36414.05 | 167.29 | 197.75 | 30.44 | 25.4 | 1687.6 | 0.83 | 0.89 | 2.95 | 0.1 | 1 | 10
108 | 125 | CONCLUIDO | 7.393 | 13.53 | 10.49 | 104.86 | 1.7 | 6 | 293.86 | 58.47 | 28 | 4 | 82.39 | 36477.51 | 167.18 | 197.76 | 30.34 | 25.4 | 1638.29 | 0.84 | 0.89 | 2.95 | 0.1 | 1 | 10
109 | 125 | CONCLUIDO | 7.3954 | 13.52 | 10.48 | 104.82 | 1.71 | 6 | 294.38 | 58.47 | 28.25 | 4 | 82.66 | 36541.09 | 166.98 | 197.75 | 30.27 | 25.4 | 1599.97 | 0.84 | 0.89 | 2.95 | 0.09 | 1 | 10
110 | 125 | CONCLUIDO | 7.3934 | 13.53 | 10.49 | 104.85 | 1.72 | 6 | 294.9 | 58.47 | 28.5 | 4 | 82.92 | 36604.77 | 166.92 | 197.78 | 30.32 | 25.4 | 1626.06 | 0.84 | 0.89 | 2.95 | 0.1 | 1 | 10
111 | 125 | CONCLUIDO | 7.3925 | 13.53 | 10.49 | 104.87 | 1.73 | 6 | 295.41 | 58.47 | 28.75 | 4 | 83.19 | 36668.57 | 166.75 | 197.75 | 30.4 | 25.4 | 1668.06 | 0.84 | 0.89 | 2.95 | 0.1 | 1 | 10
112 | 125 | CONCLUIDO | 7.3946 | 13.52 | 10.48 | 104.83 | 1.75 | 6 | 295.93 | 58.47 | 29 | 4 | 83.46 | 36732.47 | 166.6 | 197.75 | 30.29 | 25.4 | 1609.24 | 0.84 | 0.89 | 2.95 | 0.09 | 1 | 10
113 | 125 | CONCLUIDO | 7.3936 | 13.53 | 10.48 | 104.85 | 1.76 | 6 | 296.45 | 58.47 | 29.25 | 4 | 83.73 | 36796.49 | 166.39 | 197.75 | 30.35 | 25.4 | 1642.72 | 0.84 | 0.89 | 2.95 | 0.1 | 1 | 10
114 | 125 | CONCLUIDO | 7.3887 | 13.53 | 10.49 | 104.94 | 1.77 | 6 | 296.97 | 58.47 | 29.5 | 4 | 84 | 36860.62 | 166.22 | 197.75 | 30.68 | 25.4 | 1805.82 | 0.83 | 0.89 | 2.95 | 0.1 | 1 | 10
115 | 125 | CONCLUIDO | 7.4242 | 13.47 | 10.48 | 125.72 | 1.78 | 5 | 297.49 | 58.47 | 29.75 | 3 | 84.27 | 36924.87 | 165.93 | 197.78 | 30.03 | 25.4 | 1486.46 | 0.85 | 0.89 | 2.95 | 0.09 | 1 | 10
116 | 125 | CONCLUIDO | 7.4259 | 13.47 | 10.47 | 125.68 | 1.79 | 5 | 298.01 | 58.47 | 30 | 3 | 84.54 | 36989.23 | 166.18 | 197.75 | 29.97 | 25.4 | 1455.94 | 0.85 | 0.89 | 2.95 | 0.08 | 1 | 10
117 | 125 | CONCLUIDO | 7.4244 | 13.47 | 10.48 | 125.71 | 1.8 | 5 | 298.54 | 58.47 | 30.25 | 3 | 84.81 | 37053.7 | 166.42 | 197.76 | 30.15 | 25.4 | 1545.07 | 0.84 | 0.89 | 2.95 | 0.09 | 1 | 10
118 | 125 | CONCLUIDO | 7.4224 | 13.47 | 10.48 | 125.76 | 1.82 | 5 | 299.06 | 58.47 | 30.5 | 3 | 85.09 | 37118.29 | 166.67 | 197.75 | 30.15 | 25.4 | 1547.79 | 0.84 | 0.89 | 2.95 | 0.09 | 1 | 10
119 | 125 | CONCLUIDO | 7.4231 | 13.47 | 10.48 | 125.74 | 1.83 | 5 | 299.59 | 58.47 | 30.75 | 3 | 85.36 | 37183.12 | 166.78 | 197.75 | 30.16 | 25.4 | 1548.82 | 0.84 | 0.89 | 2.95 | 0.09 | 1 | 10
120 | 125 | CONCLUIDO | 7.4238 | 13.47 | 10.48 | 125.73 | 1.84 | 5 | 300.11 | 58.47 | 31 | 3 | 85.64 | 37247.94 | 166.9 | 197.76 | 30.02 | 25.4 | 1479.19 | 0.85 | 0.89 | 2.95 | 0.09 | 1 | 10
121 | 125 | CONCLUIDO | 7.4268 | 13.46 | 10.47 | 125.66 | 1.85 | 5 | 300.64 | 58.47 | 31.25 | 3 | 85.91 | 37312.88 | 166.92 | 197.76 | 29.92 | 25.4 | 1432.87 | 0.85 | 0.89 | 2.95 | 0.08 | 1 | 10
122 | 125 | CONCLUIDO | 7.4268 | 13.46 | 10.47 | 125.66 | 1.86 | 5 | 301.17 | 58.47 | 31.5 | 3 | 86.19 | 37377.94 | 167.06 | 197.75 | 29.92 | 25.4 | 1429.75 | 0.85 | 0.89 | 2.95 | 0.08 | 1 | 10
123 | 125 | CONCLUIDO | 7.4256 | 13.47 | 10.47 | 125.69 | 1.87 | 5 | 301.69 | 58.47 | 31.75 | 3 | 86.47 | 37443.11 | 167.23 | 197.75 | 29.99 | 25.4 | 1466.74 | 0.85 | 0.89 | 2.95 | 0.08 | 1 | 10
124 | 125 | CONCLUIDO | 7.4285 | 13.46 | 10.47 | 125.62 | 1.89 | 5 | 302.22 | 58.47 | 32 | 3 | 86.75 | 37508.41 | 167.28 | 197.75 | 29.83 | 25.4 | 1384.09 | 0.85 | 0.89 | 2.95 | 0.08 | 1 | 10
125 | 125 | CONCLUIDO | 7.4311 | 13.46 | 10.46 | 125.57 | 1.9 | 5 | 302.75 | 58.47 | 32.25 | 3 | 87.03 | 37573.82 | 167.21 | 197.75 | 29.73 | 25.4 | 1336 | 0.85 | 0.89 | 2.94 | 0.07 | 1 | 10
126 | 125 | CONCLUIDO | 7.4279 | 13.46 | 10.47 | 125.64 | 1.91 | 5 | 303.28 | 58.47 | 32.5 | 3 | 87.31 | 37639.36 | 167.42 | 197.76 | 29.82 | 25.4 | 1381.59 | 0.85 | 0.89 | 2.95 | 0.08 | 1 | 10
127 | 125 | CONCLUIDO | 7.4287 | 13.46 | 10.47 | 125.62 | 1.92 | 5 | 303.82 | 58.47 | 32.75 | 3 | 87.59 | 37705.01 | 167.49 | 197.77 | 29.82 | 25.4 | 1382.57 | 0.85 | 0.89 | 2.95 | 0.08 | 1 | 10
128 | 125 | CONCLUIDO | 7.4285 | 13.46 | 10.47 | 125.62 | 1.93 | 5 | 304.35 | 58.47 | 33 | 3 | 87.88 | 37770.79 | 167.63 | 197.75 | 29.89 | 25.4 | 1414.85 | 0.85 | 0.89 | 2.95 | 0.08 | 1 | 10
129 | 125 | CONCLUIDO | 7.4282 | 13.46 | 10.47 | 125.63 | 1.94 | 5 | 304.88 | 58.47 | 33.25 | 3 | 88.16 | 37836.69 | 167.61 | 197.75 | 29.93 | 25.4 | 1434.77 | 0.85 | 0.89 | 2.94 | 0.08 | 1 | 10
130 | 125 | CONCLUIDO | 7.4279 | 13.46 | 10.47 | 125.64 | 1.95 | 5 | 305.42 | 58.47 | 33.5 | 3 | 88.45 | 37902.71 | 167.71 | 197.75 | 29.92 | 25.4 | 1428.77 | 0.85 | 0.89 | 2.95 | 0.08 | 1 | 10
131 | 125 | CONCLUIDO | 7.4273 | 13.46 | 10.47 | 125.65 | 1.97 | 5 | 305.96 | 58.47 | 33.75 | 3 | 88.73 | 37968.85 | 167.72 | 197.75 | 29.88 | 25.4 | 1413.45 | 0.85 | 0.89 | 2.95 | 0.08 | 1 | 10
132 | 125 | CONCLUIDO | 7.4282 | 13.46 | 10.47 | 125.63 | 1.98 | 5 | 306.49 | 58.47 | 34 | 3 | 89.02 | 38035.12 | 167.66 | 197.75 | 29.85 | 25.4 | 1397 | 0.85 | 0.89 | 2.95 | 0.08 | 1 | 10
133 | 125 | CONCLUIDO | 7.4293 | 13.46 | 10.47 | 125.61 | 1.99 | 5 | 307.03 | 58.47 | 34.25 | 3 | 89.31 | 38101.52 | 167.73 | 197.75 | 29.82 | 25.4 | 1378.93 | 0.85 | 0.89 | 2.95 | 0.08 | 1 | 10
134 | 125 | CONCLUIDO | 7.4313 | 13.46 | 10.46 | 125.56 | 2 | 5 | 307.57 | 58.47 | 34.5 | 3 | 89.6 | 38168.04 | 167.6 | 197.75 | 29.7 | 25.4 | 1319.07 | 0.86 | 0.89 | 2.95 | 0.07 | 1 | 10
135 | 125 | CONCLUIDO | 7.4297 | 13.46 | 10.47 | 125.6 | 2.01 | 5 | 308.11 | 58.47 | 34.75 | 3 | 89.89 | 38234.68 | 167.63 | 197.76 | 29.82 | 25.4 | 1382.59 | 0.85 | 0.89 | 2.94 | 0.08 | 1 | 10
136 | 125 | CONCLUIDO | 7.4297 | 13.46 | 10.47 | 125.6 | 2.02 | 5 | 308.65 | 58.47 | 35 | 3 | 90.18 | 38301.46 | 167.58 | 197.75 | 29.8 | 25.4 | 1372.33 | 0.85 | 0.89 | 2.95 | 0.08 | 1 | 10
137 | 125 | CONCLUIDO | 7.4331 | 13.45 | 10.46 | 125.52 | 2.03 | 5 | 309.2 | 58.47 | 35.25 | 3 | 90.47 | 38368.36 | 167.41 | 197.75 | 29.59 | 25.4 | 1266.99 | 0.86 | 0.89 | 2.95 | 0.07 | 1 | 10
138 | 125 | CONCLUIDO | 7.431 | 13.46 | 10.46 | 125.57 | 2.04 | 5 | 309.74 | 58.47 | 35.5 | 3 | 90.77 | 38435.39 | 167.4 | 197.75 | 29.69 | 25.4 | 1313.87 | 0.86 | 0.89 | 2.95 | 0.07 | 1 | 10
139 | 125 | CONCLUIDO | 7.4305 | 13.46 | 10.46 | 125.58 | 2.05 | 5 | 310.28 | 58.47 | 35.75 | 3 | 91.06 | 38502.55 | 167.46 | 197.75 | 29.72 | 25.4 | 1329.72 | 0.85 | 0.89 | 2.95 | 0.08 | 1 | 10
140 | 125 | CONCLUIDO | 7.4337 | 13.45 | 10.46 | 125.51 | 2.06 | 5 | 310.83 | 58.47 | 36 | 3 | 91.36 | 38569.84 | 167.25 | 197.75 | 29.52 | 25.4 | 1229.15 | 0.86 | 0.89 | 2.95 | 0.07 | 1 | 10
141 | 125 | CONCLUIDO | 7.4343 | 13.45 | 10.46 | 125.5 | 2.07 | 5 | 311.38 | 58.47 | 36.25 | 3 | 91.65 | 38637.26 | 167.17 | 197.77 | 29.54 | 25.4 | 1239.24 | 0.86 | 0.89 | 2.94 | 0.07 | 1 | 10
142 | 125 | CONCLUIDO | 7.4334 | 13.45 | 10.46 | 125.52 | 2.08 | 5 | 311.92 | 58.47 | 36.5 | 3 | 91.95 | 38704.93 | 167.14 | 197.75 | 29.54 | 25.4 | 1240.38 | 0.86 | 0.89 | 2.95 | 0.07 | 1 | 10
143 | 125 | CONCLUIDO | 7.4316 | 13.46 | 10.46 | 125.56 | 2.1 | 5 | 312.47 | 58.47 | 36.75 | 3 | 92.25 | 38772.62 | 166.94 | 197.75 | 29.65 | 25.4 | 1294.11 | 0.86 | 0.89 | 2.95 | 0.07 | 1 | 10
144 | 125 | CONCLUIDO | 7.4333 | 13.45 | 10.46 | 125.52 | 2.11 | 5 | 313.02 | 58.47 | 37 | 3 | 92.55 | 38840.44 | 166.75 | 197.75 | 29.6 | 25.4 | 1269.54 | 0.86 | 0.89 | 2.94 | 0.07 | 1 | 10
145 | 125 | CONCLUIDO | 7.4331 | 13.45 | 10.46 | 125.52 | 2.12 | 5 | 313.57 | 58.47 | 37.25 | 3 | 92.85 | 38908.39 | 166.55 | 197.75 | 29.6 | 25.4 | 1273.43 | 0.86 | 0.89 | 2.94 | 0.07 | 1 | 10
146 | 125 | CONCLUIDO | 7.429 | 13.46 | 10.47 | 125.61 | 2.13 | 5 | 314.13 | 58.47 | 37.5 | 3 | 93.15 | 38976.48 | 166.63 | 197.77 | 29.74 | 25.4 | 1341.51 | 0.85 | 0.89 | 2.95 | 0.08 | 1 | 10
147 | 125 | CONCLUIDO | 7.4287 | 13.46 | 10.47 | 125.62 | 2.14 | 5 | 314.68 | 58.47 | 37.75 | 3 | 93.46 | 39044.7 | 166.61 | 197.75 | 29.84 | 25.4 | 1389.79 | 0.85 | 0.89 | 2.95 | 0.08 | 1 | 10
148 | 125 | CONCLUIDO | 7.4285 | 13.46 | 10.47 | 125.62 | 2.15 | 5 | 315.23 | 58.47 | 38 | 3 | 93.76 | 39113.07 | 166.6 | 197.75 | 29.85 | 25.4 | 1396.78 | 0.85 | 0.89 | 2.95 | 0.08 | 1 | 10
149 | 125 | CONCLUIDO | 7.4276 | 13.46 | 10.47 | 125.64 | 2.16 | 5 | 315.79 | 58.47 | 38.25 | 3 | 94.07 | 39181.56 | 166.56 | 197.77 | 29.87 | 25.4 | 1404.49 | 0.85 | 0.89 | 2.95 | 0.08 | 1 | 10
150 | 125 | CONCLUIDO | 7.429 | 13.46 | 10.47 | 125.61 | 2.17 | 5 | 316.35 | 58.47 | 38.5 | 3 | 94.37 | 39250.2 | 166.34 | 197.75 | 29.79 | 25.4 | 1367.62 | 0.85 | 0.89 | 2.95 | 0.08 | 1 | 10
151 | 125 | CONCLUIDO | 7.4293 | 13.46 | 10.47 | 125.61 | 2.18 | 5 | 316.9 | 58.47 | 38.75 | 3 | 94.68 | 39318.97 | 166.1 | 197.76 | 29.74 | 25.4 | 1342.97 | 0.85 | 0.89 | 2.95 | 0.08 | 1 | 10
152 | 125 | CONCLUIDO | 7.4297 | 13.46 | 10.47 | 125.6 | 2.19 | 5 | 317.46 | 58.47 | 39 | 3 | 94.99 | 39387.89 | 165.93 | 197.75 | 29.74 | 25.4 | 1340.96 | 0.85 | 0.89 | 2.95 | 0.08 | 1 | 10
153 | 125 | CONCLUIDO | 7.4293 | 13.46 | 10.47 | 125.61 | 2.2 | 5 | 318.02 | 58.47 | 39.25 | 3 | 95.3 | 39456.94 | 165.96 | 197.75 | 29.77 | 25.4 | 1354.81 | 0.85 | 0.89 | 2.95 | 0.08 | 1 | 10
154 | 125 | CONCLUIDO | 7.468 | 13.39 | 10.44 | 156.67 | 2.21 | 4 | 318.58 | 58.47 | 39.5 | 2 | 95.61 | 39526.14 | 165.45 | 197.78 | 29.09 | 25.4 | 1019.35 | 0.87 | 0.89 | 2.94 | 0.05 | 1 | 10
155 | 125 | CONCLUIDO | 7.4683 | 13.39 | 10.44 | 156.66 | 2.22 | 4 | 319.14 | 58.47 | 39.75 | 2 | 95.92 | 39595.48 | 165.74 | 197.75 | 29.03 | 25.4 | 992.02 | 0.87 | 0.89 | 2.95 | 0.05 | 1 | 10
156 | 125 | CONCLUIDO | 7.4697 | 13.39 | 10.44 | 156.62 | 2.23 | 4 | 319.71 | 58.47 | 40 | 2 | 96.23 | 39664.96 | 165.87 | 197.76 | 28.97 | 25.4 | 959.55 | 0.88 | 0.89 | 2.95 | 0.05 | 1 | 10
0 | 30 | CONCLUIDO | 6.9411 | 14.41 | 11.61 | 11.42 | 0.24 | 61 | 71.52 | 32.27 | 1 | 59 | 8.25 | 9054.6 | 83.49 | 198.04 | 65.41 | 25.4 | 18896.48 | 0.39 | 0.8 | 3.04 | 1.22 | 1 | 10
1 | 30 | CONCLUIDO | 7.176 | 13.94 | 11.34 | 14.18 | 0.3 | 48 | 71.81 | 32.27 | 1.25 | 46 | 8.29 | 9090.98 | 81.1 | 197.83 | 56.64 | 25.4 | 14577.86 | 0.45 | 0.82 | 3.03 | 0.95 | 1 | 10
2 | 30 | CONCLUIDO | 7.3478 | 13.61 | 11.16 | 17.17 | 0.36 | 39 | 72.11 | 32.27 | 1.5 | 37 | 8.34 | 9127.38 | 79.36 | 197.81 | 51.28 | 25.4 | 11941.14 | 0.5 | 0.83 | 3 | 0.77 | 1 | 10
3 | 30 | CONCLUIDO | 7.4687 | 13.39 | 11.03 | 20.06 | 0.42 | 33 | 72.4 | 32.27 | 1.75 | 31 | 8.38 | 9163.8 | 77.94 | 197.81 | 47.23 | 25.4 | 9945.83 | 0.54 | 0.84 | 3 | 0.64 | 1 | 10
4 | 30 | CONCLUIDO | 7.5426 | 13.26 | 10.96 | 22.68 | 0.48 | 29 | 72.7 | 32.27 | 2 | 27 | 8.43 | 9200.25 | 77.05 | 197.83 | 45.37 | 25.4 | 9034.94 | 0.56 | 0.85 | 2.98 | 0.57 | 1 | 10
5 | 30 | CONCLUIDO | 7.612 | 13.14 | 10.89 | 25.13 | 0.54 | 26 | 73 | 32.27 | 2.25 | 24 | 8.48 | 9236.71 | 75.92 | 197.81 | 42.99 | 25.4 | 7860.16 | 0.59 | 0.85 | 2.98 | 0.5 | 1 | 10
6 | 30 | CONCLUIDO | 7.6705 | 13.04 | 10.84 | 28.27 | 0.6 | 23 | 73.29 | 32.27 | 2.5 | 21 | 8.52 | 9273.2 | 75.15 | 197.83 | 41.24 | 25.4 | 7003.47 | 0.62 | 0.86 | 2.98 | 0.44 | 1 | 10
7 | 30 | CONCLUIDO | 7.717 | 12.96 | 10.79 | 30.82 | 0.65 | 21 | 73.59 | 32.27 | 2.75 | 19 | 8.57 | 9309.7 | 74.35 | 197.86 | 39.67 | 25.4 | 6228.15 | 0.64 | 0.86 | 2.97 | 0.4 | 1 | 10
8 | 30 | CONCLUIDO | 7.7541 | 12.9 | 10.76 | 33.97 | 0.71 | 19 | 73.88 | 32.27 | 3 | 17 | 8.61 | 9346.23 | 73.83 | 197.77 | 38.81 | 25.4 | 5804.96 | 0.65 | 0.87 | 2.97 | 0.37 | 1 | 10
9 | 30 | CONCLUIDO | 7.8078 | 12.81 | 10.7 | 37.76 | 0.77 | 17 | 74.18 | 32.27 | 3.25 | 15 | 8.66 | 9382.78 | 72.48 | 197.78 | 36.94 | 25.4 | 4880.07 | 0.69 | 0.87 | 2.97 | 0.31 | 1 | 10
10 | 30 | CONCLUIDO | 7.8297 | 12.77 | 10.68 | 40.05 | 0.82 | 16 | 74.48 | 32.27 | 3.5 | 14 | 8.71 | 9419.35 | 72.1 | 197.77 | 36.41 | 25.4 | 4623.27 | 0.7 | 0.87 | 2.96 | 0.29 | 1 | 10
11 | 30 | CONCLUIDO | 7.8418 | 12.75 | 10.68 | 42.7 | 0.88 | 15 | 74.77 | 32.27 | 3.75 | 13 | 8.75 | 9455.94 | 71.79 | 197.77 | 36.2 | 25.4 | 4521.55 | 0.7 | 0.87 | 2.96 | 0.28 | 1 | 10
12 | 30 | CONCLUIDO | 7.868 | 12.71 | 10.65 | 45.63 | 0.93 | 14 | 75.07 | 32.27 | 4 | 12 | 8.8 | 9492.55 | 71.09 | 197.75 | 35.28 | 25.4 | 4067.12 | 0.72 | 0.87 | 2.96 | 0.26 | 1 | 10
13 | 30 | CONCLUIDO | 7.8885 | 12.68 | 10.63 | 49.06 | 0.99 | 13 | 75.37 | 32.27 | 4.25 | 11 | 8.85 | 9529.18 | 70.54 | 197.75 | 34.82 | 25.4 | 3839.77 | 0.73 | 0.88 | 2.96 | 0.24 | 1 | 10
14 | 30 | CONCLUIDO | 7.8901 | 12.67 | 10.63 | 49.05 | 1.04 | 13 | 75.66 | 32.27 | 4.5 | 11 | 8.89 | 9565.83 | 69.72 | 197.76 | 34.83 | 25.4 | 3845.75 | 0.73 | 0.88 | 2.96 | 0.24 | 1 | 10
15 | 30 | CONCLUIDO | 7.9058 | 12.65 | 10.62 | 53.09 | 1.09 | 12 | 75.96 | 32.27 | 4.75 | 10 | 8.94 | 9602.5 | 69.24 | 197.78 | 34.26 | 25.4 | 3563.87 | 0.74 | 0.88 | 2.96 | 0.23 | 1 | 10
16 | 30 | CONCLUIDO | 7.9369 | 12.6 | 10.58 | 57.73 | 1.15 | 11 | 76.26 | 32.27 | 5 | 9 | 8.99 | 9639.2 | 68.24 | 197.75 | 33.37 | 25.4 | 3125.31 | 0.76 | 0.88 | 2.96 | 0.19 | 1 | 10
17 | 30 | CONCLUIDO | 7.9321 | 12.61 | 10.59 | 57.77 | 1.2 | 11 | 76.56 | 32.27 | 5.25 | 9 | 9.04 | 9675.91 | 68.08 | 197.75 | 33.52 | 25.4 | 3201.8 | 0.76 | 0.88 | 2.96 | 0.2 | 1 | 10
18 | 30 | CONCLUIDO | 7.9613 | 12.56 | 10.56 | 63.37 | 1.25 | 10 | 76.85 | 32.27 | 5.5 | 8 | 9.08 | 9712.65 | 67.48 | 197.77 | 32.71 | 25.4 | 2799.61 | 0.78 | 0.88 | 2.95 | 0.17 | 1 | 10
19 | 30 | CONCLUIDO | 7.956 | 12.57 | 10.57 | 63.42 | 1.3 | 10 | 77.15 | 32.27 | 5.75 | 8 | 9.13 | 9749.41 | 66.79 | 197.77 | 32.96 | 25.4 | 2924.99 | 0.77 | 0.88 | 2.95 | 0.18 | 1 | 10
20 | 30 | CONCLUIDO | 7.9724 | 12.54 | 10.56 | 70.4 | 1.36 | 9 | 77.45 | 32.27 | 6 | 7 | 9.18 | 9786.19 | 65.97 | 197.77 | 32.69 | 25.4 | 2794.87 | 0.78 | 0.88 | 2.95 | 0.17 | 1 | 10
21 | 30 | CONCLUIDO | 7.9817 | 12.53 | 10.54 | 70.3 | 1.41 | 9 | 77.75 | 32.27 | 6.25 | 7 | 9.23 | 9822.99 | 65.55 | 197.78 | 32.22 | 25.4 | 2561.67 | 0.79 | 0.88 | 2.95 | 0.15 | 1 | 10
22 | 30 | CONCLUIDO | 7.9807 | 12.53 | 10.55 | 70.31 | 1.46 | 9 | 78.05 | 32.27 | 6.5 | 7 | 9.28 | 9859.81 | 64.85 | 197.76 | 32.25 | 25.4 | 2574.5 | 0.79 | 0.88 | 2.95 | 0.16 | 1 | 10
23 | 30 | CONCLUIDO | 8.0039 | 12.49 | 10.53 | 78.94 | 1.51 | 8 | 78.35 | 32.27 | 6.75 | 2 | 9.33 | 9896.65 | 64.31 | 197.78 | 31.34 | 25.4 | 2125.73 | 0.81 | 0.88 | 2.96 | 0.14 | 1 | 10
24 | 30 | CONCLUIDO | 8.0009 | 12.5 | 10.53 | 78.98 | 1.56 | 8 | 78.65 | 32.27 | 7 | 2 | 9.38 | 9933.52 | 64.41 | 197.78 | 31.48 | 25.4 | 2197.87 | 0.81 | 0.88 | 2.96 | 0.14 | 1 | 10
25 | 30 | CONCLUIDO | 7.9984 | 12.5 | 10.53 | 79.01 | 1.61 | 8 | 78.94 | 32.27 | 7.25 | 1 | 9.42 | 9970.41 | 64.56 | 197.82 | 31.53 | 25.4 | 2223.25 | 0.81 | 0.88 | 2.96 | 0.14 | 1 | 10
26 | 30 | CONCLUIDO | 7.9979 | 12.5 | 10.54 | 79.01 | 1.66 | 8 | 79.24 | 32.27 | 7.5 | 0 | 9.47 | 10007.31 | 64.74 | 197.82 | 31.54 | 25.4 | 2227.1 | 0.81 | 0.88 | 2.96 | 0.14 | 1 | 10
0 | 15 | CONCLUIDO | 7.5353 | 13.27 | 11.15 | 17.61 | 0.43 | 38 | 39.78 | 19.54 | 1 | 36 | 4.24 | 5140 | 50.48 | 197.82 | 50.86 | 25.4 | 11734.91 | 0.5 | 0.83 | 3 | 0.76 | 1 | 10
1 | 15 | CONCLUIDO | 7.7042 | 12.98 | 10.96 | 22.67 | 0.53 | 29 | 40.06 | 19.54 | 1.25 | 27 | 4.26 | 5174.29 | 48.68 | 197.8 | 44.96 | 25.4 | 8831.99 | 0.56 | 0.85 | 2.99 | 0.57 | 1 | 10
2 | 15 | CONCLUIDO | 7.7956 | 12.83 | 10.86 | 27.16 | 0.64 | 24 | 40.34 | 19.54 | 1.5 | 22 | 4.29 | 5208.6 | 47.25 | 197.8 | 41.9 | 25.4 | 7326.03 | 0.61 | 0.86 | 2.98 | 0.47 | 1 | 10
3 | 15 | CONCLUIDO | 7.8754 | 12.7 | 10.78 | 32.33 | 0.74 | 20 | 40.61 | 19.54 | 1.75 | 18 | 4.32 | 5242.92 | 45.91 | 197.78 | 39.24 | 25.4 | 6014.71 | 0.65 | 0.86 | 2.98 | 0.39 | 1 | 10
4 | 15 | CONCLUIDO | 7.9386 | 12.6 | 10.71 | 37.8 | 0.84 | 17 | 40.89 | 19.54 | 2 | 14 | 4.35 | 5277.26 | 44.23 | 197.78 | 37.19 | 25.4 | 5007.48 | 0.68 | 0.87 | 2.97 | 0.32 | 1 | 10
5 | 15 | CONCLUIDO | 7.9681 | 12.55 | 10.68 | 42.74 | 0.94 | 15 | 41.17 | 19.54 | 2.25 | 8 | 4.38 | 5311.62 | 43.51 | 197.82 | 36.17 | 25.4 | 4507.32 | 0.7 | 0.87 | 2.97 | 0.29 | 1 | 10
6 | 15 | CONCLUIDO | 7.9642 | 12.56 | 10.69 | 42.76 | 1.03 | 15 | 41.45 | 19.54 | 2.5 | 1 | 4.41 | 5345.99 | 43.23 | 197.84 | 36.09 | 25.4 | 4466.83 | 0.7 | 0.87 | 2.98 | 0.3 | 1 | 10
7 | 15 | CONCLUIDO | 7.9671 | 12.55 | 10.69 | 42.75 | 1.13 | 15 | 41.73 | 19.54 | 2.75 | 0 | 4.44 | 5380.38 | 43.47 | 197.87 | 36 | 25.4 | 4421.69 | 0.71 | 0.87 | 2.98 | 0.3 | 1 | 10
0 | 70 | CONCLUIDO | 5.6344 | 17.75 | 12.52 | 7.22 | 0.12 | 104 | 141.81 | 47.83 | 1 | 102 | 22.98 | 17723.39 | 143.84 | 198.12 | 93.04 | 25.4 | 32497.96 | 0.27 | 0.74 | 3.12 | 2.12 | 1 | 10
1 | 70 | CONCLUIDO | 6.044 | 16.55 | 12.01 | 9 | 0.16 | 80 | 142.15 | 47.83 | 1.25 | 78 | 23.07 | 17765.46 | 137.84 | 197.92 | 77.51 | 25.4 | 24850.45 | 0.33 | 0.78 | 3.07 | 1.61 | 1 | 10
2 | 70 | CONCLUIDO | 6.3047 | 15.86 | 11.73 | 10.66 | 0.19 | 66 | 142.49 | 47.83 | 1.5 | 64 | 23.16 | 17807.56 | 134.41 | 198.07 | 68.93 | 25.4 | 20630.25 | 0.37 | 0.79 | 3.04 | 1.33 | 1 | 10
3 | 70 | CONCLUIDO | 6.534 | 15.3 | 11.49 | 12.53 | 0.22 | 55 | 142.83 | 47.83 | 1.75 | 53 | 23.25 | 17849.7 | 131.5 | 197.86 | 61.5 | 25.4 | 16970.09 | 0.41 | 0.81 | 3.03 | 1.09 | 1 | 10
4 | 70 | CONCLUIDO | 6.6883 | 14.95 | 11.34 | 14.17 | 0.25 | 48 | 143.17 | 47.83 | 2 | 46 | 23.34 | 17891.86 | 129.59 | 197.8 | 56.61 | 25.4 | 14560.84 | 0.45 | 0.82 | 3.02 | 0.94 | 1 | 10
5 | 70 | CONCLUIDO | 6.8218 | 14.66 | 11.22 | 16.02 | 0.28 | 42 | 143.51 | 47.83 | 2.25 | 40 | 23.44 | 17934.06 | 128.04 | 197.95 | 53.32 | 25.4 | 12945.75 | 0.48 | 0.83 | 3 | 0.82 | 1 | 10
6 | 70 | CONCLUIDO | 6.9128 | 14.47 | 11.14 | 17.59 | 0.31 | 38 | 143.86 | 47.83 | 2.5 | 36 | 23.53 | 17976.29 | 127 | 197.82 | 50.87 | 25.4 | 11739.88 | 0.5 | 0.84 | 3 | 0.75 | 1 | 10
7 | 70 | CONCLUIDO | 7.0134 | 14.26 | 11.05 | 19.5 | 0.34 | 34 | 144.2 | 47.83 | 2.75 | 32 | 23.62 | 18018.55 | 125.75 | 197.78 | 47.84 | 25.4 | 10247.01 | 0.53 | 0.84 | 2.99 | 0.66 | 1 | 10
8 | 70 | CONCLUIDO | 7.0873 | 14.11 | 10.99 | 21.26 | 0.37 | 31 | 144.54 | 47.83 | 3 | 29 | 23.71 | 18060.85 | 124.9 | 197.86 | 45.93 | 25.4 | 9306.08 | 0.55 | 0.85 | 2.99 | 0.59 | 1 | 10
9 | 70 | CONCLUIDO | 7.1263 | 14.03 | 10.97 | 22.69 | 0.4 | 29 | 144.89 | 47.83 | 3.25 | 27 | 23.81 | 18103.18 | 124.49 | 197.82 | 45.15 | 25.4 | 8927.55 | 0.56 | 0.85 | 2.99 | 0.57 | 1 | 10
10 | 70 | CONCLUIDO | 7.182 | 13.92 | 10.92 | 24.26 | 0.43 | 27 | 145.23 | 47.83 | 3.5 | 25 | 23.9 | 18145.54 | 123.66 | 197.83 | 43.66 | 25.4 | 8192.65 | 0.58 | 0.85 | 2.98 | 0.52 | 1 | 10
11 | 70 | CONCLUIDO | 7.2373 | 13.82 | 10.87 | 26.08 | 0.46 | 25 | 145.57 | 47.83 | 3.75 | 23 | 23.99 | 18187.93 | 123.01 | 197.86 | 42.37 | 25.4 | 7556.31 | 0.6 | 0.86 | 2.97 | 0.47 | 1 | 10
12 | 70 | CONCLUIDO | 7.2821 | 13.73 | 10.84 | 28.28 | 0.49 | 23 | 145.92 | 47.83 | 4 | 21 | 24.09 | 18230.35 | 122.44 | 197.82 | 41.54 | 25.4 | 7151.05 | 0.61 | 0.86 | 2.97 | 0.45 | 1 | 10
13 | 70 | CONCLUIDO | 7.3129 | 13.67 | 10.81 | 29.48 | 0.51 | 22 | 146.26 | 47.83 | 4.25 | 20 | 24.18 | 18272.81 | 121.98 | 197.85 | 40.22 | 25.4 | 6494.9 | 0.63 | 0.86 | 2.98 | 0.42 | 1 | 10
14 | 70 | CONCLUIDO | 7.3384 | 13.63 | 10.79 | 30.83 | 0.54 | 21 | 146.61 | 47.83 | 4.5 | 19 | 24.28 | 18315.3 | 121.54 | 197.8 | 39.74 | 25.4 | 6258.79 | 0.64 | 0.86 | 2.98 | 0.4 | 1 | 10
15 | 70 | CONCLUIDO | 7.3662 | 13.58 | 10.77 | 32.31 | 0.57 | 20 | 146.95 | 47.83 | 4.75 | 18 | 24.37 | 18357.82 | 121.05 | 197.77 | 38.96 | 25.4 | 5873.61 | 0.65 | 0.86 | 2.98 | 0.38 | 1 | 10
16 | 70 | CONCLUIDO | 7.3908 | 13.53 | 10.75 | 33.96 | 0.6 | 19 | 147.3 | 47.83 | 5 | 17 | 24.47 | 18400.38 | 120.83 | 197.78 | 38.6 | 25.4 | 5702.8 | 0.66 | 0.87 | 2.97 | 0.36 | 1 | 10
17 | 70 | CONCLUIDO | 7.4256 | 13.47 | 10.72 | 35.73 | 0.63 | 18 | 147.64 | 47.83 | 5.25 | 16 | 24.56 | 18442.97 | 120.28 | 197.76 | 37.55 | 25.4 | 5183.22 | 0.68 | 0.87 | 2.97 | 0.33 | 1 | 10
18 | 70 | CONCLUIDO | 7.4399 | 13.44 | 10.72 | 37.84 | 0.66 | 17 | 147.99 | 47.83 | 5.5 | 15 | 24.66 | 18485.59 | 119.96 | 197.82 | 37.81 | 25.4 | 5316.52 | 0.67 | 0.87 | 2.97 | 0.33 | 1 | 10
19 | 70 | CONCLUIDO | 7.4774 | 13.37 | 10.68 | 40.06 | 0.69 | 16 | 148.33 | 47.83 | 5.75 | 14 | 24.75 | 18528.25 | 119.41 | 197.81 | 36.42 | 25.4 | 4626.09 | 0.7 | 0.87 | 2.96 | 0.29 | 1 | 10
20 | 70 | CONCLUIDO | 7.4729 | 13.38 | 10.69 | 40.09 | 0.71 | 16 | 148.68 | 47.83 | 6 | 14 | 24.85 | 18570.94 | 119.44 | 197.81 | 36.8 | 25.4 | 4817.87 | 0.69 | 0.87 | 2.96 | 0.3 | 1 | 10
21 | 70 | CONCLUIDO | 7.4991 | 13.34 | 10.67 | 42.69 | 0.74 | 15 | 149.02 | 47.83 | 6.25 | 13 | 24.95 | 18613.66 | 119 | 197.78 | 36.26 | 25.4 | 4550.94 | 0.7 | 0.87 | 2.96 | 0.28 | 1 | 10
22 | 70 | CONCLUIDO | 7.5045 | 13.33 | 10.66 | 42.65 | 0.77 | 15 | 149.37 | 47.83 | 6.5 | 13 | 25.04 | 18656.42 | 118.62 | 197.79 | 35.82 | 25.4 | 4329.05 | 0.71 | 0.87 | 2.96 | 0.27 | 1 | 10
23 | 70 | CONCLUIDO | 7.5265 | 13.29 | 10.65 | 45.66 | 0.8 | 14 | 149.72 | 47.83 | 6.75 | 12 | 25.14 | 18699.2 | 118.4 | 197.75 | 35.52 | 25.4 | 4186.37 | 0.72 | 0.87 | 2.96 | 0.26 | 1 | 10
24 | 70 | CONCLUIDO | 7.5224 | 13.29 | 10.66 | 45.69 | 0.83 | 14 | 150.07 | 47.83 | 7 | 12 | 25.24 | 18742.03 | 118.12 | 197.75 | 35.9 | 25.4 | 4374.34 | 0.71 | 0.87 | 2.96 | 0.27 | 1 | 10
25 | 70 | CONCLUIDO | 7.551 | 13.24 | 10.64 | 49.11 | 0.85 | 13 | 150.41 | 47.83 | 7.25 | 11 | 25.33 | 18784.88 | 118.07 | 197.87 | 35.36 | 25.4 | 4109.23 | 0.72 | 0.87 | 2.95 | 0.25 | 1 | 10
26 | 70 | CONCLUIDO | 7.5551 | 13.24 | 10.63 | 49.07 | 0.88 | 13 | 150.76 | 47.83 | 7.5 | 11 | 25.43 | 18827.77 | 117.62 | 197.77 | 34.94 | 25.4 | 3903.5 | 0.73 | 0.88 | 2.96 | 0.24 | 1 | 10
27 | 70 | CONCLUIDO | 7.5858 | 13.18 | 10.61 | 53.04 | 0.91 | 12 | 151.11 | 47.83 | 7.75 | 10 | 25.53 | 18870.7 | 117.14 | 197.83 | 34.18 | 25.4 | 3525.11 | 0.74 | 0.88 | 2.96 | 0.22 | 1 | 10
28 | 70 | CONCLUIDO | 7.5836 | 13.19 | 10.61 | 53.06 | 0.94 | 12 | 151.46 | 47.83 | 8 | 10 | 25.63 | 18913.66 | 117.01 | 197.79 | 34.32 | 25.4 | 3595.68 | 0.74 | 0.88 | 2.96 | 0.22 | 1 | 10
29 | 70 | CONCLUIDO | 7.5853 | 13.18 | 10.61 | 53.04 | 0.96 | 12 | 151.81 | 47.83 | 8.25 | 10 | 25.73 | 18956.65 | 116.45 | 197.83 | 34.3 | 25.4 | 3585.97 | 0.74 | 0.88 | 2.95 | 0.22 | 1 | 10
30 | 70 | CONCLUIDO | 7.6144 | 13.13 | 10.59 | 57.75 | 0.99 | 11 | 152.15 | 47.83 | 8.5 | 9 | 25.83 | 18999.67 | 116.2 | 197.79 | 33.39 | 25.4 | 3135.29 | 0.76 | 0.88 | 2.96 | 0.2 | 1 | 10
31 | 70 | CONCLUIDO | 7.6165 | 13.13 | 10.58 | 57.73 | 1.02 | 11 | 152.5 | 47.83 | 8.75 | 9 | 25.93 | 19042.73 | 116.03 | 197.78 | 33.38 | 25.4 | 3129.53 | 0.76 | 0.88 | 2.96 | 0.19 | 1 | 10
32 | 70 | CONCLUIDO | 7.6118 | 13.14 | 10.59 | 57.77 | 1.04 | 11 | 152.85 | 47.83 | 9 | 9 | 26.03 | 19085.83 | 116.02 | 197.75 | 33.46 | 25.4 | 3170.17 | 0.76 | 0.88 | 2.96 | 0.2 | 1 | 10
33 | 70 | CONCLUIDO | 7.6454 | 13.08 | 10.56 | 63.38 | 1.07 | 10 | 153.2 | 47.83 | 9.25 | 8 | 26.12 | 19128.96 | 115.44 | 197.8 | 32.75 | 25.4 | 2819.09 | 0.78 | 0.88 | 2.95 | 0.17 | 1 | 10
34 | 70 | CONCLUIDO | 7.6487 | 13.07 | 10.56 | 63.34 | 1.1 | 10 | 153.55 | 47.83 | 9.5 | 8 | 26.22 | 19172.12 | 115.41 | 197.75 | 32.58 | 25.4 | 2735.05 | 0.78 | 0.88 | 2.95 | 0.17 | 1 | 10
35 | 70 | CONCLUIDO | 7.6485 | 13.07 | 10.56 | 63.34 | 1.12 | 10 | 153.9 | 47.83 | 9.75 | 8 | 26.32 | 19215.32 | 115.14 | 197.75 | 32.57 | 25.4 | 2733.06 | 0.78 | 0.88 | 2.95 | 0.17 | 1 | 10
36 | 70 | CONCLUIDO | 7.6454 | 13.08 | 10.56 | 63.38 | 1.15 | 10 | 154.25 | 47.83 | 10 | 8 | 26.43 | 19258.55 | 114.92 | 197.79 | 32.75 | 25.4 | 2818.87 | 0.78 | 0.88 | 2.95 | 0.17 | 1 | 10
37 | 70 | CONCLUIDO | 7.6721 | 13.03 | 10.55 | 70.31 | 1.17 | 9 | 154.6 | 47.83 | 10.25 | 7 | 26.53 | 19301.82 | 114.08 | 197.81 | 32.14 | 25.4 | 2521.68 | 0.79 | 0.88 | 2.96 | 0.16 | 1 | 10
38 | 70 | CONCLUIDO | 7.6653 | 13.05 | 10.56 | 70.38 | 1.2 | 9 | 154.95 | 47.83 | 10.5 | 7 | 26.63 | 19345.12 | 114.43 | 197.76 | 32.64 | 25.4 | 2773.48 | 0.78 | 0.88 | 2.95 | 0.17 | 1 | 10
39 | 70 | CONCLUIDO | 7.6694 | 13.04 | 10.55 | 70.34 | 1.23 | 9 | 155.31 | 47.83 | 10.75 | 7 | 26.73 | 19388.45 | 114.25 | 197.77 | 32.44 | 25.4 | 2668.92 | 0.78 | 0.88 | 2.95 | 0.16 | 1 | 10
40 | 70 | CONCLUIDO | 7.6733 | 13.03 | 10.54 | 70.29 | 1.25 | 9 | 155.66 | 47.83 | 11 | 7 | 26.83 | 19431.82 | 113.91 | 197.75 | 32.12 | 25.4 | 2511.42 | 0.79 | 0.88 | 2.95 | 0.15 | 1 | 10
41 | 70 | CONCLUIDO | 7.6668 | 13.04 | 10.55 | 70.37 | 1.28 | 9 | 156.01 | 47.83 | 11.25 | 7 | 26.93 | 19475.23 | 113.89 | 197.86 | 32.52 | 25.4 | 2712.51 | 0.78 | 0.88 | 2.95 | 0.16 | 1 | 10
42 | 70 | CONCLUIDO | 7.6718 | 13.03 | 10.55 | 70.31 | 1.3 | 9 | 156.36 | 47.83 | 11.5 | 7 | 27.03 | 19518.67 | 113.43 | 197.76 | 32.28 | 25.4 | 2591.28 | 0.79 | 0.88 | 2.95 | 0.16 | 1 | 10
43 | 70 | CONCLUIDO | 7.7038 | 12.98 | 10.52 | 78.91 | 1.33 | 8 | 156.71 | 47.83 | 11.75 | 6 | 27.14 | 19562.15 | 113.05 | 197.76 | 31.43 | 25.4 | 2171.71 | 0.81 | 0.88 | 2.95 | 0.13 | 1 | 10
44 | 70 | CONCLUIDO | 7.7065 | 12.98 | 10.52 | 78.88 | 1.35 | 8 | 157.07 | 47.83 | 12 | 6 | 27.24 | 19605.66 | 112.95 | 197.76 | 31.37 | 25.4 | 2141.25 | 0.81 | 0.88 | 2.95 | 0.13 | 1 | 10
45 | 70 | CONCLUIDO | 7.702 | 12.98 | 10.52 | 78.93 | 1.38 | 8 | 157.42 | 47.83 | 12.25 | 6 | 27.34 | 19649.2 | 113.03 | 197.76 | 31.56 | 25.4 | 2233.87 | 0.8 | 0.88 | 2.95 | 0.13 | 1 | 10
46 | 70 | CONCLUIDO | 7.7042 | 12.98 | 10.52 | 78.9 | 1.4 | 8 | 157.77 | 47.83 | 12.5 | 6 | 27.45 | 19692.79 | 112.7 | 197.75 | 31.4 | 25.4 | 2157.1 | 0.81 | 0.88 | 2.95 | 0.13 | 1 | 10
47 | 70 | CONCLUIDO | 7.6986 | 12.99 | 10.53 | 78.97 | 1.43 | 8 | 158.13 | 47.83 | 12.75 | 6 | 27.55 | 19736.4 | 112.64 | 197.75 | 31.68 | 25.4 | 2295.67 | 0.8 | 0.88 | 2.95 | 0.14 | 1 | 10
48 | 70 | CONCLUIDO | 7.7048 | 12.98 | 10.52 | 78.9 | 1.45 | 8 | 158.48 | 47.83 | 13 | 6 | 27.65 | 19780.06 | 112.03 | 197.76 | 31.44 | 25.4 | 2175.92 | 0.81 | 0.88 | 2.95 | 0.13 | 1 | 10
49 | 70 | CONCLUIDO | 7.6953 | 13 | 10.54 | 79.02 | 1.48 | 8 | 158.84 | 47.83 | 13.25 | 6 | 27.76 | 19823.75 | 111.7 | 197.75 | 31.94 | 25.4 | 2427.64 | 0.8 | 0.88 | 2.95 | 0.15 | 1 | 10
50 | 70 | CONCLUIDO | 7.7321 | 12.93 | 10.5 | 90.02 | 1.5 | 7 | 159.19 | 47.83 | 13.5 | 5 | 27.86 | 19867.59 | 111.67 | 197.75 | 30.9 | 25.4 | 1909.12 | 0.82 | 0.89 | 2.95 | 0.11 | 1 | 10
51 | 70 | CONCLUIDO | 7.7295 | 12.94 | 10.51 | 90.06 | 1.53 | 7 | 159.55 | 47.83 | 13.75 | 5 | 27.97 | 19911.36 | 111.8 | 197.75 | 31.08 | 25.4 | 2002.48 | 0.82 | 0.89 | 2.95 | 0.12 | 1 | 10
52 | 70 | CONCLUIDO | 7.7349 | 12.93 | 10.5 | 89.98 | 1.55 | 7 | 159.9 | 47.83 | 14 | 5 | 28.07 | 19955.16 | 111.54 | 197.78 | 30.86 | 25.4 | 1889.74 | 0.82 | 0.89 | 2.95 | 0.11 | 1 | 10
53 | 70 | CONCLUIDO | 7.7255 | 12.94 | 10.51 | 90.12 | 1.58 | 7 | 160.26 | 47.83 | 14.25 | 5 | 28.18 | 19998.99 | 111.69 | 197.77 | 31.19 | 25.4 | 2057.54 | 0.81 | 0.89 | 2.95 | 0.12 | 1 | 10
54 | 70 | CONCLUIDO | 7.7286 | 12.94 | 10.51 | 90.07 | 1.6 | 7 | 160.61 | 47.83 | 14.5 | 5 | 28.28 | 20042.86 | 111.35 | 197.76 | 31.05 | 25.4 | 1985.66 | 0.82 | 0.89 | 2.95 | 0.12 | 1 | 10
55 | 70 | CONCLUIDO | 7.7268 | 12.94 | 10.51 | 90.1 | 1.62 | 7 | 160.97 | 47.83 | 14.75 | 5 | 28.39 | 20086.77 | 110.96 | 197.8 | 31.19 | 25.4 | 2057.32 | 0.81 | 0.89 | 2.95 | 0.12 | 1 | 10
56 | 70 | CONCLUIDO | 7.7258 | 12.94 | 10.51 | 90.11 | 1.65 | 7 | 161.32 | 47.83 | 15 | 5 | 28.5 | 20130.71 | 110.53 | 197.75 | 31.32 | 25.4 | 2118.8 | 0.81 | 0.89 | 2.95 | 0.12 | 1 | 10
57 | 70 | CONCLUIDO | 7.727 | 12.94 | 10.51 | 90.1 | 1.67 | 7 | 161.68 | 47.83 | 15.25 | 5 | 28.6 | 20174.69 | 110.21 | 197.76 | 31.19 | 25.4 | 2057.77 | 0.81 | 0.89 | 2.95 | 0.12 | 1 | 10
58 | 70 | CONCLUIDO | 7.7295 | 12.94 | 10.51 | 90.06 | 1.69 | 7 | 162.04 | 47.83 | 15.5 | 5 | 28.71 | 20218.71 | 109.64 | 197.77 | 31.06 | 25.4 | 1992 | 0.82 | 0.89 | 2.95 | 0.12 | 1 | 10
59 | 70 | CONCLUIDO | 7.7608 | 12.89 | 10.48 | 104.84 | 1.72 | 6 | 162.4 | 47.83 | 15.75 | 4 | 28.82 | 20262.76 | 109.08 | 197.75 | 30.33 | 25.4 | 1629.26 | 0.84 | 0.89 | 2.95 | 0.09 | 1 | 10
60 | 70 | CONCLUIDO | 7.7633 | 12.88 | 10.48 | 104.79 | 1.74 | 6 | 162.75 | 47.83 | 16 | 4 | 28.92 | 20306.85 | 109.02 | 197.75 | 30.2 | 25.4 | 1565.45 | 0.84 | 0.89 | 2.95 | 0.09 | 1 | 10
61 | 70 | CONCLUIDO | 7.7605 | 12.89 | 10.48 | 104.84 | 1.77 | 6 | 163.11 | 47.83 | 16.25 | 4 | 29.03 | 20350.97 | 109.18 | 197.78 | 30.38 | 25.4 | 1654.23 | 0.84 | 0.89 | 2.95 | 0.09 | 1 | 10
62 | 70 | CONCLUIDO | 7.7605 | 12.89 | 10.48 | 104.84 | 1.79 | 6 | 163.47 | 47.83 | 16.5 | 4 | 29.14 | 20395.14 | 109.45 | 197.76 | 30.41 | 25.4 | 1672.35 | 0.84 | 0.89 | 2.95 | 0.09 | 1 | 10
63 | 70 | CONCLUIDO | 7.7598 | 12.89 | 10.49 | 104.85 | 1.81 | 6 | 163.83 | 47.83 | 16.75 | 4 | 29.25 | 20439.33 | 109.5 | 197.75 | 30.33 | 25.4 | 1633.42 | 0.84 | 0.89 | 2.95 | 0.1 | 1 | 10
64 | 70 | CONCLUIDO | 7.7615 | 12.88 | 10.48 | 104.83 | 1.83 | 6 | 164.19 | 47.83 | 17 | 4 | 29.36 | 20483.57 | 109.21 | 197.75 | 30.23 | 25.4 | 1580.61 | 0.84 | 0.89 | 2.95 | 0.09 | 1 | 10
65 | 70 | CONCLUIDO | 7.7598 | 12.89 | 10.49 | 104.85 | 1.86 | 6 | 164.54 | 47.83 | 17.25 | 4 | 29.47 | 20527.85 | 109.21 | 197.76 | 30.32 | 25.4 | 1626.33 | 0.84 | 0.89 | 2.95 | 0.09 | 1 | 10
66 | 70 | CONCLUIDO | 7.7575 | 12.89 | 10.49 | 104.89 | 1.88 | 6 | 164.9 | 47.83 | 17.5 | 4 | 29.58 | 20572.16 | 108.96 | 197.75 | 30.42 | 25.4 | 1676.16 | 0.83 | 0.89 | 2.95 | 0.1 | 1 | 10
67 | 70 | CONCLUIDO | 7.7578 | 12.89 | 10.49 | 104.89 | 1.9 | 6 | 165.26 | 47.83 | 17.75 | 4 | 29.69 | 20616.5 | 108.72 | 197.75 | 30.43 | 25.4 | 1679.34 | 0.83 | 0.89 | 2.95 | 0.1 | 1 | 10
68 | 70 | CONCLUIDO | 7.7564 | 12.89 | 10.49 | 104.91 | 1.93 | 6 | 165.62 | 47.83 | 18 | 4 | 29.8 | 20660.89 | 108.42 | 197.76 | 30.5 | 25.4 | 1713.65 | 0.83 | 0.89 | 2.95 | 0.1 | 1 | 10
69 | 70 | CONCLUIDO | 7.7611 | 12.88 | 10.48 | 104.83 | 1.95 | 6 | 165.98 | 47.83 | 18.25 | 4 | 29.91 | 20705.31 | 107.83 | 197.75 | 30.36 | 25.4 | 1645.46 | 0.84 | 0.89 | 2.95 | 0.09 | 1 | 10
70 | 70 | CONCLUIDO | 7.7598 | 12.89 | 10.49 | 104.85 | 1.97 | 6 | 166.34 | 47.83 | 18.5 | 4 | 30.02 | 20749.77 | 107.54 | 197.75 | 30.39 | 25.4 | 1662.25 | 0.84 | 0.89 | 2.95 | 0.1 | 1 | 10
71 | 70 | CONCLUIDO | 7.7591 | 12.89 | 10.49 | 104.86 | 1.99 | 6 | 166.7 | 47.83 | 18.75 | 4 | 30.13 | 20794.27 | 106.93 | 197.75 | 30.43 | 25.4 | 1682.61 | 0.83 | 0.89 | 2.95 | 0.1 | 1 | 10
72 | 70 | CONCLUIDO | 7.7843 | 12.85 | 10.47 | 125.68 | 2.02 | 5 | 167.07 | 47.83 | 19 | 3 | 30.24 | 20838.81 | 106.14 | 197.76 | 30 | 25.4 | 1468.79 | 0.85 | 0.89 | 2.95 | 0.08 | 1 | 10
73 | 70 | CONCLUIDO | 7.785 | 12.85 | 10.47 | 125.67 | 2.04 | 5 | 167.43 | 47.83 | 19.25 | 3 | 30.35 | 20883.38 | 106.44 | 197.75 | 30.07 | 25.4 | 1505.09 | 0.84 | 0.89 | 2.94 | 0.08 | 1 | 10
74 | 70 | CONCLUIDO | 7.7799 | 12.85 | 10.48 | 125.77 | 2.06 | 5 | 167.79 | 47.83 | 19.5 | 3 | 30.46 | 20928 | 106.69 | 197.75 | 30.19 | 25.4 | 1567.57 | 0.84 | 0.89 | 2.95 | 0.09 | 1 | 10
75 | 70 | CONCLUIDO | 7.7845 | 12.85 | 10.47 | 125.68 | 2.08 | 5 | 168.15 | 47.83 | 19.75 | 3 | 30.57 | 20972.65 | 106.62 | 197.75 | 29.96 | 25.4 | 1452.06 | 0.85 | 0.89 | 2.95 | 0.08 | 1 | 10
76 | 70 | CONCLUIDO | 7.7855 | 12.84 | 10.47 | 125.66 | 2.1 | 5 | 168.51 | 47.83 | 20 | 3 | 30.69 | 21017.33 | 106.67 | 197.75 | 29.98 | 25.4 | 1461.26 | 0.85 | 0.89 | 2.95 | 0.08 | 1 | 10
77 | 70 | CONCLUIDO | 7.7893 | 12.84 | 10.47 | 125.58 | 2.13 | 5 | 168.88 | 47.83 | 20.25 | 3 | 30.8 | 21062.06 | 106.57 | 197.75 | 29.72 | 25.4 | 1330.74 | 0.85 | 0.89 | 2.95 | 0.08 | 1 | 10
78 | 70 | CONCLUIDO | 7.7875 | 12.84 | 10.47 | 125.62 | 2.15 | 5 | 169.24 | 47.83 | 20.5 | 3 | 30.91 | 21106.82 | 106.58 | 197.75 | 29.8 | 25.4 | 1373.48 | 0.85 | 0.89 | 2.95 | 0.08 | 1 | 10
79 | 70 | CONCLUIDO | 7.7878 | 12.84 | 10.47 | 125.61 | 2.17 | 5 | 169.6 | 47.83 | 20.75 | 3 | 31.02 | 21151.63 | 106.51 | 197.75 | 29.9 | 25.4 | 1421.94 | 0.85 | 0.89 | 2.94 | 0.08 | 1 | 10
80 | 70 | CONCLUIDO | 7.7858 | 12.84 | 10.47 | 125.65 | 2.19 | 5 | 169.97 | 47.83 | 21 | 3 | 31.14 | 21196.47 | 106.34 | 197.75 | 29.93 | 25.4 | 1434.63 | 0.85 | 0.89 | 2.95 | 0.08 | 1 | 10
81 | 70 | CONCLUIDO | 7.7866 | 12.84 | 10.47 | 125.64 | 2.21 | 5 | 170.33 | 47.83 | 21.25 | 3 | 31.25 | 21241.35 | 106.21 | 197.75 | 29.88 | 25.4 | 1411.22 | 0.85 | 0.89 | 2.95 | 0.08 | 1 | 10
82 | 70 | CONCLUIDO | 7.7863 | 12.84 | 10.47 | 125.64 | 2.23 | 5 | 170.69 | 47.83 | 21.5 | 3 | 31.37 | 21286.27 | 106.02 | 197.76 | 29.92 | 25.4 | 1433.28 | 0.85 | 0.89 | 2.95 | 0.08 | 1 | 10
83 | 70 | CONCLUIDO | 7.7907 | 12.84 | 10.46 | 125.56 | 2.25 | 5 | 171.06 | 47.83 | 21.75 | 3 | 31.48 | 21331.23 | 105.6 | 197.75 | 29.69 | 25.4 | 1314.3 | 0.86 | 0.89 | 2.95 | 0.07 | 1 | 10
84 | 70 | CONCLUIDO | 7.7922 | 12.83 | 10.46 | 125.53 | 2.28 | 5 | 171.42 | 47.83 | 22 | 3 | 31.6 | 21376.23 | 105.22 | 197.75 | 29.59 | 25.4 | 1266.83 | 0.86 | 0.89 | 2.95 | 0.07 | 1 | 10
85 | 70 | CONCLUIDO | 7.7907 | 12.84 | 10.46 | 125.56 | 2.3 | 5 | 171.79 | 47.83 | 22.25 | 3 | 31.71 | 21421.26 | 104.98 | 197.75 | 29.72 | 25.4 | 1329.57 | 0.85 | 0.89 | 2.94 | 0.07 | 1 | 10
86 | 70 | CONCLUIDO | 7.7927 | 12.83 | 10.46 | 125.52 | 2.32 | 5 | 172.15 | 47.83 | 22.5 | 3 | 31.83 | 21466.34 | 104.55 | 197.8 | 29.59 | 25.4 | 1266.99 | 0.86 | 0.89 | 2.94 | 0.07 | 1 | 10
87 | 70 | CONCLUIDO | 7.7898 | 12.84 | 10.46 | 125.57 | 2.34 | 5 | 172.52 | 47.83 | 22.75 | 3 | 31.94 | 21511.45 | 103.88 | 197.75 | 29.65 | 25.4 | 1297.52 | 0.86 | 0.89 | 2.95 | 0.07 | 1 | 10
88 | 70 | CONCLUIDO | 7.7905 | 12.84 | 10.46 | 125.56 | 2.36 | 5 | 172.89 | 47.83 | 23 | 3 | 32.06 | 21556.61 | 103.32 | 197.75 | 29.64 | 25.4 | 1291.64 | 0.86 | 0.89 | 2.95 | 0.07 | 1 | 10
89 | 70 | CONCLUIDO | 7.7861 | 12.84 | 10.47 | 125.65 | 2.38 | 5 | 173.25 | 47.83 | 23.25 | 3 | 32.17 | 21601.8 | 103.18 | 197.75 | 29.9 | 25.4 | 1419.3 | 0.85 | 0.89 | 2.95 | 0.08 | 1 | 10
90 | 70 | CONCLUIDO | 7.7868 | 12.84 | 10.47 | 125.63 | 2.4 | 5 | 173.62 | 47.83 | 23.5 | 3 | 32.29 | 21647.03 | 102.87 | 197.75 | 29.85 | 25.4 | 1396.53 | 0.85 | 0.89 | 2.95 | 0.08 | 1 | 10
91 | 70 | CONCLUIDO | 7.7877 | 12.84 | 10.47 | 125.62 | 2.42 | 5 | 173.99 | 47.83 | 23.75 | 3 | 32.41 | 21692.3 | 102.11 | 197.75 | 29.79 | 25.4 | 1367.66 | 0.85 | 0.89 | 2.95 | 0.08 | 1 | 10
92 | 70 | CONCLUIDO | 7.7885 | 12.84 | 10.47 | 125.6 | 2.44 | 5 | 174.35 | 47.83 | 24 | 3 | 32.53 | 21737.62 | 101.89 | 197.75 | 29.72 | 25.4 | 1330.33 | 0.85 | 0.89 | 2.95 | 0.08 | 1 | 10
93 | 70 | CONCLUIDO | 7.8183 | 12.79 | 10.45 | 156.7 | 2.46 | 4 | 174.72 | 47.83 | 24.25 | 1 | 32.64 | 21782.97 | 101.32 | 197.75 | 29.09 | 25.4 | 1019.58 | 0.87 | 0.89 | 2.95 | 0.06 | 1 | 10
94 | 70 | CONCLUIDO | 7.8189 | 12.79 | 10.45 | 156.68 | 2.48 | 4 | 175.09 | 47.83 | 24.5 | 1 | 32.76 | 21828.36 | 101.51 | 197.75 | 29.01 | 25.4 | 979.82 | 0.88 | 0.89 | 2.95 | 0.06 | 1 | 10
95 | 70 | CONCLUIDO | 7.8205 | 12.79 | 10.44 | 156.65 | 2.5 | 4 | 175.46 | 47.83 | 24.75 | 1 | 32.88 | 21873.79 | 101.68 | 197.75 | 28.97 | 25.4 | 963.19 | 0.88 | 0.89 | 2.95 | 0.05 | 1 | 10
96 | 70 | CONCLUIDO | 7.8188 | 12.79 | 10.45 | 156.69 | 2.52 | 4 | 175.83 | 47.83 | 25 | 1 | 33 | 21919.27 | 101.78 | 197.78 | 29.05 | 25.4 | 999.04 | 0.87 | 0.89 | 2.95 | 0.06 | 1 | 10
97 | 70 | CONCLUIDO | 7.8173 | 12.79 | 10.45 | 156.72 | 2.54 | 4 | 176.2 | 47.83 | 25.25 | 1 | 33.12 | 21964.78 | 102.02 | 197.75 | 29.12 | 25.4 | 1038.11 | 0.87 | 0.89 | 2.95 | 0.06 | 1 | 10
98 | 70 | CONCLUIDO | 7.8176 | 12.79 | 10.45 | 156.72 | 2.56 | 4 | 176.56 | 47.83 | 25.5 | 1 | 33.24 | 22010.33 | 102.18 | 197.75 | 29.14 | 25.4 | 1048.29 | 0.87 | 0.89 | 2.95 | 0.06 | 1 | 10
99 | 70 | CONCLUIDO | 7.8179 | 12.79 | 10.45 | 156.71 | 2.58 | 4 | 176.93 | 47.83 | 25.75 | 0 | 33.36 | 22055.93 | 102.34 | 197.75 | 29.1 | 25.4 | 1025.08 | 0.87 | 0.89 | 2.95 | 0.06 | 1 | 10
0 | 90 | CONCLUIDO | 5.0628 | 19.75 | 12.92 | 6.25 | 0.1 | 124 | 176.73 | 52.44 | 1 | 122 | 33.29 | 22031.19 | 171.21 | 198.2 | 106.33 | 25.4 | 39043.28 | 0.24 | 0.72 | 3.13 | 2.52 | 1 | 10
1 | 90 | CONCLUIDO | 5.5178 | 18.12 | 12.32 | 7.78 | 0.13 | 95 | 177.1 | 52.44 | 1.25 | 93 | 33.41 | 22076.81 | 163.2 | 197.99 | 87.22 | 25.4 | 29632.35 | 0.29 | 0.76 | 3.1 | 1.93 | 1 | 10
2 | 90 | CONCLUIDO | 5.851 | 17.09 | 11.93 | 9.3 | 0.15 | 77 | 177.47 | 52.44 | 1.5 | 75 | 33.53 | 22122.46 | 157.9 | 197.91 | 75.37 | 25.4 | 23798.26 | 0.34 | 0.78 | 3.06 | 1.54 | 1 | 10
3 | 90 | CONCLUIDO | 6.1166 | 16.35 | 11.65 | 10.92 | 0.17 | 64 | 177.84 | 52.44 | 1.75 | 62 | 33.65 | 22168.15 | 154.05 | 197.86 | 66.8 | 25.4 | 19576.8 | 0.38 | 0.8 | 3.03 | 1.26 | 1 | 10
4 | 90 | CONCLUIDO | 6.2878 | 15.9 | 11.49 | 12.31 | 0.2 | 56 | 178.21 | 52.44 | 2 | 54 | 33.77 | 22213.89 | 151.81 | 197.86 | 61.7 | 25.4 | 17068.13 | 0.41 | 0.81 | 3.03 | 1.1 | 1 | 10
5 | 90 | CONCLUIDO | 6.4419 | 15.52 | 11.36 | 13.91 | 0.22 | 49 | 178.59 | 52.44 | 2.25 | 47 | 33.89 | 22259.66 | 149.97 | 197.88 | 57.48 | 25.4 | 14990.3 | 0.44 | 0.82 | 3.02 | 0.97 | 1 | 10
6 | 90 | CONCLUIDO | 6.5654 | 15.23 | 11.25 | 15.34 | 0.25 | 44 | 178.96 | 52.44 | 2.5 | 42 | 34.02 | 22305.48 | 148.32 | 197.82 | 53.93 | 25.4 | 13242.06 | 0.47 | 0.83 | 3.01 | 0.85 | 1 | 10
7 | 90 | CONCLUIDO | 6.6606 | 15.01 | 11.17 | 16.76 | 0.27 | 40 | 179.33 | 52.44 | 2.75 | 38 | 34.14 | 22351.34 | 147.22 | 197.85 | 51.81 | 25.4 | 12200.44 | 0.49 | 0.83 | 3 | 0.78 | 1 | 10
8 | 90 | CONCLUIDO | 6.7573 | 14.8 | 11.1 | 18.5 | 0.3 | 36 | 179.7 | 52.44 | 3 | 34 | 34.26 | 22397.24 | 146.12 | 197.82 | 49.2 | 25.4 | 10914.58 | 0.52 | 0.84 | 3 | 0.71 | 1 | 10
9 | 90 | CONCLUIDO | 6.8355 | 14.63 | 11.04 | 20.06 | 0.32 | 33 | 180.07 | 52.44 | 3.25 | 31 | 34.38 | 22443.18 | 145.14 | 197.8 | 47.39 | 25.4 | 10024.51 | 0.54 | 0.84 | 2.99 | 0.64 | 1 | 10
10 | 90 | CONCLUIDO | 6.8987 | 14.5 | 10.97 | 21.24 | 0.34 | 31 | 180.45 | 52.44 | 3.5 | 29 | 34.51 | 22489.16 | 144.24 | 197.81 | 45.38 | 25.4 | 9033.23 | 0.56 | 0.85 | 2.99 | 0.58 | 1 | 10
11 | 90 | CONCLUIDO | 6.9303 | 14.43 | 10.98 | 22.71 | 0.37 | 29 | 180.82 | 52.44 | 3.75 | 27 | 34.63 | 22535.19 | 144.19 | 197.8 | 45.39 | 25.4 | 9043.95 | 0.56 | 0.85 | 3 | 0.59 | 1 | 10
12 | 90 | CONCLUIDO | 6.9918 | 14.3 | 10.92 | 24.27 | 0.39 | 27 | 181.19 | 52.44 | 4 | 25 | 34.75 | 22581.25 | 143.35 | 197.92 | 43.9 | 25.4 | 8312.23 | 0.58 | 0.85 | 2.98 | 0.53 | 1 | 10
13 | 90 | CONCLUIDO | 7.0538 | 14.18 | 10.87 | 26.08 | 0.42 | 25 | 181.57 | 52.44 | 4.25 | 23 | 34.88 | 22627.36 | 142.36 | 197.83 | 42.13 | 25.4 | 7434.38 | 0.6 | 0.86 | 2.98 | 0.48 | 1 | 10
14 | 90 | CONCLUIDO | 7.0795 | 14.13 | 10.85 | 27.13 | 0.44 | 24 | 181.94 | 52.44 | 4.5 | 22 | 35 | 22673.63 | 142.17 | 197.89 | 41.64 | 25.4 | 7196.43 | 0.61 | 0.86 | 2.98 | 0.46 | 1 | 10
15 | 90 | CONCLUIDO | 7.1049 | 14.07 | 10.84 | 28.27 | 0.46 | 23 | 182.32 | 52.44 | 4.75 | 21 | 35.12 | 22719.83 | 141.85 | 197.78 | 41.26 | 25.4 | 7010.51 | 0.62 | 0.86 | 2.98 | 0.44 | 1 | 10
16 | 90 | CONCLUIDO | 7.1325 | 14.02 | 10.82 | 29.5 | 0.49 | 22 | 182.69 | 52.44 | 5 | 20 | 35.25 | 22766.06 | 141.48 | 197.78 | 40.48 | 25.4 | 6628.45 | 0.63 | 0.86 | 2.98 | 0.43 | 1 | 10
17 | 90 | CONCLUIDO | 7.162 | 13.96 | 10.8 | 30.84 | 0.51 | 21 | 183.07 | 52.44 | 5.25 | 19 | 35.37 | 22812.34 | 140.95 | 197.79 | 39.91 | 25.4 | 6345.12 | 0.64 | 0.86 | 2.98 | 0.4 | 1 | 10
18 | 90 | CONCLUIDO | 7.1942 | 13.9 | 10.77 | 32.3 | 0.53 | 20 | 183.44 | 52.44 | 5.5 | 18 | 35.5 | 22858.66 | 140.51 | 197.76 | 38.86 | 25.4 | 5827.01 | 0.65 | 0.86 | 2.98 | 0.38 | 1 | 10
19 | 90 | CONCLUIDO | 7.2234 | 13.84 | 10.75 | 33.94 | 0.55 | 19 | 183.82 | 52.44 | 5.75 | 17 | 35.63 | 22905.03 | 140.28 | 197.85 | 38.66 | 25.4 | 5733.24 | 0.66 | 0.87 | 2.96 | 0.36 | 1 | 10
20 | 90 | CONCLUIDO | 7.2525 | 13.79 | 10.73 | 35.76 | 0.58 | 18 | 184.19 | 52.44 | 6 | 16 | 35.75 | 22951.43 | 139.82 | 197.76 | 37.8 | 25.4 | 5304.7 | 0.67 | 0.87 | 2.97 | 0.34 | 1 | 10
21 | 90 | CONCLUIDO | 7.2845 | 13.73 | 10.7 | 37.77 | 0.6 | 17 | 184.57 | 52.44 | 6.25 | 15 | 35.88 | 22997.88 | 139.11 | 197.77 | 36.98 | 25.4 | 4902.19 | 0.69 | 0.87 | 2.97 | 0.31 | 1 | 10
22 | 90 | CONCLUIDO | 7.2735 | 13.75 | 10.72 | 37.85 | 0.62 | 17 | 184.95 | 52.44 | 6.5 | 15 | 36.01 | 23044.38 | 139.47 | 197.78 | 37.86 | 25.4 | 5341.5 | 0.67 | 0.87 | 2.96 | 0.33 | 1 | 10
23 | 90 | CONCLUIDO | 7.312 | 13.68 | 10.69 | 40.08 | 0.65 | 16 | 185.33 | 52.44 | 6.75 | 14 | 36.13 | 23090.91 | 138.84 | 197.83 | 36.47 | 25.4 | 4652.12 | 0.7 | 0.87 | 2.97 | 0.3 | 1 | 10
24 | 90 | CONCLUIDO | 7.3085 | 13.68 | 10.69 | 40.1 | 0.67 | 16 | 185.7 | 52.44 | 7 | 14 | 36.26 | 23137.49 | 138.93 | 197.76 | 36.81 | 25.4 | 4820.88 | 0.69 | 0.87 | 2.97 | 0.3 | 1 | 10
25 | 90 | CONCLUIDO | 7.3381 | 13.63 | 10.67 | 42.69 | 0.69 | 15 | 186.08 | 52.44 | 7.25 | 13 | 36.39 | 23184.11 | 138.56 | 197.78 | 36.19 | 25.4 | 4517.6 | 0.7 | 0.87 | 2.96 | 0.28 | 1 | 10
26 | 90 | CONCLUIDO | 7.3447 | 13.62 | 10.66 | 42.65 | 0.71 | 15 | 186.46 | 52.44 | 7.5 | 13 | 36.52 | 23230.78 | 138.17 | 197.8 | 35.75 | 25.4 | 4296.66 | 0.71 | 0.87 | 2.96 | 0.27 | 1 | 10
27 | 90 | CONCLUIDO | 7.374 | 13.56 | 10.64 | 45.61 | 0.74 | 14 | 186.84 | 52.44 | 7.75 | 12 | 36.65 | 23277.49 | 137.87 | 197.77 | 35.17 | 25.4 | 4009.39 | 0.72 | 0.87 | 2.96 | 0.25 | 1 | 10
28 | 90 | CONCLUIDO | 7.3727 | 13.56 | 10.65 | 45.62 | 0.76 | 14 | 187.22 | 52.44 | 8 | 12 | 36.78 | 23324.24 | 137.72 | 197.75 | 35.43 | 25.4 | 4140.01 | 0.72 | 0.87 | 2.96 | 0.26 | 1 | 10
29 | 90 | CONCLUIDO | 7.3936 | 13.53 | 10.64 | 49.12 | 0.78 | 13 | 187.6 | 52.44 | 8.25 | 11 | 36.9 | 23371.04 | 137.54 | 197.77 | 35.19 | 25.4 | 4025.89 | 0.72 | 0.87 | 2.96 | 0.25 | 1 | 10
30 | 90 | CONCLUIDO | 7.3983 | 13.52 | 10.63 | 49.08 | 0.8 | 13 | 187.98 | 52.44 | 8.5 | 11 | 37.03 | 23417.88 | 137.58 | 197.76 | 35.09 | 25.4 | 3978.2 | 0.72 | 0.88 | 2.96 | 0.24 | 1 | 10
31 | 90 | CONCLUIDO | 7.3995 | 13.51 | 10.63 | 49.07 | 0.82 | 13 | 188.36 | 52.44 | 8.75 | 11 | 37.16 | 23464.76 | 137.26 | 197.76 | 34.94 | 25.4 | 3898.72 | 0.73 | 0.88 | 2.96 | 0.24 | 1 | 10
32 | 90 | CONCLUIDO | 7.4305 | 13.46 | 10.61 | 53.05 | 0.85 | 12 | 188.74 | 52.44 | 9 | 10 | 37.3 | 23511.69 | 136.78 | 197.8 | 34.26 | 25.4 | 3565.96 | 0.74 | 0.88 | 2.96 | 0.22 | 1 | 10
33 | 90 | CONCLUIDO | 7.429 | 13.46 | 10.61 | 53.07 | 0.87 | 12 | 189.12 | 52.44 | 9.25 | 10 | 37.43 | 23558.67 | 136.83 | 197.78 | 34.21 | 25.4 | 3539.74 | 0.74 | 0.88 | 2.96 | 0.22 | 1 | 10
34 | 90 | CONCLUIDO | 7.4351 | 13.45 | 10.6 | 53.01 | 0.89 | 12 | 189.5 | 52.44 | 9.5 | 10 | 37.56 | 23605.68 | 136.35 | 197.82 | 34.03 | 25.4 | 3451.13 | 0.75 | 0.88 | 2.96 | 0.21 | 1 | 10
35 | 90 | CONCLUIDO | 7.4585 | 13.41 | 10.6 | 57.8 | 0.91 | 11 | 189.88 | 52.44 | 9.75 | 9 | 37.69 | 23652.75 | 135.98 | 197.77 | 33.77 | 25.4 | 3325.82 | 0.75 | 0.88 | 2.96 | 0.21 | 1 | 10
36 | 90 | CONCLUIDO | 7.4669 | 13.39 | 10.58 | 57.71 | 0.93 | 11 | 190.26 | 52.44 | 10 | 9 | 37.82 | 23699.85 | 135.79 | 197.83 | 33.3 | 25.4 | 3090.05 | 0.76 | 0.88 | 2.96 | 0.19 | 1 | 10
37 | 90 | CONCLUIDO | 7.4661 | 13.39 | 10.58 | 57.72 | 0.95 | 11 | 190.65 | 52.44 | 10.25 | 9 | 37.95 | 23747 | 135.81 | 197.75 | 33.35 | 25.4 | 3116.83 | 0.76 | 0.88 | 2.96 | 0.19 | 1 | 10
38 | 90 | CONCLUIDO | 7.463 | 13.4 | 10.59 | 57.75 | 0.98 | 11 | 191.03 | 52.44 | 10.5 | 9 | 38.09 | 23794.2 | 135.88 | 197.76 | 33.37 | 25.4 | 3127.71 | 0.76 | 0.88 | 2.96 | 0.2 | 1 | 10
39 | 90 | CONCLUIDO | 7.4945 | 13.34 | 10.57 | 63.4 | 1 | 10 | 191.41 | 52.44 | 10.75 | 8 | 38.22 | 23841.44 | 135.28 | 197.8 | 32.83 | 25.4 | 2859.93 | 0.77 | 0.88 | 2.96 | 0.18 | 1 | 10
40 | 90 | CONCLUIDO | 7.4948 | 13.34 | 10.57 | 63.4 | 1.02 | 10 | 191.79 | 52.44 | 11 | 8 | 38.35 | 23888.73 | 135.4 | 197.8 | 32.79 | 25.4 | 2843.56 | 0.77 | 0.88 | 2.96 | 0.18 | 1 | 10
41 | 90 | CONCLUIDO | 7.4989 | 13.34 | 10.56 | 63.36 | 1.04 | 10 | 192.18 | 52.44 | 11.25 | 8 | 38.49 | 23936.06 | 135.21 | 197.75 | 32.62 | 25.4 | 2756.03 | 0.78 | 0.88 | 2.95 | 0.17 | 1 | 10
42 | 90 | CONCLUIDO | 7.498 | 13.34 | 10.56 | 63.37 | 1.06 | 10 | 192.56 | 52.44 | 11.5 | 8 | 38.62 | 23983.44 | 135.03 | 197.75 | 32.74 | 25.4 | 2818.53 | 0.78 | 0.88 | 2.95 | 0.17 | 1 | 10
43 | 90 | CONCLUIDO | 7.4975 | 13.34 | 10.56 | 63.37 | 1.08 | 10 | 192.95 | 52.44 | 11.75 | 8 | 38.75 | 24030.86 | 134.86 | 197.75 | 32.76 | 25.4 | 2828.27 | 0.78 | 0.88 | 2.95 | 0.17 | 1 | 10
44 | 90 | CONCLUIDO | 7.5287 | 13.28 | 10.54 | 70.28 | 1.1 | 9 | 193.33 | 52.44 | 12 | 7 | 38.89 | 24078.33 | 134.02 | 197.77 | 32.1 | 25.4 | 2502.39 | 0.79 | 0.88 | 2.95 | 0.15 | 1 | 10
45 | 90 | CONCLUIDO | 7.5202 | 13.3 | 10.56 | 70.38 | 1.12 | 9 | 193.72 | 52.44 | 12.25 | 7 | 39.02 | 24125.85 | 134.38 | 197.78 | 32.64 | 25.4 | 2770.22 | 0.78 | 0.88 | 2.95 | 0.17 | 1 | 10
46 | 90 | CONCLUIDO | 7.5199 | 13.3 | 10.56 | 70.38 | 1.14 | 9 | 194.1 | 52.44 | 12.5 | 7 | 39.16 | 24173.41 | 134.41 | 197.79 | 32.5 | 25.4 | 2702.72 | 0.78 | 0.88 | 2.96 | 0.17 | 1 | 10
47 | 90 | CONCLUIDO | 7.5229 | 13.29 | 10.55 | 70.35 | 1.16 | 9 | 194.49 | 52.44 | 12.75 | 7 | 39.3 | 24221.02 | 134.35 | 197.77 | 32.46 | 25.4 | 2683.35 | 0.78 | 0.88 | 2.95 | 0.16 | 1 | 10
48 | 90 | CONCLUIDO | 7.5256 | 13.29 | 10.55 | 70.32 | 1.18 | 9 | 194.88 | 52.44 | 13 | 7 | 39.43 | 24268.67 | 134.03 | 197.79 | 32.28 | 25.4 | 2590.69 | 0.79 | 0.88 | 2.95 | 0.16 | 1 | 10
49 | 90 | CONCLUIDO | 7.5218 | 13.29 | 10.55 | 70.36 | 1.2 | 9 | 195.26 | 52.44 | 13.25 | 7 | 39.57 | 24316.37 | 134.03 | 197.75 | 32.48 | 25.4 | 2690.73 | 0.78 | 0.88 | 2.95 | 0.16 | 1 | 10
50 | 90 | CONCLUIDO | 7.5263 | 13.29 | 10.55 | 70.31 | 1.22 | 9 | 195.65 | 52.44 | 13.5 | 7 | 39.71 | 24364.12 | 133.74 | 197.76 | 32.27 | 25.4 | 2588.54 | 0.79 | 0.88 | 2.95 | 0.16 | 1 | 10
51 | 90 | CONCLUIDO | 7.56 | 13.23 | 10.52 | 78.92 | 1.25 | 8 | 196.04 | 52.44 | 13.75 | 6 | 39.84 | 24411.91 | 133.28 | 197.75 | 31.45 | 25.4 | 2182.86 | 0.81 | 0.88 | 2.95 | 0.13 | 1 | 10
52 | 90 | CONCLUIDO | 7.5619 | 13.22 | 10.52 | 78.89 | 1.27 | 8 | 196.42 | 52.44 | 14 | 6 | 39.98 | 24459.75 | 133.22 | 197.76 | 31.46 | 25.4 | 2187.79 | 0.81 | 0.88 | 2.95 | 0.13 | 1 | 10
53 | 90 | CONCLUIDO | 7.5584 | 13.23 | 10.53 | 78.94 | 1.29 | 8 | 196.81 | 52.44 | 14.25 | 6 | 40.12 | 24507.64 | 133.32 | 197.76 | 31.53 | 25.4 | 2218.75 | 0.81 | 0.88 | 2.95 | 0.14 | 1 | 10
54 | 90 | CONCLUIDO | 7.5598 | 13.23 | 10.52 | 78.92 | 1.31 | 8 | 197.2 | 52.44 | 14.5 | 6 | 40.26 | 24555.57 | 133.3 | 197.77 | 31.57 | 25.4 | 2239.89 | 0.8 | 0.88 | 2.95 | 0.13 | 1 | 10
55 | 90 | CONCLUIDO | 7.5621 | 13.22 | 10.52 | 78.89 | 1.33 | 8 | 197.59 | 52.44 | 14.75 | 6 | 40.4 | 24603.55 | 133.09 | 197.75 | 31.47 | 25.4 | 2193.07 | 0.81 | 0.88 | 2.95 | 0.13 | 1 | 10
56 | 90 | CONCLUIDO | 7.5613 | 13.23 | 10.52 | 78.9 | 1.35 | 8 | 197.98 | 52.44 | 15 | 6 | 40.54 | 24651.58 | 132.92 | 197.75 | 31.47 | 25.4 | 2190.29 | 0.81 | 0.88 | 2.95 | 0.13 | 1 | 10
57 | 90 | CONCLUIDO | 7.5586 | 13.23 | 10.53 | 78.94 | 1.36 | 8 | 198.37 | 52.44 | 15.25 | 6 | 40.68 | 24699.65 | 132.91 | 197.75 | 31.63 | 25.4 | 2269.4 | 0.8 | 0.88 | 2.95 | 0.14 | 1 | 10
58 | 90 | CONCLUIDO | 7.5598 | 13.23 | 10.52 | 78.92 | 1.38 | 8 | 198.76 | 52.44 | 15.5 | 6 | 40.82 | 24747.78 | 132.37 | 197.77 | 31.54 | 25.4 | 2224.12 | 0.81 | 0.88 | 2.95 | 0.13 | 1 | 10
59 | 90 | CONCLUIDO | 7.5852 | 13.18 | 10.51 | 90.12 | 1.4 | 7 | 199.15 | 52.44 | 15.75 | 5 | 40.96 | 24795.95 | 131.94 | 197.77 | 31.19 | 25.4 | 2056.04 | 0.81 | 0.88 | 2.95 | 0.12 | 1 | 10
60 | 90 | CONCLUIDO | 7.5922 | 13.17 | 10.5 | 90.02 | 1.42 | 7 | 199.54 | 52.44 | 16 | 5 | 41.1 | 24844.17 | 132.14 | 197.75 | 30.9 | 25.4 | 1911.94 | 0.82 | 0.89 | 2.95 | 0.11 | 1 | 10
61 | 90 | CONCLUIDO | 7.5849 | 13.18 | 10.51 | 90.13 | 1.44 | 7 | 199.93 | 52.44 | 16.25 | 5 | 41.24 | 24892.44 | 132.49 | 197.78 | 31.3 | 25.4 | 2109.26 | 0.81 | 0.89 | 2.95 | 0.12 | 1 | 10
62 | 90 | CONCLUIDO | 7.5917 | 13.17 | 10.5 | 90.02 | 1.46 | 7 | 200.32 | 52.44 | 16.5 | 5 | 41.38 | 24940.75 | 132.32 | 197.77 | 30.91 | 25.4 | 1916.78 | 0.82 | 0.89 | 2.95 | 0.11 | 1 | 10
63 | 90 | CONCLUIDO | 7.5879 | 13.18 | 10.51 | 90.08 | 1.48 | 7 | 200.72 | 52.44 | 16.75 | 5 | 41.52 | 24989.11 | 132.25 | 197.76 | 30.96 | 25.4 | 1940.77 | 0.82 | 0.89 | 2.95 | 0.12 | 1 | 10
64 | 90 | CONCLUIDO | 7.5861 | 13.18 | 10.51 | 90.11 | 1.5 | 7 | 201.11 | 52.44 | 17 | 5 | 41.67 | 25037.53 | 132.28 | 197.75 | 31.18 | 25.4 | 2051.64 | 0.81 | 0.89 | 2.95 | 0.12 | 1 | 10
65 | 90 | CONCLUIDO | 7.5889 | 13.18 | 10.51 | 90.07 | 1.52 | 7 | 201.5 | 52.44 | 17.25 | 5 | 41.81 | 25085.99 | 132.02 | 197.77 | 31.04 | 25.4 | 1981.9 | 0.82 | 0.89 | 2.95 | 0.12 | 1 | 10
66 | 90 | CONCLUIDO | 7.5898 | 13.18 | 10.51 | 90.05 | 1.54 | 7 | 201.9 | 52.44 | 17.5 | 5 | 41.95 | 25134.5 | 131.71 | 197.75 | 31.11 | 25.4 | 2014.58 | 0.82 | 0.89 | 2.95 | 0.12 | 1 | 10
67 | 90 | CONCLUIDO | 7.5885 | 13.18 | 10.51 | 90.07 | 1.56 | 7 | 202.29 | 52.44 | 17.75 | 5 | 42.1 | 25183.06 | 131.51 | 197.77 | 31.06 | 25.4 | 1990.35 | 0.82 | 0.89 | 2.95 | 0.12 | 1 | 10
68 | 90 | CONCLUIDO | 7.5855 | 13.18 | 10.51 | 90.12 | 1.58 | 7 | 202.68 | 52.44 | 18 | 5 | 42.24 | 25231.66 | 131.32 | 197.77 | 31.31 | 25.4 | 2114.06 | 0.81 | 0.89 | 2.95 | 0.12 | 1 | 10
69 | 90 | CONCLUIDO | 7.5837 | 13.19 | 10.52 | 90.14 | 1.6 | 7 | 203.08 | 52.44 | 18.25 | 5 | 42.39 | 25280.45 | 131.03 | 197.77 | 31.23 | 25.4 | 2073.85 | 0.81 | 0.88 | 2.95 | 0.13 | 1 | 10
70 | 90 | CONCLUIDO | 7.5873 | 13.18 | 10.51 | 90.09 | 1.61 | 7 | 203.47 | 52.44 | 18.5 | 5 | 42.53 | 25329.15 | 130.59 | 197.77 | 31.06 | 25.4 | 1992.77 | 0.82 | 0.89 | 2.95 | 0.12 | 1 | 10
71 | 90 | CONCLUIDO | 7.6202 | 13.12 | 10.49 | 104.89 | 1.63 | 6 | 203.87 | 52.44 | 18.75 | 4 | 42.68 | 25377.91 | 130.18 | 197.76 | 30.48 | 25.4 | 1705.75 | 0.83 | 0.89 | 2.95 | 0.1 | 1 | 10
72 | 90 | CONCLUIDO | 7.6244 | 13.12 | 10.48 | 104.82 | 1.65 | 6 | 204.26 | 52.44 | 19 | 4 | 42.82 | 25426.72 | 130.1 | 197.75 | 30.21 | 25.4 | 1570.44 | 0.84 | 0.89 | 2.95 | 0.09 | 1 | 10
73 | 90 | CONCLUIDO | 7.6223 | 13.12 | 10.49 | 104.86 | 1.67 | 6 | 204.66 | 52.44 | 19.25 | 4 | 42.97 | 25475.58 | 130.2 | 197.75 | 30.39 | 25.4 | 1660.26 | 0.84 | 0.89 | 2.95 | 0.1 | 1 | 10
74 | 90 | CONCLUIDO | 7.6237 | 13.12 | 10.48 | 104.83 | 1.69 | 6 | 205.06 | 52.44 | 19.5 | 4 | 43.11 | 25524.49 | 130.4 | 197.79 | 30.27 | 25.4 | 1600.96 | 0.84 | 0.89 | 2.95 | 0.09 | 1 | 10
75 | 90 | CONCLUIDO | 7.6207 | 13.12 | 10.49 | 104.88 | 1.71 | 6 | 205.45 | 52.44 | 19.75 | 4 | 43.26 | 25573.44 | 130.59 | 197.76 | 30.46 | 25.4 | 1694.38 | 0.83 | 0.89 | 2.95 | 0.1 | 1 | 10
76 | 90 | CONCLUIDO | 7.6215 | 13.12 | 10.49 | 104.87 | 1.73 | 6 | 205.85 | 52.44 | 20 | 4 | 43.41 | 25622.45 | 130.71 | 197.76 | 30.38 | 25.4 | 1656.91 | 0.84 | 0.89 | 2.95 | 0.1 | 1 | 10
77 | 90 | CONCLUIDO | 7.6278 | 13.11 | 10.48 | 104.76 | 1.74 | 6 | 206.25 | 52.44 | 20.25 | 4 | 43.56 | 25671.51 | 130.26 | 197.75 | 30.1 | 25.4 | 1514.66 | 0.84 | 0.89 | 2.95 | 0.09 | 1 | 10
78 | 90 | CONCLUIDO | 7.6228 | 13.12 | 10.48 | 104.85 | 1.76 | 6 | 206.65 | 52.44 | 20.5 | 4 | 43.71 | 25720.62 | 130.48 | 197.75 | 30.36 | 25.4 | 1644.62 | 0.84 | 0.89 | 2.95 | 0.09 | 1 | 10
79 | 90 | CONCLUIDO | 7.6229 | 13.12 | 10.48 | 104.84 | 1.78 | 6 | 207.05 | 52.44 | 20.75 | 4 | 43.85 | 25769.78 | 130.43 | 197.8 | 30.33 | 25.4 | 1630.33 | 0.84 | 0.89 | 2.95 | 0.09 | 1 | 10
80 | 90 | CONCLUIDO | 7.621 | 13.12 | 10.49 | 104.88 | 1.8 | 6 | 207.45 | 52.44 | 21 | 4 | 44 | 25818.99 | 130.22 | 197.76 | 30.4 | 25.4 | 1664.64 | 0.84 | 0.89 | 2.95 | 0.1 | 1 | 10
81 | 90 | CONCLUIDO | 7.62 | 13.12 | 10.49 | 104.89 | 1.82 | 6 | 207.84 | 52.44 | 21.25 | 4 | 44.15 | 25868.26 | 130.15 | 197.75 | 30.4 | 25.4 | 1666.58 | 0.84 | 0.89 | 2.95 | 0.1 | 1 | 10
82 | 90 | CONCLUIDO | 7.621 | 13.12 | 10.49 | 104.88 | 1.83 | 6 | 208.24 | 52.44 | 21.5 | 4 | 44.3 | 25917.57 | 129.88 | 197.78 | 30.44 | 25.4 | 1685.21 | 0.83 | 0.89 | 2.95 | 0.1 | 1 | 10
83 | 90 | CONCLUIDO | 7.6221 | 13.12 | 10.49 | 104.86 | 1.85 | 6 | 208.64 | 52.44 | 21.75 | 4 | 44.45 | 25966.93 | 129.56 | 197.75 | 30.33 | 25.4 | 1630.43 | 0.84 | 0.89 | 2.95 | 0.1 | 1 | 10
84 | 90 | CONCLUIDO | 7.6205 | 13.12 | 10.49 | 104.89 | 1.87 | 6 | 209.05 | 52.44 | 22 | 4 | 44.6 | 26016.35 | 129.31 | 197.76 | 30.37 | 25.4 | 1652.65 | 0.84 | 0.89 | 2.95 | 0.1 | 1 | 10
85 | 90 | CONCLUIDO | 7.621 | 13.12 | 10.49 | 104.88 | 1.89 | 6 | 209.45 | 52.44 | 22.25 | 4 | 44.75 | 26065.82 | 129.05 | 197.8 | 30.4 | 25.4 | 1665.15 | 0.84 | 0.89 | 2.95 | 0.1 | 1 | 10
86 | 90 | CONCLUIDO | 7.6252 | 13.11 | 10.48 | 104.81 | 1.9 | 6 | 209.85 | 52.44 | 22.5 | 4 | 44.91 | 26115.34 | 128.54 | 197.75 | 30.23 | 25.4 | 1582.73 | 0.84 | 0.89 | 2.95 | 0.09 | 1 | 10
87 | 90 | CONCLUIDO | 7.6174 | 13.13 | 10.49 | 104.94 | 1.92 | 6 | 210.25 | 52.44 | 22.75 | 4 | 45.06 | 26164.91 | 128.15 | 197.76 | 30.67 | 25.4 | 1798.56 | 0.83 | 0.89 | 2.95 | 0.1 | 1 | 10
88 | 90 | CONCLUIDO | 7.649 | 13.07 | 10.48 | 125.7 | 1.94 | 5 | 210.65 | 52.44 | 23 | 3 | 45.21 | 26214.54 | 127.9 | 197.76 | 30.01 | 25.4 | 1476.85 | 0.85 | 0.89 | 2.95 | 0.09 | 1 | 10
89 | 90 | CONCLUIDO | 7.648 | 13.08 | 10.48 | 125.72 | 1.96 | 5 | 211.05 | 52.44 | 23.25 | 3 | 45.36 | 26264.21 | 128.22 | 197.75 | 30.15 | 25.4 | 1543.88 | 0.84 | 0.89 | 2.95 | 0.09 | 1 | 10
90 | 90 | CONCLUIDO | 7.6459 | 13.08 | 10.48 | 125.77 | 1.97 | 5 | 211.46 | 52.44 | 23.5 | 3 | 45.52 | 26313.94 | 128.45 | 197.76 | 30.18 | 25.4 | 1560.35 | 0.84 | 0.89 | 2.95 | 0.09 | 1 | 10
91 | 90 | CONCLUIDO | 7.6487 | 13.07 | 10.48 | 125.71 | 1.99 | 5 | 211.86 | 52.44 | 23.75 | 3 | 45.67 | 26363.73 | 128.39 | 197.75 | 30.08 | 25.4 | 1510.79 | 0.84 | 0.89 | 2.95 | 0.09 | 1 | 10
92 | 90 | CONCLUIDO | 7.6529 | 13.07 | 10.47 | 125.62 | 2.01 | 5 | 212.27 | 52.44 | 24 | 3 | 45.82 | 26413.56 | 128.34 | 197.76 | 29.85 | 25.4 | 1397.12 | 0.85 | 0.89 | 2.95 | 0.08 | 1 | 10
93 | 90 | CONCLUIDO | 7.6516 | 13.07 | 10.47 | 125.65 | 2.03 | 5 | 212.67 | 52.44 | 24.25 | 3 | 45.98 | 26463.45 | 128.53 | 197.75 | 30 | 25.4 | 1469.03 | 0.85 | 0.89 | 2.94 | 0.08 | 1 | 10
94 | 90 | CONCLUIDO | 7.6539 | 13.07 | 10.47 | 125.6 | 2.04 | 5 | 213.08 | 52.44 | 24.5 | 3 | 46.13 | 26513.39 | 128.51 | 197.75 | 29.76 | 25.4 | 1348.83 | 0.85 | 0.89 | 2.95 | 0.08 | 1 | 10
95 | 90 | CONCLUIDO | 7.6549 | 13.06 | 10.47 | 125.58 | 2.06 | 5 | 213.48 | 52.44 | 24.75 | 3 | 46.29 | 26563.39 | 128.46 | 197.75 | 29.72 | 25.4 | 1333.48 | 0.85 | 0.89 | 2.95 | 0.08 | 1 | 10
96 | 90 | CONCLUIDO | 7.6529 | 13.07 | 10.47 | 125.62 | 2.08 | 5 | 213.89 | 52.44 | 25 | 3 | 46.44 | 26613.43 | 128.49 | 197.75 | 29.86 | 25.4 | 1400.86 | 0.85 | 0.89 | 2.95 | 0.08 | 1 | 10
97 | 90 | CONCLUIDO | 7.6532 | 13.07 | 10.47 | 125.62 | 2.09 | 5 | 214.29 | 52.44 | 25.25 | 3 | 46.6 | 26663.54 | 128.5 | 197.75 | 29.88 | 25.4 | 1411.98 | 0.85 | 0.89 | 2.95 | 0.08 | 1 | 10
98 | 90 | CONCLUIDO | 7.6518 | 13.07 | 10.47 | 125.65 | 2.11 | 5 | 214.7 | 52.44 | 25.5 | 3 | 46.76 | 26713.69 | 128.42 | 197.75 | 29.9 | 25.4 | 1422.95 | 0.85 | 0.89 | 2.95 | 0.08 | 1 | 10
99 | 90 | CONCLUIDO | 7.6521 | 13.07 | 10.47 | 125.64 | 2.13 | 5 | 215.11 | 52.44 | 25.75 | 3 | 46.91 | 26763.9 | 128.31 | 197.75 | 29.84 | 25.4 | 1389.66 | 0.85 | 0.89 | 2.95 | 0.08 | 1 | 10
100 | 90 | CONCLUIDO | 7.6531 | 13.07 | 10.47 | 125.62 | 2.14 | 5 | 215.51 | 52.44 | 26 | 3 | 47.07 | 26814.17 | 128.28 | 197.79 | 29.83 | 25.4 | 1384.5 | 0.85 | 0.89 | 2.95 | 0.08 | 1 | 10
101 | 90 | CONCLUIDO | 7.6552 | 13.06 | 10.46 | 125.58 | 2.16 | 5 | 215.92 | 52.44 | 26.25 | 3 | 47.23 | 26864.49 | 128.06 | 197.75 | 29.72 | 25.4 | 1328.84 | 0.85 | 0.89 | 2.95 | 0.07 | 1 | 10
102 | 90 | CONCLUIDO | 7.6555 | 13.06 | 10.46 | 125.57 | 2.18 | 5 | 216.33 | 52.44 | 26.5 | 3 | 47.39 | 26914.86 | 127.83 | 197.75 | 29.77 | 25.4 | 1357.59 | 0.85 | 0.89 | 2.94 | 0.07 | 1 | 10
103 | 90 | CONCLUIDO | 7.656 | 13.06 | 10.46 | 125.56 | 2.19 | 5 | 216.74 | 52.44 | 26.75 | 3 | 47.55 | 26965.29 | 127.61 | 197.75 | 29.61 | 25.4 | 1276.71 | 0.86 | 0.89 | 2.95 | 0.07 | 1 | 10
104 | 90 | CONCLUIDO | 7.6547 | 13.06 | 10.47 | 125.59 | 2.21 | 5 | 217.15 | 52.44 | 27 | 3 | 47.71 | 27015.77 | 127.48 | 197.81 | 29.67 | 25.4 | 1304.32 | 0.86 | 0.89 | 2.95 | 0.08 | 1 | 10
105 | 90 | CONCLUIDO | 7.6579 | 13.06 | 10.46 | 125.52 | 2.23 | 5 | 217.56 | 52.44 | 27.25 | 3 | 47.87 | 27066.31 | 127.1 | 197.75 | 29.54 | 25.4 | 1241.14 | 0.86 | 0.89 | 2.95 | 0.07 | 1 | 10
106 | 90 | CONCLUIDO | 7.6565 | 13.06 | 10.46 | 125.55 | 2.24 | 5 | 217.97 | 52.44 | 27.5 | 3 | 48.03 | 27116.91 | 126.99 | 197.75 | 29.59 | 25.4 | 1264.42 | 0.86 | 0.89 | 2.95 | 0.07 | 1 | 10
107 | 90 | CONCLUIDO | 7.656 | 13.06 | 10.46 | 125.56 | 2.26 | 5 | 218.38 | 52.44 | 27.75 | 3 | 48.19 | 27167.55 | 126.46 | 197.75 | 29.61 | 25.4 | 1276.36 | 0.86 | 0.89 | 2.95 | 0.07 | 1 | 10
108 | 90 | CONCLUIDO | 7.6579 | 13.06 | 10.46 | 125.52 | 2.27 | 5 | 218.79 | 52.44 | 28 | 3 | 48.35 | 27218.26 | 125.98 | 197.75 | 29.57 | 25.4 | 1258.5 | 0.86 | 0.89 | 2.95 | 0.07 | 1 | 10
109 | 90 | CONCLUIDO | 7.6552 | 13.06 | 10.46 | 125.58 | 2.29 | 5 | 219.2 | 52.44 | 28.25 | 3 | 48.51 | 27269.02 | 125.89 | 197.75 | 29.72 | 25.4 | 1331.21 | 0.85 | 0.89 | 2.95 | 0.07 | 1 | 10
110 | 90 | CONCLUIDO | 7.6524 | 13.07 | 10.47 | 125.63 | 2.31 | 5 | 219.61 | 52.44 | 28.5 | 3 | 48.67 | 27319.84 | 125.77 | 197.75 | 29.86 | 25.4 | 1400.81 | 0.85 | 0.89 | 2.95 | 0.08 | 1 | 10
111 | 90 | CONCLUIDO | 7.6524 | 13.07 | 10.47 | 125.63 | 2.32 | 5 | 220.03 | 52.44 | 28.75 | 3 | 48.83 | 27370.71 | 125.61 | 197.75 | 29.86 | 25.4 | 1401.62 | 0.85 | 0.89 | 2.95 | 0.08 | 1 | 10
112 | 90 | CONCLUIDO | 7.6521 | 13.07 | 10.47 | 125.64 | 2.34 | 5 | 220.44 | 52.44 | 29 | 3 | 49 | 27421.64 | 125.11 | 197.75 | 29.77 | 25.4 | 1355.53 | 0.85 | 0.89 | 2.95 | 0.08 | 1 | 10
113 | 90 | CONCLUIDO | 7.655 | 13.06 | 10.46 | 125.58 | 2.35 | 5 | 220.85 | 52.44 | 29.25 | 3 | 49.16 | 27472.63 | 124.68 | 197.76 | 29.75 | 25.4 | 1345.61 | 0.85 | 0.89 | 2.95 | 0.07 | 1 | 10
114 | 90 | CONCLUIDO | 7.6535 | 13.07 | 10.47 | 125.61 | 2.37 | 5 | 221.27 | 52.44 | 29.5 | 3 | 49.32 | 27523.67 | 124.62 | 197.77 | 29.74 | 25.4 | 1339.71 | 0.85 | 0.89 | 2.95 | 0.08 | 1 | 10
115 | 90 | CONCLUIDO | 7.6892 | 13.01 | 10.44 | 156.64 | 2.39 | 4 | 221.68 | 52.44 | 29.75 | 2 | 49.49 | 27574.77 | 124.21 | 197.76 | 29.02 | 25.4 | 986.93 | 0.88 | 0.89 | 2.94 | 0.05 | 1 | 10
116 | 90 | CONCLUIDO | 7.691 | 13 | 10.44 | 156.59 | 2.4 | 4 | 222.1 | 52.44 | 30 | 2 | 49.65 | 27625.93 | 124.42 | 197.75 | 28.9 | 25.4 | 923.6 | 0.88 | 0.89 | 2.94 | 0.05 | 1 | 10
117 | 90 | CONCLUIDO | 7.6879 | 13.01 | 10.44 | 156.67 | 2.42 | 4 | 222.51 | 52.44 | 30.25 | 2 | 49.82 | 27677.27 | 124.6 | 197.75 | 29.08 | 25.4 | 1016.56 | 0.87 | 0.89 | 2.95 | 0.06 | 1 | 10
118 | 90 | CONCLUIDO | 7.6884 | 13.01 | 10.44 | 156.66 | 2.43 | 4 | 222.93 | 52.44 | 30.5 | 2 | 49.99 | 27728.54 | 124.75 | 197.75 | 29.09 | 25.4 | 1019.59 | 0.87 | 0.89 | 2.94 | 0.05 | 1 | 10
119 | 90 | CONCLUIDO | 7.6882 | 13.01 | 10.44 | 156.66 | 2.45 | 4 | 223.34 | 52.44 | 30.75 | 2 | 50.15 | 27779.88 | 124.91 | 197.79 | 29.04 | 25.4 | 997.66 | 0.87 | 0.89 | 2.95 | 0.05 | 1 | 10
120 | 90 | CONCLUIDO | 7.6897 | 13 | 10.44 | 156.62 | 2.46 | 4 | 223.76 | 52.44 | 31 | 2 | 50.32 | 27831.27 | 125.04 | 197.75 | 29.03 | 25.4 | 988.71 | 0.88 | 0.89 | 2.94 | 0.05 | 1 | 10
121 | 90 | CONCLUIDO | 7.689 | 13.01 | 10.44 | 156.64 | 2.48 | 4 | 224.18 | 52.44 | 31.25 | 2 | 50.49 | 27882.72 | 125.08 | 197.75 | 29.04 | 25.4 | 996.45 | 0.87 | 0.89 | 2.94 | 0.05 | 1 | 10
122 | 90 | CONCLUIDO | 7.6851 | 13.01 | 10.45 | 156.74 | 2.49 | 4 | 224.6 | 52.44 | 31.5 | 2 | 50.65 | 27934.23 | 125.22 | 197.75 | 29.21 | 25.4 | 1079.83 | 0.87 | 0.89 | 2.95 | 0.06 | 1 | 10
123 | 90 | CONCLUIDO | 7.6851 | 13.01 | 10.45 | 156.74 | 2.51 | 4 | 225.01 | 52.44 | 31.75 | 2 | 50.82 | 27985.79 | 125.24 | 197.75 | 29.22 | 25.4 | 1087.94 | 0.87 | 0.89 | 2.95 | 0.06 | 1 | 10
124 | 90 | CONCLUIDO | 7.6871 | 13.01 | 10.45 | 156.69 | 2.52 | 4 | 225.43 | 52.44 | 32 | 2 | 50.99 | 28037.42 | 125.15 | 197.75 | 29.16 | 25.4 | 1057.87 | 0.87 | 0.89 | 2.94 | 0.06 | 1 | 10
125 | 90 | CONCLUIDO | 7.6895 | 13 | 10.44 | 156.63 | 2.54 | 4 | 225.85 | 52.44 | 32.25 | 2 | 51.16 | 28089.1 | 125.06 | 197.75 | 28.92 | 25.4 | 938.36 | 0.88 | 0.89 | 2.95 | 0.05 | 1 | 10
126 | 90 | CONCLUIDO | 7.6905 | 13 | 10.44 | 156.6 | 2.55 | 4 | 226.27 | 52.44 | 32.5 | 2 | 51.33 | 28140.84 | 124.96 | 197.75 | 28.97 | 25.4 | 962.94 | 0.88 | 0.89 | 2.94 | 0.05 | 1 | 10
127 | 90 | CONCLUIDO | 7.6871 | 13.01 | 10.45 | 156.69 | 2.57 | 4 | 226.69 | 52.44 | 32.75 | 2 | 51.5 | 28192.65 | 125.07 | 197.75 | 29.1 | 25.4 | 1023.67 | 0.87 | 0.89 | 2.95 | 0.06 | 1 | 10
128 | 90 | CONCLUIDO | 7.688 | 13.01 | 10.44 | 156.67 | 2.58 | 4 | 227.11 | 52.44 | 33 | 2 | 51.67 | 28244.51 | 124.98 | 197.75 | 29.04 | 25.4 | 994.44 | 0.87 | 0.89 | 2.95 | 0.05 | 1 | 10
129 | 90 | CONCLUIDO | 7.6872 | 13.01 | 10.45 | 156.69 | 2.6 | 4 | 227.53 | 52.44 | 33.25 | 2 | 51.84 | 28296.43 | 124.95 | 197.75 | 29.2 | 25.4 | 1078.53 | 0.87 | 0.89 | 2.94 | 0.06 | 1 | 10
130 | 90 | CONCLUIDO | 7.6885 | 13.01 | 10.44 | 156.65 | 2.61 | 4 | 227.95 | 52.44 | 33.5 | 2 | 52.01 | 28348.41 | 124.93 | 197.75 | 29.09 | 25.4 | 1019.87 | 0.87 | 0.89 | 2.94 | 0.05 | 1 | 10
131 | 90 | CONCLUIDO | 7.6871 | 13.01 | 10.45 | 156.69 | 2.63 | 4 | 228.38 | 52.44 | 33.75 | 2 | 52.18 | 28400.46 | 124.84 | 197.76 | 29.08 | 25.4 | 1017.27 | 0.87 | 0.89 | 2.95 | 0.06 | 1 | 10
132 | 90 | CONCLUIDO | 7.6894 | 13 | 10.44 | 156.63 | 2.64 | 4 | 228.8 | 52.44 | 34 | 2 | 52.36 | 28452.56 | 124.8 | 197.75 | 29.08 | 25.4 | 1013.57 | 0.87 | 0.89 | 2.94 | 0.05 | 1 | 10
133 | 90 | CONCLUIDO | 7.6892 | 13.01 | 10.44 | 156.64 | 2.66 | 4 | 229.22 | 52.44 | 34.25 | 2 | 52.53 | 28504.72 | 124.76 | 197.75 | 29.04 | 25.4 | 995.67 | 0.87 | 0.89 | 2.94 | 0.05 | 1 | 10
134 | 90 | CONCLUIDO | 7.6866 | 13.01 | 10.45 | 156.7 | 2.67 | 4 | 229.64 | 52.44 | 34.5 | 2 | 52.7 | 28556.95 | 124.71 | 197.75 | 29.16 | 25.4 | 1053.9 | 0.87 | 0.89 | 2.94 | 0.06 | 1 | 10
135 | 90 | CONCLUIDO | 7.6894 | 13 | 10.44 | 156.63 | 2.69 | 4 | 230.07 | 52.44 | 34.75 | 2 | 52.88 | 28609.23 | 124.44 | 197.75 | 29.06 | 25.4 | 1004.96 | 0.87 | 0.89 | 2.94 | 0.05 | 1 | 10
136 | 90 | CONCLUIDO | 7.6889 | 13.01 | 10.44 | 156.65 | 2.7 | 4 | 230.49 | 52.44 | 35 | 2 | 53.05 | 28661.58 | 124.23 | 197.75 | 29.01 | 25.4 | 979.95 | 0.88 | 0.89 | 2.94 | 0.05 | 1 | 10
137 | 90 | CONCLUIDO | 7.6879 | 13.01 | 10.44 | 156.67 | 2.71 | 4 | 230.92 | 52.44 | 35.25 | 2 | 53.23 | 28713.99 | 124.11 | 197.77 | 28.99 | 25.4 | 970.52 | 0.88 | 0.89 | 2.95 | 0.05 | 1 | 10
138 | 90 | CONCLUIDO | 7.6884 | 13.01 | 10.44 | 156.66 | 2.73 | 4 | 231.34 | 52.44 | 35.5 | 2 | 53.4 | 28766.46 | 124.13 | 197.75 | 29.07 | 25.4 | 1012.25 | 0.87 | 0.89 | 2.94 | 0.05 | 1 | 10
139 | 90 | CONCLUIDO | 7.6892 | 13.01 | 10.44 | 156.64 | 2.74 | 4 | 231.77 | 52.44 | 35.75 | 2 | 53.58 | 28818.99 | 124.04 | 197.75 | 29.04 | 25.4 | 994.26 | 0.87 | 0.89 | 2.94 | 0.05 | 1 | 10
140 | 90 | CONCLUIDO | 7.69 | 13 | 10.44 | 156.62 | 2.76 | 4 | 232.2 | 52.44 | 36 | 2 | 53.75 | 28871.58 | 124.04 | 197.75 | 28.95 | 25.4 | 951.31 | 0.88 | 0.89 | 2.94 | 0.05 | 1 | 10
141 | 90 | CONCLUIDO | 7.6903 | 13 | 10.44 | 156.61 | 2.77 | 4 | 232.62 | 52.44 | 36.25 | 2 | 53.93 | 28924.24 | 123.91 | 197.75 | 28.94 | 25.4 | 948.53 | 0.88 | 0.89 | 2.94 | 0.05 | 1 | 10
142 | 90 | CONCLUIDO | 7.6884 | 13.01 | 10.44 | 156.66 | 2.78 | 4 | 233.05 | 52.44 | 36.5 | 2 | 54.11 | 28976.96 | 123.76 | 197.75 | 29.08 | 25.4 | 1015.05 | 0.87 | 0.89 | 2.94 | 0.05 | 1 | 10
143 | 90 | CONCLUIDO | 7.6894 | 13 | 10.44 | 156.63 | 2.8 | 4 | 233.48 | 52.44 | 36.75 | 2 | 54.29 | 29029.74 | 123.41 | 197.75 | 29.01 | 25.4 | 982.91 | 0.88 | 0.89 | 2.94 | 0.05 | 1 | 10
144 | 90 | CONCLUIDO | 7.694 | 13 | 10.43 | 156.52 | 2.81 | 4 | 233.91 | 52.44 | 37 | 2 | 54.46 | 29082.59 | 122.81 | 197.75 | 28.71 | 25.4 | 829.84 | 0.88 | 0.89 | 2.94 | 0.04 | 1 | 10
145 | 90 | CONCLUIDO | 7.6946 | 13 | 10.43 | 156.5 | 2.83 | 4 | 234.34 | 52.44 | 37.25 | 2 | 54.64 | 29135.5 | 122.6 | 197.75 | 28.65 | 25.4 | 802.36 | 0.89 | 0.89 | 2.95 | 0.04 | 1 | 10
146 | 90 | CONCLUIDO | 7.694 | 13 | 10.43 | 156.52 | 2.84 | 4 | 234.76 | 52.44 | 37.5 | 2 | 54.82 | 29188.47 | 122.51 | 197.75 | 28.75 | 25.4 | 852.01 | 0.88 | 0.89 | 2.94 | 0.04 | 1 | 10
147 | 90 | CONCLUIDO | 7.6918 | 13 | 10.44 | 156.57 | 2.85 | 4 | 235.19 | 52.44 | 37.75 | 1 | 55 | 29241.5 | 122.53 | 197.75 | 28.81 | 25.4 | 880.63 | 0.88 | 0.89 | 2.95 | 0.05 | 1 | 10
148 | 90 | CONCLUIDO | 7.692 | 13 | 10.44 | 156.57 | 2.87 | 4 | 235.63 | 52.44 | 38 | 1 | 55.18 | 29294.6 | 122.49 | 197.75 | 28.86 | 25.4 | 906.62 | 0.88 | 0.89 | 2.94 | 0.05 | 1 | 10
149 | 90 | CONCLUIDO | 7.6923 | 13 | 10.44 | 156.56 | 2.88 | 4 | 236.06 | 52.44 | 38.25 | 1 | 55.36 | 29347.77 | 122.44 | 197.75 | 28.81 | 25.4 | 881.16 | 0.88 | 0.89 | 2.94 | 0.05 | 1 | 10
150 | 90 | CONCLUIDO | 7.692 | 13 | 10.44 | 156.57 | 2.89 | 4 | 236.49 | 52.44 | 38.5 | 1 | 55.55 | 29400.99 | 122.4 | 197.75 | 28.84 | 25.4 | 897.27 | 0.88 | 0.89 | 2.94 | 0.05 | 1 | 10
151 | 90 | CONCLUIDO | 7.6913 | 13 | 10.44 | 156.58 | 2.91 | 4 | 236.92 | 52.44 | 38.75 | 1 | 55.73 | 29454.29 | 122.37 | 197.75 | 28.84 | 25.4 | 897.73 | 0.88 | 0.89 | 2.95 | 0.05 | 1 | 10
152 | 90 | CONCLUIDO | 7.6907 | 13 | 10.44 | 156.6 | 2.92 | 4 | 237.35 | 52.44 | 39 | 0 | 55.91 | 29507.65 | 122.54 | 197.75 | 28.86 | 25.4 | 908.15 | 0.88 | 0.89 | 2.95 | 0.05 | 1 | 10
0 | 110 | CONCLUIDO | 4.5332 | 22.06 | 13.37 | 5.57 | 0.08 | 144 | 213.37 | 56.13 | 1 | 142 | 46.25 | 26550.29 | 199.58 | 198.19 | 119.74 | 25.4 | 45643.98 | 0.21 | 0.7 | 3.18 | 2.96 | 1 | 10
1 | 110 | CONCLUIDO | 5.0455 | 19.82 | 12.6 | 6.94 | 0.1 | 109 | 213.78 | 56.13 | 1.25 | 107 | 46.4 | 26600.32 | 188.17 | 198.03 | 96.18 | 25.4 | 34041.64 | 0.26 | 0.74 | 3.11 | 2.21 | 1 | 10
2 | 110 | CONCLUIDO | 5.4057 | 18.5 | 12.17 | 8.3 | 0.12 | 88 | 214.19 | 56.13 | 1.5 | 86 | 46.56 | 26650.41 | 181.64 | 198.02 | 82.53 | 25.4 | 27320.84 | 0.31 | 0.77 | 3.08 | 1.77 | 1 | 10
3 | 110 | CONCLUIDO | 5.6734 | 17.63 | 11.89 | 9.64 | 0.14 | 74 | 214.59 | 56.13 | 1.75 | 72 | 46.72 | 26700.55 | 177.39 | 197.9 | 73.93 | 25.4 | 23090.92 | 0.34 | 0.78 | 3.06 | 1.5 | 1 | 10
4 | 110 | CONCLUIDO | 5.8848 | 16.99 | 11.68 | 10.95 | 0.17 | 64 | 215 | 56.13 | 2 | 62 | 46.87 | 26750.75 | 174.16 | 197.9 | 67.33 | 25.4 | 19839.04 | 0.38 | 0.8 | 3.05 | 1.28 | 1 | 10
5 | 110 | CONCLUIDO | 6.0715 | 16.47 | 11.49 | 12.31 | 0.19 | 56 | 215.41 | 56.13 | 2.25 | 54 | 47.03 | 26801 | 171.32 | 197.87 | 61.6 | 25.4 | 17017.27 | 0.41 | 0.81 | 3.03 | 1.1 | 1 | 10
6 | 110 | CONCLUIDO | 6.2146 | 16.09 | 11.37 | 13.64 | 0.21 | 50 | 215.82 | 56.13 | 2.5 | 48 | 47.19 | 26851.31 | 169.34 | 197.88 | 57.95 | 25.4 | 15222.07 | 0.44 | 0.82 | 3.01 | 0.97 | 1 | 10
7 | 110 | CONCLUIDO | 6.3332 | 15.79 | 11.28 | 15.04 | 0.23 | 45 | 216.22 | 56.13 | 2.75 | 43 | 47.35 | 26901.66 | 167.94 | 197.85 | 54.67 | 25.4 | 13608.01 | 0.46 | 0.83 | 3.02 | 0.88 | 1 | 10
8 | 110 | CONCLUIDO | 6.434 | 15.54 | 11.2 | 16.39 | 0.25 | 41 | 216.63 | 56.13 | 3 | 39 | 47.51 | 26952.08 | 166.69 | 197.79 | 52.52 | 25.4 | 12552.67 | 0.48 | 0.83 | 3 | 0.81 | 1 | 10
9 | 110 | CONCLUIDO | 6.5115 | 15.36 | 11.14 | 17.59 | 0.27 | 38 | 217.04 | 56.13 | 3.25 | 36 | 47.66 | 27002.55 | 165.72 | 197.91 | 50.49 | 25.4 | 11551.37 | 0.5 | 0.84 | 3 | 0.75 | 1 | 10
10 | 110 | CONCLUIDO | 6.5918 | 15.17 | 11.08 | 18.99 | 0.29 | 35 | 217.45 | 56.13 | 3.5 | 33 | 47.82 | 27053.07 | 164.76 | 197.87 | 48.8 | 25.4 | 10720.32 | 0.52 | 0.84 | 2.99 | 0.69 | 1 | 10
11 | 110 | CONCLUIDO | 6.6451 | 15.05 | 11.04 | 20.08 | 0.31 | 33 | 217.86 | 56.13 | 3.75 | 31 | 47.98 | 27103.65 | 164.18 | 197.79 | 47.53 | 25.4 | 10093.82 | 0.53 | 0.84 | 3 | 0.65 | 1 | 10
12 | 110 | CONCLUIDO | 6.7067 | 14.91 | 10.99 | 21.27 | 0.33 | 31 | 218.27 | 56.13 | 4 | 29 | 48.15 | 27154.29 | 163.25 | 197.78 | 45.99 | 25.4 | 9333.72 | 0.55 | 0.85 | 2.99 | 0.6 | 1 | 10
13 | 110 | CONCLUIDO | 6.7585 | 14.8 | 10.96 | 22.67 | 0.35 | 29 | 218.68 | 56.13 | 4.25 | 27 | 48.31 | 27204.98 | 162.76 | 197.85 | 45.13 | 25.4 | 8916.31 | 0.56 | 0.85 | 2.98 | 0.57 | 1 | 10
14 | 110 | CONCLUIDO | 6.8164 | 14.67 | 10.92 | 24.26 | 0.36 | 27 | 219.09 | 56.13 | 4.5 | 25 | 48.47 | 27255.72 | 162.08 | 197.89 | 43.8 | 25.4 | 8259.03 | 0.58 | 0.85 | 2.98 | 0.53 | 1 | 10
15 | 110 | CONCLUIDO | 6.8432 | 14.61 | 10.9 | 25.16 | 0.38 | 26 | 219.51 | 56.13 | 4.75 | 24 | 48.63 | 27306.53 | 161.67 | 197.79 | 43.21 | 25.4 | 7973.02 | 0.59 | 0.85 | 2.98 | 0.51 | 1 | 10
16 | 110 | CONCLUIDO | 6.9102 | 14.47 | 10.85 | 27.11 | 0.4 | 24 | 219.92 | 56.13 | 5 | 22 | 48.79 | 27357.39 | 160.81 | 197.82 | 41.26 | 25.4 | 7005.66 | 0.62 | 0.86 | 2.98 | 0.45 | 1 | 10
17 | 110 | CONCLUIDO | 6.9309 | 14.43 | 10.84 | 28.29 | 0.42 | 23 | 220.33 | 56.13 | 5.25 | 21 | 48.95 | 27408.3 | 160.71 | 197.8 | 41.58 | 25.4 | 7170.24 | 0.61 | 0.86 | 2.97 | 0.45 | 1 | 10
18 | 110 | CONCLUIDO | 6.9709 | 14.35 | 10.8 | 29.46 | 0.44 | 22 | 220.74 | 56.13 | 5.5 | 20 | 49.12 | 27459.27 | 160.01 | 197.88 | 40.02 | 25.4 | 6394.21 | 0.63 | 0.86 | 2.98 | 0.41 | 1 | 10
19 | 110 | CONCLUIDO | 6.998 | 14.29 | 10.79 | 30.83 | 0.46 | 21 | 221.16 | 56.13 | 5.75 | 19 | 49.28 | 27510.3 | 159.79 | 197.79 | 40.12 | 25.4 | 6450.65 | 0.63 | 0.86 | 2.96 | 0.4 | 1 | 10
20 | 110 | CONCLUIDO | 7.0332 | 14.22 | 10.76 | 32.28 | 0.48 | 20 | 221.57 | 56.13 | 6 | 18 | 49.45 | 27561.39 | 159.17 | 197.79 | 38.85 | 25.4 | 5822.84 | 0.65 | 0.86 | 2.97 | 0.37 | 1 | 10
21 | 110 | CONCLUIDO | 7.0302 | 14.22 | 10.77 | 32.3 | 0.5 | 20 | 221.99 | 56.13 | 6.25 | 18 | 49.61 | 27612.53 | 159.23 | 197.8 | 38.94 | 25.4 | 5865.31 | 0.65 | 0.86 | 2.97 | 0.38 | 1 | 10
22 | 110 | CONCLUIDO | 7.0574 | 14.17 | 10.75 | 33.96 | 0.52 | 19 | 222.4 | 56.13 | 6.5 | 17 | 49.78 | 27663.85 | 159.12 | 197.78 | 38.8 | 25.4 | 5799.22 | 0.65 | 0.87 | 2.97 | 0.36 | 1 | 10
23 | 110 | CONCLUIDO | 7.0936 | 14.1 | 10.72 | 35.75 | 0.54 | 18 | 222.82 | 56.13 | 6.75 | 16 | 49.94 | 27715.11 | 158.49 | 197.78 | 37.88 | 25.4 | 5345.65 | 0.67 | 0.87 | 2.97 | 0.33 | 1 | 10
24 | 110 | CONCLUIDO | 7.0876 | 14.11 | 10.74 | 35.79 | 0.56 | 18 | 223.23 | 56.13 | 7 | 16 | 50.11 | 27766.43 | 158.57 | 197.79 | 37.87 | 25.4 | 5342.11 | 0.67 | 0.87 | 2.98 | 0.35 | 1 | 10
25 | 110 | CONCLUIDO | 7.1148 | 14.06 | 10.72 | 37.85 | 0.58 | 17 | 223.65 | 56.13 | 7.25 | 15 | 50.27 | 27817.81 | 158.3 | 197.78 | 37.85 | 25.4 | 5335.31 | 0.67 | 0.87 | 2.97 | 0.33 | 1 | 10
26 | 110 | CONCLUIDO | 7.1186 | 14.05 | 10.72 | 37.83 | 0.59 | 17 | 224.07 | 56.13 | 7.5 | 15 | 50.44 | 27869.24 | 158.17 | 197.84 | 37.68 | 25.4 | 5249.12 | 0.67 | 0.87 | 2.96 | 0.33 | 1 | 10
27 | 110 | CONCLUIDO | 7.1551 | 13.98 | 10.69 | 40.08 | 0.61 | 16 | 224.49 | 56.13 | 7.75 | 14 | 50.61 | 27920.73 | 157.69 | 197.79 | 36.54 | 25.4 | 4687.17 | 0.7 | 0.87 | 2.97 | 0.3 | 1 | 10
28 | 110 | CONCLUIDO | 7.1504 | 13.99 | 10.7 | 40.11 | 0.63 | 16 | 224.9 | 56.13 | 8 | 14 | 50.78 | 27972.28 | 157.76 | 197.79 | 36.85 | 25.4 | 4840.56 | 0.69 | 0.87 | 2.97 | 0.31 | 1 | 10
29 | 110 | CONCLUIDO | 7.1826 | 13.92 | 10.68 | 42.71 | 0.65 | 15 | 225.32 | 56.13 | 8.25 | 13 | 50.95 | 28023.89 | 157.44 | 197.79 | 36.24 | 25.4 | 4540.76 | 0.7 | 0.87 | 2.96 | 0.29 | 1 | 10
30 | 110 | CONCLUIDO | 7.1898 | 13.91 | 10.66 | 42.65 | 0.67 | 15 | 225.74 | 56.13 | 8.5 | 13 | 51.11 | 28075.56 | 157.08 | 197.77 | 35.93 | 25.4 | 4386.38 | 0.71 | 0.87 | 2.96 | 0.27 | 1 | 10
31 | 110 | CONCLUIDO | 7.2195 | 13.85 | 10.65 | 45.63 | 0.69 | 14 | 226.16 | 56.13 | 8.75 | 12 | 51.28 | 28127.29 | 156.83 | 197.79 | 35.33 | 25.4 | 4091.66 | 0.72 | 0.87 | 2.96 | 0.26 | 1 | 10
32 | 110 | CONCLUIDO | 7.2186 | 13.85 | 10.65 | 45.64 | 0.71 | 14 | 226.58 | 56.13 | 9 | 12 | 51.45 | 28179.08 | 156.78 | 197.77 | 35.49 | 25.4 | 4171.97 | 0.72 | 0.87 | 2.96 | 0.26 | 1 | 10
33 | 110 | CONCLUIDO | 7.2123 | 13.87 | 10.66 | 45.69 | 0.72 | 14 | 227 | 56.13 | 9.25 | 12 | 51.62 | 28230.92 | 156.69 | 197.76 | 35.87 | 25.4 | 4360.54 | 0.71 | 0.87 | 2.96 | 0.27 | 1 | 10
34 | 110 | CONCLUIDO | 7.2475 | 13.8 | 10.64 | 49.09 | 0.74 | 13 | 227.42 | 56.13 | 9.5 | 11 | 51.8 | 28282.83 | 156.51 | 197.75 | 34.94 | 25.4 | 3900.46 | 0.73 | 0.87 | 2.96 | 0.25 | 1 | 10
35 | 110 | CONCLUIDO | 7.2496 | 13.79 | 10.63 | 49.07 | 0.76 | 13 | 227.84 | 56.13 | 9.75 | 11 | 51.97 | 28334.8 | 156.44 | 197.76 | 34.74 | 25.4 | 3799.66 | 0.73 | 0.88 | 2.96 | 0.24 | 1 | 10
36 | 110 | CONCLUIDO | 7.2496 | 13.79 | 10.63 | 49.07 | 0.78 | 13 | 228.27 | 56.13 | 10 | 11 | 52.14 | 28386.82 | 156.23 | 197.77 | 34.89 | 25.4 | 3876.42 | 0.73 | 0.88 | 2.96 | 0.24 | 1 | 10
37 | 110 | CONCLUIDO | 7.2832 | 13.73 | 10.61 | 53.05 | 0.8 | 12 | 228.69 | 56.13 | 10.25 | 10 | 52.31 | 28438.91 | 155.79 | 197.77 | 34.26 | 25.4 | 3567.55 | 0.74 | 0.88 | 2.96 | 0.22 | 1 | 10
38 | 110 | CONCLUIDO | 7.2823 | 13.73 | 10.61 | 53.06 | 0.81 | 12 | 229.11 | 56.13 | 10.5 | 10 | 52.48 | 28491.06 | 155.79 | 197.81 | 34.24 | 25.4 | 3557.67 | 0.74 | 0.88 | 2.96 | 0.22 | 1 | 10
39 | 110 | CONCLUIDO | 7.2795 | 13.74 | 10.62 | 53.09 | 0.83 | 12 | 229.53 | 56.13 | 10.75 | 10 | 52.66 | 28543.27 | 155.82 | 197.77 | 34.32 | 25.4 | 3596.07 | 0.74 | 0.88 | 2.96 | 0.23 | 1 | 10
40 | 110 | CONCLUIDO | 7.2814 | 13.73 | 10.61 | 53.07 | 0.85 | 12 | 229.96 | 56.13 | 11 | 10 | 52.83 | 28595.54 | 155.43 | 197.77 | 34.35 | 25.4 | 3610.2 | 0.74 | 0.88 | 2.96 | 0.22 | 1 | 10
41 | 110 | CONCLUIDO | 7.3224 | 13.66 | 10.58 | 57.71 | 0.87 | 11 | 230.38 | 56.13 | 11.25 | 9 | 53 | 28647.87 | 154.9 | 197.75 | 33.21 | 25.4 | 3044.72 | 0.76 | 0.88 | 2.96 | 0.19 | 1 | 10
42 | 110 | CONCLUIDO | 7.3189 | 13.66 | 10.59 | 57.74 | 0.89 | 11 | 230.81 | 56.13 | 11.5 | 9 | 53.18 | 28700.26 | 155 | 197.76 | 33.46 | 25.4 | 3168.59 | 0.76 | 0.88 | 2.96 | 0.2 | 1 | 10
43 | 110 | CONCLUIDO | 7.3196 | 13.66 | 10.58 | 57.73 | 0.9 | 11 | 231.23 | 56.13 | 11.75 | 9 | 53.36 | 28752.71 | 155.03 | 197.75 | 33.48 | 25.4 | 3179.13 | 0.76 | 0.88 | 2.96 | 0.2 | 1 | 10
44 | 110 | CONCLUIDO | 7.3189 | 13.66 | 10.59 | 57.74 | 0.92 | 11 | 231.66 | 56.13 | 12 | 9 | 53.53 | 28805.23 | 155.05 | 197.81 | 33.4 | 25.4 | 3141.18 | 0.76 | 0.88 | 2.96 | 0.2 | 1 | 10
45 | 110 | CONCLUIDO | 7.3215 | 13.66 | 10.58 | 57.72 | 0.94 | 11 | 232.08 | 56.13 | 12.25 | 9 | 53.71 | 28857.81 | 154.7 | 197.78 | 33.39 | 25.4 | 3136.8 | 0.76 | 0.88 | 2.95 | 0.19 | 1 | 10
46 | 110 | CONCLUIDO | 7.3528 | 13.6 | 10.57 | 63.39 | 0.96 | 10 | 232.51 | 56.13 | 12.5 | 8 | 53.88 | 28910.45 | 154.53 | 197.78 | 32.83 | 25.4 | 2858.67 | 0.77 | 0.88 | 2.95 | 0.17 | 1 | 10
47 | 110 | CONCLUIDO | 7.3549 | 13.6 | 10.56 | 63.37 | 0.97 | 10 | 232.94 | 56.13 | 12.75 | 8 | 54.06 | 28963.15 | 154.57 | 197.75 | 32.58 | 25.4 | 2738.48 | 0.78 | 0.88 | 2.96 | 0.17 | 1 | 10
48 | 110 | CONCLUIDO | 7.3541 | 13.6 | 10.56 | 63.38 | 0.99 | 10 | 233.37 | 56.13 | 13 | 8 | 54.24 | 29015.91 | 154.53 | 197.75 | 32.65 | 25.4 | 2768.66 | 0.78 | 0.88 | 2.96 | 0.17 | 1 | 10
49 | 110 | CONCLUIDO | 7.3538 | 13.6 | 10.56 | 63.38 | 1.01 | 10 | 233.79 | 56.13 | 13.25 | 8 | 54.42 | 29068.74 | 154.41 | 197.8 | 32.77 | 25.4 | 2832.2 | 0.77 | 0.88 | 2.95 | 0.17 | 1 | 10
50 | 110 | CONCLUIDO | 7.3522 | 13.6 | 10.57 | 63.4 | 1.02 | 10 | 234.22 | 56.13 | 13.5 | 8 | 54.6 | 29121.64 | 154.24 | 197.78 | 32.75 | 25.4 | 2820.8 | 0.78 | 0.88 | 2.96 | 0.18 | 1 | 10
51 | 110 | CONCLUIDO | 7.3892 | 13.53 | 10.54 | 70.27 | 1.04 | 9 | 234.65 | 56.13 | 13.75 | 7 | 54.78 | 29174.59 | 153.39 | 197.8 | 32.08 | 25.4 | 2493.49 | 0.79 | 0.88 | 2.95 | 0.15 | 1 | 10
52 | 110 | CONCLUIDO | 7.3822 | 13.55 | 10.55 | 70.36 | 1.06 | 9 | 235.08 | 56.13 | 14 | 7 | 54.96 | 29227.61 | 153.77 | 197.75 | 32.62 | 25.4 | 2759.12 | 0.78 | 0.88 | 2.95 | 0.16 | 1 | 10
53 | 110 | CONCLUIDO | 7.3825 | 13.55 | 10.55 | 70.35 | 1.08 | 9 | 235.51 | 56.13 | 14.25 | 7 | 55.14 | 29280.69 | 153.87 | 197.76 | 32.54 | 25.4 | 2720.03 | 0.78 | 0.88 | 2.95 | 0.16 | 1 | 10
54 | 110 | CONCLUIDO | 7.3825 | 13.55 | 10.55 | 70.35 | 1.09 | 9 | 235.94 | 56.13 | 14.5 | 7 | 55.32 | 29333.84 | 153.88 | 197.78 | 32.51 | 25.4 | 2703.71 | 0.78 | 0.88 | 2.95 | 0.16 | 1 | 10
55 | 110 | CONCLUIDO | 7.3826 | 13.55 | 10.55 | 70.35 | 1.11 | 9 | 236.37 | 56.13 | 14.75 | 7 | 55.5 | 29387.05 | 153.88 | 197.76 | 32.41 | 25.4 | 2653.96 | 0.78 | 0.88 | 2.95 | 0.16 | 1 | 10
56 | 110 | CONCLUIDO | 7.3817 | 13.55 | 10.55 | 70.36 | 1.13 | 9 | 236.81 | 56.13 | 15 | 7 | 55.68 | 29440.33 | 153.71 | 197.75 | 32.5 | 25.4 | 2699.34 | 0.78 | 0.88 | 2.95 | 0.16 | 1 | 10
57 | 110 | CONCLUIDO | 7.3854 | 13.54 | 10.55 | 70.32 | 1.14 | 9 | 237.24 | 56.13 | 15.25 | 7 | 55.86 | 29493.67 | 153.53 | 197.77 | 32.43 | 25.4 | 2666.8 | 0.78 | 0.88 | 2.95 | 0.16 | 1 | 10
58 | 110 | CONCLUIDO | 7.3872 | 13.54 | 10.54 | 70.29 | 1.16 | 9 | 237.67 | 56.13 | 15.5 | 7 | 56.05 | 29547.07 | 153.34 | 197.75 | 32.23 | 25.4 | 2567.14 | 0.79 | 0.88 | 2.95 | 0.15 | 1 | 10
59 | 110 | CONCLUIDO | 7.4202 | 13.48 | 10.53 | 78.95 | 1.18 | 8 | 238.11 | 56.13 | 15.75 | 6 | 56.23 | 29600.54 | 152.99 | 197.78 | 31.67 | 25.4 | 2289.92 | 0.8 | 0.88 | 2.95 | 0.14 | 1 | 10
60 | 110 | CONCLUIDO | 7.423 | 13.47 | 10.52 | 78.91 | 1.19 | 8 | 238.54 | 56.13 | 16 | 6 | 56.41 | 29654.08 | 152.91 | 197.77 | 31.45 | 25.4 | 2181.61 | 0.81 | 0.88 | 2.95 | 0.13 | 1 | 10
61 | 110 | CONCLUIDO | 7.423 | 13.47 | 10.52 | 78.91 | 1.21 | 8 | 238.97 | 56.13 | 16.25 | 6 | 56.6 | 29707.68 | 153 | 197.75 | 31.47 | 25.4 | 2193.13 | 0.81 | 0.88 | 2.95 | 0.13 | 1 | 10
62 | 110 | CONCLUIDO | 7.4186 | 13.48 | 10.53 | 78.97 | 1.23 | 8 | 239.41 | 56.13 | 16.5 | 6 | 56.78 | 29761.35 | 153.17 | 197.77 | 31.71 | 25.4 | 2308.58 | 0.8 | 0.88 | 2.95 | 0.14 | 1 | 10
63 | 110 | CONCLUIDO | 7.4193 | 13.48 | 10.53 | 78.96 | 1.24 | 8 | 239.85 | 56.13 | 16.75 | 6 | 56.97 | 29815.09 | 153.14 | 197.76 | 31.6 | 25.4 | 2258.17 | 0.8 | 0.88 | 2.95 | 0.14 | 1 | 10
64 | 110 | CONCLUIDO | 7.4228 | 13.47 | 10.52 | 78.91 | 1.26 | 8 | 240.28 | 56.13 | 17 | 6 | 57.16 | 29869.01 | 152.89 | 197.77 | 31.41 | 25.4 | 2162.32 | 0.81 | 0.88 | 2.95 | 0.13 | 1 | 10
65 | 110 | CONCLUIDO | 7.4228 | 13.47 | 10.52 | 78.91 | 1.27 | 8 | 240.72 | 56.13 | 17.25 | 6 | 57.34 | 29922.88 | 152.8 | 197.75 | 31.44 | 25.4 | 2177.06 | 0.81 | 0.88 | 2.95 | 0.13 | 1 | 10
66 | 110 | CONCLUIDO | 7.4202 | 13.48 | 10.53 | 78.95 | 1.29 | 8 | 241.16 | 56.13 | 17.5 | 6 | 57.53 | 29976.82 | 152.86 | 197.78 | 31.62 | 25.4 | 2268.5 | 0.8 | 0.88 | 2.95 | 0.14 | 1 | 10
67 | 110 | CONCLUIDO | 7.4215 | 13.47 | 10.52 | 78.93 | 1.31 | 8 | 241.59 | 56.13 | 17.75 | 6 | 57.72 | 30030.83 | 152.45 | 197.75 | 31.41 | 25.4 | 2162.19 | 0.81 | 0.88 | 2.95 | 0.13 | 1 | 10
68 | 110 | CONCLUIDO | 7.4158 | 13.48 | 10.53 | 79.01 | 1.32 | 8 | 242.03 | 56.13 | 18 | 6 | 57.91 | 30084.9 | 152.29 | 197.76 | 31.87 | 25.4 | 2389.38 | 0.8 | 0.88 | 2.95 | 0.14 | 1 | 10
69 | 110 | CONCLUIDO | 7.4537 | 13.42 | 10.51 | 90.07 | 1.34 | 7 | 242.47 | 56.13 | 18.25 | 5 | 58.1 | 30139.04 | 151.96 | 197.75 | 31.08 | 25.4 | 2003.37 | 0.82 | 0.89 | 2.95 | 0.12 | 1 | 10
70 | 110 | CONCLUIDO | 7.455 | 13.41 | 10.51 | 90.05 | 1.35 | 7 | 242.91 | 56.13 | 18.5 | 5 | 58.28 | 30193.25 | 152.27 | 197.82 | 30.99 | 25.4 | 1958.2 | 0.82 | 0.89 | 2.95 | 0.12 | 1 | 10
71 | 110 | CONCLUIDO | 7.4513 | 13.42 | 10.51 | 90.1 | 1.37 | 7 | 243.35 | 56.13 | 18.75 | 5 | 58.47 | 30247.53 | 152.51 | 197.75 | 31.27 | 25.4 | 2095.13 | 0.81 | 0.89 | 2.95 | 0.12 | 1 | 10
72 | 110 | CONCLUIDO | 7.4523 | 13.42 | 10.51 | 90.09 | 1.39 | 7 | 243.79 | 56.13 | 19 | 5 | 58.67 | 30301.87 | 152.53 | 197.76 | 30.98 | 25.4 | 1953.21 | 0.82 | 0.89 | 2.95 | 0.12 | 1 | 10
73 | 110 | CONCLUIDO | 7.458 | 13.41 | 10.5 | 90 | 1.4 | 7 | 244.23 | 56.13 | 19.25 | 5 | 58.86 | 30356.29 | 152.32 | 197.75 | 30.82 | 25.4 | 1869.75 | 0.82 | 0.89 | 2.95 | 0.11 | 1 | 10
74 | 110 | CONCLUIDO | 7.45 | 13.42 | 10.51 | 90.12 | 1.42 | 7 | 244.68 | 56.13 | 19.5 | 5 | 59.05 | 30410.77 | 152.55 | 197.75 | 31.19 | 25.4 | 2054.79 | 0.81 | 0.88 | 2.95 | 0.12 | 1 | 10
75 | 110 | CONCLUIDO | 7.4503 | 13.42 | 10.51 | 90.12 | 1.43 | 7 | 245.12 | 56.13 | 19.75 | 5 | 59.24 | 30465.32 | 152.53 | 197.75 | 31.3 | 25.4 | 2111.25 | 0.81 | 0.89 | 2.95 | 0.12 | 1 | 10
76 | 110 | CONCLUIDO | 7.4553 | 13.41 | 10.51 | 90.04 | 1.45 | 7 | 245.56 | 56.13 | 20 | 5 | 59.43 | 30519.94 | 152.23 | 197.75 | 30.99 | 25.4 | 1956.3 | 0.82 | 0.89 | 2.95 | 0.12 | 1 | 10
77 | 110 | CONCLUIDO | 7.452 | 13.42 | 10.51 | 90.09 | 1.46 | 7 | 246 | 56.13 | 20.25 | 5 | 59.63 | 30574.64 | 152.05 | 197.76 | 31.12 | 25.4 | 2021.81 | 0.82 | 0.89 | 2.95 | 0.12 | 1 | 10
78 | 110 | CONCLUIDO | 7.4545 | 13.41 | 10.51 | 90.05 | 1.48 | 7 | 246.45 | 56.13 | 20.5 | 5 | 59.82 | 30629.4 | 151.89 | 197.75 | 31.02 | 25.4 | 1973.55 | 0.82 | 0.89 | 2.95 | 0.12 | 1 | 10
79 | 110 | CONCLUIDO | 7.4493 | 13.42 | 10.52 | 90.14 | 1.49 | 7 | 246.89 | 56.13 | 20.75 | 5 | 60.02 | 30684.23 | 151.8 | 197.8 | 31.31 | 25.4 | 2117.79 | 0.81 | 0.88 | 2.95 | 0.13 | 1 | 10
80 | 110 | CONCLUIDO | 7.4513 | 13.42 | 10.51 | 90.1 | 1.51 | 7 | 247.34 | 56.13 | 21 | 5 | 60.21 | 30739.14 | 151.59 | 197.77 | 31.16 | 25.4 | 2042.29 | 0.82 | 0.89 | 2.95 | 0.12 | 1 | 10
81 | 110 | CONCLUIDO | 7.4506 | 13.42 | 10.51 | 90.11 | 1.53 | 7 | 247.78 | 56.13 | 21.25 | 5 | 60.41 | 30794.11 | 151.32 | 197.79 | 31.24 | 25.4 | 2079.54 | 0.81 | 0.89 | 2.95 | 0.12 | 1 | 10
82 | 110 | CONCLUIDO | 7.4523 | 13.42 | 10.51 | 90.09 | 1.54 | 7 | 248.23 | 56.13 | 21.5 | 5 | 60.6 | 30849.16 | 151.03 | 197.76 | 31.11 | 25.4 | 2014.25 | 0.82 | 0.89 | 2.95 | 0.12 | 1 | 10
83 | 110 | CONCLUIDO | 7.4888 | 13.35 | 10.49 | 104.87 | 1.56 | 6 | 248.68 | 56.13 | 21.75 | 4 | 60.8 | 30904.28 | 150.66 | 197.75 | 30.41 | 25.4 | 1669.92 | 0.84 | 0.89 | 2.95 | 0.1 | 1 | 10
84 | 110 | CONCLUIDO | 7.4902 | 13.35 | 10.48 | 104.85 | 1.57 | 6 | 249.12 | 56.13 | 22 | 4 | 61 | 30959.46 | 150.7 | 197.75 | 30.27 | 25.4 | 1602.58 | 0.84 | 0.89 | 2.95 | 0.09 | 1 | 10
85 | 110 | CONCLUIDO | 7.4905 | 13.35 | 10.48 | 104.84 | 1.59 | 6 | 249.57 | 56.13 | 22.25 | 4 | 61.2 | 31014.73 | 150.75 | 197.77 | 30.29 | 25.4 | 1610.93 | 0.84 | 0.89 | 2.95 | 0.09 | 1 | 10
86 | 110 | CONCLUIDO | 7.4899 | 13.35 | 10.49 | 104.85 | 1.6 | 6 | 250.02 | 56.13 | 22.5 | 4 | 61.39 | 31070.06 | 150.88 | 197.76 | 30.35 | 25.4 | 1641.04 | 0.84 | 0.89 | 2.95 | 0.1 | 1 | 10
87 | 110 | CONCLUIDO | 7.4914 | 13.35 | 10.48 | 104.83 | 1.62 | 6 | 250.47 | 56.13 | 22.75 | 4 | 61.59 | 31125.47 | 151.12 | 197.75 | 30.28 | 25.4 | 1605.78 | 0.84 | 0.89 | 2.95 | 0.09 | 1 | 10
88 | 110 | CONCLUIDO | 7.4866 | 13.36 | 10.49 | 104.91 | 1.63 | 6 | 250.92 | 56.13 | 23 | 4 | 61.79 | 31180.95 | 151.41 | 197.76 | 30.49 | 25.4 | 1711.54 | 0.83 | 0.89 | 2.95 | 0.1 | 1 | 10
89 | 110 | CONCLUIDO | 7.4885 | 13.35 | 10.49 | 104.88 | 1.65 | 6 | 251.37 | 56.13 | 23.25 | 4 | 61.99 | 31236.5 | 151.42 | 197.76 | 30.32 | 25.4 | 1623.93 | 0.84 | 0.89 | 2.95 | 0.1 | 1 | 10
90 | 110 | CONCLUIDO | 7.4933 | 13.35 | 10.48 | 104.79 | 1.66 | 6 | 251.82 | 56.13 | 23.5 | 4 | 62.19 | 31292.13 | 151.12 | 197.76 | 30.06 | 25.4 | 1498.31 | 0.84 | 0.89 | 2.95 | 0.09 | 1 | 10
91 | 110 | CONCLUIDO | 7.4919 | 13.35 | 10.48 | 104.82 | 1.67 | 6 | 252.27 | 56.13 | 23.75 | 4 | 62.4 | 31347.83 | 151.31 | 197.78 | 30.24 | 25.4 | 1587.18 | 0.84 | 0.89 | 2.95 | 0.09 | 1 | 10
92 | 110 | CONCLUIDO | 7.4894 | 13.35 | 10.49 | 104.86 | 1.69 | 6 | 252.73 | 56.13 | 24 | 4 | 62.6 | 31403.6 | 151.34 | 197.75 | 30.38 | 25.4 | 1655.45 | 0.84 | 0.89 | 2.95 | 0.1 | 1 | 10
93 | 110 | CONCLUIDO | 7.4897 | 13.35 | 10.49 | 104.86 | 1.7 | 6 | 253.18 | 56.13 | 24.25 | 4 | 62.8 | 31459.45 | 151.22 | 197.76 | 30.35 | 25.4 | 1640.13 | 0.84 | 0.89 | 2.95 | 0.1 | 1 | 10
94 | 110 | CONCLUIDO | 7.4874 | 13.36 | 10.49 | 104.9 | 1.72 | 6 | 253.63 | 56.13 | 24.5 | 4 | 63 | 31515.37 | 151.23 | 197.76 | 30.4 | 25.4 | 1668.12 | 0.84 | 0.89 | 2.95 | 0.1 | 1 | 10
95 | 110 | CONCLUIDO | 7.4891 | 13.35 | 10.49 | 104.87 | 1.73 | 6 | 254.09 | 56.13 | 24.75 | 4 | 63.21 | 31571.37 | 151.08 | 197.75 | 30.37 | 25.4 | 1651.7 | 0.84 | 0.89 | 2.95 | 0.1 | 1 | 10
96 | 110 | CONCLUIDO | 7.4889 | 13.35 | 10.49 | 104.87 | 1.75 | 6 | 254.54 | 56.13 | 25 | 4 | 63.41 | 31627.44 | 150.98 | 197.76 | 30.45 | 25.4 | 1692.82 | 0.83 | 0.89 | 2.95 | 0.1 | 1 | 10
97 | 110 | CONCLUIDO | 7.4911 | 13.35 | 10.48 | 104.83 | 1.76 | 6 | 255 | 56.13 | 25.25 | 4 | 63.62 | 31683.59 | 150.71 | 197.75 | 30.3 | 25.4 | 1614.21 | 0.84 | 0.89 | 2.95 | 0.09 | 1 | 10
98 | 110 | CONCLUIDO | 7.4916 | 13.35 | 10.48 | 104.82 | 1.78 | 6 | 255.45 | 56.13 | 25.5 | 4 | 63.82 | 31739.82 | 150.52 | 197.75 | 30.33 | 25.4 | 1629.88 | 0.84 | 0.89 | 2.95 | 0.09 | 1 | 10
99 | 110 | CONCLUIDO | 7.4922 | 13.35 | 10.48 | 104.81 | 1.79 | 6 | 255.91 | 56.13 | 25.75 | 4 | 64.03 | 31796.12 | 150.28 | 197.75 | 30.24 | 25.4 | 1586.8 | 0.84 | 0.89 | 2.95 | 0.09 | 1 | 10
100 | 110 | CONCLUIDO | 7.4894 | 13.35 | 10.49 | 104.86 | 1.8 | 6 | 256.36 | 56.13 | 26 | 4 | 64.24 | 31852.5 | 150.21 | 197.75 | 30.4 | 25.4 | 1664.54 | 0.84 | 0.89 | 2.95 | 0.1 | 1 | 10
101 | 110 | CONCLUIDO | 7.4934 | 13.34 | 10.48 | 104.79 | 1.82 | 6 | 256.82 | 56.13 | 26.25 | 4 | 64.45 | 31909.08 | 149.74 | 197.78 | 30.22 | 25.4 | 1576.15 | 0.84 | 0.89 | 2.95 | 0.09 | 1 | 10
102 | 110 | CONCLUIDO | 7.4849 | 13.36 | 10.49 | 104.94 | 1.83 | 6 | 257.28 | 56.13 | 26.5 | 4 | 64.66 | 31965.61 | 149.62 | 197.77 | 30.63 | 25.4 | 1781.65 | 0.83 | 0.89 | 2.95 | 0.1 | 1 | 10
103 | 110 | CONCLUIDO | 7.5183 | 13.3 | 10.48 | 125.72 | 1.85 | 5 | 257.74 | 56.13 | 26.75 | 3 | 64.86 | 32022.22 | 149.25 | 197.75 | 30.03 | 25.4 | 1488.04 | 0.85 | 0.89 | 2.95 | 0.09 | 1 | 10
104 | 110 | CONCLUIDO | 7.5201 | 13.3 | 10.47 | 125.69 | 1.86 | 5 | 258.2 | 56.13 | 27 | 3 | 65.07 | 32078.91 | 149.53 | 197.8 | 29.96 | 25.4 | 1449.56 | 0.85 | 0.89 | 2.95 | 0.08 | 1 | 10
105 | 110 | CONCLUIDO | 7.5174 | 13.3 | 10.48 | 125.74 | 1.87 | 5 | 258.66 | 56.13 | 27.25 | 3 | 65.28 | 32135.68 | 149.73 | 197.75 | 30.19 | 25.4 | 1568.04 | 0.84 | 0.89 | 2.95 | 0.09 | 1 | 10
106 | 110 | CONCLUIDO | 7.5166 | 13.3 | 10.48 | 125.76 | 1.89 | 5 | 259.12 | 56.13 | 27.5 | 3 | 65.49 | 32192.53 | 149.97 | 197.75 | 30.16 | 25.4 | 1553.38 | 0.84 | 0.89 | 2.95 | 0.09 | 1 | 10
107 | 110 | CONCLUIDO | 7.5185 | 13.3 | 10.48 | 125.72 | 1.9 | 5 | 259.58 | 56.13 | 27.75 | 3 | 65.71 | 32249.46 | 149.97 | 197.75 | 30.06 | 25.4 | 1500.73 | 0.84 | 0.89 | 2.95 | 0.09 | 1 | 10
108 | 110 | CONCLUIDO | 7.5197 | 13.3 | 10.47 | 125.69 | 1.92 | 5 | 260.05 | 56.13 | 28 | 3 | 65.92 | 32306.46 | 150.07 | 197.75 | 30 | 25.4 | 1468.57 | 0.85 | 0.89 | 2.95 | 0.08 | 1 | 10
109 | 110 | CONCLUIDO | 7.5205 | 13.3 | 10.47 | 125.68 | 1.93 | 5 | 260.51 | 56.13 | 28.25 | 3 | 66.13 | 32363.54 | 150.1 | 197.78 | 29.9 | 25.4 | 1421.86 | 0.85 | 0.89 | 2.95 | 0.08 | 1 | 10
110 | 110 | CONCLUIDO | 7.5215 | 13.3 | 10.47 | 125.66 | 1.94 | 5 | 260.97 | 56.13 | 28.5 | 3 | 66.35 | 32420.71 | 150.21 | 197.75 | 29.99 | 25.4 | 1468.51 | 0.85 | 0.89 | 2.95 | 0.08 | 1 | 10
111 | 110 | CONCLUIDO | 7.5254 | 13.29 | 10.46 | 125.57 | 1.96 | 5 | 261.44 | 56.13 | 28.75 | 3 | 66.56 | 32477.95 | 150.19 | 197.75 | 29.72 | 25.4 | 1329.21 | 0.85 | 0.89 | 2.95 | 0.07 | 1 | 10
112 | 110 | CONCLUIDO | 7.5248 | 13.29 | 10.47 | 125.59 | 1.97 | 5 | 261.9 | 56.13 | 29 | 3 | 66.77 | 32535.28 | 150.24 | 197.75 | 29.77 | 25.4 | 1355.95 | 0.85 | 0.89 | 2.95 | 0.08 | 1 | 10
113 | 110 | CONCLUIDO | 7.5234 | 13.29 | 10.47 | 125.62 | 1.98 | 5 | 262.37 | 56.13 | 29.25 | 3 | 66.99 | 32592.68 | 150.33 | 197.75 | 29.8 | 25.4 | 1371.4 | 0.85 | 0.89 | 2.95 | 0.08 | 1 | 10
114 | 110 | CONCLUIDO | 7.5227 | 13.29 | 10.47 | 125.63 | 2 | 5 | 262.83 | 56.13 | 29.5 | 3 | 67.21 | 32650.17 | 150.41 | 197.79 | 29.91 | 25.4 | 1427.22 | 0.85 | 0.89 | 2.94 | 0.08 | 1 | 10
115 | 110 | CONCLUIDO | 7.5224 | 13.29 | 10.47 | 125.64 | 2.01 | 5 | 263.3 | 56.13 | 29.75 | 3 | 67.42 | 32707.74 | 150.4 | 197.75 | 29.93 | 25.4 | 1436.64 | 0.85 | 0.89 | 2.95 | 0.08 | 1 | 10
116 | 110 | CONCLUIDO | 7.5226 | 13.29 | 10.47 | 125.63 | 2.02 | 5 | 263.77 | 56.13 | 30 | 3 | 67.64 | 32765.39 | 150.41 | 197.75 | 29.88 | 25.4 | 1410.57 | 0.85 | 0.89 | 2.95 | 0.08 | 1 | 10
117 | 110 | CONCLUIDO | 7.521 | 13.3 | 10.47 | 125.67 | 2.04 | 5 | 264.23 | 56.13 | 30.25 | 3 | 67.86 | 32823.12 | 150.38 | 197.75 | 29.88 | 25.4 | 1412.52 | 0.85 | 0.89 | 2.95 | 0.08 | 1 | 10
118 | 110 | CONCLUIDO | 7.5241 | 13.29 | 10.47 | 125.6 | 2.05 | 5 | 264.7 | 56.13 | 30.5 | 3 | 68.08 | 32880.94 | 150.31 | 197.75 | 29.84 | 25.4 | 1389.03 | 0.85 | 0.89 | 2.94 | 0.08 | 1 | 10
119 | 110 | CONCLUIDO | 7.5224 | 13.29 | 10.47 | 125.64 | 2.06 | 5 | 265.17 | 56.13 | 30.75 | 3 | 68.3 | 32938.83 | 150.26 | 197.76 | 29.9 | 25.4 | 1420.66 | 0.85 | 0.89 | 2.95 | 0.08 | 1 | 10
120 | 110 | CONCLUIDO | 7.5238 | 13.29 | 10.47 | 125.61 | 2.08 | 5 | 265.64 | 56.13 | 31 | 3 | 68.52 | 32996.81 | 150.14 | 197.75 | 29.78 | 25.4 | 1361.86 | 0.85 | 0.89 | 2.95 | 0.08 | 1 | 10
121 | 110 | CONCLUIDO | 7.5238 | 13.29 | 10.47 | 125.61 | 2.09 | 5 | 266.11 | 56.13 | 31.25 | 3 | 68.74 | 33054.88 | 150.06 | 197.76 | 29.78 | 25.4 | 1360.16 | 0.85 | 0.89 | 2.95 | 0.08 | 1 | 10
122 | 110 | CONCLUIDO | 7.5268 | 13.29 | 10.46 | 125.54 | 2.1 | 5 | 266.59 | 56.13 | 31.5 | 3 | 68.96 | 33113.03 | 149.83 | 197.75 | 29.59 | 25.4 | 1264.45 | 0.86 | 0.89 | 2.95 | 0.07 | 1 | 10
123 | 110 | CONCLUIDO | 7.5256 | 13.29 | 10.46 | 125.57 | 2.12 | 5 | 267.06 | 56.13 | 31.75 | 3 | 69.18 | 33171.26 | 149.75 | 197.75 | 29.67 | 25.4 | 1304.26 | 0.86 | 0.89 | 2.95 | 0.07 | 1 | 10
124 | 110 | CONCLUIDO | 7.5259 | 13.29 | 10.46 | 125.56 | 2.13 | 5 | 267.53 | 56.13 | 32 | 3 | 69.4 | 33229.58 | 149.72 | 197.77 | 29.64 | 25.4 | 1289.61 | 0.86 | 0.89 | 2.95 | 0.07 | 1 | 10
125 | 110 | CONCLUIDO | 7.5289 | 13.28 | 10.46 | 125.5 | 2.14 | 5 | 268 | 56.13 | 32.25 | 3 | 69.63 | 33287.98 | 149.42 | 197.75 | 29.49 | 25.4 | 1214.39 | 0.86 | 0.89 | 2.95 | 0.07 | 1 | 10
126 | 110 | CONCLUIDO | 7.526 | 13.29 | 10.46 | 125.56 | 2.15 | 5 | 268.48 | 56.13 | 32.5 | 3 | 69.85 | 33346.47 | 149.42 | 197.75 | 29.6 | 25.4 | 1273.26 | 0.86 | 0.89 | 2.95 | 0.07 | 1 | 10
127 | 110 | CONCLUIDO | 7.5262 | 13.29 | 10.46 | 125.56 | 2.17 | 5 | 268.95 | 56.13 | 32.75 | 3 | 70.08 | 33405.04 | 149.04 | 197.78 | 29.62 | 25.4 | 1283.31 | 0.86 | 0.89 | 2.95 | 0.07 | 1 | 10
128 | 110 | CONCLUIDO | 7.5276 | 13.28 | 10.46 | 125.53 | 2.18 | 5 | 269.43 | 56.13 | 33 | 3 | 70.3 | 33463.7 | 148.75 | 197.75 | 29.58 | 25.4 | 1263.36 | 0.86 | 0.89 | 2.95 | 0.07 | 1 | 10
129 | 110 | CONCLUIDO | 7.5267 | 13.29 | 10.46 | 125.55 | 2.19 | 5 | 269.9 | 56.13 | 33.25 | 3 | 70.53 | 33522.45 | 148.57 | 197.75 | 29.61 | 25.4 | 1278.03 | 0.86 | 0.89 | 2.95 | 0.07 | 1 | 10
130 | 110 | CONCLUIDO | 7.5237 | 13.29 | 10.47 | 125.61 | 2.21 | 5 | 270.38 | 56.13 | 33.5 | 3 | 70.76 | 33581.28 | 148.57 | 197.75 | 29.79 | 25.4 | 1368.36 | 0.85 | 0.89 | 2.95 | 0.08 | 1 | 10
131 | 110 | CONCLUIDO | 7.523 | 13.29 | 10.47 | 125.62 | 2.22 | 5 | 270.86 | 56.13 | 33.75 | 3 | 70.98 | 33640.21 | 148.48 | 197.75 | 29.85 | 25.4 | 1397.52 | 0.85 | 0.89 | 2.95 | 0.08 | 1 | 10
132 | 110 | CONCLUIDO | 7.5216 | 13.3 | 10.47 | 125.65 | 2.23 | 5 | 271.34 | 56.13 | 34 | 3 | 71.21 | 33699.21 | 148.44 | 197.78 | 29.89 | 25.4 | 1415.59 | 0.85 | 0.89 | 2.95 | 0.08 | 1 | 10
133 | 110 | CONCLUIDO | 7.5229 | 13.29 | 10.47 | 125.63 | 2.24 | 5 | 271.82 | 56.13 | 34.25 | 3 | 71.44 | 33758.31 | 148.14 | 197.77 | 29.79 | 25.4 | 1366.59 | 0.85 | 0.89 | 2.95 | 0.08 | 1 | 10
134 | 110 | CONCLUIDO | 7.5245 | 13.29 | 10.47 | 125.59 | 2.26 | 5 | 272.3 | 56.13 | 34.5 | 3 | 71.67 | 33817.62 | 147.72 | 197.75 | 29.77 | 25.4 | 1356.16 | 0.85 | 0.89 | 2.95 | 0.08 | 1 | 10
135 | 110 | CONCLUIDO | 7.5252 | 13.29 | 10.46 | 125.58 | 2.27 | 5 | 272.78 | 56.13 | 34.75 | 3 | 71.9 | 33876.9 | 147.62 | 197.75 | 29.75 | 25.4 | 1347.06 | 0.85 | 0.89 | 2.95 | 0.07 | 1 | 10
136 | 110 | CONCLUIDO | 7.5235 | 13.29 | 10.47 | 125.61 | 2.28 | 5 | 273.26 | 56.13 | 35 | 3 | 72.13 | 33936.26 | 147.48 | 197.78 | 29.8 | 25.4 | 1368.69 | 0.85 | 0.89 | 2.95 | 0.08 | 1 | 10
137 | 110 | CONCLUIDO | 7.5614 | 13.22 | 10.44 | 156.65 | 2.29 | 4 | 273.74 | 56.13 | 35.25 | 2 | 72.37 | 33995.72 | 147.19 | 197.75 | 29.06 | 25.4 | 1004.07 | 0.87 | 0.89 | 2.94 | 0.05 | 1 | 10
138 | 110 | CONCLUIDO | 7.5625 | 13.22 | 10.44 | 156.62 | 2.3 | 4 | 274.22 | 56.13 | 35.5 | 2 | 72.6 | 34055.27 | 147.38 | 197.76 | 28.95 | 25.4 | 953 | 0.88 | 0.89 | 2.94 | 0.05 | 1 | 10
139 | 110 | CONCLUIDO | 7.5635 | 13.22 | 10.44 | 156.6 | 2.32 | 4 | 274.71 | 56.13 | 35.75 | 2 | 72.83 | 34114.91 | 147.5 | 197.79 | 28.96 | 25.4 | 958.05 | 0.88 | 0.89 | 2.94 | 0.05 | 1 | 10
140 | 110 | CONCLUIDO | 7.5608 | 13.23 | 10.44 | 156.67 | 2.33 | 4 | 275.19 | 56.13 | 36 | 2 | 73.07 | 34174.63 | 147.83 | 197.75 | 29.11 | 25.4 | 1029.48 | 0.87 | 0.89 | 2.94 | 0.05 | 1 | 10
141 | 110 | CONCLUIDO | 7.5613 | 13.23 | 10.44 | 156.65 | 2.34 | 4 | 275.68 | 56.13 | 36.25 | 2 | 73.3 | 34234.45 | 147.99 | 197.75 | 29.06 | 25.4 | 1008.26 | 0.87 | 0.89 | 2.94 | 0.05 | 1 | 10
142 | 110 | CONCLUIDO | 7.5608 | 13.23 | 10.44 | 156.67 | 2.35 | 4 | 276.16 | 56.13 | 36.5 | 2 | 73.54 | 34294.37 | 148.13 | 197.75 | 29.04 | 25.4 | 997.67 | 0.87 | 0.89 | 2.95 | 0.05 | 1 | 10
143 | 110 | CONCLUIDO | 7.5608 | 13.23 | 10.44 | 156.67 | 2.36 | 4 | 276.65 | 56.13 | 36.75 | 2 | 73.77 | 34354.37 | 148.35 | 197.76 | 29.07 | 25.4 | 1013.47 | 0.87 | 0.89 | 2.94 | 0.05 | 1 | 10
144 | 110 | CONCLUIDO | 7.5622 | 13.22 | 10.44 | 156.63 | 2.38 | 4 | 277.14 | 56.13 | 37 | 2 | 74.01 | 34414.47 | 148.46 | 197.75 | 29.03 | 25.4 | 993 | 0.87 | 0.89 | 2.94 | 0.05 | 1 | 10
145 | 110 | CONCLUIDO | 7.561 | 13.23 | 10.44 | 156.66 | 2.39 | 4 | 277.63 | 56.13 | 37.25 | 2 | 74.25 | 34474.66 | 148.55 | 197.75 | 29.02 | 25.4 | 985.19 | 0.88 | 0.89 | 2.95 | 0.05 | 1 | 10
146 | 110 | CONCLUIDO | 7.5597 | 13.23 | 10.45 | 156.7 | 2.4 | 4 | 278.11 | 56.13 | 37.5 | 2 | 74.49 | 34534.94 | 148.7 | 197.8 | 29.14 | 25.4 | 1046.97 | 0.87 | 0.89 | 2.94 | 0.06 | 1 | 10
147 | 110 | CONCLUIDO | 7.5572 | 13.23 | 10.45 | 156.76 | 2.41 | 4 | 278.6 | 56.13 | 37.75 | 2 | 74.73 | 34595.32 | 148.89 | 197.75 | 29.3 | 25.4 | 1126.41 | 0.87 | 0.89 | 2.95 | 0.06 | 1 | 10
148 | 110 | CONCLUIDO | 7.5559 | 13.23 | 10.45 | 156.8 | 2.42 | 4 | 279.09 | 56.13 | 38 | 2 | 74.97 | 34655.79 | 148.95 | 197.76 | 29.29 | 25.4 | 1119.58 | 0.87 | 0.89 | 2.95 | 0.06 | 1 | 10
149 | 110 | CONCLUIDO | 7.5592 | 13.23 | 10.45 | 156.71 | 2.44 | 4 | 279.58 | 56.13 | 38.25 | 2 | 75.21 | 34716.36 | 148.89 | 197.76 | 29.19 | 25.4 | 1069.5 | 0.87 | 0.89 | 2.94 | 0.06 | 1 | 10
150 | 110 | CONCLUIDO | 7.5637 | 13.22 | 10.44 | 156.59 | 2.45 | 4 | 280.08 | 56.13 | 38.5 | 2 | 75.45 | 34777.02 | 148.74 | 197.75 | 28.93 | 25.4 | 939.58 | 0.88 | 0.89 | 2.94 | 0.05 | 1 | 10
151 | 110 | CONCLUIDO | 7.5608 | 13.23 | 10.44 | 156.67 | 2.46 | 4 | 280.57 | 56.13 | 38.75 | 2 | 75.69 | 34837.77 | 148.91 | 197.75 | 29 | 25.4 | 974.68 | 0.88 | 0.89 | 2.95 | 0.05 | 1 | 10
152 | 110 | CONCLUIDO | 7.5616 | 13.22 | 10.44 | 156.65 | 2.47 | 4 | 281.06 | 56.13 | 39 | 2 | 75.94 | 34898.63 | 148.88 | 197.75 | 29.01 | 25.4 | 982.5 | 0.88 | 0.89 | 2.95 | 0.05 | 1 | 10
153 | 110 | CONCLUIDO | 7.5597 | 13.23 | 10.45 | 156.7 | 2.48 | 4 | 281.56 | 56.13 | 39.25 | 2 | 76.18 | 34959.58 | 149.03 | 197.76 | 29.07 | 25.4 | 1011.74 | 0.87 | 0.89 | 2.95 | 0.06 | 1 | 10
154 | 110 | CONCLUIDO | 7.5602 | 13.23 | 10.45 | 156.68 | 2.49 | 4 | 282.05 | 56.13 | 39.5 | 2 | 76.43 | 35020.63 | 149.07 | 197.76 | 29.01 | 25.4 | 983.11 | 0.88 | 0.89 | 2.95 | 0.06 | 1 | 10
155 | 110 | CONCLUIDO | 7.5592 | 13.23 | 10.45 | 156.71 | 2.5 | 4 | 282.55 | 56.13 | 39.75 | 2 | 76.67 | 35081.77 | 149.08 | 197.75 | 29.19 | 25.4 | 1068.67 | 0.87 | 0.89 | 2.94 | 0.06 | 1 | 10
156 | 110 | CONCLUIDO | 7.5595 | 13.23 | 10.45 | 156.7 | 2.52 | 4 | 283.04 | 56.13 | 40 | 2 | 76.92 | 35143.02 | 149.16 | 197.75 | 29.16 | 25.4 | 1056.77 | 0.87 | 0.89 | 2.94 | 0.06 | 1 | 10
0 | 150 | CONCLUIDO | 3.5967 | 27.8 | 14.31 | 4.54 | 0.06 | 189 | 296.65 | 61.82 | 1 | 187 | 83.83 | 36821.52 | 262.37 | 198.31 | 149.13 | 25.4 | 60115.78 | 0.17 | 0.65 | 3.25 | 3.9 | 1 | 10
1 | 150 | CONCLUIDO | 4.1432 | 24.14 | 13.31 | 5.66 | 0.07 | 141 | 297.17 | 61.82 | 1.25 | 139 | 84.1 | 36885.7 | 244.1 | 198.15 | 117.69 | 25.4 | 44635.64 | 0.22 | 0.7 | 3.18 | 2.91 | 1 | 10
2 | 150 | CONCLUIDO | 4.5677 | 21.89 | 12.67 | 6.79 | 0.09 | 112 | 297.7 | 61.82 | 1.5 | 110 | 84.37 | 36949.99 | 232.54 | 198.04 | 98.24 | 25.4 | 35057.83 | 0.26 | 0.73 | 3.12 | 2.27 | 1 | 10
3 | 150 | CONCLUIDO | 4.8747 | 20.51 | 12.29 | 7.85 | 0.1 | 94 | 298.22 | 61.82 | 1.75 | 92 | 84.65 | 37014.39 | 225.62 | 197.93 | 86.68 | 25.4 | 29368.35 | 0.29 | 0.76 | 3.09 | 1.9 | 1 | 10
4 | 150 | CONCLUIDO | 5.1457 | 19.43 | 11.99 | 8.99 | 0.12 | 80 | 298.74 | 61.82 | 2 | 78 | 84.92 | 37078.91 | 220.09 | 197.9 | 77.41 | 25.4 | 24800.57 | 0.33 | 0.78 | 3.06 | 1.6 | 1 | 10
5 | 150 | CONCLUIDO | 5.3493 | 18.69 | 11.81 | 10.12 | 0.13 | 70 | 299.26 | 61.82 | 2.25 | 68 | 85.19 | 37143.54 | 216.71 | 197.92 | 71.34 | 25.4 | 21814.76 | 0.36 | 0.79 | 3.06 | 1.41 | 1 | 10
6 | 150 | CONCLUIDO | 5.5116 | 18.14 | 11.65 | 11.09 | 0.15 | 63 | 299.79 | 61.82 | 2.5 | 61 | 85.47 | 37208.42 | 213.77 | 197.9 | 66.38 | 25.4 | 19371.48 | 0.38 | 0.8 | 3.04 | 1.25 | 1 | 10
7 | 150 | CONCLUIDO | 5.6722 | 17.63 | 11.52 | 12.34 | 0.16 | 56 | 300.32 | 61.82 | 2.75 | 54 | 85.74 | 37273.29 | 211.47 | 197.92 | 62.45 | 25.4 | 17439.47 | 0.41 | 0.81 | 3.03 | 1.13 | 1 | 10
8 | 150 | CONCLUIDO | 5.7997 | 17.24 | 11.41 | 13.43 | 0.18 | 51 | 300.84 | 61.82 | 3 | 49 | 86.02 | 37338.27 | 209.48 | 198.02 | 59.19 | 25.4 | 15837.35 | 0.43 | 0.82 | 3.02 | 1.02 | 1 | 10
9 | 150 | CONCLUIDO | 5.9132 | 16.91 | 11.3 | 14.43 | 0.19 | 47 | 301.37 | 61.82 | 3.25 | 45 | 86.3 | 37403.38 | 207.51 | 197.84 | 55.82 | 25.4 | 14171.97 | 0.45 | 0.82 | 3.01 | 0.91 | 1 | 10
10 | 150 | CONCLUIDO | 5.9921 | 16.69 | 11.25 | 15.34 | 0.21 | 44 | 301.9 | 61.82 | 3.5 | 42 | 86.58 | 37468.6 | 206.44 | 197.83 | 53.96 | 25.4 | 13258.54 | 0.47 | 0.83 | 3.01 | 0.85 | 1 | 10
11 | 150 | CONCLUIDO | 6.0717 | 16.47 | 11.19 | 16.38 | 0.22 | 41 | 302.43 | 61.82 | 3.75 | 39 | 86.86 | 37533.94 | 205.55 | 197.81 | 52.33 | 25.4 | 12455.15 | 0.49 | 0.83 | 3.01 | 0.8 | 1 | 10
12 | 150 | CONCLUIDO | 6.1572 | 16.24 | 11.13 | 17.58 | 0.24 | 38 | 302.96 | 61.82 | 4 | 36 | 87.14 | 37599.4 | 204.39 | 197.85 | 50.42 | 25.4 | 11517.55 | 0.5 | 0.84 | 3 | 0.74 | 1 | 10
13 | 150 | CONCLUIDO | 6.2144 | 16.09 | 11.09 | 18.49 | 0.25 | 36 | 303.49 | 61.82 | 4.25 | 34 | 87.42 | 37664.98 | 203.71 | 197.81 | 48.84 | 25.4 | 10733.96 | 0.52 | 0.84 | 3.01 | 0.7 | 1 | 10
14 | 150 | CONCLUIDO | 6.2678 | 15.95 | 11.07 | 19.53 | 0.26 | 34 | 304.03 | 61.82 | 4.5 | 32 | 87.7 | 37730.68 | 203.2 | 197.82 | 48.38 | 25.4 | 10514.35 | 0.52 | 0.84 | 3 | 0.68 | 1 | 10
15 | 150 | CONCLUIDO | 6.3283 | 15.8 | 11.03 | 20.68 | 0.28 | 32 | 304.56 | 61.82 | 4.75 | 30 | 87.99 | 37796.51 | 202.48 | 197.81 | 47.3 | 25.4 | 9984.73 | 0.54 | 0.84 | 2.99 | 0.64 | 1 | 10
16 | 150 | CONCLUIDO | 6.395 | 15.64 | 10.97 | 21.95 | 0.29 | 30 | 305.09 | 61.82 | 5 | 28 | 88.27 | 37862.45 | 201.54 | 197.81 | 45.61 | 25.4 | 9152.29 | 0.56 | 0.85 | 2.99 | 0.58 | 1 | 10
17 | 150 | CONCLUIDO | 6.4224 | 15.57 | 10.96 | 22.68 | 0.31 | 29 | 305.63 | 61.82 | 5.25 | 27 | 88.56 | 37928.52 | 201.34 | 197.82 | 45.19 | 25.4 | 8944.33 | 0.56 | 0.85 | 2.98 | 0.57 | 1 | 10
18 | 150 | CONCLUIDO | 6.4594 | 15.48 | 10.93 | 23.42 | 0.32 | 28 | 306.17 | 61.82 | 5.5 | 26 | 88.84 | 37994.72 | 200.73 | 197.84 | 44.15 | 25.4 | 8428.96 | 0.58 | 0.85 | 2.98 | 0.54 | 1 | 10
19 | 150 | CONCLUIDO | 6.518 | 15.34 | 10.9 | 25.16 | 0.33 | 26 | 306.7 | 61.82 | 5.75 | 24 | 89.13 | 38061.04 | 200.2 | 197.87 | 43.28 | 25.4 | 8006.99 | 0.59 | 0.85 | 2.98 | 0.51 | 1 | 10
20 | 150 | CONCLUIDO | 6.5503 | 15.27 | 10.88 | 26.11 | 0.35 | 25 | 307.24 | 61.82 | 6 | 23 | 89.42 | 38127.48 | 199.88 | 197.89 | 42.43 | 25.4 | 7587.31 | 0.6 | 0.86 | 2.98 | 0.49 | 1 | 10
21 | 150 | CONCLUIDO | 6.5904 | 15.17 | 10.84 | 27.11 | 0.36 | 24 | 307.78 | 61.82 | 6.25 | 22 | 89.71 | 38194.05 | 199.19 | 197.77 | 41.29 | 25.4 | 7019.42 | 0.62 | 0.86 | 2.98 | 0.45 | 1 | 10
22 | 150 | CONCLUIDO | 6.6125 | 15.12 | 10.85 | 28.3 | 0.38 | 23 | 308.32 | 61.82 | 6.5 | 21 | 90 | 38260.74 | 199.25 | 197.75 | 41.64 | 25.4 | 7200.73 | 0.61 | 0.86 | 2.98 | 0.46 | 1 | 10
23 | 150 | CONCLUIDO | 6.6207 | 15.1 | 10.83 | 28.25 | 0.39 | 23 | 308.86 | 61.82 | 6.75 | 21 | 90.29 | 38327.57 | 198.87 | 197.87 | 40.97 | 25.4 | 6864.04 | 0.62 | 0.86 | 2.98 | 0.44 | 1 | 10
24 | 150 | CONCLUIDO | 6.6519 | 15.03 | 10.81 | 29.49 | 0.4 | 22 | 309.41 | 61.82 | 7 | 20 | 90.59 | 38394.52 | 198.72 | 197.81 | 40.57 | 25.4 | 6670.17 | 0.63 | 0.86 | 2.97 | 0.42 | 1 | 10
25 | 150 | CONCLUIDO | 6.6842 | 14.96 | 10.8 | 30.85 | 0.42 | 21 | 309.95 | 61.82 | 7.25 | 19 | 90.88 | 38461.6 | 198.42 | 197.75 | 40.1 | 25.4 | 6440.82 | 0.63 | 0.86 | 2.97 | 0.41 | 1 | 10
26 | 150 | CONCLUIDO | 6.7226 | 14.88 | 10.77 | 32.3 | 0.43 | 20 | 310.5 | 61.82 | 7.5 | 18 | 91.18 | 38528.81 | 197.81 | 197.81 | 39.01 | 25.4 | 5900.62 | 0.65 | 0.86 | 2.97 | 0.38 | 1 | 10
27 | 150 | CONCLUIDO | 6.7222 | 14.88 | 10.77 | 32.3 | 0.44 | 20 | 311.04 | 61.82 | 7.75 | 18 | 91.47 | 38596.15 | 197.85 | 197.77 | 38.86 | 25.4 | 5826.1 | 0.65 | 0.86 | 2.98 | 0.38 | 1 | 10
28 | 150 | CONCLUIDO | 6.7542 | 14.81 | 10.75 | 33.96 | 0.46 | 19 | 311.59 | 61.82 | 8 | 17 | 91.77 | 38663.62 | 197.67 | 197.85 | 38.47 | 25.4 | 5635.77 | 0.66 | 0.87 | 2.97 | 0.36 | 1 | 10
29 | 150 | CONCLUIDO | 6.7599 | 14.79 | 10.74 | 33.92 | 0.47 | 19 | 312.14 | 61.82 | 8.25 | 17 | 92.07 | 38731.35 | 197.4 | 197.77 | 38.27 | 25.4 | 5535.83 | 0.66 | 0.87 | 2.97 | 0.35 | 1 | 10
30 | 150 | CONCLUIDO | 6.7907 | 14.73 | 10.73 | 35.76 | 0.48 | 18 | 312.69 | 61.82 | 8.5 | 16 | 92.37 | 38799.09 | 197.3 | 197.82 | 37.81 | 25.4 | 5308.85 | 0.67 | 0.87 | 2.97 | 0.34 | 1 | 10
31 | 150 | CONCLUIDO | 6.7904 | 14.73 | 10.73 | 35.76 | 0.5 | 18 | 313.24 | 61.82 | 8.75 | 16 | 92.67 | 38866.96 | 197.13 | 197.76 | 37.92 | 25.4 | 5366.09 | 0.67 | 0.87 | 2.97 | 0.34 | 1 | 10
32 | 150 | CONCLUIDO | 6.8152 | 14.67 | 10.73 | 37.88 | 0.51 | 17 | 313.79 | 61.82 | 9 | 15 | 92.97 | 38934.97 | 197.23 | 197.82 | 37.95 | 25.4 | 5384.81 | 0.67 | 0.87 | 2.97 | 0.34 | 1 | 10
33 | 150 | CONCLUIDO | 6.8187 | 14.67 | 10.72 | 37.85 | 0.52 | 17 | 314.34 | 61.82 | 9.25 | 15 | 93.27 | 39003.11 | 197.18 | 197.87 | 37.67 | 25.4 | 5245.42 | 0.67 | 0.87 | 2.97 | 0.33 | 1 | 10
34 | 150 | CONCLUIDO | 6.8625 | 14.57 | 10.69 | 40.07 | 0.54 | 16 | 314.9 | 61.82 | 9.5 | 14 | 93.57 | 39071.38 | 196.47 | 197.76 | 36.38 | 25.4 | 4606.25 | 0.7 | 0.87 | 2.97 | 0.3 | 1 | 10
35 | 150 | CONCLUIDO | 6.8556 | 14.59 | 10.7 | 40.13 | 0.55 | 16 | 315.45 | 61.82 | 9.75 | 14 | 93.88 | 39139.8 | 196.83 | 197.76 | 36.86 | 25.4 | 4847.24 | 0.69 | 0.87 | 2.97 | 0.31 | 1 | 10
36 | 150 | CONCLUIDO | 6.8637 | 14.57 | 10.68 | 40.06 | 0.56 | 16 | 316.01 | 61.82 | 10 | 14 | 94.18 | 39208.35 | 196.51 | 197.77 | 36.65 | 25.4 | 4742.63 | 0.69 | 0.87 | 2.96 | 0.29 | 1 | 10
37 | 150 | CONCLUIDO | 6.8955 | 14.5 | 10.67 | 42.69 | 0.58 | 15 | 316.56 | 61.82 | 10.25 | 13 | 94.49 | 39277.04 | 196.36 | 197.76 | 36.19 | 25.4 | 4514.29 | 0.7 | 0.87 | 2.96 | 0.28 | 1 | 10
38 | 150 | CONCLUIDO | 6.9 | 14.49 | 10.66 | 42.65 | 0.59 | 15 | 317.12 | 61.82 | 10.5 | 13 | 94.8 | 39345.87 | 196.14 | 197.79 | 35.66 | 25.4 | 4250.88 | 0.71 | 0.87 | 2.97 | 0.27 | 1 | 10
39 | 150 | CONCLUIDO | 6.8995 | 14.49 | 10.66 | 42.65 | 0.6 | 15 | 317.68 | 61.82 | 10.75 | 13 | 95.11 | 39414.84 | 196.15 | 197.78 | 35.82 | 25.4 | 4333.48 | 0.71 | 0.87 | 2.96 | 0.27 | 1 | 10
40 | 150 | CONCLUIDO | 6.9328 | 14.42 | 10.65 | 45.64 | 0.62 | 14 | 318.24 | 61.82 | 11 | 12 | 95.42 | 39483.95 | 196 | 197.79 | 35.23 | 25.4 | 4042.57 | 0.72 | 0.87 | 2.97 | 0.26 | 1 | 10
41 | 150 | CONCLUIDO | 6.9331 | 14.42 | 10.65 | 45.64 | 0.63 | 14 | 318.8 | 61.82 | 11.25 | 12 | 95.73 | 39553.2 | 196.01 | 197.8 | 35.42 | 25.4 | 4133.93 | 0.72 | 0.87 | 2.96 | 0.26 | 1 | 10
42 | 150 | CONCLUIDO | 6.93 | 14.43 | 10.65 | 45.66 | 0.64 | 14 | 319.36 | 61.82 | 11.5 | 12 | 96.04 | 39622.59 | 196 | 197.76 | 35.59 | 25.4 | 4219.93 | 0.71 | 0.87 | 2.96 | 0.26 | 1 | 10
43 | 150 | CONCLUIDO | 6.9642 | 14.36 | 10.64 | 49.11 | 0.65 | 13 | 319.93 | 61.82 | 11.75 | 11 | 96.36 | 39692.13 | 195.8 | 197.75 | 35.2 | 25.4 | 4029.01 | 0.72 | 0.87 | 2.96 | 0.25 | 1 | 10
44 | 150 | CONCLUIDO | 6.9643 | 14.36 | 10.64 | 49.11 | 0.67 | 13 | 320.49 | 61.82 | 12 | 11 | 96.67 | 39761.81 | 196.03 | 197.75 | 35.17 | 25.4 | 4013.68 | 0.72 | 0.87 | 2.96 | 0.25 | 1 | 10
45 | 150 | CONCLUIDO | 6.9753 | 14.34 | 10.62 | 49 | 0.68 | 13 | 321.06 | 61.82 | 12.25 | 11 | 96.99 | 39831.64 | 195.62 | 197.77 | 34.54 | 25.4 | 3699.83 | 0.74 | 0.88 | 2.96 | 0.23 | 1 | 10
46 | 150 | CONCLUIDO | 6.9678 | 14.35 | 10.63 | 49.07 | 0.69 | 13 | 321.63 | 61.82 | 12.5 | 11 | 97.31 | 39901.61 | 195.83 | 197.76 | 34.92 | 25.4 | 3892.16 | 0.73 | 0.88 | 2.96 | 0.24 | 1 | 10
47 | 150 | CONCLUIDO | 7.0016 | 14.28 | 10.62 | 53.09 | 0.71 | 12 | 322.2 | 61.82 | 12.75 | 10 | 97.62 | 39971.73 | 195.47 | 197.77 | 34.39 | 25.4 | 3633.3 | 0.74 | 0.88 | 2.96 | 0.23 | 1 | 10
48 | 150 | CONCLUIDO | 7.0089 | 14.27 | 10.6 | 53.02 | 0.72 | 12 | 322.77 | 61.82 | 13 | 10 | 97.94 | 40042 | 195.29 | 197.76 | 34.12 | 25.4 | 3493.74 | 0.74 | 0.88 | 2.96 | 0.21 | 1 | 10
49 | 150 | CONCLUIDO | 7.002 | 14.28 | 10.62 | 53.09 | 0.73 | 12 | 323.34 | 61.82 | 13.25 | 10 | 98.27 | 40112.54 | 195.69 | 197.78 | 34.18 | 25.4 | 3527.12 | 0.74 | 0.88 | 2.96 | 0.23 | 1 | 10
50 | 150 | CONCLUIDO | 7.0051 | 14.28 | 10.61 | 53.06 | 0.74 | 12 | 323.91 | 61.82 | 13.5 | 10 | 98.59 | 40183.11 | 195.55 | 197.76 | 34.28 | 25.4 | 3578.3 | 0.74 | 0.88 | 2.96 | 0.22 | 1 | 10
51 | 150 | CONCLUIDO | 7.0044 | 14.28 | 10.61 | 53.06 | 0.76 | 12 | 324.48 | 61.82 | 13.75 | 10 | 98.91 | 40253.84 | 195.39 | 197.77 | 34.36 | 25.4 | 3618.19 | 0.74 | 0.88 | 2.96 | 0.22 | 1 | 10
52 | 150 | CONCLUIDO | 7.041 | 14.2 | 10.59 | 57.79 | 0.77 | 11 | 325.06 | 61.82 | 14 | 9 | 99.24 | 40324.71 | 195.01 | 197.75 | 33.71 | 25.4 | 3297.25 | 0.75 | 0.88 | 2.96 | 0.2 | 1 | 10
53 | 150 | CONCLUIDO | 7.0467 | 14.19 | 10.58 | 57.72 | 0.78 | 11 | 325.63 | 61.82 | 14.25 | 9 | 99.56 | 40395.74 | 194.96 | 197.81 | 33.38 | 25.4 | 3129.19 | 0.76 | 0.88 | 2.96 | 0.19 | 1 | 10
54 | 150 | CONCLUIDO | 7.0442 | 14.2 | 10.59 | 57.75 | 0.79 | 11 | 326.21 | 61.82 | 14.5 | 9 | 99.89 | 40466.92 | 195.11 | 197.79 | 33.45 | 25.4 | 3165.66 | 0.76 | 0.88 | 2.96 | 0.2 | 1 | 10
55 | 150 | CONCLUIDO | 7.0475 | 14.19 | 10.58 | 57.72 | 0.8 | 11 | 326.79 | 61.82 | 14.75 | 9 | 100.22 | 40538.25 | 195.08 | 197.78 | 33.33 | 25.4 | 3108.24 | 0.76 | 0.88 | 2.95 | 0.19 | 1 | 10
56 | 150 | CONCLUIDO | 7.0417 | 14.2 | 10.59 | 57.78 | 0.82 | 11 | 327.37 | 61.82 | 15 | 9 | 100.55 | 40609.74 | 195.49 | 197.78 | 33.76 | 25.4 | 3322.62 | 0.75 | 0.88 | 2.95 | 0.2 | 1 | 10
57 | 150 | CONCLUIDO | 7.0468 | 14.19 | 10.58 | 57.72 | 0.83 | 11 | 327.95 | 61.82 | 15.25 | 9 | 100.88 | 40681.39 | 195.09 | 197.8 | 33.33 | 25.4 | 3104.3 | 0.76 | 0.88 | 2.96 | 0.19 | 1 | 10
58 | 150 | CONCLUIDO | 7.0841 | 14.12 | 10.56 | 63.38 | 0.84 | 10 | 328.53 | 61.82 | 15.5 | 8 | 101.21 | 40753.2 | 194.74 | 197.76 | 32.8 | 25.4 | 2844.47 | 0.77 | 0.88 | 2.95 | 0.17 | 1 | 10
59 | 150 | CONCLUIDO | 7.0827 | 14.12 | 10.57 | 63.4 | 0.85 | 10 | 329.12 | 61.82 | 15.75 | 8 | 101.54 | 40825.16 | 194.96 | 197.75 | 32.77 | 25.4 | 2831.04 | 0.78 | 0.88 | 2.96 | 0.18 | 1 | 10
60 | 150 | CONCLUIDO | 7.0834 | 14.12 | 10.56 | 63.39 | 0.86 | 10 | 329.7 | 61.82 | 16 | 8 | 101.88 | 40897.29 | 195.13 | 197.75 | 32.77 | 25.4 | 2828.87 | 0.78 | 0.88 | 2.96 | 0.17 | 1 | 10
61 | 150 | CONCLUIDO | 7.0851 | 14.11 | 10.56 | 63.37 | 0.88 | 10 | 330.29 | 61.82 | 16.25 | 8 | 102.21 | 40969.57 | 195.07 | 197.8 | 32.6 | 25.4 | 2747.64 | 0.78 | 0.88 | 2.96 | 0.17 | 1 | 10
62 | 150 | CONCLUIDO | 7.0835 | 14.12 | 10.56 | 63.39 | 0.89 | 10 | 330.87 | 61.82 | 16.5 | 8 | 102.55 | 41042.02 | 195.17 | 197.77 | 32.59 | 25.4 | 2741.24 | 0.78 | 0.88 | 2.96 | 0.17 | 1 | 10
63 | 150 | CONCLUIDO | 7.0838 | 14.12 | 10.56 | 63.38 | 0.9 | 10 | 331.46 | 61.82 | 16.75 | 8 | 102.89 | 41114.63 | 195.15 | 197.75 | 32.78 | 25.4 | 2837.59 | 0.77 | 0.88 | 2.95 | 0.17 | 1 | 10
64 | 150 | CONCLUIDO | 7.0835 | 14.12 | 10.56 | 63.39 | 0.91 | 10 | 332.05 | 61.82 | 17 | 8 | 103.23 | 41187.41 | 195.12 | 197.82 | 32.83 | 25.4 | 2859.71 | 0.77 | 0.88 | 2.95 | 0.17 | 1 | 10
65 | 150 | CONCLUIDO | 7.0801 | 14.12 | 10.57 | 63.43 | 0.92 | 10 | 332.64 | 61.82 | 17.25 | 8 | 103.57 | 41260.35 | 195.06 | 197.76 | 32.85 | 25.4 | 2872.09 | 0.77 | 0.88 | 2.96 | 0.18 | 1 | 10
66 | 150 | CONCLUIDO | 7.1221 | 14.04 | 10.54 | 70.29 | 0.94 | 9 | 333.24 | 61.82 | 17.5 | 7 | 103.92 | 41333.46 | 194.44 | 197.75 | 32.17 | 25.4 | 2538.32 | 0.79 | 0.88 | 2.95 | 0.15 | 1 | 10
67 | 150 | CONCLUIDO | 7.1153 | 14.05 | 10.56 | 70.38 | 0.95 | 9 | 333.83 | 61.82 | 17.75 | 7 | 104.26 | 41406.86 | 194.9 | 197.79 | 32.61 | 25.4 | 2753.96 | 0.78 | 0.88 | 2.95 | 0.17 | 1 | 10
68 | 150 | CONCLUIDO | 7.1152 | 14.05 | 10.56 | 70.38 | 0.96 | 9 | 334.43 | 61.82 | 18 | 7 | 104.61 | 41480.31 | 195.1 | 197.78 | 32.61 | 25.4 | 2758.06 | 0.78 | 0.88 | 2.95 | 0.17 | 1 | 10
69 | 150 | CONCLUIDO | 7.1186 | 14.05 | 10.55 | 70.34 | 0.97 | 9 | 335.02 | 61.82 | 18.25 | 7 | 104.95 | 41553.93 | 195.04 | 197.75 | 32.38 | 25.4 | 2639.39 | 0.78 | 0.88 | 2.95 | 0.16 | 1 | 10
70 | 150 | CONCLUIDO | 7.1165 | 14.05 | 10.55 | 70.36 | 0.98 | 9 | 335.62 | 61.82 | 18.5 | 7 | 105.3 | 41627.72 | 195.29 | 197.76 | 32.39 | 25.4 | 2646.72 | 0.78 | 0.88 | 2.96 | 0.16 | 1 | 10
71 | 150 | CONCLUIDO | 7.119 | 14.05 | 10.55 | 70.33 | 0.99 | 9 | 336.22 | 61.82 | 18.75 | 7 | 105.65 | 41701.68 | 195.22 | 197.78 | 32.35 | 25.4 | 2624.22 | 0.79 | 0.88 | 2.95 | 0.16 | 1 | 10
72 | 150 | CONCLUIDO | 7.1173 | 14.05 | 10.55 | 70.35 | 1.01 | 9 | 336.82 | 61.82 | 19 | 7 | 106 | 41775.82 | 195.21 | 197.75 | 32.42 | 25.4 | 2659.18 | 0.78 | 0.88 | 2.95 | 0.16 | 1 | 10
73 | 150 | CONCLUIDO | 7.1186 | 14.05 | 10.55 | 70.34 | 1.02 | 9 | 337.43 | 61.82 | 19.25 | 7 | 106.35 | 41850.13 | 195.2 | 197.76 | 32.43 | 25.4 | 2665.57 | 0.78 | 0.88 | 2.95 | 0.16 | 1 | 10
74 | 150 | CONCLUIDO | 7.1162 | 14.05 | 10.56 | 70.37 | 1.03 | 9 | 338.03 | 61.82 | 19.5 | 7 | 106.71 | 41924.62 | 195.27 | 197.75 | 32.5 | 25.4 | 2702.84 | 0.78 | 0.88 | 2.96 | 0.17 | 1 | 10
75 | 150 | CONCLUIDO | 7.1211 | 14.04 | 10.55 | 70.3 | 1.04 | 9 | 338.63 | 61.82 | 19.75 | 7 | 107.06 | 41999.28 | 195.07 | 197.78 | 32.24 | 25.4 | 2569.35 | 0.79 | 0.88 | 2.95 | 0.15 | 1 | 10
76 | 150 | CONCLUIDO | 7.1585 | 13.97 | 10.53 | 78.96 | 1.05 | 8 | 339.24 | 61.82 | 20 | 6 | 107.42 | 42074.12 | 194.71 | 197.77 | 31.69 | 25.4 | 2303.55 | 0.8 | 0.88 | 2.95 | 0.14 | 1 | 10
77 | 150 | CONCLUIDO | 7.1636 | 13.96 | 10.52 | 78.88 | 1.06 | 8 | 339.85 | 61.82 | 20.25 | 6 | 107.78 | 42149.15 | 194.67 | 197.76 | 31.41 | 25.4 | 2161.4 | 0.81 | 0.88 | 2.95 | 0.13 | 1 | 10
78 | 150 | CONCLUIDO | 7.1632 | 13.96 | 10.52 | 78.89 | 1.07 | 8 | 340.46 | 61.82 | 20.5 | 6 | 108.14 | 42224.35 | 194.83 | 197.76 | 31.49 | 25.4 | 2201.2 | 0.81 | 0.88 | 2.95 | 0.13 | 1 | 10
79 | 150 | CONCLUIDO | 7.1616 | 13.96 | 10.52 | 78.91 | 1.08 | 8 | 341.07 | 61.82 | 20.75 | 6 | 108.5 | 42299.74 | 195.04 | 197.75 | 31.45 | 25.4 | 2178.86 | 0.81 | 0.88 | 2.95 | 0.13 | 1 | 10
80 | 150 | CONCLUIDO | 7.1586 | 13.97 | 10.53 | 78.96 | 1.1 | 8 | 341.68 | 61.82 | 21 | 6 | 108.86 | 42375.31 | 195.28 | 197.79 | 31.72 | 25.4 | 2314.4 | 0.8 | 0.88 | 2.95 | 0.14 | 1 | 10
81 | 150 | CONCLUIDO | 7.1608 | 13.96 | 10.52 | 78.92 | 1.11 | 8 | 342.3 | 61.82 | 21.25 | 6 | 109.23 | 42451.07 | 195.31 | 197.75 | 31.51 | 25.4 | 2209.46 | 0.81 | 0.88 | 2.95 | 0.13 | 1 | 10
82 | 150 | CONCLUIDO | 7.1603 | 13.97 | 10.52 | 78.93 | 1.12 | 8 | 342.91 | 61.82 | 21.5 | 6 | 109.59 | 42527.02 | 195.4 | 197.75 | 31.55 | 25.4 | 2230.97 | 0.81 | 0.88 | 2.95 | 0.13 | 1 | 10
83 | 150 | CONCLUIDO | 7.1629 | 13.96 | 10.52 | 78.89 | 1.13 | 8 | 343.53 | 61.82 | 21.75 | 6 | 109.96 | 42603.15 | 195.26 | 197.75 | 31.41 | 25.4 | 2160.53 | 0.81 | 0.88 | 2.95 | 0.13 | 1 | 10
84 | 150 | CONCLUIDO | 7.1616 | 13.96 | 10.52 | 78.91 | 1.14 | 8 | 344.15 | 61.82 | 22 | 6 | 110.33 | 42679.6 | 195.32 | 197.75 | 31.43 | 25.4 | 2169.92 | 0.81 | 0.88 | 2.95 | 0.13 | 1 | 10
85 | 150 | CONCLUIDO | 7.1568 | 13.97 | 10.53 | 78.98 | 1.15 | 8 | 344.77 | 61.82 | 22.25 | 6 | 110.7 | 42756.12 | 195.57 | 197.77 | 31.68 | 25.4 | 2298.36 | 0.8 | 0.88 | 2.95 | 0.14 | 1 | 10
86 | 150 | CONCLUIDO | 7.1581 | 13.97 | 10.53 | 78.96 | 1.16 | 8 | 345.39 | 61.82 | 22.5 | 6 | 111.07 | 42832.82 | 195.57 | 197.75 | 31.66 | 25.4 | 2284.32 | 0.8 | 0.88 | 2.95 | 0.14 | 1 | 10
87 | 150 | CONCLUIDO | 7.1609 | 13.96 | 10.52 | 78.92 | 1.17 | 8 | 346.02 | 61.82 | 22.75 | 6 | 111.45 | 42909.73 | 195.24 | 197.76 | 31.41 | 25.4 | 2161.45 | 0.81 | 0.88 | 2.95 | 0.13 | 1 | 10
88 | 150 | CONCLUIDO | 7.1585 | 13.97 | 10.53 | 78.96 | 1.18 | 8 | 346.64 | 61.82 | 23 | 6 | 111.82 | 42986.83 | 195.22 | 197.75 | 31.7 | 25.4 | 2305.27 | 0.8 | 0.88 | 2.95 | 0.14 | 1 | 10
89 | 150 | CONCLUIDO | 7.1942 | 13.9 | 10.51 | 90.12 | 1.19 | 7 | 347.27 | 61.82 | 23.25 | 5 | 112.2 | 43064.12 | 194.89 | 197.75 | 31.24 | 25.4 | 2082.85 | 0.81 | 0.89 | 2.95 | 0.12 | 1 | 10
90 | 150 | CONCLUIDO | 7.1983 | 13.89 | 10.51 | 90.05 | 1.2 | 7 | 347.9 | 61.82 | 23.5 | 5 | 112.58 | 43141.62 | 195.06 | 197.79 | 31.02 | 25.4 | 1972.89 | 0.82 | 0.89 | 2.95 | 0.12 | 1 | 10
91 | 150 | CONCLUIDO | 7.1971 | 13.89 | 10.51 | 90.07 | 1.21 | 7 | 348.53 | 61.82 | 23.75 | 5 | 112.96 | 43219.31 | 195.4 | 197.76 | 31 | 25.4 | 1959.26 | 0.82 | 0.89 | 2.95 | 0.12 | 1 | 10
92 | 150 | CONCLUIDO | 7.1953 | 13.9 | 10.51 | 90.1 | 1.23 | 7 | 349.16 | 61.82 | 24 | 5 | 113.34 | 43297.21 | 195.72 | 197.75 | 31.25 | 25.4 | 2088.37 | 0.81 | 0.89 | 2.95 | 0.12 | 1 | 10
93 | 150 | CONCLUIDO | 7.1973 | 13.89 | 10.51 | 90.07 | 1.24 | 7 | 349.79 | 61.82 | 24.25 | 5 | 113.72 | 43375.3 | 195.77 | 197.75 | 31.01 | 25.4 | 1967.46 | 0.82 | 0.89 | 2.95 | 0.12 | 1 | 10
94 | 150 | CONCLUIDO | 7.1991 | 13.89 | 10.5 | 90.04 | 1.25 | 7 | 350.43 | 61.82 | 24.5 | 5 | 114.11 | 43453.61 | 195.81 | 197.77 | 30.85 | 25.4 | 1884.57 | 0.82 | 0.89 | 2.95 | 0.11 | 1 | 10
95 | 150 | CONCLUIDO | 7.2023 | 13.88 | 10.5 | 89.99 | 1.26 | 7 | 351.06 | 61.82 | 24.75 | 5 | 114.49 | 43532.12 | 195.81 | 197.78 | 30.81 | 25.4 | 1866.67 | 0.82 | 0.89 | 2.95 | 0.11 | 1 | 10
96 | 150 | CONCLUIDO | 7.1988 | 13.89 | 10.51 | 90.04 | 1.27 | 7 | 351.7 | 61.82 | 25 | 5 | 114.88 | 43610.83 | 196.01 | 197.75 | 31.03 | 25.4 | 1973.79 | 0.82 | 0.89 | 2.95 | 0.12 | 1 | 10
97 | 150 | CONCLUIDO | 7.195 | 13.9 | 10.51 | 90.11 | 1.28 | 7 | 352.34 | 61.82 | 25.25 | 5 | 115.27 | 43689.76 | 196.27 | 197.76 | 31.11 | 25.4 | 2017.63 | 0.82 | 0.89 | 2.95 | 0.12 | 1 | 10
98 | 150 | CONCLUIDO | 7.1927 | 13.9 | 10.52 | 90.15 | 1.29 | 7 | 352.98 | 61.82 | 25.5 | 5 | 115.66 | 43769.02 | 196.43 | 197.75 | 31.28 | 25.4 | 2100.48 | 0.81 | 0.88 | 2.95 | 0.13 | 1 | 10
99 | 150 | CONCLUIDO | 7.1974 | 13.89 | 10.51 | 90.07 | 1.3 | 7 | 353.63 | 61.82 | 25.75 | 5 | 116.06 | 43848.38 | 196.21 | 197.75 | 31.03 | 25.4 | 1974.3 | 0.82 | 0.89 | 2.95 | 0.12 | 1 | 10
100 | 150 | CONCLUIDO | 7.2 | 13.89 | 10.5 | 90.02 | 1.31 | 7 | 354.27 | 61.82 | 26 | 5 | 116.45 | 43927.95 | 196.14 | 197.75 | 30.89 | 25.4 | 1905.29 | 0.82 | 0.89 | 2.95 | 0.11 | 1 | 10
101 | 150 | CONCLUIDO | 7.1974 | 13.89 | 10.51 | 90.07 | 1.32 | 7 | 354.92 | 61.82 | 26.25 | 5 | 116.85 | 44007.74 | 196.16 | 197.75 | 31.18 | 25.4 | 2049.69 | 0.81 | 0.89 | 2.95 | 0.12 | 1 | 10
102 | 150 | CONCLUIDO | 7.1961 | 13.9 | 10.51 | 90.09 | 1.33 | 7 | 355.57 | 61.82 | 26.5 | 5 | 117.25 | 44087.74 | 196.27 | 197.75 | 31.04 | 25.4 | 1979.74 | 0.82 | 0.89 | 2.95 | 0.12 | 1 | 10
103 | 150 | CONCLUIDO | 7.1919 | 13.9 | 10.52 | 90.16 | 1.34 | 7 | 356.22 | 61.82 | 26.75 | 5 | 117.65 | 44167.96 | 196.3 | 197.75 | 31.32 | 25.4 | 2123.21 | 0.81 | 0.88 | 2.95 | 0.13 | 1 | 10
104 | 150 | CONCLUIDO | 7.194 | 13.9 | 10.51 | 90.12 | 1.35 | 7 | 356.87 | 61.82 | 27 | 5 | 118.05 | 44248.41 | 196.27 | 197.75 | 31.35 | 25.4 | 2135.46 | 0.81 | 0.88 | 2.95 | 0.12 | 1 | 10
105 | 150 | CONCLUIDO | 7.1965 | 13.9 | 10.51 | 90.08 | 1.36 | 7 | 357.52 | 61.82 | 27.25 | 5 | 118.45 | 44329.08 | 196.13 | 197.76 | 31.18 | 25.4 | 2050.1 | 0.81 | 0.89 | 2.95 | 0.12 | 1 | 10
106 | 150 | CONCLUIDO | 7.1951 | 13.9 | 10.51 | 90.1 | 1.37 | 7 | 358.18 | 61.82 | 27.5 | 5 | 118.86 | 44409.98 | 196.07 | 197.77 | 31.2 | 25.4 | 2063.49 | 0.81 | 0.89 | 2.95 | 0.12 | 1 | 10
107 | 150 | CONCLUIDO | 7.1978 | 13.89 | 10.51 | 90.06 | 1.38 | 7 | 358.84 | 61.82 | 27.75 | 5 | 119.27 | 44491.1 | 195.9 | 197.75 | 31.05 | 25.4 | 1985.39 | 0.82 | 0.89 | 2.95 | 0.12 | 1 | 10
108 | 150 | CONCLUIDO | 7.2359 | 13.82 | 10.49 | 104.89 | 1.39 | 6 | 359.5 | 61.82 | 28 | 4 | 119.68 | 44572.45 | 195.49 | 197.75 | 30.52 | 25.4 | 1725.83 | 0.83 | 0.89 | 2.95 | 0.1 | 1 | 10
109 | 150 | CONCLUIDO | 7.2362 | 13.82 | 10.49 | 104.89 | 1.4 | 6 | 360.16 | 61.82 | 28.25 | 4 | 120.09 | 44654.04 | 195.7 | 197.75 | 30.46 | 25.4 | 1697.68 | 0.83 | 0.89 | 2.95 | 0.1 | 1 | 10
110 | 150 | CONCLUIDO | 7.2392 | 13.81 | 10.48 | 104.83 | 1.41 | 6 | 360.82 | 61.82 | 28.5 | 4 | 120.5 | 44735.86 | 195.68 | 197.75 | 30.24 | 25.4 | 1586.1 | 0.84 | 0.89 | 2.95 | 0.09 | 1 | 10
111 | 150 | CONCLUIDO | 7.2401 | 13.81 | 10.48 | 104.81 | 1.42 | 6 | 361.49 | 61.82 | 28.75 | 4 | 120.92 | 44817.91 | 195.9 | 197.75 | 30.21 | 25.4 | 1572.13 | 0.84 | 0.89 | 2.95 | 0.09 | 1 | 10
112 | 150 | CONCLUIDO | 7.2397 | 13.81 | 10.48 | 104.82 | 1.43 | 6 | 362.16 | 61.82 | 29 | 4 | 121.34 | 44900.33 | 196.06 | 197.76 | 30.31 | 25.4 | 1620.62 | 0.84 | 0.89 | 2.95 | 0.09 | 1 | 10
113 | 150 | CONCLUIDO | 7.2389 | 13.81 | 10.48 | 104.84 | 1.44 | 6 | 362.83 | 61.82 | 29.25 | 4 | 121.75 | 44982.86 | 196.27 | 197.75 | 30.29 | 25.4 | 1611.18 | 0.84 | 0.89 | 2.95 | 0.09 | 1 | 10
114 | 150 | CONCLUIDO | 7.2391 | 13.81 | 10.48 | 104.83 | 1.45 | 6 | 363.5 | 61.82 | 29.5 | 4 | 122.18 | 45065.64 | 196.57 | 197.78 | 30.29 | 25.4 | 1613.25 | 0.84 | 0.89 | 2.95 | 0.09 | 1 | 10
115 | 150 | CONCLUIDO | 7.2373 | 13.82 | 10.49 | 104.87 | 1.46 | 6 | 364.17 | 61.82 | 29.75 | 4 | 122.6 | 45148.66 | 196.87 | 197.75 | 30.33 | 25.4 | 1632.38 | 0.84 | 0.89 | 2.95 | 0.1 | 1 | 10
116 | 150 | CONCLUIDO | 7.2356 | 13.82 | 10.49 | 104.9 | 1.47 | 6 | 364.85 | 61.82 | 30 | 4 | 123.02 | 45231.92 | 197.15 | 197.75 | 30.5 | 25.4 | 1716.45 | 0.83 | 0.89 | 2.95 | 0.1 | 1 | 10
117 | 150 | CONCLUIDO | 7.2375 | 13.82 | 10.49 | 104.86 | 1.48 | 6 | 365.52 | 61.82 | 30.25 | 4 | 123.45 | 45315.43 | 197.3 | 197.75 | 30.44 | 25.4 | 1685.55 | 0.83 | 0.89 | 2.95 | 0.1 | 1 | 10
118 | 150 | CONCLUIDO | 7.2381 | 13.82 | 10.49 | 104.85 | 1.49 | 6 | 366.2 | 61.82 | 30.5 | 4 | 123.88 | 45399.2 | 197.3 | 197.75 | 30.31 | 25.4 | 1620.13 | 0.84 | 0.89 | 2.95 | 0.1 | 1 | 10
119 | 150 | CONCLUIDO | 7.2423 | 13.81 | 10.48 | 104.77 | 1.49 | 6 | 366.88 | 61.82 | 30.75 | 4 | 124.31 | 45483.22 | 197.17 | 197.75 | 30.07 | 25.4 | 1502.03 | 0.84 | 0.89 | 2.95 | 0.09 | 1 | 10
120 | 150 | CONCLUIDO | 7.2405 | 13.81 | 10.48 | 104.81 | 1.5 | 6 | 367.57 | 61.82 | 31 | 4 | 124.74 | 45567.49 | 197.43 | 197.75 | 30.2 | 25.4 | 1566.52 | 0.84 | 0.89 | 2.95 | 0.09 | 1 | 10
121 | 150 | CONCLUIDO | 7.2375 | 13.82 | 10.49 | 104.86 | 1.51 | 6 | 368.25 | 61.82 | 31.25 | 4 | 125.18 | 45652.02 | 197.68 | 197.75 | 30.35 | 25.4 | 1640.67 | 0.84 | 0.89 | 2.95 | 0.1 | 1 | 10
122 | 150 | CONCLUIDO | 7.2362 | 13.82 | 10.49 | 104.89 | 1.52 | 6 | 368.94 | 61.82 | 31.5 | 4 | 125.62 | 45736.8 | 197.82 | 197.75 | 30.37 | 25.4 | 1652.99 | 0.84 | 0.89 | 2.95 | 0.1 | 1 | 10
123 | 150 | CONCLUIDO | 7.2388 | 13.81 | 10.48 | 104.84 | 1.53 | 6 | 369.63 | 61.82 | 31.75 | 4 | 126.06 | 45821.85 | 197.82 | 197.77 | 30.26 | 25.4 | 1593.76 | 0.84 | 0.89 | 2.95 | 0.09 | 1 | 10
124 | 150 | CONCLUIDO | 7.2366 | 13.82 | 10.49 | 104.88 | 1.54 | 6 | 370.32 | 61.82 | 32 | 4 | 126.5 | 45907.3 | 197.92 | 197.76 | 30.42 | 25.4 | 1676.9 | 0.83 | 0.89 | 2.95 | 0.1 | 1 | 10
125 | 150 | CONCLUIDO | 7.2366 | 13.82 | 10.49 | 104.88 | 1.55 | 6 | 371.02 | 61.82 | 32.25 | 4 | 126.94 | 45992.88 | 198.06 | 197.76 | 30.43 | 25.4 | 1680.68 | 0.83 | 0.89 | 2.95 | 0.1 | 1 | 10
126 | 150 | CONCLUIDO | 7.2387 | 13.81 | 10.48 | 104.84 | 1.56 | 6 | 371.71 | 61.82 | 32.5 | 4 | 127.39 | 46078.74 | 197.98 | 197.75 | 30.36 | 25.4 | 1647.87 | 0.84 | 0.89 | 2.95 | 0.09 | 1 | 10
127 | 150 | CONCLUIDO | 7.2379 | 13.82 | 10.49 | 104.86 | 1.57 | 6 | 372.41 | 61.82 | 32.75 | 4 | 127.84 | 46164.87 | 198.09 | 197.76 | 30.32 | 25.4 | 1627.73 | 0.84 | 0.89 | 2.95 | 0.1 | 1 | 10
128 | 150 | CONCLUIDO | 7.2382 | 13.82 | 10.48 | 104.85 | 1.58 | 6 | 373.11 | 61.82 | 33 | 4 | 128.29 | 46251.27 | 198.05 | 197.75 | 30.4 | 25.4 | 1666.37 | 0.84 | 0.89 | 2.95 | 0.1 | 1 | 10
129 | 150 | CONCLUIDO | 7.2392 | 13.81 | 10.48 | 104.83 | 1.59 | 6 | 373.81 | 61.82 | 33.25 | 4 | 128.74 | 46337.95 | 198 | 197.76 | 30.31 | 25.4 | 1621.01 | 0.84 | 0.89 | 2.95 | 0.09 | 1 | 10
130 | 150 | CONCLUIDO | 7.2379 | 13.82 | 10.49 | 104.86 | 1.6 | 6 | 374.52 | 61.82 | 33.5 | 4 | 129.2 | 46424.91 | 198.09 | 197.75 | 30.33 | 25.4 | 1632.8 | 0.84 | 0.89 | 2.95 | 0.1 | 1 | 10
131 | 150 | CONCLUIDO | 7.2381 | 13.82 | 10.49 | 104.85 | 1.6 | 6 | 375.23 | 61.82 | 33.75 | 4 | 129.65 | 46512.15 | 198.06 | 197.78 | 30.43 | 25.4 | 1681.27 | 0.83 | 0.89 | 2.95 | 0.1 | 1 | 10
132 | 150 | CONCLUIDO | 7.2392 | 13.81 | 10.48 | 104.83 | 1.61 | 6 | 375.93 | 61.82 | 34 | 4 | 130.11 | 46599.68 | 197.95 | 197.75 | 30.25 | 25.4 | 1589.88 | 0.84 | 0.89 | 2.95 | 0.09 | 1 | 10
133 | 150 | CONCLUIDO | 7.2376 | 13.82 | 10.49 | 104.86 | 1.62 | 6 | 376.65 | 61.82 | 34.25 | 4 | 130.58 | 46687.5 | 198.03 | 197.75 | 30.36 | 25.4 | 1648.54 | 0.84 | 0.89 | 2.95 | 0.1 | 1 | 10
134 | 150 | CONCLUIDO | 7.2405 | 13.81 | 10.48 | 104.81 | 1.63 | 6 | 377.36 | 61.82 | 34.5 | 4 | 131.04 | 46775.73 | 197.94 | 197.75 | 30.25 | 25.4 | 1592.68 | 0.84 | 0.89 | 2.95 | 0.09 | 1 | 10
135 | 150 | CONCLUIDO | 7.24 | 13.81 | 10.48 | 104.82 | 1.64 | 6 | 378.08 | 61.82 | 34.75 | 4 | 131.51 | 46864.14 | 197.81 | 197.75 | 30.26 | 25.4 | 1598.16 | 0.84 | 0.89 | 2.95 | 0.09 | 1 | 10
136 | 150 | CONCLUIDO | 7.2352 | 13.82 | 10.49 | 104.91 | 1.65 | 6 | 378.8 | 61.82 | 35 | 4 | 131.98 | 46952.84 | 197.98 | 197.75 | 30.54 | 25.4 | 1734.89 | 0.83 | 0.89 | 2.95 | 0.1 | 1 | 10
137 | 150 | CONCLUIDO | 7.2328 | 13.83 | 10.5 | 104.95 | 1.66 | 6 | 379.52 | 61.82 | 35.25 | 4 | 132.45 | 47041.84 | 197.89 | 197.75 | 30.67 | 25.4 | 1802.41 | 0.83 | 0.89 | 2.95 | 0.11 | 1 | 10
138 | 150 | CONCLUIDO | 7.2738 | 13.75 | 10.47 | 125.68 | 1.67 | 5 | 380.24 | 61.82 | 35.5 | 3 | 132.92 | 47131.15 | 197.71 | 197.78 | 30.02 | 25.4 | 1482.81 | 0.85 | 0.89 | 2.95 | 0.08 | 1 | 10
139 | 150 | CONCLUIDO | 7.2745 | 13.75 | 10.47 | 125.66 | 1.67 | 5 | 380.97 | 61.82 | 35.75 | 3 | 133.4 | 47220.77 | 197.98 | 197.78 | 29.96 | 25.4 | 1452.35 | 0.85 | 0.89 | 2.95 | 0.08 | 1 | 10
140 | 150 | CONCLUIDO | 7.2727 | 13.75 | 10.47 | 125.7 | 1.68 | 5 | 381.7 | 61.82 | 36 | 3 | 133.88 | 47310.69 | 198.34 | 197.75 | 30.06 | 25.4 | 1501.7 | 0.84 | 0.89 | 2.95 | 0.09 | 1 | 10
141 | 150 | CONCLUIDO | 7.2721 | 13.75 | 10.48 | 125.71 | 1.69 | 5 | 382.43 | 61.82 | 36.25 | 3 | 134.36 | 47400.92 | 198.57 | 197.75 | 30.18 | 25.4 | 1561.07 | 0.84 | 0.89 | 2.94 | 0.09 | 1 | 10
142 | 150 | CONCLUIDO | 7.2699 | 13.76 | 10.48 | 125.76 | 1.7 | 5 | 383.17 | 61.82 | 36.5 | 3 | 134.84 | 47491.48 | 198.93 | 197.75 | 30.17 | 25.4 | 1556.24 | 0.84 | 0.89 | 2.95 | 0.09 | 1 | 10
143 | 150 | CONCLUIDO | 7.2704 | 13.75 | 10.48 | 125.75 | 1.71 | 5 | 383.9 | 61.82 | 36.75 | 3 | 135.33 | 47582.35 | 199.12 | 197.75 | 30.14 | 25.4 | 1541.17 | 0.84 | 0.89 | 2.95 | 0.09 | 1 | 10
144 | 150 | CONCLUIDO | 7.2714 | 13.75 | 10.48 | 125.73 | 1.72 | 5 | 384.64 | 61.82 | 37 | 3 | 135.82 | 47673.67 | 199.27 | 197.75 | 30.06 | 25.4 | 1502.36 | 0.84 | 0.89 | 2.95 | 0.09 | 1 | 10
145 | 150 | CONCLUIDO | 7.2732 | 13.75 | 10.47 | 125.69 | 1.72 | 5 | 385.38 | 61.82 | 37.25 | 3 | 136.31 | 47765.19 | 199.45 | 197.75 | 29.99 | 25.4 | 1468.11 | 0.85 | 0.89 | 2.95 | 0.08 | 1 | 10
146 | 150 | CONCLUIDO | 7.2745 | 13.75 | 10.47 | 125.66 | 1.73 | 5 | 386.13 | 61.82 | 37.5 | 3 | 136.81 | 47857.05 | 199.54 | 197.76 | 29.89 | 25.4 | 1417.35 | 0.85 | 0.89 | 2.95 | 0.08 | 1 | 10
147 | 150 | CONCLUIDO | 7.274 | 13.75 | 10.47 | 125.67 | 1.74 | 5 | 386.88 | 61.82 | 37.75 | 3 | 137.31 | 47949.23 | 199.83 | 197.75 | 29.92 | 25.4 | 1429.25 | 0.85 | 0.89 | 2.95 | 0.08 | 1 | 10
148 | 150 | CONCLUIDO | 7.2749 | 13.75 | 10.47 | 125.65 | 1.75 | 5 | 387.63 | 61.82 | 38 | 3 | 137.81 | 48041.76 | 199.98 | 197.75 | 29.96 | 25.4 | 1451.16 | 0.85 | 0.89 | 2.95 | 0.08 | 1 | 10
149 | 150 | CONCLUIDO | 7.2738 | 13.75 | 10.47 | 125.68 | 1.76 | 5 | 388.38 | 61.82 | 38.25 | 3 | 138.31 | 48134.63 | 200.26 | 197.78 | 29.95 | 25.4 | 1446.77 | 0.85 | 0.89 | 2.95 | 0.08 | 1 | 10
150 | 150 | CONCLUIDO | 7.2774 | 13.74 | 10.47 | 125.59 | 1.76 | 5 | 389.14 | 61.82 | 38.5 | 3 | 138.81 | 48227.84 | 200.3 | 197.76 | 29.71 | 25.4 | 1326.62 | 0.85 | 0.89 | 2.95 | 0.08 | 1 | 10
151 | 150 | CONCLUIDO | 7.2768 | 13.74 | 10.47 | 125.61 | 1.77 | 5 | 389.89 | 61.82 | 38.75 | 3 | 139.32 | 48321.4 | 200.45 | 197.75 | 29.75 | 25.4 | 1344 | 0.85 | 0.89 | 2.95 | 0.08 | 1 | 10
152 | 150 | CONCLUIDO | 7.2765 | 13.74 | 10.47 | 125.61 | 1.78 | 5 | 390.66 | 61.82 | 39 | 3 | 139.83 | 48415.31 | 200.68 | 197.82 | 29.83 | 25.4 | 1384.35 | 0.85 | 0.89 | 2.95 | 0.08 | 1 | 10
153 | 150 | CONCLUIDO | 7.2757 | 13.74 | 10.47 | 125.63 | 1.79 | 5 | 391.42 | 61.82 | 39.25 | 3 | 140.35 | 48509.7 | 200.88 | 197.75 | 29.81 | 25.4 | 1373.83 | 0.85 | 0.89 | 2.95 | 0.08 | 1 | 10
154 | 150 | CONCLUIDO | 7.2748 | 13.75 | 10.47 | 125.65 | 1.8 | 5 | 392.19 | 61.82 | 39.5 | 3 | 140.87 | 48604.33 | 201.08 | 197.76 | 29.87 | 25.4 | 1404.5 | 0.85 | 0.89 | 2.95 | 0.08 | 1 | 10
155 | 150 | CONCLUIDO | 7.2751 | 13.75 | 10.47 | 125.65 | 1.8 | 5 | 392.96 | 61.82 | 39.75 | 3 | 141.39 | 48699.33 | 201.3 | 197.75 | 29.9 | 25.4 | 1421.79 | 0.85 | 0.89 | 2.95 | 0.08 | 1 | 10
156 | 150 | CONCLUIDO | 7.2748 | 13.75 | 10.47 | 125.65 | 1.81 | 5 | 393.73 | 61.82 | 40 | 3 | 141.91 | 48794.7 | 201.42 | 197.75 | 29.97 | 25.4 | 1455.02 | 0.85 | 0.89 | 2.95 | 0.08 | 1 | 10
0 | 10 | CONCLUIDO | 7.8094 | 12.8 | 10.88 | 26.11 | 0.64 | 25 | 26.11 | 12.1 | 1 | 22 | 3.01 | 3454.41 | 32.58 | 197.82 | 42.59 | 25.4 | 7667.34 | 0.6 | 0.86 | 2.98 | 0.49 | 1 | 10
1 | 10 | CONCLUIDO | 7.8792 | 12.69 | 10.81 | 30.89 | 0.79 | 21 | 26.38 | 12.1 | 1.25 | 4 | 3.04 | 3487.87 | 31.38 | 197.94 | 39.75 | 25.4 | 6265.48 | 0.64 | 0.86 | 2.99 | 0.42 | 1 | 10
2 | 10 | CONCLUIDO | 7.8747 | 12.7 | 10.82 | 30.91 | 0.94 | 21 | 26.66 | 12.1 | 1.5 | 0 | 3.06 | 3521.35 | 31.72 | 197.94 | 39.84 | 25.4 | 6309.71 | 0.64 | 0.86 | 3 | 0.43 | 1 | 10
0 | 45 | CONCLUIDO | 6.4149 | 15.59 | 11.98 | 9.1 | 0.18 | 79 | 98.71 | 39.72 | 1 | 77 | 12.99 | 12407.75 | 108.06 | 197.96 | 76.62 | 25.4 | 24409.8 | 0.33 | 0.78 | 3.07 | 1.58 | 1 | 10
1 | 45 | CONCLUIDO | 6.737 | 14.84 | 11.6 | 11.41 | 0.22 | 61 | 99.02 | 39.72 | 1.25 | 59 | 13.05 | 12446.14 | 104.38 | 197.93 | 65.28 | 25.4 | 18830.29 | 0.39 | 0.8 | 3.03 | 1.21 | 1 | 10
2 | 45 | CONCLUIDO | 6.9412 | 14.41 | 11.39 | 13.67 | 0.27 | 50 | 99.33 | 39.72 | 1.5 | 48 | 13.11 | 12484.55 | 102.2 | 197.88 | 58.39 | 25.4 | 15440.28 | 0.43 | 0.82 | 3.02 | 1 | 1 | 10
3 | 45 | CONCLUIDO | 7.0803 | 14.12 | 11.25 | 15.7 | 0.31 | 43 | 99.64 | 39.72 | 1.75 | 41 | 13.18 | 12522.99 | 100.63 | 197.86 | 54.14 | 25.4 | 13348.62 | 0.47 | 0.83 | 3.01 | 0.86 | 1 | 10
4 | 45 | CONCLUIDO | 7.218 | 13.85 | 11.11 | 18.01 | 0.35 | 37 | 99.95 | 39.72 | 2 | 35 | 13.24 | 12561.45 | 99.04 | 197.87 | 49.32 | 25.4 | 10973.42 | 0.51 | 0.84 | 3 | 0.71 | 1 | 10
5 | 45 | CONCLUIDO | 7.2939 | 13.71 | 11.04 | 20.08 | 0.39 | 33 | 100.27 | 39.72 | 2.25 | 31 | 13.3 | 12599.94 | 98.21 | 197.92 | 47.48 | 25.4 | 10070.91 | 0.53 | 0.84 | 3 | 0.65 | 1 | 10
6 | 45 | CONCLUIDO | 7.3839 | 13.54 | 10.96 | 22.67 | 0.44 | 29 | 100.58 | 39.72 | 2.5 | 27 | 13.36 | 12638.45 | 97.19 | 197.82 | 44.91 | 25.4 | 8805.14 | 0.57 | 0.85 | 2.99 | 0.57 | 1 | 10
7 | 45 | CONCLUIDO | 7.427 | 13.46 | 10.92 | 24.27 | 0.48 | 27 | 100.89 | 39.72 | 2.75 | 25 | 13.42 | 12676.98 | 96.37 | 197.83 | 43.79 | 25.4 | 8256.92 | 0.58 | 0.85 | 2.98 | 0.53 | 1 | 10
8 | 45 | CONCLUIDO | 7.5039 | 13.33 | 10.85 | 27.11 | 0.52 | 24 | 101.2 | 39.72 | 3 | 22 | 13.49 | 12715.54 | 95.48 | 197.75 | 41.45 | 25.4 | 7102.17 | 0.61 | 0.86 | 2.98 | 0.45 | 1 | 10
9 | 45 | CONCLUIDO | 7.5549 | 13.24 | 10.8 | 29.44 | 0.56 | 22 | 101.52 | 39.72 | 3.25 | 20 | 13.55 | 12754.13 | 94.66 | 197.82 | 40.1 | 25.4 | 6434.45 | 0.63 | 0.86 | 2.97 | 0.41 | 1 | 10
10 | 45 | CONCLUIDO | 7.5686 | 13.21 | 10.79 | 30.84 | 0.6 | 21 | 101.83 | 39.72 | 3.5 | 19 | 13.61 | 12792.74 | 94.34 | 197.83 | 39.79 | 25.4 | 6286.73 | 0.64 | 0.86 | 2.98 | 0.4 | 1 | 10
11 | 45 | CONCLUIDO | 7.6224 | 13.12 | 10.74 | 33.92 | 0.65 | 19 | 102.14 | 39.72 | 3.75 | 17 | 13.68 | 12831.37 | 93.63 | 197.78 | 38.42 | 25.4 | 5609.93 | 0.66 | 0.87 | 2.97 | 0.35 | 1 | 10
12 | 45 | CONCLUIDO | 7.6427 | 13.08 | 10.73 | 35.75 | 0.69 | 18 | 102.45 | 39.72 | 4 | 16 | 13.74 | 12870.03 | 93.25 | 197.76 | 37.79 | 25.4 | 5299.52 | 0.67 | 0.87 | 2.97 | 0.34 | 1 | 10
13 | 45 | CONCLUIDO | 7.6562 | 13.06 | 10.72 | 37.85 | 0.73 | 17 | 102.77 | 39.72 | 4.25 | 15 | 13.8 | 12908.71 | 92.76 | 197.82 | 37.81 | 25.4 | 5317.87 | 0.67 | 0.87 | 2.97 | 0.33 | 1 | 10
14 | 45 | CONCLUIDO | 7.6918 | 13 | 10.68 | 40.06 | 0.77 | 16 | 103.08 | 39.72 | 4.5 | 14 | 13.87 | 12947.42 | 92.24 | 197.78 | 36.63 | 25.4 | 4728.9 | 0.69 | 0.87 | 2.96 | 0.29 | 1 | 10
15 | 45 | CONCLUIDO | 7.7096 | 12.97 | 10.67 | 42.7 | 0.81 | 15 | 103.4 | 39.72 | 4.75 | 13 | 13.93 | 12986.15 | 91.93 | 197.87 | 36.25 | 25.4 | 4545.08 | 0.7 | 0.87 | 2.96 | 0.28 | 1 | 10
16 | 45 | CONCLUIDO | 7.7169 | 12.96 | 10.66 | 42.65 | 0.85 | 15 | 103.71 | 39.72 | 5 | 13 | 14 | 13024.91 | 91.36 | 197.77 | 35.81 | 25.4 | 4325.28 | 0.71 | 0.87 | 2.96 | 0.27 | 1 | 10
17 | 45 | CONCLUIDO | 7.7333 | 12.93 | 10.66 | 45.67 | 0.89 | 14 | 104.03 | 39.72 | 5.25 | 12 | 14.06 | 13063.69 | 90.98 | 197.76 | 35.63 | 25.4 | 4243.34 | 0.71 | 0.87 | 2.96 | 0.27 | 1 | 10
18 | 45 | CONCLUIDO | 7.7573 | 12.89 | 10.64 | 49.09 | 0.93 | 13 | 104.34 | 39.72 | 5.5 | 11 | 14.12 | 13102.5 | 90.65 | 197.77 | 35.03 | 25.4 | 3947.54 | 0.72 | 0.87 | 2.96 | 0.25 | 1 | 10
19 | 45 | CONCLUIDO | 7.7588 | 12.89 | 10.63 | 49.08 | 0.97 | 13 | 104.65 | 39.72 | 5.75 | 11 | 14.19 | 13141.33 | 90.22 | 197.77 | 34.96 | 25.4 | 3910.33 | 0.73 | 0.88 | 2.96 | 0.24 | 1 | 10
20 | 45 | CONCLUIDO | 7.7823 | 12.85 | 10.62 | 53.08 | 1.01 | 12 | 104.97 | 39.72 | 6 | 10 | 14.25 | 13180.19 | 89.68 | 197.79 | 34.29 | 25.4 | 3582.07 | 0.74 | 0.88 | 2.96 | 0.22 | 1 | 10
21 | 45 | CONCLUIDO | 7.786 | 12.84 | 10.61 | 53.04 | 1.05 | 12 | 105.28 | 39.72 | 6.25 | 10 | 14.32 | 13219.07 | 89.09 | 197.75 | 34.29 | 25.4 | 3581.63 | 0.74 | 0.88 | 2.96 | 0.22 | 1 | 10
22 | 45 | CONCLUIDO | 7.8133 | 12.8 | 10.58 | 57.73 | 1.08 | 11 | 105.6 | 39.72 | 6.5 | 9 | 14.39 | 13257.98 | 88.54 | 197.77 | 33.32 | 25.4 | 3101.21 | 0.76 | 0.88 | 2.96 | 0.19 | 1 | 10
23 | 45 | CONCLUIDO | 7.8108 | 12.8 | 10.59 | 57.76 | 1.12 | 11 | 105.92 | 39.72 | 6.75 | 9 | 14.45 | 13296.91 | 88.61 | 197.76 | 33.59 | 25.4 | 3234.58 | 0.76 | 0.88 | 2.96 | 0.2 | 1 | 10
24 | 45 | CONCLUIDO | 7.8377 | 12.76 | 10.57 | 63.39 | 1.16 | 10 | 106.23 | 39.72 | 7 | 8 | 14.52 | 13335.87 | 87.84 | 197.82 | 32.75 | 25.4 | 2821.77 | 0.78 | 0.88 | 2.96 | 0.17 | 1 | 10
25 | 45 | CONCLUIDO | 7.8406 | 12.75 | 10.56 | 63.36 | 1.2 | 10 | 106.55 | 39.72 | 7.25 | 8 | 14.58 | 13374.86 | 87.68 | 197.78 | 32.53 | 25.4 | 2711.46 | 0.78 | 0.88 | 2.96 | 0.17 | 1 | 10
26 | 45 | CONCLUIDO | 7.837 | 12.76 | 10.57 | 63.4 | 1.24 | 10 | 106.86 | 39.72 | 7.5 | 8 | 14.65 | 13413.87 | 87.41 | 197.75 | 32.91 | 25.4 | 2900.38 | 0.77 | 0.88 | 2.95 | 0.18 | 1 | 10
27 | 45 | CONCLUIDO | 7.8615 | 12.72 | 10.55 | 70.31 | 1.27 | 9 | 107.18 | 39.72 | 7.75 | 7 | 14.72 | 13452.9 | 86.25 | 197.8 | 32.27 | 25.4 | 2585.06 | 0.79 | 0.88 | 2.95 | 0.16 | 1 | 10
28 | 45 | CONCLUIDO | 7.8582 | 12.73 | 10.55 | 70.35 | 1.31 | 9 | 107.5 | 39.72 | 8 | 7 | 14.78 | 13491.96 | 86.34 | 197.76 | 32.49 | 25.4 | 2694.42 | 0.78 | 0.88 | 2.95 | 0.16 | 1 | 10
29 | 45 | CONCLUIDO | 7.8654 | 12.71 | 10.54 | 70.27 | 1.35 | 9 | 107.81 | 39.72 | 8.25 | 7 | 14.85 | 13531.05 | 86.07 | 197.75 | 32.17 | 25.4 | 2535.98 | 0.79 | 0.88 | 2.95 | 0.15 | 1 | 10
30 | 45 | CONCLUIDO | 7.8604 | 12.72 | 10.55 | 70.33 | 1.38 | 9 | 108.13 | 39.72 | 8.5 | 7 | 14.92 | 13570.16 | 85.69 | 197.75 | 32.41 | 25.4 | 2657.12 | 0.78 | 0.88 | 2.95 | 0.16 | 1 | 10
31 | 45 | CONCLUIDO | 7.8883 | 12.68 | 10.52 | 78.93 | 1.42 | 8 | 108.45 | 39.72 | 8.75 | 6 | 14.98 | 13609.42 | 84.98 | 197.77 | 31.54 | 25.4 | 2227.38 | 0.81 | 0.88 | 2.95 | 0.13 | 1 | 10
32 | 45 | CONCLUIDO | 7.8909 | 12.67 | 10.52 | 78.9 | 1.46 | 8 | 108.77 | 39.72 | 9 | 6 | 15.05 | 13648.58 | 84.85 | 197.75 | 31.4 | 25.4 | 2155.04 | 0.81 | 0.88 | 2.95 | 0.13 | 1 | 10
33 | 45 | CONCLUIDO | 7.887 | 12.68 | 10.53 | 78.95 | 1.49 | 8 | 109.09 | 39.72 | 9.25 | 6 | 15.12 | 13687.77 | 84.77 | 197.77 | 31.59 | 25.4 | 2251.68 | 0.8 | 0.88 | 2.95 | 0.14 | 1 | 10
34 | 45 | CONCLUIDO | 7.8878 | 12.68 | 10.53 | 78.94 | 1.53 | 8 | 109.4 | 39.72 | 9.5 | 6 | 15.19 | 13726.99 | 84.28 | 197.75 | 31.63 | 25.4 | 2270.23 | 0.8 | 0.88 | 2.95 | 0.14 | 1 | 10
35 | 45 | CONCLUIDO | 7.8882 | 12.68 | 10.52 | 78.94 | 1.57 | 8 | 109.72 | 39.72 | 9.75 | 6 | 15.26 | 13766.23 | 83.46 | 197.81 | 31.59 | 25.4 | 2248.82 | 0.8 | 0.88 | 2.95 | 0.13 | 1 | 10
36 | 45 | CONCLUIDO | 7.9133 | 12.64 | 10.51 | 90.04 | 1.6 | 7 | 110.04 | 39.72 | 10 | 5 | 15.32 | 13805.5 | 83.22 | 197.76 | 30.9 | 25.4 | 1913.04 | 0.82 | 0.89 | 2.95 | 0.12 | 1 | 10
37 | 45 | CONCLUIDO | 7.9116 | 12.64 | 10.51 | 90.07 | 1.64 | 7 | 110.36 | 39.72 | 10.25 | 5 | 15.39 | 13844.79 | 83.31 | 197.8 | 31.07 | 25.4 | 1996.38 | 0.82 | 0.89 | 2.95 | 0.12 | 1 | 10
38 | 45 | CONCLUIDO | 7.9116 | 12.64 | 10.51 | 90.07 | 1.67 | 7 | 110.68 | 39.72 | 10.5 | 5 | 15.46 | 13884.11 | 83.04 | 197.76 | 31.1 | 25.4 | 2013.46 | 0.82 | 0.89 | 2.95 | 0.12 | 1 | 10
39 | 45 | CONCLUIDO | 7.9123 | 12.64 | 10.51 | 90.06 | 1.71 | 7 | 111 | 39.72 | 10.75 | 5 | 15.53 | 13923.46 | 82.59 | 197.75 | 30.89 | 25.4 | 1907.64 | 0.82 | 0.89 | 2.95 | 0.12 | 1 | 10
40 | 45 | CONCLUIDO | 7.9102 | 12.64 | 10.51 | 90.09 | 1.74 | 7 | 111.32 | 39.72 | 11 | 5 | 15.6 | 13962.83 | 81.79 | 197.75 | 31.13 | 25.4 | 2025.63 | 0.82 | 0.89 | 2.95 | 0.12 | 1 | 10
41 | 45 | CONCLUIDO | 7.9077 | 12.65 | 10.51 | 90.12 | 1.78 | 7 | 111.63 | 39.72 | 11.25 | 5 | 15.67 | 14002.23 | 81.09 | 197.77 | 31.23 | 25.4 | 2076.15 | 0.81 | 0.89 | 2.95 | 0.12 | 1 | 10
42 | 45 | CONCLUIDO | 7.9349 | 12.6 | 10.49 | 104.91 | 1.81 | 6 | 111.95 | 39.72 | 11.5 | 4 | 15.74 | 14041.65 | 80.24 | 197.75 | 30.47 | 25.4 | 1701.86 | 0.83 | 0.89 | 2.95 | 0.1 | 1 | 10
43 | 45 | CONCLUIDO | 7.9376 | 12.6 | 10.49 | 104.87 | 1.84 | 6 | 112.27 | 39.72 | 11.75 | 4 | 15.81 | 14081.1 | 80.02 | 197.76 | 30.37 | 25.4 | 1650.07 | 0.84 | 0.89 | 2.95 | 0.1 | 1 | 10
44 | 45 | CONCLUIDO | 7.937 | 12.6 | 10.49 | 104.88 | 1.88 | 6 | 112.59 | 39.72 | 12 | 3 | 15.88 | 14120.58 | 80.29 | 197.76 | 30.34 | 25.4 | 1635.55 | 0.84 | 0.89 | 2.95 | 0.1 | 1 | 10
45 | 45 | CONCLUIDO | 7.9369 | 12.6 | 10.49 | 104.88 | 1.91 | 6 | 112.91 | 39.72 | 12.25 | 3 | 15.95 | 14160.09 | 80.36 | 197.75 | 30.45 | 25.4 | 1691.19 | 0.83 | 0.89 | 2.95 | 0.1 | 1 | 10
46 | 45 | CONCLUIDO | 7.9414 | 12.59 | 10.48 | 104.81 | 1.95 | 6 | 113.24 | 39.72 | 12.5 | 2 | 16.02 | 14199.62 | 79.87 | 197.77 | 30.11 | 25.4 | 1521.86 | 0.84 | 0.89 | 2.95 | 0.09 | 1 | 10
47 | 45 | CONCLUIDO | 7.9379 | 12.6 | 10.49 | 104.86 | 1.98 | 6 | 113.56 | 39.72 | 12.75 | 2 | 16.09 | 14239.17 | 80.04 | 197.8 | 30.23 | 25.4 | 1583.19 | 0.84 | 0.89 | 2.95 | 0.1 | 1 | 10
48 | 45 | CONCLUIDO | 7.9355 | 12.6 | 10.49 | 104.9 | 2.01 | 6 | 113.88 | 39.72 | 13 | 1 | 16.16 | 14278.75 | 80.04 | 197.75 | 30.4 | 25.4 | 1665.25 | 0.84 | 0.89 | 2.95 | 0.1 | 1 | 10
49 | 45 | CONCLUIDO | 7.9344 | 12.6 | 10.49 | 104.92 | 2.05 | 6 | 114.2 | 39.72 | 13.25 | 0 | 16.23 | 14318.36 | 80.09 | 197.75 | 30.42 | 25.4 | 1674.72 | 0.83 | 0.89 | 2.95 | 0.1 | 1 | 10
0 | 105 | CONCLUIDO | 4.6638 | 21.44 | 13.24 | 5.72 | 0.09 | 139 | 204 | 55.27 | 1 | 137 | 42.72 | 25393.6 | 192.16 | 198.15 | 115.9 | 25.4 | 43752.99 | 0.22 | 0.7 | 3.17 | 2.84 | 1 | 10
1 | 105 | CONCLUIDO | 5.1726 | 19.33 | 12.51 | 7.15 | 0.11 | 105 | 204.39 | 55.27 | 1.25 | 103 | 42.87 | 25442.42 | 181.51 | 197.95 | 93.42 | 25.4 | 32680.72 | 0.27 | 0.74 | 3.1 | 2.11 | 1 | 10
2 | 105 | CONCLUIDO | 5.5196 | 18.12 | 12.11 | 8.54 | 0.13 | 85 | 204.79 | 55.27 | 1.5 | 83 | 43.02 | 25491.3 | 175.57 | 197.99 | 80.81 | 25.4 | 26474.61 | 0.31 | 0.77 | 3.08 | 1.71 | 1 | 10
3 | 105 | CONCLUIDO | 5.7931 | 17.26 | 11.82 | 9.99 | 0.15 | 71 | 205.18 | 55.27 | 1.75 | 69 | 43.16 | 25540.22 | 171.32 | 197.89 | 71.48 | 25.4 | 21880.55 | 0.36 | 0.79 | 3.06 | 1.42 | 1 | 10
4 | 105 | CONCLUIDO | 5.9904 | 16.69 | 11.61 | 11.24 | 0.17 | 62 | 205.58 | 55.27 | 2 | 60 | 43.31 | 25589.2 | 168.29 | 197.81 | 65.17 | 25.4 | 18773.01 | 0.39 | 0.8 | 3.04 | 1.22 | 1 | 10
5 | 105 | CONCLUIDO | 6.1623 | 16.23 | 11.47 | 12.75 | 0.19 | 54 | 205.98 | 55.27 | 2.25 | 52 | 43.46 | 25638.22 | 166.2 | 197.9 | 60.77 | 25.4 | 16610.44 | 0.42 | 0.81 | 3.03 | 1.08 | 1 | 10
6 | 105 | CONCLUIDO | 6.2795 | 15.92 | 11.37 | 13.93 | 0.22 | 49 | 206.38 | 55.27 | 2.5 | 47 | 43.6 | 25687.3 | 164.62 | 197.79 | 58.33 | 25.4 | 15417.32 | 0.44 | 0.82 | 3.01 | 0.98 | 1 | 10
7 | 105 | CONCLUIDO | 6.4117 | 15.6 | 11.25 | 15.34 | 0.24 | 44 | 206.78 | 55.27 | 2.75 | 42 | 43.75 | 25736.42 | 162.68 | 197.91 | 53.86 | 25.4 | 13207.63 | 0.47 | 0.83 | 3.01 | 0.85 | 1 | 10
8 | 105 | CONCLUIDO | 6.4989 | 15.39 | 11.2 | 16.8 | 0.26 | 40 | 207.17 | 55.27 | 3 | 38 | 43.9 | 25785.6 | 161.92 | 197.8 | 52.41 | 25.4 | 12500.48 | 0.48 | 0.83 | 3.01 | 0.81 | 1 | 10
9 | 105 | CONCLUIDO | 6.5897 | 15.18 | 11.11 | 18.02 | 0.28 | 37 | 207.57 | 55.27 | 3.25 | 35 | 44.05 | 25834.83 | 160.57 | 197.85 | 49.51 | 25.4 | 11068.16 | 0.51 | 0.84 | 3 | 0.72 | 1 | 10
10 | 105 | CONCLUIDO | 6.6681 | 15 | 11.05 | 19.51 | 0.3 | 34 | 207.97 | 55.27 | 3.5 | 32 | 44.2 | 25884.1 | 159.64 | 197.78 | 48.04 | 25.4 | 10344.24 | 0.53 | 0.84 | 2.99 | 0.66 | 1 | 10
11 | 105 | CONCLUIDO | 6.7145 | 14.89 | 11.03 | 20.68 | 0.32 | 32 | 208.37 | 55.27 | 3.75 | 30 | 44.35 | 25933.43 | 159.23 | 197.88 | 47.33 | 25.4 | 10001.6 | 0.54 | 0.84 | 2.99 | 0.64 | 1 | 10
12 | 105 | CONCLUIDO | 6.7837 | 14.74 | 10.96 | 21.92 | 0.34 | 30 | 208.77 | 55.27 | 4 | 28 | 44.5 | 25982.82 | 158.09 | 197.77 | 45.07 | 25.4 | 8881.22 | 0.56 | 0.85 | 2.99 | 0.57 | 1 | 10
13 | 105 | CONCLUIDO | 6.8315 | 14.64 | 10.94 | 23.44 | 0.36 | 28 | 209.17 | 55.27 | 4.25 | 26 | 44.65 | 26032.25 | 157.74 | 197.78 | 44.24 | 25.4 | 8474.72 | 0.57 | 0.85 | 2.99 | 0.55 | 1 | 10
14 | 105 | CONCLUIDO | 6.8848 | 14.52 | 10.91 | 25.17 | 0.38 | 26 | 209.58 | 55.27 | 4.5 | 24 | 44.8 | 26081.73 | 157.1 | 197.9 | 43.29 | 25.4 | 8008.82 | 0.59 | 0.85 | 2.98 | 0.51 | 1 | 10
15 | 105 | CONCLUIDO | 6.9199 | 14.45 | 10.87 | 26.09 | 0.4 | 25 | 209.98 | 55.27 | 4.75 | 23 | 44.95 | 26131.27 | 156.62 | 197.82 | 42.38 | 25.4 | 7562.49 | 0.6 | 0.86 | 2.98 | 0.48 | 1 | 10
16 | 105 | CONCLUIDO | 6.9459 | 14.4 | 10.86 | 27.15 | 0.42 | 24 | 210.38 | 55.27 | 5 | 22 | 45.11 | 26180.86 | 156.35 | 197.78 | 42.12 | 25.4 | 7438.2 | 0.6 | 0.86 | 2.97 | 0.47 | 1 | 10
17 | 105 | CONCLUIDO | 6.9807 | 14.33 | 10.83 | 28.25 | 0.44 | 23 | 210.78 | 55.27 | 5.25 | 21 | 45.26 | 26230.5 | 155.78 | 197.77 | 40.94 | 25.4 | 6850.67 | 0.62 | 0.86 | 2.98 | 0.44 | 1 | 10
18 | 105 | CONCLUIDO | 7.0066 | 14.27 | 10.82 | 29.5 | 0.46 | 22 | 211.18 | 55.27 | 5.5 | 20 | 45.41 | 26280.2 | 155.53 | 197.83 | 40.47 | 25.4 | 6619.84 | 0.63 | 0.86 | 2.98 | 0.42 | 1 | 10
19 | 105 | CONCLUIDO | 7.0406 | 14.2 | 10.79 | 30.82 | 0.48 | 21 | 211.59 | 55.27 | 5.75 | 19 | 45.57 | 26329.94 | 154.99 | 197.77 | 39.69 | 25.4 | 6235.63 | 0.64 | 0.86 | 2.97 | 0.4 | 1 | 10
20 | 105 | CONCLUIDO | 7.0757 | 14.13 | 10.76 | 32.27 | 0.5 | 20 | 211.99 | 55.27 | 6 | 18 | 45.72 | 26379.74 | 154.51 | 197.79 | 38.74 | 25.4 | 5763.61 | 0.66 | 0.87 | 2.97 | 0.37 | 1 | 10
21 | 105 | CONCLUIDO | 7.1017 | 14.08 | 10.75 | 33.93 | 0.52 | 19 | 212.4 | 55.27 | 6.25 | 17 | 45.87 | 26429.59 | 154.3 | 197.83 | 38.43 | 25.4 | 5615.83 | 0.66 | 0.87 | 2.97 | 0.35 | 1 | 10
22 | 105 | CONCLUIDO | 7.1339 | 14.02 | 10.72 | 35.74 | 0.54 | 18 | 212.8 | 55.27 | 6.5 | 16 | 46.03 | 26479.5 | 153.75 | 197.76 | 37.79 | 25.4 | 5299.5 | 0.67 | 0.87 | 2.96 | 0.33 | 1 | 10
23 | 105 | CONCLUIDO | 7.1317 | 14.02 | 10.73 | 35.76 | 0.56 | 18 | 213.21 | 55.27 | 6.75 | 16 | 46.18 | 26529.46 | 153.86 | 197.83 | 37.82 | 25.4 | 5316.26 | 0.67 | 0.87 | 2.97 | 0.34 | 1 | 10
24 | 105 | CONCLUIDO | 7.1508 | 13.98 | 10.73 | 37.87 | 0.58 | 17 | 213.61 | 55.27 | 7 | 15 | 46.34 | 26579.47 | 153.65 | 197.86 | 37.87 | 25.4 | 5346.63 | 0.67 | 0.87 | 2.97 | 0.34 | 1 | 10
25 | 105 | CONCLUIDO | 7.1593 | 13.97 | 10.71 | 37.81 | 0.6 | 17 | 214.02 | 55.27 | 7.25 | 15 | 46.49 | 26629.54 | 153.45 | 197.75 | 37.67 | 25.4 | 5247.23 | 0.67 | 0.87 | 2.96 | 0.32 | 1 | 10
26 | 105 | CONCLUIDO | 7.1911 | 13.91 | 10.69 | 40.1 | 0.62 | 16 | 214.42 | 55.27 | 7.5 | 14 | 46.65 | 26679.66 | 153.11 | 197.81 | 36.67 | 25.4 | 4750 | 0.69 | 0.87 | 2.97 | 0.3 | 1 | 10
27 | 105 | CONCLUIDO | 7.1922 | 13.9 | 10.69 | 40.09 | 0.64 | 16 | 214.83 | 55.27 | 7.75 | 14 | 46.81 | 26729.83 | 153 | 197.8 | 36.69 | 25.4 | 4762.1 | 0.69 | 0.87 | 2.96 | 0.3 | 1 | 10
28 | 105 | CONCLUIDO | 7.222 | 13.85 | 10.67 | 42.69 | 0.66 | 15 | 215.24 | 55.27 | 8 | 13 | 46.97 | 26780.06 | 152.71 | 197.77 | 36.21 | 25.4 | 4523.88 | 0.7 | 0.87 | 2.96 | 0.28 | 1 | 10
29 | 105 | CONCLUIDO | 7.2266 | 13.84 | 10.66 | 42.66 | 0.68 | 15 | 215.65 | 55.27 | 8.25 | 13 | 47.12 | 26830.34 | 152.41 | 197.8 | 35.93 | 25.4 | 4384.58 | 0.71 | 0.87 | 2.96 | 0.27 | 1 | 10
30 | 105 | CONCLUIDO | 7.2572 | 13.78 | 10.65 | 45.63 | 0.7 | 14 | 216.05 | 55.27 | 8.5 | 12 | 47.28 | 26880.68 | 152.11 | 197.81 | 35.37 | 25.4 | 4111.79 | 0.72 | 0.87 | 2.96 | 0.26 | 1 | 10
31 | 105 | CONCLUIDO | 7.2532 | 13.79 | 10.65 | 45.66 | 0.72 | 14 | 216.46 | 55.27 | 8.75 | 12 | 47.44 | 26931.07 | 152.16 | 197.81 | 35.52 | 25.4 | 4188.44 | 0.71 | 0.87 | 2.96 | 0.26 | 1 | 10
32 | 105 | CONCLUIDO | 7.25 | 13.79 | 10.66 | 45.69 | 0.74 | 14 | 216.87 | 55.27 | 9 | 12 | 47.6 | 26981.51 | 151.97 | 197.75 | 35.84 | 25.4 | 4347.5 | 0.71 | 0.87 | 2.96 | 0.27 | 1 | 10
33 | 105 | CONCLUIDO | 7.2841 | 13.73 | 10.64 | 49.09 | 0.76 | 13 | 217.28 | 55.27 | 9.25 | 11 | 47.76 | 27032.02 | 151.85 | 197.78 | 35.12 | 25.4 | 3990.93 | 0.72 | 0.87 | 2.96 | 0.25 | 1 | 10
34 | 105 | CONCLUIDO | 7.2928 | 13.71 | 10.62 | 49.02 | 0.78 | 13 | 217.69 | 55.27 | 9.5 | 11 | 47.92 | 27082.57 | 151.5 | 197.77 | 34.56 | 25.4 | 3709.67 | 0.73 | 0.88 | 2.96 | 0.23 | 1 | 10
35 | 105 | CONCLUIDO | 7.2898 | 13.72 | 10.63 | 49.04 | 0.79 | 13 | 218.1 | 55.27 | 9.75 | 11 | 48.08 | 27133.18 | 151.31 | 197.79 | 34.72 | 25.4 | 3792.64 | 0.73 | 0.88 | 2.96 | 0.23 | 1 | 10
36 | 105 | CONCLUIDO | 7.3214 | 13.66 | 10.61 | 53.04 | 0.81 | 12 | 218.51 | 55.27 | 10 | 10 | 48.24 | 27183.85 | 151.04 | 197.77 | 34.22 | 25.4 | 3545.68 | 0.74 | 0.88 | 2.96 | 0.22 | 1 | 10
37 | 105 | CONCLUIDO | 7.3184 | 13.66 | 10.61 | 53.06 | 0.83 | 12 | 218.92 | 55.27 | 10.25 | 10 | 48.4 | 27234.57 | 151.07 | 197.76 | 34.21 | 25.4 | 3539.43 | 0.74 | 0.88 | 2.96 | 0.22 | 1 | 10
38 | 105 | CONCLUIDO | 7.3238 | 13.65 | 10.6 | 53.01 | 0.85 | 12 | 219.33 | 55.27 | 10.5 | 10 | 48.56 | 27285.35 | 150.67 | 197.75 | 34.03 | 25.4 | 3448.9 | 0.75 | 0.88 | 2.96 | 0.21 | 1 | 10
39 | 105 | CONCLUIDO | 7.3486 | 13.61 | 10.6 | 57.8 | 0.87 | 11 | 219.75 | 55.27 | 10.75 | 9 | 48.72 | 27336.19 | 150.32 | 197.77 | 33.77 | 25.4 | 3323.64 | 0.75 | 0.88 | 2.96 | 0.21 | 1 | 10
40 | 105 | CONCLUIDO | 7.3547 | 13.6 | 10.59 | 57.74 | 0.89 | 11 | 220.16 | 55.27 | 11 | 9 | 48.89 | 27387.08 | 150.28 | 197.78 | 33.39 | 25.4 | 3133.94 | 0.76 | 0.88 | 2.96 | 0.2 | 1 | 10
41 | 105 | CONCLUIDO | 7.3585 | 13.59 | 10.58 | 57.7 | 0.91 | 11 | 220.57 | 55.27 | 11.25 | 9 | 49.05 | 27438.03 | 150.07 | 197.76 | 33.4 | 25.4 | 3142.22 | 0.76 | 0.88 | 2.95 | 0.19 | 1 | 10
42 | 105 | CONCLUIDO | 7.3529 | 13.6 | 10.59 | 57.76 | 0.92 | 11 | 220.99 | 55.27 | 11.5 | 9 | 49.21 | 27489.03 | 150.41 | 197.76 | 33.64 | 25.4 | 3261.66 | 0.75 | 0.88 | 2.95 | 0.2 | 1 | 10
43 | 105 | CONCLUIDO | 7.3573 | 13.59 | 10.58 | 57.72 | 0.94 | 11 | 221.4 | 55.27 | 11.75 | 9 | 49.38 | 27540.09 | 149.93 | 197.8 | 33.24 | 25.4 | 3059.76 | 0.76 | 0.88 | 2.96 | 0.19 | 1 | 10
44 | 105 | CONCLUIDO | 7.3886 | 13.53 | 10.56 | 63.38 | 0.96 | 10 | 221.81 | 55.27 | 12 | 8 | 49.54 | 27591.21 | 149.71 | 197.8 | 32.75 | 25.4 | 2822.72 | 0.78 | 0.88 | 2.96 | 0.17 | 1 | 10
45 | 105 | CONCLUIDO | 7.3879 | 13.54 | 10.57 | 63.39 | 0.98 | 10 | 222.23 | 55.27 | 12.25 | 8 | 49.71 | 27642.51 | 149.86 | 197.75 | 32.81 | 25.4 | 2850.79 | 0.77 | 0.88 | 2.96 | 0.18 | 1 | 10
46 | 105 | CONCLUIDO | 7.3902 | 13.53 | 10.56 | 63.37 | 1 | 10 | 222.65 | 55.27 | 12.5 | 8 | 49.87 | 27693.75 | 149.71 | 197.78 | 32.63 | 25.4 | 2763.35 | 0.78 | 0.88 | 2.95 | 0.17 | 1 | 10
47 | 105 | CONCLUIDO | 7.3899 | 13.53 | 10.56 | 63.37 | 1.02 | 10 | 223.06 | 55.27 | 12.75 | 8 | 50.04 | 27745.04 | 149.54 | 197.76 | 32.76 | 25.4 | 2824.05 | 0.78 | 0.88 | 2.95 | 0.17 | 1 | 10
48 | 105 | CONCLUIDO | 7.3873 | 13.54 | 10.57 | 63.4 | 1.03 | 10 | 223.48 | 55.27 | 13 | 8 | 50.21 | 27796.39 | 149.5 | 197.82 | 32.82 | 25.4 | 2856.9 | 0.77 | 0.88 | 2.96 | 0.18 | 1 | 10
49 | 105 | CONCLUIDO | 7.3878 | 13.54 | 10.57 | 63.39 | 1.05 | 10 | 223.89 | 55.27 | 13.25 | 8 | 50.37 | 27847.8 | 148.99 | 197.8 | 32.95 | 25.4 | 2919.48 | 0.77 | 0.88 | 2.95 | 0.17 | 1 | 10
50 | 105 | CONCLUIDO | 7.4152 | 13.49 | 10.56 | 70.37 | 1.07 | 9 | 224.31 | 55.27 | 13.5 | 7 | 50.54 | 27899.27 | 148.97 | 197.81 | 32.39 | 25.4 | 2647.77 | 0.78 | 0.88 | 2.96 | 0.17 | 1 | 10
51 | 105 | CONCLUIDO | 7.4143 | 13.49 | 10.56 | 70.39 | 1.09 | 9 | 224.73 | 55.27 | 13.75 | 7 | 50.71 | 27950.8 | 149.07 | 197.75 | 32.59 | 25.4 | 2746.04 | 0.78 | 0.88 | 2.96 | 0.17 | 1 | 10
52 | 105 | CONCLUIDO | 7.4167 | 13.48 | 10.55 | 70.36 | 1.11 | 9 | 225.15 | 55.27 | 14 | 7 | 50.88 | 28002.38 | 149.02 | 197.79 | 32.48 | 25.4 | 2691.95 | 0.78 | 0.88 | 2.95 | 0.16 | 1 | 10
53 | 105 | CONCLUIDO | 7.4156 | 13.48 | 10.56 | 70.37 | 1.12 | 9 | 225.57 | 55.27 | 14.25 | 7 | 51.04 | 28054.03 | 149.05 | 197.75 | 32.4 | 25.4 | 2652.1 | 0.78 | 0.88 | 2.96 | 0.17 | 1 | 10
54 | 105 | CONCLUIDO | 7.417 | 13.48 | 10.55 | 70.35 | 1.14 | 9 | 225.99 | 55.27 | 14.5 | 7 | 51.21 | 28105.73 | 148.81 | 197.75 | 32.46 | 25.4 | 2683.28 | 0.78 | 0.88 | 2.95 | 0.16 | 1 | 10
55 | 105 | CONCLUIDO | 7.4164 | 13.48 | 10.55 | 70.36 | 1.16 | 9 | 226.41 | 55.27 | 14.75 | 7 | 51.38 | 28157.49 | 148.72 | 197.76 | 32.49 | 25.4 | 2697.81 | 0.78 | 0.88 | 2.95 | 0.16 | 1 | 10
56 | 105 | CONCLUIDO | 7.4212 | 13.48 | 10.55 | 70.3 | 1.18 | 9 | 226.83 | 55.27 | 15 | 7 | 51.55 | 28209.31 | 148.44 | 197.79 | 32.24 | 25.4 | 2572.86 | 0.79 | 0.88 | 2.95 | 0.15 | 1 | 10
57 | 105 | CONCLUIDO | 7.4556 | 13.41 | 10.52 | 78.93 | 1.19 | 8 | 227.25 | 55.27 | 15.25 | 6 | 51.72 | 28261.2 | 148.03 | 197.82 | 31.57 | 25.4 | 2243.36 | 0.8 | 0.88 | 2.95 | 0.13 | 1 | 10
58 | 105 | CONCLUIDO | 7.4556 | 13.41 | 10.52 | 78.93 | 1.21 | 8 | 227.67 | 55.27 | 15.5 | 6 | 51.9 | 28313.14 | 148.03 | 197.76 | 31.48 | 25.4 | 2194.9 | 0.81 | 0.88 | 2.95 | 0.13 | 1 | 10
59 | 105 | CONCLUIDO | 7.4591 | 13.41 | 10.52 | 78.88 | 1.23 | 8 | 228.09 | 55.27 | 15.75 | 6 | 52.07 | 28365.14 | 147.99 | 197.77 | 31.37 | 25.4 | 2140.67 | 0.81 | 0.88 | 2.95 | 0.13 | 1 | 10
60 | 105 | CONCLUIDO | 7.4542 | 13.42 | 10.53 | 78.95 | 1.24 | 8 | 228.51 | 55.27 | 16 | 6 | 52.24 | 28417.2 | 148.2 | 197.76 | 31.57 | 25.4 | 2240.26 | 0.8 | 0.88 | 2.95 | 0.14 | 1 | 10
61 | 105 | CONCLUIDO | 7.4557 | 13.41 | 10.52 | 78.92 | 1.26 | 8 | 228.93 | 55.27 | 16.25 | 6 | 52.41 | 28469.32 | 148.14 | 197.82 | 31.58 | 25.4 | 2246.12 | 0.8 | 0.88 | 2.95 | 0.13 | 1 | 10
62 | 105 | CONCLUIDO | 7.4588 | 13.41 | 10.52 | 78.88 | 1.28 | 8 | 229.36 | 55.27 | 16.5 | 6 | 52.58 | 28521.51 | 147.85 | 197.75 | 31.3 | 25.4 | 2106.38 | 0.81 | 0.88 | 2.95 | 0.13 | 1 | 10
63 | 105 | CONCLUIDO | 7.453 | 13.42 | 10.53 | 78.96 | 1.3 | 8 | 229.78 | 55.27 | 16.75 | 6 | 52.76 | 28573.75 | 147.9 | 197.77 | 31.65 | 25.4 | 2282.58 | 0.8 | 0.88 | 2.95 | 0.14 | 1 | 10
64 | 105 | CONCLUIDO | 7.4551 | 13.41 | 10.52 | 78.93 | 1.31 | 8 | 230.2 | 55.27 | 17 | 6 | 52.93 | 28626.06 | 147.78 | 197.77 | 31.64 | 25.4 | 2273.63 | 0.8 | 0.88 | 2.95 | 0.13 | 1 | 10
65 | 105 | CONCLUIDO | 7.4568 | 13.41 | 10.52 | 78.91 | 1.33 | 8 | 230.63 | 55.27 | 17.25 | 6 | 53.11 | 28678.42 | 147.33 | 197.75 | 31.53 | 25.4 | 2221.26 | 0.81 | 0.88 | 2.95 | 0.13 | 1 | 10
66 | 105 | CONCLUIDO | 7.4485 | 13.43 | 10.54 | 79.02 | 1.35 | 8 | 231.05 | 55.27 | 17.5 | 6 | 53.28 | 28730.85 | 147.26 | 197.75 | 31.91 | 25.4 | 2413.42 | 0.8 | 0.88 | 2.95 | 0.15 | 1 | 10
67 | 105 | CONCLUIDO | 7.4877 | 13.36 | 10.51 | 90.06 | 1.36 | 7 | 231.48 | 55.27 | 17.75 | 5 | 53.46 | 28783.34 | 147.16 | 197.77 | 31 | 25.4 | 1958.86 | 0.82 | 0.89 | 2.95 | 0.12 | 1 | 10
68 | 105 | CONCLUIDO | 7.4843 | 13.36 | 10.51 | 90.11 | 1.38 | 7 | 231.91 | 55.27 | 18 | 5 | 53.63 | 28835.89 | 147.44 | 197.75 | 31.19 | 25.4 | 2053.97 | 0.81 | 0.89 | 2.95 | 0.12 | 1 | 10
69 | 105 | CONCLUIDO | 7.4874 | 13.36 | 10.51 | 90.06 | 1.4 | 7 | 232.33 | 55.27 | 18.25 | 5 | 53.81 | 28888.51 | 147.41 | 197.75 | 31.08 | 25.4 | 1998.62 | 0.82 | 0.89 | 2.95 | 0.12 | 1 | 10
70 | 105 | CONCLUIDO | 7.4908 | 13.35 | 10.5 | 90.01 | 1.41 | 7 | 232.76 | 55.27 | 18.5 | 5 | 53.99 | 28941.18 | 147.27 | 197.75 | 30.86 | 25.4 | 1889.68 | 0.82 | 0.89 | 2.95 | 0.11 | 1 | 10
71 | 105 | CONCLUIDO | 7.4878 | 13.36 | 10.51 | 90.05 | 1.43 | 7 | 233.19 | 55.27 | 18.75 | 5 | 54.17 | 28993.92 | 147.36 | 197.75 | 31.06 | 25.4 | 1992.6 | 0.82 | 0.89 | 2.95 | 0.12 | 1 | 10
72 | 105 | CONCLUIDO | 7.4846 | 13.36 | 10.51 | 90.1 | 1.45 | 7 | 233.62 | 55.27 | 19 | 5 | 54.34 | 29046.73 | 147.41 | 197.75 | 31.22 | 25.4 | 2072.88 | 0.81 | 0.89 | 2.95 | 0.12 | 1 | 10
73 | 105 | CONCLUIDO | 7.4878 | 13.36 | 10.51 | 90.05 | 1.46 | 7 | 234.04 | 55.27 | 19.25 | 5 | 54.52 | 29099.59 | 147.18 | 197.75 | 31.05 | 25.4 | 1985.55 | 0.82 | 0.89 | 2.95 | 0.12 | 1 | 10
74 | 105 | CONCLUIDO | 7.4877 | 13.36 | 10.51 | 90.06 | 1.48 | 7 | 234.47 | 55.27 | 19.5 | 5 | 54.7 | 29152.52 | 147.01 | 197.75 | 31.02 | 25.4 | 1972.54 | 0.82 | 0.89 | 2.95 | 0.12 | 1 | 10
75 | 105 | CONCLUIDO | 7.4864 | 13.36 | 10.51 | 90.08 | 1.49 | 7 | 234.9 | 55.27 | 19.75 | 5 | 54.88 | 29205.51 | 146.81 | 197.75 | 31.11 | 25.4 | 2015.67 | 0.82 | 0.89 | 2.95 | 0.12 | 1 | 10
76 | 105 | CONCLUIDO | 7.481 | 13.37 | 10.52 | 90.16 | 1.51 | 7 | 235.33 | 55.27 | 20 | 5 | 55.06 | 29258.57 | 146.68 | 197.76 | 31.38 | 25.4 | 2149.44 | 0.81 | 0.88 | 2.95 | 0.13 | 1 | 10
77 | 105 | CONCLUIDO | 7.4825 | 13.36 | 10.52 | 90.14 | 1.53 | 7 | 235.76 | 55.27 | 20.25 | 5 | 55.24 | 29311.69 | 146.52 | 197.75 | 31.24 | 25.4 | 2083.02 | 0.81 | 0.88 | 2.95 | 0.13 | 1 | 10
78 | 105 | CONCLUIDO | 7.4827 | 13.36 | 10.52 | 90.13 | 1.54 | 7 | 236.2 | 55.27 | 20.5 | 5 | 55.42 | 29364.87 | 146.22 | 197.75 | 31.26 | 25.4 | 2088.64 | 0.81 | 0.88 | 2.95 | 0.13 | 1 | 10
79 | 105 | CONCLUIDO | 7.4871 | 13.36 | 10.51 | 90.07 | 1.56 | 7 | 236.63 | 55.27 | 20.75 | 5 | 55.6 | 29418.12 | 145.84 | 197.83 | 31.07 | 25.4 | 1996.6 | 0.82 | 0.89 | 2.95 | 0.12 | 1 | 10
80 | 105 | CONCLUIDO | 7.5208 | 13.3 | 10.49 | 104.88 | 1.58 | 6 | 237.06 | 55.27 | 21 | 4 | 55.79 | 29471.44 | 145.53 | 197.75 | 30.42 | 25.4 | 1678.45 | 0.83 | 0.89 | 2.95 | 0.1 | 1 | 10
81 | 105 | CONCLUIDO | 7.5238 | 13.29 | 10.48 | 104.83 | 1.59 | 6 | 237.49 | 55.27 | 21.25 | 4 | 55.97 | 29524.81 | 145.51 | 197.76 | 30.25 | 25.4 | 1592.76 | 0.84 | 0.89 | 2.95 | 0.09 | 1 | 10
82 | 105 | CONCLUIDO | 7.5221 | 13.29 | 10.49 | 104.86 | 1.61 | 6 | 237.93 | 55.27 | 21.5 | 4 | 56.15 | 29578.26 | 145.62 | 197.75 | 30.32 | 25.4 | 1627.87 | 0.84 | 0.89 | 2.95 | 0.1 | 1 | 10
83 | 105 | CONCLUIDO | 7.5216 | 13.3 | 10.49 | 104.87 | 1.62 | 6 | 238.36 | 55.27 | 21.75 | 4 | 56.34 | 29631.77 | 145.73 | 197.82 | 30.38 | 25.4 | 1655 | 0.84 | 0.89 | 2.95 | 0.1 | 1 | 10
84 | 105 | CONCLUIDO | 7.5216 | 13.3 | 10.49 | 104.87 | 1.64 | 6 | 238.79 | 55.27 | 22 | 4 | 56.52 | 29685.34 | 146.03 | 197.75 | 30.33 | 25.4 | 1632.63 | 0.84 | 0.89 | 2.95 | 0.1 | 1 | 10
85 | 105 | CONCLUIDO | 7.5205 | 13.3 | 10.49 | 104.89 | 1.65 | 6 | 239.23 | 55.27 | 22.25 | 4 | 56.71 | 29738.98 | 146.24 | 197.75 | 30.45 | 25.4 | 1692.43 | 0.83 | 0.89 | 2.95 | 0.1 | 1 | 10
86 | 105 | CONCLUIDO | 7.5235 | 13.29 | 10.48 | 104.84 | 1.67 | 6 | 239.66 | 55.27 | 22.5 | 4 | 56.89 | 29792.69 | 146.09 | 197.76 | 30.3 | 25.4 | 1616.42 | 0.84 | 0.89 | 2.95 | 0.09 | 1 | 10
87 | 105 | CONCLUIDO | 7.5257 | 13.29 | 10.48 | 104.8 | 1.69 | 6 | 240.1 | 55.27 | 22.75 | 4 | 57.08 | 29846.46 | 145.93 | 197.78 | 30.16 | 25.4 | 1544.82 | 0.84 | 0.89 | 2.95 | 0.09 | 1 | 10
88 | 105 | CONCLUIDO | 7.5234 | 13.29 | 10.48 | 104.84 | 1.7 | 6 | 240.54 | 55.27 | 23 | 4 | 57.26 | 29900.43 | 146.07 | 197.75 | 30.35 | 25.4 | 1639.74 | 0.84 | 0.89 | 2.95 | 0.09 | 1 | 10
89 | 105 | CONCLUIDO | 7.5232 | 13.29 | 10.48 | 104.84 | 1.72 | 6 | 240.97 | 55.27 | 23.25 | 4 | 57.45 | 29954.34 | 146.05 | 197.76 | 30.35 | 25.4 | 1638.82 | 0.84 | 0.89 | 2.95 | 0.09 | 1 | 10
90 | 105 | CONCLUIDO | 7.5213 | 13.3 | 10.49 | 104.88 | 1.73 | 6 | 241.41 | 55.27 | 23.5 | 4 | 57.64 | 30008.32 | 145.92 | 197.75 | 30.43 | 25.4 | 1681.23 | 0.83 | 0.89 | 2.95 | 0.1 | 1 | 10
91 | 105 | CONCLUIDO | 7.5218 | 13.29 | 10.49 | 104.87 | 1.75 | 6 | 241.85 | 55.27 | 23.75 | 4 | 57.83 | 30062.36 | 145.88 | 197.76 | 30.41 | 25.4 | 1670.74 | 0.84 | 0.89 | 2.95 | 0.1 | 1 | 10
92 | 105 | CONCLUIDO | 7.5223 | 13.29 | 10.49 | 104.86 | 1.76 | 6 | 242.29 | 55.27 | 24 | 4 | 58.02 | 30116.47 | 145.74 | 197.75 | 30.36 | 25.4 | 1647.55 | 0.84 | 0.89 | 2.95 | 0.1 | 1 | 10
93 | 105 | CONCLUIDO | 7.5205 | 13.3 | 10.49 | 104.89 | 1.78 | 6 | 242.73 | 55.27 | 24.25 | 4 | 58.21 | 30170.65 | 145.61 | 197.75 | 30.46 | 25.4 | 1697.86 | 0.83 | 0.89 | 2.95 | 0.1 | 1 | 10
94 | 105 | CONCLUIDO | 7.5248 | 13.29 | 10.48 | 104.81 | 1.79 | 6 | 243.17 | 55.27 | 24.5 | 4 | 58.4 | 30224.9 | 145.25 | 197.77 | 30.3 | 25.4 | 1614.17 | 0.84 | 0.89 | 2.95 | 0.09 | 1 | 10
95 | 105 | CONCLUIDO | 7.5234 | 13.29 | 10.48 | 104.84 | 1.81 | 6 | 243.61 | 55.27 | 24.75 | 4 | 58.59 | 30279.22 | 145.11 | 197.75 | 30.31 | 25.4 | 1620.97 | 0.84 | 0.89 | 2.95 | 0.09 | 1 | 10
96 | 105 | CONCLUIDO | 7.5218 | 13.29 | 10.49 | 104.87 | 1.82 | 6 | 244.05 | 55.27 | 25 | 4 | 58.78 | 30333.61 | 144.92 | 197.75 | 30.4 | 25.4 | 1664.13 | 0.84 | 0.89 | 2.95 | 0.1 | 1 | 10
97 | 105 | CONCLUIDO | 7.5237 | 13.29 | 10.48 | 104.83 | 1.84 | 6 | 244.49 | 55.27 | 25.25 | 4 | 58.97 | 30388.06 | 144.58 | 197.75 | 30.28 | 25.4 | 1603.97 | 0.84 | 0.89 | 2.95 | 0.09 | 1 | 10
98 | 105 | CONCLUIDO | 7.5186 | 13.3 | 10.49 | 104.92 | 1.85 | 6 | 244.93 | 55.27 | 25.5 | 4 | 59.16 | 30442.58 | 144.32 | 197.77 | 30.58 | 25.4 | 1755.28 | 0.83 | 0.89 | 2.95 | 0.1 | 1 | 10
99 | 105 | CONCLUIDO | 7.5524 | 13.24 | 10.47 | 125.68 | 1.87 | 5 | 245.38 | 55.27 | 25.75 | 3 | 59.35 | 30497.18 | 143.77 | 197.78 | 30.03 | 25.4 | 1484.49 | 0.85 | 0.89 | 2.95 | 0.08 | 1 | 10
100 | 105 | CONCLUIDO | 7.5511 | 13.24 | 10.48 | 125.71 | 1.88 | 5 | 245.82 | 55.27 | 26 | 3 | 59.55 | 30551.84 | 144.11 | 197.78 | 29.98 | 25.4 | 1461.07 | 0.85 | 0.89 | 2.95 | 0.09 | 1 | 10
101 | 105 | CONCLUIDO | 7.5502 | 13.24 | 10.48 | 125.73 | 1.9 | 5 | 246.26 | 55.27 | 26.25 | 3 | 59.74 | 30606.57 | 144.3 | 197.75 | 30.2 | 25.4 | 1570.31 | 0.84 | 0.89 | 2.95 | 0.09 | 1 | 10
102 | 105 | CONCLUIDO | 7.5486 | 13.25 | 10.48 | 125.76 | 1.91 | 5 | 246.71 | 55.27 | 26.5 | 3 | 59.93 | 30661.38 | 144.53 | 197.76 | 30.16 | 25.4 | 1549.8 | 0.84 | 0.89 | 2.95 | 0.09 | 1 | 10
103 | 105 | CONCLUIDO | 7.551 | 13.24 | 10.48 | 125.71 | 1.93 | 5 | 247.15 | 55.27 | 26.75 | 3 | 60.13 | 30716.25 | 144.51 | 197.79 | 30.07 | 25.4 | 1508.26 | 0.84 | 0.89 | 2.95 | 0.09 | 1 | 10
104 | 105 | CONCLUIDO | 7.5548 | 13.24 | 10.47 | 125.63 | 1.94 | 5 | 247.6 | 55.27 | 27 | 3 | 60.33 | 30771.2 | 144.53 | 197.75 | 29.93 | 25.4 | 1436.88 | 0.85 | 0.89 | 2.95 | 0.08 | 1 | 10
105 | 105 | CONCLUIDO | 7.553 | 13.24 | 10.47 | 125.67 | 1.95 | 5 | 248.04 | 55.27 | 27.25 | 3 | 60.52 | 30826.21 | 144.69 | 197.78 | 29.95 | 25.4 | 1446.33 | 0.85 | 0.89 | 2.95 | 0.08 | 1 | 10
106 | 105 | CONCLUIDO | 7.5538 | 13.24 | 10.47 | 125.65 | 1.97 | 5 | 248.49 | 55.27 | 27.5 | 3 | 60.72 | 30881.3 | 144.78 | 197.79 | 29.94 | 25.4 | 1443.37 | 0.85 | 0.89 | 2.95 | 0.08 | 1 | 10
107 | 105 | CONCLUIDO | 7.5586 | 13.23 | 10.46 | 125.55 | 1.98 | 5 | 248.94 | 55.27 | 27.75 | 3 | 60.92 | 30936.46 | 144.64 | 197.76 | 29.67 | 25.4 | 1308.51 | 0.86 | 0.89 | 2.94 | 0.07 | 1 | 10
108 | 105 | CONCLUIDO | 7.5554 | 13.24 | 10.47 | 125.62 | 2 | 5 | 249.39 | 55.27 | 28 | 3 | 61.11 | 30991.69 | 144.79 | 197.75 | 29.78 | 25.4 | 1361.76 | 0.85 | 0.89 | 2.95 | 0.08 | 1 | 10
109 | 105 | CONCLUIDO | 7.5548 | 13.24 | 10.47 | 125.63 | 2.01 | 5 | 249.83 | 55.27 | 28.25 | 3 | 61.31 | 31047 | 144.82 | 197.75 | 29.84 | 25.4 | 1390.34 | 0.85 | 0.89 | 2.95 | 0.08 | 1 | 10
110 | 105 | CONCLUIDO | 7.5533 | 13.24 | 10.47 | 125.66 | 2.03 | 5 | 250.28 | 55.27 | 28.5 | 3 | 61.51 | 31102.37 | 144.94 | 197.79 | 29.92 | 25.4 | 1428.78 | 0.85 | 0.89 | 2.95 | 0.08 | 1 | 10
111 | 105 | CONCLUIDO | 7.5541 | 13.24 | 10.47 | 125.64 | 2.04 | 5 | 250.73 | 55.27 | 28.75 | 3 | 61.71 | 31157.82 | 144.85 | 197.75 | 29.95 | 25.4 | 1444.22 | 0.85 | 0.89 | 2.95 | 0.08 | 1 | 10
112 | 105 | CONCLUIDO | 7.5551 | 13.24 | 10.47 | 125.62 | 2.05 | 5 | 251.18 | 55.27 | 29 | 3 | 61.91 | 31213.35 | 144.79 | 197.77 | 29.88 | 25.4 | 1410.45 | 0.85 | 0.89 | 2.95 | 0.08 | 1 | 10
113 | 105 | CONCLUIDO | 7.5552 | 13.24 | 10.47 | 125.62 | 2.07 | 5 | 251.63 | 55.27 | 29.25 | 3 | 62.11 | 31268.94 | 144.73 | 197.77 | 29.84 | 25.4 | 1391.5 | 0.85 | 0.89 | 2.95 | 0.08 | 1 | 10
114 | 105 | CONCLUIDO | 7.5556 | 13.24 | 10.47 | 125.61 | 2.08 | 5 | 252.08 | 55.27 | 29.5 | 3 | 62.31 | 31324.61 | 144.7 | 197.75 | 29.87 | 25.4 | 1405.52 | 0.85 | 0.89 | 2.95 | 0.08 | 1 | 10
115 | 105 | CONCLUIDO | 7.5562 | 13.23 | 10.47 | 125.6 | 2.1 | 5 | 252.54 | 55.27 | 29.75 | 3 | 62.51 | 31380.35 | 144.58 | 197.75 | 29.72 | 25.4 | 1329.56 | 0.85 | 0.89 | 2.95 | 0.08 | 1 | 10
116 | 105 | CONCLUIDO | 7.5559 | 13.23 | 10.47 | 125.61 | 2.11 | 5 | 252.99 | 55.27 | 30 | 3 | 62.72 | 31436.17 | 144.44 | 197.75 | 29.8 | 25.4 | 1370.28 | 0.85 | 0.89 | 2.95 | 0.08 | 1 | 10
117 | 105 | CONCLUIDO | 7.5589 | 13.23 | 10.46 | 125.54 | 2.12 | 5 | 253.44 | 55.27 | 30.25 | 3 | 62.92 | 31492.06 | 144.22 | 197.75 | 29.61 | 25.4 | 1275.77 | 0.86 | 0.89 | 2.95 | 0.07 | 1 | 10
118 | 105 | CONCLUIDO | 7.5578 | 13.23 | 10.46 | 125.57 | 2.14 | 5 | 253.9 | 55.27 | 30.5 | 3 | 63.12 | 31548.03 | 144.12 | 197.75 | 29.69 | 25.4 | 1314.16 | 0.86 | 0.89 | 2.95 | 0.07 | 1 | 10
119 | 105 | CONCLUIDO | 7.5573 | 13.23 | 10.46 | 125.58 | 2.15 | 5 | 254.35 | 55.27 | 30.75 | 3 | 63.33 | 31604.07 | 144.09 | 197.75 | 29.67 | 25.4 | 1303.61 | 0.86 | 0.89 | 2.95 | 0.07 | 1 | 10
120 | 105 | CONCLUIDO | 7.5603 | 13.23 | 10.46 | 125.51 | 2.16 | 5 | 254.81 | 55.27 | 31 | 3 | 63.53 | 31660.19 | 143.76 | 197.75 | 29.48 | 25.4 | 1213.5 | 0.86 | 0.89 | 2.95 | 0.07 | 1 | 10
121 | 105 | CONCLUIDO | 7.5575 | 13.23 | 10.46 | 125.57 | 2.18 | 5 | 255.26 | 55.27 | 31.25 | 3 | 63.74 | 31716.38 | 143.75 | 197.75 | 29.61 | 25.4 | 1276 | 0.86 | 0.89 | 2.95 | 0.07 | 1 | 10
122 | 105 | CONCLUIDO | 7.5586 | 13.23 | 10.46 | 125.55 | 2.19 | 5 | 255.72 | 55.27 | 31.5 | 3 | 63.95 | 31772.65 | 143.27 | 197.75 | 29.62 | 25.4 | 1282.19 | 0.86 | 0.89 | 2.95 | 0.07 | 1 | 10
123 | 105 | CONCLUIDO | 7.5605 | 13.23 | 10.46 | 125.51 | 2.21 | 5 | 256.17 | 55.27 | 31.75 | 3 | 64.15 | 31829 | 142.95 | 197.75 | 29.55 | 25.4 | 1246.07 | 0.86 | 0.89 | 2.95 | 0.07 | 1 | 10
124 | 105 | CONCLUIDO | 7.557 | 13.23 | 10.47 | 125.58 | 2.22 | 5 | 256.63 | 55.27 | 32 | 3 | 64.36 | 31885.42 | 142.83 | 197.75 | 29.67 | 25.4 | 1308.13 | 0.86 | 0.89 | 2.95 | 0.08 | 1 | 10
125 | 105 | CONCLUIDO | 7.5562 | 13.23 | 10.47 | 125.6 | 2.23 | 5 | 257.09 | 55.27 | 32.25 | 3 | 64.57 | 31942.05 | 142.73 | 197.75 | 29.86 | 25.4 | 1401.62 | 0.85 | 0.89 | 2.94 | 0.08 | 1 | 10
126 | 105 | CONCLUIDO | 7.5552 | 13.24 | 10.47 | 125.62 | 2.25 | 5 | 257.55 | 55.27 | 32.5 | 3 | 64.78 | 31998.63 | 142.66 | 197.75 | 29.87 | 25.4 | 1403.65 | 0.85 | 0.89 | 2.95 | 0.08 | 1 | 10
127 | 105 | CONCLUIDO | 7.5572 | 13.23 | 10.46 | 125.58 | 2.26 | 5 | 258.01 | 55.27 | 32.75 | 3 | 64.99 | 32055.29 | 142.42 | 197.75 | 29.77 | 25.4 | 1354.57 | 0.85 | 0.89 | 2.94 | 0.08 | 1 | 10
128 | 105 | CONCLUIDO | 7.5556 | 13.24 | 10.47 | 125.61 | 2.27 | 5 | 258.47 | 55.27 | 33 | 3 | 65.2 | 32112.02 | 142.13 | 197.75 | 29.8 | 25.4 | 1370.32 | 0.85 | 0.89 | 2.95 | 0.08 | 1 | 10
129 | 105 | CONCLUIDO | 7.5549 | 13.24 | 10.47 | 125.63 | 2.28 | 5 | 258.93 | 55.27 | 33.25 | 3 | 65.41 | 32168.84 | 141.9 | 197.8 | 29.78 | 25.4 | 1358.61 | 0.85 | 0.89 | 2.95 | 0.08 | 1 | 10
130 | 105 | CONCLUIDO | 7.5568 | 13.23 | 10.47 | 125.59 | 2.3 | 5 | 259.39 | 55.27 | 33.5 | 3 | 65.62 | 32225.73 | 141.78 | 197.75 | 29.76 | 25.4 | 1349.7 | 0.85 | 0.89 | 2.95 | 0.08 | 1 | 10
131 | 105 | CONCLUIDO | 7.5933 | 13.17 | 10.44 | 156.64 | 2.31 | 4 | 259.85 | 55.27 | 33.75 | 2 | 65.83 | 32282.7 | 141.22 | 197.75 | 29.05 | 25.4 | 1000.69 | 0.87 | 0.89 | 2.94 | 0.05 | 1 | 10
132 | 105 | CONCLUIDO | 7.594 | 13.17 | 10.44 | 156.62 | 2.32 | 4 | 260.32 | 55.27 | 34 | 2 | 66.04 | 32339.75 | 141.42 | 197.75 | 28.99 | 25.4 | 973.46 | 0.88 | 0.89 | 2.94 | 0.05 | 1 | 10
133 | 105 | CONCLUIDO | 7.594 | 13.17 | 10.44 | 156.62 | 2.34 | 4 | 260.78 | 55.27 | 34.25 | 2 | 66.26 | 32396.88 | 141.64 | 197.75 | 28.94 | 25.4 | 947.97 | 0.88 | 0.89 | 2.94 | 0.05 | 1 | 10
134 | 105 | CONCLUIDO | 7.5925 | 13.17 | 10.44 | 156.66 | 2.35 | 4 | 261.24 | 55.27 | 34.5 | 2 | 66.47 | 32454.09 | 141.86 | 197.75 | 29.08 | 25.4 | 1013.79 | 0.87 | 0.89 | 2.94 | 0.05 | 1 | 10
135 | 105 | CONCLUIDO | 7.5922 | 13.17 | 10.44 | 156.67 | 2.36 | 4 | 261.71 | 55.27 | 34.75 | 2 | 66.68 | 32511.38 | 142.04 | 197.75 | 29.05 | 25.4 | 1003.46 | 0.87 | 0.89 | 2.95 | 0.05 | 1 | 10
136 | 105 | CONCLUIDO | 7.5922 | 13.17 | 10.44 | 156.67 | 2.38 | 4 | 262.17 | 55.27 | 35 | 2 | 66.9 | 32568.76 | 142.19 | 197.75 | 29.02 | 25.4 | 987.88 | 0.88 | 0.89 | 2.95 | 0.05 | 1 | 10
137 | 105 | CONCLUIDO | 7.5925 | 13.17 | 10.44 | 156.66 | 2.39 | 4 | 262.64 | 55.27 | 35.25 | 2 | 67.12 | 32626.21 | 142.39 | 197.75 | 29.07 | 25.4 | 1012.91 | 0.87 | 0.89 | 2.94 | 0.05 | 1 | 10
138 | 105 | CONCLUIDO | 7.5927 | 13.17 | 10.44 | 156.65 | 2.4 | 4 | 263.1 | 55.27 | 35.5 | 2 | 67.33 | 32683.74 | 142.51 | 197.75 | 29.06 | 25.4 | 1006.83 | 0.87 | 0.89 | 2.94 | 0.05 | 1 | 10
139 | 105 | CONCLUIDO | 7.5921 | 13.17 | 10.44 | 156.67 | 2.41 | 4 | 263.57 | 55.27 | 35.75 | 2 | 67.55 | 32741.36 | 142.57 | 197.75 | 29.05 | 25.4 | 1002.32 | 0.87 | 0.89 | 2.95 | 0.06 | 1 | 10
140 | 105 | CONCLUIDO | 7.5919 | 13.17 | 10.45 | 156.68 | 2.43 | 4 | 264.04 | 55.27 | 36 | 2 | 67.77 | 32799.06 | 142.71 | 197.75 | 29.16 | 25.4 | 1057.43 | 0.87 | 0.89 | 2.94 | 0.06 | 1 | 10
141 | 105 | CONCLUIDO | 7.5897 | 13.18 | 10.45 | 156.73 | 2.44 | 4 | 264.51 | 55.27 | 36.25 | 2 | 67.99 | 32856.84 | 142.87 | 197.75 | 29.26 | 25.4 | 1104.89 | 0.87 | 0.89 | 2.94 | 0.06 | 1 | 10
142 | 105 | CONCLUIDO | 7.5898 | 13.18 | 10.45 | 156.73 | 2.45 | 4 | 264.98 | 55.27 | 36.5 | 2 | 68.2 | 32914.7 | 142.86 | 197.75 | 29.29 | 25.4 | 1122.22 | 0.87 | 0.89 | 2.94 | 0.06 | 1 | 10
143 | 105 | CONCLUIDO | 7.5932 | 13.17 | 10.44 | 156.64 | 2.46 | 4 | 265.45 | 55.27 | 36.75 | 2 | 68.42 | 32972.65 | 142.74 | 197.75 | 29.06 | 25.4 | 1006.64 | 0.87 | 0.89 | 2.94 | 0.05 | 1 | 10
144 | 105 | CONCLUIDO | 7.594 | 13.17 | 10.44 | 156.62 | 2.48 | 4 | 265.92 | 55.27 | 37 | 2 | 68.65 | 33030.68 | 142.78 | 197.75 | 28.97 | 25.4 | 960.45 | 0.88 | 0.89 | 2.94 | 0.05 | 1 | 10
145 | 105 | CONCLUIDO | 7.5929 | 13.17 | 10.44 | 156.65 | 2.49 | 4 | 266.39 | 55.27 | 37.25 | 2 | 68.87 | 33088.79 | 142.76 | 197.75 | 29.01 | 25.4 | 978.92 | 0.88 | 0.89 | 2.95 | 0.05 | 1 | 10
146 | 105 | CONCLUIDO | 7.5929 | 13.17 | 10.44 | 156.65 | 2.5 | 4 | 266.86 | 55.27 | 37.5 | 2 | 69.09 | 33146.99 | 142.83 | 197.75 | 29.02 | 25.4 | 985.46 | 0.88 | 0.89 | 2.95 | 0.05 | 1 | 10
147 | 105 | CONCLUIDO | 7.5927 | 13.17 | 10.44 | 156.65 | 2.51 | 4 | 267.33 | 55.27 | 37.75 | 2 | 69.31 | 33205.27 | 142.88 | 197.75 | 29.04 | 25.4 | 994.54 | 0.87 | 0.89 | 2.95 | 0.05 | 1 | 10
148 | 105 | CONCLUIDO | 7.5911 | 13.17 | 10.45 | 156.7 | 2.53 | 4 | 267.81 | 55.27 | 38 | 2 | 69.53 | 33263.64 | 142.86 | 197.75 | 29.15 | 25.4 | 1048.62 | 0.87 | 0.89 | 2.94 | 0.06 | 1 | 10
149 | 105 | CONCLUIDO | 7.5913 | 13.17 | 10.45 | 156.69 | 2.54 | 4 | 268.28 | 55.27 | 38.25 | 2 | 69.76 | 33322.09 | 142.94 | 197.79 | 29.19 | 25.4 | 1073.05 | 0.87 | 0.89 | 2.94 | 0.06 | 1 | 10
150 | 105 | CONCLUIDO | 7.5919 | 13.17 | 10.45 | 156.68 | 2.55 | 4 | 268.75 | 55.27 | 38.5 | 2 | 69.98 | 33380.63 | 142.92 | 197.76 | 29.1 | 25.4 | 1025.1 | 0.87 | 0.89 | 2.94 | 0.06 | 1 | 10
151 | 105 | CONCLUIDO | 7.5917 | 13.17 | 10.45 | 156.68 | 2.56 | 4 | 269.23 | 55.27 | 38.75 | 2 | 70.21 | 33439.25 | 142.92 | 197.76 | 29.05 | 25.4 | 1002.04 | 0.87 | 0.89 | 2.95 | 0.06 | 1 | 10
152 | 105 | CONCLUIDO | 7.5925 | 13.17 | 10.44 | 156.66 | 2.57 | 4 | 269.71 | 55.27 | 39 | 2 | 70.43 | 33497.96 | 142.9 | 197.77 | 29.04 | 25.4 | 995.72 | 0.87 | 0.89 | 2.95 | 0.05 | 1 | 10
153 | 105 | CONCLUIDO | 7.5922 | 13.17 | 10.44 | 156.67 | 2.59 | 4 | 270.18 | 55.27 | 39.25 | 2 | 70.66 | 33556.76 | 142.96 | 197.75 | 29.04 | 25.4 | 994.47 | 0.87 | 0.89 | 2.95 | 0.05 | 1 | 10
154 | 105 | CONCLUIDO | 7.5921 | 13.17 | 10.44 | 156.67 | 2.6 | 4 | 270.66 | 55.27 | 39.5 | 2 | 70.89 | 33615.65 | 142.98 | 197.75 | 29.06 | 25.4 | 1004.43 | 0.87 | 0.89 | 2.95 | 0.06 | 1 | 10
155 | 105 | CONCLUIDO | 7.5898 | 13.18 | 10.45 | 156.73 | 2.61 | 4 | 271.14 | 55.27 | 39.75 | 2 | 71.12 | 33674.62 | 142.99 | 197.75 | 29.17 | 25.4 | 1061.88 | 0.87 | 0.89 | 2.95 | 0.06 | 1 | 10
156 | 105 | CONCLUIDO | 7.5913 | 13.17 | 10.45 | 156.69 | 2.62 | 4 | 271.62 | 55.27 | 40 | 2 | 71.35 | 33733.68 | 142.87 | 197.75 | 29.15 | 25.4 | 1048.72 | 0.87 | 0.89 | 2.94 | 0.06 | 1 | 10
0 | 60 | CONCLUIDO | 5.9413 | 16.83 | 12.3 | 7.85 | 0.14 | 94 | 124.63 | 45 | 1 | 92 | 18.64 | 15605.44 | 129.83 | 198.07 | 86.56 | 25.4 | 29304.23 | 0.29 | 0.76 | 3.09 | 1.9 | 1 | 10
1 | 60 | CONCLUIDO | 6.3069 | 15.86 | 11.86 | 9.75 | 0.18 | 73 | 124.96 | 45 | 1.25 | 71 | 18.71 | 15645.96 | 125.01 | 198.02 | 72.65 | 25.4 | 22454.26 | 0.35 | 0.79 | 3.07 | 1.46 | 1 | 10
2 | 60 | CONCLUIDO | 6.5563 | 15.25 | 11.59 | 11.59 | 0.21 | 60 | 125.29 | 45 | 1.5 | 58 | 18.79 | 15686.51 | 121.9 | 197.99 | 64.41 | 25.4 | 18400.01 | 0.39 | 0.8 | 3.04 | 1.19 | 1 | 10
3 | 60 | CONCLUIDO | 6.7597 | 14.79 | 11.38 | 13.66 | 0.25 | 50 | 125.62 | 45 | 1.75 | 48 | 18.87 | 15727.09 | 119.53 | 197.9 | 58.34 | 25.4 | 15416.64 | 0.44 | 0.82 | 3.02 | 0.99 | 1 | 10
4 | 60 | CONCLUIDO | 6.8886 | 14.52 | 11.26 | 15.35 | 0.28 | 44 | 125.95 | 45 | 2 | 42 | 18.95 | 15767.7 | 117.96 | 197.9 | 54.02 | 25.4 | 13288.11 | 0.47 | 0.83 | 3.02 | 0.87 | 1 | 10
5 | 60 | CONCLUIDO | 7.0322 | 14.22 | 11.12 | 17.55 | 0.31 | 38 | 126.28 | 45 | 2.25 | 36 | 19.03 | 15808.34 | 116.25 | 197.81 | 50.05 | 25.4 | 11332.42 | 0.51 | 0.84 | 3 | 0.73 | 1 | 10
6 | 60 | CONCLUIDO | 7.0908 | 14.1 | 11.08 | 18.99 | 0.35 | 35 | 126.61 | 45 | 2.5 | 33 | 19.11 | 15849 | 115.67 | 197.78 | 48.48 | 25.4 | 10561.83 | 0.52 | 0.84 | 3 | 0.68 | 1 | 10
7 | 60 | CONCLUIDO | 7.1862 | 13.92 | 10.99 | 21.27 | 0.38 | 31 | 126.94 | 45 | 2.75 | 29 | 19.19 | 15889.69 | 114.58 | 197.86 | 46.11 | 25.4 | 9398.1 | 0.55 | 0.85 | 2.99 | 0.6 | 1 | 10
8 | 60 | CONCLUIDO | 7.2315 | 13.83 | 10.96 | 22.67 | 0.42 | 29 | 127.27 | 45 | 3 | 27 | 19.27 | 15930.42 | 113.95 | 197.81 | 44.78 | 25.4 | 8740.67 | 0.57 | 0.85 | 2.99 | 0.56 | 1 | 10
9 | 60 | CONCLUIDO | 7.2975 | 13.7 | 10.91 | 25.17 | 0.45 | 26 | 127.6 | 45 | 3.25 | 24 | 19.35 | 15971.17 | 113.19 | 197.85 | 43.33 | 25.4 | 8032.52 | 0.59 | 0.85 | 2.98 | 0.51 | 1 | 10
10 | 60 | CONCLUIDO | 7.3626 | 13.58 | 10.84 | 27.09 | 0.48 | 24 | 127.93 | 45 | 3.5 | 22 | 19.43 | 16011.95 | 112.26 | 197.84 | 41.28 | 25.4 | 7013.69 | 0.62 | 0.86 | 2.97 | 0.44 | 1 | 10
11 | 60 | CONCLUIDO | 7.3763 | 13.56 | 10.84 | 28.27 | 0.52 | 23 | 128.26 | 45 | 3.75 | 21 | 19.51 | 16052.76 | 112.07 | 197.81 | 41.23 | 25.4 | 6993.68 | 0.62 | 0.86 | 2.98 | 0.45 | 1 | 10
12 | 60 | CONCLUIDO | 7.4247 | 13.47 | 10.8 | 30.86 | 0.55 | 21 | 128.59 | 45 | 4 | 19 | 19.59 | 16093.6 | 111.44 | 197.75 | 40.05 | 25.4 | 6418.08 | 0.63 | 0.86 | 2.98 | 0.41 | 1 | 10
13 | 60 | CONCLUIDO | 7.4511 | 13.42 | 10.78 | 32.33 | 0.58 | 20 | 128.92 | 45 | 4.25 | 18 | 19.68 | 16134.46 | 111.13 | 197.83 | 39.18 | 25.4 | 5986.73 | 0.65 | 0.86 | 2.98 | 0.39 | 1 | 10
14 | 60 | CONCLUIDO | 7.4776 | 13.37 | 10.76 | 33.96 | 0.62 | 19 | 129.25 | 45 | 4.5 | 17 | 19.76 | 16175.36 | 110.68 | 197.78 | 38.67 | 25.4 | 5738.24 | 0.66 | 0.87 | 2.97 | 0.37 | 1 | 10
15 | 60 | CONCLUIDO | 7.5055 | 13.32 | 10.73 | 35.77 | 0.65 | 18 | 129.59 | 45 | 4.75 | 16 | 19.84 | 16216.29 | 110.12 | 197.79 | 37.9 | 25.4 | 5355.06 | 0.67 | 0.87 | 2.97 | 0.34 | 1 | 10
16 | 60 | CONCLUIDO | 7.5227 | 13.29 | 10.73 | 37.86 | 0.68 | 17 | 129.92 | 45 | 5 | 15 | 19.92 | 16257.24 | 109.67 | 197.81 | 37.92 | 25.4 | 5372.71 | 0.67 | 0.87 | 2.96 | 0.33 | 1 | 10
17 | 60 | CONCLUIDO | 7.5624 | 13.22 | 10.68 | 40.06 | 0.71 | 16 | 130.25 | 45 | 5.25 | 14 | 20 | 16298.23 | 109.1 | 197.79 | 36.5 | 25.4 | 4663.98 | 0.7 | 0.87 | 2.96 | 0.29 | 1 | 10
18 | 60 | CONCLUIDO | 7.5587 | 13.23 | 10.69 | 40.08 | 0.74 | 16 | 130.58 | 45 | 5.5 | 14 | 20.09 | 16339.24 | 109.01 | 197.81 | 36.76 | 25.4 | 4798.51 | 0.69 | 0.87 | 2.96 | 0.3 | 1 | 10
19 | 60 | CONCLUIDO | 7.5866 | 13.18 | 10.67 | 42.66 | 0.78 | 15 | 130.92 | 45 | 5.75 | 13 | 20.17 | 16380.29 | 108.51 | 197.78 | 35.94 | 25.4 | 4390.01 | 0.71 | 0.87 | 2.96 | 0.27 | 1 | 10
20 | 60 | CONCLUIDO | 7.6153 | 13.13 | 10.64 | 45.61 | 0.81 | 14 | 131.25 | 45 | 6 | 12 | 20.25 | 16421.36 | 108.02 | 197.78 | 35.33 | 25.4 | 4089.81 | 0.72 | 0.87 | 2.96 | 0.25 | 1 | 10
21 | 60 | CONCLUIDO | 7.6105 | 13.14 | 10.65 | 45.64 | 0.84 | 14 | 131.58 | 45 | 6.25 | 12 | 20.34 | 16462.46 | 107.85 | 197.85 | 35.52 | 25.4 | 4185.67 | 0.72 | 0.87 | 2.96 | 0.26 | 1 | 10
22 | 60 | CONCLUIDO | 7.6384 | 13.09 | 10.63 | 49.05 | 0.87 | 13 | 131.92 | 45 | 6.5 | 11 | 20.42 | 16503.6 | 107.53 | 197.76 | 34.78 | 25.4 | 3821.37 | 0.73 | 0.88 | 2.96 | 0.24 | 1 | 10
23 | 60 | CONCLUIDO | 7.644 | 13.08 | 10.62 | 49.01 | 0.9 | 13 | 132.25 | 45 | 6.75 | 11 | 20.5 | 16544.76 | 107.19 | 197.77 | 34.51 | 25.4 | 3688.26 | 0.74 | 0.88 | 2.96 | 0.23 | 1 | 10
24 | 60 | CONCLUIDO | 7.6599 | 13.06 | 10.62 | 53.08 | 0.93 | 12 | 132.58 | 45 | 7 | 10 | 20.59 | 16585.95 | 106.78 | 197.79 | 34.29 | 25.4 | 3579.56 | 0.74 | 0.88 | 2.96 | 0.23 | 1 | 10
25 | 60 | CONCLUIDO | 7.6635 | 13.05 | 10.61 | 53.05 | 0.96 | 12 | 132.92 | 45 | 7.25 | 10 | 20.67 | 16627.17 | 106.55 | 197.75 | 34.33 | 25.4 | 3601.71 | 0.74 | 0.88 | 2.96 | 0.22 | 1 | 10
26 | 60 | CONCLUIDO | 7.6619 | 13.05 | 10.61 | 53.06 | 0.99 | 12 | 133.25 | 45 | 7.5 | 10 | 20.76 | 16668.43 | 106.05 | 197.77 | 34.34 | 25.4 | 3605.95 | 0.74 | 0.88 | 2.96 | 0.22 | 1 | 10
27 | 60 | CONCLUIDO | 7.6941 | 13 | 10.58 | 57.73 | 1.03 | 11 | 133.59 | 45 | 7.75 | 9 | 20.84 | 16709.71 | 105.63 | 197.77 | 33.41 | 25.4 | 3144.57 | 0.76 | 0.88 | 2.96 | 0.19 | 1 | 10
28 | 60 | CONCLUIDO | 7.6913 | 13 | 10.59 | 57.75 | 1.06 | 11 | 133.92 | 45 | 8 | 9 | 20.93 | 16751.02 | 105.62 | 197.78 | 33.54 | 25.4 | 3212.06 | 0.76 | 0.88 | 2.96 | 0.2 | 1 | 10
29 | 60 | CONCLUIDO | 7.6961 | 12.99 | 10.58 | 57.71 | 1.09 | 11 | 134.26 | 45 | 8.25 | 9 | 21.01 | 16792.37 | 105.22 | 197.79 | 33.22 | 25.4 | 3051.84 | 0.76 | 0.88 | 2.96 | 0.19 | 1 | 10
30 | 60 | CONCLUIDO | 7.7187 | 12.96 | 10.57 | 63.41 | 1.12 | 10 | 134.59 | 45 | 8.5 | 8 | 21.1 | 16833.86 | 105 | 197.76 | 32.82 | 25.4 | 2854.34 | 0.77 | 0.88 | 2.96 | 0.18 | 1 | 10
31 | 60 | CONCLUIDO | 7.7258 | 12.94 | 10.56 | 63.34 | 1.15 | 10 | 134.93 | 45 | 8.75 | 8 | 21.18 | 16875.27 | 104.82 | 197.77 | 32.62 | 25.4 | 2757.78 | 0.78 | 0.88 | 2.95 | 0.17 | 1 | 10
32 | 60 | CONCLUIDO | 7.7199 | 12.95 | 10.57 | 63.39 | 1.18 | 10 | 135.27 | 45 | 9 | 8 | 21.27 | 16916.71 | 104.59 | 197.76 | 32.93 | 25.4 | 2909.03 | 0.77 | 0.88 | 2.95 | 0.18 | 1 | 10
33 | 60 | CONCLUIDO | 7.7488 | 12.91 | 10.54 | 70.29 | 1.21 | 9 | 135.6 | 45 | 9.25 | 7 | 21.35 | 16958.17 | 103.45 | 197.77 | 32.09 | 25.4 | 2493.61 | 0.79 | 0.88 | 2.95 | 0.15 | 1 | 10
34 | 60 | CONCLUIDO | 7.7381 | 12.92 | 10.56 | 70.41 | 1.24 | 9 | 135.94 | 45 | 9.5 | 7 | 21.44 | 16999.67 | 103.82 | 197.76 | 32.66 | 25.4 | 2783.35 | 0.78 | 0.88 | 2.96 | 0.17 | 1 | 10
35 | 60 | CONCLUIDO | 7.7418 | 12.92 | 10.55 | 70.36 | 1.26 | 9 | 136.27 | 45 | 9.75 | 7 | 21.53 | 17041.2 | 103.71 | 197.78 | 32.43 | 25.4 | 2667.78 | 0.78 | 0.88 | 2.96 | 0.16 | 1 | 10
36 | 60 | CONCLUIDO | 7.7463 | 12.91 | 10.55 | 70.31 | 1.29 | 9 | 136.61 | 45 | 10 | 7 | 21.61 | 17082.76 | 103.24 | 197.75 | 32.29 | 25.4 | 2595.34 | 0.79 | 0.88 | 2.95 | 0.16 | 1 | 10
37 | 60 | CONCLUIDO | 7.7426 | 12.92 | 10.55 | 70.36 | 1.32 | 9 | 136.95 | 45 | 10.25 | 7 | 21.7 | 17124.35 | 103.09 | 197.77 | 32.52 | 25.4 | 2710.83 | 0.78 | 0.88 | 2.95 | 0.16 | 1 | 10
38 | 60 | CONCLUIDO | 7.773 | 12.86 | 10.53 | 78.96 | 1.35 | 8 | 137.29 | 45 | 10.5 | 6 | 21.79 | 17165.97 | 102.46 | 197.77 | 31.73 | 25.4 | 2322.76 | 0.8 | 0.88 | 2.95 | 0.14 | 1 | 10
39 | 60 | CONCLUIDO | 7.7782 | 12.86 | 10.52 | 78.9 | 1.38 | 8 | 137.62 | 45 | 10.75 | 6 | 21.88 | 17207.62 | 102.29 | 197.75 | 31.41 | 25.4 | 2159.97 | 0.81 | 0.88 | 2.95 | 0.13 | 1 | 10
40 | 60 | CONCLUIDO | 7.7734 | 12.86 | 10.53 | 78.96 | 1.41 | 8 | 137.96 | 45 | 11 | 6 | 21.96 | 17249.3 | 102.36 | 197.76 | 31.63 | 25.4 | 2271.82 | 0.8 | 0.88 | 2.95 | 0.14 | 1 | 10
41 | 60 | CONCLUIDO | 7.7762 | 12.86 | 10.52 | 78.92 | 1.44 | 8 | 138.3 | 45 | 11.25 | 6 | 22.05 | 17291.02 | 102.03 | 197.77 | 31.51 | 25.4 | 2213.07 | 0.81 | 0.88 | 2.95 | 0.13 | 1 | 10
42 | 60 | CONCLUIDO | 7.7735 | 12.86 | 10.53 | 78.96 | 1.47 | 8 | 138.64 | 45 | 11.5 | 6 | 22.14 | 17332.76 | 101.83 | 197.76 | 31.67 | 25.4 | 2290.48 | 0.8 | 0.88 | 2.95 | 0.14 | 1 | 10
43 | 60 | CONCLUIDO | 7.775 | 12.86 | 10.53 | 78.94 | 1.5 | 8 | 138.98 | 45 | 11.75 | 6 | 22.23 | 17374.54 | 101.27 | 197.76 | 31.45 | 25.4 | 2181.01 | 0.81 | 0.88 | 2.96 | 0.14 | 1 | 10
44 | 60 | CONCLUIDO | 7.8005 | 12.82 | 10.51 | 90.07 | 1.52 | 7 | 139.32 | 45 | 12 | 5 | 22.32 | 17416.34 | 100.52 | 197.78 | 31.09 | 25.4 | 2007.81 | 0.82 | 0.89 | 2.95 | 0.12 | 1 | 10
45 | 60 | CONCLUIDO | 7.8023 | 12.82 | 10.51 | 90.05 | 1.55 | 7 | 139.66 | 45 | 12.25 | 5 | 22.41 | 17458.18 | 100.92 | 197.75 | 31.03 | 25.4 | 1973.62 | 0.82 | 0.89 | 2.95 | 0.12 | 1 | 10
46 | 60 | CONCLUIDO | 7.799 | 12.82 | 10.51 | 90.1 | 1.58 | 7 | 140 | 45 | 12.5 | 5 | 22.5 | 17500.05 | 101.05 | 197.79 | 31.09 | 25.4 | 2004.24 | 0.82 | 0.89 | 2.95 | 0.12 | 1 | 10
47 | 60 | CONCLUIDO | 7.8003 | 12.82 | 10.51 | 90.08 | 1.61 | 7 | 140.33 | 45 | 12.75 | 5 | 22.59 | 17541.95 | 100.72 | 197.78 | 31.09 | 25.4 | 2008.1 | 0.82 | 0.89 | 2.95 | 0.12 | 1 | 10
48 | 60 | CONCLUIDO | 7.7958 | 12.83 | 10.52 | 90.14 | 1.63 | 7 | 140.67 | 45 | 13 | 5 | 22.68 | 17583.88 | 100.7 | 197.76 | 31.29 | 25.4 | 2108.13 | 0.81 | 0.88 | 2.95 | 0.13 | 1 | 10
49 | 60 | CONCLUIDO | 7.7998 | 12.82 | 10.51 | 90.08 | 1.66 | 7 | 141.02 | 45 | 13.25 | 5 | 22.77 | 17625.85 | 100.01 | 197.75 | 31.12 | 25.4 | 2022.31 | 0.82 | 0.89 | 2.95 | 0.12 | 1 | 10
50 | 60 | CONCLUIDO | 7.7968 | 12.83 | 10.51 | 90.13 | 1.69 | 7 | 141.36 | 45 | 13.5 | 5 | 22.86 | 17667.84 | 99.56 | 197.76 | 31.33 | 25.4 | 2124.77 | 0.81 | 0.88 | 2.95 | 0.12 | 1 | 10
51 | 60 | CONCLUIDO | 7.7963 | 12.83 | 10.52 | 90.13 | 1.72 | 7 | 141.7 | 45 | 13.75 | 5 | 22.95 | 17709.87 | 99.1 | 197.79 | 31.26 | 25.4 | 2092.83 | 0.81 | 0.88 | 2.95 | 0.13 | 1 | 10
52 | 60 | CONCLUIDO | 7.8008 | 12.82 | 10.51 | 90.07 | 1.74 | 7 | 142.04 | 45 | 14 | 5 | 23.04 | 17751.93 | 98.48 | 197.75 | 31.13 | 25.4 | 2026.59 | 0.82 | 0.89 | 2.95 | 0.12 | 1 | 10
53 | 60 | CONCLUIDO | 7.83 | 12.77 | 10.49 | 104.86 | 1.77 | 6 | 142.38 | 45 | 14.25 | 4 | 23.13 | 17794.02 | 98.01 | 197.76 | 30.27 | 25.4 | 1602.64 | 0.84 | 0.89 | 2.95 | 0.1 | 1 | 10
54 | 60 | CONCLUIDO | 7.8305 | 12.77 | 10.48 | 104.85 | 1.8 | 6 | 142.72 | 45 | 14.5 | 4 | 23.22 | 17836.15 | 98.06 | 197.76 | 30.32 | 25.4 | 1627.99 | 0.84 | 0.89 | 2.95 | 0.1 | 1 | 10
55 | 60 | CONCLUIDO | 7.8317 | 12.77 | 10.48 | 104.83 | 1.82 | 6 | 143.06 | 45 | 14.75 | 4 | 23.31 | 17878.3 | 98.28 | 197.75 | 30.38 | 25.4 | 1653.77 | 0.84 | 0.89 | 2.95 | 0.09 | 1 | 10
56 | 60 | CONCLUIDO | 7.8295 | 12.77 | 10.49 | 104.87 | 1.85 | 6 | 143.4 | 45 | 15 | 4 | 23.41 | 17920.49 | 98.47 | 197.76 | 30.43 | 25.4 | 1682.39 | 0.83 | 0.89 | 2.95 | 0.1 | 1 | 10
57 | 60 | CONCLUIDO | 7.8315 | 12.77 | 10.48 | 104.83 | 1.88 | 6 | 143.75 | 45 | 15.25 | 4 | 23.5 | 17962.71 | 98.09 | 197.77 | 30.21 | 25.4 | 1571.89 | 0.84 | 0.89 | 2.95 | 0.09 | 1 | 10
58 | 60 | CONCLUIDO | 7.8315 | 12.77 | 10.48 | 104.83 | 1.9 | 6 | 144.09 | 45 | 15.5 | 4 | 23.59 | 18004.96 | 97.99 | 197.75 | 30.36 | 25.4 | 1648.17 | 0.84 | 0.89 | 2.95 | 0.09 | 1 | 10
59 | 60 | CONCLUIDO | 7.8305 | 12.77 | 10.48 | 104.85 | 1.93 | 6 | 144.43 | 45 | 15.75 | 4 | 23.68 | 18047.25 | 97.7 | 197.77 | 30.4 | 25.4 | 1667.72 | 0.84 | 0.89 | 2.95 | 0.1 | 1 | 10
60 | 60 | CONCLUIDO | 7.8276 | 12.78 | 10.49 | 104.9 | 1.96 | 6 | 144.77 | 45 | 16 | 4 | 23.78 | 18089.56 | 97.39 | 197.76 | 30.45 | 25.4 | 1692.59 | 0.83 | 0.89 | 2.95 | 0.1 | 1 | 10
61 | 60 | CONCLUIDO | 7.8334 | 12.77 | 10.48 | 104.8 | 1.98 | 6 | 145.12 | 45 | 16.25 | 4 | 23.87 | 18131.91 | 96.63 | 197.76 | 30.23 | 25.4 | 1583.3 | 0.84 | 0.89 | 2.95 | 0.09 | 1 | 10
62 | 60 | CONCLUIDO | 7.8303 | 12.77 | 10.49 | 104.85 | 2.01 | 6 | 145.46 | 45 | 16.5 | 4 | 23.96 | 18174.29 | 96.34 | 197.75 | 30.39 | 25.4 | 1662.21 | 0.84 | 0.89 | 2.95 | 0.1 | 1 | 10
63 | 60 | CONCLUIDO | 7.8309 | 12.77 | 10.48 | 104.84 | 2.03 | 6 | 145.81 | 45 | 16.75 | 4 | 24.06 | 18216.71 | 95.58 | 197.76 | 30.43 | 25.4 | 1679.09 | 0.83 | 0.89 | 2.95 | 0.09 | 1 | 10
64 | 60 | CONCLUIDO | 7.8512 | 12.74 | 10.48 | 125.72 | 2.06 | 5 | 146.15 | 45 | 17 | 3 | 24.15 | 18259.16 | 94.83 | 197.75 | 30.08 | 25.4 | 1510.93 | 0.84 | 0.89 | 2.95 | 0.09 | 1 | 10
65 | 60 | CONCLUIDO | 7.85 | 12.74 | 10.48 | 125.75 | 2.08 | 5 | 146.49 | 45 | 17.25 | 3 | 24.25 | 18301.64 | 95.18 | 197.75 | 30.23 | 25.4 | 1583.56 | 0.84 | 0.89 | 2.95 | 0.09 | 1 | 10
66 | 60 | CONCLUIDO | 7.8529 | 12.73 | 10.47 | 125.69 | 2.11 | 5 | 146.84 | 45 | 17.5 | 3 | 24.34 | 18344.15 | 95.15 | 197.76 | 30.05 | 25.4 | 1494.83 | 0.85 | 0.89 | 2.95 | 0.08 | 1 | 10
67 | 60 | CONCLUIDO | 7.8544 | 12.73 | 10.47 | 125.66 | 2.13 | 5 | 147.18 | 45 | 17.75 | 3 | 24.44 | 18386.69 | 95.09 | 197.75 | 29.93 | 25.4 | 1435.37 | 0.85 | 0.89 | 2.95 | 0.08 | 1 | 10
68 | 60 | CONCLUIDO | 7.8567 | 12.73 | 10.47 | 125.62 | 2.16 | 5 | 147.53 | 45 | 18 | 3 | 24.53 | 18429.27 | 95.09 | 197.77 | 29.79 | 25.4 | 1365.49 | 0.85 | 0.89 | 2.95 | 0.08 | 1 | 10
69 | 60 | CONCLUIDO | 7.8549 | 12.73 | 10.47 | 125.65 | 2.18 | 5 | 147.87 | 45 | 18.25 | 3 | 24.63 | 18471.89 | 95.08 | 197.75 | 29.84 | 25.4 | 1391.98 | 0.85 | 0.89 | 2.95 | 0.08 | 1 | 10
70 | 60 | CONCLUIDO | 7.8579 | 12.73 | 10.47 | 125.59 | 2.21 | 5 | 148.22 | 45 | 18.5 | 3 | 24.72 | 18514.53 | 94.96 | 197.76 | 29.83 | 25.4 | 1387.08 | 0.85 | 0.89 | 2.94 | 0.08 | 1 | 10
71 | 60 | CONCLUIDO | 7.8558 | 12.73 | 10.47 | 125.63 | 2.23 | 5 | 148.57 | 45 | 18.75 | 3 | 24.82 | 18557.21 | 94.62 | 197.77 | 29.83 | 25.4 | 1384.61 | 0.85 | 0.89 | 2.95 | 0.08 | 1 | 10
72 | 60 | CONCLUIDO | 7.8556 | 12.73 | 10.47 | 125.64 | 2.26 | 5 | 148.91 | 45 | 19 | 2 | 24.92 | 18599.92 | 94.52 | 197.78 | 29.82 | 25.4 | 1383.11 | 0.85 | 0.89 | 2.95 | 0.08 | 1 | 10
73 | 60 | CONCLUIDO | 7.8575 | 12.73 | 10.47 | 125.6 | 2.28 | 5 | 149.26 | 45 | 19.25 | 2 | 25.01 | 18642.66 | 94.34 | 197.78 | 29.74 | 25.4 | 1341.17 | 0.85 | 0.89 | 2.95 | 0.08 | 1 | 10
74 | 60 | CONCLUIDO | 7.8585 | 12.72 | 10.46 | 125.58 | 2.31 | 5 | 149.61 | 45 | 19.5 | 2 | 25.11 | 18685.44 | 94.17 | 197.78 | 29.67 | 25.4 | 1307.76 | 0.86 | 0.89 | 2.95 | 0.07 | 1 | 10
75 | 60 | CONCLUIDO | 7.8558 | 12.73 | 10.47 | 125.63 | 2.33 | 5 | 149.95 | 45 | 19.75 | 2 | 25.21 | 18728.26 | 93.96 | 197.78 | 29.87 | 25.4 | 1406.45 | 0.85 | 0.89 | 2.95 | 0.08 | 1 | 10
76 | 60 | CONCLUIDO | 7.8549 | 12.73 | 10.47 | 125.65 | 2.36 | 5 | 150.3 | 45 | 20 | 2 | 25.3 | 18771.1 | 93.8 | 197.81 | 29.83 | 25.4 | 1385.29 | 0.85 | 0.89 | 2.95 | 0.08 | 1 | 10
77 | 60 | CONCLUIDO | 7.8532 | 12.73 | 10.47 | 125.68 | 2.38 | 5 | 150.65 | 45 | 20.25 | 0 | 25.4 | 18813.98 | 93.92 | 197.78 | 29.82 | 25.4 | 1381.23 | 0.85 | 0.89 | 2.95 | 0.08 | 1 | 10
0 | 135 | CONCLUIDO | 3.9306 | 25.44 | 13.94 | 4.89 | 0.07 | 171 | 263.32 | 59.89 | 1 | 169 | 67.43 | 32710.1 | 237.48 | 198.29 | 137.41 | 25.4 | 54344.37 | 0.18 | 0.67 | 3.23 | 3.54 | 1 | 10
1 | 135 | CONCLUIDO | 4.4771 | 22.34 | 13.01 | 6.1 | 0.08 | 128 | 263.79 | 59.89 | 1.25 | 126 | 67.65 | 32767.75 | 221.63 | 198.07 | 108.75 | 25.4 | 40230.82 | 0.23 | 0.72 | 3.15 | 2.61 | 1 | 10
2 | 135 | CONCLUIDO | 4.8693 | 20.54 | 12.48 | 7.27 | 0.1 | 103 | 264.25 | 59.89 | 1.5 | 101 | 67.87 | 32825.49 | 212.53 | 198.04 | 92.49 | 25.4 | 32225.29 | 0.27 | 0.75 | 3.1 | 2.08 | 1 | 10
3 | 135 | CONCLUIDO | 5.1754 | 19.32 | 12.12 | 8.46 | 0.12 | 86 | 264.72 | 59.89 | 1.75 | 84 | 68.09 | 32883.31 | 206.47 | 198.02 | 81.1 | 25.4 | 26614.38 | 0.31 | 0.77 | 3.08 | 1.73 | 1 | 10
4 | 135 | CONCLUIDO | 5.4102 | 18.48 | 11.89 | 9.64 | 0.13 | 74 | 265.19 | 59.89 | 2 | 72 | 68.31 | 32941.21 | 202.54 | 197.81 | 73.98 | 25.4 | 23116.44 | 0.34 | 0.78 | 3.06 | 1.5 | 1 | 10
5 | 135 | CONCLUIDO | 5.6125 | 17.82 | 11.68 | 10.78 | 0.15 | 65 | 265.66 | 59.89 | 2.25 | 63 | 68.53 | 32999.19 | 198.89 | 197.86 | 67.56 | 25.4 | 19948.99 | 0.38 | 0.8 | 3.04 | 1.28 | 1 | 10
6 | 135 | CONCLUIDO | 5.7669 | 17.34 | 11.55 | 11.95 | 0.17 | 58 | 266.13 | 59.89 | 2.5 | 56 | 68.75 | 33057.26 | 196.78 | 197.95 | 63.5 | 25.4 | 17957.44 | 0.4 | 0.81 | 3.04 | 1.16 | 1 | 10
7 | 135 | CONCLUIDO | 5.9153 | 16.91 | 11.42 | 13.18 | 0.18 | 52 | 266.6 | 59.89 | 2.75 | 50 | 68.97 | 33115.41 | 194.49 | 197.81 | 59.68 | 25.4 | 16075.28 | 0.43 | 0.81 | 3.02 | 1.03 | 1 | 10
8 | 135 | CONCLUIDO | 6.0426 | 16.55 | 11.32 | 14.45 | 0.2 | 47 | 267.08 | 59.89 | 3 | 45 | 69.19 | 33173.65 | 192.73 | 197.91 | 56.31 | 25.4 | 14418.27 | 0.45 | 0.82 | 3.01 | 0.93 | 1 | 10
9 | 135 | CONCLUIDO | 6.1211 | 16.34 | 11.26 | 15.35 | 0.22 | 44 | 267.55 | 59.89 | 3.25 | 42 | 69.41 | 33231.97 | 191.63 | 197.92 | 54.06 | 25.4 | 13307.52 | 0.47 | 0.83 | 3.02 | 0.87 | 1 | 10
10 | 135 | CONCLUIDO | 6.2272 | 16.06 | 11.18 | 16.77 | 0.23 | 40 | 268.02 | 59.89 | 3.5 | 38 | 69.64 | 33290.38 | 190.33 | 197.85 | 52.04 | 25.4 | 12313.94 | 0.49 | 0.83 | 3 | 0.79 | 1 | 10
11 | 135 | CONCLUIDO | 6.2795 | 15.92 | 11.15 | 17.61 | 0.25 | 38 | 268.5 | 59.89 | 3.75 | 36 | 69.86 | 33348.87 | 189.82 | 197.84 | 50.86 | 25.4 | 11734.33 | 0.5 | 0.83 | 3.01 | 0.76 | 1 | 10
12 | 135 | CONCLUIDO | 6.371 | 15.7 | 11.07 | 18.98 | 0.26 | 35 | 268.97 | 59.89 | 4 | 33 | 70.09 | 33407.45 | 188.44 | 197.83 | 48.82 | 25.4 | 10730.45 | 0.52 | 0.84 | 2.99 | 0.68 | 1 | 10
13 | 135 | CONCLUIDO | 6.4285 | 15.56 | 11.03 | 20.06 | 0.28 | 33 | 269.45 | 59.89 | 4.25 | 31 | 70.31 | 33466.11 | 187.75 | 197.86 | 47.45 | 25.4 | 10055.4 | 0.54 | 0.84 | 2.99 | 0.64 | 1 | 10
14 | 135 | CONCLUIDO | 6.492 | 15.4 | 10.98 | 21.26 | 0.3 | 31 | 269.92 | 59.89 | 4.5 | 29 | 70.54 | 33524.86 | 186.88 | 197.82 | 45.53 | 25.4 | 9105.23 | 0.56 | 0.85 | 2.99 | 0.59 | 1 | 10
15 | 135 | CONCLUIDO | 6.5174 | 15.34 | 10.97 | 21.95 | 0.31 | 30 | 270.4 | 59.89 | 4.75 | 28 | 70.76 | 33583.7 | 186.65 | 197.87 | 45.16 | 25.4 | 8927.66 | 0.56 | 0.85 | 3 | 0.58 | 1 | 10
16 | 135 | CONCLUIDO | 6.5761 | 15.21 | 10.94 | 23.44 | 0.33 | 28 | 270.88 | 59.89 | 5 | 26 | 70.99 | 33642.62 | 186.06 | 197.8 | 44.41 | 25.4 | 8558.87 | 0.57 | 0.85 | 2.98 | 0.55 | 1 | 10
17 | 135 | CONCLUIDO | 6.6102 | 15.13 | 10.91 | 24.24 | 0.34 | 27 | 271.36 | 59.89 | 5.25 | 25 | 71.22 | 33701.64 | 185.51 | 197.82 | 43.69 | 25.4 | 8206.08 | 0.58 | 0.85 | 2.98 | 0.52 | 1 | 10
18 | 135 | CONCLUIDO | 6.6401 | 15.06 | 10.89 | 25.14 | 0.36 | 26 | 271.84 | 59.89 | 5.5 | 24 | 71.45 | 33760.74 | 185.12 | 197.84 | 42.99 | 25.4 | 7860.41 | 0.59 | 0.85 | 2.98 | 0.5 | 1 | 10
19 | 135 | CONCLUIDO | 6.7104 | 14.9 | 10.84 | 27.09 | 0.38 | 24 | 272.32 | 59.89 | 5.75 | 22 | 71.68 | 33820.05 | 184.21 | 197.78 | 41.26 | 25.4 | 7006.02 | 0.62 | 0.86 | 2.97 | 0.44 | 1 | 10
20 | 135 | CONCLUIDO | 6.7239 | 14.87 | 10.86 | 28.32 | 0.39 | 23 | 272.8 | 59.89 | 6 | 21 | 71.91 | 33879.33 | 184.47 | 197.83 | 41.79 | 25.4 | 7278.36 | 0.61 | 0.86 | 2.98 | 0.46 | 1 | 10
21 | 135 | CONCLUIDO | 6.7344 | 14.85 | 10.83 | 28.26 | 0.41 | 23 | 273.28 | 59.89 | 6.25 | 21 | 72.14 | 33938.7 | 184.06 | 197.75 | 40.96 | 25.4 | 6862.11 | 0.62 | 0.86 | 2.98 | 0.44 | 1 | 10
22 | 135 | CONCLUIDO | 6.7642 | 14.78 | 10.82 | 29.5 | 0.42 | 22 | 273.76 | 59.89 | 6.5 | 20 | 72.37 | 33998.16 | 183.89 | 197.85 | 40.52 | 25.4 | 6648.42 | 0.63 | 0.86 | 2.98 | 0.43 | 1 | 10
23 | 135 | CONCLUIDO | 6.7966 | 14.71 | 10.8 | 30.85 | 0.44 | 21 | 274.24 | 59.89 | 6.75 | 19 | 72.61 | 34057.71 | 183.54 | 197.76 | 39.84 | 25.4 | 6310.09 | 0.64 | 0.86 | 2.98 | 0.41 | 1 | 10
24 | 135 | CONCLUIDO | 6.8292 | 14.64 | 10.78 | 32.34 | 0.45 | 20 | 274.73 | 59.89 | 7 | 18 | 72.84 | 34117.35 | 183.21 | 197.78 | 39.17 | 25.4 | 5980.14 | 0.65 | 0.86 | 2.98 | 0.39 | 1 | 10
25 | 135 | CONCLUIDO | 6.8357 | 14.63 | 10.77 | 32.3 | 0.47 | 20 | 275.21 | 59.89 | 7.25 | 18 | 73.08 | 34177.09 | 182.82 | 197.79 | 39.11 | 25.4 | 5952.51 | 0.65 | 0.86 | 2.97 | 0.37 | 1 | 10
26 | 135 | CONCLUIDO | 6.8685 | 14.56 | 10.75 | 33.93 | 0.48 | 19 | 275.7 | 59.89 | 7.5 | 17 | 73.31 | 34236.91 | 182.66 | 197.81 | 38.61 | 25.4 | 5704.98 | 0.66 | 0.87 | 2.96 | 0.35 | 1 | 10
27 | 135 | CONCLUIDO | 6.9003 | 14.49 | 10.73 | 35.76 | 0.5 | 18 | 276.18 | 59.89 | 7.75 | 16 | 73.55 | 34296.82 | 182.21 | 197.83 | 37.88 | 25.4 | 5346.14 | 0.67 | 0.87 | 2.97 | 0.34 | 1 | 10
28 | 135 | CONCLUIDO | 6.9017 | 14.49 | 10.73 | 35.75 | 0.51 | 18 | 276.67 | 59.89 | 8 | 16 | 73.78 | 34356.83 | 182.23 | 197.81 | 37.8 | 25.4 | 5305.36 | 0.67 | 0.87 | 2.97 | 0.33 | 1 | 10
29 | 135 | CONCLUIDO | 6.9288 | 14.43 | 10.72 | 37.84 | 0.53 | 17 | 277.16 | 59.89 | 8.25 | 15 | 74.02 | 34416.93 | 181.95 | 197.77 | 37.39 | 25.4 | 5106.32 | 0.68 | 0.87 | 2.97 | 0.33 | 1 | 10
30 | 135 | CONCLUIDO | 6.9247 | 14.44 | 10.73 | 37.87 | 0.55 | 17 | 277.65 | 59.89 | 8.5 | 15 | 74.26 | 34477.13 | 182.18 | 197.76 | 37.85 | 25.4 | 5337.84 | 0.67 | 0.87 | 2.97 | 0.34 | 1 | 10
31 | 135 | CONCLUIDO | 6.97 | 14.35 | 10.69 | 40.07 | 0.56 | 16 | 278.13 | 59.89 | 8.75 | 14 | 74.5 | 34537.41 | 181.43 | 197.84 | 36.33 | 25.4 | 4579.22 | 0.7 | 0.87 | 2.97 | 0.29 | 1 | 10
32 | 135 | CONCLUIDO | 6.963 | 14.36 | 10.7 | 40.12 | 0.58 | 16 | 278.62 | 59.89 | 9 | 14 | 74.74 | 34597.8 | 181.7 | 197.78 | 36.86 | 25.4 | 4846.31 | 0.69 | 0.87 | 2.97 | 0.31 | 1 | 10
33 | 135 | CONCLUIDO | 7.0039 | 14.28 | 10.67 | 42.67 | 0.59 | 15 | 279.11 | 59.89 | 9.25 | 13 | 74.98 | 34658.27 | 181.08 | 197.79 | 35.94 | 25.4 | 4392.59 | 0.71 | 0.87 | 2.96 | 0.28 | 1 | 10
34 | 135 | CONCLUIDO | 6.9987 | 14.29 | 10.68 | 42.71 | 0.6 | 15 | 279.61 | 59.89 | 9.5 | 13 | 75.22 | 34718.84 | 181.32 | 197.75 | 36.23 | 25.4 | 4535.64 | 0.7 | 0.87 | 2.97 | 0.29 | 1 | 10
35 | 135 | CONCLUIDO | 7.0018 | 14.28 | 10.67 | 42.68 | 0.62 | 15 | 280.1 | 59.89 | 9.75 | 13 | 75.46 | 34779.51 | 181.1 | 197.78 | 36 | 25.4 | 4419.05 | 0.71 | 0.87 | 2.97 | 0.28 | 1 | 10
36 | 135 | CONCLUIDO | 7.0407 | 14.2 | 10.64 | 45.61 | 0.63 | 14 | 280.59 | 59.89 | 10 | 12 | 75.7 | 34840.27 | 180.61 | 197.77 | 35.22 | 25.4 | 4033.85 | 0.72 | 0.87 | 2.96 | 0.25 | 1 | 10
37 | 135 | CONCLUIDO | 7.0391 | 14.21 | 10.65 | 45.62 | 0.65 | 14 | 281.08 | 59.89 | 10.25 | 12 | 75.95 | 34901.13 | 180.73 | 197.77 | 35.32 | 25.4 | 4085.02 | 0.72 | 0.87 | 2.96 | 0.25 | 1 | 10
38 | 135 | CONCLUIDO | 7.0383 | 14.21 | 10.65 | 45.63 | 0.66 | 14 | 281.58 | 59.89 | 10.5 | 12 | 76.19 | 34962.08 | 180.66 | 197.76 | 35.41 | 25.4 | 4132.29 | 0.72 | 0.87 | 2.96 | 0.26 | 1 | 10
39 | 135 | CONCLUIDO | 7.0674 | 14.15 | 10.64 | 49.1 | 0.68 | 13 | 282.07 | 59.89 | 10.75 | 11 | 76.44 | 35023.13 | 180.36 | 197.78 | 35.28 | 25.4 | 4070.7 | 0.72 | 0.87 | 2.96 | 0.25 | 1 | 10
40 | 135 | CONCLUIDO | 7.0692 | 14.15 | 10.64 | 49.09 | 0.69 | 13 | 282.57 | 59.89 | 11 | 11 | 76.68 | 35084.28 | 180.61 | 197.8 | 35.1 | 25.4 | 3979.9 | 0.72 | 0.87 | 2.96 | 0.24 | 1 | 10
41 | 135 | CONCLUIDO | 7.0721 | 14.14 | 10.63 | 49.06 | 0.71 | 13 | 283.06 | 59.89 | 11.25 | 11 | 76.93 | 35145.53 | 180.49 | 197.77 | 34.74 | 25.4 | 3803 | 0.73 | 0.88 | 2.96 | 0.24 | 1 | 10
42 | 135 | CONCLUIDO | 7.071 | 14.14 | 10.63 | 49.07 | 0.72 | 13 | 283.56 | 59.89 | 11.5 | 11 | 77.18 | 35206.88 | 180.41 | 197.75 | 34.89 | 25.4 | 3875.48 | 0.73 | 0.88 | 2.96 | 0.24 | 1 | 10
43 | 135 | CONCLUIDO | 7.1028 | 14.08 | 10.62 | 53.1 | 0.74 | 12 | 284.06 | 59.89 | 11.75 | 10 | 77.42 | 35268.32 | 180.06 | 197.75 | 34.43 | 25.4 | 3650.03 | 0.74 | 0.88 | 2.96 | 0.23 | 1 | 10
44 | 135 | CONCLUIDO | 7.1047 | 14.08 | 10.62 | 53.08 | 0.75 | 12 | 284.56 | 59.89 | 12 | 10 | 77.67 | 35329.87 | 180.01 | 197.78 | 34.26 | 25.4 | 3563.85 | 0.74 | 0.88 | 2.96 | 0.22 | 1 | 10
45 | 135 | CONCLUIDO | 7.1054 | 14.07 | 10.61 | 53.07 | 0.77 | 12 | 285.06 | 59.89 | 12.25 | 10 | 77.92 | 35391.51 | 180.09 | 197.77 | 34.26 | 25.4 | 3563.7 | 0.74 | 0.88 | 2.96 | 0.22 | 1 | 10
46 | 135 | CONCLUIDO | 7.11 | 14.06 | 10.61 | 53.02 | 0.78 | 12 | 285.56 | 59.89 | 12.5 | 10 | 78.17 | 35453.26 | 179.8 | 197.78 | 34.09 | 25.4 | 3480.5 | 0.75 | 0.88 | 2.96 | 0.21 | 1 | 10
47 | 135 | CONCLUIDO | 7.1045 | 14.08 | 10.62 | 53.08 | 0.79 | 12 | 286.06 | 59.89 | 12.75 | 10 | 78.42 | 35515.1 | 179.8 | 197.83 | 34.34 | 25.4 | 3607.1 | 0.74 | 0.88 | 2.96 | 0.22 | 1 | 10
48 | 135 | CONCLUIDO | 7.1487 | 13.99 | 10.58 | 57.71 | 0.81 | 11 | 286.56 | 59.89 | 13 | 9 | 78.68 | 35577.18 | 179.24 | 197.76 | 33.24 | 25.4 | 3062.31 | 0.76 | 0.88 | 2.96 | 0.19 | 1 | 10
49 | 135 | CONCLUIDO | 7.1441 | 14 | 10.59 | 57.75 | 0.82 | 11 | 287.07 | 59.89 | 13.25 | 9 | 78.93 | 35639.23 | 179.4 | 197.81 | 33.4 | 25.4 | 3138.92 | 0.76 | 0.88 | 2.96 | 0.2 | 1 | 10
50 | 135 | CONCLUIDO | 7.1498 | 13.99 | 10.58 | 57.69 | 0.84 | 11 | 287.57 | 59.89 | 13.5 | 9 | 79.18 | 35701.38 | 179.27 | 197.75 | 33.21 | 25.4 | 3045.76 | 0.76 | 0.88 | 2.96 | 0.19 | 1 | 10
51 | 135 | CONCLUIDO | 7.1437 | 14 | 10.59 | 57.76 | 0.85 | 11 | 288.08 | 59.89 | 13.75 | 9 | 79.44 | 35763.64 | 179.68 | 197.75 | 33.65 | 25.4 | 3268.19 | 0.75 | 0.88 | 2.96 | 0.2 | 1 | 10
52 | 135 | CONCLUIDO | 7.1461 | 13.99 | 10.58 | 57.73 | 0.86 | 11 | 288.58 | 59.89 | 14 | 9 | 79.69 | 35826 | 179.39 | 197.79 | 33.38 | 25.4 | 3129.52 | 0.76 | 0.88 | 2.96 | 0.19 | 1 | 10
53 | 135 | CONCLUIDO | 7.1818 | 13.92 | 10.57 | 63.39 | 0.88 | 10 | 289.09 | 59.89 | 14.25 | 8 | 79.95 | 35888.47 | 179.02 | 197.78 | 32.77 | 25.4 | 2833.06 | 0.77 | 0.88 | 2.96 | 0.17 | 1 | 10
54 | 135 | CONCLUIDO | 7.1818 | 13.92 | 10.57 | 63.39 | 0.89 | 10 | 289.6 | 59.89 | 14.5 | 8 | 80.21 | 35951.04 | 179.12 | 197.8 | 32.85 | 25.4 | 2873.04 | 0.77 | 0.88 | 2.95 | 0.17 | 1 | 10
55 | 135 | CONCLUIDO | 7.1841 | 13.92 | 10.56 | 63.37 | 0.91 | 10 | 290.1 | 59.89 | 14.75 | 8 | 80.47 | 36013.72 | 179.23 | 197.77 | 32.66 | 25.4 | 2776.64 | 0.78 | 0.88 | 2.96 | 0.17 | 1 | 10
56 | 135 | CONCLUIDO | 7.183 | 13.92 | 10.56 | 63.38 | 0.92 | 10 | 290.61 | 59.89 | 15 | 8 | 80.73 | 36076.5 | 179.26 | 197.75 | 32.68 | 25.4 | 2784.22 | 0.78 | 0.88 | 2.96 | 0.17 | 1 | 10
57 | 135 | CONCLUIDO | 7.1845 | 13.92 | 10.56 | 63.36 | 0.93 | 10 | 291.12 | 59.89 | 15.25 | 8 | 80.99 | 36139.39 | 179.09 | 197.75 | 32.73 | 25.4 | 2811.67 | 0.78 | 0.88 | 2.95 | 0.17 | 1 | 10
58 | 135 | CONCLUIDO | 7.1799 | 13.93 | 10.57 | 63.41 | 0.95 | 10 | 291.63 | 59.89 | 15.5 | 8 | 81.25 | 36202.38 | 179.21 | 197.75 | 32.92 | 25.4 | 2904.22 | 0.77 | 0.88 | 2.96 | 0.18 | 1 | 10
59 | 135 | CONCLUIDO | 7.1843 | 13.92 | 10.56 | 63.36 | 0.96 | 10 | 292.15 | 59.89 | 15.75 | 8 | 81.51 | 36265.48 | 178.9 | 197.77 | 32.76 | 25.4 | 2827.85 | 0.78 | 0.88 | 2.95 | 0.17 | 1 | 10
60 | 135 | CONCLUIDO | 7.2186 | 13.85 | 10.54 | 70.3 | 0.97 | 9 | 292.66 | 59.89 | 16 | 7 | 81.77 | 36328.69 | 178.32 | 197.76 | 32.07 | 25.4 | 2487.9 | 0.79 | 0.88 | 2.96 | 0.15 | 1 | 10
61 | 135 | CONCLUIDO | 7.2123 | 13.87 | 10.56 | 70.38 | 0.99 | 9 | 293.17 | 59.89 | 16.25 | 7 | 82.03 | 36392.01 | 178.76 | 197.76 | 32.48 | 25.4 | 2690.55 | 0.78 | 0.88 | 2.96 | 0.17 | 1 | 10
62 | 135 | CONCLUIDO | 7.2131 | 13.86 | 10.56 | 70.37 | 1 | 9 | 293.69 | 59.89 | 16.5 | 7 | 82.3 | 36455.44 | 178.89 | 197.79 | 32.61 | 25.4 | 2757.99 | 0.78 | 0.88 | 2.95 | 0.17 | 1 | 10
63 | 135 | CONCLUIDO | 7.2159 | 13.86 | 10.55 | 70.34 | 1.01 | 9 | 294.2 | 59.89 | 16.75 | 7 | 82.56 | 36518.97 | 178.84 | 197.75 | 32.38 | 25.4 | 2640.95 | 0.78 | 0.88 | 2.95 | 0.16 | 1 | 10
64 | 135 | CONCLUIDO | 7.2141 | 13.86 | 10.55 | 70.36 | 1.03 | 9 | 294.72 | 59.89 | 17 | 7 | 82.83 | 36582.62 | 179 | 197.75 | 32.43 | 25.4 | 2663.99 | 0.78 | 0.88 | 2.95 | 0.16 | 1 | 10
65 | 135 | CONCLUIDO | 7.2192 | 13.85 | 10.54 | 70.29 | 1.04 | 9 | 295.23 | 59.89 | 17.25 | 7 | 83.1 | 36646.38 | 178.76 | 197.75 | 32.18 | 25.4 | 2539.58 | 0.79 | 0.88 | 2.95 | 0.15 | 1 | 10
66 | 135 | CONCLUIDO | 7.2152 | 13.86 | 10.55 | 70.34 | 1.05 | 9 | 295.75 | 59.89 | 17.5 | 7 | 83.36 | 36710.24 | 178.84 | 197.76 | 32.47 | 25.4 | 2684.45 | 0.78 | 0.88 | 2.95 | 0.16 | 1 | 10
67 | 135 | CONCLUIDO | 7.215 | 13.86 | 10.55 | 70.35 | 1.07 | 9 | 296.27 | 59.89 | 17.75 | 7 | 83.63 | 36774.22 | 178.81 | 197.75 | 32.51 | 25.4 | 2704.89 | 0.78 | 0.88 | 2.95 | 0.16 | 1 | 10
68 | 135 | CONCLUIDO | 7.2167 | 13.86 | 10.55 | 70.32 | 1.08 | 9 | 296.79 | 59.89 | 18 | 7 | 83.9 | 36838.32 | 178.69 | 197.83 | 32.37 | 25.4 | 2634.61 | 0.78 | 0.88 | 2.95 | 0.16 | 1 | 10
69 | 135 | CONCLUIDO | 7.2548 | 13.78 | 10.53 | 78.95 | 1.09 | 8 | 297.31 | 59.89 | 18.25 | 6 | 84.17 | 36902.52 | 178.17 | 197.75 | 31.66 | 25.4 | 2287.63 | 0.8 | 0.88 | 2.95 | 0.14 | 1 | 10
70 | 135 | CONCLUIDO | 7.2563 | 13.78 | 10.52 | 78.93 | 1.11 | 8 | 297.83 | 59.89 | 18.5 | 6 | 84.45 | 36966.84 | 178.26 | 197.76 | 31.52 | 25.4 | 2215.86 | 0.81 | 0.88 | 2.95 | 0.13 | 1 | 10
71 | 135 | CONCLUIDO | 7.2591 | 13.78 | 10.52 | 78.89 | 1.12 | 8 | 298.35 | 59.89 | 18.75 | 6 | 84.72 | 37031.27 | 178.25 | 197.75 | 31.48 | 25.4 | 2198.2 | 0.81 | 0.88 | 2.95 | 0.13 | 1 | 10
72 | 135 | CONCLUIDO | 7.2592 | 13.78 | 10.52 | 78.89 | 1.13 | 8 | 298.88 | 59.89 | 19 | 6 | 84.99 | 37095.82 | 178.34 | 197.8 | 31.38 | 25.4 | 2143.81 | 0.81 | 0.88 | 2.95 | 0.13 | 1 | 10
73 | 135 | CONCLUIDO | 7.255 | 13.78 | 10.53 | 78.95 | 1.15 | 8 | 299.4 | 59.89 | 19.25 | 6 | 85.27 | 37160.49 | 178.6 | 197.76 | 31.7 | 25.4 | 2305.53 | 0.8 | 0.88 | 2.95 | 0.14 | 1 | 10
74 | 135 | CONCLUIDO | 7.2562 | 13.78 | 10.52 | 78.93 | 1.16 | 8 | 299.93 | 59.89 | 19.5 | 6 | 85.54 | 37225.39 | 178.61 | 197.78 | 31.61 | 25.4 | 2259.05 | 0.8 | 0.88 | 2.95 | 0.13 | 1 | 10
75 | 135 | CONCLUIDO | 7.2566 | 13.78 | 10.52 | 78.92 | 1.17 | 8 | 300.45 | 59.89 | 19.75 | 6 | 85.82 | 37290.29 | 178.53 | 197.76 | 31.5 | 25.4 | 2205.93 | 0.81 | 0.88 | 2.95 | 0.13 | 1 | 10
76 | 135 | CONCLUIDO | 7.2585 | 13.78 | 10.52 | 78.9 | 1.18 | 8 | 300.98 | 59.89 | 20 | 6 | 86.09 | 37355.31 | 178.44 | 197.76 | 31.33 | 25.4 | 2122.41 | 0.81 | 0.88 | 2.95 | 0.13 | 1 | 10
77 | 135 | CONCLUIDO | 7.2529 | 13.79 | 10.53 | 78.97 | 1.2 | 8 | 301.51 | 59.89 | 20.25 | 6 | 86.37 | 37420.44 | 178.61 | 197.76 | 31.68 | 25.4 | 2295.59 | 0.8 | 0.88 | 2.95 | 0.14 | 1 | 10
78 | 135 | CONCLUIDO | 7.2548 | 13.78 | 10.53 | 78.95 | 1.21 | 8 | 302.04 | 59.89 | 20.5 | 6 | 86.65 | 37485.7 | 178.58 | 197.77 | 31.61 | 25.4 | 2258.79 | 0.8 | 0.88 | 2.95 | 0.14 | 1 | 10
79 | 135 | CONCLUIDO | 7.2586 | 13.78 | 10.52 | 78.89 | 1.22 | 8 | 302.57 | 59.89 | 20.75 | 6 | 86.93 | 37551.07 | 178.18 | 197.77 | 31.38 | 25.4 | 2146.95 | 0.81 | 0.88 | 2.95 | 0.13 | 1 | 10
80 | 135 | CONCLUIDO | 7.2529 | 13.79 | 10.53 | 78.97 | 1.23 | 8 | 303.1 | 59.89 | 21 | 6 | 87.21 | 37616.56 | 178.18 | 197.75 | 31.72 | 25.4 | 2316 | 0.8 | 0.88 | 2.95 | 0.14 | 1 | 10
81 | 135 | CONCLUIDO | 7.2901 | 13.72 | 10.51 | 90.09 | 1.25 | 7 | 303.63 | 59.89 | 21.25 | 5 | 87.49 | 37682.17 | 177.78 | 197.76 | 31.14 | 25.4 | 2033.09 | 0.82 | 0.89 | 2.95 | 0.12 | 1 | 10
82 | 135 | CONCLUIDO | 7.2911 | 13.72 | 10.51 | 90.07 | 1.26 | 7 | 304.16 | 59.89 | 21.5 | 5 | 87.78 | 37747.91 | 178.12 | 197.76 | 31.02 | 25.4 | 1969.91 | 0.82 | 0.89 | 2.95 | 0.12 | 1 | 10
83 | 135 | CONCLUIDO | 7.2919 | 13.71 | 10.51 | 90.06 | 1.27 | 7 | 304.7 | 59.89 | 21.75 | 5 | 88.06 | 37813.76 | 178.32 | 197.76 | 31.09 | 25.4 | 2005.38 | 0.82 | 0.89 | 2.95 | 0.12 | 1 | 10
84 | 135 | CONCLUIDO | 7.2872 | 13.72 | 10.52 | 90.14 | 1.28 | 7 | 305.23 | 59.89 | 22 | 5 | 88.35 | 37879.74 | 178.6 | 197.76 | 31.2 | 25.4 | 2061.67 | 0.81 | 0.88 | 2.95 | 0.13 | 1 | 10
85 | 135 | CONCLUIDO | 7.2913 | 13.72 | 10.51 | 90.07 | 1.3 | 7 | 305.77 | 59.89 | 22.25 | 5 | 88.63 | 37945.85 | 178.57 | 197.77 | 31 | 25.4 | 1959.03 | 0.82 | 0.89 | 2.95 | 0.12 | 1 | 10
86 | 135 | CONCLUIDO | 7.2948 | 13.71 | 10.5 | 90.01 | 1.31 | 7 | 306.31 | 59.89 | 22.5 | 5 | 88.92 | 38012.07 | 178.45 | 197.77 | 30.85 | 25.4 | 1885.59 | 0.82 | 0.89 | 2.95 | 0.11 | 1 | 10
87 | 135 | CONCLUIDO | 7.2923 | 13.71 | 10.51 | 90.05 | 1.32 | 7 | 306.84 | 59.89 | 22.75 | 5 | 89.21 | 38078.42 | 178.6 | 197.76 | 31.01 | 25.4 | 1966.36 | 0.82 | 0.89 | 2.95 | 0.12 | 1 | 10
88 | 135 | CONCLUIDO | 7.2905 | 13.72 | 10.51 | 90.08 | 1.33 | 7 | 307.38 | 59.89 | 23 | 5 | 89.5 | 38144.9 | 178.73 | 197.76 | 31.11 | 25.4 | 2013.56 | 0.82 | 0.89 | 2.95 | 0.12 | 1 | 10
89 | 135 | CONCLUIDO | 7.2882 | 13.72 | 10.51 | 90.12 | 1.35 | 7 | 307.92 | 59.89 | 23.25 | 5 | 89.79 | 38211.5 | 178.87 | 197.75 | 31.29 | 25.4 | 2106.5 | 0.81 | 0.89 | 2.95 | 0.12 | 1 | 10
90 | 135 | CONCLUIDO | 7.292 | 13.71 | 10.51 | 90.06 | 1.36 | 7 | 308.46 | 59.89 | 23.5 | 5 | 90.08 | 38278.23 | 178.63 | 197.8 | 31.03 | 25.4 | 1973.72 | 0.82 | 0.89 | 2.95 | 0.12 | 1 | 10
91 | 135 | CONCLUIDO | 7.2916 | 13.71 | 10.51 | 90.06 | 1.37 | 7 | 309.01 | 59.89 | 23.75 | 5 | 90.37 | 38345.09 | 178.53 | 197.75 | 31.05 | 25.4 | 1987.78 | 0.82 | 0.89 | 2.95 | 0.12 | 1 | 10
92 | 135 | CONCLUIDO | 7.2898 | 13.72 | 10.51 | 90.09 | 1.38 | 7 | 309.55 | 59.89 | 24 | 5 | 90.66 | 38412.07 | 178.47 | 197.76 | 31.11 | 25.4 | 2017.58 | 0.82 | 0.89 | 2.95 | 0.12 | 1 | 10
93 | 135 | CONCLUIDO | 7.2891 | 13.72 | 10.51 | 90.1 | 1.39 | 7 | 310.09 | 59.89 | 24.25 | 5 | 90.96 | 38479.19 | 178.41 | 197.75 | 31.21 | 25.4 | 2065.65 | 0.81 | 0.89 | 2.95 | 0.12 | 1 | 10
94 | 135 | CONCLUIDO | 7.2876 | 13.72 | 10.52 | 90.13 | 1.41 | 7 | 310.64 | 59.89 | 24.5 | 5 | 91.25 | 38546.43 | 178.41 | 197.77 | 31.32 | 25.4 | 2120.73 | 0.81 | 0.88 | 2.95 | 0.12 | 1 | 10
95 | 135 | CONCLUIDO | 7.2908 | 13.72 | 10.51 | 90.08 | 1.42 | 7 | 311.19 | 59.89 | 24.75 | 5 | 91.55 | 38613.8 | 178.21 | 197.76 | 31.18 | 25.4 | 2050.06 | 0.81 | 0.89 | 2.95 | 0.12 | 1 | 10
96 | 135 | CONCLUIDO | 7.2864 | 13.72 | 10.52 | 90.15 | 1.43 | 7 | 311.73 | 59.89 | 25 | 5 | 91.85 | 38681.31 | 178.18 | 197.75 | 31.25 | 25.4 | 2084.21 | 0.81 | 0.88 | 2.95 | 0.13 | 1 | 10
97 | 135 | CONCLUIDO | 7.2898 | 13.72 | 10.51 | 90.09 | 1.44 | 7 | 312.28 | 59.89 | 25.25 | 5 | 92.15 | 38749.07 | 177.92 | 197.78 | 31.08 | 25.4 | 1999.4 | 0.82 | 0.89 | 2.95 | 0.12 | 1 | 10
98 | 135 | CONCLUIDO | 7.3288 | 13.64 | 10.49 | 104.88 | 1.45 | 6 | 312.83 | 59.89 | 25.5 | 4 | 92.44 | 38816.85 | 177.52 | 197.75 | 30.52 | 25.4 | 1726.01 | 0.83 | 0.89 | 2.95 | 0.1 | 1 | 10
99 | 135 | CONCLUIDO | 7.3326 | 13.64 | 10.48 | 104.81 | 1.46 | 6 | 313.38 | 59.89 | 25.75 | 4 | 92.75 | 38884.75 | 177.43 | 197.75 | 30.23 | 25.4 | 1579.91 | 0.84 | 0.89 | 2.95 | 0.09 | 1 | 10
100 | 135 | CONCLUIDO | 7.3317 | 13.64 | 10.48 | 104.83 | 1.48 | 6 | 313.93 | 59.89 | 26 | 4 | 93.05 | 38952.8 | 177.67 | 197.77 | 30.22 | 25.4 | 1577.59 | 0.84 | 0.89 | 2.95 | 0.09 | 1 | 10
101 | 135 | CONCLUIDO | 7.3312 | 13.64 | 10.48 | 104.84 | 1.49 | 6 | 314.49 | 59.89 | 26.25 | 4 | 93.35 | 39020.97 | 177.78 | 197.76 | 30.31 | 25.4 | 1622.4 | 0.84 | 0.89 | 2.95 | 0.09 | 1 | 10
102 | 135 | CONCLUIDO | 7.3309 | 13.64 | 10.48 | 104.84 | 1.5 | 6 | 315.04 | 59.89 | 26.5 | 4 | 93.65 | 39089.29 | 177.94 | 197.75 | 30.3 | 25.4 | 1613.64 | 0.84 | 0.89 | 2.95 | 0.09 | 1 | 10
103 | 135 | CONCLUIDO | 7.33 | 13.64 | 10.49 | 104.86 | 1.51 | 6 | 315.6 | 59.89 | 26.75 | 4 | 93.96 | 39157.74 | 178.26 | 197.78 | 30.3 | 25.4 | 1615.88 | 0.84 | 0.89 | 2.95 | 0.1 | 1 | 10
104 | 135 | CONCLUIDO | 7.3294 | 13.64 | 10.49 | 104.87 | 1.52 | 6 | 316.15 | 59.89 | 27 | 4 | 94.26 | 39226.32 | 178.44 | 197.79 | 30.42 | 25.4 | 1674.51 | 0.83 | 0.89 | 2.95 | 0.1 | 1 | 10
105 | 135 | CONCLUIDO | 7.3285 | 13.65 | 10.49 | 104.89 | 1.53 | 6 | 316.71 | 59.89 | 27.25 | 4 | 94.57 | 39295.05 | 178.71 | 197.75 | 30.46 | 25.4 | 1694.78 | 0.83 | 0.89 | 2.95 | 0.1 | 1 | 10
106 | 135 | CONCLUIDO | 7.3314 | 13.64 | 10.48 | 104.84 | 1.54 | 6 | 317.27 | 59.89 | 27.5 | 4 | 94.88 | 39363.91 | 178.67 | 197.75 | 30.28 | 25.4 | 1607.87 | 0.84 | 0.89 | 2.95 | 0.09 | 1 | 10
107 | 135 | CONCLUIDO | 7.3363 | 13.63 | 10.47 | 104.74 | 1.56 | 6 | 317.83 | 59.89 | 27.75 | 4 | 95.19 | 39432.92 | 178.41 | 197.76 | 30.03 | 25.4 | 1479.4 | 0.85 | 0.89 | 2.95 | 0.08 | 1 | 10
108 | 135 | CONCLUIDO | 7.3311 | 13.64 | 10.48 | 104.84 | 1.57 | 6 | 318.39 | 59.89 | 28 | 4 | 95.5 | 39502.07 | 178.74 | 197.78 | 30.2 | 25.4 | 1565.88 | 0.84 | 0.89 | 2.95 | 0.09 | 1 | 10
109 | 135 | CONCLUIDO | 7.3293 | 13.64 | 10.49 | 104.88 | 1.58 | 6 | 318.95 | 59.89 | 28.25 | 4 | 95.81 | 39571.36 | 178.89 | 197.75 | 30.37 | 25.4 | 1648.93 | 0.84 | 0.89 | 2.95 | 0.1 | 1 | 10
110 | 135 | CONCLUIDO | 7.3306 | 13.64 | 10.48 | 104.85 | 1.59 | 6 | 319.51 | 59.89 | 28.5 | 4 | 96.13 | 39640.79 | 178.86 | 197.78 | 30.39 | 25.4 | 1658.79 | 0.84 | 0.89 | 2.95 | 0.09 | 1 | 10
111 | 135 | CONCLUIDO | 7.3291 | 13.64 | 10.49 | 104.88 | 1.6 | 6 | 320.08 | 59.89 | 28.75 | 4 | 96.44 | 39710.36 | 178.89 | 197.75 | 30.42 | 25.4 | 1673.88 | 0.84 | 0.89 | 2.95 | 0.1 | 1 | 10
112 | 135 | CONCLUIDO | 7.3279 | 13.65 | 10.49 | 104.9 | 1.61 | 6 | 320.64 | 59.89 | 29 | 4 | 96.75 | 39780.08 | 178.97 | 197.75 | 30.43 | 25.4 | 1683.21 | 0.83 | 0.89 | 2.95 | 0.1 | 1 | 10
113 | 135 | CONCLUIDO | 7.3297 | 13.64 | 10.49 | 104.87 | 1.62 | 6 | 321.21 | 59.89 | 29.25 | 4 | 97.07 | 39849.95 | 178.91 | 197.75 | 30.4 | 25.4 | 1668.54 | 0.84 | 0.89 | 2.95 | 0.1 | 1 | 10
114 | 135 | CONCLUIDO | 7.3311 | 13.64 | 10.48 | 104.84 | 1.63 | 6 | 321.78 | 59.89 | 29.5 | 4 | 97.39 | 39919.96 | 178.88 | 197.77 | 30.35 | 25.4 | 1643.2 | 0.84 | 0.89 | 2.95 | 0.09 | 1 | 10
115 | 135 | CONCLUIDO | 7.3299 | 13.64 | 10.49 | 104.86 | 1.64 | 6 | 322.34 | 59.89 | 29.75 | 4 | 97.71 | 39990.12 | 178.84 | 197.77 | 30.39 | 25.4 | 1659.97 | 0.84 | 0.89 | 2.95 | 0.1 | 1 | 10
116 | 135 | CONCLUIDO | 7.3306 | 13.64 | 10.48 | 104.85 | 1.66 | 6 | 322.91 | 59.89 | 30 | 4 | 98.03 | 40060.43 | 178.72 | 197.75 | 30.31 | 25.4 | 1623.18 | 0.84 | 0.89 | 2.95 | 0.1 | 1 | 10
117 | 135 | CONCLUIDO | 7.3317 | 13.64 | 10.48 | 104.83 | 1.67 | 6 | 323.49 | 59.89 | 30.25 | 4 | 98.35 | 40131.01 | 178.61 | 197.75 | 30.28 | 25.4 | 1608.39 | 0.84 | 0.89 | 2.95 | 0.09 | 1 | 10
118 | 135 | CONCLUIDO | 7.3309 | 13.64 | 10.48 | 104.84 | 1.68 | 6 | 324.06 | 59.89 | 30.5 | 4 | 98.67 | 40201.62 | 178.55 | 197.8 | 30.34 | 25.4 | 1635.85 | 0.84 | 0.89 | 2.95 | 0.09 | 1 | 10
119 | 135 | CONCLUIDO | 7.3288 | 13.64 | 10.49 | 104.88 | 1.69 | 6 | 324.63 | 59.89 | 30.75 | 4 | 99 | 40272.38 | 178.51 | 197.75 | 30.37 | 25.4 | 1649.66 | 0.84 | 0.89 | 2.95 | 0.1 | 1 | 10
120 | 135 | CONCLUIDO | 7.332 | 13.64 | 10.48 | 104.83 | 1.7 | 6 | 325.21 | 59.89 | 31 | 4 | 99.32 | 40343.29 | 178.33 | 197.77 | 30.32 | 25.4 | 1628.15 | 0.84 | 0.89 | 2.95 | 0.09 | 1 | 10
121 | 135 | CONCLUIDO | 7.3335 | 13.64 | 10.48 | 104.8 | 1.71 | 6 | 325.78 | 59.89 | 31.25 | 4 | 99.65 | 40414.36 | 178.06 | 197.75 | 30.23 | 25.4 | 1578.63 | 0.84 | 0.89 | 2.95 | 0.09 | 1 | 10
122 | 135 | CONCLUIDO | 7.3273 | 13.65 | 10.49 | 104.91 | 1.72 | 6 | 326.36 | 59.89 | 31.5 | 4 | 99.97 | 40485.58 | 178.13 | 197.76 | 30.56 | 25.4 | 1746.39 | 0.83 | 0.89 | 2.95 | 0.1 | 1 | 10
123 | 135 | CONCLUIDO | 7.3645 | 13.58 | 10.47 | 125.67 | 1.73 | 5 | 326.94 | 59.89 | 31.75 | 3 | 100.3 | 40556.96 | 177.53 | 197.78 | 30.01 | 25.4 | 1475.53 | 0.85 | 0.89 | 2.95 | 0.08 | 1 | 10
124 | 135 | CONCLUIDO | 7.3639 | 13.58 | 10.47 | 125.69 | 1.74 | 5 | 327.52 | 59.89 | 32 | 3 | 100.63 | 40628.49 | 177.82 | 197.75 | 30.01 | 25.4 | 1475.62 | 0.85 | 0.89 | 2.95 | 0.08 | 1 | 10
125 | 135 | CONCLUIDO | 7.3641 | 13.58 | 10.47 | 125.68 | 1.75 | 5 | 328.1 | 59.89 | 32.25 | 3 | 100.96 | 40700.18 | 178.19 | 197.76 | 29.97 | 25.4 | 1457.46 | 0.85 | 0.89 | 2.95 | 0.08 | 1 | 10
126 | 135 | CONCLUIDO | 7.3614 | 13.58 | 10.48 | 125.74 | 1.76 | 5 | 328.68 | 59.89 | 32.5 | 3 | 101.3 | 40772.03 | 178.42 | 197.75 | 30.2 | 25.4 | 1571.62 | 0.84 | 0.89 | 2.95 | 0.09 | 1 | 10
127 | 135 | CONCLUIDO | 7.3606 | 13.59 | 10.48 | 125.76 | 1.77 | 5 | 329.27 | 59.89 | 32.75 | 3 | 101.63 | 40844.03 | 178.68 | 197.77 | 30.18 | 25.4 | 1559.82 | 0.84 | 0.89 | 2.95 | 0.09 | 1 | 10
128 | 135 | CONCLUIDO | 7.3612 | 13.58 | 10.48 | 125.75 | 1.78 | 5 | 329.85 | 59.89 | 33 | 3 | 101.97 | 40916.2 | 178.8 | 197.75 | 30.15 | 25.4 | 1545.54 | 0.84 | 0.89 | 2.95 | 0.09 | 1 | 10
129 | 135 | CONCLUIDO | 7.3629 | 13.58 | 10.48 | 125.71 | 1.79 | 5 | 330.44 | 59.89 | 33.25 | 3 | 102.3 | 40988.53 | 178.9 | 197.75 | 30.02 | 25.4 | 1480.57 | 0.85 | 0.89 | 2.95 | 0.09 | 1 | 10
130 | 135 | CONCLUIDO | 7.3636 | 13.58 | 10.47 | 125.69 | 1.8 | 5 | 331.03 | 59.89 | 33.5 | 3 | 102.64 | 41061.02 | 179.03 | 197.76 | 29.96 | 25.4 | 1451.13 | 0.85 | 0.89 | 2.95 | 0.08 | 1 | 10
131 | 135 | CONCLUIDO | 7.3657 | 13.58 | 10.47 | 125.65 | 1.81 | 5 | 331.62 | 59.89 | 33.75 | 3 | 102.98 | 41133.67 | 179.07 | 197.75 | 29.89 | 25.4 | 1416.75 | 0.85 | 0.89 | 2.95 | 0.08 | 1 | 10
132 | 135 | CONCLUIDO | 7.3645 | 13.58 | 10.47 | 125.67 | 1.82 | 5 | 332.21 | 59.89 | 34 | 3 | 103.32 | 41206.49 | 179.31 | 197.75 | 29.99 | 25.4 | 1466.87 | 0.85 | 0.89 | 2.95 | 0.08 | 1 | 10
133 | 135 | CONCLUIDO | 7.3636 | 13.58 | 10.47 | 125.69 | 1.83 | 5 | 332.8 | 59.89 | 34.25 | 3 | 103.66 | 41279.48 | 179.51 | 197.75 | 29.95 | 25.4 | 1446.26 | 0.85 | 0.89 | 2.95 | 0.08 | 1 | 10
134 | 135 | CONCLUIDO | 7.3695 | 13.57 | 10.46 | 125.56 | 1.84 | 5 | 333.39 | 59.89 | 34.5 | 3 | 104.01 | 41352.63 | 179.39 | 197.75 | 29.7 | 25.4 | 1318.61 | 0.86 | 0.89 | 2.95 | 0.07 | 1 | 10
135 | 135 | CONCLUIDO | 7.3672 | 13.57 | 10.47 | 125.61 | 1.85 | 5 | 333.99 | 59.89 | 34.75 | 3 | 104.35 | 41426.07 | 179.59 | 197.75 | 29.75 | 25.4 | 1347.13 | 0.85 | 0.89 | 2.95 | 0.08 | 1 | 10
136 | 135 | CONCLUIDO | 7.3668 | 13.57 | 10.47 | 125.62 | 1.86 | 5 | 334.58 | 59.89 | 35 | 3 | 104.7 | 41499.57 | 179.72 | 197.75 | 29.8 | 25.4 | 1369.43 | 0.85 | 0.89 | 2.95 | 0.08 | 1 | 10
137 | 135 | CONCLUIDO | 7.3669 | 13.57 | 10.47 | 125.62 | 1.87 | 5 | 335.18 | 59.89 | 35.25 | 3 | 105.04 | 41573.23 | 179.81 | 197.76 | 29.87 | 25.4 | 1404.66 | 0.85 | 0.89 | 2.95 | 0.08 | 1 | 10
138 | 135 | CONCLUIDO | 7.3647 | 13.58 | 10.47 | 125.67 | 1.88 | 5 | 335.78 | 59.89 | 35.5 | 3 | 105.39 | 41647.07 | 180.05 | 197.75 | 29.9 | 25.4 | 1422.63 | 0.85 | 0.89 | 2.95 | 0.08 | 1 | 10
139 | 135 | CONCLUIDO | 7.366 | 13.58 | 10.47 | 125.64 | 1.89 | 5 | 336.38 | 59.89 | 35.75 | 3 | 105.74 | 41721.08 | 180.01 | 197.75 | 29.93 | 25.4 | 1435.72 | 0.85 | 0.89 | 2.95 | 0.08 | 1 | 10
140 | 135 | CONCLUIDO | 7.3656 | 13.58 | 10.47 | 125.65 | 1.9 | 5 | 336.98 | 59.89 | 36 | 3 | 106.09 | 41795.26 | 180.13 | 197.78 | 29.93 | 25.4 | 1438.18 | 0.85 | 0.89 | 2.95 | 0.08 | 1 | 10
141 | 135 | CONCLUIDO | 7.366 | 13.58 | 10.47 | 125.64 | 1.91 | 5 | 337.58 | 59.89 | 36.25 | 3 | 106.45 | 41869.62 | 180.18 | 197.75 | 29.9 | 25.4 | 1419.09 | 0.85 | 0.89 | 2.95 | 0.08 | 1 | 10
142 | 135 | CONCLUIDO | 7.3663 | 13.58 | 10.47 | 125.63 | 1.92 | 5 | 338.19 | 59.89 | 36.5 | 3 | 106.8 | 41944.15 | 180.15 | 197.8 | 29.84 | 25.4 | 1393.34 | 0.85 | 0.89 | 2.95 | 0.08 | 1 | 10
143 | 135 | CONCLUIDO | 7.3674 | 13.57 | 10.47 | 125.61 | 1.93 | 5 | 338.79 | 59.89 | 36.75 | 3 | 107.16 | 42018.86 | 180.29 | 197.76 | 29.81 | 25.4 | 1374.74 | 0.85 | 0.89 | 2.95 | 0.08 | 1 | 10
144 | 135 | CONCLUIDO | 7.3647 | 13.58 | 10.47 | 125.67 | 1.94 | 5 | 339.4 | 59.89 | 37 | 3 | 107.51 | 42093.75 | 180.36 | 197.75 | 29.92 | 25.4 | 1430.9 | 0.85 | 0.89 | 2.95 | 0.08 | 1 | 10
145 | 135 | CONCLUIDO | 7.3681 | 13.57 | 10.47 | 125.59 | 1.95 | 5 | 340.01 | 59.89 | 37.25 | 3 | 107.87 | 42168.82 | 180.27 | 197.75 | 29.69 | 25.4 | 1314.74 | 0.86 | 0.89 | 2.95 | 0.08 | 1 | 10
146 | 135 | CONCLUIDO | 7.3674 | 13.57 | 10.47 | 125.61 | 1.96 | 5 | 340.62 | 59.89 | 37.5 | 3 | 108.23 | 42244.08 | 180.28 | 197.77 | 29.81 | 25.4 | 1375.6 | 0.85 | 0.89 | 2.95 | 0.08 | 1 | 10
147 | 135 | CONCLUIDO | 7.3677 | 13.57 | 10.47 | 125.6 | 1.97 | 5 | 341.23 | 59.89 | 37.75 | 3 | 108.59 | 42319.51 | 180.31 | 197.75 | 29.77 | 25.4 | 1357.59 | 0.85 | 0.89 | 2.95 | 0.08 | 1 | 10
148 | 135 | CONCLUIDO | 7.3713 | 13.57 | 10.46 | 125.52 | 1.98 | 5 | 341.84 | 59.89 | 38 | 3 | 108.96 | 42395.13 | 180.17 | 197.75 | 29.57 | 25.4 | 1255.43 | 0.86 | 0.89 | 2.95 | 0.07 | 1 | 10
149 | 135 | CONCLUIDO | 7.3683 | 13.57 | 10.47 | 125.59 | 1.99 | 5 | 342.46 | 59.89 | 38.25 | 3 | 109.32 | 42470.94 | 180.23 | 197.75 | 29.68 | 25.4 | 1312.7 | 0.86 | 0.89 | 2.95 | 0.08 | 1 | 10
150 | 135 | CONCLUIDO | 7.3692 | 13.57 | 10.46 | 125.57 | 2 | 5 | 343.08 | 59.89 | 38.5 | 3 | 109.69 | 42546.93 | 180.28 | 197.76 | 29.74 | 25.4 | 1338.74 | 0.85 | 0.89 | 2.94 | 0.07 | 1 | 10
151 | 135 | CONCLUIDO | 7.3721 | 13.56 | 10.46 | 125.51 | 2.01 | 5 | 343.69 | 59.89 | 38.75 | 3 | 110.06 | 42623.24 | 180.14 | 197.75 | 29.51 | 25.4 | 1227.25 | 0.86 | 0.89 | 2.95 | 0.07 | 1 | 10
152 | 135 | CONCLUIDO | 7.3715 | 13.57 | 10.46 | 125.52 | 2.02 | 5 | 344.31 | 59.89 | 39 | 3 | 110.43 | 42699.62 | 180.13 | 197.76 | 29.49 | 25.4 | 1215.33 | 0.86 | 0.89 | 2.95 | 0.07 | 1 | 10
153 | 135 | CONCLUIDO | 7.3706 | 13.57 | 10.46 | 125.54 | 2.03 | 5 | 344.93 | 59.89 | 39.25 | 3 | 110.8 | 42776.18 | 180.19 | 197.78 | 29.56 | 25.4 | 1251.08 | 0.86 | 0.89 | 2.95 | 0.07 | 1 | 10
154 | 135 | CONCLUIDO | 7.3727 | 13.56 | 10.46 | 125.49 | 2.04 | 5 | 345.56 | 59.89 | 39.5 | 3 | 111.17 | 42852.94 | 180.01 | 197.75 | 29.5 | 25.4 | 1221.56 | 0.86 | 0.89 | 2.94 | 0.07 | 1 | 10
155 | 135 | CONCLUIDO | 7.369 | 13.57 | 10.46 | 125.57 | 2.05 | 5 | 346.18 | 59.89 | 39.75 | 3 | 111.54 | 42929.9 | 179.97 | 197.75 | 29.67 | 25.4 | 1308.32 | 0.86 | 0.89 | 2.95 | 0.07 | 1 | 10
156 | 135 | CONCLUIDO | 7.3709 | 13.57 | 10.46 | 125.53 | 2.06 | 5 | 346.81 | 59.89 | 40 | 3 | 111.92 | 43007.05 | 179.79 | 197.75 | 29.55 | 25.4 | 1247.89 | 0.86 | 0.89 | 2.95 | 0.07 | 1 | 10
0 | 80 | CONCLUIDO | 5.3425 | 18.72 | 12.72 | 6.69 | 0.11 | 114 | 159.12 | 50.28 | 1 | 112 | 27.84 | 19859.16 | 157.55 | 198.12 | 99.7 | 25.4 | 35776.94 | 0.25 | 0.73 | 3.13 | 2.32 | 1 | 10
1 | 80 | CONCLUIDO | 5.7909 | 17.27 | 12.14 | 8.37 | 0.14 | 87 | 159.48 | 50.28 | 1.25 | 85 | 27.95 | 19902.91 | 150.22 | 198.05 | 81.6 | 25.4 | 26861.12 | 0.31 | 0.77 | 3.08 | 1.74 | 1 | 10
2 | 80 | CONCLUIDO | 6.0873 | 16.43 | 11.82 | 9.98 | 0.17 | 71 | 159.83 | 50.28 | 1.5 | 69 | 28.05 | 19946.71 | 146.06 | 197.93 | 71.71 | 25.4 | 21995.53 | 0.35 | 0.79 | 3.05 | 1.42 | 1 | 10
3 | 80 | CONCLUIDO | 6.313 | 15.84 | 11.58 | 11.58 | 0.19 | 60 | 160.19 | 50.28 | 1.75 | 58 | 28.16 | 19990.53 | 143.05 | 197.87 | 64.37 | 25.4 | 18380.99 | 0.39 | 0.8 | 3.04 | 1.19 | 1 | 10
4 | 80 | CONCLUIDO | 6.4782 | 15.44 | 11.44 | 13.2 | 0.22 | 52 | 160.54 | 50.28 | 2 | 50 | 28.26 | 20034.4 | 141.1 | 197.94 | 59.76 | 25.4 | 16116.88 | 0.42 | 0.81 | 3.03 | 1.04 | 1 | 10
5 | 80 | CONCLUIDO | 6.6212 | 15.1 | 11.3 | 14.73 | 0.25 | 46 | 160.9 | 50.28 | 2.25 | 44 | 28.37 | 20078.3 | 139.2 | 197.85 | 55.28 | 25.4 | 13907.23 | 0.46 | 0.82 | 3.02 | 0.9 | 1 | 10
6 | 80 | CONCLUIDO | 6.7408 | 14.84 | 11.19 | 16.37 | 0.27 | 41 | 161.26 | 50.28 | 2.5 | 39 | 28.48 | 20122.23 | 137.76 | 197.88 | 52.31 | 25.4 | 12445.43 | 0.49 | 0.83 | 3 | 0.8 | 1 | 10
7 | 80 | CONCLUIDO | 6.8338 | 14.63 | 11.12 | 18.03 | 0.3 | 37 | 161.61 | 50.28 | 2.75 | 35 | 28.58 | 20166.2 | 136.74 | 197.88 | 49.7 | 25.4 | 11162.62 | 0.51 | 0.84 | 3 | 0.72 | 1 | 10
8 | 80 | CONCLUIDO | 6.9057 | 14.48 | 11.06 | 19.52 | 0.33 | 34 | 161.97 | 50.28 | 3 | 32 | 28.69 | 20210.21 | 135.8 | 197.79 | 48.28 | 25.4 | 10464.1 | 0.53 | 0.84 | 2.99 | 0.67 | 1 | 10
9 | 80 | CONCLUIDO | 6.9968 | 14.29 | 10.97 | 21.23 | 0.35 | 31 | 162.33 | 50.28 | 3.25 | 29 | 28.8 | 20254.26 | 134.58 | 197.78 | 45.3 | 25.4 | 8992.57 | 0.56 | 0.85 | 2.99 | 0.58 | 1 | 10
10 | 80 | CONCLUIDO | 7.0293 | 14.23 | 10.97 | 22.69 | 0.38 | 29 | 162.68 | 50.28 | 3.5 | 27 | 28.9 | 20298.34 | 134.42 | 197.81 | 45.37 | 25.4 | 9036.02 | 0.56 | 0.85 | 2.99 | 0.58 | 1 | 10
11 | 80 | CONCLUIDO | 7.0849 | 14.11 | 10.92 | 24.27 | 0.41 | 27 | 163.04 | 50.28 | 3.75 | 25 | 29.01 | 20342.46 | 133.7 | 197.78 | 43.74 | 25.4 | 8230.94 | 0.58 | 0.85 | 2.99 | 0.53 | 1 | 10
12 | 80 | CONCLUIDO | 7.1375 | 14.01 | 10.88 | 26.11 | 0.43 | 25 | 163.4 | 50.28 | 4 | 23 | 29.12 | 20386.62 | 133.09 | 197.83 | 42.51 | 25.4 | 7623.8 | 0.6 | 0.86 | 2.98 | 0.49 | 1 | 10
13 | 80 | CONCLUIDO | 7.1602 | 13.97 | 10.87 | 27.17 | 0.46 | 24 | 163.76 | 50.28 | 4.25 | 22 | 29.23 | 20430.81 | 132.77 | 197.86 | 42.13 | 25.4 | 7442.92 | 0.6 | 0.86 | 2.98 | 0.48 | 1 | 10
14 | 80 | CONCLUIDO | 7.222 | 13.85 | 10.81 | 29.49 | 0.49 | 22 | 164.12 | 50.28 | 4.5 | 20 | 29.34 | 20475.04 | 131.78 | 197.79 | 40.48 | 25.4 | 6628.13 | 0.63 | 0.86 | 2.98 | 0.42 | 1 | 10
15 | 80 | CONCLUIDO | 7.251 | 13.79 | 10.79 | 30.83 | 0.51 | 21 | 164.48 | 50.28 | 4.75 | 19 | 29.45 | 20519.3 | 131.5 | 197.82 | 39.82 | 25.4 | 6300.89 | 0.64 | 0.86 | 2.97 | 0.4 | 1 | 10
16 | 80 | CONCLUIDO | 7.2791 | 13.74 | 10.77 | 32.31 | 0.54 | 20 | 164.83 | 50.28 | 5 | 18 | 29.55 | 20563.61 | 131.09 | 197.81 | 39.21 | 25.4 | 6001.16 | 0.65 | 0.86 | 2.97 | 0.38 | 1 | 10
17 | 80 | CONCLUIDO | 7.3065 | 13.69 | 10.75 | 33.95 | 0.56 | 19 | 165.19 | 50.28 | 5.25 | 17 | 29.66 | 20607.95 | 130.71 | 197.84 | 38.51 | 25.4 | 5655.18 | 0.66 | 0.87 | 2.97 | 0.36 | 1 | 10
18 | 80 | CONCLUIDO | 7.338 | 13.63 | 10.72 | 35.74 | 0.59 | 18 | 165.55 | 50.28 | 5.5 | 16 | 29.77 | 20652.33 | 130.12 | 197.77 | 37.79 | 25.4 | 5300.82 | 0.67 | 0.87 | 2.96 | 0.33 | 1 | 10
19 | 80 | CONCLUIDO | 7.3353 | 13.63 | 10.73 | 35.76 | 0.61 | 18 | 165.91 | 50.28 | 5.75 | 16 | 29.88 | 20696.74 | 130.02 | 197.8 | 37.83 | 25.4 | 5323.28 | 0.67 | 0.87 | 2.97 | 0.34 | 1 | 10
20 | 80 | CONCLUIDO | 7.3538 | 13.6 | 10.73 | 37.86 | 0.64 | 17 | 166.27 | 50.28 | 6 | 15 | 29.99 | 20741.2 | 129.91 | 197.79 | 37.9 | 25.4 | 5362.43 | 0.67 | 0.87 | 2.97 | 0.34 | 1 | 10
21 | 80 | CONCLUIDO | 7.3945 | 13.52 | 10.68 | 40.06 | 0.66 | 16 | 166.64 | 50.28 | 6.25 | 14 | 30.11 | 20785.69 | 129.22 | 197.75 | 36.39 | 25.4 | 4612.21 | 0.7 | 0.87 | 2.97 | 0.29 | 1 | 10
22 | 80 | CONCLUIDO | 7.3917 | 13.53 | 10.69 | 40.08 | 0.69 | 16 | 167 | 50.28 | 6.5 | 14 | 30.22 | 20830.22 | 129.29 | 197.78 | 36.81 | 25.4 | 4822.91 | 0.69 | 0.87 | 2.96 | 0.3 | 1 | 10
23 | 80 | CONCLUIDO | 7.4181 | 13.48 | 10.67 | 42.69 | 0.71 | 15 | 167.36 | 50.28 | 6.75 | 13 | 30.33 | 20874.78 | 128.93 | 197.79 | 36.17 | 25.4 | 4505.39 | 0.7 | 0.87 | 2.96 | 0.28 | 1 | 10
24 | 80 | CONCLUIDO | 7.4222 | 13.47 | 10.67 | 42.66 | 0.74 | 15 | 167.72 | 50.28 | 7 | 13 | 30.44 | 20919.39 | 128.57 | 197.82 | 35.82 | 25.4 | 4331.91 | 0.71 | 0.87 | 2.97 | 0.27 | 1 | 10
25 | 80 | CONCLUIDO | 7.4525 | 13.42 | 10.64 | 45.61 | 0.76 | 14 | 168.08 | 50.28 | 7.25 | 12 | 30.55 | 20964.03 | 128.28 | 197.79 | 35.24 | 25.4 | 4048.51 | 0.72 | 0.87 | 2.96 | 0.25 | 1 | 10
26 | 80 | CONCLUIDO | 7.4491 | 13.42 | 10.65 | 45.64 | 0.79 | 14 | 168.44 | 50.28 | 7.5 | 12 | 30.66 | 21008.71 | 127.99 | 197.77 | 35.47 | 25.4 | 4163.56 | 0.72 | 0.87 | 2.96 | 0.26 | 1 | 10
27 | 80 | CONCLUIDO | 7.4726 | 13.38 | 10.64 | 49.1 | 0.81 | 13 | 168.81 | 50.28 | 7.75 | 11 | 30.78 | 21053.43 | 127.94 | 197.79 | 34.91 | 25.4 | 3886.16 | 0.73 | 0.87 | 2.97 | 0.25 | 1 | 10
28 | 80 | CONCLUIDO | 7.4822 | 13.36 | 10.62 | 49.02 | 0.84 | 13 | 169.17 | 50.28 | 8 | 11 | 30.89 | 21098.19 | 127.63 | 197.76 | 34.55 | 25.4 | 3708.4 | 0.74 | 0.88 | 2.96 | 0.23 | 1 | 10
29 | 80 | CONCLUIDO | 7.4749 | 13.38 | 10.63 | 49.08 | 0.86 | 13 | 169.53 | 50.28 | 8.25 | 11 | 31 | 21142.98 | 127.35 | 197.77 | 34.97 | 25.4 | 3918.52 | 0.73 | 0.88 | 2.96 | 0.24 | 1 | 10
30 | 80 | CONCLUIDO | 7.5039 | 13.33 | 10.62 | 53.08 | 0.89 | 12 | 169.9 | 50.28 | 8.5 | 10 | 31.12 | 21187.82 | 127.06 | 197.76 | 34.3 | 25.4 | 3587.91 | 0.74 | 0.88 | 2.96 | 0.23 | 1 | 10
31 | 80 | CONCLUIDO | 7.5031 | 13.33 | 10.62 | 53.08 | 0.91 | 12 | 170.26 | 50.28 | 8.75 | 10 | 31.23 | 21232.69 | 127 | 197.77 | 34.28 | 25.4 | 3573.56 | 0.74 | 0.88 | 2.96 | 0.23 | 1 | 10
32 | 80 | CONCLUIDO | 7.5058 | 13.32 | 10.61 | 53.06 | 0.94 | 12 | 170.62 | 50.28 | 9 | 10 | 31.34 | 21277.6 | 126.47 | 197.78 | 34.28 | 25.4 | 3573.97 | 0.74 | 0.88 | 2.96 | 0.22 | 1 | 10
33 | 80 | CONCLUIDO | 7.5382 | 13.27 | 10.59 | 57.75 | 0.96 | 11 | 170.99 | 50.28 | 9.25 | 9 | 31.46 | 21322.55 | 126.18 | 197.75 | 33.45 | 25.4 | 3165.41 | 0.76 | 0.88 | 2.96 | 0.2 | 1 | 10
34 | 80 | CONCLUIDO | 7.5429 | 13.26 | 10.58 | 57.7 | 0.98 | 11 | 171.35 | 50.28 | 9.5 | 9 | 31.57 | 21367.54 | 125.98 | 197.76 | 33.31 | 25.4 | 3095.57 | 0.76 | 0.88 | 2.95 | 0.19 | 1 | 10
35 | 80 | CONCLUIDO | 7.5397 | 13.26 | 10.58 | 57.73 | 1.01 | 11 | 171.72 | 50.28 | 9.75 | 9 | 31.69 | 21412.57 | 126.07 | 197.78 | 33.38 | 25.4 | 3132.26 | 0.76 | 0.88 | 2.96 | 0.19 | 1 | 10
36 | 80 | CONCLUIDO | 7.5715 | 13.21 | 10.56 | 63.37 | 1.03 | 10 | 172.08 | 50.28 | 10 | 8 | 31.8 | 21457.64 | 125.42 | 197.75 | 32.78 | 25.4 | 2834.42 | 0.77 | 0.88 | 2.95 | 0.17 | 1 | 10
37 | 80 | CONCLUIDO | 7.5695 | 13.21 | 10.56 | 63.38 | 1.05 | 10 | 172.45 | 50.28 | 10.25 | 8 | 31.92 | 21502.75 | 125.62 | 197.75 | 32.81 | 25.4 | 2851.07 | 0.77 | 0.88 | 2.95 | 0.17 | 1 | 10
38 | 80 | CONCLUIDO | 7.5718 | 13.21 | 10.56 | 63.36 | 1.08 | 10 | 172.82 | 50.28 | 10.5 | 8 | 32.04 | 21547.89 | 125.42 | 197.78 | 32.68 | 25.4 | 2787.7 | 0.78 | 0.88 | 2.95 | 0.17 | 1 | 10
39 | 80 | CONCLUIDO | 7.5683 | 13.21 | 10.57 | 63.4 | 1.1 | 10 | 173.18 | 50.28 | 10.75 | 8 | 32.15 | 21593.08 | 125.27 | 197.76 | 32.79 | 25.4 | 2841.85 | 0.77 | 0.88 | 2.96 | 0.18 | 1 | 10
40 | 80 | CONCLUIDO | 7.57 | 13.21 | 10.56 | 63.38 | 1.12 | 10 | 173.55 | 50.28 | 11 | 8 | 32.27 | 21638.31 | 124.8 | 197.77 | 32.8 | 25.4 | 2848.11 | 0.77 | 0.88 | 2.95 | 0.17 | 1 | 10
41 | 80 | CONCLUIDO | 7.5965 | 13.16 | 10.55 | 70.33 | 1.15 | 9 | 173.92 | 50.28 | 11.25 | 7 | 32.39 | 21683.57 | 124.4 | 197.78 | 32.28 | 25.4 | 2592.43 | 0.79 | 0.88 | 2.95 | 0.16 | 1 | 10
42 | 80 | CONCLUIDO | 7.5913 | 13.17 | 10.56 | 70.39 | 1.17 | 9 | 174.28 | 50.28 | 11.5 | 7 | 32.5 | 21728.87 | 124.56 | 197.78 | 32.62 | 25.4 | 2761.99 | 0.78 | 0.88 | 2.96 | 0.17 | 1 | 10
43 | 80 | CONCLUIDO | 7.5956 | 13.17 | 10.55 | 70.34 | 1.19 | 9 | 174.65 | 50.28 | 11.75 | 7 | 32.62 | 21774.22 | 124.5 | 197.77 | 32.38 | 25.4 | 2643.24 | 0.78 | 0.88 | 2.95 | 0.16 | 1 | 10
44 | 80 | CONCLUIDO | 7.5991 | 13.16 | 10.54 | 70.3 | 1.22 | 9 | 175.02 | 50.28 | 12 | 7 | 32.74 | 21819.6 | 124.1 | 197.77 | 32.16 | 25.4 | 2532.44 | 0.79 | 0.88 | 2.95 | 0.15 | 1 | 10
45 | 80 | CONCLUIDO | 7.5937 | 13.17 | 10.55 | 70.36 | 1.24 | 9 | 175.39 | 50.28 | 12.25 | 7 | 32.86 | 21865.03 | 124.09 | 197.79 | 32.48 | 25.4 | 2691.95 | 0.78 | 0.88 | 2.95 | 0.16 | 1 | 10
46 | 80 | CONCLUIDO | 7.5986 | 13.16 | 10.55 | 70.31 | 1.26 | 9 | 175.76 | 50.28 | 12.5 | 7 | 32.98 | 21910.49 | 123.76 | 197.77 | 32.21 | 25.4 | 2556.74 | 0.79 | 0.88 | 2.95 | 0.16 | 1 | 10
47 | 80 | CONCLUIDO | 7.6287 | 13.11 | 10.53 | 78.95 | 1.28 | 8 | 176.12 | 50.28 | 12.75 | 6 | 33.09 | 21956 | 123.33 | 197.75 | 31.58 | 25.4 | 2248.25 | 0.8 | 0.88 | 2.95 | 0.14 | 1 | 10
48 | 80 | CONCLUIDO | 7.6312 | 13.1 | 10.52 | 78.91 | 1.31 | 8 | 176.49 | 50.28 | 13 | 6 | 33.21 | 22001.54 | 123.3 | 197.77 | 31.46 | 25.4 | 2186.02 | 0.81 | 0.88 | 2.95 | 0.13 | 1 | 10
49 | 80 | CONCLUIDO | 7.6249 | 13.12 | 10.53 | 79 | 1.33 | 8 | 176.86 | 50.28 | 13.25 | 6 | 33.33 | 22047.13 | 123.44 | 197.75 | 31.74 | 25.4 | 2325.44 | 0.8 | 0.88 | 2.95 | 0.14 | 1 | 10
50 | 80 | CONCLUIDO | 7.6297 | 13.11 | 10.52 | 78.93 | 1.35 | 8 | 177.23 | 50.28 | 13.5 | 6 | 33.45 | 22092.76 | 123.29 | 197.76 | 31.57 | 25.4 | 2239.47 | 0.8 | 0.88 | 2.95 | 0.13 | 1 | 10
51 | 80 | CONCLUIDO | 7.6318 | 13.1 | 10.52 | 78.91 | 1.37 | 8 | 177.6 | 50.28 | 13.75 | 6 | 33.57 | 22138.42 | 122.96 | 197.75 | 31.38 | 25.4 | 2144.29 | 0.81 | 0.88 | 2.95 | 0.13 | 1 | 10
52 | 80 | CONCLUIDO | 7.626 | 13.11 | 10.53 | 78.98 | 1.4 | 8 | 177.97 | 50.28 | 14 | 6 | 33.69 | 22184.13 | 122.97 | 197.8 | 31.76 | 25.4 | 2335.04 | 0.8 | 0.88 | 2.95 | 0.14 | 1 | 10
53 | 80 | CONCLUIDO | 7.6308 | 13.1 | 10.52 | 78.92 | 1.42 | 8 | 178.34 | 50.28 | 14.25 | 6 | 33.82 | 22229.88 | 122.38 | 197.81 | 31.46 | 25.4 | 2185.39 | 0.81 | 0.88 | 2.95 | 0.13 | 1 | 10
54 | 80 | CONCLUIDO | 7.6228 | 13.12 | 10.54 | 79.02 | 1.44 | 8 | 178.72 | 50.28 | 14.5 | 6 | 33.94 | 22275.67 | 122.1 | 197.75 | 31.93 | 25.4 | 2421.53 | 0.8 | 0.88 | 2.95 | 0.15 | 1 | 10
55 | 80 | CONCLUIDO | 7.6607 | 13.05 | 10.5 | 90.03 | 1.46 | 7 | 179.09 | 50.28 | 14.75 | 5 | 34.06 | 22321.5 | 122.03 | 197.75 | 30.93 | 25.4 | 1924.06 | 0.82 | 0.89 | 2.95 | 0.11 | 1 | 10
56 | 80 | CONCLUIDO | 7.6539 | 13.07 | 10.52 | 90.13 | 1.48 | 7 | 179.46 | 50.28 | 15 | 5 | 34.18 | 22367.38 | 122.36 | 197.79 | 31.3 | 25.4 | 2109.77 | 0.81 | 0.88 | 2.95 | 0.12 | 1 | 10
57 | 80 | CONCLUIDO | 7.6614 | 13.05 | 10.5 | 90.02 | 1.5 | 7 | 179.83 | 50.28 | 15.25 | 5 | 34.3 | 22413.29 | 122.12 | 197.84 | 30.83 | 25.4 | 1873.82 | 0.82 | 0.89 | 2.95 | 0.11 | 1 | 10
58 | 80 | CONCLUIDO | 7.6562 | 13.06 | 10.51 | 90.1 | 1.53 | 7 | 180.2 | 50.28 | 15.5 | 5 | 34.43 | 22459.24 | 122.1 | 197.78 | 31.08 | 25.4 | 2000.62 | 0.82 | 0.89 | 2.95 | 0.12 | 1 | 10
59 | 80 | CONCLUIDO | 7.6537 | 13.07 | 10.52 | 90.13 | 1.55 | 7 | 180.58 | 50.28 | 15.75 | 5 | 34.55 | 22505.24 | 122.09 | 197.76 | 31.28 | 25.4 | 2102.9 | 0.81 | 0.88 | 2.95 | 0.13 | 1 | 10
60 | 80 | CONCLUIDO | 7.6594 | 13.06 | 10.51 | 90.05 | 1.57 | 7 | 180.95 | 50.28 | 16 | 5 | 34.67 | 22551.28 | 121.8 | 197.77 | 30.99 | 25.4 | 1954.46 | 0.82 | 0.89 | 2.95 | 0.12 | 1 | 10
61 | 80 | CONCLUIDO | 7.6549 | 13.06 | 10.51 | 90.12 | 1.59 | 7 | 181.32 | 50.28 | 16.25 | 5 | 34.79 | 22597.36 | 121.4 | 197.77 | 31.13 | 25.4 | 2027.42 | 0.82 | 0.89 | 2.95 | 0.12 | 1 | 10
62 | 80 | CONCLUIDO | 7.6534 | 13.07 | 10.52 | 90.14 | 1.61 | 7 | 181.7 | 50.28 | 16.5 | 5 | 34.92 | 22643.61 | 121.06 | 197.75 | 31.35 | 25.4 | 2134.37 | 0.81 | 0.88 | 2.95 | 0.13 | 1 | 10
63 | 80 | CONCLUIDO | 7.656 | 13.06 | 10.51 | 90.1 | 1.63 | 7 | 182.07 | 50.28 | 16.75 | 5 | 35.04 | 22689.77 | 120.7 | 197.75 | 31.17 | 25.4 | 2047.44 | 0.81 | 0.89 | 2.95 | 0.12 | 1 | 10
64 | 80 | CONCLUIDO | 7.6584 | 13.06 | 10.51 | 90.06 | 1.65 | 7 | 182.45 | 50.28 | 17 | 5 | 35.17 | 22735.98 | 120.27 | 197.77 | 31.04 | 25.4 | 1981.35 | 0.82 | 0.89 | 2.95 | 0.12 | 1 | 10
65 | 80 | CONCLUIDO | 7.6877 | 13.01 | 10.49 | 104.9 | 1.67 | 6 | 182.82 | 50.28 | 17.25 | 4 | 35.29 | 22782.23 | 119.85 | 197.8 | 30.48 | 25.4 | 1705.33 | 0.83 | 0.89 | 2.95 | 0.1 | 1 | 10
66 | 80 | CONCLUIDO | 7.6917 | 13 | 10.48 | 104.83 | 1.69 | 6 | 183.2 | 50.28 | 17.5 | 4 | 35.42 | 22828.53 | 119.78 | 197.75 | 30.17 | 25.4 | 1551.93 | 0.84 | 0.89 | 2.95 | 0.09 | 1 | 10
67 | 80 | CONCLUIDO | 7.69 | 13 | 10.49 | 104.86 | 1.72 | 6 | 183.57 | 50.28 | 17.75 | 4 | 35.54 | 22874.86 | 119.8 | 197.77 | 30.3 | 25.4 | 1616.24 | 0.84 | 0.89 | 2.95 | 0.1 | 1 | 10
68 | 80 | CONCLUIDO | 7.6928 | 13 | 10.48 | 104.81 | 1.74 | 6 | 183.95 | 50.28 | 18 | 4 | 35.67 | 22921.24 | 120.03 | 197.76 | 30.28 | 25.4 | 1604.98 | 0.84 | 0.89 | 2.95 | 0.09 | 1 | 10
69 | 80 | CONCLUIDO | 7.6897 | 13 | 10.49 | 104.87 | 1.76 | 6 | 184.33 | 50.28 | 18.25 | 4 | 35.8 | 22967.66 | 120.26 | 197.78 | 30.45 | 25.4 | 1688.85 | 0.83 | 0.89 | 2.95 | 0.1 | 1 | 10
70 | 80 | CONCLUIDO | 7.6925 | 13 | 10.48 | 104.82 | 1.78 | 6 | 184.7 | 50.28 | 18.5 | 4 | 35.92 | 23014.13 | 119.99 | 197.75 | 30.21 | 25.4 | 1570.92 | 0.84 | 0.89 | 2.95 | 0.09 | 1 | 10
71 | 80 | CONCLUIDO | 7.6926 | 13 | 10.48 | 104.82 | 1.8 | 6 | 185.08 | 50.28 | 18.75 | 4 | 36.05 | 23060.64 | 120 | 197.75 | 30.22 | 25.4 | 1576.85 | 0.84 | 0.89 | 2.95 | 0.09 | 1 | 10
72 | 80 | CONCLUIDO | 7.6897 | 13 | 10.49 | 104.87 | 1.82 | 6 | 185.46 | 50.28 | 19 | 4 | 36.18 | 23107.19 | 119.94 | 197.75 | 30.35 | 25.4 | 1639.79 | 0.84 | 0.89 | 2.95 | 0.1 | 1 | 10
73 | 80 | CONCLUIDO | 7.6898 | 13 | 10.49 | 104.86 | 1.84 | 6 | 185.84 | 50.28 | 19.25 | 4 | 36.31 | 23153.78 | 119.7 | 197.75 | 30.4 | 25.4 | 1667.29 | 0.84 | 0.89 | 2.95 | 0.1 | 1 | 10
74 | 80 | CONCLUIDO | 7.6902 | 13 | 10.49 | 104.86 | 1.86 | 6 | 186.21 | 50.28 | 19.5 | 4 | 36.43 | 23200.42 | 119.57 | 197.76 | 30.41 | 25.4 | 1669.65 | 0.84 | 0.89 | 2.95 | 0.1 | 1 | 10
75 | 80 | CONCLUIDO | 7.6898 | 13 | 10.49 | 104.86 | 1.88 | 6 | 186.59 | 50.28 | 19.75 | 4 | 36.56 | 23247.1 | 119.27 | 197.75 | 30.42 | 25.4 | 1675.11 | 0.83 | 0.89 | 2.95 | 0.1 | 1 | 10
76 | 80 | CONCLUIDO | 7.6913 | 13 | 10.48 | 104.84 | 1.9 | 6 | 186.97 | 50.28 | 20 | 4 | 36.69 | 23293.82 | 118.86 | 197.75 | 30.27 | 25.4 | 1600.71 | 0.84 | 0.89 | 2.95 | 0.09 | 1 | 10
77 | 80 | CONCLUIDO | 7.6913 | 13 | 10.48 | 104.84 | 1.92 | 6 | 187.35 | 50.28 | 20.25 | 4 | 36.82 | 23340.59 | 118.54 | 197.75 | 30.22 | 25.4 | 1574.07 | 0.84 | 0.89 | 2.95 | 0.09 | 1 | 10
78 | 80 | CONCLUIDO | 7.693 | 13 | 10.48 | 104.81 | 1.94 | 6 | 187.73 | 50.28 | 20.5 | 4 | 36.95 | 23387.4 | 118.16 | 197.75 | 30.31 | 25.4 | 1621.34 | 0.84 | 0.89 | 2.94 | 0.09 | 1 | 10
79 | 80 | CONCLUIDO | 7.688 | 13.01 | 10.49 | 104.89 | 1.96 | 6 | 188.11 | 50.28 | 20.75 | 4 | 37.08 | 23434.26 | 117.65 | 197.75 | 30.53 | 25.4 | 1733.3 | 0.83 | 0.89 | 2.95 | 0.1 | 1 | 10
80 | 80 | CONCLUIDO | 7.7165 | 12.96 | 10.47 | 125.68 | 1.98 | 5 | 188.49 | 50.28 | 21 | 3 | 37.21 | 23481.16 | 117.11 | 197.75 | 30.01 | 25.4 | 1477 | 0.85 | 0.89 | 2.95 | 0.08 | 1 | 10
81 | 80 | CONCLUIDO | 7.7165 | 12.96 | 10.47 | 125.68 | 2 | 5 | 188.87 | 50.28 | 21.25 | 3 | 37.34 | 23528.1 | 117.41 | 197.75 | 30.08 | 25.4 | 1508.7 | 0.84 | 0.89 | 2.94 | 0.08 | 1 | 10
82 | 80 | CONCLUIDO | 7.7126 | 12.97 | 10.48 | 125.76 | 2.02 | 5 | 189.25 | 50.28 | 21.5 | 3 | 37.47 | 23575.09 | 117.7 | 197.76 | 30.18 | 25.4 | 1563.52 | 0.84 | 0.89 | 2.95 | 0.09 | 1 | 10
83 | 80 | CONCLUIDO | 7.7175 | 12.96 | 10.47 | 125.66 | 2.04 | 5 | 189.63 | 50.28 | 21.75 | 3 | 37.6 | 23622.13 | 117.59 | 197.75 | 30.01 | 25.4 | 1474.88 | 0.85 | 0.89 | 2.95 | 0.08 | 1 | 10
84 | 80 | CONCLUIDO | 7.7179 | 12.96 | 10.47 | 125.66 | 2.05 | 5 | 190.01 | 50.28 | 22 | 3 | 37.74 | 23669.2 | 117.55 | 197.75 | 29.91 | 25.4 | 1424.71 | 0.85 | 0.89 | 2.95 | 0.08 | 1 | 10
85 | 80 | CONCLUIDO | 7.7177 | 12.96 | 10.47 | 125.66 | 2.07 | 5 | 190.4 | 50.28 | 22.25 | 3 | 37.87 | 23716.33 | 117.7 | 197.75 | 29.99 | 25.4 | 1466.05 | 0.85 | 0.89 | 2.95 | 0.08 | 1 | 10
86 | 80 | CONCLUIDO | 7.723 | 12.95 | 10.46 | 125.55 | 2.09 | 5 | 190.78 | 50.28 | 22.5 | 3 | 38 | 23763.49 | 117.55 | 197.75 | 29.67 | 25.4 | 1305.55 | 0.86 | 0.89 | 2.95 | 0.07 | 1 | 10
87 | 80 | CONCLUIDO | 7.7199 | 12.95 | 10.47 | 125.62 | 2.11 | 5 | 191.16 | 50.28 | 22.75 | 3 | 38.13 | 23810.71 | 117.64 | 197.79 | 29.79 | 25.4 | 1367.72 | 0.85 | 0.89 | 2.95 | 0.08 | 1 | 10
88 | 80 | CONCLUIDO | 7.7199 | 12.95 | 10.47 | 125.62 | 2.13 | 5 | 191.55 | 50.28 | 23 | 3 | 38.27 | 23857.96 | 117.64 | 197.75 | 29.91 | 25.4 | 1424.14 | 0.85 | 0.89 | 2.94 | 0.08 | 1 | 10
89 | 80 | CONCLUIDO | 7.72 | 12.95 | 10.47 | 125.61 | 2.15 | 5 | 191.93 | 50.28 | 23.25 | 3 | 38.4 | 23905.27 | 117.47 | 197.75 | 29.89 | 25.4 | 1415.13 | 0.85 | 0.89 | 2.94 | 0.08 | 1 | 10
90 | 80 | CONCLUIDO | 7.7187 | 12.96 | 10.47 | 125.64 | 2.17 | 5 | 192.31 | 50.28 | 23.5 | 3 | 38.53 | 23952.62 | 117.33 | 197.75 | 29.85 | 25.4 | 1397.57 | 0.85 | 0.89 | 2.95 | 0.08 | 1 | 10
91 | 80 | CONCLUIDO | 7.7207 | 12.95 | 10.47 | 125.6 | 2.19 | 5 | 192.7 | 50.28 | 23.75 | 3 | 38.67 | 24000.01 | 117.23 | 197.78 | 29.82 | 25.4 | 1378.95 | 0.85 | 0.89 | 2.94 | 0.08 | 1 | 10
92 | 80 | CONCLUIDO | 7.7218 | 12.95 | 10.46 | 125.58 | 2.21 | 5 | 193.08 | 50.28 | 24 | 3 | 38.8 | 24047.45 | 116.93 | 197.75 | 29.74 | 25.4 | 1338.69 | 0.85 | 0.89 | 2.95 | 0.07 | 1 | 10
93 | 80 | CONCLUIDO | 7.722 | 12.95 | 10.46 | 125.57 | 2.22 | 5 | 193.47 | 50.28 | 24.25 | 3 | 38.94 | 24094.93 | 116.72 | 197.76 | 29.63 | 25.4 | 1286.31 | 0.86 | 0.89 | 2.95 | 0.07 | 1 | 10
94 | 80 | CONCLUIDO | 7.7237 | 12.95 | 10.46 | 125.54 | 2.24 | 5 | 193.85 | 50.28 | 24.5 | 3 | 39.07 | 24142.46 | 116.36 | 197.79 | 29.63 | 25.4 | 1284.21 | 0.86 | 0.89 | 2.95 | 0.07 | 1 | 10
95 | 80 | CONCLUIDO | 7.7245 | 12.95 | 10.46 | 125.52 | 2.26 | 5 | 194.24 | 50.28 | 24.75 | 3 | 39.21 | 24190.04 | 116.13 | 197.75 | 29.62 | 25.4 | 1279 | 0.86 | 0.89 | 2.94 | 0.07 | 1 | 10
96 | 80 | CONCLUIDO | 7.722 | 12.95 | 10.46 | 125.57 | 2.28 | 5 | 194.62 | 50.28 | 25 | 3 | 39.34 | 24237.67 | 115.88 | 197.75 | 29.6 | 25.4 | 1269.07 | 0.86 | 0.89 | 2.95 | 0.07 | 1 | 10
97 | 80 | CONCLUIDO | 7.7238 | 12.95 | 10.46 | 125.54 | 2.3 | 5 | 195.01 | 50.28 | 25.25 | 3 | 39.48 | 24285.33 | 115.25 | 197.75 | 29.61 | 25.4 | 1275.01 | 0.86 | 0.89 | 2.95 | 0.07 | 1 | 10
98 | 80 | CONCLUIDO | 7.7223 | 12.95 | 10.46 | 125.57 | 2.32 | 5 | 195.4 | 50.28 | 25.5 | 3 | 39.62 | 24333.05 | 114.79 | 197.75 | 29.64 | 25.4 | 1292.42 | 0.86 | 0.89 | 2.95 | 0.07 | 1 | 10
99 | 80 | CONCLUIDO | 7.7195 | 12.95 | 10.47 | 125.62 | 2.33 | 5 | 195.78 | 50.28 | 25.75 | 3 | 39.75 | 24380.81 | 114.7 | 197.78 | 29.8 | 25.4 | 1369.64 | 0.85 | 0.89 | 2.95 | 0.08 | 1 | 10
100 | 80 | CONCLUIDO | 7.7175 | 12.96 | 10.47 | 125.66 | 2.35 | 5 | 196.17 | 50.28 | 26 | 3 | 39.89 | 24428.62 | 114.49 | 197.77 | 29.87 | 25.4 | 1404.9 | 0.85 | 0.89 | 2.95 | 0.08 | 1 | 10
101 | 80 | CONCLUIDO | 7.7189 | 12.96 | 10.47 | 125.64 | 2.37 | 5 | 196.56 | 50.28 | 26.25 | 3 | 40.03 | 24476.48 | 114.08 | 197.78 | 29.82 | 25.4 | 1378.77 | 0.85 | 0.89 | 2.95 | 0.08 | 1 | 10
102 | 80 | CONCLUIDO | 7.721 | 12.95 | 10.47 | 125.59 | 2.39 | 5 | 196.95 | 50.28 | 26.5 | 3 | 40.17 | 24524.38 | 113.55 | 197.78 | 29.79 | 25.4 | 1363.96 | 0.85 | 0.89 | 2.95 | 0.08 | 1 | 10
103 | 80 | CONCLUIDO | 7.7215 | 12.95 | 10.47 | 125.58 | 2.41 | 5 | 197.34 | 50.28 | 26.75 | 3 | 40.31 | 24572.33 | 113.35 | 197.77 | 29.72 | 25.4 | 1330.94 | 0.85 | 0.89 | 2.95 | 0.08 | 1 | 10
104 | 80 | CONCLUIDO | 7.7544 | 12.9 | 10.44 | 156.64 | 2.42 | 4 | 197.73 | 50.28 | 27 | 2 | 40.45 | 24620.33 | 112.82 | 197.75 | 29 | 25.4 | 975.19 | 0.88 | 0.89 | 2.94 | 0.05 | 1 | 10
105 | 80 | CONCLUIDO | 7.7559 | 12.89 | 10.44 | 156.6 | 2.44 | 4 | 198.12 | 50.28 | 27.25 | 2 | 40.59 | 24668.37 | 113.03 | 197.75 | 28.92 | 25.4 | 934.11 | 0.88 | 0.89 | 2.94 | 0.05 | 1 | 10
106 | 80 | CONCLUIDO | 7.7543 | 12.9 | 10.44 | 156.64 | 2.46 | 4 | 198.51 | 50.28 | 27.5 | 2 | 40.73 | 24716.47 | 113.2 | 197.78 | 29.04 | 25.4 | 997.36 | 0.87 | 0.89 | 2.94 | 0.05 | 1 | 10
107 | 80 | CONCLUIDO | 7.7551 | 12.89 | 10.44 | 156.62 | 2.48 | 4 | 198.9 | 50.28 | 27.75 | 2 | 40.87 | 24764.61 | 113.31 | 197.75 | 29.02 | 25.4 | 985.27 | 0.88 | 0.89 | 2.94 | 0.05 | 1 | 10
108 | 80 | CONCLUIDO | 7.7533 | 12.9 | 10.44 | 156.67 | 2.49 | 4 | 199.29 | 50.28 | 28 | 2 | 41.01 | 24812.8 | 113.53 | 197.75 | 29.08 | 25.4 | 1014.19 | 0.87 | 0.89 | 2.94 | 0.05 | 1 | 10
109 | 80 | CONCLUIDO | 7.7531 | 12.9 | 10.44 | 156.67 | 2.51 | 4 | 199.68 | 50.28 | 28.25 | 2 | 41.15 | 24861.03 | 113.55 | 197.75 | 29.09 | 25.4 | 1018.77 | 0.87 | 0.89 | 2.95 | 0.06 | 1 | 10
110 | 80 | CONCLUIDO | 7.7526 | 12.9 | 10.45 | 156.68 | 2.53 | 4 | 200.07 | 50.28 | 28.5 | 2 | 41.29 | 24909.32 | 113.6 | 197.75 | 29.19 | 25.4 | 1070.59 | 0.87 | 0.89 | 2.94 | 0.06 | 1 | 10
111 | 80 | CONCLUIDO | 7.7503 | 12.9 | 10.45 | 156.74 | 2.55 | 4 | 200.46 | 50.28 | 28.75 | 2 | 41.43 | 24957.65 | 113.62 | 197.75 | 29.25 | 25.4 | 1101.48 | 0.87 | 0.89 | 2.94 | 0.06 | 1 | 10
112 | 80 | CONCLUIDO | 7.7544 | 12.9 | 10.44 | 156.64 | 2.56 | 4 | 200.85 | 50.28 | 29 | 2 | 41.57 | 25006.03 | 113.43 | 197.75 | 29.03 | 25.4 | 991.02 | 0.87 | 0.89 | 2.94 | 0.05 | 1 | 10
113 | 80 | CONCLUIDO | 7.7544 | 12.9 | 10.44 | 156.64 | 2.58 | 4 | 201.25 | 50.28 | 29.25 | 2 | 41.72 | 25054.46 | 113.34 | 197.75 | 28.97 | 25.4 | 963.4 | 0.88 | 0.89 | 2.95 | 0.05 | 1 | 10
114 | 80 | CONCLUIDO | 7.7543 | 12.9 | 10.44 | 156.64 | 2.6 | 4 | 201.64 | 50.28 | 29.5 | 2 | 41.86 | 25102.94 | 113.29 | 197.78 | 29.03 | 25.4 | 990.57 | 0.87 | 0.89 | 2.94 | 0.05 | 1 | 10
115 | 80 | CONCLUIDO | 7.7543 | 12.9 | 10.44 | 156.64 | 2.61 | 4 | 202.03 | 50.28 | 29.75 | 2 | 42 | 25151.46 | 113.21 | 197.75 | 29.03 | 25.4 | 988.76 | 0.88 | 0.89 | 2.94 | 0.05 | 1 | 10
116 | 80 | CONCLUIDO | 7.7498 | 12.9 | 10.45 | 156.75 | 2.63 | 4 | 202.43 | 50.28 | 30 | 2 | 42.15 | 25200.04 | 113.22 | 197.75 | 29.22 | 25.4 | 1083.56 | 0.87 | 0.89 | 2.95 | 0.06 | 1 | 10
117 | 80 | CONCLUIDO | 7.7528 | 12.9 | 10.45 | 156.68 | 2.65 | 4 | 202.82 | 50.28 | 30.25 | 2 | 42.29 | 25248.79 | 113.06 | 197.78 | 29.07 | 25.4 | 1008.67 | 0.87 | 0.89 | 2.95 | 0.06 | 1 | 10
118 | 80 | CONCLUIDO | 7.7539 | 12.9 | 10.44 | 156.65 | 2.67 | 4 | 203.22 | 50.28 | 30.5 | 2 | 42.44 | 25297.46 | 112.94 | 197.75 | 29.03 | 25.4 | 992.84 | 0.87 | 0.89 | 2.94 | 0.05 | 1 | 10
119 | 80 | CONCLUIDO | 7.7519 | 12.9 | 10.45 | 156.7 | 2.68 | 4 | 203.61 | 50.28 | 30.75 | 0 | 42.58 | 25346.19 | 113.02 | 197.8 | 29.09 | 25.4 | 1019.36 | 0.87 | 0.89 | 2.95 | 0.06 | 1 | 10
0 | 115 | CONCLUIDO | 4.4184 | 22.63 | 13.43 | 5.41 | 0.08 | 149 | 222.93 | 56.94 | 1 | 147 | 49.99 | 27728.69 | 206.16 | 198.2 | 122.16 | 25.4 | 46829.31 | 0.21 | 0.69 | 3.18 | 3.03 | 1 | 10
1 | 115 | CONCLUIDO | 4.9221 | 20.32 | 12.7 | 6.74 | 0.1 | 113 | 223.35 | 56.94 | 1.25 | 111 | 50.15 | 27780.03 | 194.85 | 198.01 | 99.24 | 25.4 | 35551.14 | 0.26 | 0.73 | 3.12 | 2.3 | 1 | 10
2 | 115 | CONCLUIDO | 5.3001 | 18.87 | 12.21 | 8.05 | 0.12 | 91 | 223.76 | 56.94 | 1.5 | 89 | 50.32 | 27831.42 | 187.37 | 197.91 | 84.18 | 25.4 | 28132.64 | 0.3 | 0.76 | 3.08 | 1.82 | 1 | 10
3 | 115 | CONCLUIDO | 5.5805 | 17.92 | 11.92 | 9.41 | 0.14 | 76 | 224.18 | 56.94 | 1.75 | 74 | 50.49 | 27882.87 | 182.88 | 197.89 | 74.89 | 25.4 | 23561.44 | 0.34 | 0.78 | 3.07 | 1.53 | 1 | 10
4 | 115 | CONCLUIDO | 5.787 | 17.28 | 11.72 | 10.66 | 0.16 | 66 | 224.6 | 56.94 | 2 | 64 | 50.65 | 27934.37 | 179.73 | 197.92 | 68.62 | 25.4 | 20474.49 | 0.37 | 0.79 | 3.05 | 1.33 | 1 | 10
5 | 115 | CONCLUIDO | 5.9666 | 16.76 | 11.55 | 11.95 | 0.18 | 58 | 225.01 | 56.94 | 2.25 | 56 | 50.82 | 27985.94 | 177.09 | 197.96 | 63.51 | 25.4 | 17959.66 | 0.4 | 0.81 | 3.03 | 1.16 | 1 | 10
6 | 115 | CONCLUIDO | 6.1093 | 16.37 | 11.43 | 13.18 | 0.2 | 52 | 225.43 | 56.94 | 2.5 | 50 | 50.99 | 28037.57 | 175.04 | 197.9 | 60.05 | 25.4 | 16262.6 | 0.42 | 0.81 | 3.01 | 1.03 | 1 | 10
7 | 115 | CONCLUIDO | 6.2592 | 15.98 | 11.3 | 14.73 | 0.22 | 46 | 225.85 | 56.94 | 2.75 | 44 | 51.16 | 28089.25 | 173.01 | 197.8 | 55.72 | 25.4 | 14126.08 | 0.46 | 0.82 | 3.01 | 0.91 | 1 | 10
8 | 115 | CONCLUIDO | 6.3575 | 15.73 | 11.23 | 16.04 | 0.24 | 42 | 226.27 | 56.94 | 3 | 40 | 51.33 | 28140.99 | 171.84 | 197.83 | 53.38 | 25.4 | 12975.59 | 0.48 | 0.83 | 3 | 0.83 | 1 | 10
9 | 115 | CONCLUIDO | 6.4371 | 15.54 | 11.16 | 17.17 | 0.25 | 39 | 226.69 | 56.94 | 3.25 | 37 | 51.5 | 28192.8 | 170.87 | 197.79 | 51.22 | 25.4 | 11911.08 | 0.5 | 0.83 | 3.01 | 0.77 | 1 | 10
10 | 115 | CONCLUIDO | 6.5221 | 15.33 | 11.09 | 18.49 | 0.27 | 36 | 227.11 | 56.94 | 3.5 | 34 | 51.67 | 28244.66 | 169.66 | 197.79 | 49.16 | 25.4 | 10896.14 | 0.52 | 0.84 | 3 | 0.7 | 1 | 10
11 | 115 | CONCLUIDO | 6.5677 | 15.23 | 11.07 | 19.54 | 0.29 | 34 | 227.53 | 56.94 | 3.75 | 32 | 51.84 | 28296.58 | 169.29 | 197.83 | 48.36 | 25.4 | 10506.95 | 0.53 | 0.84 | 3 | 0.68 | 1 | 10
12 | 115 | CONCLUIDO | 6.625 | 15.09 | 11.03 | 20.68 | 0.31 | 32 | 227.95 | 56.94 | 4 | 30 | 52.01 | 28348.56 | 168.6 | 197.88 | 47.24 | 25.4 | 9955.11 | 0.54 | 0.84 | 2.99 | 0.64 | 1 | 10
13 | 115 | CONCLUIDO | 6.6906 | 14.95 | 10.97 | 21.94 | 0.33 | 30 | 228.38 | 56.94 | 4.25 | 28 | 52.18 | 28400.61 | 167.58 | 197.88 | 45.1 | 25.4 | 8896.41 | 0.56 | 0.85 | 2.99 | 0.58 | 1 | 10
14 | 115 | CONCLUIDO | 6.7459 | 14.82 | 10.93 | 23.43 | 0.35 | 28 | 228.8 | 56.94 | 4.5 | 26 | 52.36 | 28452.71 | 167.03 | 197.85 | 44.18 | 25.4 | 8447.53 | 0.57 | 0.85 | 2.98 | 0.54 | 1 | 10
15 | 115 | CONCLUIDO | 6.7702 | 14.77 | 10.92 | 24.28 | 0.37 | 27 | 229.22 | 56.94 | 4.75 | 25 | 52.53 | 28504.87 | 166.74 | 197.88 | 43.84 | 25.4 | 8279.72 | 0.58 | 0.85 | 2.99 | 0.53 | 1 | 10
16 | 115 | CONCLUIDO | 6.835 | 14.63 | 10.87 | 26.09 | 0.39 | 25 | 229.65 | 56.94 | 5 | 23 | 52.7 | 28557.1 | 165.98 | 197.8 | 42.45 | 25.4 | 7598.4 | 0.6 | 0.86 | 2.98 | 0.48 | 1 | 10
17 | 115 | CONCLUIDO | 6.8681 | 14.56 | 10.85 | 27.11 | 0.41 | 24 | 230.07 | 56.94 | 5.25 | 22 | 52.88 | 28609.38 | 165.49 | 197.81 | 41.62 | 25.4 | 7187.23 | 0.61 | 0.86 | 2.97 | 0.45 | 1 | 10
18 | 115 | CONCLUIDO | 6.8905 | 14.51 | 10.84 | 28.28 | 0.42 | 23 | 230.49 | 56.94 | 5.5 | 21 | 53.05 | 28661.73 | 165.36 | 197.79 | 41.23 | 25.4 | 6996.37 | 0.62 | 0.86 | 2.98 | 0.45 | 1 | 10
19 | 115 | CONCLUIDO | 6.9275 | 14.44 | 10.81 | 29.48 | 0.44 | 22 | 230.92 | 56.94 | 5.75 | 20 | 53.23 | 28714.14 | 164.79 | 197.8 | 40.22 | 25.4 | 6497.92 | 0.63 | 0.86 | 2.98 | 0.42 | 1 | 10
20 | 115 | CONCLUIDO | 6.9569 | 14.37 | 10.79 | 30.83 | 0.46 | 21 | 231.34 | 56.94 | 6 | 19 | 53.4 | 28766.61 | 164.47 | 197.78 | 40.1 | 25.4 | 6439.47 | 0.63 | 0.86 | 2.97 | 0.4 | 1 | 10
21 | 115 | CONCLUIDO | 6.9887 | 14.31 | 10.77 | 32.31 | 0.48 | 20 | 231.77 | 56.94 | 6.25 | 18 | 53.58 | 28819.14 | 164.06 | 197.81 | 39.27 | 25.4 | 6031.91 | 0.65 | 0.86 | 2.97 | 0.38 | 1 | 10
22 | 115 | CONCLUIDO | 7.0225 | 14.24 | 10.75 | 33.93 | 0.5 | 19 | 232.2 | 56.94 | 6.5 | 17 | 53.75 | 28871.74 | 163.52 | 197.8 | 38.4 | 25.4 | 5602.63 | 0.66 | 0.87 | 2.97 | 0.35 | 1 | 10
23 | 115 | CONCLUIDO | 7.0195 | 14.25 | 10.75 | 33.95 | 0.52 | 19 | 232.62 | 56.94 | 6.75 | 17 | 53.93 | 28924.39 | 163.74 | 197.77 | 38.65 | 25.4 | 5726.17 | 0.66 | 0.87 | 2.97 | 0.36 | 1 | 10
24 | 115 | CONCLUIDO | 7.0529 | 14.18 | 10.73 | 35.76 | 0.53 | 18 | 233.05 | 56.94 | 7 | 16 | 54.11 | 28977.11 | 163.23 | 197.83 | 37.86 | 25.4 | 5336.78 | 0.67 | 0.87 | 2.97 | 0.34 | 1 | 10
25 | 115 | CONCLUIDO | 7.0537 | 14.18 | 10.73 | 35.75 | 0.55 | 18 | 233.48 | 56.94 | 7.25 | 16 | 54.29 | 29029.89 | 162.96 | 197.78 | 37.85 | 25.4 | 5331.2 | 0.67 | 0.87 | 2.97 | 0.34 | 1 | 10
26 | 115 | CONCLUIDO | 7.0798 | 14.12 | 10.72 | 37.83 | 0.57 | 17 | 233.91 | 56.94 | 7.5 | 15 | 54.46 | 29082.74 | 162.9 | 197.76 | 37.79 | 25.4 | 5306.24 | 0.67 | 0.87 | 2.96 | 0.33 | 1 | 10
27 | 115 | CONCLUIDO | 7.1149 | 14.06 | 10.69 | 40.09 | 0.59 | 16 | 234.34 | 56.94 | 7.75 | 14 | 54.64 | 29135.65 | 162.42 | 197.8 | 36.85 | 25.4 | 4841.7 | 0.69 | 0.87 | 2.96 | 0.3 | 1 | 10
28 | 115 | CONCLUIDO | 7.1184 | 14.05 | 10.69 | 40.07 | 0.61 | 16 | 234.77 | 56.94 | 8 | 14 | 54.82 | 29188.62 | 162.36 | 197.78 | 36.53 | 25.4 | 4682.54 | 0.7 | 0.87 | 2.96 | 0.29 | 1 | 10
29 | 115 | CONCLUIDO | 7.1157 | 14.05 | 10.69 | 40.09 | 0.62 | 16 | 235.2 | 56.94 | 8.25 | 14 | 55 | 29241.66 | 162.36 | 197.81 | 36.77 | 25.4 | 4801.18 | 0.69 | 0.87 | 2.96 | 0.3 | 1 | 10
30 | 115 | CONCLUIDO | 7.146 | 13.99 | 10.67 | 42.7 | 0.64 | 15 | 235.63 | 56.94 | 8.5 | 13 | 55.18 | 29294.76 | 162.12 | 197.76 | 36.23 | 25.4 | 4537.91 | 0.7 | 0.87 | 2.96 | 0.28 | 1 | 10
31 | 115 | CONCLUIDO | 7.1504 | 13.99 | 10.67 | 42.66 | 0.66 | 15 | 236.06 | 56.94 | 8.75 | 13 | 55.36 | 29347.92 | 161.84 | 197.75 | 35.95 | 25.4 | 4395.34 | 0.71 | 0.87 | 2.96 | 0.28 | 1 | 10
32 | 115 | CONCLUIDO | 7.1813 | 13.92 | 10.65 | 45.64 | 0.68 | 14 | 236.49 | 56.94 | 9 | 12 | 55.55 | 29401.15 | 161.59 | 197.78 | 35.28 | 25.4 | 4066.37 | 0.72 | 0.87 | 2.97 | 0.26 | 1 | 10
33 | 115 | CONCLUIDO | 7.1809 | 13.93 | 10.65 | 45.65 | 0.69 | 14 | 236.92 | 56.94 | 9.25 | 12 | 55.73 | 29454.44 | 161.52 | 197.77 | 35.45 | 25.4 | 4150 | 0.72 | 0.87 | 2.96 | 0.26 | 1 | 10
34 | 115 | CONCLUIDO | 7.1775 | 13.93 | 10.66 | 45.67 | 0.71 | 14 | 237.35 | 56.94 | 9.5 | 12 | 55.91 | 29507.8 | 161.41 | 197.77 | 35.69 | 25.4 | 4270.86 | 0.71 | 0.87 | 2.96 | 0.27 | 1 | 10
35 | 115 | CONCLUIDO | 7.2154 | 13.86 | 10.63 | 49.05 | 0.73 | 13 | 237.79 | 56.94 | 9.75 | 11 | 56.09 | 29561.22 | 161.12 | 197.78 | 34.79 | 25.4 | 3826.88 | 0.73 | 0.88 | 2.96 | 0.24 | 1 | 10
36 | 115 | CONCLUIDO | 7.2165 | 13.86 | 10.63 | 49.04 | 0.75 | 13 | 238.22 | 56.94 | 10 | 11 | 56.28 | 29614.71 | 161.1 | 197.79 | 34.86 | 25.4 | 3859.16 | 0.73 | 0.88 | 2.96 | 0.24 | 1 | 10
37 | 115 | CONCLUIDO | 7.213 | 13.86 | 10.63 | 49.07 | 0.76 | 13 | 238.66 | 56.94 | 10.25 | 11 | 56.46 | 29668.27 | 161.02 | 197.75 | 34.83 | 25.4 | 3845.26 | 0.73 | 0.88 | 2.96 | 0.24 | 1 | 10
38 | 115 | CONCLUIDO | 7.242 | 13.81 | 10.62 | 53.1 | 0.78 | 12 | 239.09 | 56.94 | 10.5 | 10 | 56.65 | 29721.89 | 160.68 | 197.79 | 34.48 | 25.4 | 3676.87 | 0.74 | 0.88 | 2.96 | 0.23 | 1 | 10
39 | 115 | CONCLUIDO | 7.2443 | 13.8 | 10.62 | 53.08 | 0.8 | 12 | 239.53 | 56.94 | 10.75 | 10 | 56.83 | 29775.57 | 160.59 | 197.76 | 34.32 | 25.4 | 3598.48 | 0.74 | 0.88 | 2.96 | 0.23 | 1 | 10
40 | 115 | CONCLUIDO | 7.2473 | 13.8 | 10.61 | 53.05 | 0.82 | 12 | 239.96 | 56.94 | 11 | 10 | 57.02 | 29829.32 | 160.53 | 197.81 | 34.26 | 25.4 | 3564.99 | 0.74 | 0.88 | 2.96 | 0.22 | 1 | 10
41 | 115 | CONCLUIDO | 7.2474 | 13.8 | 10.61 | 53.05 | 0.83 | 12 | 240.4 | 56.94 | 11.25 | 10 | 57.21 | 29883.27 | 160.24 | 197.76 | 34.32 | 25.4 | 3593.85 | 0.74 | 0.88 | 2.96 | 0.22 | 1 | 10
42 | 115 | CONCLUIDO | 7.2796 | 13.74 | 10.59 | 57.78 | 0.85 | 11 | 240.84 | 56.94 | 11.5 | 9 | 57.39 | 29937.16 | 159.9 | 197.77 | 33.71 | 25.4 | 3295.27 | 0.75 | 0.88 | 2.96 | 0.2 | 1 | 10
43 | 115 | CONCLUIDO | 7.2845 | 13.73 | 10.58 | 57.73 | 0.87 | 11 | 241.27 | 56.94 | 11.75 | 9 | 57.58 | 29991.11 | 159.76 | 197.8 | 33.34 | 25.4 | 3113.42 | 0.76 | 0.88 | 2.96 | 0.19 | 1 | 10
44 | 115 | CONCLUIDO | 7.2863 | 13.72 | 10.58 | 57.71 | 0.88 | 11 | 241.71 | 56.94 | 12 | 9 | 57.77 | 30045.13 | 159.7 | 197.79 | 33.21 | 25.4 | 3046.87 | 0.76 | 0.88 | 2.96 | 0.19 | 1 | 10
45 | 115 | CONCLUIDO | 7.2818 | 13.73 | 10.59 | 57.76 | 0.9 | 11 | 242.15 | 56.94 | 12.25 | 9 | 57.96 | 30099.23 | 159.99 | 197.77 | 33.67 | 25.4 | 3274.78 | 0.75 | 0.88 | 2.95 | 0.2 | 1 | 10
46 | 115 | CONCLUIDO | 7.2867 | 13.72 | 10.58 | 57.71 | 0.92 | 11 | 242.59 | 56.94 | 12.5 | 9 | 58.15 | 30153.38 | 159.51 | 197.76 | 33.25 | 25.4 | 3065.67 | 0.76 | 0.88 | 2.96 | 0.19 | 1 | 10
47 | 115 | CONCLUIDO | 7.3192 | 13.66 | 10.56 | 63.38 | 0.93 | 10 | 243.03 | 56.94 | 12.75 | 8 | 58.34 | 30207.61 | 159.3 | 197.76 | 32.77 | 25.4 | 2832.27 | 0.77 | 0.88 | 2.95 | 0.17 | 1 | 10
48 | 115 | CONCLUIDO | 7.3172 | 13.67 | 10.57 | 63.4 | 0.95 | 10 | 243.47 | 56.94 | 13 | 8 | 58.53 | 30261.91 | 159.52 | 197.81 | 32.82 | 25.4 | 2856.43 | 0.77 | 0.88 | 2.96 | 0.18 | 1 | 10
49 | 115 | CONCLUIDO | 7.3209 | 13.66 | 10.56 | 63.36 | 0.97 | 10 | 243.91 | 56.94 | 13.25 | 8 | 58.72 | 30316.27 | 159.35 | 197.76 | 32.55 | 25.4 | 2722.36 | 0.78 | 0.88 | 2.96 | 0.17 | 1 | 10
50 | 115 | CONCLUIDO | 7.3229 | 13.66 | 10.56 | 63.34 | 0.98 | 10 | 244.35 | 56.94 | 13.5 | 8 | 58.91 | 30370.7 | 159.21 | 197.75 | 32.61 | 25.4 | 2750.42 | 0.78 | 0.88 | 2.95 | 0.17 | 1 | 10
51 | 115 | CONCLUIDO | 7.3148 | 13.67 | 10.57 | 63.43 | 1 | 10 | 244.79 | 56.94 | 13.75 | 8 | 59.1 | 30425.2 | 159.37 | 197.8 | 32.98 | 25.4 | 2934.3 | 0.77 | 0.88 | 2.96 | 0.18 | 1 | 10
52 | 115 | CONCLUIDO | 7.3221 | 13.66 | 10.56 | 63.34 | 1.02 | 10 | 245.23 | 56.94 | 14 | 8 | 59.29 | 30479.78 | 158.87 | 197.76 | 32.71 | 25.4 | 2803.07 | 0.78 | 0.88 | 2.95 | 0.17 | 1 | 10
53 | 115 | CONCLUIDO | 7.3528 | 13.6 | 10.54 | 70.3 | 1.03 | 9 | 245.68 | 56.94 | 14.25 | 7 | 59.48 | 30534.42 | 158.36 | 197.78 | 32.15 | 25.4 | 2528.37 | 0.79 | 0.88 | 2.95 | 0.15 | 1 | 10
54 | 115 | CONCLUIDO | 7.3444 | 13.62 | 10.56 | 70.4 | 1.05 | 9 | 246.12 | 56.94 | 14.5 | 7 | 59.68 | 30589.13 | 158.78 | 197.76 | 32.63 | 25.4 | 2764.36 | 0.78 | 0.88 | 2.96 | 0.17 | 1 | 10
55 | 115 | CONCLUIDO | 7.3484 | 13.61 | 10.55 | 70.35 | 1.06 | 9 | 246.57 | 56.94 | 14.75 | 7 | 59.87 | 30643.91 | 158.73 | 197.77 | 32.46 | 25.4 | 2683.12 | 0.78 | 0.88 | 2.95 | 0.16 | 1 | 10
56 | 115 | CONCLUIDO | 7.3486 | 13.61 | 10.55 | 70.35 | 1.08 | 9 | 247.01 | 56.94 | 15 | 7 | 60.07 | 30698.76 | 158.82 | 197.75 | 32.41 | 25.4 | 2654.13 | 0.78 | 0.88 | 2.95 | 0.16 | 1 | 10
57 | 115 | CONCLUIDO | 7.3501 | 13.61 | 10.55 | 70.33 | 1.1 | 9 | 247.46 | 56.94 | 15.25 | 7 | 60.26 | 30753.68 | 158.73 | 197.76 | 32.29 | 25.4 | 2596.89 | 0.79 | 0.88 | 2.95 | 0.16 | 1 | 10
58 | 115 | CONCLUIDO | 7.3483 | 13.61 | 10.55 | 70.35 | 1.11 | 9 | 247.9 | 56.94 | 15.5 | 7 | 60.46 | 30808.68 | 158.6 | 197.76 | 32.47 | 25.4 | 2686.95 | 0.78 | 0.88 | 2.95 | 0.16 | 1 | 10
59 | 115 | CONCLUIDO | 7.3492 | 13.61 | 10.55 | 70.34 | 1.13 | 9 | 248.35 | 56.94 | 15.75 | 7 | 60.66 | 30863.74 | 158.51 | 197.76 | 32.42 | 25.4 | 2661.62 | 0.78 | 0.88 | 2.95 | 0.16 | 1 | 10
60 | 115 | CONCLUIDO | 7.3529 | 13.6 | 10.54 | 70.29 | 1.14 | 9 | 248.79 | 56.94 | 16 | 7 | 60.85 | 30918.88 | 158.27 | 197.76 | 32.23 | 25.4 | 2565 | 0.79 | 0.88 | 2.95 | 0.15 | 1 | 10
61 | 115 | CONCLUIDO | 7.384 | 13.54 | 10.53 | 78.98 | 1.16 | 8 | 249.24 | 56.94 | 16.25 | 6 | 61.05 | 30974.09 | 157.99 | 197.76 | 31.73 | 25.4 | 2319.07 | 0.8 | 0.88 | 2.95 | 0.14 | 1 | 10
62 | 115 | CONCLUIDO | 7.3908 | 13.53 | 10.52 | 78.89 | 1.18 | 8 | 249.69 | 56.94 | 16.5 | 6 | 61.25 | 31029.37 | 157.81 | 197.75 | 31.4 | 25.4 | 2156.25 | 0.81 | 0.88 | 2.95 | 0.13 | 1 | 10
63 | 115 | CONCLUIDO | 7.3878 | 13.54 | 10.52 | 78.93 | 1.19 | 8 | 250.14 | 56.94 | 16.75 | 6 | 61.45 | 31084.72 | 158 | 197.77 | 31.51 | 25.4 | 2211.66 | 0.81 | 0.88 | 2.95 | 0.13 | 1 | 10
64 | 115 | CONCLUIDO | 7.3843 | 13.54 | 10.53 | 78.98 | 1.21 | 8 | 250.59 | 56.94 | 17 | 6 | 61.65 | 31140.15 | 158.16 | 197.75 | 31.75 | 25.4 | 2329.51 | 0.8 | 0.88 | 2.95 | 0.14 | 1 | 10
65 | 115 | CONCLUIDO | 7.3861 | 13.54 | 10.53 | 78.95 | 1.22 | 8 | 251.04 | 56.94 | 17.25 | 6 | 61.85 | 31195.65 | 158.11 | 197.79 | 31.61 | 25.4 | 2260.48 | 0.8 | 0.88 | 2.95 | 0.14 | 1 | 10
66 | 115 | CONCLUIDO | 7.3886 | 13.53 | 10.52 | 78.92 | 1.24 | 8 | 251.49 | 56.94 | 17.5 | 6 | 62.05 | 31251.22 | 157.93 | 197.76 | 31.55 | 25.4 | 2232.47 | 0.8 | 0.88 | 2.95 | 0.13 | 1 | 10
67 | 115 | CONCLUIDO | 7.3898 | 13.53 | 10.52 | 78.9 | 1.25 | 8 | 251.94 | 56.94 | 17.75 | 6 | 62.25 | 31306.86 | 157.79 | 197.78 | 31.43 | 25.4 | 2173.32 | 0.81 | 0.88 | 2.95 | 0.13 | 1 | 10
68 | 115 | CONCLUIDO | 7.3848 | 13.54 | 10.53 | 78.97 | 1.27 | 8 | 252.39 | 56.94 | 18 | 6 | 62.45 | 31362.58 | 157.9 | 197.77 | 31.72 | 25.4 | 2316.96 | 0.8 | 0.88 | 2.95 | 0.14 | 1 | 10
69 | 115 | CONCLUIDO | 7.3884 | 13.53 | 10.52 | 78.92 | 1.28 | 8 | 252.84 | 56.94 | 18.25 | 6 | 62.65 | 31418.38 | 157.56 | 197.77 | 31.45 | 25.4 | 2179.51 | 0.81 | 0.88 | 2.95 | 0.13 | 1 | 10
70 | 115 | CONCLUIDO | 7.3866 | 13.54 | 10.53 | 78.95 | 1.3 | 8 | 253.3 | 56.94 | 18.5 | 6 | 62.86 | 31474.25 | 157.27 | 197.76 | 31.63 | 25.4 | 2272.9 | 0.8 | 0.88 | 2.95 | 0.14 | 1 | 10
71 | 115 | CONCLUIDO | 7.4189 | 13.48 | 10.51 | 90.1 | 1.31 | 7 | 253.75 | 56.94 | 18.75 | 5 | 63.06 | 31530.19 | 156.93 | 197.76 | 31.16 | 25.4 | 2041.72 | 0.82 | 0.89 | 2.95 | 0.12 | 1 | 10
72 | 115 | CONCLUIDO | 7.423 | 13.47 | 10.5 | 90.03 | 1.33 | 7 | 254.21 | 56.94 | 19 | 5 | 63.26 | 31586.21 | 157.17 | 197.75 | 30.92 | 25.4 | 1922.13 | 0.82 | 0.89 | 2.95 | 0.11 | 1 | 10
73 | 115 | CONCLUIDO | 7.4175 | 13.48 | 10.51 | 90.12 | 1.34 | 7 | 254.66 | 56.94 | 19.25 | 5 | 63.47 | 31642.3 | 157.55 | 197.82 | 31.2 | 25.4 | 2058.77 | 0.81 | 0.89 | 2.95 | 0.12 | 1 | 10
74 | 115 | CONCLUIDO | 7.4195 | 13.48 | 10.51 | 90.09 | 1.36 | 7 | 255.12 | 56.94 | 19.5 | 5 | 63.67 | 31698.47 | 157.55 | 197.76 | 31.08 | 25.4 | 2001.2 | 0.82 | 0.89 | 2.95 | 0.12 | 1 | 10
75 | 115 | CONCLUIDO | 7.4248 | 13.47 | 10.5 | 90 | 1.37 | 7 | 255.57 | 56.94 | 19.75 | 5 | 63.88 | 31754.72 | 157.42 | 197.79 | 30.83 | 25.4 | 1875.13 | 0.82 | 0.89 | 2.95 | 0.11 | 1 | 10
76 | 115 | CONCLUIDO | 7.4212 | 13.48 | 10.51 | 90.06 | 1.39 | 7 | 256.03 | 56.94 | 20 | 5 | 64.09 | 31811.04 | 157.48 | 197.75 | 30.96 | 25.4 | 1939.52 | 0.82 | 0.89 | 2.95 | 0.12 | 1 | 10
77 | 115 | CONCLUIDO | 7.4215 | 13.47 | 10.51 | 90.05 | 1.4 | 7 | 256.49 | 56.94 | 20.25 | 5 | 64.29 | 31867.44 | 157.51 | 197.75 | 31.1 | 25.4 | 2010.11 | 0.82 | 0.89 | 2.95 | 0.12 | 1 | 10
78 | 115 | CONCLUIDO | 7.4182 | 13.48 | 10.51 | 90.1 | 1.42 | 7 | 256.94 | 56.94 | 20.5 | 5 | 64.5 | 31924.04 | 157.57 | 197.8 | 31.24 | 25.4 | 2082.72 | 0.81 | 0.89 | 2.95 | 0.12 | 1 | 10
79 | 115 | CONCLUIDO | 7.4227 | 13.47 | 10.5 | 90.04 | 1.43 | 7 | 257.4 | 56.94 | 20.75 | 5 | 64.71 | 31980.59 | 157.37 | 197.78 | 30.94 | 25.4 | 1932.35 | 0.82 | 0.89 | 2.95 | 0.11 | 1 | 10
80 | 115 | CONCLUIDO | 7.4184 | 13.48 | 10.51 | 90.1 | 1.45 | 7 | 257.86 | 56.94 | 21 | 5 | 64.92 | 32037.22 | 157.19 | 197.75 | 31.21 | 25.4 | 2065.72 | 0.81 | 0.89 | 2.95 | 0.12 | 1 | 10
81 | 115 | CONCLUIDO | 7.4178 | 13.48 | 10.51 | 90.11 | 1.46 | 7 | 258.32 | 56.94 | 21.25 | 5 | 65.13 | 32093.94 | 157.08 | 197.76 | 31.08 | 25.4 | 2002.98 | 0.82 | 0.89 | 2.95 | 0.12 | 1 | 10
82 | 115 | CONCLUIDO | 7.4173 | 13.48 | 10.51 | 90.12 | 1.48 | 7 | 258.78 | 56.94 | 21.5 | 5 | 65.34 | 32150.72 | 156.89 | 197.77 | 31.3 | 25.4 | 2112.58 | 0.81 | 0.89 | 2.95 | 0.12 | 1 | 10
83 | 115 | CONCLUIDO | 7.4195 | 13.48 | 10.51 | 90.09 | 1.49 | 7 | 259.24 | 56.94 | 21.75 | 5 | 65.55 | 32207.59 | 156.68 | 197.77 | 31.19 | 25.4 | 2058.35 | 0.81 | 0.89 | 2.95 | 0.12 | 1 | 10
84 | 115 | CONCLUIDO | 7.4189 | 13.48 | 10.51 | 90.1 | 1.51 | 7 | 259.71 | 56.94 | 22 | 5 | 65.76 | 32264.54 | 156.43 | 197.75 | 31.18 | 25.4 | 2051.96 | 0.81 | 0.89 | 2.95 | 0.12 | 1 | 10
85 | 115 | CONCLUIDO | 7.4196 | 13.48 | 10.51 | 90.08 | 1.52 | 7 | 260.17 | 56.94 | 22.25 | 5 | 65.98 | 32321.56 | 156.18 | 197.78 | 31.12 | 25.4 | 2019.35 | 0.82 | 0.89 | 2.95 | 0.12 | 1 | 10
86 | 115 | CONCLUIDO | 7.4556 | 13.41 | 10.49 | 104.89 | 1.54 | 6 | 260.63 | 56.94 | 22.5 | 4 | 66.19 | 32378.67 | 155.89 | 197.77 | 30.44 | 25.4 | 1683.72 | 0.83 | 0.89 | 2.95 | 0.1 | 1 | 10
87 | 115 | CONCLUIDO | 7.4574 | 13.41 | 10.49 | 104.85 | 1.55 | 6 | 261.09 | 56.94 | 22.75 | 4 | 66.4 | 32435.86 | 155.88 | 197.78 | 30.26 | 25.4 | 1595.48 | 0.84 | 0.89 | 2.95 | 0.09 | 1 | 10
88 | 115 | CONCLUIDO | 7.4585 | 13.41 | 10.48 | 104.83 | 1.56 | 6 | 261.56 | 56.94 | 23 | 4 | 66.62 | 32493.12 | 155.94 | 197.75 | 30.29 | 25.4 | 1612.53 | 0.84 | 0.89 | 2.95 | 0.09 | 1 | 10
89 | 115 | CONCLUIDO | 7.4573 | 13.41 | 10.49 | 104.86 | 1.58 | 6 | 262.02 | 56.94 | 23.25 | 4 | 66.83 | 32550.47 | 156.11 | 197.75 | 30.33 | 25.4 | 1631.38 | 0.84 | 0.89 | 2.95 | 0.1 | 1 | 10
90 | 115 | CONCLUIDO | 7.4579 | 13.41 | 10.48 | 104.84 | 1.59 | 6 | 262.49 | 56.94 | 23.5 | 4 | 67.05 | 32607.89 | 156.41 | 197.78 | 30.27 | 25.4 | 1601.05 | 0.84 | 0.89 | 2.95 | 0.09 | 1 | 10
91 | 115 | CONCLUIDO | 7.4543 | 13.42 | 10.49 | 104.91 | 1.61 | 6 | 262.96 | 56.94 | 23.75 | 4 | 67.26 | 32665.4 | 156.61 | 197.75 | 30.5 | 25.4 | 1714.64 | 0.83 | 0.89 | 2.95 | 0.1 | 1 | 10
92 | 115 | CONCLUIDO | 7.4565 | 13.41 | 10.49 | 104.87 | 1.62 | 6 | 263.42 | 56.94 | 24 | 4 | 67.48 | 32722.99 | 156.74 | 197.75 | 30.42 | 25.4 | 1674.5 | 0.83 | 0.89 | 2.95 | 0.1 | 1 | 10
93 | 115 | CONCLUIDO | 7.4633 | 13.4 | 10.47 | 104.75 | 1.64 | 6 | 263.89 | 56.94 | 24.25 | 4 | 67.7 | 32780.66 | 156.31 | 197.75 | 30.02 | 25.4 | 1477.19 | 0.85 | 0.89 | 2.95 | 0.08 | 1 | 10
94 | 115 | CONCLUIDO | 7.4584 | 13.41 | 10.48 | 104.84 | 1.65 | 6 | 264.36 | 56.94 | 24.5 | 4 | 67.92 | 32838.42 | 156.56 | 197.76 | 30.21 | 25.4 | 1570.05 | 0.84 | 0.89 | 2.95 | 0.09 | 1 | 10
95 | 115 | CONCLUIDO | 7.4565 | 13.41 | 10.49 | 104.87 | 1.66 | 6 | 264.83 | 56.94 | 24.75 | 4 | 68.13 | 32896.26 | 156.63 | 197.75 | 30.38 | 25.4 | 1657.25 | 0.84 | 0.89 | 2.95 | 0.1 | 1 | 10
96 | 115 | CONCLUIDO | 7.4579 | 13.41 | 10.48 | 104.84 | 1.68 | 6 | 265.3 | 56.94 | 25 | 4 | 68.35 | 32954.18 | 156.68 | 197.75 | 30.31 | 25.4 | 1619.1 | 0.84 | 0.89 | 2.95 | 0.09 | 1 | 10
97 | 115 | CONCLUIDO | 7.4556 | 13.41 | 10.49 | 104.89 | 1.69 | 6 | 265.77 | 56.94 | 25.25 | 4 | 68.57 | 33012.18 | 156.55 | 197.76 | 30.42 | 25.4 | 1675.02 | 0.83 | 0.89 | 2.95 | 0.1 | 1 | 10
98 | 115 | CONCLUIDO | 7.457 | 13.41 | 10.49 | 104.86 | 1.7 | 6 | 266.24 | 56.94 | 25.5 | 4 | 68.8 | 33070.26 | 156.5 | 197.79 | 30.4 | 25.4 | 1667.69 | 0.84 | 0.89 | 2.95 | 0.1 | 1 | 10
99 | 115 | CONCLUIDO | 7.4565 | 13.41 | 10.49 | 104.87 | 1.72 | 6 | 266.71 | 56.94 | 25.75 | 4 | 69.02 | 33128.44 | 156.44 | 197.75 | 30.37 | 25.4 | 1648.77 | 0.84 | 0.89 | 2.95 | 0.1 | 1 | 10
100 | 115 | CONCLUIDO | 7.456 | 13.41 | 10.49 | 104.88 | 1.73 | 6 | 267.18 | 56.94 | 26 | 4 | 69.24 | 33186.69 | 156.29 | 197.76 | 30.42 | 25.4 | 1673.98 | 0.84 | 0.89 | 2.95 | 0.1 | 1 | 10
101 | 115 | CONCLUIDO | 7.457 | 13.41 | 10.49 | 104.86 | 1.75 | 6 | 267.66 | 56.94 | 26.25 | 4 | 69.46 | 33245.03 | 156.08 | 197.75 | 30.32 | 25.4 | 1625.53 | 0.84 | 0.89 | 2.95 | 0.1 | 1 | 10
102 | 115 | CONCLUIDO | 7.4565 | 13.41 | 10.49 | 104.87 | 1.76 | 6 | 268.13 | 56.94 | 26.5 | 4 | 69.69 | 33303.46 | 155.91 | 197.75 | 30.42 | 25.4 | 1676.07 | 0.83 | 0.89 | 2.95 | 0.1 | 1 | 10
103 | 115 | CONCLUIDO | 7.4563 | 13.41 | 10.49 | 104.87 | 1.77 | 6 | 268.6 | 56.94 | 26.75 | 4 | 69.91 | 33361.97 | 155.73 | 197.79 | 30.32 | 25.4 | 1627.83 | 0.84 | 0.89 | 2.95 | 0.1 | 1 | 10
104 | 115 | CONCLUIDO | 7.4585 | 13.41 | 10.48 | 104.83 | 1.79 | 6 | 269.08 | 56.94 | 27 | 4 | 70.14 | 33420.56 | 155.51 | 197.75 | 30.33 | 25.4 | 1632.6 | 0.84 | 0.89 | 2.95 | 0.09 | 1 | 10
105 | 115 | CONCLUIDO | 7.4591 | 13.41 | 10.48 | 104.82 | 1.8 | 6 | 269.55 | 56.94 | 27.25 | 4 | 70.36 | 33479.25 | 155.21 | 197.78 | 30.3 | 25.4 | 1615.85 | 0.84 | 0.89 | 2.95 | 0.09 | 1 | 10
106 | 115 | CONCLUIDO | 7.4517 | 13.42 | 10.5 | 104.96 | 1.81 | 6 | 270.03 | 56.94 | 27.5 | 4 | 70.59 | 33538.02 | 155.05 | 197.75 | 30.69 | 25.4 | 1808.86 | 0.83 | 0.89 | 2.95 | 0.11 | 1 | 10
107 | 115 | CONCLUIDO | 7.4877 | 13.36 | 10.47 | 125.7 | 1.83 | 5 | 270.51 | 56.94 | 27.75 | 3 | 70.82 | 33596.87 | 154.7 | 197.78 | 30.02 | 25.4 | 1481.72 | 0.85 | 0.89 | 2.95 | 0.09 | 1 | 10
108 | 115 | CONCLUIDO | 7.4894 | 13.35 | 10.47 | 125.66 | 1.84 | 5 | 270.99 | 56.94 | 28 | 3 | 71.04 | 33655.82 | 154.99 | 197.76 | 29.96 | 25.4 | 1449.4 | 0.85 | 0.89 | 2.95 | 0.08 | 1 | 10
109 | 115 | CONCLUIDO | 7.4863 | 13.36 | 10.48 | 125.73 | 1.85 | 5 | 271.46 | 56.94 | 28.25 | 3 | 71.27 | 33714.85 | 155.2 | 197.75 | 30.19 | 25.4 | 1568.46 | 0.84 | 0.89 | 2.95 | 0.09 | 1 | 10
110 | 115 | CONCLUIDO | 7.4839 | 13.36 | 10.48 | 125.78 | 1.87 | 5 | 271.94 | 56.94 | 28.5 | 3 | 71.5 | 33773.97 | 155.46 | 197.79 | 30.18 | 25.4 | 1559.74 | 0.84 | 0.89 | 2.95 | 0.09 | 1 | 10
111 | 115 | CONCLUIDO | 7.488 | 13.35 | 10.47 | 125.69 | 1.88 | 5 | 272.43 | 56.94 | 28.75 | 3 | 71.73 | 33833.3 | 155.45 | 197.75 | 30.07 | 25.4 | 1504.41 | 0.84 | 0.89 | 2.95 | 0.08 | 1 | 10
112 | 115 | CONCLUIDO | 7.4878 | 13.36 | 10.47 | 125.7 | 1.89 | 5 | 272.91 | 56.94 | 29 | 3 | 71.96 | 33892.61 | 155.6 | 197.76 | 30.01 | 25.4 | 1474.72 | 0.85 | 0.89 | 2.95 | 0.08 | 1 | 10
113 | 115 | CONCLUIDO | 7.4899 | 13.35 | 10.47 | 125.65 | 1.9 | 5 | 273.39 | 56.94 | 29.25 | 3 | 72.19 | 33952 | 155.55 | 197.75 | 29.88 | 25.4 | 1412.22 | 0.85 | 0.89 | 2.95 | 0.08 | 1 | 10
114 | 115 | CONCLUIDO | 7.4905 | 13.35 | 10.47 | 125.64 | 1.92 | 5 | 273.87 | 56.94 | 29.5 | 3 | 72.43 | 34011.48 | 155.71 | 197.75 | 29.98 | 25.4 | 1458.57 | 0.85 | 0.89 | 2.94 | 0.08 | 1 | 10
115 | 115 | CONCLUIDO | 7.4902 | 13.35 | 10.47 | 125.65 | 1.93 | 5 | 274.35 | 56.94 | 29.75 | 3 | 72.66 | 34071.05 | 155.82 | 197.76 | 29.87 | 25.4 | 1406.06 | 0.85 | 0.89 | 2.95 | 0.08 | 1 | 10
116 | 115 | CONCLUIDO | 7.4933 | 13.35 | 10.46 | 125.58 | 1.94 | 5 | 274.84 | 56.94 | 30 | 3 | 72.89 | 34130.71 | 155.72 | 197.75 | 29.72 | 25.4 | 1333.54 | 0.85 | 0.89 | 2.95 | 0.08 | 1 | 10
117 | 115 | CONCLUIDO | 7.4909 | 13.35 | 10.47 | 125.63 | 1.96 | 5 | 275.32 | 56.94 | 30.25 | 3 | 73.13 | 34190.46 | 155.89 | 197.76 | 29.83 | 25.4 | 1385.56 | 0.85 | 0.89 | 2.95 | 0.08 | 1 | 10
118 | 115 | CONCLUIDO | 7.4903 | 13.35 | 10.47 | 125.64 | 1.97 | 5 | 275.81 | 56.94 | 30.5 | 3 | 73.36 | 34250.31 | 155.95 | 197.75 | 29.88 | 25.4 | 1410.91 | 0.85 | 0.89 | 2.95 | 0.08 | 1 | 10
119 | 115 | CONCLUIDO | 7.4894 | 13.35 | 10.47 | 125.66 | 1.98 | 5 | 276.29 | 56.94 | 30.75 | 3 | 73.6 | 34310.24 | 156.1 | 197.75 | 29.91 | 25.4 | 1425.84 | 0.85 | 0.89 | 2.95 | 0.08 | 1 | 10
120 | 115 | CONCLUIDO | 7.4888 | 13.35 | 10.47 | 125.68 | 1.99 | 5 | 276.78 | 56.94 | 31 | 3 | 73.84 | 34370.27 | 156.07 | 197.75 | 29.96 | 25.4 | 1452.87 | 0.85 | 0.89 | 2.95 | 0.08 | 1 | 10
121 | 115 | CONCLUIDO | 7.4894 | 13.35 | 10.47 | 125.66 | 2.01 | 5 | 277.27 | 56.94 | 31.25 | 3 | 74.07 | 34430.39 | 156.04 | 197.75 | 29.92 | 25.4 | 1433.2 | 0.85 | 0.89 | 2.95 | 0.08 | 1 | 10
122 | 115 | CONCLUIDO | 7.4911 | 13.35 | 10.47 | 125.63 | 2.02 | 5 | 277.75 | 56.94 | 31.5 | 3 | 74.31 | 34490.61 | 155.92 | 197.78 | 29.84 | 25.4 | 1392.19 | 0.85 | 0.89 | 2.95 | 0.08 | 1 | 10
123 | 115 | CONCLUIDO | 7.4922 | 13.35 | 10.47 | 125.6 | 2.03 | 5 | 278.24 | 56.94 | 31.75 | 3 | 74.55 | 34550.91 | 156.01 | 197.76 | 29.8 | 25.4 | 1370.44 | 0.85 | 0.89 | 2.95 | 0.08 | 1 | 10
124 | 115 | CONCLUIDO | 7.4925 | 13.35 | 10.47 | 125.6 | 2.04 | 5 | 278.73 | 56.94 | 32 | 3 | 74.79 | 34611.32 | 155.87 | 197.75 | 29.76 | 25.4 | 1352.07 | 0.85 | 0.89 | 2.95 | 0.08 | 1 | 10
125 | 115 | CONCLUIDO | 7.493 | 13.35 | 10.47 | 125.59 | 2.06 | 5 | 279.22 | 56.94 | 32.25 | 3 | 75.03 | 34671.81 | 155.8 | 197.76 | 29.81 | 25.4 | 1377.58 | 0.85 | 0.89 | 2.94 | 0.08 | 1 | 10
126 | 115 | CONCLUIDO | 7.4927 | 13.35 | 10.47 | 125.59 | 2.07 | 5 | 279.72 | 56.94 | 32.5 | 3 | 75.27 | 34732.41 | 155.74 | 197.75 | 29.78 | 25.4 | 1359.85 | 0.85 | 0.89 | 2.95 | 0.08 | 1 | 10
127 | 115 | CONCLUIDO | 7.4941 | 13.34 | 10.46 | 125.56 | 2.08 | 5 | 280.21 | 56.94 | 32.75 | 3 | 75.51 | 34793.09 | 155.59 | 197.77 | 29.58 | 25.4 | 1260.99 | 0.86 | 0.89 | 2.95 | 0.07 | 1 | 10
128 | 115 | CONCLUIDO | 7.4933 | 13.35 | 10.46 | 125.58 | 2.09 | 5 | 280.7 | 56.94 | 33 | 3 | 75.76 | 34853.88 | 155.51 | 197.77 | 29.66 | 25.4 | 1302.72 | 0.86 | 0.89 | 2.95 | 0.07 | 1 | 10
129 | 115 | CONCLUIDO | 7.4939 | 13.34 | 10.46 | 125.57 | 2.11 | 5 | 281.19 | 56.94 | 33.25 | 3 | 76 | 34914.76 | 155.48 | 197.75 | 29.64 | 25.4 | 1289.68 | 0.86 | 0.89 | 2.95 | 0.07 | 1 | 10
130 | 115 | CONCLUIDO | 7.4978 | 13.34 | 10.46 | 125.48 | 2.12 | 5 | 281.69 | 56.94 | 33.5 | 3 | 76.25 | 34975.73 | 155.19 | 197.75 | 29.46 | 25.4 | 1200.21 | 0.86 | 0.89 | 2.95 | 0.07 | 1 | 10
131 | 115 | CONCLUIDO | 7.4945 | 13.34 | 10.46 | 125.55 | 2.13 | 5 | 282.18 | 56.94 | 33.75 | 3 | 76.49 | 35036.81 | 155.22 | 197.75 | 29.57 | 25.4 | 1258.42 | 0.86 | 0.89 | 2.95 | 0.07 | 1 | 10
132 | 115 | CONCLUIDO | 7.4952 | 13.34 | 10.46 | 125.54 | 2.14 | 5 | 282.68 | 56.94 | 34 | 3 | 76.74 | 35097.98 | 154.93 | 197.75 | 29.56 | 25.4 | 1251.56 | 0.86 | 0.89 | 2.95 | 0.07 | 1 | 10
133 | 115 | CONCLUIDO | 7.4961 | 13.34 | 10.46 | 125.52 | 2.15 | 5 | 283.18 | 56.94 | 34.25 | 3 | 76.98 | 35159.25 | 154.67 | 197.75 | 29.6 | 25.4 | 1268.88 | 0.86 | 0.89 | 2.94 | 0.07 | 1 | 10
134 | 115 | CONCLUIDO | 7.4953 | 13.34 | 10.46 | 125.54 | 2.17 | 5 | 283.67 | 56.94 | 34.5 | 3 | 77.23 | 35220.61 | 154.41 | 197.75 | 29.62 | 25.4 | 1281.82 | 0.86 | 0.89 | 2.95 | 0.07 | 1 | 10
135 | 115 | CONCLUIDO | 7.4938 | 13.34 | 10.46 | 125.57 | 2.18 | 5 | 284.17 | 56.94 | 34.75 | 3 | 77.48 | 35282.08 | 154.37 | 197.75 | 29.75 | 25.4 | 1344.97 | 0.85 | 0.89 | 2.95 | 0.07 | 1 | 10
136 | 115 | CONCLUIDO | 7.4908 | 13.35 | 10.47 | 125.63 | 2.19 | 5 | 284.67 | 56.94 | 35 | 3 | 77.73 | 35343.65 | 154.4 | 197.78 | 29.82 | 25.4 | 1382.07 | 0.85 | 0.89 | 2.95 | 0.08 | 1 | 10
137 | 115 | CONCLUIDO | 7.4905 | 13.35 | 10.47 | 125.64 | 2.2 | 5 | 285.17 | 56.94 | 35.25 | 3 | 77.98 | 35405.32 | 154.32 | 197.75 | 29.88 | 25.4 | 1412.99 | 0.85 | 0.89 | 2.95 | 0.08 | 1 | 10
138 | 115 | CONCLUIDO | 7.4928 | 13.35 | 10.47 | 125.59 | 2.21 | 5 | 285.67 | 56.94 | 35.5 | 3 | 78.23 | 35467.08 | 154.11 | 197.78 | 29.77 | 25.4 | 1354.42 | 0.85 | 0.89 | 2.95 | 0.08 | 1 | 10
139 | 115 | CONCLUIDO | 7.4913 | 13.35 | 10.47 | 125.62 | 2.22 | 5 | 286.17 | 56.94 | 35.75 | 3 | 78.48 | 35528.95 | 153.88 | 197.75 | 29.81 | 25.4 | 1374.02 | 0.85 | 0.89 | 2.95 | 0.08 | 1 | 10
140 | 115 | CONCLUIDO | 7.4903 | 13.35 | 10.47 | 125.64 | 2.24 | 5 | 286.68 | 56.94 | 36 | 3 | 78.73 | 35591.05 | 153.68 | 197.77 | 29.77 | 25.4 | 1357.39 | 0.85 | 0.89 | 2.95 | 0.08 | 1 | 10
141 | 115 | CONCLUIDO | 7.4928 | 13.35 | 10.47 | 125.59 | 2.25 | 5 | 287.18 | 56.94 | 36.25 | 3 | 78.99 | 35653.12 | 153.51 | 197.8 | 29.77 | 25.4 | 1356.93 | 0.85 | 0.89 | 2.95 | 0.08 | 1 | 10
142 | 115 | CONCLUIDO | 7.5293 | 13.28 | 10.45 | 156.68 | 2.26 | 4 | 287.68 | 56.94 | 36.5 | 2 | 79.24 | 35715.3 | 153.01 | 197.79 | 29.11 | 25.4 | 1029.3 | 0.87 | 0.89 | 2.94 | 0.06 | 1 | 10
143 | 115 | CONCLUIDO | 7.5296 | 13.28 | 10.44 | 156.67 | 2.27 | 4 | 288.19 | 56.94 | 36.75 | 2 | 79.5 | 35777.58 | 153.25 | 197.75 | 29.05 | 25.4 | 1001.96 | 0.87 | 0.89 | 2.95 | 0.05 | 1 | 10
144 | 115 | CONCLUIDO | 7.5323 | 13.28 | 10.44 | 156.6 | 2.28 | 4 | 288.7 | 56.94 | 37 | 2 | 79.75 | 35839.97 | 153.41 | 197.75 | 28.95 | 25.4 | 948.97 | 0.88 | 0.89 | 2.94 | 0.05 | 1 | 10
145 | 115 | CONCLUIDO | 7.5298 | 13.28 | 10.44 | 156.66 | 2.29 | 4 | 289.2 | 56.94 | 37.25 | 2 | 80.01 | 35902.46 | 153.62 | 197.76 | 28.98 | 25.4 | 968.17 | 0.88 | 0.89 | 2.95 | 0.05 | 1 | 10
146 | 115 | CONCLUIDO | 7.5287 | 13.28 | 10.45 | 156.69 | 2.31 | 4 | 289.71 | 56.94 | 37.5 | 2 | 80.27 | 35965.05 | 153.9 | 197.76 | 29.11 | 25.4 | 1031.01 | 0.87 | 0.89 | 2.95 | 0.06 | 1 | 10
147 | 115 | CONCLUIDO | 7.5295 | 13.28 | 10.44 | 156.67 | 2.32 | 4 | 290.22 | 56.94 | 37.75 | 2 | 80.52 | 36027.75 | 154.03 | 197.75 | 29.07 | 25.4 | 1009.28 | 0.87 | 0.89 | 2.95 | 0.05 | 1 | 10
148 | 115 | CONCLUIDO | 7.5292 | 13.28 | 10.45 | 156.68 | 2.33 | 4 | 290.73 | 56.94 | 38 | 2 | 80.78 | 36090.56 | 154.21 | 197.75 | 29.03 | 25.4 | 991.78 | 0.87 | 0.89 | 2.95 | 0.06 | 1 | 10
149 | 115 | CONCLUIDO | 7.5292 | 13.28 | 10.45 | 156.68 | 2.34 | 4 | 291.24 | 56.94 | 38.25 | 2 | 81.04 | 36153.47 | 154.45 | 197.75 | 29.08 | 25.4 | 1014.58 | 0.87 | 0.89 | 2.95 | 0.06 | 1 | 10
150 | 115 | CONCLUIDO | 7.5315 | 13.28 | 10.44 | 156.62 | 2.35 | 4 | 291.75 | 56.94 | 38.5 | 2 | 81.31 | 36216.49 | 154.55 | 197.75 | 29.01 | 25.4 | 982.32 | 0.88 | 0.89 | 2.94 | 0.05 | 1 | 10
151 | 115 | CONCLUIDO | 7.5308 | 13.28 | 10.44 | 156.64 | 2.36 | 4 | 292.26 | 56.94 | 38.75 | 2 | 81.57 | 36279.61 | 154.64 | 197.75 | 28.98 | 25.4 | 967.91 | 0.88 | 0.89 | 2.95 | 0.05 | 1 | 10
152 | 115 | CONCLUIDO | 7.5298 | 13.28 | 10.44 | 156.66 | 2.37 | 4 | 292.77 | 56.94 | 39 | 2 | 81.83 | 36342.85 | 154.77 | 197.75 | 29.06 | 25.4 | 1004.08 | 0.87 | 0.89 | 2.94 | 0.05 | 1 | 10
153 | 115 | CONCLUIDO | 7.5263 | 13.29 | 10.45 | 156.75 | 2.38 | 4 | 293.29 | 56.94 | 39.25 | 2 | 82.09 | 36406.19 | 154.96 | 197.75 | 29.26 | 25.4 | 1108.12 | 0.87 | 0.89 | 2.95 | 0.06 | 1 | 10
154 | 115 | CONCLUIDO | 7.5279 | 13.28 | 10.45 | 156.71 | 2.39 | 4 | 293.8 | 56.94 | 39.5 | 2 | 82.36 | 36469.64 | 155.03 | 197.75 | 29.22 | 25.4 | 1083.56 | 0.87 | 0.89 | 2.94 | 0.06 | 1 | 10
155 | 115 | CONCLUIDO | 7.5273 | 13.28 | 10.45 | 156.73 | 2.41 | 4 | 294.32 | 56.94 | 39.75 | 2 | 82.62 | 36533.2 | 155.13 | 197.75 | 29.28 | 25.4 | 1114.23 | 0.87 | 0.89 | 2.94 | 0.06 | 1 | 10
156 | 115 | CONCLUIDO | 7.5298 | 13.28 | 10.44 | 156.66 | 2.42 | 4 | 294.83 | 56.94 | 40 | 2 | 82.89 | 36596.87 | 155.04 | 197.75 | 29.08 | 25.4 | 1015.08 | 0.87 | 0.89 | 2.94 | 0.05 | 1 | 10
0 | 35 | CONCLUIDO | 6.7427 | 14.83 | 11.77 | 10.38 | 0.22 | 68 | 80.84 | 35.1 | 1 | 66 | 9.74 | 10204.21 | 92.44 | 197.82 | 70.23 | 25.4 | 21269.64 | 0.36 | 0.79 | 3.05 | 1.37 | 1 | 10
1 | 35 | CONCLUIDO | 7.0211 | 14.24 | 11.44 | 12.95 | 0.27 | 53 | 81.14 | 35.1 | 1.25 | 51 | 9.79 | 10241.25 | 89.42 | 197.86 | 60.09 | 25.4 | 16274.27 | 0.42 | 0.81 | 3.02 | 1.05 | 1 | 10
2 | 35 | CONCLUIDO | 7.2049 | 13.88 | 11.25 | 15.69 | 0.32 | 43 | 81.44 | 35.1 | 1.5 | 41 | 9.84 | 10278.32 | 87.49 | 197.96 | 53.88 | 25.4 | 13221.53 | 0.47 | 0.83 | 3.01 | 0.85 | 1 | 10
3 | 35 | CONCLUIDO | 7.3275 | 13.65 | 11.12 | 18.03 | 0.38 | 37 | 81.74 | 35.1 | 1.75 | 35 | 9.89 | 10315.41 | 86.19 | 197.93 | 49.94 | 25.4 | 11281.99 | 0.51 | 0.84 | 3 | 0.72 | 1 | 10
4 | 35 | CONCLUIDO | 7.4196 | 13.48 | 11.03 | 20.69 | 0.43 | 32 | 82.04 | 35.1 | 2 | 30 | 9.94 | 10352.53 | 85.09 | 197.89 | 47.32 | 25.4 | 9997.07 | 0.54 | 0.84 | 2.99 | 0.64 | 1 | 10
5 | 35 | CONCLUIDO | 7.5131 | 13.31 | 10.94 | 23.43 | 0.48 | 28 | 82.34 | 35.1 | 2.25 | 26 | 9.99 | 10389.66 | 83.95 | 197.77 | 44.37 | 25.4 | 8539.22 | 0.57 | 0.85 | 2.98 | 0.54 | 1 | 10
6 | 35 | CONCLUIDO | 7.5809 | 13.19 | 10.87 | 26.08 | 0.53 | 25 | 82.65 | 35.1 | 2.5 | 23 | 10.04 | 10426.82 | 83.05 | 197.75 | 42.4 | 25.4 | 7572.75 | 0.6 | 0.86 | 2.97 | 0.48 | 1 | 10
7 | 35 | CONCLUIDO | 7.6181 | 13.13 | 10.84 | 28.27 | 0.58 | 23 | 82.95 | 35.1 | 2.75 | 21 | 10.1 | 10463.99 | 82.39 | 197.81 | 41.26 | 25.4 | 7012.88 | 0.62 | 0.86 | 2.98 | 0.45 | 1 | 10
8 | 35 | CONCLUIDO | 7.6633 | 13.05 | 10.8 | 30.84 | 0.63 | 21 | 83.25 | 35.1 | 3 | 19 | 10.15 | 10501.19 | 81.64 | 197.76 | 39.81 | 25.4 | 6296.9 | 0.64 | 0.86 | 2.98 | 0.4 | 1 | 10
9 | 35 | CONCLUIDO | 7.7106 | 12.97 | 10.75 | 33.95 | 0.68 | 19 | 83.55 | 35.1 | 3.25 | 17 | 10.2 | 10538.42 | 80.94 | 197.82 | 38.51 | 25.4 | 5657.32 | 0.66 | 0.87 | 2.97 | 0.36 | 1 | 10
10 | 35 | CONCLUIDO | 7.7394 | 12.92 | 10.72 | 35.73 | 0.73 | 18 | 83.85 | 35.1 | 3.5 | 16 | 10.25 | 10575.66 | 80.36 | 197.76 | 37.56 | 25.4 | 5186.26 | 0.68 | 0.87 | 2.97 | 0.33 | 1 | 10
11 | 35 | CONCLUIDO | 7.7493 | 12.9 | 10.72 | 37.83 | 0.78 | 17 | 84.15 | 35.1 | 3.75 | 15 | 10.3 | 10612.93 | 79.85 | 197.75 | 37.8 | 25.4 | 5310.09 | 0.67 | 0.87 | 2.96 | 0.33 | 1 | 10
12 | 35 | CONCLUIDO | 7.7789 | 12.86 | 10.69 | 40.08 | 0.83 | 16 | 84.46 | 35.1 | 4 | 14 | 10.36 | 10650.22 | 79.31 | 197.77 | 36.66 | 25.4 | 4746.15 | 0.69 | 0.87 | 2.96 | 0.3 | 1 | 10
13 | 35 | CONCLUIDO | 7.8057 | 12.81 | 10.66 | 42.64 | 0.88 | 15 | 84.76 | 35.1 | 4.25 | 13 | 10.41 | 10687.53 | 78.58 | 197.76 | 35.88 | 25.4 | 4361.89 | 0.71 | 0.87 | 2.96 | 0.27 | 1 | 10
14 | 35 | CONCLUIDO | 7.8206 | 12.79 | 10.65 | 45.66 | 0.93 | 14 | 85.06 | 35.1 | 4.5 | 12 | 10.46 | 10724.86 | 78.11 | 197.76 | 35.61 | 25.4 | 4230.58 | 0.71 | 0.87 | 2.96 | 0.26 | 1 | 10
15 | 35 | CONCLUIDO | 7.8378 | 12.76 | 10.64 | 49.12 | 0.98 | 13 | 85.36 | 35.1 | 4.75 | 11 | 10.51 | 10762.22 | 77.89 | 197.79 | 35.24 | 25.4 | 4051.31 | 0.72 | 0.87 | 2.96 | 0.25 | 1 | 10
16 | 35 | CONCLUIDO | 7.8646 | 12.72 | 10.62 | 53.08 | 1.02 | 12 | 85.67 | 35.1 | 5 | 10 | 10.57 | 10799.59 | 76.83 | 197.79 | 34.47 | 25.4 | 3672.03 | 0.74 | 0.88 | 2.96 | 0.23 | 1 | 10
17 | 35 | CONCLUIDO | 7.8676 | 12.71 | 10.61 | 53.06 | 1.07 | 12 | 85.97 | 35.1 | 5.25 | 10 | 10.62 | 10836.99 | 76.5 | 197.76 | 34.25 | 25.4 | 3560.14 | 0.74 | 0.88 | 2.96 | 0.22 | 1 | 10
18 | 35 | CONCLUIDO | 7.8982 | 12.66 | 10.58 | 57.71 | 1.12 | 11 | 86.27 | 35.1 | 5.5 | 9 | 10.67 | 10874.42 | 75.57 | 197.78 | 33.34 | 25.4 | 3112.77 | 0.76 | 0.88 | 2.95 | 0.19 | 1 | 10
19 | 35 | CONCLUIDO | 7.8913 | 12.67 | 10.59 | 57.77 | 1.16 | 11 | 86.58 | 35.1 | 5.75 | 9 | 10.73 | 10911.86 | 75.61 | 197.79 | 33.61 | 25.4 | 3247.44 | 0.76 | 0.88 | 2.96 | 0.2 | 1 | 10
20 | 35 | CONCLUIDO | 7.9178 | 12.63 | 10.57 | 63.39 | 1.21 | 10 | 86.88 | 35.1 | 6 | 8 | 10.78 | 10949.33 | 74.84 | 197.75 | 32.69 | 25.4 | 2792.08 | 0.78 | 0.88 | 2.96 | 0.18 | 1 | 10
21 | 35 | CONCLUIDO | 7.919 | 12.63 | 10.56 | 63.38 | 1.26 | 10 | 87.19 | 35.1 | 6.25 | 8 | 10.83 | 10986.82 | 74.37 | 197.76 | 32.61 | 25.4 | 2752.42 | 0.78 | 0.88 | 2.96 | 0.17 | 1 | 10
22 | 35 | CONCLUIDO | 7.9147 | 12.63 | 10.57 | 63.42 | 1.3 | 10 | 87.49 | 35.1 | 6.5 | 8 | 10.89 | 11024.33 | 73.47 | 197.77 | 32.84 | 25.4 | 2867.03 | 0.77 | 0.88 | 2.96 | 0.18 | 1 | 10
23 | 35 | CONCLUIDO | 7.9327 | 12.61 | 10.56 | 70.39 | 1.35 | 9 | 87.79 | 35.1 | 6.75 | 7 | 10.94 | 11061.87 | 73.2 | 197.75 | 32.53 | 25.4 | 2718.11 | 0.78 | 0.88 | 2.96 | 0.17 | 1 | 10
24 | 35 | CONCLUIDO | 7.9412 | 12.59 | 10.55 | 70.3 | 1.39 | 9 | 88.1 | 35.1 | 7 | 7 | 11 | 11099.43 | 72.64 | 197.75 | 32.19 | 25.4 | 2547.76 | 0.79 | 0.88 | 2.95 | 0.16 | 1 | 10
25 | 35 | CONCLUIDO | 7.9395 | 12.6 | 10.55 | 70.32 | 1.44 | 9 | 88.4 | 35.1 | 7.25 | 7 | 11.05 | 11137.01 | 72.38 | 197.77 | 32.38 | 25.4 | 2643.46 | 0.78 | 0.88 | 2.95 | 0.16 | 1 | 10
26 | 35 | CONCLUIDO | 7.9708 | 12.55 | 10.52 | 78.87 | 1.48 | 8 | 88.71 | 35.1 | 7.5 | 6 | 11.11 | 11174.61 | 71.57 | 197.75 | 31.35 | 25.4 | 2133.5 | 0.81 | 0.88 | 2.95 | 0.13 | 1 | 10
27 | 35 | CONCLUIDO | 7.9662 | 12.55 | 10.52 | 78.92 | 1.53 | 8 | 89.01 | 35.1 | 7.75 | 6 | 11.16 | 11212.24 | 71.45 | 197.75 | 31.56 | 25.4 | 2235.33 | 0.8 | 0.88 | 2.95 | 0.13 | 1 | 10
28 | 35 | CONCLUIDO | 7.9623 | 12.56 | 10.53 | 78.97 | 1.57 | 8 | 89.32 | 35.1 | 8 | 6 | 11.22 | 11249.89 | 71 | 197.77 | 31.7 | 25.4 | 2305.63 | 0.8 | 0.88 | 2.95 | 0.14 | 1 | 10
29 | 35 | CONCLUIDO | 7.9598 | 12.56 | 10.53 | 79 | 1.62 | 8 | 89.62 | 35.1 | 8.25 | 4 | 11.27 | 11287.56 | 69.93 | 197.78 | 31.77 | 25.4 | 2342.3 | 0.8 | 0.88 | 2.95 | 0.14 | 1 | 10
30 | 35 | CONCLUIDO | 7.986 | 12.52 | 10.51 | 90.08 | 1.66 | 7 | 89.93 | 35.1 | 8.5 | 2 | 11.33 | 11325.25 | 69.88 | 197.8 | 30.98 | 25.4 | 1948.82 | 0.82 | 0.89 | 2.95 | 0.12 | 1 | 10
31 | 35 | CONCLUIDO | 7.9789 | 12.53 | 10.52 | 90.18 | 1.7 | 7 | 90.24 | 35.1 | 8.75 | 1 | 11.38 | 11362.97 | 70.11 | 197.83 | 31.28 | 25.4 | 2100.57 | 0.81 | 0.88 | 2.96 | 0.13 | 1 | 10
32 | 35 | CONCLUIDO | 7.978 | 12.53 | 10.52 | 90.19 | 1.75 | 7 | 90.54 | 35.1 | 9 | 1 | 11.44 | 11400.71 | 70.27 | 197.78 | 31.3 | 25.4 | 2110.34 | 0.81 | 0.88 | 2.96 | 0.13 | 1 | 10
33 | 35 | CONCLUIDO | 7.9798 | 12.53 | 10.52 | 90.16 | 1.79 | 7 | 90.85 | 35.1 | 9.25 | 0 | 11.5 | 11438.48 | 70.38 | 197.76 | 31.16 | 25.4 | 2041.92 | 0.82 | 0.88 | 2.96 | 0.13 | 1 | 10
0 | 50 | CONCLUIDO | 6.2516 | 16 | 12.09 | 8.64 | 0.16 | 84 | 107.41 | 41.65 | 1 | 82 | 14.77 | 13481.73 | 115.57 | 198.07 | 79.93 | 25.4 | 26040.08 | 0.32 | 0.77 | 3.08 | 1.7 | 1 | 10
1 | 50 | CONCLUIDO | 6.5829 | 15.19 | 11.71 | 10.81 | 0.2 | 65 | 107.73 | 41.65 | 1.25 | 63 | 14.83 | 13520.81 | 111.65 | 197.91 | 68.45 | 25.4 | 20398.09 | 0.37 | 0.79 | 3.05 | 1.32 | 1 | 10
2 | 50 | CONCLUIDO | 6.7881 | 14.73 | 11.5 | 12.77 | 0.24 | 54 | 108.05 | 41.65 | 1.5 | 52 | 14.9 | 13559.91 | 109.35 | 197.88 | 61.44 | 25.4 | 16943.6 | 0.41 | 0.81 | 3.04 | 1.1 | 1 | 10
3 | 50 | CONCLUIDO | 6.9889 | 14.31 | 11.27 | 15.03 | 0.28 | 45 | 108.37 | 41.65 | 1.75 | 43 | 14.97 | 13599.17 | 106.95 | 197.82 | 54.69 | 25.4 | 13616.96 | 0.46 | 0.83 | 3.01 | 0.88 | 1 | 10
4 | 50 | CONCLUIDO | 7.1134 | 14.06 | 11.16 | 17.16 | 0.32 | 39 | 108.68 | 41.65 | 2 | 37 | 15.03 | 13638.32 | 105.6 | 197.85 | 51.14 | 25.4 | 11868.92 | 0.5 | 0.83 | 3 | 0.76 | 1 | 10
5 | 50 | CONCLUIDO | 7.2 | 13.89 | 11.07 | 18.99 | 0.36 | 35 | 109 | 41.65 | 2.25 | 33 | 15.1 | 13677.51 | 104.5 | 197.79 | 48.64 | 25.4 | 10642.5 | 0.52 | 0.84 | 3 | 0.68 | 1 | 10
6 | 50 | CONCLUIDO | 7.3045 | 13.69 | 10.97 | 21.22 | 0.4 | 31 | 109.32 | 41.65 | 2.5 | 29 | 15.17 | 13716.72 | 103.22 | 197.86 | 45.37 | 25.4 | 9025.05 | 0.56 | 0.85 | 2.98 | 0.57 | 1 | 10
7 | 50 | CONCLUIDO | 7.36 | 13.59 | 10.93 | 23.42 | 0.44 | 28 | 109.64 | 41.65 | 2.75 | 26 | 15.24 | 13755.95 | 102.62 | 197.83 | 44.33 | 25.4 | 8523.24 | 0.57 | 0.85 | 2.98 | 0.54 | 1 | 10
8 | 50 | CONCLUIDO | 7.3986 | 13.52 | 10.9 | 25.16 | 0.48 | 26 | 109.96 | 41.65 | 3 | 24 | 15.31 | 13795.21 | 101.96 | 197.89 | 43.1 | 25.4 | 7915.07 | 0.59 | 0.85 | 2.98 | 0.51 | 1 | 10
9 | 50 | CONCLUIDO | 7.4462 | 13.43 | 10.86 | 27.15 | 0.52 | 24 | 110.27 | 41.65 | 3.25 | 22 | 15.37 | 13834.5 | 101.42 | 197.84 | 42.15 | 25.4 | 7453.42 | 0.6 | 0.86 | 2.97 | 0.47 | 1 | 10
10 | 50 | CONCLUIDO | 7.5002 | 13.33 | 10.81 | 29.48 | 0.56 | 22 | 110.59 | 41.65 | 3.5 | 20 | 15.44 | 13873.81 | 100.64 | 197.81 | 40.2 | 25.4 | 6484.83 | 0.63 | 0.86 | 2.98 | 0.42 | 1 | 10
11 | 50 | CONCLUIDO | 7.5238 | 13.29 | 10.79 | 30.82 | 0.6 | 21 | 110.91 | 41.65 | 3.75 | 19 | 15.51 | 13913.15 | 100.04 | 197.78 | 39.82 | 25.4 | 6303.05 | 0.64 | 0.86 | 2.97 | 0.4 | 1 | 10
12 | 50 | CONCLUIDO | 7.5724 | 13.21 | 10.75 | 33.94 | 0.63 | 19 | 111.23 | 41.65 | 4 | 17 | 15.58 | 13952.52 | 99.56 | 197.78 | 38.51 | 25.4 | 5655.29 | 0.66 | 0.87 | 2.97 | 0.36 | 1 | 10
13 | 50 | CONCLUIDO | 7.5957 | 13.17 | 10.73 | 35.76 | 0.67 | 18 | 111.55 | 41.65 | 4.25 | 16 | 15.65 | 13991.91 | 99.12 | 197.76 | 37.8 | 25.4 | 5306.59 | 0.67 | 0.87 | 2.97 | 0.34 | 1 | 10
14 | 50 | CONCLUIDO | 7.6087 | 13.14 | 10.73 | 37.87 | 0.71 | 17 | 111.87 | 41.65 | 4.5 | 15 | 15.72 | 14031.33 | 98.69 | 197.79 | 37.94 | 25.4 | 5381.41 | 0.67 | 0.87 | 2.97 | 0.34 | 1 | 10
15 | 50 | CONCLUIDO | 7.6522 | 13.07 | 10.68 | 40.04 | 0.75 | 16 | 112.19 | 41.65 | 4.75 | 14 | 15.79 | 14070.77 | 97.93 | 197.77 | 36.37 | 25.4 | 4599.2 | 0.7 | 0.87 | 2.96 | 0.29 | 1 | 10
16 | 50 | CONCLUIDO | 7.6695 | 13.04 | 10.67 | 42.68 | 0.78 | 15 | 112.51 | 41.65 | 5 | 13 | 15.86 | 14110.24 | 97.73 | 197.81 | 36.03 | 25.4 | 4435.75 | 0.7 | 0.87 | 2.96 | 0.28 | 1 | 10
17 | 50 | CONCLUIDO | 7.6697 | 13.04 | 10.67 | 42.68 | 0.82 | 15 | 112.83 | 41.65 | 5.25 | 13 | 15.93 | 14149.74 | 97.36 | 197.81 | 35.96 | 25.4 | 4401.04 | 0.71 | 0.87 | 2.97 | 0.28 | 1 | 10
18 | 50 | CONCLUIDO | 7.6977 | 12.99 | 10.64 | 45.62 | 0.86 | 14 | 113.15 | 41.65 | 5.5 | 12 | 16 | 14189.26 | 96.94 | 197.75 | 35.31 | 25.4 | 4083.25 | 0.72 | 0.87 | 2.96 | 0.25 | 1 | 10
19 | 50 | CONCLUIDO | 7.7131 | 12.96 | 10.64 | 49.11 | 0.89 | 13 | 113.47 | 41.65 | 5.75 | 11 | 16.07 | 14228.81 | 96.39 | 197.78 | 35.2 | 25.4 | 4030.82 | 0.72 | 0.87 | 2.96 | 0.25 | 1 | 10
20 | 50 | CONCLUIDO | 7.7227 | 12.95 | 10.62 | 49.03 | 0.93 | 13 | 113.79 | 41.65 | 6 | 11 | 16.14 | 14268.39 | 96.33 | 197.78 | 34.67 | 25.4 | 3765.22 | 0.73 | 0.88 | 2.96 | 0.23 | 1 | 10
21 | 50 | CONCLUIDO | 7.7399 | 12.92 | 10.62 | 53.09 | 0.97 | 12 | 114.11 | 41.65 | 6.25 | 10 | 16.21 | 14307.99 | 95.7 | 197.79 | 34.46 | 25.4 | 3664.13 | 0.74 | 0.88 | 2.96 | 0.23 | 1 | 10
22 | 50 | CONCLUIDO | 7.7429 | 12.92 | 10.61 | 53.06 | 1 | 12 | 114.44 | 41.65 | 6.5 | 10 | 16.29 | 14347.62 | 95.45 | 197.75 | 34.36 | 25.4 | 3613.87 | 0.74 | 0.88 | 2.96 | 0.22 | 1 | 10
23 | 50 | CONCLUIDO | 7.7403 | 12.92 | 10.62 | 53.08 | 1.04 | 12 | 114.76 | 41.65 | 6.75 | 10 | 16.36 | 14387.27 | 94.88 | 197.79 | 34.37 | 25.4 | 3621.23 | 0.74 | 0.88 | 2.96 | 0.23 | 1 | 10
24 | 50 | CONCLUIDO | 7.7725 | 12.87 | 10.59 | 57.74 | 1.07 | 11 | 115.08 | 41.65 | 7 | 9 | 16.43 | 14426.96 | 94.43 | 197.77 | 33.46 | 25.4 | 3170.58 | 0.76 | 0.88 | 2.96 | 0.19 | 1 | 10
25 | 50 | CONCLUIDO | 7.7656 | 12.88 | 10.6 | 57.8 | 1.11 | 11 | 115.4 | 41.65 | 7.25 | 9 | 16.5 | 14466.67 | 94.63 | 197.85 | 33.75 | 25.4 | 3317.09 | 0.75 | 0.88 | 2.96 | 0.21 | 1 | 10
26 | 50 | CONCLUIDO | 7.7979 | 12.82 | 10.57 | 63.39 | 1.14 | 10 | 115.72 | 41.65 | 7.5 | 8 | 16.57 | 14506.4 | 93.82 | 197.76 | 32.82 | 25.4 | 2855.74 | 0.77 | 0.88 | 2.95 | 0.17 | 1 | 10
27 | 50 | CONCLUIDO | 7.8008 | 12.82 | 10.56 | 63.37 | 1.18 | 10 | 116.05 | 41.65 | 7.75 | 8 | 16.65 | 14546.17 | 93.66 | 197.76 | 32.52 | 25.4 | 2703.76 | 0.78 | 0.88 | 2.96 | 0.17 | 1 | 10
28 | 50 | CONCLUIDO | 7.7973 | 12.82 | 10.57 | 63.4 | 1.21 | 10 | 116.37 | 41.65 | 8 | 8 | 16.72 | 14585.96 | 93.4 | 197.76 | 32.82 | 25.4 | 2856.34 | 0.77 | 0.88 | 2.96 | 0.18 | 1 | 10
29 | 50 | CONCLUIDO | 7.8268 | 12.78 | 10.54 | 70.27 | 1.25 | 9 | 116.69 | 41.65 | 8.25 | 7 | 16.79 | 14625.77 | 92.16 | 197.75 | 32.03 | 25.4 | 2467.15 | 0.79 | 0.88 | 2.95 | 0.15 | 1 | 10
30 | 50 | CONCLUIDO | 7.8176 | 12.79 | 10.56 | 70.37 | 1.28 | 9 | 117.01 | 41.65 | 8.5 | 7 | 16.86 | 14665.62 | 92.42 | 197.79 | 32.53 | 25.4 | 2717.98 | 0.78 | 0.88 | 2.95 | 0.16 | 1 | 10
31 | 50 | CONCLUIDO | 7.8193 | 12.79 | 10.55 | 70.35 | 1.32 | 9 | 117.34 | 41.65 | 8.75 | 7 | 16.94 | 14705.49 | 92.29 | 197.79 | 32.47 | 25.4 | 2684.99 | 0.78 | 0.88 | 2.95 | 0.16 | 1 | 10
32 | 50 | CONCLUIDO | 7.821 | 12.79 | 10.55 | 70.33 | 1.35 | 9 | 117.66 | 41.65 | 9 | 7 | 17.01 | 14745.39 | 91.84 | 197.76 | 32.41 | 25.4 | 2655.09 | 0.78 | 0.88 | 2.95 | 0.16 | 1 | 10
33 | 50 | CONCLUIDO | 7.823 | 12.78 | 10.55 | 70.31 | 1.38 | 9 | 117.98 | 41.65 | 9.25 | 7 | 17.08 | 14785.31 | 91.4 | 197.79 | 32.24 | 25.4 | 2570.66 | 0.79 | 0.88 | 2.95 | 0.16 | 1 | 10
34 | 50 | CONCLUIDO | 7.852 | 12.74 | 10.52 | 78.91 | 1.42 | 8 | 118.31 | 41.65 | 9.5 | 6 | 17.16 | 14825.26 | 90.94 | 197.75 | 31.47 | 25.4 | 2190.45 | 0.81 | 0.88 | 2.95 | 0.13 | 1 | 10
35 | 50 | CONCLUIDO | 7.8459 | 12.75 | 10.53 | 78.99 | 1.45 | 8 | 118.63 | 41.65 | 9.75 | 6 | 17.23 | 14865.24 | 91 | 197.75 | 31.73 | 25.4 | 2318.87 | 0.8 | 0.88 | 2.95 | 0.14 | 1 | 10
36 | 50 | CONCLUIDO | 7.8532 | 12.73 | 10.52 | 78.9 | 1.48 | 8 | 118.96 | 41.65 | 10 | 6 | 17.31 | 14905.25 | 90.51 | 197.77 | 31.36 | 25.4 | 2136.47 | 0.81 | 0.88 | 2.95 | 0.13 | 1 | 10
37 | 50 | CONCLUIDO | 7.8459 | 12.75 | 10.53 | 78.99 | 1.52 | 8 | 119.28 | 41.65 | 10.25 | 6 | 17.38 | 14945.29 | 90.4 | 197.76 | 31.78 | 25.4 | 2344.27 | 0.8 | 0.88 | 2.95 | 0.14 | 1 | 10
38 | 50 | CONCLUIDO | 7.8498 | 12.74 | 10.53 | 78.94 | 1.55 | 8 | 119.61 | 41.65 | 10.5 | 6 | 17.46 | 14985.35 | 89.47 | 197.77 | 31.66 | 25.4 | 2284.36 | 0.8 | 0.88 | 2.95 | 0.13 | 1 | 10
39 | 50 | CONCLUIDO | 7.8756 | 12.7 | 10.51 | 90.05 | 1.58 | 7 | 119.93 | 41.65 | 10.75 | 5 | 17.53 | 15025.44 | 89.36 | 197.76 | 30.92 | 25.4 | 1921.82 | 0.82 | 0.89 | 2.95 | 0.12 | 1 | 10
40 | 50 | CONCLUIDO | 7.8742 | 12.7 | 10.51 | 90.07 | 1.61 | 7 | 120.26 | 41.65 | 11 | 5 | 17.61 | 15065.56 | 89.45 | 197.76 | 30.99 | 25.4 | 1957.79 | 0.82 | 0.89 | 2.95 | 0.12 | 1 | 10
41 | 50 | CONCLUIDO | 7.874 | 12.7 | 10.51 | 90.07 | 1.65 | 7 | 120.58 | 41.65 | 11.25 | 5 | 17.68 | 15105.7 | 89.1 | 197.77 | 31.06 | 25.4 | 1992.51 | 0.82 | 0.89 | 2.95 | 0.12 | 1 | 10
42 | 50 | CONCLUIDO | 7.8714 | 12.7 | 10.51 | 90.11 | 1.68 | 7 | 120.91 | 41.65 | 11.5 | 5 | 17.76 | 15145.88 | 88.98 | 197.77 | 31.16 | 25.4 | 2041.77 | 0.82 | 0.89 | 2.95 | 0.12 | 1 | 10
43 | 50 | CONCLUIDO | 7.8719 | 12.7 | 10.51 | 90.1 | 1.71 | 7 | 121.23 | 41.65 | 11.75 | 5 | 17.83 | 15186.08 | 88.36 | 197.75 | 31.2 | 25.4 | 2058.71 | 0.81 | 0.89 | 2.95 | 0.12 | 1 | 10
44 | 50 | CONCLUIDO | 7.8689 | 12.71 | 10.52 | 90.14 | 1.74 | 7 | 121.56 | 41.65 | 12 | 5 | 17.91 | 15226.31 | 87.79 | 197.79 | 31.28 | 25.4 | 2100.98 | 0.81 | 0.88 | 2.95 | 0.13 | 1 | 10
45 | 50 | CONCLUIDO | 7.8738 | 12.7 | 10.51 | 90.07 | 1.77 | 7 | 121.89 | 41.65 | 12.25 | 5 | 17.99 | 15266.56 | 87 | 197.77 | 31.06 | 25.4 | 1992.16 | 0.82 | 0.89 | 2.95 | 0.12 | 1 | 10
46 | 50 | CONCLUIDO | 7.902 | 12.66 | 10.49 | 104.86 | 1.81 | 6 | 122.21 | 41.65 | 12.5 | 4 | 18.06 | 15306.85 | 86.23 | 197.76 | 30.25 | 25.4 | 1588.65 | 0.84 | 0.89 | 2.95 | 0.1 | 1 | 10
47 | 50 | CONCLUIDO | 7.9025 | 12.65 | 10.48 | 104.85 | 1.84 | 6 | 122.54 | 41.65 | 12.75 | 4 | 18.14 | 15347.16 | 86.25 | 197.76 | 30.31 | 25.4 | 1623.12 | 0.84 | 0.89 | 2.95 | 0.09 | 1 | 10
48 | 50 | CONCLUIDO | 7.901 | 12.66 | 10.49 | 104.87 | 1.87 | 6 | 122.87 | 41.65 | 13 | 4 | 18.22 | 15387.5 | 86.61 | 197.75 | 30.4 | 25.4 | 1663.93 | 0.84 | 0.89 | 2.95 | 0.1 | 1 | 10
49 | 50 | CONCLUIDO | 7.9083 | 12.64 | 10.48 | 104.76 | 1.9 | 6 | 123.19 | 41.65 | 13.25 | 4 | 18.29 | 15427.87 | 86.16 | 197.75 | 30.06 | 25.4 | 1496.3 | 0.84 | 0.89 | 2.95 | 0.09 | 1 | 10
50 | 50 | CONCLUIDO | 7.9017 | 12.66 | 10.49 | 104.86 | 1.93 | 6 | 123.52 | 41.65 | 13.5 | 4 | 18.37 | 15468.27 | 86.19 | 197.75 | 30.37 | 25.4 | 1652.33 | 0.84 | 0.89 | 2.95 | 0.1 | 1 | 10
51 | 50 | CONCLUIDO | 7.9024 | 12.65 | 10.48 | 104.85 | 1.96 | 6 | 123.85 | 41.65 | 13.75 | 4 | 18.45 | 15508.69 | 85.81 | 197.77 | 30.39 | 25.4 | 1662.84 | 0.84 | 0.89 | 2.95 | 0.1 | 1 | 10
52 | 50 | CONCLUIDO | 7.9013 | 12.66 | 10.49 | 104.87 | 1.99 | 6 | 124.18 | 41.65 | 14 | 3 | 18.53 | 15549.15 | 85.54 | 197.75 | 30.38 | 25.4 | 1657.23 | 0.84 | 0.89 | 2.95 | 0.1 | 1 | 10
53 | 50 | CONCLUIDO | 7.9024 | 12.65 | 10.48 | 104.85 | 2.02 | 6 | 124.51 | 41.65 | 14.25 | 3 | 18.61 | 15589.63 | 84.97 | 197.76 | 30.27 | 25.4 | 1598.67 | 0.84 | 0.89 | 2.95 | 0.09 | 1 | 10
54 | 50 | CONCLUIDO | 7.8992 | 12.66 | 10.49 | 104.9 | 2.05 | 6 | 124.83 | 41.65 | 14.5 | 3 | 18.68 | 15630.14 | 84.72 | 197.75 | 30.45 | 25.4 | 1690.42 | 0.83 | 0.89 | 2.95 | 0.1 | 1 | 10
55 | 50 | CONCLUIDO | 7.9013 | 12.66 | 10.49 | 104.87 | 2.08 | 6 | 125.16 | 41.65 | 14.75 | 2 | 18.76 | 15670.68 | 84.39 | 197.75 | 30.38 | 25.4 | 1656.26 | 0.84 | 0.89 | 2.95 | 0.1 | 1 | 10
56 | 50 | CONCLUIDO | 7.8996 | 12.66 | 10.49 | 104.89 | 2.11 | 6 | 125.49 | 41.65 | 15 | 2 | 18.84 | 15711.24 | 84.23 | 197.75 | 30.41 | 25.4 | 1670.18 | 0.84 | 0.89 | 2.95 | 0.1 | 1 | 10
57 | 50 | CONCLUIDO | 7.9022 | 12.65 | 10.49 | 104.85 | 2.14 | 6 | 125.82 | 41.65 | 15.25 | 2 | 18.92 | 15751.84 | 83.73 | 197.75 | 30.23 | 25.4 | 1581.6 | 0.84 | 0.89 | 2.95 | 0.1 | 1 | 10
58 | 50 | CONCLUIDO | 7.9248 | 12.62 | 10.47 | 125.66 | 2.17 | 5 | 126.15 | 41.65 | 15.5 | 1 | 19 | 15792.46 | 83.26 | 197.75 | 29.88 | 25.4 | 1410.7 | 0.85 | 0.89 | 2.95 | 0.08 | 1 | 10
59 | 50 | CONCLUIDO | 7.9239 | 12.62 | 10.47 | 125.67 | 2.2 | 5 | 126.48 | 41.65 | 15.75 | 0 | 19.08 | 15833.12 | 83.47 | 197.78 | 29.9 | 25.4 | 1418.57 | 0.85 | 0.89 | 2.95 | 0.08 | 1 | 10
0 | 25 | CONCLUIDO | 7.133 | 14.02 | 11.47 | 12.75 | 0.28 | 54 | 61.76 | 28.92 | 1 | 52 | 6.84 | 7851.41 | 74.02 | 197.99 | 60.87 | 25.4 | 16662.29 | 0.42 | 0.81 | 3.03 | 1.08 | 1 | 10
1 | 25 | CONCLUIDO | 7.3275 | 13.65 | 11.25 | 15.7 | 0.35 | 43 | 62.05 | 28.92 | 1.25 | 41 | 6.88 | 7887.12 | 72.06 | 197.87 | 54.26 | 25.4 | 13413.48 | 0.47 | 0.83 | 3.01 | 0.86 | 1 | 10
2 | 25 | CONCLUIDO | 7.4844 | 13.36 | 11.08 | 18.99 | 0.42 | 35 | 62.34 | 28.92 | 1.5 | 33 | 6.92 | 7922.85 | 70.39 | 197.8 | 48.83 | 25.4 | 10735.45 | 0.52 | 0.84 | 2.99 | 0.69 | 1 | 10
3 | 25 | CONCLUIDO | 7.5901 | 13.18 | 10.96 | 21.93 | 0.49 | 30 | 62.63 | 28.92 | 1.75 | 28 | 6.96 | 7958.6 | 69.06 | 197.92 | 45.04 | 25.4 | 8866.53 | 0.56 | 0.85 | 2.99 | 0.57 | 1 | 10
4 | 25 | CONCLUIDO | 7.6576 | 13.06 | 10.9 | 25.16 | 0.55 | 26 | 62.92 | 28.92 | 2 | 24 | 7 | 7994.37 | 68.03 | 197.76 | 43.09 | 25.4 | 7909.48 | 0.59 | 0.85 | 2.99 | 0.51 | 1 | 10
5 | 25 | CONCLUIDO | 7.7172 | 12.96 | 10.84 | 28.29 | 0.62 | 23 | 63.21 | 28.92 | 2.25 | 21 | 7.04 | 8030.17 | 67.29 | 197.81 | 41.35 | 25.4 | 7056.35 | 0.61 | 0.86 | 2.98 | 0.45 | 1 | 10
6 | 25 | CONCLUIDO | 7.7877 | 12.84 | 10.77 | 32.3 | 0.69 | 20 | 63.5 | 28.92 | 2.5 | 18 | 7.08 | 8065.98 | 66.09 | 197.85 | 38.99 | 25.4 | 5888.74 | 0.65 | 0.86 | 2.97 | 0.38 | 1 | 10
7 | 25 | CONCLUIDO | 7.8305 | 12.77 | 10.72 | 35.75 | 0.75 | 18 | 63.79 | 28.92 | 2.75 | 16 | 7.12 | 8101.81 | 65.22 | 197.77 | 37.75 | 25.4 | 5281.91 | 0.67 | 0.87 | 2.97 | 0.33 | 1 | 10
8 | 25 | CONCLUIDO | 7.8366 | 12.76 | 10.73 | 37.87 | 0.81 | 17 | 64.08 | 28.92 | 3 | 15 | 7.16 | 8137.65 | 64.7 | 197.82 | 37.91 | 25.4 | 5365.43 | 0.67 | 0.87 | 2.97 | 0.34 | 1 | 10
9 | 25 | CONCLUIDO | 7.8701 | 12.71 | 10.69 | 40.08 | 0.88 | 16 | 64.38 | 28.92 | 3.25 | 14 | 7.2 | 8173.52 | 64 | 197.8 | 36.6 | 25.4 | 4714.59 | 0.69 | 0.87 | 2.97 | 0.3 | 1 | 10
10 | 25 | CONCLUIDO | 7.9138 | 12.64 | 10.65 | 45.62 | 0.94 | 14 | 64.67 | 28.92 | 3.5 | 12 | 7.24 | 8209.41 | 63.11 | 197.78 | 35.22 | 25.4 | 4037.53 | 0.72 | 0.87 | 2.96 | 0.25 | 1 | 10
11 | 25 | CONCLUIDO | 7.9274 | 12.61 | 10.64 | 49.1 | 1.01 | 13 | 64.96 | 28.92 | 3.75 | 11 | 7.28 | 8245.32 | 62.51 | 197.78 | 35.06 | 25.4 | 3959.02 | 0.72 | 0.87 | 2.96 | 0.25 | 1 | 10
12 | 25 | CONCLUIDO | 7.9498 | 12.58 | 10.62 | 53.08 | 1.07 | 12 | 65.25 | 28.92 | 4 | 10 | 7.33 | 8281.25 | 61.49 | 197.76 | 34.5 | 25.4 | 3688.54 | 0.74 | 0.88 | 2.96 | 0.23 | 1 | 10
13 | 25 | CONCLUIDO | 7.9565 | 12.57 | 10.61 | 53.03 | 1.13 | 12 | 65.54 | 28.92 | 4.25 | 10 | 7.37 | 8317.2 | 60.62 | 197.78 | 34.22 | 25.4 | 3544.34 | 0.74 | 0.88 | 2.95 | 0.21 | 1 | 10
14 | 25 | CONCLUIDO | 7.983 | 12.53 | 10.58 | 57.7 | 1.19 | 11 | 65.83 | 28.92 | 4.5 | 9 | 7.41 | 8353.17 | 59.99 | 197.76 | 33.37 | 25.4 | 3126 | 0.76 | 0.88 | 2.95 | 0.19 | 1 | 10
15 | 25 | CONCLUIDO | 8.0004 | 12.5 | 10.56 | 63.39 | 1.25 | 10 | 66.12 | 28.92 | 4.75 | 7 | 7.45 | 8389.16 | 59.36 | 197.78 | 32.75 | 25.4 | 2821.98 | 0.78 | 0.88 | 2.96 | 0.17 | 1 | 10
16 | 25 | CONCLUIDO | 7.9991 | 12.5 | 10.57 | 63.4 | 1.31 | 10 | 66.42 | 28.92 | 5 | 7 | 7.49 | 8425.16 | 59.09 | 197.79 | 32.81 | 25.4 | 2850.94 | 0.77 | 0.88 | 2.96 | 0.18 | 1 | 10
17 | 25 | CONCLUIDO | 7.9952 | 12.51 | 10.57 | 63.44 | 1.37 | 10 | 66.71 | 28.92 | 5.25 | 4 | 7.54 | 8461.19 | 58.81 | 197.77 | 32.88 | 25.4 | 2886.55 | 0.77 | 0.88 | 2.96 | 0.18 | 1 | 10
18 | 25 | CONCLUIDO | 7.9945 | 12.51 | 10.57 | 63.44 | 1.43 | 10 | 67 | 28.92 | 5.5 | 2 | 7.58 | 8497.24 | 58.52 | 197.77 | 32.94 | 25.4 | 2914.66 | 0.77 | 0.88 | 2.96 | 0.18 | 1 | 10
19 | 25 | CONCLUIDO | 8.0126 | 12.48 | 10.56 | 70.4 | 1.49 | 9 | 67.29 | 28.92 | 5.75 | 0 | 7.62 | 8533.31 | 58.45 | 197.75 | 32.4 | 25.4 | 2648.83 | 0.78 | 0.88 | 2.96 | 0.17 | 1 | 10
0 | 85 | CONCLUIDO | 5.1995 | 19.23 | 12.83 | 6.47 | 0.11 | 119 | 167.88 | 51.39 | 1 | 117 | 30.49 | 20939.59 | 164.45 | 198.14 | 103 | 25.4 | 37401.65 | 0.25 | 0.73 | 3.14 | 2.43 | 1 | 10
1 | 85 | CONCLUIDO | 5.6566 | 17.68 | 12.22 | 8.06 | 0.13 | 91 | 168.25 | 51.39 | 1.25 | 89 | 30.6 | 20984.25 | 156.57 | 197.96 | 84.27 | 25.4 | 28175.82 | 0.3 | 0.76 | 3.09 | 1.83 | 1 | 10
2 | 85 | CONCLUIDO | 5.9631 | 16.77 | 11.89 | 9.64 | 0.16 | 74 | 168.61 | 51.39 | 1.5 | 72 | 30.71 | 21028.94 | 152.22 | 198.02 | 73.86 | 25.4 | 23053.87 | 0.34 | 0.78 | 3.06 | 1.49 | 1 | 10
3 | 85 | CONCLUIDO | 6.2111 | 16.1 | 11.63 | 11.25 | 0.18 | 62 | 168.97 | 51.39 | 1.75 | 60 | 30.83 | 21073.68 | 148.68 | 197.89 | 66.03 | 25.4 | 19200.7 | 0.38 | 0.8 | 3.03 | 1.23 | 1 | 10
4 | 85 | CONCLUIDO | 6.382 | 15.67 | 11.47 | 12.74 | 0.21 | 54 | 169.33 | 51.39 | 2 | 52 | 30.94 | 21118.46 | 146.51 | 197.86 | 60.99 | 25.4 | 16719.74 | 0.42 | 0.81 | 3.02 | 1.07 | 1 | 10
5 | 85 | CONCLUIDO | 6.5437 | 15.28 | 11.32 | 14.45 | 0.24 | 47 | 169.7 | 51.39 | 2.25 | 45 | 31.05 | 21163.27 | 144.45 | 197.77 | 56.26 | 25.4 | 14392.01 | 0.45 | 0.82 | 3.01 | 0.92 | 1 | 10
6 | 85 | CONCLUIDO | 6.6564 | 15.02 | 11.23 | 16.04 | 0.26 | 42 | 170.06 | 51.39 | 2.5 | 40 | 31.17 | 21208.12 | 143.16 | 197.81 | 53.4 | 25.4 | 12987.06 | 0.48 | 0.83 | 3.01 | 0.84 | 1 | 10
7 | 85 | CONCLUIDO | 6.762 | 14.79 | 11.13 | 17.57 | 0.29 | 38 | 170.42 | 51.39 | 2.75 | 36 | 31.28 | 21253.01 | 141.75 | 197.8 | 50.19 | 25.4 | 11402.98 | 0.51 | 0.84 | 3 | 0.74 | 1 | 10
8 | 85 | CONCLUIDO | 6.8274 | 14.65 | 11.09 | 19.01 | 0.31 | 35 | 170.79 | 51.39 | 3 | 33 | 31.4 | 21297.94 | 141.15 | 197.88 | 48.85 | 25.4 | 10746.15 | 0.52 | 0.84 | 3 | 0.7 | 1 | 10
9 | 85 | CONCLUIDO | 6.9107 | 14.47 | 11.01 | 20.65 | 0.34 | 32 | 171.15 | 51.39 | 3.25 | 30 | 31.51 | 21342.91 | 140.03 | 197.87 | 46.89 | 25.4 | 9780.6 | 0.54 | 0.85 | 2.99 | 0.62 | 1 | 10
10 | 85 | CONCLUIDO | 6.9668 | 14.35 | 10.96 | 21.93 | 0.36 | 30 | 171.52 | 51.39 | 3.5 | 28 | 31.63 | 21387.92 | 139.27 | 197.83 | 45.27 | 25.4 | 8981.77 | 0.56 | 0.85 | 2.98 | 0.57 | 1 | 10
11 | 85 | CONCLUIDO | 7.0128 | 14.26 | 10.94 | 23.44 | 0.39 | 28 | 171.88 | 51.39 | 3.75 | 26 | 31.74 | 21432.96 | 138.84 | 197.77 | 44.33 | 25.4 | 8522.26 | 0.57 | 0.85 | 2.99 | 0.55 | 1 | 10
12 | 85 | CONCLUIDO | 7.0673 | 14.15 | 10.9 | 25.14 | 0.41 | 26 | 172.25 | 51.39 | 4 | 24 | 31.86 | 21478.05 | 138.09 | 197.82 | 43.13 | 25.4 | 7929.48 | 0.59 | 0.85 | 2.98 | 0.5 | 1 | 10
13 | 85 | CONCLUIDO | 7.1007 | 14.08 | 10.86 | 26.07 | 0.44 | 25 | 172.61 | 51.39 | 4.25 | 23 | 31.97 | 21523.17 | 137.57 | 197.8 | 41.93 | 25.4 | 7335.74 | 0.61 | 0.86 | 2.98 | 0.47 | 1 | 10
14 | 85 | CONCLUIDO | 7.1514 | 13.98 | 10.83 | 28.26 | 0.46 | 23 | 172.98 | 51.39 | 4.5 | 21 | 32.09 | 21568.34 | 137.05 | 197.76 | 41.05 | 25.4 | 6903.58 | 0.62 | 0.86 | 2.98 | 0.44 | 1 | 10
15 | 85 | CONCLUIDO | 7.1839 | 13.92 | 10.8 | 29.46 | 0.49 | 22 | 173.35 | 51.39 | 4.75 | 20 | 32.2 | 21613.54 | 136.53 | 197.78 | 40.15 | 25.4 | 6460.3 | 0.63 | 0.86 | 2.97 | 0.41 | 1 | 10
16 | 85 | CONCLUIDO | 7.2022 | 13.88 | 10.8 | 30.86 | 0.51 | 21 | 173.71 | 51.39 | 5 | 19 | 32.32 | 21658.78 | 136.42 | 197.78 | 40.01 | 25.4 | 6398.23 | 0.63 | 0.86 | 2.98 | 0.41 | 1 | 10
17 | 85 | CONCLUIDO | 7.24 | 13.81 | 10.76 | 32.29 | 0.53 | 20 | 174.08 | 51.39 | 5.25 | 18 | 32.44 | 21704.07 | 135.83 | 197.8 | 38.74 | 25.4 | 5765.03 | 0.66 | 0.86 | 2.98 | 0.37 | 1 | 10
18 | 85 | CONCLUIDO | 7.2611 | 13.77 | 10.76 | 33.96 | 0.56 | 19 | 174.45 | 51.39 | 5.5 | 17 | 32.56 | 21749.39 | 135.62 | 197.78 | 38.63 | 25.4 | 5715.03 | 0.66 | 0.87 | 2.97 | 0.37 | 1 | 10
19 | 85 | CONCLUIDO | 7.2953 | 13.71 | 10.72 | 35.75 | 0.58 | 18 | 174.82 | 51.39 | 5.75 | 16 | 32.67 | 21794.75 | 134.99 | 197.77 | 37.85 | 25.4 | 5330.32 | 0.67 | 0.87 | 2.97 | 0.33 | 1 | 10
20 | 85 | CONCLUIDO | 7.2911 | 13.72 | 10.73 | 35.78 | 0.61 | 18 | 175.18 | 51.39 | 6 | 16 | 32.79 | 21840.16 | 134.78 | 197.8 | 37.86 | 25.4 | 5333.73 | 0.67 | 0.87 | 2.97 | 0.34 | 1 | 10
21 | 85 | CONCLUIDO | 7.316 | 13.67 | 10.72 | 37.84 | 0.63 | 17 | 175.55 | 51.39 | 6.25 | 15 | 32.91 | 21885.6 | 134.65 | 197.77 | 37.85 | 25.4 | 5334.2 | 0.67 | 0.87 | 2.96 | 0.33 | 1 | 10
22 | 85 | CONCLUIDO | 7.3565 | 13.59 | 10.68 | 40.04 | 0.66 | 16 | 175.92 | 51.39 | 6.5 | 14 | 33.03 | 21931.08 | 133.94 | 197.83 | 36.43 | 25.4 | 4633.25 | 0.7 | 0.87 | 2.96 | 0.29 | 1 | 10
23 | 85 | CONCLUIDO | 7.3495 | 13.61 | 10.69 | 40.09 | 0.68 | 16 | 176.29 | 51.39 | 6.75 | 14 | 33.15 | 21976.61 | 134.15 | 197.75 | 36.83 | 25.4 | 4830.57 | 0.69 | 0.87 | 2.96 | 0.3 | 1 | 10
24 | 85 | CONCLUIDO | 7.3775 | 13.55 | 10.67 | 42.7 | 0.7 | 15 | 176.66 | 51.39 | 7 | 13 | 33.27 | 22022.17 | 133.78 | 197.79 | 36.22 | 25.4 | 4530.88 | 0.7 | 0.87 | 2.96 | 0.28 | 1 | 10
25 | 85 | CONCLUIDO | 7.3839 | 13.54 | 10.66 | 42.65 | 0.73 | 15 | 177.03 | 51.39 | 7.25 | 13 | 33.39 | 22067.77 | 133.4 | 197.8 | 35.78 | 25.4 | 4310.65 | 0.71 | 0.87 | 2.96 | 0.27 | 1 | 10
26 | 85 | CONCLUIDO | 7.4092 | 13.5 | 10.65 | 45.64 | 0.75 | 14 | 177.4 | 51.39 | 7.5 | 12 | 33.51 | 22113.42 | 133.17 | 197.84 | 35.24 | 25.4 | 4047.88 | 0.72 | 0.87 | 2.97 | 0.26 | 1 | 10
27 | 85 | CONCLUIDO | 7.41 | 13.5 | 10.65 | 45.64 | 0.77 | 14 | 177.77 | 51.39 | 7.75 | 12 | 33.63 | 22159.1 | 132.91 | 197.77 | 35.39 | 25.4 | 4122.05 | 0.72 | 0.87 | 2.96 | 0.26 | 1 | 10
28 | 85 | CONCLUIDO | 7.4368 | 13.45 | 10.63 | 49.08 | 0.8 | 13 | 178.14 | 51.39 | 8 | 11 | 33.75 | 22204.83 | 132.76 | 197.84 | 34.95 | 25.4 | 3907.25 | 0.73 | 0.88 | 2.96 | 0.24 | 1 | 10
29 | 85 | CONCLUIDO | 7.4405 | 13.44 | 10.63 | 49.05 | 0.82 | 13 | 178.51 | 51.39 | 8.25 | 11 | 33.87 | 22250.6 | 132.62 | 197.77 | 34.82 | 25.4 | 3839.82 | 0.73 | 0.88 | 2.96 | 0.24 | 1 | 10
30 | 85 | CONCLUIDO | 7.4359 | 13.45 | 10.64 | 49.09 | 0.84 | 13 | 178.88 | 51.39 | 8.5 | 11 | 33.99 | 22296.41 | 132.42 | 197.76 | 34.88 | 25.4 | 3871.1 | 0.73 | 0.87 | 2.96 | 0.24 | 1 | 10
31 | 85 | CONCLUIDO | 7.4714 | 13.38 | 10.61 | 53.03 | 0.87 | 12 | 179.26 | 51.39 | 8.75 | 10 | 34.11 | 22342.26 | 131.91 | 197.75 | 34.06 | 25.4 | 3466.67 | 0.75 | 0.88 | 2.96 | 0.21 | 1 | 10
32 | 85 | CONCLUIDO | 7.4645 | 13.4 | 10.62 | 53.09 | 0.89 | 12 | 179.63 | 51.39 | 9 | 10 | 34.24 | 22388.15 | 131.93 | 197.78 | 34.4 | 25.4 | 3634.93 | 0.74 | 0.88 | 2.96 | 0.23 | 1 | 10
33 | 85 | CONCLUIDO | 7.4692 | 13.39 | 10.61 | 53.05 | 0.91 | 12 | 180 | 51.39 | 9.25 | 10 | 34.36 | 22434.08 | 131.47 | 197.81 | 34.32 | 25.4 | 3597.43 | 0.74 | 0.88 | 2.95 | 0.22 | 1 | 10
34 | 85 | CONCLUIDO | 7.5066 | 13.32 | 10.58 | 57.69 | 0.93 | 11 | 180.37 | 51.39 | 9.5 | 9 | 34.48 | 22480.05 | 130.92 | 197.79 | 33.23 | 25.4 | 3054.17 | 0.76 | 0.88 | 2.95 | 0.19 | 1 | 10
35 | 85 | CONCLUIDO | 7.5047 | 13.32 | 10.58 | 57.71 | 0.96 | 11 | 180.75 | 51.39 | 9.75 | 9 | 34.6 | 22526.07 | 130.87 | 197.8 | 33.38 | 25.4 | 3130.76 | 0.76 | 0.88 | 2.95 | 0.19 | 1 | 10
36 | 85 | CONCLUIDO | 7.4997 | 13.33 | 10.59 | 57.76 | 0.98 | 11 | 181.12 | 51.39 | 10 | 9 | 34.73 | 22572.13 | 131.08 | 197.75 | 33.62 | 25.4 | 3250.83 | 0.76 | 0.88 | 2.96 | 0.2 | 1 | 10
37 | 85 | CONCLUIDO | 7.5022 | 13.33 | 10.58 | 57.73 | 1 | 11 | 181.49 | 51.39 | 10.25 | 9 | 34.85 | 22618.23 | 130.72 | 197.79 | 33.22 | 25.4 | 3051.52 | 0.76 | 0.88 | 2.96 | 0.19 | 1 | 10
38 | 85 | CONCLUIDO | 7.5339 | 13.27 | 10.56 | 63.37 | 1.02 | 10 | 181.87 | 51.39 | 10.5 | 8 | 34.98 | 22664.49 | 130.42 | 197.75 | 32.76 | 25.4 | 2827.92 | 0.78 | 0.88 | 2.95 | 0.17 | 1 | 10
39 | 85 | CONCLUIDO | 7.5355 | 13.27 | 10.56 | 63.36 | 1.05 | 10 | 182.24 | 51.39 | 10.75 | 8 | 35.1 | 22710.68 | 130.41 | 197.76 | 32.59 | 25.4 | 2743.38 | 0.78 | 0.88 | 2.96 | 0.17 | 1 | 10
40 | 85 | CONCLUIDO | 7.536 | 13.27 | 10.56 | 63.35 | 1.07 | 10 | 182.62 | 51.39 | 11 | 8 | 35.22 | 22756.91 | 130.23 | 197.76 | 32.58 | 25.4 | 2736.14 | 0.78 | 0.88 | 2.95 | 0.17 | 1 | 10
41 | 85 | CONCLUIDO | 7.5293 | 13.28 | 10.57 | 63.42 | 1.09 | 10 | 182.99 | 51.39 | 11.25 | 8 | 35.35 | 22803.18 | 130.18 | 197.76 | 32.93 | 25.4 | 2913.5 | 0.77 | 0.88 | 2.96 | 0.18 | 1 | 10
42 | 85 | CONCLUIDO | 7.5271 | 13.29 | 10.57 | 63.44 | 1.11 | 10 | 183.37 | 51.39 | 11.5 | 8 | 35.48 | 22849.49 | 129.64 | 197.76 | 33.07 | 25.4 | 2981.65 | 0.77 | 0.88 | 2.96 | 0.18 | 1 | 10
43 | 85 | CONCLUIDO | 7.5572 | 13.23 | 10.55 | 70.37 | 1.13 | 9 | 183.74 | 51.39 | 11.75 | 7 | 35.6 | 22895.85 | 129.43 | 197.76 | 32.47 | 25.4 | 2684.43 | 0.78 | 0.88 | 2.96 | 0.17 | 1 | 10
44 | 85 | CONCLUIDO | 7.5576 | 13.23 | 10.55 | 70.36 | 1.16 | 9 | 184.12 | 51.39 | 12 | 7 | 35.73 | 22942.24 | 129.46 | 197.78 | 32.55 | 25.4 | 2724.27 | 0.78 | 0.88 | 2.95 | 0.16 | 1 | 10
45 | 85 | CONCLUIDO | 7.5567 | 13.23 | 10.56 | 70.37 | 1.18 | 9 | 184.5 | 51.39 | 12.25 | 7 | 35.85 | 22988.69 | 129.53 | 197.76 | 32.45 | 25.4 | 2676.31 | 0.78 | 0.88 | 2.96 | 0.17 | 1 | 10
46 | 85 | CONCLUIDO | 7.5605 | 13.23 | 10.55 | 70.33 | 1.2 | 9 | 184.87 | 51.39 | 12.5 | 7 | 35.98 | 23035.17 | 129.09 | 197.76 | 32.26 | 25.4 | 2580.09 | 0.79 | 0.88 | 2.95 | 0.16 | 1 | 10
47 | 85 | CONCLUIDO | 7.5589 | 13.23 | 10.55 | 70.35 | 1.22 | 9 | 185.25 | 51.39 | 12.75 | 7 | 36.11 | 23081.7 | 129.06 | 197.75 | 32.47 | 25.4 | 2686.14 | 0.78 | 0.88 | 2.95 | 0.16 | 1 | 10
48 | 85 | CONCLUIDO | 7.5616 | 13.22 | 10.55 | 70.31 | 1.24 | 9 | 185.63 | 51.39 | 13 | 7 | 36.24 | 23128.27 | 128.79 | 197.76 | 32.25 | 25.4 | 2575.76 | 0.79 | 0.88 | 2.95 | 0.16 | 1 | 10
49 | 85 | CONCLUIDO | 7.5957 | 13.17 | 10.52 | 78.91 | 1.26 | 8 | 186.01 | 51.39 | 13.25 | 6 | 36.36 | 23174.88 | 128.28 | 197.8 | 31.49 | 25.4 | 2200.39 | 0.81 | 0.88 | 2.95 | 0.13 | 1 | 10
50 | 85 | CONCLUIDO | 7.5967 | 13.16 | 10.52 | 78.9 | 1.29 | 8 | 186.38 | 51.39 | 13.5 | 6 | 36.49 | 23221.54 | 128.26 | 197.76 | 31.42 | 25.4 | 2167.07 | 0.81 | 0.88 | 2.95 | 0.13 | 1 | 10
51 | 85 | CONCLUIDO | 7.5929 | 13.17 | 10.53 | 78.95 | 1.31 | 8 | 186.76 | 51.39 | 13.75 | 6 | 36.62 | 23268.24 | 128.38 | 197.82 | 31.62 | 25.4 | 2264.19 | 0.8 | 0.88 | 2.95 | 0.14 | 1 | 10
52 | 85 | CONCLUIDO | 7.5927 | 13.17 | 10.53 | 78.95 | 1.33 | 8 | 187.14 | 51.39 | 14 | 6 | 36.75 | 23314.98 | 128.32 | 197.77 | 31.64 | 25.4 | 2276.57 | 0.8 | 0.88 | 2.95 | 0.14 | 1 | 10
53 | 85 | CONCLUIDO | 7.5975 | 13.16 | 10.52 | 78.89 | 1.35 | 8 | 187.52 | 51.39 | 14.25 | 6 | 36.88 | 23361.77 | 128.02 | 197.77 | 31.43 | 25.4 | 2173.31 | 0.81 | 0.88 | 2.95 | 0.13 | 1 | 10
54 | 85 | CONCLUIDO | 7.5905 | 13.17 | 10.53 | 78.98 | 1.37 | 8 | 187.9 | 51.39 | 14.5 | 6 | 37.01 | 23408.6 | 128.03 | 197.8 | 31.71 | 25.4 | 2312.46 | 0.8 | 0.88 | 2.95 | 0.14 | 1 | 10
55 | 85 | CONCLUIDO | 7.5922 | 13.17 | 10.53 | 78.96 | 1.39 | 8 | 188.28 | 51.39 | 14.75 | 6 | 37.14 | 23455.48 | 127.65 | 197.81 | 31.49 | 25.4 | 2201.09 | 0.81 | 0.88 | 2.96 | 0.14 | 1 | 10
56 | 85 | CONCLUIDO | 7.5916 | 13.17 | 10.53 | 78.97 | 1.41 | 8 | 188.66 | 51.39 | 15 | 6 | 37.27 | 23502.4 | 127.19 | 197.75 | 31.8 | 25.4 | 2354.03 | 0.8 | 0.88 | 2.95 | 0.14 | 1 | 10
57 | 85 | CONCLUIDO | 7.6216 | 13.12 | 10.51 | 90.09 | 1.43 | 7 | 189.04 | 51.39 | 15.25 | 5 | 37.4 | 23549.36 | 126.99 | 197.8 | 31.09 | 25.4 | 2005.77 | 0.82 | 0.89 | 2.95 | 0.12 | 1 | 10
58 | 85 | CONCLUIDO | 7.6228 | 13.12 | 10.51 | 90.08 | 1.45 | 7 | 189.42 | 51.39 | 15.5 | 5 | 37.53 | 23596.37 | 127.31 | 197.75 | 31.09 | 25.4 | 2003.78 | 0.82 | 0.89 | 2.95 | 0.12 | 1 | 10
59 | 85 | CONCLUIDO | 7.6228 | 13.12 | 10.51 | 90.08 | 1.47 | 7 | 189.81 | 51.39 | 15.75 | 5 | 37.66 | 23643.43 | 127.32 | 197.78 | 31.09 | 25.4 | 2005.49 | 0.82 | 0.89 | 2.95 | 0.12 | 1 | 10
60 | 85 | CONCLUIDO | 7.6286 | 13.11 | 10.5 | 89.99 | 1.49 | 7 | 190.19 | 51.39 | 16 | 5 | 37.79 | 23690.52 | 127.08 | 197.77 | 30.83 | 25.4 | 1873.99 | 0.82 | 0.89 | 2.95 | 0.11 | 1 | 10
61 | 85 | CONCLUIDO | 7.6208 | 13.12 | 10.51 | 90.1 | 1.51 | 7 | 190.57 | 51.39 | 16.25 | 5 | 37.93 | 23737.67 | 127.26 | 197.77 | 31.17 | 25.4 | 2044.98 | 0.81 | 0.89 | 2.95 | 0.12 | 1 | 10
62 | 85 | CONCLUIDO | 7.6192 | 13.12 | 10.52 | 90.13 | 1.53 | 7 | 190.95 | 51.39 | 16.5 | 5 | 38.06 | 23784.85 | 127.17 | 197.79 | 31.26 | 25.4 | 2091.04 | 0.81 | 0.88 | 2.95 | 0.12 | 1 | 10
63 | 85 | CONCLUIDO | 7.6249 | 13.12 | 10.51 | 90.05 | 1.55 | 7 | 191.34 | 51.39 | 16.75 | 5 | 38.19 | 23832.09 | 126.79 | 197.75 | 30.89 | 25.4 | 1905.24 | 0.82 | 0.89 | 2.95 | 0.12 | 1 | 10
64 | 85 | CONCLUIDO | 7.621 | 13.12 | 10.51 | 90.1 | 1.57 | 7 | 191.72 | 51.39 | 17 | 5 | 38.33 | 23879.37 | 126.5 | 197.76 | 31.12 | 25.4 | 2021.2 | 0.82 | 0.89 | 2.95 | 0.12 | 1 | 10
65 | 85 | CONCLUIDO | 7.6203 | 13.12 | 10.51 | 90.11 | 1.59 | 7 | 192.1 | 51.39 | 17.25 | 5 | 38.46 | 23926.69 | 126.21 | 197.75 | 31.27 | 25.4 | 2097.76 | 0.81 | 0.89 | 2.95 | 0.12 | 1 | 10
66 | 85 | CONCLUIDO | 7.6194 | 13.12 | 10.51 | 90.13 | 1.61 | 7 | 192.49 | 51.39 | 17.5 | 5 | 38.59 | 23974.06 | 125.85 | 197.76 | 31.24 | 25.4 | 2081.55 | 0.81 | 0.88 | 2.95 | 0.12 | 1 | 10
67 | 85 | CONCLUIDO | 7.6239 | 13.12 | 10.51 | 90.06 | 1.63 | 7 | 192.87 | 51.39 | 17.75 | 5 | 38.73 | 24021.47 | 125.41 | 197.76 | 31.06 | 25.4 | 1990.31 | 0.82 | 0.89 | 2.95 | 0.12 | 1 | 10
68 | 85 | CONCLUIDO | 7.6537 | 13.07 | 10.49 | 104.9 | 1.65 | 6 | 193.26 | 51.39 | 18 | 4 | 38.86 | 24068.93 | 125.04 | 197.77 | 30.48 | 25.4 | 1706.19 | 0.83 | 0.89 | 2.95 | 0.1 | 1 | 10
69 | 85 | CONCLUIDO | 7.6586 | 13.06 | 10.48 | 104.81 | 1.67 | 6 | 193.64 | 51.39 | 18.25 | 4 | 39 | 24116.44 | 124.95 | 197.75 | 30.21 | 25.4 | 1570.51 | 0.84 | 0.89 | 2.95 | 0.09 | 1 | 10
70 | 85 | CONCLUIDO | 7.6571 | 13.06 | 10.48 | 104.84 | 1.69 | 6 | 194.03 | 51.39 | 18.5 | 4 | 39.13 | 24163.99 | 125.01 | 197.8 | 30.36 | 25.4 | 1643.64 | 0.84 | 0.89 | 2.95 | 0.09 | 1 | 10
71 | 85 | CONCLUIDO | 7.6566 | 13.06 | 10.48 | 104.85 | 1.71 | 6 | 194.41 | 51.39 | 18.75 | 4 | 39.27 | 24211.59 | 125.29 | 197.77 | 30.31 | 25.4 | 1619.07 | 0.84 | 0.89 | 2.95 | 0.09 | 1 | 10
72 | 85 | CONCLUIDO | 7.6529 | 13.07 | 10.49 | 104.91 | 1.73 | 6 | 194.8 | 51.39 | 19 | 4 | 39.41 | 24259.23 | 125.47 | 197.77 | 30.49 | 25.4 | 1712.68 | 0.83 | 0.89 | 2.95 | 0.1 | 1 | 10
73 | 85 | CONCLUIDO | 7.6581 | 13.06 | 10.48 | 104.82 | 1.75 | 6 | 195.19 | 51.39 | 19.25 | 4 | 39.54 | 24306.92 | 125.34 | 197.75 | 30.31 | 25.4 | 1623.46 | 0.84 | 0.89 | 2.95 | 0.09 | 1 | 10
74 | 85 | CONCLUIDO | 7.6576 | 13.06 | 10.48 | 104.83 | 1.77 | 6 | 195.57 | 51.39 | 19.5 | 4 | 39.68 | 24354.66 | 125.2 | 197.76 | 30.2 | 25.4 | 1565.2 | 0.84 | 0.89 | 2.95 | 0.09 | 1 | 10
75 | 85 | CONCLUIDO | 7.6553 | 13.06 | 10.49 | 104.87 | 1.79 | 6 | 195.96 | 51.39 | 19.75 | 4 | 39.82 | 24402.44 | 125.23 | 197.75 | 30.41 | 25.4 | 1669.95 | 0.84 | 0.89 | 2.95 | 0.1 | 1 | 10
76 | 85 | CONCLUIDO | 7.656 | 13.06 | 10.49 | 104.86 | 1.81 | 6 | 196.35 | 51.39 | 20 | 4 | 39.96 | 24450.27 | 125.04 | 197.75 | 30.32 | 25.4 | 1626.75 | 0.84 | 0.89 | 2.95 | 0.1 | 1 | 10
77 | 85 | CONCLUIDO | 7.655 | 13.06 | 10.49 | 104.88 | 1.83 | 6 | 196.74 | 51.39 | 20.25 | 4 | 40.09 | 24498.15 | 124.97 | 197.77 | 30.44 | 25.4 | 1684.28 | 0.83 | 0.89 | 2.95 | 0.1 | 1 | 10
78 | 85 | CONCLUIDO | 7.655 | 13.06 | 10.49 | 104.88 | 1.85 | 6 | 197.12 | 51.39 | 20.5 | 4 | 40.23 | 24546.08 | 124.75 | 197.76 | 30.4 | 25.4 | 1666.02 | 0.84 | 0.89 | 2.95 | 0.1 | 1 | 10
79 | 85 | CONCLUIDO | 7.6563 | 13.06 | 10.49 | 104.85 | 1.87 | 6 | 197.51 | 51.39 | 20.75 | 4 | 40.37 | 24594.05 | 124.45 | 197.75 | 30.41 | 25.4 | 1669.44 | 0.84 | 0.89 | 2.95 | 0.1 | 1 | 10
80 | 85 | CONCLUIDO | 7.6565 | 13.06 | 10.48 | 104.85 | 1.88 | 6 | 197.9 | 51.39 | 21 | 4 | 40.51 | 24642.07 | 124.07 | 197.75 | 30.39 | 25.4 | 1660.47 | 0.84 | 0.89 | 2.95 | 0.1 | 1 | 10
81 | 85 | CONCLUIDO | 7.6558 | 13.06 | 10.49 | 104.86 | 1.9 | 6 | 198.29 | 51.39 | 21.25 | 4 | 40.65 | 24690.13 | 123.81 | 197.79 | 30.38 | 25.4 | 1654.33 | 0.84 | 0.89 | 2.95 | 0.1 | 1 | 10
82 | 85 | CONCLUIDO | 7.6575 | 13.06 | 10.48 | 104.83 | 1.92 | 6 | 198.68 | 51.39 | 21.5 | 4 | 40.79 | 24738.25 | 123.44 | 197.8 | 30.24 | 25.4 | 1588.17 | 0.84 | 0.89 | 2.95 | 0.09 | 1 | 10
83 | 85 | CONCLUIDO | 7.6524 | 13.07 | 10.49 | 104.92 | 1.94 | 6 | 199.07 | 51.39 | 21.75 | 4 | 40.93 | 24786.41 | 122.88 | 197.75 | 30.62 | 25.4 | 1777.67 | 0.83 | 0.89 | 2.95 | 0.1 | 1 | 10
84 | 85 | CONCLUIDO | 7.6821 | 13.02 | 10.48 | 125.7 | 1.96 | 5 | 199.46 | 51.39 | 22 | 3 | 41.07 | 24834.62 | 122.51 | 197.75 | 30.03 | 25.4 | 1486.32 | 0.85 | 0.89 | 2.95 | 0.09 | 1 | 10
85 | 85 | CONCLUIDO | 7.6823 | 13.02 | 10.47 | 125.7 | 1.98 | 5 | 199.86 | 51.39 | 22.25 | 3 | 41.21 | 24882.88 | 122.84 | 197.81 | 30.1 | 25.4 | 1520.49 | 0.84 | 0.89 | 2.95 | 0.08 | 1 | 10
86 | 85 | CONCLUIDO | 7.6779 | 13.02 | 10.48 | 125.79 | 2 | 5 | 200.25 | 51.39 | 22.5 | 3 | 41.35 | 24931.18 | 123.13 | 197.76 | 30.17 | 25.4 | 1557.94 | 0.84 | 0.89 | 2.95 | 0.09 | 1 | 10
87 | 85 | CONCLUIDO | 7.6815 | 13.02 | 10.48 | 125.72 | 2.01 | 5 | 200.64 | 51.39 | 22.75 | 3 | 41.5 | 24979.54 | 123 | 197.76 | 30.07 | 25.4 | 1506.11 | 0.84 | 0.89 | 2.95 | 0.09 | 1 | 10
88 | 85 | CONCLUIDO | 7.6851 | 13.01 | 10.47 | 125.64 | 2.03 | 5 | 201.03 | 51.39 | 23 | 3 | 41.64 | 25027.94 | 122.99 | 197.75 | 29.85 | 25.4 | 1397.16 | 0.85 | 0.89 | 2.95 | 0.08 | 1 | 10
89 | 85 | CONCLUIDO | 7.6836 | 13.01 | 10.47 | 125.67 | 2.05 | 5 | 201.42 | 51.39 | 23.25 | 3 | 41.78 | 25076.39 | 123.11 | 197.75 | 29.99 | 25.4 | 1467.27 | 0.85 | 0.89 | 2.95 | 0.08 | 1 | 10
90 | 85 | CONCLUIDO | 7.689 | 13.01 | 10.46 | 125.56 | 2.07 | 5 | 201.82 | 51.39 | 23.5 | 3 | 41.93 | 25124.89 | 123.03 | 197.75 | 29.64 | 25.4 | 1289.96 | 0.86 | 0.89 | 2.95 | 0.07 | 1 | 10
91 | 85 | CONCLUIDO | 7.6852 | 13.01 | 10.47 | 125.64 | 2.09 | 5 | 202.21 | 51.39 | 23.75 | 3 | 42.07 | 25173.44 | 123.14 | 197.75 | 29.8 | 25.4 | 1372.45 | 0.85 | 0.89 | 2.95 | 0.08 | 1 | 10
92 | 85 | CONCLUIDO | 7.6854 | 13.01 | 10.47 | 125.64 | 2.1 | 5 | 202.61 | 51.39 | 24 | 3 | 42.21 | 25222.04 | 123.08 | 197.75 | 29.87 | 25.4 | 1403.64 | 0.85 | 0.89 | 2.95 | 0.08 | 1 | 10
93 | 85 | CONCLUIDO | 7.6852 | 13.01 | 10.47 | 125.64 | 2.12 | 5 | 203 | 51.39 | 24.25 | 3 | 42.36 | 25270.81 | 123.06 | 197.76 | 29.91 | 25.4 | 1428.17 | 0.85 | 0.89 | 2.95 | 0.08 | 1 | 10
94 | 85 | CONCLUIDO | 7.6869 | 13.01 | 10.47 | 125.61 | 2.14 | 5 | 203.4 | 51.39 | 24.5 | 3 | 42.5 | 25319.51 | 122.85 | 197.75 | 29.87 | 25.4 | 1404.21 | 0.85 | 0.89 | 2.94 | 0.08 | 1 | 10
95 | 85 | CONCLUIDO | 7.6872 | 13.01 | 10.47 | 125.6 | 2.16 | 5 | 203.79 | 51.39 | 24.75 | 3 | 42.65 | 25368.26 | 122.83 | 197.75 | 29.83 | 25.4 | 1388.43 | 0.85 | 0.89 | 2.94 | 0.08 | 1 | 10
96 | 85 | CONCLUIDO | 7.6851 | 13.01 | 10.47 | 125.64 | 2.17 | 5 | 204.19 | 51.39 | 25 | 3 | 42.79 | 25417.05 | 122.67 | 197.75 | 29.88 | 25.4 | 1409.05 | 0.85 | 0.89 | 2.95 | 0.08 | 1 | 10
97 | 85 | CONCLUIDO | 7.688 | 13.01 | 10.47 | 125.58 | 2.19 | 5 | 204.58 | 51.39 | 25.25 | 3 | 42.94 | 25465.9 | 122.47 | 197.77 | 29.77 | 25.4 | 1356.43 | 0.85 | 0.89 | 2.95 | 0.08 | 1 | 10
98 | 85 | CONCLUIDO | 7.6894 | 13 | 10.46 | 125.56 | 2.21 | 5 | 204.98 | 51.39 | 25.5 | 3 | 43.09 | 25514.8 | 122.09 | 197.75 | 29.66 | 25.4 | 1299.6 | 0.86 | 0.89 | 2.95 | 0.07 | 1 | 10
99 | 85 | CONCLUIDO | 7.6895 | 13 | 10.46 | 125.55 | 2.23 | 5 | 205.38 | 51.39 | 25.75 | 3 | 43.23 | 25563.75 | 121.91 | 197.75 | 29.64 | 25.4 | 1292.04 | 0.86 | 0.89 | 2.95 | 0.07 | 1 | 10
100 | 85 | CONCLUIDO | 7.6913 | 13 | 10.46 | 125.52 | 2.24 | 5 | 205.77 | 51.39 | 26 | 3 | 43.38 | 25612.75 | 121.63 | 197.77 | 29.56 | 25.4 | 1252.71 | 0.86 | 0.89 | 2.94 | 0.07 | 1 | 10
101 | 85 | CONCLUIDO | 7.6902 | 13 | 10.46 | 125.54 | 2.26 | 5 | 206.17 | 51.39 | 26.25 | 3 | 43.53 | 25661.8 | 121.42 | 197.76 | 29.59 | 25.4 | 1267.97 | 0.86 | 0.89 | 2.95 | 0.07 | 1 | 10
102 | 85 | CONCLUIDO | 7.6897 | 13 | 10.46 | 125.55 | 2.28 | 5 | 206.57 | 51.39 | 26.5 | 3 | 43.68 | 25710.89 | 120.85 | 197.75 | 29.62 | 25.4 | 1279.84 | 0.86 | 0.89 | 2.95 | 0.07 | 1 | 10
103 | 85 | CONCLUIDO | 7.6892 | 13.01 | 10.46 | 125.56 | 2.3 | 5 | 206.97 | 51.39 | 26.75 | 3 | 43.82 | 25760.05 | 120.42 | 197.78 | 29.61 | 25.4 | 1274.28 | 0.86 | 0.89 | 2.95 | 0.07 | 1 | 10
104 | 85 | CONCLUIDO | 7.688 | 13.01 | 10.47 | 125.58 | 2.31 | 5 | 207.37 | 51.39 | 27 | 3 | 43.97 | 25809.25 | 120.25 | 197.75 | 29.75 | 25.4 | 1347.31 | 0.85 | 0.89 | 2.95 | 0.08 | 1 | 10
105 | 85 | CONCLUIDO | 7.6848 | 13.01 | 10.47 | 125.65 | 2.33 | 5 | 207.77 | 51.39 | 27.25 | 3 | 44.12 | 25858.5 | 120.14 | 197.75 | 29.88 | 25.4 | 1413.35 | 0.85 | 0.89 | 2.95 | 0.08 | 1 | 10
106 | 85 | CONCLUIDO | 7.6877 | 13.01 | 10.47 | 125.59 | 2.35 | 5 | 208.17 | 51.39 | 27.5 | 3 | 44.27 | 25907.8 | 119.81 | 197.75 | 29.77 | 25.4 | 1353.94 | 0.85 | 0.89 | 2.95 | 0.08 | 1 | 10
107 | 85 | CONCLUIDO | 7.6859 | 13.01 | 10.47 | 125.63 | 2.36 | 5 | 208.57 | 51.39 | 27.75 | 3 | 44.42 | 25957.16 | 119.34 | 197.75 | 29.8 | 25.4 | 1369.34 | 0.85 | 0.89 | 2.95 | 0.08 | 1 | 10
108 | 85 | CONCLUIDO | 7.6885 | 13.01 | 10.46 | 125.57 | 2.38 | 5 | 208.97 | 51.39 | 28 | 3 | 44.57 | 26006.56 | 119.15 | 197.76 | 29.74 | 25.4 | 1339.19 | 0.85 | 0.89 | 2.94 | 0.07 | 1 | 10
109 | 85 | CONCLUIDO | 7.719 | 12.96 | 10.45 | 156.7 | 2.4 | 4 | 209.37 | 51.39 | 28.25 | 2 | 44.72 | 26056.02 | 118.5 | 197.75 | 29.12 | 25.4 | 1035.26 | 0.87 | 0.89 | 2.95 | 0.06 | 1 | 10
110 | 85 | CONCLUIDO | 7.7218 | 12.95 | 10.44 | 156.63 | 2.41 | 4 | 209.77 | 51.39 | 28.5 | 2 | 44.88 | 26105.53 | 118.65 | 197.77 | 28.98 | 25.4 | 964.54 | 0.88 | 0.89 | 2.95 | 0.05 | 1 | 10
111 | 85 | CONCLUIDO | 7.721 | 12.95 | 10.44 | 156.65 | 2.43 | 4 | 210.17 | 51.39 | 28.75 | 2 | 45.03 | 26155.09 | 118.8 | 197.75 | 29.01 | 25.4 | 980.26 | 0.88 | 0.89 | 2.95 | 0.05 | 1 | 10
112 | 85 | CONCLUIDO | 7.72 | 12.95 | 10.45 | 156.68 | 2.45 | 4 | 210.57 | 51.39 | 29 | 2 | 45.18 | 26204.71 | 119.06 | 197.76 | 29.08 | 25.4 | 1015.46 | 0.87 | 0.89 | 2.95 | 0.06 | 1 | 10
113 | 85 | CONCLUIDO | 7.722 | 12.95 | 10.44 | 156.63 | 2.46 | 4 | 210.98 | 51.39 | 29.25 | 2 | 45.33 | 26254.37 | 119.09 | 197.75 | 29.01 | 25.4 | 981.97 | 0.88 | 0.89 | 2.94 | 0.05 | 1 | 10
114 | 85 | CONCLUIDO | 7.721 | 12.95 | 10.44 | 156.65 | 2.48 | 4 | 211.38 | 51.39 | 29.5 | 2 | 45.49 | 26304.09 | 119.3 | 197.75 | 29.06 | 25.4 | 1008.28 | 0.87 | 0.89 | 2.94 | 0.05 | 1 | 10
115 | 85 | CONCLUIDO | 7.7208 | 12.95 | 10.44 | 156.66 | 2.5 | 4 | 211.78 | 51.39 | 29.75 | 2 | 45.64 | 26353.87 | 119.32 | 197.75 | 29.03 | 25.4 | 993.43 | 0.87 | 0.89 | 2.95 | 0.05 | 1 | 10
116 | 85 | CONCLUIDO | 7.7189 | 12.96 | 10.45 | 156.71 | 2.51 | 4 | 212.19 | 51.39 | 30 | 2 | 45.79 | 26403.69 | 119.4 | 197.75 | 29.21 | 25.4 | 1079.58 | 0.87 | 0.89 | 2.94 | 0.06 | 1 | 10
117 | 85 | CONCLUIDO | 7.7169 | 12.96 | 10.45 | 156.76 | 2.53 | 4 | 212.59 | 51.39 | 30.25 | 2 | 45.95 | 26453.57 | 119.46 | 197.75 | 29.24 | 25.4 | 1094.74 | 0.87 | 0.89 | 2.95 | 0.06 | 1 | 10
118 | 85 | CONCLUIDO | 7.7205 | 12.95 | 10.44 | 156.67 | 2.54 | 4 | 213 | 51.39 | 30.5 | 2 | 46.1 | 26503.5 | 119.3 | 197.75 | 29.11 | 25.4 | 1029.84 | 0.87 | 0.89 | 2.94 | 0.05 | 1 | 10
119 | 85 | CONCLUIDO | 7.7215 | 12.95 | 10.44 | 156.64 | 2.56 | 4 | 213.4 | 51.39 | 30.75 | 2 | 46.26 | 26553.48 | 119.24 | 197.77 | 28.94 | 25.4 | 946.87 | 0.88 | 0.89 | 2.95 | 0.05 | 1 | 10
120 | 85 | CONCLUIDO | 7.7208 | 12.95 | 10.44 | 156.66 | 2.58 | 4 | 213.81 | 51.39 | 31 | 2 | 46.41 | 26603.52 | 119.14 | 197.75 | 29 | 25.4 | 977.33 | 0.88 | 0.89 | 2.95 | 0.05 | 1 | 10
121 | 85 | CONCLUIDO | 7.7197 | 12.95 | 10.45 | 156.69 | 2.59 | 4 | 214.21 | 51.39 | 31.25 | 2 | 46.57 | 26653.61 | 119.14 | 197.76 | 29.08 | 25.4 | 1016.77 | 0.87 | 0.89 | 2.95 | 0.06 | 1 | 10
122 | 85 | CONCLUIDO | 7.7184 | 12.96 | 10.45 | 156.72 | 2.61 | 4 | 214.62 | 51.39 | 31.5 | 2 | 46.73 | 26703.76 | 119.11 | 197.75 | 29.18 | 25.4 | 1066.73 | 0.87 | 0.89 | 2.95 | 0.06 | 1 | 10
123 | 85 | CONCLUIDO | 7.7192 | 12.95 | 10.45 | 156.7 | 2.62 | 4 | 215.03 | 51.39 | 31.75 | 2 | 46.88 | 26753.96 | 119.08 | 197.75 | 29.15 | 25.4 | 1053.32 | 0.87 | 0.89 | 2.94 | 0.06 | 1 | 10
124 | 85 | CONCLUIDO | 7.7195 | 12.95 | 10.45 | 156.69 | 2.64 | 4 | 215.43 | 51.39 | 32 | 2 | 47.04 | 26804.21 | 118.98 | 197.76 | 29.05 | 25.4 | 1002.31 | 0.87 | 0.89 | 2.95 | 0.06 | 1 | 10
125 | 85 | CONCLUIDO | 7.7213 | 12.95 | 10.44 | 156.65 | 2.65 | 4 | 215.84 | 51.39 | 32.25 | 2 | 47.2 | 26854.52 | 118.91 | 197.75 | 29.06 | 25.4 | 1007.05 | 0.87 | 0.89 | 2.94 | 0.05 | 1 | 10
126 | 85 | CONCLUIDO | 7.7217 | 12.95 | 10.44 | 156.64 | 2.67 | 4 | 216.25 | 51.39 | 32.5 | 2 | 47.36 | 26904.88 | 118.79 | 197.8 | 29.02 | 25.4 | 984.01 | 0.88 | 0.89 | 2.94 | 0.05 | 1 | 10
127 | 85 | CONCLUIDO | 7.7182 | 12.96 | 10.45 | 156.72 | 2.69 | 4 | 216.66 | 51.39 | 32.75 | 2 | 47.52 | 26955.3 | 118.8 | 197.75 | 29.2 | 25.4 | 1073.92 | 0.87 | 0.89 | 2.95 | 0.06 | 1 | 10
128 | 85 | CONCLUIDO | 7.7215 | 12.95 | 10.44 | 156.64 | 2.7 | 4 | 217.07 | 51.39 | 33 | 2 | 47.68 | 27005.77 | 118.47 | 197.75 | 29.07 | 25.4 | 1010.96 | 0.87 | 0.89 | 2.94 | 0.05 | 1 | 10
129 | 85 | CONCLUIDO | 7.7217 | 12.95 | 10.44 | 156.64 | 2.72 | 4 | 217.48 | 51.39 | 33.25 | 2 | 47.83 | 27056.3 | 118.19 | 197.75 | 29 | 25.4 | 976.4 | 0.88 | 0.89 | 2.94 | 0.05 | 1 | 10
130 | 85 | CONCLUIDO | 7.7222 | 12.95 | 10.44 | 156.62 | 2.73 | 4 | 217.89 | 51.39 | 33.5 | 2 | 47.99 | 27106.88 | 118.06 | 197.75 | 28.97 | 25.4 | 961.66 | 0.88 | 0.89 | 2.95 | 0.05 | 1 | 10
131 | 85 | CONCLUIDO | 7.7205 | 12.95 | 10.44 | 156.67 | 2.75 | 4 | 218.3 | 51.39 | 33.75 | 2 | 48.16 | 27157.52 | 118.12 | 197.76 | 29.08 | 25.4 | 1013.9 | 0.87 | 0.89 | 2.94 | 0.05 | 1 | 10
132 | 85 | CONCLUIDO | 7.7202 | 12.95 | 10.45 | 156.68 | 2.76 | 4 | 218.71 | 51.39 | 34 | 1 | 48.32 | 27208.22 | 118.08 | 197.76 | 29.03 | 25.4 | 989.26 | 0.87 | 0.89 | 2.95 | 0.06 | 1 | 10
133 | 85 | CONCLUIDO | 7.7195 | 12.95 | 10.45 | 156.69 | 2.78 | 4 | 219.12 | 51.39 | 34.25 | 1 | 48.48 | 27258.97 | 118.13 | 197.76 | 29.06 | 25.4 | 1003.78 | 0.87 | 0.89 | 2.95 | 0.06 | 1 | 10
134 | 85 | CONCLUIDO | 7.7202 | 12.95 | 10.45 | 156.68 | 2.79 | 4 | 219.53 | 51.39 | 34.5 | 0 | 48.64 | 27309.77 | 118.18 | 197.76 | 29 | 25.4 | 974.66 | 0.88 | 0.89 | 2.95 | 0.06 | 1 | 10
0 | 20 | CONCLUIDO | 7.3294 | 13.64 | 11.32 | 14.45 | 0.34 | 47 | 51.33 | 24.83 | 1 | 45 | 5.51 | 6564.78 | 63.27 | 197.85 | 56.3 | 25.4 | 14409.21 | 0.45 | 0.82 | 3.01 | 0.93 | 1 | 10
1 | 20 | CONCLUIDO | 7.5058 | 13.32 | 11.12 | 18.04 | 0.42 | 37 | 51.62 | 24.83 | 1.25 | 35 | 5.54 | 6599.8 | 61.56 | 197.84 | 50 | 25.4 | 11313.55 | 0.51 | 0.84 | 3 | 0.73 | 1 | 10
2 | 20 | CONCLUIDO | 7.6456 | 13.08 | 10.96 | 21.93 | 0.5 | 30 | 51.9 | 24.83 | 1.5 | 28 | 5.57 | 6634.84 | 59.92 | 197.78 | 45.36 | 25.4 | 9023.93 | 0.56 | 0.85 | 2.98 | 0.57 | 1 | 10
3 | 20 | CONCLUIDO | 7.7348 | 12.93 | 10.88 | 26.1 | 0.58 | 25 | 52.19 | 24.83 | 1.75 | 23 | 5.61 | 6670.02 | 58.63 | 197.86 | 42.21 | 25.4 | 7474.19 | 0.6 | 0.86 | 2.98 | 0.48 | 1 | 10
4 | 20 | CONCLUIDO | 7.8003 | 12.82 | 10.8 | 29.46 | 0.66 | 22 | 52.47 | 24.83 | 2 | 20 | 5.64 | 6705.1 | 57.63 | 197.78 | 40.18 | 25.4 | 6476.03 | 0.63 | 0.86 | 2.97 | 0.41 | 1 | 10
5 | 20 | CONCLUIDO | 7.8589 | 12.72 | 10.74 | 33.93 | 0.74 | 19 | 52.75 | 24.83 | 2.25 | 17 | 5.68 | 6740.19 | 56.5 | 197.77 | 38.43 | 25.4 | 5613.94 | 0.66 | 0.87 | 2.97 | 0.35 | 1 | 10
6 | 20 | CONCLUIDO | 7.8934 | 12.67 | 10.71 | 37.81 | 0.82 | 17 | 53.04 | 24.83 | 2.5 | 15 | 5.71 | 6775.31 | 55.43 | 197.84 | 37.22 | 25.4 | 5020.12 | 0.68 | 0.87 | 2.97 | 0.32 | 1 | 10
7 | 20 | CONCLUIDO | 7.914 | 12.64 | 10.69 | 40.1 | 0.89 | 16 | 53.32 | 24.83 | 2.75 | 14 | 5.75 | 6810.44 | 54.99 | 197.76 | 36.88 | 25.4 | 4854.88 | 0.69 | 0.87 | 2.96 | 0.3 | 1 | 10
8 | 20 | CONCLUIDO | 7.9604 | 12.56 | 10.64 | 45.61 | 0.97 | 14 | 53.61 | 24.83 | 3 | 12 | 5.78 | 6845.59 | 53.83 | 197.79 | 35.23 | 25.4 | 4041.11 | 0.72 | 0.87 | 2.96 | 0.25 | 1 | 10
9 | 20 | CONCLUIDO | 7.9665 | 12.55 | 10.65 | 49.13 | 1.04 | 13 | 53.89 | 24.83 | 3.25 | 11 | 5.82 | 6880.77 | 53.38 | 197.78 | 35.41 | 25.4 | 4136.46 | 0.72 | 0.87 | 2.96 | 0.26 | 1 | 10
10 | 20 | CONCLUIDO | 7.9952 | 12.51 | 10.61 | 53.07 | 1.12 | 12 | 54.18 | 24.83 | 3.5 | 9 | 5.85 | 6915.96 | 52.09 | 197.75 | 34.32 | 25.4 | 3594.53 | 0.74 | 0.88 | 2.96 | 0.22 | 1 | 10
11 | 20 | CONCLUIDO | 7.9915 | 12.51 | 10.62 | 53.09 | 1.19 | 12 | 54.46 | 24.83 | 3.75 | 3 | 5.89 | 6951.16 | 51.48 | 197.91 | 33.99 | 25.4 | 3433.19 | 0.75 | 0.88 | 2.97 | 0.23 | 1 | 10
12 | 20 | CONCLUIDO | 8.0064 | 12.49 | 10.61 | 57.86 | 1.27 | 11 | 54.75 | 24.83 | 4 | 1 | 5.92 | 6986.39 | 51.27 | 197.93 | 33.76 | 25.4 | 3322.51 | 0.75 | 0.88 | 2.97 | 0.22 | 1 | 10
13 | 20 | CONCLUIDO | 8.0057 | 12.49 | 10.61 | 57.87 | 1.34 | 11 | 55.04 | 24.83 | 4.25 | 0 | 5.96 | 7021.64 | 51.51 | 197.93 | 33.76 | 25.4 | 3319.4 | 0.75 | 0.88 | 2.97 | 0.22 | 1 | 10
0 | 120 | CONCLUIDO | 4.2959 | 23.28 | 13.55 | 5.28 | 0.08 | 154 | 232.68 | 57.72 | 1 | 152 | 53.95 | 28931.02 | 213.69 | 198.03 | 125.77 | 25.4 | 48609.75 | 0.2 | 0.69 | 3.19 | 3.15 | 1 | 10
1 | 120 | CONCLUIDO | 4.8008 | 20.83 | 12.79 | 6.56 | 0.1 | 117 | 233.1 | 57.72 | 1.25 | 115 | 54.13 | 28983.75 | 201.65 | 198.12 | 101.92 | 25.4 | 36868.57 | 0.25 | 0.73 | 3.13 | 2.39 | 1 | 10
2 | 120 | CONCLUIDO | 5.1881 | 19.27 | 12.28 | 7.84 | 0.11 | 94 | 233.53 | 57.72 | 1.5 | 92 | 54.31 | 29036.54 | 193.64 | 198 | 86.33 | 25.4 | 29188.99 | 0.29 | 0.76 | 3.09 | 1.89 | 1 | 10
3 | 120 | CONCLUIDO | 5.4901 | 18.21 | 11.95 | 9.19 | 0.13 | 78 | 233.96 | 57.72 | 1.75 | 76 | 54.49 | 29089.39 | 188.34 | 197.98 | 75.7 | 25.4 | 23956.09 | 0.34 | 0.78 | 3.07 | 1.56 | 1 | 10
4 | 120 | CONCLUIDO | 5.6929 | 17.57 | 11.76 | 10.38 | 0.15 | 68 | 234.39 | 57.72 | 2 | 66 | 54.67 | 29142.31 | 185.3 | 197.92 | 70.03 | 25.4 | 21171.55 | 0.36 | 0.79 | 3.05 | 1.36 | 1 | 10
5 | 120 | CONCLUIDO | 5.8929 | 16.97 | 11.57 | 11.77 | 0.17 | 59 | 234.82 | 57.72 | 2.25 | 57 | 54.85 | 29195.29 | 182.27 | 198 | 64.03 | 25.4 | 18216.41 | 0.4 | 0.8 | 3.03 | 1.18 | 1 | 10
6 | 120 | CONCLUIDO | 6.0337 | 16.57 | 11.45 | 12.96 | 0.19 | 53 | 235.25 | 57.72 | 2.5 | 51 | 55.03 | 29248.33 | 180.29 | 197.85 | 60.31 | 25.4 | 16388.09 | 0.42 | 0.81 | 3.03 | 1.06 | 1 | 10
7 | 120 | CONCLUIDO | 6.1588 | 16.24 | 11.34 | 14.18 | 0.21 | 48 | 235.68 | 57.72 | 2.75 | 46 | 55.21 | 29301.44 | 178.52 | 197.97 | 56.57 | 25.4 | 14541.37 | 0.45 | 0.82 | 3.03 | 0.95 | 1 | 10
8 | 120 | CONCLUIDO | 6.2633 | 15.97 | 11.25 | 15.34 | 0.23 | 44 | 236.11 | 57.72 | 3 | 42 | 55.39 | 29354.61 | 177.02 | 197.82 | 53.99 | 25.4 | 13272.77 | 0.47 | 0.83 | 3.01 | 0.86 | 1 | 10
9 | 120 | CONCLUIDO | 6.3626 | 15.72 | 11.19 | 16.78 | 0.24 | 40 | 236.54 | 57.72 | 3.25 | 38 | 55.57 | 29407.85 | 175.93 | 197.82 | 52.27 | 25.4 | 12430.37 | 0.49 | 0.83 | 3 | 0.79 | 1 | 10
10 | 120 | CONCLUIDO | 6.4484 | 15.51 | 11.11 | 18.02 | 0.26 | 37 | 236.98 | 57.72 | 3.5 | 35 | 55.75 | 29461.15 | 174.83 | 197.9 | 49.79 | 25.4 | 11206.16 | 0.51 | 0.84 | 3 | 0.72 | 1 | 10
11 | 120 | CONCLUIDO | 6.5024 | 15.38 | 11.08 | 18.99 | 0.28 | 35 | 237.41 | 57.72 | 3.75 | 33 | 55.93 | 29514.51 | 174.09 | 197.79 | 48.7 | 25.4 | 10670.72 | 0.52 | 0.84 | 2.99 | 0.68 | 1 | 10
12 | 120 | CONCLUIDO | 6.5829 | 15.19 | 11.02 | 20.67 | 0.3 | 32 | 237.84 | 57.72 | 4 | 30 | 56.12 | 29567.95 | 173.25 | 197.88 | 47.11 | 25.4 | 9893.23 | 0.54 | 0.84 | 2.99 | 0.63 | 1 | 10
13 | 120 | CONCLUIDO | 6.6497 | 15.04 | 10.96 | 21.93 | 0.32 | 30 | 238.28 | 57.72 | 4.25 | 28 | 56.3 | 29621.44 | 172.23 | 197.8 | 45.2 | 25.4 | 8945.24 | 0.56 | 0.85 | 2.98 | 0.57 | 1 | 10
14 | 120 | CONCLUIDO | 6.6668 | 15 | 10.97 | 22.7 | 0.34 | 29 | 238.71 | 57.72 | 4.5 | 27 | 56.49 | 29675.01 | 172.32 | 197.92 | 45.15 | 25.4 | 8925.73 | 0.56 | 0.85 | 2.99 | 0.58 | 1 | 10
15 | 120 | CONCLUIDO | 6.7354 | 14.85 | 10.91 | 24.24 | 0.35 | 27 | 239.14 | 57.72 | 4.75 | 25 | 56.67 | 29728.63 | 171.27 | 197.78 | 43.76 | 25.4 | 8242.74 | 0.58 | 0.85 | 2.97 | 0.52 | 1 | 10
16 | 120 | CONCLUIDO | 6.7644 | 14.78 | 10.89 | 25.13 | 0.37 | 26 | 239.58 | 57.72 | 5 | 24 | 56.86 | 29782.33 | 170.87 | 197.81 | 42.96 | 25.4 | 7844.98 | 0.59 | 0.85 | 2.98 | 0.5 | 1 | 10
17 | 120 | CONCLUIDO | 6.798 | 14.71 | 10.86 | 26.07 | 0.39 | 25 | 240.02 | 57.72 | 5.25 | 23 | 57.04 | 29836.09 | 170.44 | 197.78 | 42.09 | 25.4 | 7415 | 0.6 | 0.86 | 2.98 | 0.47 | 1 | 10
18 | 120 | CONCLUIDO | 6.8165 | 14.67 | 10.87 | 27.17 | 0.41 | 24 | 240.45 | 57.72 | 5.5 | 22 | 57.23 | 29890.04 | 170.39 | 197.83 | 42.29 | 25.4 | 7518.87 | 0.6 | 0.86 | 2.98 | 0.48 | 1 | 10
19 | 120 | CONCLUIDO | 6.8604 | 14.58 | 10.82 | 28.23 | 0.42 | 23 | 240.89 | 57.72 | 5.75 | 21 | 57.42 | 29943.94 | 169.59 | 197.76 | 40.89 | 25.4 | 6825.88 | 0.62 | 0.86 | 2.97 | 0.43 | 1 | 10
20 | 120 | CONCLUIDO | 6.8851 | 14.52 | 10.81 | 29.49 | 0.44 | 22 | 241.33 | 57.72 | 6 | 20 | 57.6 | 29997.9 | 169.5 | 197.83 | 40.44 | 25.4 | 6605.22 | 0.63 | 0.86 | 2.97 | 0.42 | 1 | 10
21 | 120 | CONCLUIDO | 6.9167 | 14.46 | 10.79 | 30.83 | 0.46 | 21 | 241.77 | 57.72 | 6.25 | 19 | 57.79 | 30051.93 | 169.09 | 197.79 | 39.66 | 25.4 | 6222.95 | 0.64 | 0.86 | 2.98 | 0.4 | 1 | 10
22 | 120 | CONCLUIDO | 6.9505 | 14.39 | 10.77 | 32.3 | 0.48 | 20 | 242.2 | 57.72 | 6.5 | 18 | 57.98 | 30106.03 | 168.77 | 197.76 | 39.07 | 25.4 | 5933.2 | 0.65 | 0.86 | 2.97 | 0.38 | 1 | 10
23 | 120 | CONCLUIDO | 6.9845 | 14.32 | 10.74 | 33.93 | 0.49 | 19 | 242.64 | 57.72 | 6.75 | 17 | 58.17 | 30160.2 | 168.26 | 197.8 | 38.36 | 25.4 | 5581.61 | 0.66 | 0.87 | 2.97 | 0.35 | 1 | 10
24 | 120 | CONCLUIDO | 6.9827 | 14.32 | 10.75 | 33.94 | 0.51 | 19 | 243.08 | 57.72 | 7 | 17 | 58.36 | 30214.44 | 168.25 | 197.81 | 38.4 | 25.4 | 5601.95 | 0.66 | 0.87 | 2.97 | 0.35 | 1 | 10
25 | 120 | CONCLUIDO | 7.016 | 14.25 | 10.72 | 35.75 | 0.53 | 18 | 243.52 | 57.72 | 7.25 | 16 | 58.55 | 30268.74 | 167.9 | 197.76 | 37.88 | 25.4 | 5346.17 | 0.67 | 0.87 | 2.96 | 0.33 | 1 | 10
26 | 120 | CONCLUIDO | 7.0503 | 14.18 | 10.7 | 37.77 | 0.55 | 17 | 243.96 | 57.72 | 7.5 | 15 | 58.74 | 30323.11 | 167.19 | 197.77 | 36.97 | 25.4 | 4894.68 | 0.69 | 0.87 | 2.97 | 0.31 | 1 | 10
27 | 120 | CONCLUIDO | 7.0373 | 14.21 | 10.73 | 37.86 | 0.56 | 17 | 244.41 | 57.72 | 7.75 | 15 | 58.93 | 30377.55 | 167.75 | 197.75 | 37.86 | 25.4 | 5340.23 | 0.67 | 0.87 | 2.97 | 0.34 | 1 | 10
28 | 120 | CONCLUIDO | 7.0783 | 14.13 | 10.69 | 40.09 | 0.58 | 16 | 244.85 | 57.72 | 8 | 14 | 59.12 | 30432.06 | 167.14 | 197.79 | 36.86 | 25.4 | 4847.37 | 0.69 | 0.87 | 2.96 | 0.3 | 1 | 10
29 | 120 | CONCLUIDO | 7.0796 | 14.12 | 10.69 | 40.08 | 0.6 | 16 | 245.29 | 57.72 | 8.25 | 14 | 59.32 | 30486.64 | 167.12 | 197.76 | 36.59 | 25.4 | 4712.3 | 0.69 | 0.87 | 2.97 | 0.3 | 1 | 10
30 | 120 | CONCLUIDO | 7.0781 | 14.13 | 10.69 | 40.09 | 0.62 | 16 | 245.73 | 57.72 | 8.5 | 14 | 59.51 | 30541.29 | 167.08 | 197.75 | 36.63 | 25.4 | 4732.91 | 0.69 | 0.87 | 2.97 | 0.3 | 1 | 10
31 | 120 | CONCLUIDO | 7.1069 | 14.07 | 10.68 | 42.71 | 0.63 | 15 | 246.18 | 57.72 | 8.75 | 13 | 59.7 | 30596.01 | 166.91 | 197.75 | 36.26 | 25.4 | 4552.64 | 0.7 | 0.87 | 2.97 | 0.29 | 1 | 10
32 | 120 | CONCLUIDO | 7.1127 | 14.06 | 10.67 | 42.67 | 0.65 | 15 | 246.62 | 57.72 | 9 | 13 | 59.9 | 30650.8 | 166.57 | 197.82 | 35.95 | 25.4 | 4397.78 | 0.71 | 0.87 | 2.96 | 0.28 | 1 | 10
33 | 120 | CONCLUIDO | 7.1497 | 13.99 | 10.64 | 45.6 | 0.67 | 14 | 247.07 | 57.72 | 9.25 | 12 | 60.09 | 30705.66 | 166.14 | 197.78 | 35.32 | 25.4 | 4087.7 | 0.72 | 0.87 | 2.96 | 0.25 | 1 | 10
34 | 120 | CONCLUIDO | 7.1436 | 14 | 10.65 | 45.65 | 0.68 | 14 | 247.51 | 57.72 | 9.5 | 12 | 60.29 | 30760.6 | 166.3 | 197.75 | 35.53 | 25.4 | 4192.21 | 0.71 | 0.87 | 2.96 | 0.26 | 1 | 10
35 | 120 | CONCLUIDO | 7.1416 | 14 | 10.66 | 45.67 | 0.7 | 14 | 247.96 | 57.72 | 9.75 | 12 | 60.48 | 30815.6 | 166.17 | 197.77 | 35.59 | 25.4 | 4221.06 | 0.71 | 0.87 | 2.96 | 0.27 | 1 | 10
36 | 120 | CONCLUIDO | 7.1735 | 13.94 | 10.64 | 49.1 | 0.72 | 13 | 248.4 | 57.72 | 10 | 11 | 60.68 | 30870.67 | 166.05 | 197.76 | 34.98 | 25.4 | 3922.64 | 0.73 | 0.87 | 2.96 | 0.25 | 1 | 10
37 | 120 | CONCLUIDO | 7.1722 | 13.94 | 10.64 | 49.12 | 0.73 | 13 | 248.85 | 57.72 | 10.25 | 11 | 60.88 | 30925.82 | 166.19 | 197.79 | 35.25 | 25.4 | 4055.38 | 0.72 | 0.87 | 2.96 | 0.25 | 1 | 10
38 | 120 | CONCLUIDO | 7.181 | 13.93 | 10.62 | 49.04 | 0.75 | 13 | 249.3 | 57.72 | 10.5 | 11 | 61.07 | 30981.04 | 165.72 | 197.77 | 34.67 | 25.4 | 3766.03 | 0.73 | 0.88 | 2.96 | 0.23 | 1 | 10
39 | 120 | CONCLUIDO | 7.2084 | 13.87 | 10.62 | 53.09 | 0.77 | 12 | 249.75 | 57.72 | 10.75 | 10 | 61.27 | 31036.33 | 165.33 | 197.78 | 34.36 | 25.4 | 3614.05 | 0.74 | 0.88 | 2.96 | 0.23 | 1 | 10
40 | 120 | CONCLUIDO | 7.2131 | 13.86 | 10.61 | 53.04 | 0.78 | 12 | 250.2 | 57.72 | 11 | 10 | 61.47 | 31091.69 | 165.27 | 197.76 | 34.13 | 25.4 | 3500.47 | 0.74 | 0.88 | 2.96 | 0.22 | 1 | 10
41 | 120 | CONCLUIDO | 7.2102 | 13.87 | 10.61 | 53.07 | 0.8 | 12 | 250.65 | 57.72 | 11.25 | 10 | 61.67 | 31147.12 | 165.39 | 197.76 | 34.27 | 25.4 | 3572.52 | 0.74 | 0.88 | 2.96 | 0.22 | 1 | 10
42 | 120 | CONCLUIDO | 7.2167 | 13.86 | 10.6 | 53.01 | 0.81 | 12 | 251.1 | 57.72 | 11.5 | 10 | 61.87 | 31202.63 | 164.98 | 197.75 | 34.04 | 25.4 | 3454.34 | 0.75 | 0.88 | 2.95 | 0.21 | 1 | 10
43 | 120 | CONCLUIDO | 7.2117 | 13.87 | 10.61 | 53.05 | 0.83 | 12 | 251.55 | 57.72 | 11.75 | 10 | 62.07 | 31258.21 | 164.92 | 197.79 | 34.3 | 25.4 | 3587.64 | 0.74 | 0.88 | 2.96 | 0.22 | 1 | 10
44 | 120 | CONCLUIDO | 7.2513 | 13.79 | 10.58 | 57.71 | 0.85 | 11 | 252 | 57.72 | 12 | 9 | 62.27 | 31313.87 | 164.51 | 197.8 | 33.28 | 25.4 | 3080.72 | 0.76 | 0.88 | 2.96 | 0.19 | 1 | 10
45 | 120 | CONCLUIDO | 7.2464 | 13.8 | 10.59 | 57.76 | 0.86 | 11 | 252.45 | 57.72 | 12.25 | 9 | 62.48 | 31369.6 | 164.68 | 197.75 | 33.49 | 25.4 | 3184.16 | 0.76 | 0.88 | 2.96 | 0.2 | 1 | 10
46 | 120 | CONCLUIDO | 7.2487 | 13.8 | 10.59 | 57.74 | 0.88 | 11 | 252.9 | 57.72 | 12.5 | 9 | 62.68 | 31425.4 | 164.67 | 197.75 | 33.51 | 25.4 | 3196.84 | 0.76 | 0.88 | 2.96 | 0.2 | 1 | 10
47 | 120 | CONCLUIDO | 7.2487 | 13.8 | 10.59 | 57.74 | 0.9 | 11 | 253.35 | 57.72 | 12.75 | 9 | 62.88 | 31481.28 | 164.7 | 197.79 | 33.39 | 25.4 | 3137.4 | 0.76 | 0.88 | 2.96 | 0.2 | 1 | 10
48 | 120 | CONCLUIDO | 7.2525 | 13.79 | 10.58 | 57.7 | 0.91 | 11 | 253.81 | 57.72 | 13 | 9 | 63.08 | 31537.23 | 164.33 | 197.76 | 33.38 | 25.4 | 3133.33 | 0.76 | 0.88 | 2.95 | 0.19 | 1 | 10
49 | 120 | CONCLUIDO | 7.2849 | 13.73 | 10.56 | 63.38 | 0.93 | 10 | 254.26 | 57.72 | 13.25 | 8 | 63.29 | 31593.26 | 164.19 | 197.76 | 32.75 | 25.4 | 2821.64 | 0.78 | 0.88 | 2.95 | 0.17 | 1 | 10
50 | 120 | CONCLUIDO | 7.2823 | 13.73 | 10.57 | 63.41 | 0.94 | 10 | 254.72 | 57.72 | 13.5 | 8 | 63.49 | 31649.36 | 164.39 | 197.83 | 32.73 | 25.4 | 2809.3 | 0.78 | 0.88 | 2.96 | 0.18 | 1 | 10
51 | 120 | CONCLUIDO | 7.2851 | 13.73 | 10.56 | 63.37 | 0.96 | 10 | 255.17 | 57.72 | 13.75 | 8 | 63.7 | 31705.54 | 164.28 | 197.75 | 32.68 | 25.4 | 2785.8 | 0.78 | 0.88 | 2.96 | 0.17 | 1 | 10
52 | 120 | CONCLUIDO | 7.2827 | 13.73 | 10.57 | 63.4 | 0.97 | 10 | 255.63 | 57.72 | 14 | 8 | 63.91 | 31761.8 | 164.18 | 197.76 | 32.78 | 25.4 | 2836.71 | 0.77 | 0.88 | 2.96 | 0.18 | 1 | 10
53 | 120 | CONCLUIDO | 7.283 | 13.73 | 10.57 | 63.4 | 0.99 | 10 | 256.09 | 57.72 | 14.25 | 8 | 64.11 | 31818.13 | 164.09 | 197.75 | 32.94 | 25.4 | 2918.1 | 0.77 | 0.88 | 2.95 | 0.18 | 1 | 10
54 | 120 | CONCLUIDO | 7.2817 | 13.73 | 10.57 | 63.41 | 1.01 | 10 | 256.54 | 57.72 | 14.5 | 8 | 64.32 | 31874.54 | 163.78 | 197.78 | 32.94 | 25.4 | 2915.93 | 0.77 | 0.88 | 2.96 | 0.18 | 1 | 10
55 | 120 | CONCLUIDO | 7.32 | 13.66 | 10.54 | 70.28 | 1.02 | 9 | 257 | 57.72 | 14.75 | 7 | 64.53 | 31931.15 | 163.33 | 197.77 | 32.16 | 25.4 | 2531.8 | 0.79 | 0.88 | 2.95 | 0.15 | 1 | 10
56 | 120 | CONCLUIDO | 7.3108 | 13.68 | 10.56 | 70.4 | 1.04 | 9 | 257.46 | 57.72 | 15 | 7 | 64.74 | 31987.71 | 163.74 | 197.77 | 32.67 | 25.4 | 2784.56 | 0.78 | 0.88 | 2.95 | 0.17 | 1 | 10
57 | 120 | CONCLUIDO | 7.3138 | 13.67 | 10.55 | 70.36 | 1.05 | 9 | 257.92 | 57.72 | 15.25 | 7 | 64.95 | 32044.35 | 163.7 | 197.78 | 32.47 | 25.4 | 2683.71 | 0.78 | 0.88 | 2.95 | 0.16 | 1 | 10
58 | 120 | CONCLUIDO | 7.315 | 13.67 | 10.55 | 70.34 | 1.07 | 9 | 258.38 | 57.72 | 15.5 | 7 | 65.16 | 32101.07 | 163.77 | 197.78 | 32.38 | 25.4 | 2643.18 | 0.78 | 0.88 | 2.95 | 0.16 | 1 | 10
59 | 120 | CONCLUIDO | 7.3189 | 13.66 | 10.54 | 70.3 | 1.08 | 9 | 258.84 | 57.72 | 15.75 | 7 | 65.37 | 32157.87 | 163.57 | 197.78 | 32.23 | 25.4 | 2564.39 | 0.79 | 0.88 | 2.95 | 0.15 | 1 | 10
60 | 120 | CONCLUIDO | 7.3151 | 13.67 | 10.55 | 70.34 | 1.1 | 9 | 259.3 | 57.72 | 16 | 7 | 65.58 | 32214.75 | 163.56 | 197.76 | 32.47 | 25.4 | 2684.75 | 0.78 | 0.88 | 2.95 | 0.16 | 1 | 10
61 | 120 | CONCLUIDO | 7.3174 | 13.67 | 10.55 | 70.31 | 1.11 | 9 | 259.76 | 57.72 | 16.25 | 7 | 65.79 | 32271.71 | 163.42 | 197.75 | 32.42 | 25.4 | 2662.38 | 0.78 | 0.88 | 2.95 | 0.16 | 1 | 10
62 | 120 | CONCLUIDO | 7.3166 | 13.67 | 10.55 | 70.32 | 1.13 | 9 | 260.23 | 57.72 | 16.5 | 7 | 66 | 32328.74 | 163.31 | 197.77 | 32.28 | 25.4 | 2588.7 | 0.79 | 0.88 | 2.95 | 0.16 | 1 | 10
63 | 120 | CONCLUIDO | 7.3513 | 13.6 | 10.53 | 78.97 | 1.14 | 8 | 260.69 | 57.72 | 16.75 | 6 | 66.21 | 32385.86 | 162.9 | 197.78 | 31.76 | 25.4 | 2336.27 | 0.8 | 0.88 | 2.95 | 0.14 | 1 | 10
64 | 120 | CONCLUIDO | 7.3574 | 13.59 | 10.52 | 78.89 | 1.16 | 8 | 261.15 | 57.72 | 17 | 6 | 66.43 | 32443.05 | 162.79 | 197.75 | 31.42 | 25.4 | 2167.13 | 0.81 | 0.88 | 2.95 | 0.13 | 1 | 10
65 | 120 | CONCLUIDO | 7.3567 | 13.59 | 10.52 | 78.9 | 1.17 | 8 | 261.62 | 57.72 | 17.25 | 6 | 66.64 | 32500.33 | 162.95 | 197.75 | 31.48 | 25.4 | 2197.5 | 0.81 | 0.88 | 2.95 | 0.13 | 1 | 10
66 | 120 | CONCLUIDO | 7.3513 | 13.6 | 10.53 | 78.97 | 1.19 | 8 | 262.08 | 57.72 | 17.5 | 6 | 66.86 | 32557.69 | 163.16 | 197.75 | 31.62 | 25.4 | 2268.32 | 0.8 | 0.88 | 2.95 | 0.14 | 1 | 10
67 | 120 | CONCLUIDO | 7.3541 | 13.6 | 10.52 | 78.93 | 1.2 | 8 | 262.55 | 57.72 | 17.75 | 6 | 67.07 | 32615.12 | 163.09 | 197.75 | 31.59 | 25.4 | 2252.68 | 0.8 | 0.88 | 2.95 | 0.13 | 1 | 10
68 | 120 | CONCLUIDO | 7.355 | 13.6 | 10.52 | 78.92 | 1.22 | 8 | 263.01 | 57.72 | 18 | 6 | 67.29 | 32672.64 | 163 | 197.79 | 31.51 | 25.4 | 2208.98 | 0.81 | 0.88 | 2.95 | 0.13 | 1 | 10
69 | 120 | CONCLUIDO | 7.355 | 13.6 | 10.52 | 78.92 | 1.23 | 8 | 263.48 | 57.72 | 18.25 | 6 | 67.51 | 32730.24 | 162.91 | 197.78 | 31.34 | 25.4 | 2127.25 | 0.81 | 0.88 | 2.96 | 0.13 | 1 | 10
70 | 120 | CONCLUIDO | 7.3504 | 13.6 | 10.53 | 78.99 | 1.25 | 8 | 263.95 | 57.72 | 18.5 | 6 | 67.72 | 32787.92 | 163.01 | 197.75 | 31.71 | 25.4 | 2312.14 | 0.8 | 0.88 | 2.95 | 0.14 | 1 | 10
71 | 120 | CONCLUIDO | 7.3538 | 13.6 | 10.53 | 78.94 | 1.26 | 8 | 264.42 | 57.72 | 18.75 | 6 | 67.94 | 32845.69 | 162.84 | 197.75 | 31.63 | 25.4 | 2272 | 0.8 | 0.88 | 2.95 | 0.14 | 1 | 10
72 | 120 | CONCLUIDO | 7.354 | 13.6 | 10.52 | 78.94 | 1.28 | 8 | 264.89 | 57.72 | 19 | 6 | 68.16 | 32903.54 | 162.54 | 197.76 | 31.47 | 25.4 | 2191.85 | 0.81 | 0.88 | 2.95 | 0.13 | 1 | 10
73 | 120 | CONCLUIDO | 7.3499 | 13.61 | 10.53 | 78.99 | 1.29 | 8 | 265.36 | 57.72 | 19.25 | 6 | 68.38 | 32961.47 | 162.39 | 197.77 | 31.83 | 25.4 | 2373.12 | 0.8 | 0.88 | 2.95 | 0.14 | 1 | 10
74 | 120 | CONCLUIDO | 7.3866 | 13.54 | 10.51 | 90.09 | 1.31 | 7 | 265.83 | 57.72 | 19.5 | 5 | 68.6 | 33019.48 | 162.21 | 197.76 | 31.09 | 25.4 | 2006.99 | 0.82 | 0.89 | 2.95 | 0.12 | 1 | 10
75 | 120 | CONCLUIDO | 7.3873 | 13.54 | 10.51 | 90.08 | 1.32 | 7 | 266.3 | 57.72 | 19.75 | 5 | 68.82 | 33077.58 | 162.48 | 197.8 | 31.01 | 25.4 | 1965.17 | 0.82 | 0.89 | 2.95 | 0.12 | 1 | 10
76 | 120 | CONCLUIDO | 7.3839 | 13.54 | 10.52 | 90.13 | 1.33 | 7 | 266.77 | 57.72 | 20 | 5 | 69.05 | 33135.76 | 162.75 | 197.75 | 31.31 | 25.4 | 2116.14 | 0.81 | 0.88 | 2.95 | 0.13 | 1 | 10
77 | 120 | CONCLUIDO | 7.3886 | 13.53 | 10.51 | 90.06 | 1.35 | 7 | 267.24 | 57.72 | 20.25 | 5 | 69.27 | 33194.02 | 162.66 | 197.76 | 30.98 | 25.4 | 1951.65 | 0.82 | 0.89 | 2.95 | 0.12 | 1 | 10
78 | 120 | CONCLUIDO | 7.3923 | 13.53 | 10.5 | 90 | 1.36 | 7 | 267.71 | 57.72 | 20.5 | 5 | 69.49 | 33252.37 | 162.52 | 197.78 | 30.85 | 25.4 | 1884.68 | 0.82 | 0.89 | 2.95 | 0.11 | 1 | 10
79 | 120 | CONCLUIDO | 7.3878 | 13.54 | 10.51 | 90.07 | 1.38 | 7 | 268.19 | 57.72 | 20.75 | 5 | 69.71 | 33310.81 | 162.66 | 197.75 | 31.09 | 25.4 | 2005.61 | 0.82 | 0.89 | 2.95 | 0.12 | 1 | 10
80 | 120 | CONCLUIDO | 7.3849 | 13.54 | 10.51 | 90.11 | 1.39 | 7 | 268.66 | 57.72 | 21 | 5 | 69.94 | 33369.33 | 162.77 | 197.76 | 31.23 | 25.4 | 2077.56 | 0.81 | 0.89 | 2.95 | 0.12 | 1 | 10
81 | 120 | CONCLUIDO | 7.3878 | 13.54 | 10.51 | 90.07 | 1.41 | 7 | 269.14 | 57.72 | 21.25 | 5 | 70.16 | 33427.94 | 162.62 | 197.77 | 31.06 | 25.4 | 1990.96 | 0.82 | 0.89 | 2.95 | 0.12 | 1 | 10
82 | 120 | CONCLUIDO | 7.3908 | 13.53 | 10.5 | 90.02 | 1.42 | 7 | 269.61 | 57.72 | 21.5 | 5 | 70.39 | 33486.63 | 162.42 | 197.76 | 30.89 | 25.4 | 1905.76 | 0.82 | 0.89 | 2.95 | 0.11 | 1 | 10
83 | 120 | CONCLUIDO | 7.3852 | 13.54 | 10.51 | 90.11 | 1.43 | 7 | 270.09 | 57.72 | 21.75 | 5 | 70.62 | 33545.41 | 162.4 | 197.8 | 31.14 | 25.4 | 2031.44 | 0.82 | 0.89 | 2.95 | 0.12 | 1 | 10
84 | 120 | CONCLUIDO | 7.3849 | 13.54 | 10.51 | 90.11 | 1.45 | 7 | 270.57 | 57.72 | 22 | 5 | 70.84 | 33604.28 | 162.26 | 197.75 | 31.16 | 25.4 | 2038.95 | 0.82 | 0.89 | 2.95 | 0.12 | 1 | 10
85 | 120 | CONCLUIDO | 7.384 | 13.54 | 10.52 | 90.13 | 1.46 | 7 | 271.05 | 57.72 | 22.25 | 5 | 71.07 | 33663.24 | 162.15 | 197.8 | 31.31 | 25.4 | 2117.03 | 0.81 | 0.88 | 2.95 | 0.12 | 1 | 10
86 | 120 | CONCLUIDO | 7.3854 | 13.54 | 10.51 | 90.11 | 1.47 | 7 | 271.52 | 57.72 | 22.5 | 5 | 71.3 | 33722.28 | 161.91 | 197.75 | 31.17 | 25.4 | 2044.86 | 0.81 | 0.89 | 2.95 | 0.12 | 1 | 10
87 | 120 | CONCLUIDO | 7.3858 | 13.54 | 10.51 | 90.1 | 1.49 | 7 | 272 | 57.72 | 22.75 | 5 | 71.53 | 33781.41 | 161.68 | 197.75 | 31.19 | 25.4 | 2055.73 | 0.81 | 0.89 | 2.95 | 0.12 | 1 | 10
88 | 120 | CONCLUIDO | 7.3869 | 13.54 | 10.51 | 90.08 | 1.5 | 7 | 272.49 | 57.72 | 23 | 5 | 71.76 | 33840.76 | 161.46 | 197.75 | 31.11 | 25.4 | 2018.47 | 0.82 | 0.89 | 2.95 | 0.12 | 1 | 10
89 | 120 | CONCLUIDO | 7.4238 | 13.47 | 10.49 | 104.88 | 1.52 | 6 | 272.97 | 57.72 | 23.25 | 4 | 71.99 | 33900.07 | 161.16 | 197.75 | 30.46 | 25.4 | 1697.29 | 0.83 | 0.89 | 2.95 | 0.1 | 1 | 10
90 | 120 | CONCLUIDO | 7.4256 | 13.47 | 10.48 | 104.85 | 1.53 | 6 | 273.45 | 57.72 | 23.5 | 4 | 72.22 | 33959.47 | 161.11 | 197.76 | 30.24 | 25.4 | 1587.55 | 0.84 | 0.89 | 2.95 | 0.09 | 1 | 10
91 | 120 | CONCLUIDO | 7.428 | 13.46 | 10.48 | 104.8 | 1.54 | 6 | 273.93 | 57.72 | 23.75 | 4 | 72.46 | 34018.96 | 161.17 | 197.75 | 30.24 | 25.4 | 1584.34 | 0.84 | 0.89 | 2.95 | 0.09 | 1 | 10
92 | 120 | CONCLUIDO | 7.4259 | 13.47 | 10.48 | 104.84 | 1.56 | 6 | 274.41 | 57.72 | 24 | 4 | 72.69 | 34078.55 | 161.37 | 197.75 | 30.32 | 25.4 | 1623.6 | 0.84 | 0.89 | 2.95 | 0.09 | 1 | 10
93 | 120 | CONCLUIDO | 7.4264 | 13.47 | 10.48 | 104.83 | 1.57 | 6 | 274.9 | 57.72 | 24.25 | 4 | 72.92 | 34138.22 | 161.66 | 197.77 | 30.29 | 25.4 | 1613.55 | 0.84 | 0.89 | 2.95 | 0.09 | 1 | 10
94 | 120 | CONCLUIDO | 7.4245 | 13.47 | 10.49 | 104.87 | 1.58 | 6 | 275.38 | 57.72 | 24.5 | 4 | 73.16 | 34197.98 | 161.83 | 197.78 | 30.41 | 25.4 | 1672.38 | 0.84 | 0.89 | 2.95 | 0.1 | 1 | 10
95 | 120 | CONCLUIDO | 7.4253 | 13.47 | 10.49 | 104.85 | 1.6 | 6 | 275.87 | 57.72 | 24.75 | 4 | 73.39 | 34257.84 | 162.01 | 197.82 | 30.44 | 25.4 | 1685.2 | 0.83 | 0.89 | 2.94 | 0.09 | 1 | 10
96 | 120 | CONCLUIDO | 7.4254 | 13.47 | 10.48 | 104.85 | 1.61 | 6 | 276.35 | 57.72 | 25 | 4 | 73.63 | 34317.79 | 161.94 | 197.75 | 30.32 | 25.4 | 1627.07 | 0.84 | 0.89 | 2.95 | 0.1 | 1 | 10
97 | 120 | CONCLUIDO | 7.4283 | 13.46 | 10.48 | 104.8 | 1.62 | 6 | 276.84 | 57.72 | 25.25 | 4 | 73.87 | 34377.83 | 161.8 | 197.77 | 30.14 | 25.4 | 1536.83 | 0.84 | 0.89 | 2.95 | 0.09 | 1 | 10
98 | 120 | CONCLUIDO | 7.4239 | 13.47 | 10.49 | 104.88 | 1.64 | 6 | 277.33 | 57.72 | 25.5 | 4 | 74.1 | 34437.96 | 162.07 | 197.76 | 30.34 | 25.4 | 1637.94 | 0.84 | 0.89 | 2.95 | 0.1 | 1 | 10
99 | 120 | CONCLUIDO | 7.425 | 13.47 | 10.49 | 104.86 | 1.65 | 6 | 277.82 | 57.72 | 25.75 | 4 | 74.34 | 34498.19 | 162 | 197.75 | 30.37 | 25.4 | 1650.6 | 0.84 | 0.89 | 2.95 | 0.1 | 1 | 10
100 | 120 | CONCLUIDO | 7.4245 | 13.47 | 10.49 | 104.87 | 1.66 | 6 | 278.31 | 57.72 | 26 | 4 | 74.58 | 34558.51 | 161.94 | 197.75 | 30.39 | 25.4 | 1658.66 | 0.84 | 0.89 | 2.95 | 0.1 | 1 | 10
101 | 120 | CONCLUIDO | 7.4219 | 13.47 | 10.49 | 104.91 | 1.68 | 6 | 278.79 | 57.72 | 26.25 | 4 | 74.82 | 34618.92 | 162 | 197.75 | 30.43 | 25.4 | 1681.49 | 0.83 | 0.89 | 2.95 | 0.1 | 1 | 10
102 | 120 | CONCLUIDO | 7.4239 | 13.47 | 10.49 | 104.88 | 1.69 | 6 | 279.29 | 57.72 | 26.5 | 4 | 75.06 | 34679.43 | 161.91 | 197.8 | 30.38 | 25.4 | 1656 | 0.84 | 0.89 | 2.95 | 0.1 | 1 | 10
103 | 120 | CONCLUIDO | 7.4245 | 13.47 | 10.49 | 104.87 | 1.7 | 6 | 279.78 | 57.72 | 26.75 | 4 | 75.3 | 34740.03 | 161.84 | 197.75 | 30.37 | 25.4 | 1649.4 | 0.84 | 0.89 | 2.95 | 0.1 | 1 | 10
104 | 120 | CONCLUIDO | 7.4239 | 13.47 | 10.49 | 104.88 | 1.72 | 6 | 280.27 | 57.72 | 27 | 4 | 75.54 | 34800.73 | 161.68 | 197.75 | 30.43 | 25.4 | 1683.54 | 0.83 | 0.89 | 2.95 | 0.1 | 1 | 10
105 | 120 | CONCLUIDO | 7.4262 | 13.47 | 10.48 | 104.84 | 1.73 | 6 | 280.76 | 57.72 | 27.25 | 4 | 75.79 | 34861.53 | 161.47 | 197.75 | 30.31 | 25.4 | 1622.83 | 0.84 | 0.89 | 2.95 | 0.09 | 1 | 10
106 | 120 | CONCLUIDO | 7.4242 | 13.47 | 10.49 | 104.87 | 1.74 | 6 | 281.26 | 57.72 | 27.5 | 4 | 76.03 | 34922.42 | 161.34 | 197.75 | 30.38 | 25.4 | 1657.2 | 0.84 | 0.89 | 2.95 | 0.1 | 1 | 10
107 | 120 | CONCLUIDO | 7.4242 | 13.47 | 10.49 | 104.87 | 1.75 | 6 | 281.75 | 57.72 | 27.75 | 4 | 76.28 | 34983.41 | 161.2 | 197.75 | 30.39 | 25.4 | 1659.9 | 0.84 | 0.89 | 2.95 | 0.1 | 1 | 10
108 | 120 | CONCLUIDO | 7.4273 | 13.46 | 10.48 | 104.82 | 1.77 | 6 | 282.25 | 57.72 | 28 | 4 | 76.52 | 35044.49 | 160.98 | 197.75 | 30.3 | 25.4 | 1616.75 | 0.84 | 0.89 | 2.95 | 0.09 | 1 | 10
109 | 120 | CONCLUIDO | 7.4254 | 13.47 | 10.48 | 104.85 | 1.78 | 6 | 282.74 | 57.72 | 28.25 | 4 | 76.77 | 35105.68 | 160.75 | 197.75 | 30.34 | 25.4 | 1638.01 | 0.84 | 0.89 | 2.95 | 0.1 | 1 | 10
110 | 120 | CONCLUIDO | 7.4202 | 13.48 | 10.49 | 104.94 | 1.79 | 6 | 283.24 | 57.72 | 28.5 | 4 | 77.01 | 35166.96 | 160.55 | 197.76 | 30.67 | 25.4 | 1803.14 | 0.83 | 0.89 | 2.95 | 0.1 | 1 | 10
111 | 120 | CONCLUIDO | 7.4571 | 13.41 | 10.47 | 125.68 | 1.8 | 5 | 283.74 | 57.72 | 28.75 | 3 | 77.26 | 35228.34 | 160.25 | 197.75 | 30.03 | 25.4 | 1486.04 | 0.85 | 0.89 | 2.95 | 0.08 | 1 | 10
112 | 120 | CONCLUIDO | 7.4574 | 13.41 | 10.47 | 125.67 | 1.82 | 5 | 284.23 | 57.72 | 29 | 3 | 77.51 | 35289.82 | 160.54 | 197.75 | 29.95 | 25.4 | 1448.56 | 0.85 | 0.89 | 2.95 | 0.08 | 1 | 10
113 | 120 | CONCLUIDO | 7.4553 | 13.41 | 10.48 | 125.72 | 1.83 | 5 | 284.73 | 57.72 | 29.25 | 3 | 77.76 | 35351.4 | 160.75 | 197.75 | 30.19 | 25.4 | 1568.3 | 0.84 | 0.89 | 2.94 | 0.09 | 1 | 10
114 | 120 | CONCLUIDO | 7.4533 | 13.42 | 10.48 | 125.76 | 1.84 | 5 | 285.23 | 57.72 | 29.5 | 3 | 78.01 | 35413.08 | 161.01 | 197.75 | 30.17 | 25.4 | 1554.37 | 0.84 | 0.89 | 2.95 | 0.09 | 1 | 10
115 | 120 | CONCLUIDO | 7.4563 | 13.41 | 10.47 | 125.7 | 1.85 | 5 | 285.73 | 57.72 | 29.75 | 3 | 78.26 | 35474.86 | 161.04 | 197.78 | 30.1 | 25.4 | 1519.43 | 0.84 | 0.89 | 2.95 | 0.08 | 1 | 10
116 | 120 | CONCLUIDO | 7.4593 | 13.41 | 10.47 | 125.63 | 1.87 | 5 | 286.24 | 57.72 | 30 | 3 | 78.51 | 35536.74 | 161.07 | 197.77 | 29.94 | 25.4 | 1442.55 | 0.85 | 0.89 | 2.94 | 0.08 | 1 | 10
117 | 120 | CONCLUIDO | 7.4605 | 13.4 | 10.47 | 125.61 | 1.88 | 5 | 286.74 | 57.72 | 30.25 | 3 | 78.77 | 35598.85 | 161.11 | 197.75 | 29.88 | 25.4 | 1411.01 | 0.85 | 0.89 | 2.94 | 0.08 | 1 | 10
118 | 120 | CONCLUIDO | 7.4576 | 13.41 | 10.47 | 125.67 | 1.89 | 5 | 287.24 | 57.72 | 30.5 | 3 | 79.02 | 35660.94 | 161.38 | 197.75 | 29.99 | 25.4 | 1468.31 | 0.85 | 0.89 | 2.95 | 0.08 | 1 | 10
119 | 120 | CONCLUIDO | 7.4567 | 13.41 | 10.47 | 125.69 | 1.9 | 5 | 287.75 | 57.72 | 30.75 | 3 | 79.27 | 35723.13 | 161.53 | 197.76 | 29.96 | 25.4 | 1451.75 | 0.85 | 0.89 | 2.95 | 0.08 | 1 | 10
120 | 120 | CONCLUIDO | 7.463 | 13.4 | 10.46 | 125.55 | 1.92 | 5 | 288.25 | 57.72 | 31 | 3 | 79.53 | 35785.42 | 161.37 | 197.75 | 29.69 | 25.4 | 1317.8 | 0.86 | 0.89 | 2.94 | 0.07 | 1 | 10
121 | 120 | CONCLUIDO | 7.4604 | 13.4 | 10.47 | 125.61 | 1.93 | 5 | 288.76 | 57.72 | 31.25 | 3 | 79.78 | 35847.82 | 161.54 | 197.75 | 29.79 | 25.4 | 1365.91 | 0.85 | 0.89 | 2.95 | 0.08 | 1 | 10
122 | 120 | CONCLUIDO | 7.4594 | 13.41 | 10.47 | 125.63 | 1.94 | 5 | 289.27 | 57.72 | 31.5 | 3 | 80.04 | 35910.33 | 161.64 | 197.77 | 29.81 | 25.4 | 1376.07 | 0.85 | 0.89 | 2.95 | 0.08 | 1 | 10
123 | 120 | CONCLUIDO | 7.4588 | 13.41 | 10.47 | 125.64 | 1.95 | 5 | 289.77 | 57.72 | 31.75 | 3 | 80.3 | 35972.93 | 161.74 | 197.75 | 29.93 | 25.4 | 1436.66 | 0.85 | 0.89 | 2.95 | 0.08 | 1 | 10
124 | 120 | CONCLUIDO | 7.4588 | 13.41 | 10.47 | 125.64 | 1.96 | 5 | 290.28 | 57.72 | 32 | 3 | 80.56 | 36035.65 | 161.76 | 197.78 | 29.94 | 25.4 | 1441.84 | 0.85 | 0.89 | 2.95 | 0.08 | 1 | 10
125 | 120 | CONCLUIDO | 7.4582 | 13.41 | 10.47 | 125.66 | 1.97 | 5 | 290.79 | 57.72 | 32.25 | 3 | 80.82 | 36098.46 | 161.8 | 197.75 | 29.95 | 25.4 | 1445.76 | 0.85 | 0.89 | 2.95 | 0.08 | 1 | 10
126 | 120 | CONCLUIDO | 7.4596 | 13.41 | 10.47 | 125.63 | 1.99 | 5 | 291.3 | 57.72 | 32.5 | 3 | 81.08 | 36161.39 | 161.77 | 197.75 | 29.87 | 25.4 | 1406.98 | 0.85 | 0.89 | 2.95 | 0.08 | 1 | 10
127 | 120 | CONCLUIDO | 7.4591 | 13.41 | 10.47 | 125.64 | 2 | 5 | 291.81 | 57.72 | 32.75 | 3 | 81.34 | 36224.42 | 161.72 | 197.75 | 29.84 | 25.4 | 1391.09 | 0.85 | 0.89 | 2.95 | 0.08 | 1 | 10
128 | 120 | CONCLUIDO | 7.4599 | 13.4 | 10.47 | 125.62 | 2.01 | 5 | 292.32 | 57.72 | 33 | 3 | 81.6 | 36287.56 | 161.8 | 197.75 | 29.8 | 25.4 | 1372.45 | 0.85 | 0.89 | 2.95 | 0.08 | 1 | 10
129 | 120 | CONCLUIDO | 7.4624 | 13.4 | 10.46 | 125.57 | 2.02 | 5 | 292.84 | 57.72 | 33.25 | 3 | 81.86 | 36350.81 | 161.64 | 197.77 | 29.7 | 25.4 | 1319.02 | 0.86 | 0.89 | 2.95 | 0.07 | 1 | 10
130 | 120 | CONCLUIDO | 7.4613 | 13.4 | 10.47 | 125.59 | 2.03 | 5 | 293.35 | 57.72 | 33.5 | 3 | 82.13 | 36414.16 | 161.64 | 197.77 | 29.81 | 25.4 | 1375.81 | 0.85 | 0.89 | 2.94 | 0.08 | 1 | 10
131 | 120 | CONCLUIDO | 7.461 | 13.4 | 10.47 | 125.6 | 2.05 | 5 | 293.87 | 57.72 | 33.75 | 3 | 82.39 | 36477.63 | 161.59 | 197.75 | 29.78 | 25.4 | 1359.75 | 0.85 | 0.89 | 2.95 | 0.08 | 1 | 10
132 | 120 | CONCLUIDO | 7.4628 | 13.4 | 10.46 | 125.56 | 2.06 | 5 | 294.38 | 57.72 | 34 | 3 | 82.66 | 36541.2 | 161.44 | 197.75 | 29.58 | 25.4 | 1261.94 | 0.86 | 0.89 | 2.95 | 0.07 | 1 | 10
133 | 120 | CONCLUIDO | 7.4628 | 13.4 | 10.46 | 125.56 | 2.07 | 5 | 294.9 | 57.72 | 34.25 | 3 | 82.92 | 36604.89 | 161.36 | 197.75 | 29.68 | 25.4 | 1309.46 | 0.86 | 0.89 | 2.95 | 0.07 | 1 | 10
134 | 120 | CONCLUIDO | 7.4622 | 13.4 | 10.46 | 125.57 | 2.08 | 5 | 295.41 | 57.72 | 34.5 | 3 | 83.19 | 36668.68 | 161.39 | 197.76 | 29.65 | 25.4 | 1294.89 | 0.86 | 0.89 | 2.95 | 0.07 | 1 | 10
135 | 120 | CONCLUIDO | 7.4653 | 13.4 | 10.46 | 125.5 | 2.09 | 5 | 295.93 | 57.72 | 34.75 | 3 | 83.46 | 36732.59 | 161.12 | 197.76 | 29.48 | 25.4 | 1209.91 | 0.86 | 0.89 | 2.95 | 0.07 | 1 | 10
136 | 120 | CONCLUIDO | 7.4627 | 13.4 | 10.46 | 125.56 | 2.1 | 5 | 296.45 | 57.72 | 35 | 3 | 83.73 | 36796.61 | 161.17 | 197.75 | 29.59 | 25.4 | 1264.2 | 0.86 | 0.89 | 2.95 | 0.07 | 1 | 10
137 | 120 | CONCLUIDO | 7.4649 | 13.4 | 10.46 | 125.51 | 2.11 | 5 | 296.97 | 57.72 | 35.25 | 3 | 84 | 36860.74 | 160.94 | 197.75 | 29.51 | 25.4 | 1226 | 0.86 | 0.89 | 2.95 | 0.07 | 1 | 10
138 | 120 | CONCLUIDO | 7.4628 | 13.4 | 10.46 | 125.56 | 2.13 | 5 | 297.49 | 57.72 | 35.5 | 3 | 84.27 | 36924.99 | 160.77 | 197.75 | 29.64 | 25.4 | 1293.46 | 0.86 | 0.89 | 2.95 | 0.07 | 1 | 10
139 | 120 | CONCLUIDO | 7.4649 | 13.4 | 10.46 | 125.51 | 2.14 | 5 | 298.01 | 57.72 | 35.75 | 3 | 84.54 | 36989.35 | 160.43 | 197.75 | 29.56 | 25.4 | 1251.72 | 0.86 | 0.89 | 2.95 | 0.07 | 1 | 10
140 | 120 | CONCLUIDO | 7.4624 | 13.4 | 10.46 | 125.57 | 2.15 | 5 | 298.54 | 57.72 | 36 | 3 | 84.81 | 37053.82 | 160.41 | 197.75 | 29.68 | 25.4 | 1311.1 | 0.86 | 0.89 | 2.95 | 0.07 | 1 | 10
141 | 120 | CONCLUIDO | 7.4602 | 13.4 | 10.47 | 125.61 | 2.16 | 5 | 299.06 | 57.72 | 36.25 | 3 | 85.09 | 37118.41 | 160.4 | 197.76 | 29.82 | 25.4 | 1382.51 | 0.85 | 0.89 | 2.95 | 0.08 | 1 | 10
142 | 120 | CONCLUIDO | 7.4602 | 13.4 | 10.47 | 125.61 | 2.17 | 5 | 299.59 | 57.72 | 36.5 | 3 | 85.36 | 37183.24 | 160.37 | 197.75 | 29.85 | 25.4 | 1398.48 | 0.85 | 0.89 | 2.95 | 0.08 | 1 | 10
143 | 120 | CONCLUIDO | 7.4584 | 13.41 | 10.47 | 125.65 | 2.18 | 5 | 300.11 | 57.72 | 36.75 | 3 | 85.64 | 37248.06 | 160.36 | 197.75 | 29.89 | 25.4 | 1415.84 | 0.85 | 0.89 | 2.95 | 0.08 | 1 | 10
144 | 120 | CONCLUIDO | 7.4588 | 13.41 | 10.47 | 125.64 | 2.19 | 5 | 300.64 | 57.72 | 37 | 3 | 85.91 | 37313 | 160.16 | 197.75 | 29.79 | 25.4 | 1367.76 | 0.85 | 0.89 | 2.95 | 0.08 | 1 | 10
145 | 120 | CONCLUIDO | 7.4593 | 13.41 | 10.47 | 125.63 | 2.2 | 5 | 301.17 | 57.72 | 37.25 | 3 | 86.19 | 37378.06 | 159.89 | 197.76 | 29.79 | 25.4 | 1364.48 | 0.85 | 0.89 | 2.95 | 0.08 | 1 | 10
146 | 120 | CONCLUIDO | 7.4613 | 13.4 | 10.47 | 125.59 | 2.21 | 5 | 301.69 | 57.72 | 37.5 | 3 | 86.47 | 37443.23 | 159.64 | 197.77 | 29.74 | 25.4 | 1343.13 | 0.85 | 0.89 | 2.95 | 0.08 | 1 | 10
147 | 120 | CONCLUIDO | 7.4613 | 13.4 | 10.47 | 125.59 | 2.22 | 5 | 302.22 | 57.72 | 37.75 | 3 | 86.75 | 37508.53 | 159.63 | 197.76 | 29.76 | 25.4 | 1350.51 | 0.85 | 0.89 | 2.95 | 0.08 | 1 | 10
148 | 120 | CONCLUIDO | 7.4984 | 13.34 | 10.45 | 156.68 | 2.24 | 4 | 302.75 | 57.72 | 38 | 2 | 87.03 | 37573.94 | 159.16 | 197.75 | 29.09 | 25.4 | 1020.49 | 0.87 | 0.89 | 2.94 | 0.06 | 1 | 10
149 | 120 | CONCLUIDO | 7.4977 | 13.34 | 10.45 | 156.7 | 2.25 | 4 | 303.29 | 57.72 | 38.25 | 2 | 87.31 | 37639.48 | 159.43 | 197.75 | 29.05 | 25.4 | 1000.87 | 0.87 | 0.89 | 2.95 | 0.06 | 1 | 10
150 | 120 | CONCLUIDO | 7.5008 | 13.33 | 10.44 | 156.61 | 2.26 | 4 | 303.82 | 57.72 | 38.5 | 2 | 87.59 | 37705.13 | 159.56 | 197.75 | 28.94 | 25.4 | 947.36 | 0.88 | 0.89 | 2.94 | 0.05 | 1 | 10
151 | 120 | CONCLUIDO | 7.5006 | 13.33 | 10.44 | 156.62 | 2.27 | 4 | 304.35 | 57.72 | 38.75 | 2 | 87.88 | 37770.91 | 159.73 | 197.78 | 28.98 | 25.4 | 964.27 | 0.88 | 0.89 | 2.94 | 0.05 | 1 | 10
152 | 120 | CONCLUIDO | 7.4988 | 13.34 | 10.44 | 156.67 | 2.28 | 4 | 304.89 | 57.72 | 39 | 2 | 88.16 | 37836.81 | 160.04 | 197.75 | 29.09 | 25.4 | 1022.34 | 0.87 | 0.89 | 2.94 | 0.05 | 1 | 10
153 | 120 | CONCLUIDO | 7.4995 | 13.33 | 10.44 | 156.65 | 2.29 | 4 | 305.42 | 57.72 | 39.25 | 2 | 88.45 | 37902.83 | 160.2 | 197.75 | 29.07 | 25.4 | 1011.57 | 0.87 | 0.89 | 2.94 | 0.05 | 1 | 10
154 | 120 | CONCLUIDO | 7.4994 | 13.33 | 10.44 | 156.65 | 2.3 | 4 | 305.96 | 57.72 | 39.5 | 2 | 88.73 | 37968.98 | 160.35 | 197.79 | 29 | 25.4 | 974.47 | 0.88 | 0.89 | 2.95 | 0.05 | 1 | 10
155 | 120 | CONCLUIDO | 7.4995 | 13.33 | 10.44 | 156.65 | 2.31 | 4 | 306.49 | 57.72 | 39.75 | 2 | 89.02 | 38035.25 | 160.58 | 197.75 | 29.06 | 25.4 | 1007.99 | 0.87 | 0.89 | 2.94 | 0.05 | 1 | 10
156 | 120 | CONCLUIDO | 7.5 | 13.33 | 10.44 | 156.63 | 2.32 | 4 | 307.03 | 57.72 | 40 | 2 | 89.31 | 38101.64 | 160.76 | 197.75 | 29.03 | 25.4 | 991.67 | 0.87 | 0.89 | 2.94 | 0.05 | 1 | 10
0 | 145 | CONCLUIDO | 3.7044 | 26.99 | 14.18 | 4.65 | 0.06 | 183 | 285.18 | 61.2 | 1 | 181 | 77.98 | 35406.83 | 253.85 | 198.38 | 145.29 | 25.4 | 58223.57 | 0.17 | 0.66 | 3.25 | 3.78 | 1 | 10
1 | 145 | CONCLUIDO | 4.2642 | 23.45 | 13.17 | 5.81 | 0.08 | 136 | 285.68 | 61.2 | 1.25 | 134 | 78.24 | 35468.6 | 235.81 | 198.13 | 113.79 | 25.4 | 42712.95 | 0.22 | 0.71 | 3.16 | 2.77 | 1 | 10
2 | 145 | CONCLUIDO | 4.6684 | 21.42 | 12.6 | 6.93 | 0.09 | 109 | 286.19 | 61.2 | 1.5 | 107 | 78.49 | 35530.47 | 225.56 | 198.03 | 96.09 | 25.4 | 33998.23 | 0.26 | 0.74 | 3.11 | 2.2 | 1 | 10
3 | 145 | CONCLUIDO | 4.9816 | 20.07 | 12.22 | 8.06 | 0.11 | 91 | 286.69 | 61.2 | 1.75 | 89 | 78.74 | 35592.57 | 218.82 | 197.88 | 84.16 | 25.4 | 28120.22 | 0.3 | 0.76 | 3.09 | 1.83 | 1 | 10
4 | 145 | CONCLUIDO | 5.2282 | 19.13 | 11.97 | 9.21 | 0.12 | 78 | 287.19 | 61.2 | 2 | 76 | 78.99 | 35654.65 | 214.4 | 197.94 | 76.42 | 25.4 | 24317.97 | 0.33 | 0.78 | 3.07 | 1.58 | 1 | 10
5 | 145 | CONCLUIDO | 5.4451 | 18.36 | 11.75 | 10.37 | 0.14 | 68 | 287.7 | 61.2 | 2.25 | 66 | 79.25 | 35716.83 | 210.44 | 197.91 | 69.34 | 25.4 | 20828.45 | 0.37 | 0.79 | 3.06 | 1.36 | 1 | 10
6 | 145 | CONCLUIDO | 5.6009 | 17.85 | 11.62 | 11.43 | 0.15 | 61 | 288.2 | 61.2 | 2.5 | 59 | 79.5 | 35779.11 | 208.04 | 198 | 65.4 | 25.4 | 18890.32 | 0.39 | 0.8 | 3.04 | 1.22 | 1 | 10
7 | 145 | CONCLUIDO | 5.7469 | 17.4 | 11.49 | 12.53 | 0.17 | 55 | 288.71 | 61.2 | 2.75 | 53 | 79.76 | 35841.5 | 205.73 | 197.99 | 61.33 | 25.4 | 16885.32 | 0.41 | 0.81 | 3.03 | 1.09 | 1 | 10
8 | 145 | CONCLUIDO | 5.8715 | 17.03 | 11.39 | 13.67 | 0.18 | 50 | 289.21 | 61.2 | 3 | 48 | 80.02 | 35903.99 | 203.92 | 197.85 | 58.45 | 25.4 | 15469.3 | 0.43 | 0.82 | 3.02 | 1 | 1 | 10
9 | 145 | CONCLUIDO | 5.9777 | 16.73 | 11.3 | 14.74 | 0.2 | 46 | 289.72 | 61.2 | 3.25 | 44 | 80.27 | 35966.59 | 202.34 | 197.9 | 55.68 | 25.4 | 14105.84 | 0.46 | 0.82 | 3.01 | 0.91 | 1 | 10
10 | 145 | CONCLUIDO | 6.0536 | 16.52 | 11.25 | 15.7 | 0.21 | 43 | 290.23 | 61.2 | 3.5 | 41 | 80.53 | 36029.29 | 201.51 | 197.81 | 54.12 | 25.4 | 13341.81 | 0.47 | 0.83 | 3.01 | 0.86 | 1 | 10
11 | 145 | CONCLUIDO | 6.143 | 16.28 | 11.17 | 16.76 | 0.23 | 40 | 290.74 | 61.2 | 3.75 | 38 | 80.79 | 36092.1 | 200.08 | 197.84 | 51.66 | 25.4 | 12126.2 | 0.49 | 0.83 | 3 | 0.78 | 1 | 10
12 | 145 | CONCLUIDO | 6.2253 | 16.06 | 11.12 | 18.03 | 0.24 | 37 | 291.25 | 61.2 | 4 | 35 | 81.05 | 36155.02 | 199.17 | 197.85 | 49.85 | 25.4 | 11234.63 | 0.51 | 0.84 | 3 | 0.73 | 1 | 10
13 | 145 | CONCLUIDO | 6.2817 | 15.92 | 11.08 | 19 | 0.26 | 35 | 291.76 | 61.2 | 4.25 | 33 | 81.31 | 36218.04 | 198.45 | 197.83 | 48.71 | 25.4 | 10673.63 | 0.52 | 0.84 | 3 | 0.69 | 1 | 10
14 | 145 | CONCLUIDO | 6.3416 | 15.77 | 11.04 | 20.08 | 0.27 | 33 | 292.27 | 61.2 | 4.5 | 31 | 81.57 | 36281.16 | 197.74 | 197.81 | 47.76 | 25.4 | 10212.82 | 0.53 | 0.84 | 2.99 | 0.65 | 1 | 10
15 | 145 | CONCLUIDO | 6.4146 | 15.59 | 10.97 | 21.23 | 0.29 | 31 | 292.79 | 61.2 | 4.75 | 29 | 81.84 | 36344.4 | 196.43 | 197.82 | 45.32 | 25.4 | 9002.51 | 0.56 | 0.85 | 2.99 | 0.58 | 1 | 10
16 | 145 | CONCLUIDO | 6.4355 | 15.54 | 10.97 | 21.95 | 0.3 | 30 | 293.3 | 61.2 | 5 | 28 | 82.1 | 36407.75 | 196.45 | 197.86 | 45.17 | 25.4 | 8932.88 | 0.56 | 0.85 | 2.99 | 0.58 | 1 | 10
17 | 145 | CONCLUIDO | 6.497 | 15.39 | 10.93 | 23.43 | 0.32 | 28 | 293.81 | 61.2 | 5.25 | 26 | 82.36 | 36471.2 | 195.79 | 197.79 | 44.33 | 25.4 | 8519.25 | 0.57 | 0.85 | 2.98 | 0.54 | 1 | 10
18 | 145 | CONCLUIDO | 6.528 | 15.32 | 10.91 | 24.25 | 0.33 | 27 | 294.33 | 61.2 | 5.5 | 25 | 82.63 | 36534.76 | 195.44 | 197.75 | 43.66 | 25.4 | 8190.76 | 0.58 | 0.85 | 2.98 | 0.52 | 1 | 10
19 | 145 | CONCLUIDO | 6.56 | 15.24 | 10.89 | 25.14 | 0.35 | 26 | 294.84 | 61.2 | 5.75 | 24 | 82.9 | 36598.44 | 194.98 | 197.81 | 42.99 | 25.4 | 7863.3 | 0.59 | 0.85 | 2.98 | 0.5 | 1 | 10
20 | 145 | CONCLUIDO | 6.5964 | 15.16 | 10.86 | 26.07 | 0.36 | 25 | 295.36 | 61.2 | 6 | 23 | 83.16 | 36662.22 | 194.5 | 197.79 | 42.05 | 25.4 | 7395.09 | 0.6 | 0.86 | 2.98 | 0.47 | 1 | 10
21 | 145 | CONCLUIDO | 6.6196 | 15.11 | 10.86 | 27.16 | 0.38 | 24 | 295.88 | 61.2 | 6.25 | 22 | 83.43 | 36726.12 | 194.52 | 197.82 | 42.11 | 25.4 | 7430.29 | 0.6 | 0.86 | 2.98 | 0.47 | 1 | 10
22 | 145 | CONCLUIDO | 6.6551 | 15.03 | 10.84 | 28.27 | 0.39 | 23 | 296.4 | 61.2 | 6.5 | 21 | 83.7 | 36790.13 | 194.08 | 197.79 | 41.24 | 25.4 | 7000.46 | 0.62 | 0.86 | 2.98 | 0.45 | 1 | 10
23 | 145 | CONCLUIDO | 6.6918 | 14.94 | 10.81 | 29.48 | 0.4 | 22 | 296.92 | 61.2 | 6.75 | 20 | 83.97 | 36854.25 | 193.56 | 197.81 | 40.22 | 25.4 | 6497.81 | 0.63 | 0.86 | 2.98 | 0.42 | 1 | 10
24 | 145 | CONCLUIDO | 6.7237 | 14.87 | 10.79 | 30.83 | 0.42 | 21 | 297.44 | 61.2 | 7 | 19 | 84.24 | 36918.48 | 193.28 | 197.83 | 39.82 | 25.4 | 6301.86 | 0.64 | 0.86 | 2.97 | 0.4 | 1 | 10
25 | 145 | CONCLUIDO | 6.7216 | 14.88 | 10.8 | 30.85 | 0.43 | 21 | 297.96 | 61.2 | 7.25 | 19 | 84.51 | 36982.83 | 193.24 | 197.79 | 39.85 | 25.4 | 6316.75 | 0.64 | 0.86 | 2.98 | 0.41 | 1 | 10
26 | 145 | CONCLUIDO | 6.7634 | 14.79 | 10.76 | 32.28 | 0.45 | 20 | 298.48 | 61.2 | 7.5 | 18 | 84.79 | 37047.29 | 192.64 | 197.77 | 38.9 | 25.4 | 5844.08 | 0.65 | 0.86 | 2.97 | 0.37 | 1 | 10
27 | 145 | CONCLUIDO | 6.7913 | 14.72 | 10.75 | 33.95 | 0.46 | 19 | 299.01 | 61.2 | 7.75 | 17 | 85.06 | 37111.87 | 192.56 | 197.82 | 38.63 | 25.4 | 5715.76 | 0.66 | 0.87 | 2.97 | 0.36 | 1 | 10
28 | 145 | CONCLUIDO | 6.794 | 14.72 | 10.75 | 33.93 | 0.48 | 19 | 299.53 | 61.2 | 8 | 17 | 85.33 | 37176.68 | 192.43 | 197.82 | 38.47 | 25.4 | 5634.16 | 0.66 | 0.87 | 2.97 | 0.35 | 1 | 10
29 | 145 | CONCLUIDO | 6.8252 | 14.65 | 10.73 | 35.77 | 0.49 | 18 | 300.06 | 61.2 | 8.25 | 16 | 85.61 | 37241.49 | 192.23 | 197.79 | 37.78 | 25.4 | 5295.13 | 0.67 | 0.87 | 2.97 | 0.34 | 1 | 10
30 | 145 | CONCLUIDO | 6.8283 | 14.64 | 10.73 | 35.75 | 0.5 | 18 | 300.59 | 61.2 | 8.5 | 16 | 85.89 | 37306.42 | 191.98 | 197.82 | 37.82 | 25.4 | 5317.73 | 0.67 | 0.87 | 2.97 | 0.33 | 1 | 10
31 | 145 | CONCLUIDO | 6.8522 | 14.59 | 10.73 | 37.87 | 0.52 | 17 | 301.11 | 61.2 | 8.75 | 15 | 86.16 | 37371.47 | 192.02 | 197.82 | 37.87 | 25.4 | 5347.59 | 0.67 | 0.87 | 2.97 | 0.34 | 1 | 10
32 | 145 | CONCLUIDO | 6.8531 | 14.59 | 10.73 | 37.86 | 0.53 | 17 | 301.64 | 61.2 | 9 | 15 | 86.44 | 37436.63 | 192.11 | 197.81 | 37.68 | 25.4 | 5249.25 | 0.67 | 0.87 | 2.97 | 0.34 | 1 | 10
33 | 145 | CONCLUIDO | 6.9004 | 14.49 | 10.68 | 40.05 | 0.55 | 16 | 302.17 | 61.2 | 9.25 | 14 | 86.72 | 37501.91 | 191.25 | 197.82 | 36.38 | 25.4 | 4606.49 | 0.7 | 0.87 | 2.96 | 0.29 | 1 | 10
34 | 145 | CONCLUIDO | 6.8911 | 14.51 | 10.7 | 40.12 | 0.56 | 16 | 302.7 | 61.2 | 9.5 | 14 | 87 | 37567.32 | 191.67 | 197.78 | 36.86 | 25.4 | 4844.56 | 0.69 | 0.87 | 2.97 | 0.31 | 1 | 10
35 | 145 | CONCLUIDO | 6.8976 | 14.5 | 10.69 | 40.07 | 0.57 | 16 | 303.23 | 61.2 | 9.75 | 14 | 87.28 | 37632.84 | 191.39 | 197.87 | 36.57 | 25.4 | 4700.21 | 0.69 | 0.87 | 2.96 | 0.29 | 1 | 10
36 | 145 | CONCLUIDO | 6.9301 | 14.43 | 10.67 | 42.69 | 0.59 | 15 | 303.76 | 61.2 | 10 | 13 | 87.57 | 37698.48 | 191.2 | 197.8 | 36.19 | 25.4 | 4517.05 | 0.7 | 0.87 | 2.96 | 0.28 | 1 | 10
37 | 145 | CONCLUIDO | 6.9357 | 14.42 | 10.66 | 42.64 | 0.6 | 15 | 304.3 | 61.2 | 10.25 | 13 | 87.85 | 37764.25 | 190.93 | 197.8 | 35.79 | 25.4 | 4316.07 | 0.71 | 0.87 | 2.96 | 0.27 | 1 | 10
38 | 145 | CONCLUIDO | 6.9717 | 14.34 | 10.64 | 45.6 | 0.61 | 14 | 304.83 | 61.2 | 10.5 | 12 | 88.13 | 37830.13 | 190.56 | 197.83 | 35.11 | 25.4 | 3979.79 | 0.72 | 0.87 | 2.96 | 0.25 | 1 | 10
39 | 145 | CONCLUIDO | 6.9682 | 14.35 | 10.65 | 45.63 | 0.63 | 14 | 305.37 | 61.2 | 10.75 | 12 | 88.42 | 37896.14 | 190.77 | 197.79 | 35.21 | 25.4 | 4029.61 | 0.72 | 0.87 | 2.97 | 0.26 | 1 | 10
40 | 145 | CONCLUIDO | 6.965 | 14.36 | 10.65 | 45.66 | 0.64 | 14 | 305.9 | 61.2 | 11 | 12 | 88.7 | 37962.28 | 190.91 | 197.78 | 35.62 | 25.4 | 4238.19 | 0.71 | 0.87 | 2.96 | 0.26 | 1 | 10
41 | 145 | CONCLUIDO | 6.9631 | 14.36 | 10.66 | 45.68 | 0.65 | 14 | 306.44 | 61.2 | 11.25 | 12 | 88.99 | 38028.53 | 190.82 | 197.82 | 35.78 | 25.4 | 4316.25 | 0.71 | 0.87 | 2.96 | 0.27 | 1 | 10
42 | 145 | CONCLUIDO | 7.0009 | 14.28 | 10.63 | 49.08 | 0.67 | 13 | 306.98 | 61.2 | 11.5 | 11 | 89.28 | 38094.91 | 190.61 | 197.76 | 34.93 | 25.4 | 3893.58 | 0.73 | 0.88 | 2.96 | 0.24 | 1 | 10
43 | 145 | CONCLUIDO | 6.9971 | 14.29 | 10.64 | 49.12 | 0.68 | 13 | 307.52 | 61.2 | 11.75 | 11 | 89.57 | 38161.42 | 190.88 | 197.78 | 35.39 | 25.4 | 4128.1 | 0.72 | 0.87 | 2.96 | 0.25 | 1 | 10
44 | 145 | CONCLUIDO | 7.0062 | 14.27 | 10.62 | 49.03 | 0.69 | 13 | 308.06 | 61.2 | 12 | 11 | 89.86 | 38228.06 | 190.47 | 197.84 | 34.55 | 25.4 | 3708.02 | 0.74 | 0.88 | 2.96 | 0.23 | 1 | 10
45 | 145 | CONCLUIDO | 7.0002 | 14.29 | 10.64 | 49.09 | 0.71 | 13 | 308.6 | 61.2 | 12.25 | 11 | 90.15 | 38294.82 | 190.58 | 197.77 | 34.86 | 25.4 | 3858.73 | 0.73 | 0.87 | 2.96 | 0.24 | 1 | 10
46 | 145 | CONCLUIDO | 7.0384 | 14.21 | 10.61 | 53.06 | 0.72 | 12 | 309.14 | 61.2 | 12.5 | 10 | 90.44 | 38361.7 | 190.13 | 197.79 | 34.28 | 25.4 | 3576.17 | 0.74 | 0.88 | 2.96 | 0.22 | 1 | 10
47 | 145 | CONCLUIDO | 7.0359 | 14.21 | 10.62 | 53.08 | 0.73 | 12 | 309.68 | 61.2 | 12.75 | 10 | 90.74 | 38428.72 | 190.27 | 197.76 | 34.35 | 25.4 | 3609 | 0.74 | 0.88 | 2.96 | 0.23 | 1 | 10
48 | 145 | CONCLUIDO | 7.0361 | 14.21 | 10.62 | 53.08 | 0.75 | 12 | 310.23 | 61.2 | 13 | 10 | 91.03 | 38495.87 | 190.33 | 197.81 | 34.39 | 25.4 | 3631.62 | 0.74 | 0.88 | 2.96 | 0.23 | 1 | 10
49 | 145 | CONCLUIDO | 7.0428 | 14.2 | 10.6 | 53.02 | 0.76 | 12 | 310.77 | 61.2 | 13.25 | 10 | 91.33 | 38563.14 | 189.95 | 197.77 | 34.05 | 25.4 | 3460.19 | 0.75 | 0.88 | 2.96 | 0.21 | 1 | 10
50 | 145 | CONCLUIDO | 7.0416 | 14.2 | 10.61 | 53.03 | 0.77 | 12 | 311.32 | 61.2 | 13.5 | 10 | 91.62 | 38630.55 | 189.85 | 197.79 | 34.19 | 25.4 | 3529.58 | 0.74 | 0.88 | 2.95 | 0.21 | 1 | 10
51 | 145 | CONCLUIDO | 7.0809 | 14.12 | 10.58 | 57.71 | 0.79 | 11 | 311.87 | 61.2 | 13.75 | 9 | 91.92 | 38698.21 | 189.51 | 197.75 | 33.24 | 25.4 | 3059.91 | 0.76 | 0.88 | 2.96 | 0.19 | 1 | 10
52 | 145 | CONCLUIDO | 7.0809 | 14.12 | 10.58 | 57.71 | 0.8 | 11 | 312.42 | 61.2 | 14 | 9 | 92.22 | 38765.89 | 189.57 | 197.76 | 33.36 | 25.4 | 3119.88 | 0.76 | 0.88 | 2.95 | 0.19 | 1 | 10
53 | 145 | CONCLUIDO | 7.082 | 14.12 | 10.58 | 57.7 | 0.81 | 11 | 312.97 | 61.2 | 14.25 | 9 | 92.52 | 38833.69 | 189.59 | 197.77 | 33.22 | 25.4 | 3052.58 | 0.76 | 0.88 | 2.96 | 0.19 | 1 | 10
54 | 145 | CONCLUIDO | 7.0737 | 14.14 | 10.6 | 57.79 | 0.82 | 11 | 313.52 | 61.2 | 14.5 | 9 | 92.82 | 38901.63 | 190.05 | 197.8 | 33.6 | 25.4 | 3243.31 | 0.76 | 0.88 | 2.96 | 0.2 | 1 | 10
55 | 145 | CONCLUIDO | 7.0788 | 14.13 | 10.58 | 57.73 | 0.84 | 11 | 314.07 | 61.2 | 14.75 | 9 | 93.12 | 38969.71 | 189.84 | 197.75 | 33.42 | 25.4 | 3152.37 | 0.76 | 0.88 | 2.96 | 0.19 | 1 | 10
56 | 145 | CONCLUIDO | 7.0806 | 14.12 | 10.58 | 57.72 | 0.85 | 11 | 314.62 | 61.2 | 15 | 9 | 93.43 | 39037.92 | 189.64 | 197.81 | 33.4 | 25.4 | 3139.94 | 0.76 | 0.88 | 2.95 | 0.19 | 1 | 10
57 | 145 | CONCLUIDO | 7.116 | 14.05 | 10.56 | 63.39 | 0.86 | 10 | 315.18 | 61.2 | 15.25 | 8 | 93.73 | 39106.27 | 189.53 | 197.77 | 32.78 | 25.4 | 2833.64 | 0.77 | 0.88 | 2.96 | 0.17 | 1 | 10
58 | 145 | CONCLUIDO | 7.1148 | 14.06 | 10.57 | 63.4 | 0.87 | 10 | 315.73 | 61.2 | 15.5 | 8 | 94.03 | 39174.75 | 189.73 | 197.76 | 32.82 | 25.4 | 2858.48 | 0.77 | 0.88 | 2.96 | 0.18 | 1 | 10
59 | 145 | CONCLUIDO | 7.1187 | 14.05 | 10.56 | 63.36 | 0.89 | 10 | 316.29 | 61.2 | 15.75 | 8 | 94.34 | 39243.37 | 189.59 | 197.77 | 32.5 | 25.4 | 2694.59 | 0.78 | 0.88 | 2.96 | 0.17 | 1 | 10
60 | 145 | CONCLUIDO | 7.1179 | 14.05 | 10.56 | 63.37 | 0.9 | 10 | 316.85 | 61.2 | 16 | 8 | 94.65 | 39312.13 | 189.64 | 197.75 | 32.67 | 25.4 | 2783.54 | 0.78 | 0.88 | 2.95 | 0.17 | 1 | 10
61 | 145 | CONCLUIDO | 7.115 | 14.05 | 10.57 | 63.4 | 0.91 | 10 | 317.41 | 61.2 | 16.25 | 8 | 94.96 | 39381.03 | 189.7 | 197.75 | 32.86 | 25.4 | 2875.78 | 0.77 | 0.88 | 2.95 | 0.18 | 1 | 10
62 | 145 | CONCLUIDO | 7.1148 | 14.06 | 10.57 | 63.4 | 0.92 | 10 | 317.97 | 61.2 | 16.5 | 8 | 95.27 | 39450.07 | 189.68 | 197.79 | 32.86 | 25.4 | 2877.23 | 0.77 | 0.88 | 2.95 | 0.18 | 1 | 10
63 | 145 | CONCLUIDO | 7.116 | 14.05 | 10.56 | 63.39 | 0.94 | 10 | 318.53 | 61.2 | 16.75 | 8 | 95.58 | 39519.26 | 189.44 | 197.77 | 32.86 | 25.4 | 2873.9 | 0.77 | 0.88 | 2.95 | 0.17 | 1 | 10
64 | 145 | CONCLUIDO | 7.1542 | 13.98 | 10.54 | 70.29 | 0.95 | 9 | 319.09 | 61.2 | 17 | 7 | 95.89 | 39588.58 | 188.91 | 197.81 | 32.16 | 25.4 | 2531.07 | 0.79 | 0.88 | 2.95 | 0.15 | 1 | 10
65 | 145 | CONCLUIDO | 7.1475 | 13.99 | 10.56 | 70.38 | 0.96 | 9 | 319.65 | 61.2 | 17.25 | 7 | 96.2 | 39658.05 | 189.36 | 197.76 | 32.6 | 25.4 | 2751.04 | 0.78 | 0.88 | 2.95 | 0.17 | 1 | 10
66 | 145 | CONCLUIDO | 7.1471 | 13.99 | 10.56 | 70.38 | 0.97 | 9 | 320.22 | 61.2 | 17.5 | 7 | 96.52 | 39727.66 | 189.55 | 197.77 | 32.59 | 25.4 | 2747.23 | 0.78 | 0.88 | 2.95 | 0.17 | 1 | 10
67 | 145 | CONCLUIDO | 7.1509 | 13.98 | 10.55 | 70.33 | 0.99 | 9 | 320.78 | 61.2 | 17.75 | 7 | 96.83 | 39797.41 | 189.48 | 197.8 | 32.38 | 25.4 | 2640.53 | 0.78 | 0.88 | 2.95 | 0.16 | 1 | 10
68 | 145 | CONCLUIDO | 7.1517 | 13.98 | 10.55 | 70.32 | 1 | 9 | 321.35 | 61.2 | 18 | 7 | 97.15 | 39867.32 | 189.6 | 197.81 | 32.41 | 25.4 | 2656.81 | 0.78 | 0.88 | 2.95 | 0.16 | 1 | 10
69 | 145 | CONCLUIDO | 7.1538 | 13.98 | 10.54 | 70.3 | 1.01 | 9 | 321.92 | 61.2 | 18.25 | 7 | 97.47 | 39937.36 | 189.5 | 197.81 | 32.25 | 25.4 | 2574.11 | 0.79 | 0.88 | 2.95 | 0.15 | 1 | 10
70 | 145 | CONCLUIDO | 7.1488 | 13.99 | 10.55 | 70.36 | 1.02 | 9 | 322.49 | 61.2 | 18.5 | 7 | 97.79 | 40007.56 | 189.63 | 197.8 | 32.46 | 25.4 | 2681.78 | 0.78 | 0.88 | 2.95 | 0.16 | 1 | 10
71 | 145 | CONCLUIDO | 7.1508 | 13.98 | 10.55 | 70.34 | 1.03 | 9 | 323.06 | 61.2 | 18.75 | 7 | 98.11 | 40077.9 | 189.55 | 197.77 | 32.42 | 25.4 | 2663.45 | 0.78 | 0.88 | 2.95 | 0.16 | 1 | 10
72 | 145 | CONCLUIDO | 7.1497 | 13.99 | 10.55 | 70.35 | 1.05 | 9 | 323.63 | 61.2 | 19 | 7 | 98.43 | 40148.52 | 189.57 | 197.78 | 32.46 | 25.4 | 2681.27 | 0.78 | 0.88 | 2.95 | 0.16 | 1 | 10
73 | 145 | CONCLUIDO | 7.1515 | 13.98 | 10.55 | 70.33 | 1.06 | 9 | 324.2 | 61.2 | 19.25 | 7 | 98.75 | 40219.17 | 189.41 | 197.77 | 32.29 | 25.4 | 2595.3 | 0.79 | 0.88 | 2.95 | 0.16 | 1 | 10
74 | 145 | CONCLUIDO | 7.1927 | 13.9 | 10.52 | 78.92 | 1.07 | 8 | 324.78 | 61.2 | 19.5 | 6 | 99.08 | 40289.97 | 189.04 | 197.8 | 31.56 | 25.4 | 2237.41 | 0.8 | 0.88 | 2.95 | 0.13 | 1 | 10
75 | 145 | CONCLUIDO | 7.195 | 13.9 | 10.52 | 78.89 | 1.08 | 8 | 325.35 | 61.2 | 19.75 | 6 | 99.4 | 40360.92 | 189.04 | 197.75 | 31.41 | 25.4 | 2162.87 | 0.81 | 0.88 | 2.95 | 0.13 | 1 | 10
76 | 145 | CONCLUIDO | 7.1919 | 13.9 | 10.52 | 78.93 | 1.09 | 8 | 325.93 | 61.2 | 20 | 6 | 99.73 | 40432.03 | 189.3 | 197.81 | 31.5 | 25.4 | 2207.62 | 0.81 | 0.88 | 2.95 | 0.13 | 1 | 10
77 | 145 | CONCLUIDO | 7.1905 | 13.91 | 10.53 | 78.95 | 1.11 | 8 | 326.51 | 61.2 | 20.25 | 6 | 100.06 | 40503.29 | 189.44 | 197.76 | 31.45 | 25.4 | 2180.08 | 0.81 | 0.88 | 2.96 | 0.14 | 1 | 10
78 | 145 | CONCLUIDO | 7.1905 | 13.91 | 10.53 | 78.95 | 1.12 | 8 | 327.08 | 61.2 | 20.5 | 6 | 100.39 | 40574.7 | 189.59 | 197.75 | 31.58 | 25.4 | 2246.39 | 0.8 | 0.88 | 2.95 | 0.14 | 1 | 10
79 | 145 | CONCLUIDO | 7.1908 | 13.91 | 10.53 | 78.95 | 1.13 | 8 | 327.66 | 61.2 | 20.75 | 6 | 100.72 | 40646.27 | 189.61 | 197.75 | 31.64 | 25.4 | 2276.44 | 0.8 | 0.88 | 2.95 | 0.14 | 1 | 10
80 | 145 | CONCLUIDO | 7.1918 | 13.9 | 10.52 | 78.93 | 1.14 | 8 | 328.25 | 61.2 | 21 | 6 | 101.05 | 40718 | 189.55 | 197.75 | 31.57 | 25.4 | 2240.41 | 0.8 | 0.88 | 2.95 | 0.13 | 1 | 10
81 | 145 | CONCLUIDO | 7.1942 | 13.9 | 10.52 | 78.9 | 1.15 | 8 | 328.83 | 61.2 | 21.25 | 6 | 101.38 | 40789.89 | 189.47 | 197.78 | 31.33 | 25.4 | 2122.89 | 0.81 | 0.88 | 2.95 | 0.13 | 1 | 10
82 | 145 | CONCLUIDO | 7.1904 | 13.91 | 10.53 | 78.95 | 1.16 | 8 | 329.41 | 61.2 | 21.5 | 6 | 101.71 | 40861.93 | 189.62 | 197.75 | 31.65 | 25.4 | 2280.07 | 0.8 | 0.88 | 2.95 | 0.14 | 1 | 10
83 | 145 | CONCLUIDO | 7.1899 | 13.91 | 10.53 | 78.96 | 1.17 | 8 | 330 | 61.2 | 21.75 | 6 | 102.05 | 40934.14 | 189.7 | 197.76 | 31.65 | 25.4 | 2281.78 | 0.8 | 0.88 | 2.95 | 0.14 | 1 | 10
84 | 145 | CONCLUIDO | 7.193 | 13.9 | 10.52 | 78.92 | 1.19 | 8 | 330.59 | 61.2 | 22 | 6 | 102.39 | 41006.51 | 189.36 | 197.8 | 31.44 | 25.4 | 2178.54 | 0.81 | 0.88 | 2.95 | 0.13 | 1 | 10
85 | 145 | CONCLUIDO | 7.1917 | 13.9 | 10.52 | 78.94 | 1.2 | 8 | 331.17 | 61.2 | 22.25 | 6 | 102.72 | 41079.04 | 189.27 | 197.76 | 31.64 | 25.4 | 2275.66 | 0.8 | 0.88 | 2.95 | 0.13 | 1 | 10
86 | 145 | CONCLUIDO | 7.1869 | 13.91 | 10.53 | 79 | 1.21 | 8 | 331.76 | 61.2 | 22.5 | 6 | 103.06 | 41151.74 | 189.35 | 197.79 | 31.91 | 25.4 | 2411.9 | 0.8 | 0.88 | 2.95 | 0.14 | 1 | 10
87 | 145 | CONCLUIDO | 7.2264 | 13.84 | 10.51 | 90.1 | 1.22 | 7 | 332.35 | 61.2 | 22.75 | 5 | 103.41 | 41224.6 | 189.19 | 197.84 | 31.11 | 25.4 | 2014.28 | 0.82 | 0.89 | 2.95 | 0.12 | 1 | 10
88 | 145 | CONCLUIDO | 7.2296 | 13.83 | 10.51 | 90.05 | 1.23 | 7 | 332.95 | 61.2 | 23 | 5 | 103.75 | 41297.62 | 189.37 | 197.78 | 30.99 | 25.4 | 1958.34 | 0.82 | 0.89 | 2.95 | 0.12 | 1 | 10
89 | 145 | CONCLUIDO | 7.2243 | 13.84 | 10.52 | 90.14 | 1.24 | 7 | 333.54 | 61.2 | 23.25 | 5 | 104.09 | 41370.82 | 189.86 | 197.76 | 31.21 | 25.4 | 2064.86 | 0.81 | 0.88 | 2.95 | 0.13 | 1 | 10
90 | 145 | CONCLUIDO | 7.2272 | 13.84 | 10.51 | 90.09 | 1.25 | 7 | 334.14 | 61.2 | 23.5 | 5 | 104.44 | 41444.3 | 189.83 | 197.76 | 31.01 | 25.4 | 1963.67 | 0.82 | 0.89 | 2.95 | 0.12 | 1 | 10
91 | 145 | CONCLUIDO | 7.2292 | 13.83 | 10.51 | 90.05 | 1.26 | 7 | 334.73 | 61.2 | 23.75 | 5 | 104.78 | 41517.84 | 189.86 | 197.77 | 30.85 | 25.4 | 1888.54 | 0.82 | 0.89 | 2.95 | 0.12 | 1 | 10
92 | 145 | CONCLUIDO | 7.234 | 13.82 | 10.5 | 89.98 | 1.28 | 7 | 335.33 | 61.2 | 24 | 5 | 105.13 | 41591.55 | 189.78 | 197.77 | 30.79 | 25.4 | 1858.54 | 0.82 | 0.89 | 2.95 | 0.11 | 1 | 10
93 | 145 | CONCLUIDO | 7.2283 | 13.83 | 10.51 | 90.07 | 1.29 | 7 | 335.93 | 61.2 | 24.25 | 5 | 105.48 | 41665.42 | 190.03 | 197.75 | 31.05 | 25.4 | 1986.38 | 0.82 | 0.89 | 2.95 | 0.12 | 1 | 10
94 | 145 | CONCLUIDO | 7.2266 | 13.84 | 10.51 | 90.1 | 1.3 | 7 | 336.53 | 61.2 | 24.5 | 5 | 105.83 | 41739.48 | 190.16 | 197.75 | 31.17 | 25.4 | 2045.82 | 0.81 | 0.89 | 2.95 | 0.12 | 1 | 10
95 | 145 | CONCLUIDO | 7.2244 | 13.84 | 10.52 | 90.13 | 1.31 | 7 | 337.13 | 61.2 | 24.75 | 5 | 106.18 | 41813.7 | 190.35 | 197.75 | 31.3 | 25.4 | 2109.74 | 0.81 | 0.88 | 2.95 | 0.13 | 1 | 10
96 | 145 | CONCLUIDO | 7.2301 | 13.83 | 10.5 | 90.04 | 1.32 | 7 | 337.73 | 61.2 | 25 | 5 | 106.53 | 41888.1 | 190.05 | 197.75 | 31 | 25.4 | 1959.72 | 0.82 | 0.89 | 2.95 | 0.11 | 1 | 10
97 | 145 | CONCLUIDO | 7.2294 | 13.83 | 10.51 | 90.05 | 1.33 | 7 | 338.34 | 61.2 | 25.25 | 5 | 106.89 | 41962.68 | 190.05 | 197.82 | 30.98 | 25.4 | 1952.64 | 0.82 | 0.89 | 2.95 | 0.12 | 1 | 10
98 | 145 | CONCLUIDO | 7.2257 | 13.84 | 10.51 | 90.11 | 1.34 | 7 | 338.94 | 61.2 | 25.5 | 5 | 107.25 | 42037.44 | 190.13 | 197.75 | 31.14 | 25.4 | 2029.97 | 0.82 | 0.89 | 2.95 | 0.12 | 1 | 10
99 | 145 | CONCLUIDO | 7.2267 | 13.84 | 10.51 | 90.1 | 1.35 | 7 | 339.55 | 61.2 | 25.75 | 5 | 107.6 | 42112.37 | 190.05 | 197.75 | 31.09 | 25.4 | 2008.12 | 0.82 | 0.89 | 2.95 | 0.12 | 1 | 10
100 | 145 | CONCLUIDO | 7.2253 | 13.84 | 10.51 | 90.12 | 1.36 | 7 | 340.16 | 61.2 | 26 | 5 | 107.96 | 42187.49 | 190.01 | 197.81 | 31.29 | 25.4 | 2107.65 | 0.81 | 0.89 | 2.95 | 0.12 | 1 | 10
101 | 145 | CONCLUIDO | 7.226 | 13.84 | 10.51 | 90.11 | 1.37 | 7 | 340.77 | 61.2 | 26.25 | 5 | 108.32 | 42262.79 | 189.97 | 197.75 | 31.24 | 25.4 | 2083.47 | 0.81 | 0.89 | 2.95 | 0.12 | 1 | 10
102 | 145 | CONCLUIDO | 7.2246 | 13.84 | 10.52 | 90.13 | 1.38 | 7 | 341.38 | 61.2 | 26.5 | 5 | 108.68 | 42338.27 | 189.89 | 197.76 | 31.21 | 25.4 | 2064.02 | 0.81 | 0.88 | 2.95 | 0.13 | 1 | 10
103 | 145 | CONCLUIDO | 7.2279 | 13.84 | 10.51 | 90.08 | 1.39 | 7 | 342 | 61.2 | 26.75 | 5 | 109.05 | 42413.94 | 189.72 | 197.75 | 31.16 | 25.4 | 2041.12 | 0.82 | 0.89 | 2.95 | 0.12 | 1 | 10
104 | 145 | CONCLUIDO | 7.2278 | 13.84 | 10.51 | 90.08 | 1.4 | 7 | 342.61 | 61.2 | 27 | 5 | 109.41 | 42489.79 | 189.61 | 197.79 | 31.09 | 25.4 | 2008.12 | 0.82 | 0.89 | 2.95 | 0.12 | 1 | 10
105 | 145 | CONCLUIDO | 7.2667 | 13.76 | 10.49 | 104.89 | 1.42 | 6 | 343.23 | 61.2 | 27.25 | 4 | 109.78 | 42565.83 | 189.34 | 197.75 | 30.49 | 25.4 | 1712.19 | 0.83 | 0.89 | 2.95 | 0.1 | 1 | 10
106 | 145 | CONCLUIDO | 7.2693 | 13.76 | 10.48 | 104.84 | 1.43 | 6 | 343.85 | 61.2 | 27.5 | 4 | 110.15 | 42642.18 | 189.31 | 197.76 | 30.24 | 25.4 | 1584.5 | 0.84 | 0.89 | 2.95 | 0.09 | 1 | 10
107 | 145 | CONCLUIDO | 7.2708 | 13.75 | 10.48 | 104.81 | 1.44 | 6 | 344.47 | 61.2 | 27.75 | 4 | 110.52 | 42718.61 | 189.51 | 197.75 | 30.21 | 25.4 | 1572.91 | 0.84 | 0.89 | 2.95 | 0.09 | 1 | 10
108 | 145 | CONCLUIDO | 7.2705 | 13.75 | 10.48 | 104.82 | 1.45 | 6 | 345.09 | 61.2 | 28 | 4 | 110.89 | 42795.22 | 189.61 | 197.75 | 30.29 | 25.4 | 1611.37 | 0.84 | 0.89 | 2.95 | 0.09 | 1 | 10
109 | 145 | CONCLUIDO | 7.2695 | 13.76 | 10.48 | 104.84 | 1.46 | 6 | 345.71 | 61.2 | 28.25 | 4 | 111.26 | 42872.03 | 189.85 | 197.75 | 30.3 | 25.4 | 1616.95 | 0.84 | 0.89 | 2.95 | 0.09 | 1 | 10
110 | 145 | CONCLUIDO | 7.2692 | 13.76 | 10.48 | 104.84 | 1.47 | 6 | 346.34 | 61.2 | 28.5 | 4 | 111.64 | 42949.03 | 190.12 | 197.79 | 30.33 | 25.4 | 1633.21 | 0.84 | 0.89 | 2.95 | 0.09 | 1 | 10
111 | 145 | CONCLUIDO | 7.2685 | 13.76 | 10.49 | 104.86 | 1.48 | 6 | 346.96 | 61.2 | 28.75 | 4 | 112.01 | 43026.23 | 190.4 | 197.77 | 30.31 | 25.4 | 1621.6 | 0.84 | 0.89 | 2.95 | 0.1 | 1 | 10
112 | 145 | CONCLUIDO | 7.2666 | 13.76 | 10.49 | 104.89 | 1.49 | 6 | 347.59 | 61.2 | 29 | 4 | 112.39 | 43103.63 | 190.64 | 197.76 | 30.51 | 25.4 | 1719.09 | 0.83 | 0.89 | 2.95 | 0.1 | 1 | 10
113 | 145 | CONCLUIDO | 7.2677 | 13.76 | 10.49 | 104.87 | 1.5 | 6 | 348.22 | 61.2 | 29.25 | 4 | 112.77 | 43181.22 | 190.82 | 197.75 | 30.44 | 25.4 | 1683.9 | 0.83 | 0.89 | 2.95 | 0.1 | 1 | 10
114 | 145 | CONCLUIDO | 7.2689 | 13.76 | 10.48 | 104.85 | 1.51 | 6 | 348.85 | 61.2 | 29.5 | 4 | 113.15 | 43259.02 | 190.78 | 197.75 | 30.31 | 25.4 | 1622.48 | 0.84 | 0.89 | 2.95 | 0.1 | 1 | 10
115 | 145 | CONCLUIDO | 7.274 | 13.75 | 10.47 | 104.75 | 1.52 | 6 | 349.48 | 61.2 | 29.75 | 4 | 113.53 | 43337.02 | 190.6 | 197.75 | 30.1 | 25.4 | 1514.82 | 0.84 | 0.89 | 2.94 | 0.09 | 1 | 10
116 | 145 | CONCLUIDO | 7.2704 | 13.75 | 10.48 | 104.82 | 1.53 | 6 | 350.12 | 61.2 | 30 | 4 | 113.92 | 43415.22 | 190.93 | 197.78 | 30.23 | 25.4 | 1581.65 | 0.84 | 0.89 | 2.95 | 0.09 | 1 | 10
117 | 145 | CONCLUIDO | 7.2682 | 13.76 | 10.49 | 104.86 | 1.54 | 6 | 350.75 | 61.2 | 30.25 | 4 | 114.3 | 43493.63 | 191.07 | 197.75 | 30.38 | 25.4 | 1656.94 | 0.84 | 0.89 | 2.95 | 0.1 | 1 | 10
118 | 145 | CONCLUIDO | 7.2683 | 13.76 | 10.49 | 104.86 | 1.55 | 6 | 351.39 | 61.2 | 30.5 | 4 | 114.69 | 43572.25 | 191.16 | 197.8 | 30.37 | 25.4 | 1652.3 | 0.84 | 0.89 | 2.95 | 0.1 | 1 | 10
119 | 145 | CONCLUIDO | 7.2671 | 13.76 | 10.49 | 104.88 | 1.56 | 6 | 352.03 | 61.2 | 30.75 | 4 | 115.08 | 43651.07 | 191.2 | 197.75 | 30.42 | 25.4 | 1675.45 | 0.83 | 0.89 | 2.95 | 0.1 | 1 | 10
120 | 145 | CONCLUIDO | 7.2685 | 13.76 | 10.49 | 104.86 | 1.57 | 6 | 352.67 | 61.2 | 31 | 4 | 115.47 | 43730.1 | 191.23 | 197.76 | 30.44 | 25.4 | 1683.7 | 0.83 | 0.89 | 2.95 | 0.1 | 1 | 10
121 | 145 | CONCLUIDO | 7.2679 | 13.76 | 10.49 | 104.87 | 1.58 | 6 | 353.31 | 61.2 | 31.25 | 4 | 115.86 | 43809.48 | 191.3 | 197.77 | 30.44 | 25.4 | 1684.13 | 0.83 | 0.89 | 2.95 | 0.1 | 1 | 10
122 | 145 | CONCLUIDO | 7.2674 | 13.76 | 10.49 | 104.88 | 1.59 | 6 | 353.96 | 61.2 | 31.5 | 4 | 116.26 | 43888.94 | 191.36 | 197.75 | 30.36 | 25.4 | 1647.13 | 0.84 | 0.89 | 2.95 | 0.1 | 1 | 10
123 | 145 | CONCLUIDO | 7.2671 | 13.76 | 10.49 | 104.88 | 1.6 | 6 | 354.6 | 61.2 | 31.75 | 4 | 116.65 | 43968.62 | 191.38 | 197.75 | 30.45 | 25.4 | 1690.54 | 0.83 | 0.89 | 2.95 | 0.1 | 1 | 10
124 | 145 | CONCLUIDO | 7.2674 | 13.76 | 10.49 | 104.88 | 1.61 | 6 | 355.25 | 61.2 | 32 | 4 | 117.05 | 44048.52 | 191.31 | 197.76 | 30.41 | 25.4 | 1670.89 | 0.84 | 0.89 | 2.95 | 0.1 | 1 | 10
125 | 145 | CONCLUIDO | 7.2679 | 13.76 | 10.49 | 104.87 | 1.62 | 6 | 355.9 | 61.2 | 32.25 | 4 | 117.45 | 44128.64 | 191.25 | 197.75 | 30.32 | 25.4 | 1623.79 | 0.84 | 0.89 | 2.95 | 0.1 | 1 | 10
126 | 145 | CONCLUIDO | 7.2686 | 13.76 | 10.49 | 104.85 | 1.63 | 6 | 356.55 | 61.2 | 32.5 | 4 | 117.85 | 44208.97 | 191.23 | 197.75 | 30.4 | 25.4 | 1667.56 | 0.84 | 0.89 | 2.95 | 0.1 | 1 | 10
127 | 145 | CONCLUIDO | 7.271 | 13.75 | 10.48 | 104.81 | 1.63 | 6 | 357.2 | 61.2 | 32.75 | 4 | 118.26 | 44289.53 | 191.09 | 197.76 | 30.23 | 25.4 | 1581.32 | 0.84 | 0.89 | 2.95 | 0.09 | 1 | 10
128 | 145 | CONCLUIDO | 7.267 | 13.76 | 10.49 | 104.88 | 1.64 | 6 | 357.86 | 61.2 | 33 | 4 | 118.66 | 44370.32 | 191.14 | 197.76 | 30.38 | 25.4 | 1656.12 | 0.84 | 0.89 | 2.95 | 0.1 | 1 | 10
129 | 145 | CONCLUIDO | 7.2699 | 13.76 | 10.48 | 104.83 | 1.65 | 6 | 358.52 | 61.2 | 33.25 | 4 | 119.07 | 44451.33 | 191.06 | 197.77 | 30.32 | 25.4 | 1627.29 | 0.84 | 0.89 | 2.95 | 0.09 | 1 | 10
130 | 145 | CONCLUIDO | 7.2707 | 13.75 | 10.48 | 104.81 | 1.66 | 6 | 359.17 | 61.2 | 33.5 | 4 | 119.48 | 44532.57 | 190.84 | 197.75 | 30.22 | 25.4 | 1578.5 | 0.84 | 0.89 | 2.95 | 0.09 | 1 | 10
131 | 145 | CONCLUIDO | 7.2667 | 13.76 | 10.49 | 104.89 | 1.67 | 6 | 359.84 | 61.2 | 33.75 | 4 | 119.89 | 44614.04 | 190.94 | 197.77 | 30.53 | 25.4 | 1730.5 | 0.83 | 0.89 | 2.95 | 0.1 | 1 | 10
132 | 145 | CONCLUIDO | 7.2638 | 13.77 | 10.49 | 104.94 | 1.68 | 6 | 360.5 | 61.2 | 34 | 4 | 120.3 | 44695.75 | 190.81 | 197.75 | 30.68 | 25.4 | 1804.43 | 0.83 | 0.89 | 2.95 | 0.1 | 1 | 10
133 | 145 | CONCLUIDO | 7.3028 | 13.69 | 10.47 | 125.7 | 1.69 | 5 | 361.16 | 61.2 | 34.25 | 3 | 120.71 | 44777.68 | 190.7 | 197.75 | 30.03 | 25.4 | 1487.25 | 0.85 | 0.89 | 2.95 | 0.08 | 1 | 10
134 | 145 | CONCLUIDO | 7.3043 | 13.69 | 10.47 | 125.66 | 1.7 | 5 | 361.83 | 61.2 | 34.5 | 3 | 121.13 | 44859.98 | 190.97 | 197.75 | 29.97 | 25.4 | 1454.3 | 0.85 | 0.89 | 2.95 | 0.08 | 1 | 10
135 | 145 | CONCLUIDO | 7.3021 | 13.69 | 10.48 | 125.71 | 1.71 | 5 | 362.5 | 61.2 | 34.75 | 3 | 121.55 | 44942.4 | 191.29 | 197.75 | 30.09 | 25.4 | 1514.36 | 0.84 | 0.89 | 2.95 | 0.09 | 1 | 10
136 | 145 | CONCLUIDO | 7.3018 | 13.7 | 10.48 | 125.72 | 1.72 | 5 | 363.17 | 61.2 | 35 | 3 | 121.97 | 45025.06 | 191.5 | 197.75 | 30.16 | 25.4 | 1549.53 | 0.84 | 0.89 | 2.95 | 0.09 | 1 | 10
137 | 145 | CONCLUIDO | 7.3002 | 13.7 | 10.48 | 125.76 | 1.73 | 5 | 363.84 | 61.2 | 35.25 | 3 | 122.39 | 45107.96 | 191.78 | 197.75 | 30.16 | 25.4 | 1551.7 | 0.84 | 0.89 | 2.95 | 0.09 | 1 | 10
138 | 145 | CONCLUIDO | 7.3021 | 13.69 | 10.48 | 125.71 | 1.74 | 5 | 364.51 | 61.2 | 35.5 | 3 | 122.82 | 45191.1 | 191.92 | 197.75 | 30.1 | 25.4 | 1519.52 | 0.84 | 0.89 | 2.95 | 0.09 | 1 | 10
139 | 145 | CONCLUIDO | 7.3034 | 13.69 | 10.47 | 125.68 | 1.75 | 5 | 365.19 | 61.2 | 35.75 | 3 | 123.24 | 45274.49 | 192.05 | 197.79 | 29.97 | 25.4 | 1458.38 | 0.85 | 0.89 | 2.95 | 0.08 | 1 | 10
140 | 145 | CONCLUIDO | 7.3031 | 13.69 | 10.47 | 125.69 | 1.75 | 5 | 365.87 | 61.2 | 36 | 3 | 123.67 | 45358.13 | 192.25 | 197.75 | 29.95 | 25.4 | 1445.97 | 0.85 | 0.89 | 2.95 | 0.08 | 1 | 10
141 | 145 | CONCLUIDO | 7.3052 | 13.69 | 10.47 | 125.64 | 1.76 | 5 | 366.55 | 61.2 | 36.25 | 3 | 124.1 | 45442.03 | 192.3 | 197.76 | 29.89 | 25.4 | 1417.07 | 0.85 | 0.89 | 2.95 | 0.08 | 1 | 10
142 | 145 | CONCLUIDO | 7.3048 | 13.69 | 10.47 | 125.65 | 1.77 | 5 | 367.23 | 61.2 | 36.5 | 3 | 124.53 | 45526.17 | 192.57 | 197.75 | 29.98 | 25.4 | 1459.08 | 0.85 | 0.89 | 2.95 | 0.08 | 1 | 10
143 | 145 | CONCLUIDO | 7.3046 | 13.69 | 10.47 | 125.66 | 1.78 | 5 | 367.92 | 61.2 | 36.75 | 3 | 124.97 | 45610.57 | 192.78 | 197.75 | 29.94 | 25.4 | 1442.79 | 0.85 | 0.89 | 2.95 | 0.08 | 1 | 10
144 | 145 | CONCLUIDO | 7.3062 | 13.69 | 10.47 | 125.62 | 1.79 | 5 | 368.6 | 61.2 | 37 | 3 | 125.4 | 45695.24 | 192.86 | 197.76 | 29.77 | 25.4 | 1358.43 | 0.85 | 0.89 | 2.95 | 0.08 | 1 | 10
145 | 145 | CONCLUIDO | 7.308 | 13.68 | 10.46 | 125.58 | 1.8 | 5 | 369.29 | 61.2 | 37.25 | 3 | 125.84 | 45780.16 | 192.87 | 197.75 | 29.72 | 25.4 | 1333.51 | 0.85 | 0.89 | 2.95 | 0.08 | 1 | 10
146 | 145 | CONCLUIDO | 7.3059 | 13.69 | 10.47 | 125.63 | 1.81 | 5 | 369.98 | 61.2 | 37.5 | 3 | 126.28 | 45865.47 | 193.16 | 197.75 | 29.82 | 25.4 | 1379.49 | 0.85 | 0.89 | 2.95 | 0.08 | 1 | 10
147 | 145 | CONCLUIDO | 7.3055 | 13.69 | 10.47 | 125.64 | 1.82 | 5 | 370.67 | 61.2 | 37.75 | 3 | 126.73 | 45950.92 | 193.32 | 197.76 | 29.79 | 25.4 | 1366.92 | 0.85 | 0.89 | 2.95 | 0.08 | 1 | 10
148 | 145 | CONCLUIDO | 7.3058 | 13.69 | 10.47 | 125.63 | 1.82 | 5 | 371.37 | 61.2 | 38 | 3 | 127.17 | 46036.65 | 193.44 | 197.75 | 29.87 | 25.4 | 1407 | 0.85 | 0.89 | 2.95 | 0.08 | 1 | 10
149 | 145 | CONCLUIDO | 7.3052 | 13.69 | 10.47 | 125.64 | 1.83 | 5 | 372.07 | 61.2 | 38.25 | 3 | 127.62 | 46122.64 | 193.68 | 197.77 | 29.88 | 25.4 | 1411.31 | 0.85 | 0.89 | 2.95 | 0.08 | 1 | 10
150 | 145 | CONCLUIDO | 7.3049 | 13.69 | 10.47 | 125.65 | 1.84 | 5 | 372.77 | 61.2 | 38.5 | 3 | 128.07 | 46208.91 | 193.73 | 197.75 | 29.94 | 25.4 | 1439.19 | 0.85 | 0.89 | 2.95 | 0.08 | 1 | 10
151 | 145 | CONCLUIDO | 7.3049 | 13.69 | 10.47 | 125.65 | 1.85 | 5 | 373.47 | 61.2 | 38.75 | 3 | 128.52 | 46295.45 | 193.86 | 197.75 | 29.96 | 25.4 | 1451.33 | 0.85 | 0.89 | 2.95 | 0.08 | 1 | 10
152 | 145 | CONCLUIDO | 7.3053 | 13.69 | 10.47 | 125.64 | 1.86 | 5 | 374.17 | 61.2 | 39 | 3 | 128.97 | 46382.28 | 193.97 | 197.75 | 29.92 | 25.4 | 1428.97 | 0.85 | 0.89 | 2.95 | 0.08 | 1 | 10
153 | 145 | CONCLUIDO | 7.3048 | 13.69 | 10.47 | 125.65 | 1.87 | 5 | 374.88 | 61.2 | 39.25 | 3 | 129.43 | 46469.38 | 194.09 | 197.75 | 29.89 | 25.4 | 1418.47 | 0.85 | 0.89 | 2.95 | 0.08 | 1 | 10
154 | 145 | CONCLUIDO | 7.3064 | 13.69 | 10.47 | 125.62 | 1.88 | 5 | 375.59 | 61.2 | 39.5 | 3 | 129.89 | 46556.77 | 194.09 | 197.75 | 29.85 | 25.4 | 1395.24 | 0.85 | 0.89 | 2.95 | 0.08 | 1 | 10
155 | 145 | CONCLUIDO | 7.308 | 13.68 | 10.46 | 125.58 | 1.88 | 5 | 376.3 | 61.2 | 39.75 | 3 | 130.35 | 46644.44 | 194.21 | 197.76 | 29.8 | 25.4 | 1371.61 | 0.85 | 0.89 | 2.94 | 0.07 | 1 | 10
156 | 145 | CONCLUIDO | 7.3071 | 13.69 | 10.47 | 125.6 | 1.89 | 5 | 377.01 | 61.2 | 40 | 3 | 130.81 | 46732.41 | 194.27 | 197.75 | 29.79 | 25.4 | 1363.64 | 0.85 | 0.89 | 2.95 | 0.08 | 1 | 10
0 | 65 | CONCLUIDO | 5.7922 | 17.26 | 12.39 | 7.51 | 0.13 | 99 | 133.21 | 46.47 | 1 | 97 | 20.75 | 16663.42 | 136.68 | 198 | 89.62 | 25.4 | 30813.48 | 0.28 | 0.75 | 3.1 | 1.99 | 1 | 10
1 | 65 | CONCLUIDO | 6.1648 | 16.22 | 11.94 | 9.31 | 0.17 | 77 | 133.55 | 46.47 | 1.25 | 75 | 20.83 | 16704.7 | 131.59 | 197.92 | 75.42 | 25.4 | 23819.8 | 0.34 | 0.78 | 3.07 | 1.55 | 1 | 10
2 | 65 | CONCLUIDO | 6.4312 | 15.55 | 11.65 | 11.1 | 0.2 | 63 | 133.88 | 46.47 | 1.5 | 61 | 20.91 | 16746.01 | 128.18 | 197.94 | 66.36 | 25.4 | 19362.02 | 0.38 | 0.8 | 3.05 | 1.26 | 1 | 10
3 | 65 | CONCLUIDO | 6.6362 | 15.07 | 11.45 | 12.96 | 0.23 | 53 | 134.22 | 46.47 | 1.75 | 51 | 21 | 16787.35 | 125.68 | 197.93 | 60.17 | 25.4 | 16316 | 0.42 | 0.81 | 3.02 | 1.05 | 1 | 10
4 | 65 | CONCLUIDO | 6.791 | 14.73 | 11.29 | 14.73 | 0.26 | 46 | 134.55 | 46.47 | 2 | 44 | 21.09 | 16828.84 | 123.8 | 197.82 | 55.32 | 25.4 | 13926.97 | 0.46 | 0.82 | 3.02 | 0.9 | 1 | 10
5 | 65 | CONCLUIDO | 6.918 | 14.46 | 11.19 | 16.78 | 0.29 | 40 | 134.89 | 46.47 | 2.25 | 38 | 21.17 | 16870.25 | 122.4 | 197.97 | 52.01 | 25.4 | 12300 | 0.49 | 0.83 | 3.01 | 0.79 | 1 | 10
6 | 65 | CONCLUIDO | 7.0143 | 14.26 | 11.1 | 18.49 | 0.33 | 36 | 135.22 | 46.47 | 2.5 | 34 | 21.26 | 16911.68 | 121.23 | 197.86 | 49.14 | 25.4 | 10888.47 | 0.52 | 0.84 | 3 | 0.7 | 1 | 10
7 | 65 | CONCLUIDO | 7.083 | 14.12 | 11.04 | 20.07 | 0.36 | 33 | 135.56 | 46.47 | 2.75 | 31 | 21.34 | 16953.14 | 120.48 | 197.88 | 47.59 | 25.4 | 10124.94 | 0.53 | 0.84 | 2.99 | 0.65 | 1 | 10
8 | 65 | CONCLUIDO | 7.1629 | 13.96 | 10.96 | 21.93 | 0.39 | 30 | 135.9 | 46.47 | 3 | 28 | 21.43 | 16994.64 | 119.39 | 197.85 | 45.25 | 25.4 | 8971.38 | 0.56 | 0.85 | 2.98 | 0.57 | 1 | 10
9 | 65 | CONCLUIDO | 7.2105 | 13.87 | 10.93 | 23.41 | 0.42 | 28 | 136.23 | 46.47 | 3.25 | 26 | 21.52 | 17036.16 | 118.81 | 197.78 | 44.08 | 25.4 | 8395.58 | 0.58 | 0.85 | 2.98 | 0.53 | 1 | 10
10 | 65 | CONCLUIDO | 7.2543 | 13.78 | 10.9 | 25.15 | 0.45 | 26 | 136.57 | 46.47 | 3.5 | 24 | 21.6 | 17077.72 | 118.18 | 197.76 | 43.11 | 25.4 | 7921.18 | 0.59 | 0.85 | 2.98 | 0.51 | 1 | 10
11 | 65 | CONCLUIDO | 7.3048 | 13.69 | 10.86 | 27.14 | 0.48 | 24 | 136.91 | 46.47 | 3.75 | 22 | 21.69 | 17119.3 | 117.67 | 197.77 | 41.89 | 25.4 | 7320.69 | 0.61 | 0.86 | 2.98 | 0.46 | 1 | 10
12 | 65 | CONCLUIDO | 7.362 | 13.58 | 10.8 | 29.47 | 0.52 | 22 | 137.25 | 46.47 | 4 | 20 | 21.78 | 17160.92 | 116.78 | 197.79 | 40.39 | 25.4 | 6582.46 | 0.63 | 0.86 | 2.97 | 0.41 | 1 | 10
13 | 65 | CONCLUIDO | 7.3789 | 13.55 | 10.8 | 30.86 | 0.55 | 21 | 137.58 | 46.47 | 4.25 | 19 | 21.87 | 17202.57 | 116.65 | 197.76 | 40.1 | 25.4 | 6441.93 | 0.63 | 0.86 | 2.97 | 0.41 | 1 | 10
14 | 65 | CONCLUIDO | 7.4169 | 13.48 | 10.76 | 32.27 | 0.58 | 20 | 137.92 | 46.47 | 4.5 | 18 | 21.95 | 17244.24 | 115.97 | 197.81 | 38.75 | 25.4 | 5768.82 | 0.66 | 0.87 | 2.97 | 0.37 | 1 | 10
15 | 65 | CONCLUIDO | 7.4354 | 13.45 | 10.75 | 33.95 | 0.61 | 19 | 138.26 | 46.47 | 4.75 | 17 | 22.04 | 17285.95 | 115.82 | 197.77 | 38.63 | 25.4 | 5717.64 | 0.66 | 0.87 | 2.97 | 0.36 | 1 | 10
16 | 65 | CONCLUIDO | 7.468 | 13.39 | 10.72 | 35.73 | 0.64 | 18 | 138.6 | 46.47 | 5 | 16 | 22.13 | 17327.69 | 115.25 | 197.78 | 37.73 | 25.4 | 5271.89 | 0.67 | 0.87 | 2.96 | 0.33 | 1 | 10
17 | 65 | CONCLUIDO | 7.4787 | 13.37 | 10.73 | 37.86 | 0.67 | 17 | 138.94 | 46.47 | 5.25 | 15 | 22.22 | 17369.47 | 114.94 | 197.79 | 37.94 | 25.4 | 5380.94 | 0.67 | 0.87 | 2.97 | 0.34 | 1 | 10
18 | 65 | CONCLUIDO | 7.516 | 13.3 | 10.69 | 40.08 | 0.7 | 16 | 139.28 | 46.47 | 5.5 | 14 | 22.31 | 17411.27 | 114.41 | 197.8 | 36.62 | 25.4 | 4726.08 | 0.69 | 0.87 | 2.96 | 0.3 | 1 | 10
19 | 65 | CONCLUIDO | 7.5144 | 13.31 | 10.69 | 40.09 | 0.73 | 16 | 139.61 | 46.47 | 5.75 | 14 | 22.4 | 17453.1 | 114.33 | 197.75 | 36.82 | 25.4 | 4827.24 | 0.69 | 0.87 | 2.96 | 0.3 | 1 | 10
20 | 65 | CONCLUIDO | 7.5402 | 13.26 | 10.67 | 42.69 | 0.76 | 15 | 139.95 | 46.47 | 6 | 13 | 22.49 | 17494.97 | 113.84 | 197.8 | 36.03 | 25.4 | 4437.94 | 0.7 | 0.87 | 2.97 | 0.28 | 1 | 10
21 | 65 | CONCLUIDO | 7.5742 | 13.2 | 10.64 | 45.61 | 0.79 | 14 | 140.29 | 46.47 | 6.25 | 12 | 22.58 | 17536.87 | 113.29 | 197.81 | 35.18 | 25.4 | 4014.27 | 0.72 | 0.87 | 2.96 | 0.25 | 1 | 10
22 | 65 | CONCLUIDO | 7.5657 | 13.22 | 10.66 | 45.67 | 0.82 | 14 | 140.63 | 46.47 | 6.5 | 12 | 22.67 | 17578.8 | 113.27 | 197.78 | 35.54 | 25.4 | 4193.96 | 0.71 | 0.87 | 2.97 | 0.27 | 1 | 10
23 | 65 | CONCLUIDO | 7.5919 | 13.17 | 10.64 | 49.1 | 0.85 | 13 | 140.97 | 46.47 | 6.75 | 11 | 22.76 | 17620.76 | 112.74 | 197.78 | 35.11 | 25.4 | 3985.56 | 0.72 | 0.87 | 2.96 | 0.25 | 1 | 10
24 | 65 | CONCLUIDO | 7.5967 | 13.16 | 10.63 | 49.06 | 0.88 | 13 | 141.31 | 46.47 | 7 | 11 | 22.85 | 17662.75 | 112.76 | 197.76 | 34.85 | 25.4 | 3856.36 | 0.73 | 0.88 | 2.96 | 0.24 | 1 | 10
25 | 65 | CONCLUIDO | 7.5954 | 13.17 | 10.63 | 49.07 | 0.91 | 13 | 141.66 | 46.47 | 7.25 | 11 | 22.94 | 17704.77 | 112.23 | 197.8 | 34.83 | 25.4 | 3845.25 | 0.73 | 0.88 | 2.96 | 0.24 | 1 | 10
26 | 65 | CONCLUIDO | 7.622 | 13.12 | 10.61 | 53.07 | 0.93 | 12 | 142 | 46.47 | 7.5 | 10 | 23.03 | 17746.83 | 111.95 | 197.79 | 34.32 | 25.4 | 3596.42 | 0.74 | 0.88 | 2.96 | 0.22 | 1 | 10
27 | 65 | CONCLUIDO | 7.6278 | 13.11 | 10.6 | 53.02 | 0.96 | 12 | 142.34 | 46.47 | 7.75 | 10 | 23.12 | 17788.92 | 111.51 | 197.75 | 34.09 | 25.4 | 3480.91 | 0.75 | 0.88 | 2.96 | 0.21 | 1 | 10
28 | 65 | CONCLUIDO | 7.6493 | 13.07 | 10.59 | 57.78 | 0.99 | 11 | 142.68 | 46.47 | 8 | 9 | 23.21 | 17831.04 | 111.09 | 197.77 | 33.76 | 25.4 | 3320 | 0.75 | 0.88 | 2.96 | 0.2 | 1 | 10
29 | 65 | CONCLUIDO | 7.6566 | 13.06 | 10.58 | 57.71 | 1.02 | 11 | 143.02 | 46.47 | 8.25 | 9 | 23.3 | 17873.19 | 110.78 | 197.79 | 33.41 | 25.4 | 3146.44 | 0.76 | 0.88 | 2.95 | 0.19 | 1 | 10
30 | 65 | CONCLUIDO | 7.6472 | 13.08 | 10.6 | 57.8 | 1.05 | 11 | 143.36 | 46.47 | 8.5 | 9 | 23.4 | 17915.37 | 111.12 | 197.78 | 33.75 | 25.4 | 3317.14 | 0.75 | 0.88 | 2.96 | 0.21 | 1 | 10
31 | 65 | CONCLUIDO | 7.6531 | 13.07 | 10.59 | 57.75 | 1.08 | 11 | 143.7 | 46.47 | 8.75 | 9 | 23.49 | 17957.59 | 110.53 | 197.78 | 33.46 | 25.4 | 3171.39 | 0.76 | 0.88 | 2.96 | 0.2 | 1 | 10
32 | 65 | CONCLUIDO | 7.6821 | 13.02 | 10.56 | 63.39 | 1.11 | 10 | 144.05 | 46.47 | 9 | 8 | 23.58 | 17999.83 | 110.4 | 197.76 | 32.81 | 25.4 | 2852.97 | 0.77 | 0.88 | 2.95 | 0.17 | 1 | 10
33 | 65 | CONCLUIDO | 7.6854 | 13.01 | 10.56 | 63.36 | 1.13 | 10 | 144.39 | 46.47 | 9.25 | 8 | 23.67 | 18042.12 | 110.06 | 197.75 | 32.61 | 25.4 | 2749.59 | 0.78 | 0.88 | 2.96 | 0.17 | 1 | 10
34 | 65 | CONCLUIDO | 7.6782 | 13.02 | 10.57 | 63.43 | 1.16 | 10 | 144.73 | 46.47 | 9.5 | 8 | 23.77 | 18084.43 | 109.91 | 197.75 | 32.99 | 25.4 | 2942.01 | 0.77 | 0.88 | 2.96 | 0.18 | 1 | 10
35 | 65 | CONCLUIDO | 7.7111 | 12.97 | 10.54 | 70.29 | 1.19 | 9 | 145.08 | 46.47 | 9.75 | 7 | 23.86 | 18126.77 | 108.82 | 197.81 | 32.01 | 25.4 | 2455.85 | 0.79 | 0.88 | 2.96 | 0.15 | 1 | 10
36 | 65 | CONCLUIDO | 7.7004 | 12.99 | 10.56 | 70.41 | 1.22 | 9 | 145.42 | 46.47 | 10 | 7 | 23.95 | 18169.15 | 109.2 | 197.82 | 32.65 | 25.4 | 2777.27 | 0.78 | 0.88 | 2.96 | 0.17 | 1 | 10
37 | 65 | CONCLUIDO | 7.7063 | 12.98 | 10.55 | 70.34 | 1.24 | 9 | 145.76 | 46.47 | 10.25 | 7 | 24.05 | 18211.56 | 109.02 | 197.83 | 32.44 | 25.4 | 2672.09 | 0.78 | 0.88 | 2.95 | 0.16 | 1 | 10
38 | 65 | CONCLUIDO | 7.7104 | 12.97 | 10.54 | 70.29 | 1.27 | 9 | 146.11 | 46.47 | 10.5 | 7 | 24.14 | 18254.01 | 108.61 | 197.78 | 32.19 | 25.4 | 2545.21 | 0.79 | 0.88 | 2.95 | 0.15 | 1 | 10
39 | 65 | CONCLUIDO | 7.706 | 12.98 | 10.55 | 70.34 | 1.3 | 9 | 146.45 | 46.47 | 10.75 | 7 | 24.24 | 18296.48 | 108.55 | 197.79 | 32.45 | 25.4 | 2675.39 | 0.78 | 0.88 | 2.95 | 0.16 | 1 | 10
40 | 65 | CONCLUIDO | 7.7068 | 12.98 | 10.55 | 70.34 | 1.33 | 9 | 146.8 | 46.47 | 11 | 7 | 24.33 | 18338.99 | 108.12 | 197.78 | 32.29 | 25.4 | 2595.27 | 0.79 | 0.88 | 2.95 | 0.16 | 1 | 10
41 | 65 | CONCLUIDO | 7.7406 | 12.92 | 10.52 | 78.91 | 1.35 | 8 | 147.14 | 46.47 | 11.25 | 6 | 24.43 | 18381.53 | 107.72 | 197.78 | 31.46 | 25.4 | 2187.01 | 0.81 | 0.88 | 2.95 | 0.13 | 1 | 10
42 | 65 | CONCLUIDO | 7.7386 | 12.92 | 10.52 | 78.93 | 1.38 | 8 | 147.49 | 46.47 | 11.5 | 6 | 24.52 | 18424.11 | 107.75 | 197.75 | 31.53 | 25.4 | 2219.27 | 0.81 | 0.88 | 2.95 | 0.13 | 1 | 10
43 | 65 | CONCLUIDO | 7.7378 | 12.92 | 10.53 | 78.94 | 1.41 | 8 | 147.83 | 46.47 | 11.75 | 6 | 24.62 | 18466.71 | 107.72 | 197.75 | 31.56 | 25.4 | 2236.05 | 0.8 | 0.88 | 2.95 | 0.14 | 1 | 10
44 | 65 | CONCLUIDO | 7.7423 | 12.92 | 10.52 | 78.89 | 1.43 | 8 | 148.18 | 46.47 | 12 | 6 | 24.71 | 18509.36 | 107.27 | 197.75 | 31.45 | 25.4 | 2182.33 | 0.81 | 0.88 | 2.95 | 0.13 | 1 | 10
45 | 65 | CONCLUIDO | 7.7354 | 12.93 | 10.53 | 78.97 | 1.46 | 8 | 148.52 | 46.47 | 12.25 | 6 | 24.81 | 18552.03 | 107.28 | 197.75 | 31.59 | 25.4 | 2253.19 | 0.8 | 0.88 | 2.96 | 0.14 | 1 | 10
46 | 65 | CONCLUIDO | 7.7373 | 12.92 | 10.53 | 78.95 | 1.49 | 8 | 148.87 | 46.47 | 12.5 | 6 | 24.9 | 18594.74 | 106.45 | 197.8 | 31.64 | 25.4 | 2275.41 | 0.8 | 0.88 | 2.95 | 0.14 | 1 | 10
47 | 65 | CONCLUIDO | 7.7631 | 12.88 | 10.51 | 90.09 | 1.51 | 7 | 149.22 | 46.47 | 12.75 | 5 | 25 | 18637.48 | 106.21 | 197.77 | 31.09 | 25.4 | 2006.54 | 0.82 | 0.89 | 2.95 | 0.12 | 1 | 10
48 | 65 | CONCLUIDO | 7.7603 | 12.89 | 10.52 | 90.13 | 1.54 | 7 | 149.56 | 46.47 | 13 | 5 | 25.1 | 18680.25 | 106.62 | 197.81 | 31.22 | 25.4 | 2071.88 | 0.81 | 0.88 | 2.95 | 0.12 | 1 | 10
49 | 65 | CONCLUIDO | 7.7675 | 12.87 | 10.5 | 90.03 | 1.56 | 7 | 149.91 | 46.47 | 13.25 | 5 | 25.19 | 18723.06 | 106.37 | 197.77 | 30.86 | 25.4 | 1890.12 | 0.82 | 0.89 | 2.95 | 0.11 | 1 | 10
50 | 65 | CONCLUIDO | 7.7623 | 12.88 | 10.51 | 90.1 | 1.59 | 7 | 150.26 | 46.47 | 13.5 | 5 | 25.29 | 18765.9 | 106.29 | 197.75 | 31.13 | 25.4 | 2024.01 | 0.82 | 0.89 | 2.95 | 0.12 | 1 | 10
51 | 65 | CONCLUIDO | 7.7626 | 12.88 | 10.51 | 90.1 | 1.62 | 7 | 150.61 | 46.47 | 13.75 | 5 | 25.39 | 18808.78 | 106.1 | 197.78 | 31.18 | 25.4 | 2051.06 | 0.81 | 0.89 | 2.95 | 0.12 | 1 | 10
52 | 65 | CONCLUIDO | 7.7641 | 12.88 | 10.51 | 90.08 | 1.64 | 7 | 150.95 | 46.47 | 14 | 5 | 25.49 | 18851.69 | 105.54 | 197.75 | 31.12 | 25.4 | 2019.87 | 0.82 | 0.89 | 2.95 | 0.12 | 1 | 10
53 | 65 | CONCLUIDO | 7.7595 | 12.89 | 10.52 | 90.14 | 1.67 | 7 | 151.3 | 46.47 | 14.25 | 5 | 25.59 | 18894.63 | 105.18 | 197.75 | 31.31 | 25.4 | 2117.28 | 0.81 | 0.88 | 2.95 | 0.13 | 1 | 10
54 | 65 | CONCLUIDO | 7.7628 | 12.88 | 10.51 | 90.1 | 1.69 | 7 | 151.65 | 46.47 | 14.5 | 5 | 25.68 | 18937.61 | 104.72 | 197.8 | 31.2 | 25.4 | 2061.28 | 0.81 | 0.89 | 2.95 | 0.12 | 1 | 10
55 | 65 | CONCLUIDO | 7.7646 | 12.88 | 10.51 | 90.07 | 1.72 | 7 | 152 | 46.47 | 14.75 | 5 | 25.78 | 18980.62 | 104.14 | 197.77 | 31.01 | 25.4 | 1964.06 | 0.82 | 0.89 | 2.95 | 0.12 | 1 | 10
56 | 65 | CONCLUIDO | 7.7951 | 12.83 | 10.48 | 104.85 | 1.74 | 6 | 152.35 | 46.47 | 15 | 4 | 25.88 | 19023.66 | 103.57 | 197.75 | 30.24 | 25.4 | 1587.63 | 0.84 | 0.89 | 2.95 | 0.1 | 1 | 10
57 | 65 | CONCLUIDO | 7.7947 | 12.83 | 10.49 | 104.86 | 1.77 | 6 | 152.7 | 46.47 | 15.25 | 4 | 25.98 | 19066.74 | 103.65 | 197.75 | 30.3 | 25.4 | 1615.58 | 0.84 | 0.89 | 2.95 | 0.1 | 1 | 10
58 | 65 | CONCLUIDO | 7.7956 | 12.83 | 10.48 | 104.84 | 1.79 | 6 | 153.05 | 46.47 | 15.5 | 4 | 26.08 | 19109.85 | 103.91 | 197.75 | 30.29 | 25.4 | 1613.44 | 0.84 | 0.89 | 2.95 | 0.09 | 1 | 10
59 | 65 | CONCLUIDO | 7.7934 | 12.83 | 10.49 | 104.88 | 1.82 | 6 | 153.4 | 46.47 | 15.75 | 4 | 26.18 | 19153 | 104.11 | 197.78 | 30.44 | 25.4 | 1685.12 | 0.83 | 0.89 | 2.95 | 0.1 | 1 | 10
60 | 65 | CONCLUIDO | 7.8003 | 12.82 | 10.48 | 104.76 | 1.84 | 6 | 153.75 | 46.47 | 16 | 4 | 26.28 | 19196.18 | 103.62 | 197.79 | 30.02 | 25.4 | 1478.47 | 0.85 | 0.89 | 2.95 | 0.09 | 1 | 10
61 | 65 | CONCLUIDO | 7.7946 | 12.83 | 10.49 | 104.86 | 1.87 | 6 | 154.1 | 46.47 | 16.25 | 4 | 26.38 | 19239.4 | 103.77 | 197.76 | 30.36 | 25.4 | 1647.18 | 0.84 | 0.89 | 2.95 | 0.1 | 1 | 10
62 | 65 | CONCLUIDO | 7.7964 | 12.83 | 10.48 | 104.83 | 1.89 | 6 | 154.45 | 46.47 | 16.5 | 4 | 26.48 | 19282.65 | 103.49 | 197.75 | 30.29 | 25.4 | 1610.76 | 0.84 | 0.89 | 2.95 | 0.09 | 1 | 10
63 | 65 | CONCLUIDO | 7.7939 | 12.83 | 10.49 | 104.87 | 1.92 | 6 | 154.8 | 46.47 | 16.75 | 4 | 26.58 | 19325.94 | 103.31 | 197.75 | 30.39 | 25.4 | 1663.22 | 0.84 | 0.89 | 2.95 | 0.1 | 1 | 10
64 | 65 | CONCLUIDO | 7.7936 | 12.83 | 10.49 | 104.88 | 1.94 | 6 | 155.15 | 46.47 | 17 | 4 | 26.68 | 19369.26 | 102.92 | 197.76 | 30.44 | 25.4 | 1687.36 | 0.83 | 0.89 | 2.95 | 0.1 | 1 | 10
65 | 65 | CONCLUIDO | 7.7959 | 12.83 | 10.48 | 104.84 | 1.96 | 6 | 155.5 | 46.47 | 17.25 | 4 | 26.79 | 19412.61 | 102.36 | 197.75 | 30.29 | 25.4 | 1608.99 | 0.84 | 0.89 | 2.95 | 0.09 | 1 | 10
66 | 65 | CONCLUIDO | 7.7949 | 12.83 | 10.49 | 104.85 | 1.99 | 6 | 155.85 | 46.47 | 17.5 | 4 | 26.89 | 19456 | 102.01 | 197.75 | 30.41 | 25.4 | 1670.16 | 0.84 | 0.89 | 2.95 | 0.1 | 1 | 10
67 | 65 | CONCLUIDO | 7.7949 | 12.83 | 10.49 | 104.85 | 2.01 | 6 | 156.21 | 46.47 | 17.75 | 4 | 26.99 | 19499.43 | 101.33 | 197.76 | 30.44 | 25.4 | 1686.85 | 0.83 | 0.89 | 2.95 | 0.1 | 1 | 10
68 | 65 | CONCLUIDO | 7.8184 | 12.79 | 10.47 | 125.69 | 2.04 | 5 | 156.56 | 46.47 | 18 | 3 | 27.09 | 19542.89 | 100.55 | 197.75 | 30.03 | 25.4 | 1485.89 | 0.85 | 0.89 | 2.95 | 0.08 | 1 | 10
69 | 65 | CONCLUIDO | 7.8161 | 12.79 | 10.48 | 125.73 | 2.06 | 5 | 156.91 | 46.47 | 18.25 | 3 | 27.19 | 19586.39 | 100.91 | 197.76 | 30.13 | 25.4 | 1534.32 | 0.84 | 0.89 | 2.95 | 0.09 | 1 | 10
70 | 65 | CONCLUIDO | 7.8162 | 12.79 | 10.48 | 125.73 | 2.08 | 5 | 157.26 | 46.47 | 18.5 | 3 | 27.3 | 19629.92 | 100.97 | 197.77 | 30.16 | 25.4 | 1549.51 | 0.84 | 0.89 | 2.95 | 0.09 | 1 | 10
71 | 65 | CONCLUIDO | 7.8195 | 12.79 | 10.47 | 125.67 | 2.11 | 5 | 157.62 | 46.47 | 18.75 | 3 | 27.4 | 19673.48 | 100.94 | 197.76 | 29.87 | 25.4 | 1407.28 | 0.85 | 0.89 | 2.95 | 0.08 | 1 | 10
72 | 65 | CONCLUIDO | 7.8195 | 12.79 | 10.47 | 125.67 | 2.13 | 5 | 157.97 | 46.47 | 19 | 3 | 27.5 | 19717.08 | 100.99 | 197.75 | 29.97 | 25.4 | 1456.93 | 0.85 | 0.89 | 2.95 | 0.08 | 1 | 10
73 | 65 | CONCLUIDO | 7.8259 | 12.78 | 10.46 | 125.54 | 2.15 | 5 | 158.32 | 46.47 | 19.25 | 3 | 27.61 | 19760.72 | 100.77 | 197.75 | 29.67 | 25.4 | 1307.28 | 0.86 | 0.89 | 2.94 | 0.07 | 1 | 10
74 | 65 | CONCLUIDO | 7.8213 | 12.79 | 10.47 | 125.63 | 2.18 | 5 | 158.68 | 46.47 | 19.5 | 3 | 27.71 | 19804.39 | 100.8 | 197.77 | 29.86 | 25.4 | 1400.54 | 0.85 | 0.89 | 2.95 | 0.08 | 1 | 10
75 | 65 | CONCLUIDO | 7.8206 | 12.79 | 10.47 | 125.64 | 2.2 | 5 | 159.03 | 46.47 | 19.75 | 3 | 27.82 | 19848.23 | 100.76 | 197.75 | 29.91 | 25.4 | 1428.41 | 0.85 | 0.89 | 2.95 | 0.08 | 1 | 10
76 | 65 | CONCLUIDO | 7.8205 | 12.79 | 10.47 | 125.65 | 2.22 | 5 | 159.39 | 46.47 | 20 | 3 | 27.92 | 19891.97 | 100.46 | 197.75 | 29.86 | 25.4 | 1403.03 | 0.85 | 0.89 | 2.95 | 0.08 | 1 | 10
77 | 65 | CONCLUIDO | 7.8213 | 12.79 | 10.47 | 125.63 | 2.25 | 5 | 159.74 | 46.47 | 20.25 | 3 | 28.03 | 19935.76 | 100.28 | 197.75 | 29.84 | 25.4 | 1391.36 | 0.85 | 0.89 | 2.95 | 0.08 | 1 | 10
78 | 65 | CONCLUIDO | 7.8252 | 12.78 | 10.46 | 125.55 | 2.27 | 5 | 160.1 | 46.47 | 20.5 | 3 | 28.13 | 19979.57 | 99.92 | 197.75 | 29.68 | 25.4 | 1311.01 | 0.86 | 0.89 | 2.94 | 0.07 | 1 | 10
79 | 65 | CONCLUIDO | 7.8273 | 12.78 | 10.46 | 125.51 | 2.29 | 5 | 160.45 | 46.47 | 20.75 | 3 | 28.24 | 20023.43 | 99.47 | 197.75 | 29.58 | 25.4 | 1261.94 | 0.86 | 0.89 | 2.94 | 0.07 | 1 | 10
80 | 65 | CONCLUIDO | 7.8225 | 12.78 | 10.47 | 125.61 | 2.31 | 5 | 160.81 | 46.47 | 21 | 3 | 28.34 | 20067.32 | 99.24 | 197.78 | 29.73 | 25.4 | 1333.85 | 0.85 | 0.89 | 2.95 | 0.08 | 1 | 10
81 | 65 | CONCLUIDO | 7.8252 | 12.78 | 10.46 | 125.55 | 2.34 | 5 | 161.17 | 46.47 | 21.25 | 3 | 28.45 | 20111.25 | 98.78 | 197.75 | 29.6 | 25.4 | 1272.89 | 0.86 | 0.89 | 2.95 | 0.07 | 1 | 10
82 | 65 | CONCLUIDO | 7.8242 | 12.78 | 10.46 | 125.57 | 2.36 | 5 | 161.52 | 46.47 | 21.5 | 2 | 28.56 | 20155.21 | 97.99 | 197.75 | 29.61 | 25.4 | 1276.79 | 0.86 | 0.89 | 2.95 | 0.07 | 1 | 10
83 | 65 | CONCLUIDO | 7.8249 | 12.78 | 10.46 | 125.56 | 2.38 | 5 | 161.88 | 46.47 | 21.75 | 2 | 28.66 | 20199.21 | 97.54 | 197.75 | 29.59 | 25.4 | 1263.7 | 0.86 | 0.89 | 2.95 | 0.07 | 1 | 10
84 | 65 | CONCLUIDO | 7.822 | 12.78 | 10.47 | 125.62 | 2.4 | 5 | 162.24 | 46.47 | 22 | 2 | 28.77 | 20243.25 | 97.46 | 197.77 | 29.73 | 25.4 | 1336.17 | 0.85 | 0.89 | 2.95 | 0.08 | 1 | 10
85 | 65 | CONCLUIDO | 7.8229 | 12.78 | 10.47 | 125.6 | 2.42 | 5 | 162.59 | 46.47 | 22.25 | 2 | 28.88 | 20287.32 | 97.16 | 197.75 | 29.73 | 25.4 | 1335.81 | 0.85 | 0.89 | 2.95 | 0.08 | 1 | 10
86 | 65 | CONCLUIDO | 7.8208 | 12.79 | 10.47 | 125.64 | 2.45 | 5 | 162.95 | 46.47 | 22.5 | 1 | 28.98 | 20331.43 | 97.04 | 197.76 | 29.79 | 25.4 | 1367.51 | 0.85 | 0.89 | 2.95 | 0.08 | 1 | 10
87 | 65 | CONCLUIDO | 7.8223 | 12.78 | 10.47 | 125.61 | 2.47 | 5 | 163.31 | 46.47 | 22.75 | 1 | 29.09 | 20375.57 | 96.92 | 197.78 | 29.73 | 25.4 | 1337.06 | 0.85 | 0.89 | 2.95 | 0.08 | 1 | 10
88 | 65 | CONCLUIDO | 7.8223 | 12.78 | 10.47 | 125.61 | 2.49 | 5 | 163.67 | 46.47 | 23 | 1 | 29.2 | 20419.76 | 96.83 | 197.76 | 29.7 | 25.4 | 1320.77 | 0.86 | 0.89 | 2.95 | 0.08 | 1 | 10
89 | 65 | CONCLUIDO | 7.8225 | 12.78 | 10.47 | 125.61 | 2.51 | 5 | 164.03 | 46.47 | 23.25 | 0 | 29.31 | 20463.98 | 96.73 | 197.76 | 29.68 | 25.4 | 1313.49 | 0.86 | 0.89 | 2.95 | 0.08 | 1 | 10
0 | 130 | CONCLUIDO | 4.0406 | 24.75 | 13.83 | 5 | 0.07 | 166 | 252.85 | 59.19 | 1 | 164 | 62.65 | 31418.63 | 229.65 | 198.24 | 134.21 | 25.4 | 52769.23 | 0.19 | 0.67 | 3.22 | 3.43 | 1 | 10
1 | 130 | CONCLUIDO | 4.5905 | 21.78 | 12.92 | 6.25 | 0.09 | 124 | 253.3 | 59.19 | 1.25 | 122 | 62.86 | 31474.5 | 214.51 | 198.22 | 106.24 | 25.4 | 38998.18 | 0.24 | 0.72 | 3.13 | 2.51 | 1 | 10
2 | 130 | CONCLUIDO | 4.9722 | 20.11 | 12.42 | 7.45 | 0.11 | 100 | 253.75 | 59.19 | 1.5 | 98 | 63.06 | 31530.44 | 206.23 | 198.03 | 90.68 | 25.4 | 31336.18 | 0.28 | 0.75 | 3.1 | 2.02 | 1 | 10
3 | 130 | CONCLUIDO | 5.2855 | 18.92 | 12.06 | 8.72 | 0.12 | 83 | 254.21 | 59.19 | 1.75 | 81 | 63.26 | 31586.46 | 200.22 | 198.01 | 79.05 | 25.4 | 25608.47 | 0.32 | 0.77 | 3.07 | 1.66 | 1 | 10
4 | 130 | CONCLUIDO | 5.503 | 18.17 | 11.85 | 9.87 | 0.14 | 72 | 254.66 | 59.19 | 2 | 70 | 63.47 | 31642.55 | 196.71 | 197.84 | 72.44 | 25.4 | 22357.66 | 0.35 | 0.79 | 3.06 | 1.45 | 1 | 10
5 | 130 | CONCLUIDO | 5.7066 | 17.52 | 11.64 | 11.08 | 0.16 | 63 | 255.12 | 59.19 | 2.25 | 61 | 63.67 | 31698.72 | 193.21 | 197.9 | 66.32 | 25.4 | 19343.42 | 0.38 | 0.8 | 3.04 | 1.25 | 1 | 10
6 | 130 | CONCLUIDO | 5.865 | 17.05 | 11.51 | 12.33 | 0.17 | 56 | 255.57 | 59.19 | 2.5 | 54 | 63.88 | 31754.97 | 191.02 | 197.95 | 61.77 | 25.4 | 17099.43 | 0.41 | 0.81 | 3.04 | 1.11 | 1 | 10
7 | 130 | CONCLUIDO | 5.9902 | 16.69 | 11.4 | 13.41 | 0.19 | 51 | 256.03 | 59.19 | 2.75 | 49 | 64.09 | 31811.29 | 189.07 | 197.9 | 58.71 | 25.4 | 15595.96 | 0.43 | 0.82 | 3.02 | 1 | 1 | 10
8 | 130 | CONCLUIDO | 6.1153 | 16.35 | 11.3 | 14.74 | 0.21 | 46 | 256.49 | 59.19 | 3 | 44 | 64.29 | 31867.69 | 187.47 | 197.77 | 55.68 | 25.4 | 14106.2 | 0.46 | 0.82 | 3.01 | 0.91 | 1 | 10
9 | 130 | CONCLUIDO | 6.2175 | 16.08 | 11.23 | 16.04 | 0.23 | 42 | 256.95 | 59.19 | 3.25 | 40 | 64.5 | 31924.29 | 186.19 | 197.86 | 53.39 | 25.4 | 12982.67 | 0.48 | 0.83 | 3 | 0.83 | 1 | 10
10 | 130 | CONCLUIDO | 6.2994 | 15.87 | 11.16 | 17.17 | 0.24 | 39 | 257.41 | 59.19 | 3.5 | 37 | 64.71 | 31980.84 | 185.17 | 197.88 | 51.3 | 25.4 | 11950.45 | 0.5 | 0.83 | 3 | 0.77 | 1 | 10
11 | 130 | CONCLUIDO | 6.3519 | 15.74 | 11.13 | 18.05 | 0.26 | 37 | 257.86 | 59.19 | 3.75 | 35 | 64.92 | 32037.48 | 184.61 | 197.94 | 50.01 | 25.4 | 11314.8 | 0.51 | 0.84 | 3.01 | 0.74 | 1 | 10
12 | 130 | CONCLUIDO | 6.4445 | 15.52 | 11.05 | 19.5 | 0.28 | 34 | 258.32 | 59.19 | 4 | 32 | 65.13 | 32094.19 | 183.22 | 197.82 | 47.76 | 25.4 | 10204.05 | 0.53 | 0.84 | 3 | 0.66 | 1 | 10
13 | 130 | CONCLUIDO | 6.4963 | 15.39 | 11.02 | 20.67 | 0.29 | 32 | 258.78 | 59.19 | 4.25 | 30 | 65.34 | 32150.98 | 182.73 | 197.83 | 47.04 | 25.4 | 9855.01 | 0.54 | 0.84 | 2.99 | 0.63 | 1 | 10
14 | 130 | CONCLUIDO | 6.558 | 15.25 | 10.98 | 21.95 | 0.31 | 30 | 259.25 | 59.19 | 4.5 | 28 | 65.55 | 32207.85 | 181.95 | 197.82 | 45.46 | 25.4 | 9075.35 | 0.56 | 0.85 | 2.99 | 0.58 | 1 | 10
15 | 130 | CONCLUIDO | 6.5829 | 15.19 | 10.97 | 22.69 | 0.33 | 29 | 259.71 | 59.19 | 4.75 | 27 | 65.76 | 32264.79 | 181.79 | 197.81 | 45.14 | 25.4 | 8921.89 | 0.56 | 0.85 | 2.99 | 0.58 | 1 | 10
16 | 130 | CONCLUIDO | 6.6484 | 15.04 | 10.92 | 24.26 | 0.34 | 27 | 260.17 | 59.19 | 5 | 25 | 65.98 | 32321.82 | 180.87 | 197.79 | 43.63 | 25.4 | 8174.43 | 0.58 | 0.85 | 2.99 | 0.53 | 1 | 10
17 | 130 | CONCLUIDO | 6.6806 | 14.97 | 10.89 | 25.14 | 0.36 | 26 | 260.63 | 59.19 | 5.25 | 24 | 66.19 | 32378.93 | 180.39 | 197.76 | 42.92 | 25.4 | 7827.3 | 0.59 | 0.85 | 2.98 | 0.5 | 1 | 10
18 | 130 | CONCLUIDO | 6.7122 | 14.9 | 10.87 | 26.09 | 0.37 | 25 | 261.1 | 59.19 | 5.5 | 23 | 66.4 | 32436.11 | 180.09 | 197.77 | 42.42 | 25.4 | 7581.67 | 0.6 | 0.86 | 2.98 | 0.48 | 1 | 10
19 | 130 | CONCLUIDO | 6.7409 | 14.83 | 10.86 | 27.14 | 0.39 | 24 | 261.56 | 59.19 | 5.75 | 22 | 66.62 | 32493.38 | 179.8 | 197.83 | 42.09 | 25.4 | 7420.41 | 0.6 | 0.86 | 2.97 | 0.47 | 1 | 10
20 | 130 | CONCLUIDO | 6.7696 | 14.77 | 10.84 | 28.28 | 0.41 | 23 | 262.03 | 59.19 | 6 | 21 | 66.83 | 32550.72 | 179.51 | 197.88 | 41.27 | 25.4 | 7016.99 | 0.62 | 0.86 | 2.98 | 0.45 | 1 | 10
21 | 130 | CONCLUIDO | 6.8074 | 14.69 | 10.81 | 29.48 | 0.42 | 22 | 262.49 | 59.19 | 6.25 | 20 | 67.05 | 32608.15 | 178.94 | 197.78 | 40.28 | 25.4 | 6525.2 | 0.63 | 0.86 | 2.98 | 0.42 | 1 | 10
22 | 130 | CONCLUIDO | 6.8351 | 14.63 | 10.8 | 30.85 | 0.44 | 21 | 262.96 | 59.19 | 6.5 | 19 | 67.26 | 32665.66 | 178.74 | 197.82 | 40.01 | 25.4 | 6394.3 | 0.63 | 0.86 | 2.98 | 0.41 | 1 | 10
23 | 130 | CONCLUIDO | 6.8725 | 14.55 | 10.77 | 32.3 | 0.46 | 20 | 263.42 | 59.19 | 6.75 | 18 | 67.48 | 32723.25 | 178.12 | 197.82 | 39.02 | 25.4 | 5903.85 | 0.65 | 0.86 | 2.97 | 0.38 | 1 | 10
24 | 130 | CONCLUIDO | 6.8721 | 14.55 | 10.77 | 32.31 | 0.47 | 20 | 263.89 | 59.19 | 7 | 18 | 67.7 | 32780.92 | 178.1 | 197.76 | 39.03 | 25.4 | 5911.72 | 0.65 | 0.86 | 2.97 | 0.38 | 1 | 10
25 | 130 | CONCLUIDO | 6.901 | 14.49 | 10.76 | 33.97 | 0.49 | 19 | 264.36 | 59.19 | 7.25 | 17 | 67.92 | 32838.68 | 178.03 | 197.85 | 38.73 | 25.4 | 5766.82 | 0.66 | 0.87 | 2.97 | 0.37 | 1 | 10
26 | 130 | CONCLUIDO | 6.9395 | 14.41 | 10.73 | 35.75 | 0.5 | 18 | 264.83 | 59.19 | 7.5 | 16 | 68.14 | 32896.51 | 177.3 | 197.78 | 37.81 | 25.4 | 5310.07 | 0.67 | 0.87 | 2.97 | 0.33 | 1 | 10
27 | 130 | CONCLUIDO | 6.9431 | 14.4 | 10.72 | 35.73 | 0.52 | 18 | 265.3 | 59.19 | 7.75 | 16 | 68.36 | 32954.43 | 177.3 | 197.8 | 37.57 | 25.4 | 5189.19 | 0.68 | 0.87 | 2.97 | 0.33 | 1 | 10
28 | 130 | CONCLUIDO | 6.9728 | 14.34 | 10.71 | 37.78 | 0.54 | 17 | 265.77 | 59.19 | 8 | 15 | 68.58 | 33012.44 | 176.85 | 197.77 | 37.14 | 25.4 | 4980.04 | 0.68 | 0.87 | 2.97 | 0.31 | 1 | 10
29 | 130 | CONCLUIDO | 6.9615 | 14.36 | 10.73 | 37.87 | 0.55 | 17 | 266.24 | 59.19 | 8.25 | 15 | 68.8 | 33070.52 | 177.31 | 197.78 | 37.86 | 25.4 | 5343.3 | 0.67 | 0.87 | 2.97 | 0.34 | 1 | 10
30 | 130 | CONCLUIDO | 7.0085 | 14.27 | 10.68 | 40.05 | 0.57 | 16 | 266.71 | 59.19 | 8.5 | 14 | 69.02 | 33128.7 | 176.51 | 197.81 | 36.47 | 25.4 | 4649.72 | 0.7 | 0.87 | 2.96 | 0.29 | 1 | 10
31 | 130 | CONCLUIDO | 7.0031 | 14.28 | 10.69 | 40.1 | 0.58 | 16 | 267.18 | 59.19 | 8.75 | 14 | 69.24 | 33186.95 | 176.72 | 197.79 | 36.77 | 25.4 | 4803.25 | 0.69 | 0.87 | 2.96 | 0.3 | 1 | 10
32 | 130 | CONCLUIDO | 7.0396 | 14.21 | 10.67 | 42.67 | 0.6 | 15 | 267.66 | 59.19 | 9 | 13 | 69.46 | 33245.29 | 176.23 | 197.79 | 35.93 | 25.4 | 4387.48 | 0.71 | 0.87 | 2.96 | 0.28 | 1 | 10
33 | 130 | CONCLUIDO | 7.0359 | 14.21 | 10.67 | 42.7 | 0.61 | 15 | 268.13 | 59.19 | 9.25 | 13 | 69.69 | 33303.72 | 176.41 | 197.75 | 36.24 | 25.4 | 4541.7 | 0.7 | 0.87 | 2.96 | 0.28 | 1 | 10
34 | 130 | CONCLUIDO | 7.0367 | 14.21 | 10.67 | 42.69 | 0.63 | 15 | 268.61 | 59.19 | 9.5 | 13 | 69.91 | 33362.23 | 176.25 | 197.83 | 36.11 | 25.4 | 4474.26 | 0.7 | 0.87 | 2.96 | 0.28 | 1 | 10
35 | 130 | CONCLUIDO | 7.0753 | 14.13 | 10.64 | 45.62 | 0.64 | 14 | 269.08 | 59.19 | 9.75 | 12 | 70.14 | 33420.83 | 175.76 | 197.81 | 35.26 | 25.4 | 4055.46 | 0.72 | 0.87 | 2.96 | 0.25 | 1 | 10
36 | 130 | CONCLUIDO | 7.0737 | 14.14 | 10.65 | 45.63 | 0.66 | 14 | 269.56 | 59.19 | 10 | 12 | 70.36 | 33479.51 | 175.87 | 197.78 | 35.33 | 25.4 | 4089.18 | 0.72 | 0.87 | 2.96 | 0.26 | 1 | 10
37 | 130 | CONCLUIDO | 7.0741 | 14.14 | 10.65 | 45.63 | 0.68 | 14 | 270.03 | 59.19 | 10.25 | 12 | 70.59 | 33538.28 | 175.71 | 197.8 | 35.36 | 25.4 | 4106.07 | 0.72 | 0.87 | 2.96 | 0.26 | 1 | 10
38 | 130 | CONCLUIDO | 7.1031 | 14.08 | 10.64 | 49.1 | 0.69 | 13 | 270.51 | 59.19 | 10.5 | 11 | 70.82 | 33597.14 | 175.48 | 197.75 | 35.18 | 25.4 | 4019.9 | 0.72 | 0.87 | 2.96 | 0.25 | 1 | 10
39 | 130 | CONCLUIDO | 7.1019 | 14.08 | 10.64 | 49.11 | 0.71 | 13 | 270.99 | 59.19 | 10.75 | 11 | 71.04 | 33656.08 | 175.78 | 197.75 | 35.11 | 25.4 | 3987.14 | 0.72 | 0.87 | 2.96 | 0.25 | 1 | 10
40 | 130 | CONCLUIDO | 7.1117 | 14.06 | 10.62 | 49.02 | 0.72 | 13 | 271.47 | 59.19 | 11 | 11 | 71.27 | 33715.11 | 175.4 | 197.77 | 34.56 | 25.4 | 3709.97 | 0.73 | 0.88 | 2.96 | 0.23 | 1 | 10
41 | 130 | CONCLUIDO | 7.1051 | 14.07 | 10.63 | 49.08 | 0.74 | 13 | 271.95 | 59.19 | 11.25 | 11 | 71.5 | 33774.23 | 175.45 | 197.76 | 34.93 | 25.4 | 3896.17 | 0.73 | 0.88 | 2.96 | 0.24 | 1 | 10
42 | 130 | CONCLUIDO | 7.1423 | 14 | 10.61 | 53.05 | 0.75 | 12 | 272.43 | 59.19 | 11.5 | 10 | 71.73 | 33833.57 | 174.98 | 197.76 | 34.25 | 25.4 | 3561.36 | 0.74 | 0.88 | 2.96 | 0.22 | 1 | 10
43 | 130 | CONCLUIDO | 7.143 | 14 | 10.61 | 53.04 | 0.77 | 12 | 272.91 | 59.19 | 11.75 | 10 | 71.96 | 33892.87 | 174.98 | 197.82 | 34.26 | 25.4 | 3568.08 | 0.74 | 0.88 | 2.96 | 0.22 | 1 | 10
44 | 130 | CONCLUIDO | 7.1413 | 14 | 10.61 | 53.06 | 0.78 | 12 | 273.39 | 59.19 | 12 | 10 | 72.2 | 33952.26 | 175.07 | 197.79 | 34.24 | 25.4 | 3555.23 | 0.74 | 0.88 | 2.96 | 0.22 | 1 | 10
45 | 130 | CONCLUIDO | 7.1407 | 14 | 10.61 | 53.06 | 0.8 | 12 | 273.87 | 59.19 | 12.25 | 10 | 72.43 | 34011.74 | 174.89 | 197.77 | 34.32 | 25.4 | 3596.39 | 0.74 | 0.88 | 2.96 | 0.22 | 1 | 10
46 | 130 | CONCLUIDO | 7.1755 | 13.94 | 10.59 | 57.78 | 0.81 | 11 | 274.35 | 59.19 | 12.5 | 9 | 72.66 | 34071.31 | 174.39 | 197.78 | 33.77 | 25.4 | 3327.85 | 0.75 | 0.88 | 2.96 | 0.2 | 1 | 10
47 | 130 | CONCLUIDO | 7.1802 | 13.93 | 10.58 | 57.73 | 0.83 | 11 | 274.84 | 59.19 | 12.75 | 9 | 72.89 | 34130.98 | 174.4 | 197.76 | 33.4 | 25.4 | 3142.35 | 0.76 | 0.88 | 2.96 | 0.19 | 1 | 10
48 | 130 | CONCLUIDO | 7.1796 | 13.93 | 10.59 | 57.74 | 0.84 | 11 | 275.32 | 59.19 | 13 | 9 | 73.13 | 34190.73 | 174.38 | 197.75 | 33.42 | 25.4 | 3152.19 | 0.76 | 0.88 | 2.96 | 0.2 | 1 | 10
49 | 130 | CONCLUIDO | 7.1776 | 13.93 | 10.59 | 57.76 | 0.86 | 11 | 275.81 | 59.19 | 13.25 | 9 | 73.36 | 34250.57 | 174.55 | 197.78 | 33.51 | 25.4 | 3195.03 | 0.76 | 0.88 | 2.96 | 0.2 | 1 | 10
50 | 130 | CONCLUIDO | 7.1809 | 13.93 | 10.58 | 57.73 | 0.87 | 11 | 276.29 | 59.19 | 13.5 | 9 | 73.6 | 34310.51 | 174.49 | 197.76 | 33.35 | 25.4 | 3115.51 | 0.76 | 0.88 | 2.96 | 0.19 | 1 | 10
51 | 130 | CONCLUIDO | 7.181 | 13.93 | 10.58 | 57.72 | 0.88 | 11 | 276.78 | 59.19 | 13.75 | 9 | 73.84 | 34370.54 | 174.3 | 197.77 | 33.32 | 25.4 | 3100.12 | 0.76 | 0.88 | 2.96 | 0.19 | 1 | 10
52 | 130 | CONCLUIDO | 7.2146 | 13.86 | 10.57 | 63.4 | 0.9 | 10 | 277.27 | 59.19 | 14 | 8 | 74.07 | 34430.66 | 174.13 | 197.76 | 32.77 | 25.4 | 2831.32 | 0.78 | 0.88 | 2.96 | 0.18 | 1 | 10
53 | 130 | CONCLUIDO | 7.2149 | 13.86 | 10.57 | 63.4 | 0.91 | 10 | 277.76 | 59.19 | 14.25 | 8 | 74.31 | 34490.87 | 174.24 | 197.8 | 32.84 | 25.4 | 2865.5 | 0.77 | 0.88 | 2.96 | 0.18 | 1 | 10
54 | 130 | CONCLUIDO | 7.218 | 13.85 | 10.56 | 63.36 | 0.93 | 10 | 278.25 | 59.19 | 14.5 | 8 | 74.55 | 34551.18 | 174.09 | 197.79 | 32.63 | 25.4 | 2759.26 | 0.78 | 0.88 | 2.96 | 0.17 | 1 | 10
55 | 130 | CONCLUIDO | 7.2173 | 13.86 | 10.56 | 63.37 | 0.94 | 10 | 278.74 | 59.19 | 14.75 | 8 | 74.79 | 34611.59 | 174.08 | 197.75 | 32.64 | 25.4 | 2768.24 | 0.78 | 0.88 | 2.96 | 0.17 | 1 | 10
56 | 130 | CONCLUIDO | 7.2139 | 13.86 | 10.57 | 63.41 | 0.96 | 10 | 279.23 | 59.19 | 15 | 8 | 75.03 | 34672.08 | 174.15 | 197.76 | 32.9 | 25.4 | 2895.49 | 0.77 | 0.88 | 2.96 | 0.18 | 1 | 10
57 | 130 | CONCLUIDO | 7.2188 | 13.85 | 10.56 | 63.35 | 0.97 | 10 | 279.72 | 59.19 | 15.25 | 8 | 75.27 | 34732.68 | 173.82 | 197.75 | 32.7 | 25.4 | 2794.79 | 0.78 | 0.88 | 2.95 | 0.17 | 1 | 10
58 | 130 | CONCLUIDO | 7.2516 | 13.79 | 10.54 | 70.3 | 0.98 | 9 | 280.21 | 59.19 | 15.5 | 7 | 75.52 | 34793.36 | 173.19 | 197.79 | 32.12 | 25.4 | 2511.8 | 0.79 | 0.88 | 2.95 | 0.15 | 1 | 10
59 | 130 | CONCLUIDO | 7.2449 | 13.8 | 10.56 | 70.39 | 1 | 9 | 280.7 | 59.19 | 15.75 | 7 | 75.76 | 34854.15 | 173.66 | 197.75 | 32.39 | 25.4 | 2646.64 | 0.78 | 0.88 | 2.96 | 0.17 | 1 | 10
60 | 130 | CONCLUIDO | 7.2474 | 13.8 | 10.55 | 70.35 | 1.01 | 9 | 281.2 | 59.19 | 16 | 7 | 76 | 34915.03 | 173.7 | 197.77 | 32.62 | 25.4 | 2762.45 | 0.78 | 0.88 | 2.95 | 0.16 | 1 | 10
61 | 130 | CONCLUIDO | 7.2477 | 13.8 | 10.55 | 70.35 | 1.03 | 9 | 281.69 | 59.19 | 16.25 | 7 | 76.25 | 34976 | 173.71 | 197.77 | 32.38 | 25.4 | 2640.35 | 0.78 | 0.88 | 2.96 | 0.16 | 1 | 10
62 | 130 | CONCLUIDO | 7.2481 | 13.8 | 10.55 | 70.34 | 1.04 | 9 | 282.19 | 59.19 | 16.5 | 7 | 76.49 | 35037.08 | 173.82 | 197.77 | 32.4 | 25.4 | 2652.71 | 0.78 | 0.88 | 2.95 | 0.16 | 1 | 10
63 | 130 | CONCLUIDO | 7.2524 | 13.79 | 10.54 | 70.29 | 1.06 | 9 | 282.68 | 59.19 | 16.75 | 7 | 76.74 | 35098.25 | 173.59 | 197.75 | 32.18 | 25.4 | 2540.23 | 0.79 | 0.88 | 2.95 | 0.15 | 1 | 10
64 | 130 | CONCLUIDO | 7.2486 | 13.8 | 10.55 | 70.34 | 1.07 | 9 | 283.18 | 59.19 | 17 | 7 | 76.98 | 35159.52 | 173.65 | 197.77 | 32.47 | 25.4 | 2684.88 | 0.78 | 0.88 | 2.95 | 0.16 | 1 | 10
65 | 130 | CONCLUIDO | 7.2502 | 13.79 | 10.55 | 70.32 | 1.08 | 9 | 283.68 | 59.19 | 17.25 | 7 | 77.23 | 35220.89 | 173.54 | 197.77 | 32.43 | 25.4 | 2664.97 | 0.78 | 0.88 | 2.95 | 0.16 | 1 | 10
66 | 130 | CONCLUIDO | 7.2493 | 13.79 | 10.55 | 70.33 | 1.1 | 9 | 284.17 | 59.19 | 17.5 | 7 | 77.48 | 35282.36 | 173.51 | 197.78 | 32.35 | 25.4 | 2626.82 | 0.79 | 0.88 | 2.95 | 0.16 | 1 | 10
67 | 130 | CONCLUIDO | 7.286 | 13.72 | 10.53 | 78.97 | 1.11 | 8 | 284.67 | 59.19 | 17.75 | 6 | 77.73 | 35343.92 | 173.01 | 197.75 | 31.7 | 25.4 | 2303.71 | 0.8 | 0.88 | 2.95 | 0.14 | 1 | 10
68 | 130 | CONCLUIDO | 7.2914 | 13.71 | 10.52 | 78.89 | 1.12 | 8 | 285.17 | 59.19 | 18 | 6 | 77.98 | 35405.59 | 172.95 | 197.78 | 31.4 | 25.4 | 2155.96 | 0.81 | 0.88 | 2.95 | 0.13 | 1 | 10
69 | 130 | CONCLUIDO | 7.2898 | 13.72 | 10.52 | 78.91 | 1.14 | 8 | 285.67 | 59.19 | 18.25 | 6 | 78.23 | 35467.36 | 173.07 | 197.75 | 31.45 | 25.4 | 2178.63 | 0.81 | 0.88 | 2.95 | 0.13 | 1 | 10
70 | 130 | CONCLUIDO | 7.2883 | 13.72 | 10.52 | 78.93 | 1.15 | 8 | 286.18 | 59.19 | 18.5 | 6 | 78.48 | 35529.23 | 173.23 | 197.76 | 31.45 | 25.4 | 2179.98 | 0.81 | 0.88 | 2.95 | 0.13 | 1 | 10
71 | 130 | CONCLUIDO | 7.2885 | 13.72 | 10.52 | 78.93 | 1.16 | 8 | 286.68 | 59.19 | 18.75 | 6 | 78.74 | 35591.33 | 173.34 | 197.78 | 31.53 | 25.4 | 2223.34 | 0.81 | 0.88 | 2.95 | 0.13 | 1 | 10
72 | 130 | CONCLUIDO | 7.288 | 13.72 | 10.53 | 78.94 | 1.18 | 8 | 287.18 | 59.19 | 19 | 6 | 78.99 | 35653.4 | 173.38 | 197.76 | 31.58 | 25.4 | 2243.81 | 0.8 | 0.88 | 2.95 | 0.13 | 1 | 10
73 | 130 | CONCLUIDO | 7.2901 | 13.72 | 10.52 | 78.91 | 1.19 | 8 | 287.69 | 59.19 | 19.25 | 6 | 79.24 | 35715.58 | 173.22 | 197.77 | 31.46 | 25.4 | 2183.74 | 0.81 | 0.88 | 2.95 | 0.13 | 1 | 10
74 | 130 | CONCLUIDO | 7.2894 | 13.72 | 10.52 | 78.92 | 1.2 | 8 | 288.19 | 59.19 | 19.5 | 6 | 79.5 | 35777.86 | 173.2 | 197.79 | 31.41 | 25.4 | 2158.76 | 0.81 | 0.88 | 2.95 | 0.13 | 1 | 10
75 | 130 | CONCLUIDO | 7.2861 | 13.72 | 10.53 | 78.96 | 1.22 | 8 | 288.7 | 59.19 | 19.75 | 6 | 79.75 | 35840.25 | 173.27 | 197.75 | 31.72 | 25.4 | 2317.33 | 0.8 | 0.88 | 2.95 | 0.14 | 1 | 10
76 | 130 | CONCLUIDO | 7.2885 | 13.72 | 10.52 | 78.93 | 1.23 | 8 | 289.2 | 59.19 | 20 | 6 | 80.01 | 35902.74 | 173.03 | 197.75 | 31.48 | 25.4 | 2194.24 | 0.81 | 0.88 | 2.95 | 0.13 | 1 | 10
77 | 130 | CONCLUIDO | 7.2895 | 13.72 | 10.52 | 78.92 | 1.24 | 8 | 289.71 | 59.19 | 20.25 | 6 | 80.27 | 35965.33 | 172.82 | 197.75 | 31.54 | 25.4 | 2223.72 | 0.81 | 0.88 | 2.95 | 0.13 | 1 | 10
78 | 130 | CONCLUIDO | 7.2823 | 13.73 | 10.54 | 79.02 | 1.26 | 8 | 290.22 | 59.19 | 20.5 | 6 | 80.53 | 36028.03 | 172.84 | 197.81 | 31.88 | 25.4 | 2397.79 | 0.8 | 0.88 | 2.95 | 0.15 | 1 | 10
79 | 130 | CONCLUIDO | 7.3211 | 13.66 | 10.51 | 90.1 | 1.27 | 7 | 290.73 | 59.19 | 20.75 | 5 | 80.79 | 36090.84 | 172.62 | 197.76 | 31.1 | 25.4 | 2013.44 | 0.82 | 0.89 | 2.95 | 0.12 | 1 | 10
80 | 130 | CONCLUIDO | 7.3235 | 13.65 | 10.51 | 90.06 | 1.28 | 7 | 291.24 | 59.19 | 21 | 5 | 81.05 | 36153.75 | 172.86 | 197.77 | 30.99 | 25.4 | 1956.42 | 0.82 | 0.89 | 2.95 | 0.12 | 1 | 10
81 | 130 | CONCLUIDO | 7.3198 | 13.66 | 10.51 | 90.12 | 1.3 | 7 | 291.75 | 59.19 | 21.25 | 5 | 81.31 | 36216.77 | 173.17 | 197.76 | 31.34 | 25.4 | 2131.28 | 0.81 | 0.88 | 2.95 | 0.12 | 1 | 10
82 | 130 | CONCLUIDO | 7.3226 | 13.66 | 10.51 | 90.08 | 1.31 | 7 | 292.26 | 59.19 | 21.5 | 5 | 81.57 | 36279.9 | 173.16 | 197.75 | 31.06 | 25.4 | 1991.32 | 0.82 | 0.89 | 2.95 | 0.12 | 1 | 10
83 | 130 | CONCLUIDO | 7.326 | 13.65 | 10.5 | 90.02 | 1.32 | 7 | 292.77 | 59.19 | 21.75 | 5 | 81.83 | 36343.13 | 173.05 | 197.75 | 30.86 | 25.4 | 1893.31 | 0.82 | 0.89 | 2.95 | 0.11 | 1 | 10
84 | 130 | CONCLUIDO | 7.3247 | 13.65 | 10.51 | 90.05 | 1.34 | 7 | 293.29 | 59.19 | 22 | 5 | 82.09 | 36406.47 | 173.13 | 197.77 | 30.95 | 25.4 | 1937.71 | 0.82 | 0.89 | 2.95 | 0.12 | 1 | 10
85 | 130 | CONCLUIDO | 7.3212 | 13.66 | 10.51 | 90.1 | 1.35 | 7 | 293.8 | 59.19 | 22.25 | 5 | 82.36 | 36469.92 | 173.34 | 197.77 | 31.2 | 25.4 | 2062 | 0.81 | 0.89 | 2.95 | 0.12 | 1 | 10
86 | 130 | CONCLUIDO | 7.318 | 13.66 | 10.52 | 90.15 | 1.36 | 7 | 294.32 | 59.19 | 22.5 | 5 | 82.62 | 36533.49 | 173.45 | 197.77 | 31.3 | 25.4 | 2111.09 | 0.81 | 0.88 | 2.95 | 0.13 | 1 | 10
87 | 130 | CONCLUIDO | 7.3241 | 13.65 | 10.51 | 90.05 | 1.37 | 7 | 294.83 | 59.19 | 22.75 | 5 | 82.89 | 36597.16 | 173.11 | 197.85 | 30.99 | 25.4 | 1958.5 | 0.82 | 0.89 | 2.95 | 0.12 | 1 | 10
88 | 130 | CONCLUIDO | 7.3233 | 13.66 | 10.51 | 90.07 | 1.39 | 7 | 295.35 | 59.19 | 23 | 5 | 83.16 | 36660.94 | 173.05 | 197.75 | 31.06 | 25.4 | 1989.05 | 0.82 | 0.89 | 2.95 | 0.12 | 1 | 10
89 | 130 | CONCLUIDO | 7.323 | 13.66 | 10.51 | 90.07 | 1.4 | 7 | 295.87 | 59.19 | 23.25 | 5 | 83.43 | 36724.83 | 172.91 | 197.75 | 31.12 | 25.4 | 2022.11 | 0.82 | 0.89 | 2.95 | 0.12 | 1 | 10
90 | 130 | CONCLUIDO | 7.3205 | 13.66 | 10.51 | 90.11 | 1.41 | 7 | 296.39 | 59.19 | 23.5 | 5 | 83.69 | 36788.84 | 172.89 | 197.76 | 31.22 | 25.4 | 2069.78 | 0.81 | 0.89 | 2.95 | 0.12 | 1 | 10
91 | 130 | CONCLUIDO | 7.3203 | 13.66 | 10.51 | 90.11 | 1.42 | 7 | 296.91 | 59.19 | 23.75 | 5 | 83.96 | 36852.96 | 172.84 | 197.75 | 31.35 | 25.4 | 2138.43 | 0.81 | 0.89 | 2.95 | 0.12 | 1 | 10
92 | 130 | CONCLUIDO | 7.3199 | 13.66 | 10.51 | 90.12 | 1.44 | 7 | 297.43 | 59.19 | 24 | 5 | 84.24 | 36917.19 | 172.71 | 197.75 | 31.19 | 25.4 | 2053.95 | 0.81 | 0.88 | 2.95 | 0.12 | 1 | 10
93 | 130 | CONCLUIDO | 7.3212 | 13.66 | 10.51 | 90.1 | 1.45 | 7 | 297.95 | 59.19 | 24.25 | 5 | 84.51 | 36981.53 | 172.49 | 197.77 | 31.23 | 25.4 | 2075.46 | 0.81 | 0.89 | 2.95 | 0.12 | 1 | 10
94 | 130 | CONCLUIDO | 7.3248 | 13.65 | 10.51 | 90.04 | 1.46 | 7 | 298.47 | 59.19 | 24.5 | 5 | 84.78 | 37045.99 | 172.17 | 197.75 | 31.06 | 25.4 | 1991.67 | 0.82 | 0.89 | 2.95 | 0.12 | 1 | 10
95 | 130 | CONCLUIDO | 7.36 | 13.59 | 10.49 | 104.89 | 1.47 | 6 | 299 | 59.19 | 24.75 | 4 | 85.05 | 37110.57 | 171.95 | 197.75 | 30.48 | 25.4 | 1706.99 | 0.83 | 0.89 | 2.95 | 0.1 | 1 | 10
96 | 130 | CONCLUIDO | 7.3615 | 13.58 | 10.49 | 104.86 | 1.49 | 6 | 299.52 | 59.19 | 25 | 4 | 85.33 | 37175.38 | 171.94 | 197.77 | 30.23 | 25.4 | 1582.82 | 0.84 | 0.89 | 2.95 | 0.1 | 1 | 10
97 | 130 | CONCLUIDO | 7.3644 | 13.58 | 10.48 | 104.81 | 1.5 | 6 | 300.05 | 59.19 | 25.25 | 4 | 85.6 | 37240.19 | 172.06 | 197.75 | 30.21 | 25.4 | 1570.86 | 0.84 | 0.89 | 2.95 | 0.09 | 1 | 10
98 | 130 | CONCLUIDO | 7.3596 | 13.59 | 10.49 | 104.89 | 1.51 | 6 | 300.57 | 59.19 | 25.5 | 4 | 85.88 | 37305.12 | 172.31 | 197.75 | 30.38 | 25.4 | 1653.89 | 0.84 | 0.89 | 2.95 | 0.1 | 1 | 10
99 | 130 | CONCLUIDO | 7.3617 | 13.58 | 10.49 | 104.86 | 1.52 | 6 | 301.1 | 59.19 | 25.75 | 4 | 86.16 | 37370.16 | 172.34 | 197.75 | 30.35 | 25.4 | 1641.09 | 0.84 | 0.89 | 2.95 | 0.1 | 1 | 10
100 | 130 | CONCLUIDO | 7.3644 | 13.58 | 10.48 | 104.81 | 1.54 | 6 | 301.63 | 59.19 | 26 | 4 | 86.44 | 37435.32 | 172.6 | 197.75 | 30.28 | 25.4 | 1607.54 | 0.84 | 0.89 | 2.95 | 0.09 | 1 | 10
101 | 130 | CONCLUIDO | 7.3574 | 13.59 | 10.49 | 104.93 | 1.55 | 6 | 302.16 | 59.19 | 26.25 | 4 | 86.72 | 37500.6 | 172.93 | 197.83 | 30.51 | 25.4 | 1719.72 | 0.83 | 0.89 | 2.95 | 0.1 | 1 | 10
102 | 130 | CONCLUIDO | 7.3612 | 13.58 | 10.49 | 104.86 | 1.56 | 6 | 302.69 | 59.19 | 26.5 | 4 | 87 | 37566 | 173.04 | 197.75 | 30.43 | 25.4 | 1681.28 | 0.83 | 0.89 | 2.95 | 0.1 | 1 | 10
103 | 130 | CONCLUIDO | 7.3617 | 13.58 | 10.49 | 104.86 | 1.57 | 6 | 303.22 | 59.19 | 26.75 | 4 | 87.28 | 37631.52 | 172.95 | 197.76 | 30.3 | 25.4 | 1615.48 | 0.84 | 0.89 | 2.95 | 0.1 | 1 | 10
104 | 130 | CONCLUIDO | 7.3639 | 13.58 | 10.48 | 104.81 | 1.58 | 6 | 303.75 | 59.19 | 27 | 4 | 87.56 | 37697.16 | 172.87 | 197.77 | 30.15 | 25.4 | 1541.09 | 0.84 | 0.89 | 2.95 | 0.09 | 1 | 10
105 | 130 | CONCLUIDO | 7.3623 | 13.58 | 10.48 | 104.84 | 1.6 | 6 | 304.29 | 59.19 | 27.25 | 4 | 87.84 | 37762.92 | 173.07 | 197.76 | 30.32 | 25.4 | 1627.48 | 0.84 | 0.89 | 2.95 | 0.09 | 1 | 10
106 | 130 | CONCLUIDO | 7.3615 | 13.58 | 10.49 | 104.86 | 1.61 | 6 | 304.82 | 59.19 | 27.5 | 4 | 88.13 | 37828.81 | 173.14 | 197.75 | 30.37 | 25.4 | 1652.14 | 0.84 | 0.89 | 2.95 | 0.1 | 1 | 10
107 | 130 | CONCLUIDO | 7.3627 | 13.58 | 10.48 | 104.84 | 1.62 | 6 | 305.36 | 59.19 | 27.75 | 4 | 88.41 | 37894.82 | 173.09 | 197.78 | 30.27 | 25.4 | 1598.74 | 0.84 | 0.89 | 2.95 | 0.09 | 1 | 10
108 | 130 | CONCLUIDO | 7.3596 | 13.59 | 10.49 | 104.89 | 1.63 | 6 | 305.89 | 59.19 | 28 | 4 | 88.7 | 37960.95 | 173.1 | 197.8 | 30.41 | 25.4 | 1673.26 | 0.84 | 0.89 | 2.95 | 0.1 | 1 | 10
109 | 130 | CONCLUIDO | 7.3617 | 13.58 | 10.49 | 104.86 | 1.64 | 6 | 306.43 | 59.19 | 28.25 | 4 | 88.99 | 38027.2 | 173.07 | 197.77 | 30.43 | 25.4 | 1681.23 | 0.83 | 0.89 | 2.95 | 0.1 | 1 | 10
110 | 130 | CONCLUIDO | 7.3621 | 13.58 | 10.48 | 104.85 | 1.65 | 6 | 306.97 | 59.19 | 28.5 | 4 | 89.27 | 38093.58 | 173.04 | 197.75 | 30.35 | 25.4 | 1639.99 | 0.84 | 0.89 | 2.95 | 0.1 | 1 | 10
111 | 130 | CONCLUIDO | 7.3615 | 13.58 | 10.49 | 104.86 | 1.67 | 6 | 307.51 | 59.19 | 28.75 | 4 | 89.56 | 38160.09 | 172.94 | 197.75 | 30.4 | 25.4 | 1666.24 | 0.84 | 0.89 | 2.95 | 0.1 | 1 | 10
112 | 130 | CONCLUIDO | 7.3623 | 13.58 | 10.48 | 104.84 | 1.68 | 6 | 308.05 | 59.19 | 29 | 4 | 89.85 | 38226.72 | 172.82 | 197.77 | 30.31 | 25.4 | 1620.34 | 0.84 | 0.89 | 2.95 | 0.09 | 1 | 10
113 | 130 | CONCLUIDO | 7.3632 | 13.58 | 10.48 | 104.83 | 1.69 | 6 | 308.59 | 59.19 | 29.25 | 4 | 90.14 | 38293.47 | 172.71 | 197.78 | 30.28 | 25.4 | 1605.85 | 0.84 | 0.89 | 2.95 | 0.09 | 1 | 10
114 | 130 | CONCLUIDO | 7.3627 | 13.58 | 10.48 | 104.84 | 1.7 | 6 | 309.13 | 59.19 | 29.5 | 4 | 90.44 | 38360.36 | 172.63 | 197.8 | 30.3 | 25.4 | 1618.17 | 0.84 | 0.89 | 2.95 | 0.09 | 1 | 10
115 | 130 | CONCLUIDO | 7.3611 | 13.58 | 10.49 | 104.87 | 1.71 | 6 | 309.67 | 59.19 | 29.75 | 4 | 90.73 | 38427.37 | 172.5 | 197.75 | 30.39 | 25.4 | 1663.27 | 0.84 | 0.89 | 2.95 | 0.1 | 1 | 10
116 | 130 | CONCLUIDO | 7.3636 | 13.58 | 10.48 | 104.82 | 1.72 | 6 | 310.22 | 59.19 | 30 | 4 | 91.02 | 38494.52 | 172.36 | 197.75 | 30.29 | 25.4 | 1613.22 | 0.84 | 0.89 | 2.95 | 0.09 | 1 | 10
117 | 130 | CONCLUIDO | 7.3627 | 13.58 | 10.48 | 104.84 | 1.73 | 6 | 310.76 | 59.19 | 30.25 | 4 | 91.32 | 38561.79 | 172.16 | 197.77 | 30.31 | 25.4 | 1620.66 | 0.84 | 0.89 | 2.95 | 0.09 | 1 | 10
118 | 130 | CONCLUIDO | 7.3587 | 13.59 | 10.49 | 104.91 | 1.75 | 6 | 311.31 | 59.19 | 30.5 | 4 | 91.62 | 38629.19 | 172.01 | 197.75 | 30.66 | 25.4 | 1796.69 | 0.83 | 0.89 | 2.95 | 0.1 | 1 | 10
119 | 130 | CONCLUIDO | 7.3955 | 13.52 | 10.47 | 125.67 | 1.76 | 5 | 311.86 | 59.19 | 30.75 | 3 | 91.91 | 38696.85 | 171.61 | 197.75 | 30.03 | 25.4 | 1484.44 | 0.85 | 0.89 | 2.94 | 0.08 | 1 | 10
120 | 130 | CONCLUIDO | 7.3964 | 13.52 | 10.47 | 125.65 | 1.77 | 5 | 312.41 | 59.19 | 31 | 3 | 92.21 | 38764.53 | 171.86 | 197.76 | 29.98 | 25.4 | 1460.07 | 0.85 | 0.89 | 2.94 | 0.08 | 1 | 10
121 | 130 | CONCLUIDO | 7.394 | 13.52 | 10.47 | 125.7 | 1.78 | 5 | 312.96 | 59.19 | 31.25 | 3 | 92.51 | 38832.33 | 172.19 | 197.82 | 30.06 | 25.4 | 1500.52 | 0.84 | 0.89 | 2.95 | 0.08 | 1 | 10
122 | 130 | CONCLUIDO | 7.393 | 13.53 | 10.48 | 125.72 | 1.79 | 5 | 313.51 | 59.19 | 31.5 | 3 | 92.81 | 38900.27 | 172.41 | 197.75 | 30.16 | 25.4 | 1553.53 | 0.84 | 0.89 | 2.95 | 0.09 | 1 | 10
123 | 130 | CONCLUIDO | 7.3927 | 13.53 | 10.48 | 125.73 | 1.8 | 5 | 314.06 | 59.19 | 31.75 | 3 | 93.12 | 38968.34 | 172.62 | 197.75 | 30.15 | 25.4 | 1547.87 | 0.84 | 0.89 | 2.95 | 0.09 | 1 | 10
124 | 130 | CONCLUIDO | 7.3937 | 13.52 | 10.48 | 125.71 | 1.81 | 5 | 314.61 | 59.19 | 32 | 3 | 93.42 | 39036.55 | 172.72 | 197.75 | 30.05 | 25.4 | 1497.11 | 0.85 | 0.89 | 2.95 | 0.09 | 1 | 10
125 | 130 | CONCLUIDO | 7.3937 | 13.52 | 10.48 | 125.71 | 1.82 | 5 | 315.17 | 59.19 | 32.25 | 3 | 93.72 | 39104.89 | 172.88 | 197.75 | 30 | 25.4 | 1470.51 | 0.85 | 0.89 | 2.95 | 0.09 | 1 | 10
126 | 130 | CONCLUIDO | 7.3972 | 13.52 | 10.47 | 125.63 | 1.83 | 5 | 315.72 | 59.19 | 32.5 | 3 | 94.03 | 39173.37 | 172.82 | 197.75 | 29.89 | 25.4 | 1414.19 | 0.85 | 0.89 | 2.95 | 0.08 | 1 | 10
127 | 130 | CONCLUIDO | 7.3961 | 13.52 | 10.47 | 125.65 | 1.84 | 5 | 316.28 | 59.19 | 32.75 | 3 | 94.33 | 39241.99 | 173.09 | 197.75 | 29.99 | 25.4 | 1466.38 | 0.85 | 0.89 | 2.95 | 0.08 | 1 | 10
128 | 130 | CONCLUIDO | 7.3951 | 13.52 | 10.47 | 125.68 | 1.86 | 5 | 316.84 | 59.19 | 33 | 3 | 94.64 | 39310.75 | 173.27 | 197.75 | 29.96 | 25.4 | 1449.61 | 0.85 | 0.89 | 2.95 | 0.08 | 1 | 10
129 | 130 | CONCLUIDO | 7.3995 | 13.51 | 10.46 | 125.58 | 1.87 | 5 | 317.39 | 59.19 | 33.25 | 3 | 94.95 | 39379.65 | 173.21 | 197.75 | 29.69 | 25.4 | 1313.57 | 0.86 | 0.89 | 2.95 | 0.08 | 1 | 10
130 | 130 | CONCLUIDO | 7.3987 | 13.52 | 10.47 | 125.6 | 1.88 | 5 | 317.95 | 59.19 | 33.5 | 3 | 95.26 | 39448.69 | 173.33 | 197.75 | 29.76 | 25.4 | 1349.3 | 0.85 | 0.89 | 2.95 | 0.08 | 1 | 10
131 | 130 | CONCLUIDO | 7.3981 | 13.52 | 10.47 | 125.61 | 1.89 | 5 | 318.52 | 59.19 | 33.75 | 3 | 95.57 | 39517.87 | 173.43 | 197.78 | 29.79 | 25.4 | 1366.56 | 0.85 | 0.89 | 2.95 | 0.08 | 1 | 10
132 | 130 | CONCLUIDO | 7.3964 | 13.52 | 10.47 | 125.65 | 1.9 | 5 | 319.08 | 59.19 | 34 | 3 | 95.88 | 39587.19 | 173.56 | 197.75 | 29.87 | 25.4 | 1403.74 | 0.85 | 0.89 | 2.95 | 0.08 | 1 | 10
133 | 130 | CONCLUIDO | 7.3952 | 13.52 | 10.47 | 125.67 | 1.91 | 5 | 319.64 | 59.19 | 34.25 | 3 | 96.2 | 39656.65 | 173.76 | 197.77 | 29.91 | 25.4 | 1426.11 | 0.85 | 0.89 | 2.95 | 0.08 | 1 | 10
134 | 130 | CONCLUIDO | 7.3974 | 13.52 | 10.47 | 125.63 | 1.92 | 5 | 320.21 | 59.19 | 34.5 | 3 | 96.51 | 39726.26 | 173.68 | 197.77 | 29.92 | 25.4 | 1432.37 | 0.85 | 0.89 | 2.94 | 0.08 | 1 | 10
135 | 130 | CONCLUIDO | 7.3963 | 13.52 | 10.47 | 125.65 | 1.93 | 5 | 320.77 | 59.19 | 34.75 | 3 | 96.83 | 39796.01 | 173.83 | 197.76 | 29.91 | 25.4 | 1425.38 | 0.85 | 0.89 | 2.95 | 0.08 | 1 | 10
136 | 130 | CONCLUIDO | 7.3963 | 13.52 | 10.47 | 125.65 | 1.94 | 5 | 321.34 | 59.19 | 35 | 3 | 97.14 | 39865.91 | 173.83 | 197.75 | 29.88 | 25.4 | 1412.95 | 0.85 | 0.89 | 2.95 | 0.08 | 1 | 10
137 | 130 | CONCLUIDO | 7.3969 | 13.52 | 10.47 | 125.64 | 1.95 | 5 | 321.91 | 59.19 | 35.25 | 3 | 97.46 | 39935.96 | 173.78 | 197.78 | 29.84 | 25.4 | 1393.28 | 0.85 | 0.89 | 2.95 | 0.08 | 1 | 10
138 | 130 | CONCLUIDO | 7.3978 | 13.52 | 10.47 | 125.62 | 1.96 | 5 | 322.47 | 59.19 | 35.5 | 3 | 97.78 | 40006.15 | 173.89 | 197.75 | 29.8 | 25.4 | 1369.3 | 0.85 | 0.89 | 2.95 | 0.08 | 1 | 10
139 | 130 | CONCLUIDO | 7.3995 | 13.51 | 10.46 | 125.58 | 1.97 | 5 | 323.04 | 59.19 | 35.75 | 3 | 98.1 | 40076.49 | 173.79 | 197.75 | 29.75 | 25.4 | 1344.46 | 0.85 | 0.89 | 2.95 | 0.08 | 1 | 10
140 | 130 | CONCLUIDO | 7.3981 | 13.52 | 10.47 | 125.61 | 1.98 | 5 | 323.62 | 59.19 | 36 | 3 | 98.42 | 40147.11 | 173.83 | 197.75 | 29.8 | 25.4 | 1373.17 | 0.85 | 0.89 | 2.95 | 0.08 | 1 | 10
141 | 130 | CONCLUIDO | 7.3983 | 13.52 | 10.47 | 125.61 | 1.99 | 5 | 324.19 | 59.19 | 36.25 | 3 | 98.75 | 40217.75 | 173.86 | 197.75 | 29.82 | 25.4 | 1383.09 | 0.85 | 0.89 | 2.95 | 0.08 | 1 | 10
142 | 130 | CONCLUIDO | 7.3995 | 13.51 | 10.46 | 125.58 | 2 | 5 | 324.76 | 59.19 | 36.5 | 3 | 99.07 | 40288.55 | 173.77 | 197.75 | 29.71 | 25.4 | 1325.5 | 0.85 | 0.89 | 2.95 | 0.08 | 1 | 10
143 | 130 | CONCLUIDO | 7.401 | 13.51 | 10.46 | 125.55 | 2.01 | 5 | 325.34 | 59.19 | 36.75 | 3 | 99.4 | 40359.5 | 173.63 | 197.75 | 29.6 | 25.4 | 1270.09 | 0.86 | 0.89 | 2.95 | 0.07 | 1 | 10
144 | 130 | CONCLUIDO | 7.3998 | 13.51 | 10.46 | 125.57 | 2.02 | 5 | 325.92 | 59.19 | 37 | 3 | 99.72 | 40430.6 | 173.71 | 197.77 | 29.7 | 25.4 | 1323.31 | 0.86 | 0.89 | 2.95 | 0.07 | 1 | 10
145 | 130 | CONCLUIDO | 7.4013 | 13.51 | 10.46 | 125.54 | 2.03 | 5 | 326.49 | 59.19 | 37.25 | 3 | 100.05 | 40501.85 | 173.64 | 197.75 | 29.59 | 25.4 | 1265.24 | 0.86 | 0.89 | 2.95 | 0.07 | 1 | 10
146 | 130 | CONCLUIDO | 7.4047 | 13.5 | 10.46 | 125.47 | 2.04 | 5 | 327.07 | 59.19 | 37.5 | 3 | 100.38 | 40573.27 | 173.45 | 197.75 | 29.44 | 25.4 | 1192.65 | 0.86 | 0.89 | 2.94 | 0.07 | 1 | 10
147 | 130 | CONCLUIDO | 7.4015 | 13.51 | 10.46 | 125.54 | 2.05 | 5 | 327.65 | 59.19 | 37.75 | 3 | 100.71 | 40644.83 | 173.55 | 197.75 | 29.58 | 25.4 | 1258.83 | 0.86 | 0.89 | 2.95 | 0.07 | 1 | 10
148 | 130 | CONCLUIDO | 7.4022 | 13.51 | 10.46 | 125.52 | 2.06 | 5 | 328.23 | 59.19 | 38 | 3 | 101.04 | 40716.56 | 173.43 | 197.76 | 29.51 | 25.4 | 1225.14 | 0.86 | 0.89 | 2.95 | 0.07 | 1 | 10
149 | 130 | CONCLUIDO | 7.4001 | 13.51 | 10.46 | 125.57 | 2.07 | 5 | 328.82 | 59.19 | 38.25 | 3 | 101.37 | 40788.44 | 173.28 | 197.75 | 29.68 | 25.4 | 1308.88 | 0.86 | 0.89 | 2.95 | 0.07 | 1 | 10
150 | 130 | CONCLUIDO | 7.4012 | 13.51 | 10.46 | 125.54 | 2.08 | 5 | 329.4 | 59.19 | 38.5 | 3 | 101.71 | 40860.49 | 173.11 | 197.77 | 29.55 | 25.4 | 1248.16 | 0.86 | 0.89 | 2.95 | 0.07 | 1 | 10
151 | 130 | CONCLUIDO | 7.4016 | 13.51 | 10.46 | 125.53 | 2.09 | 5 | 329.99 | 59.19 | 38.75 | 3 | 102.04 | 40932.69 | 173 | 197.75 | 29.58 | 25.4 | 1261.96 | 0.86 | 0.89 | 2.95 | 0.07 | 1 | 10
152 | 130 | CONCLUIDO | 7.3984 | 13.52 | 10.47 | 125.6 | 2.1 | 5 | 330.57 | 59.19 | 39 | 3 | 102.38 | 41005.06 | 173.02 | 197.76 | 29.74 | 25.4 | 1343.18 | 0.85 | 0.89 | 2.95 | 0.08 | 1 | 10
153 | 130 | CONCLUIDO | 7.3975 | 13.52 | 10.47 | 125.62 | 2.11 | 5 | 331.16 | 59.19 | 39.25 | 3 | 102.72 | 41077.58 | 173.03 | 197.75 | 29.81 | 25.4 | 1375.45 | 0.85 | 0.89 | 2.95 | 0.08 | 1 | 10
154 | 130 | CONCLUIDO | 7.3975 | 13.52 | 10.47 | 125.62 | 2.12 | 5 | 331.75 | 59.19 | 39.5 | 3 | 103.06 | 41150.28 | 173.05 | 197.75 | 29.86 | 25.4 | 1400.27 | 0.85 | 0.89 | 2.95 | 0.08 | 1 | 10
155 | 130 | CONCLUIDO | 7.3961 | 13.52 | 10.47 | 125.65 | 2.13 | 5 | 332.34 | 59.19 | 39.75 | 3 | 103.4 | 41223.13 | 173.08 | 197.75 | 29.87 | 25.4 | 1408.42 | 0.85 | 0.89 | 2.95 | 0.08 | 1 | 10
156 | 130 | CONCLUIDO | 7.3978 | 13.52 | 10.47 | 125.62 | 2.14 | 5 | 332.93 | 59.19 | 40 | 3 | 103.74 | 41296.16 | 172.88 | 197.77 | 29.8 | 25.4 | 1370.66 | 0.85 | 0.89 | 2.95 | 0.08 | 1 | 10
0 | 75 | CONCLUIDO | 5.4913 | 18.21 | 12.6 | 6.94 | 0.12 | 109 | 150.44 | 49.1 | 1 | 107 | 25.34 | 18787.76 | 150.54 | 197.95 | 96.2 | 25.4 | 34051.63 | 0.26 | 0.74 | 3.11 | 2.21 | 1 | 10
1 | 75 | CONCLUIDO | 5.9039 | 16.94 | 12.1 | 8.64 | 0.15 | 84 | 150.78 | 49.1 | 1.25 | 82 | 25.44 | 18830.65 | 144.3 | 197.99 | 80.18 | 25.4 | 26165.72 | 0.32 | 0.77 | 3.08 | 1.7 | 1 | 10
2 | 75 | CONCLUIDO | 6.2079 | 16.11 | 11.75 | 10.37 | 0.18 | 68 | 151.13 | 49.1 | 1.5 | 66 | 25.54 | 18873.58 | 140.1 | 197.93 | 69.48 | 25.4 | 20897.28 | 0.37 | 0.79 | 3.06 | 1.36 | 1 | 10
3 | 75 | CONCLUIDO | 6.412 | 15.6 | 11.55 | 11.95 | 0.2 | 58 | 151.48 | 49.1 | 1.75 | 56 | 25.64 | 18916.54 | 137.46 | 197.93 | 63.39 | 25.4 | 17900.81 | 0.4 | 0.81 | 3.03 | 1.15 | 1 | 10
4 | 75 | CONCLUIDO | 6.5905 | 15.17 | 11.37 | 13.64 | 0.23 | 50 | 151.83 | 49.1 | 2 | 48 | 25.73 | 18959.54 | 135.16 | 197.87 | 57.79 | 25.4 | 15140.81 | 0.44 | 0.82 | 3.02 | 0.98 | 1 | 10
5 | 75 | CONCLUIDO | 6.7231 | 14.87 | 11.25 | 15.35 | 0.26 | 44 | 152.18 | 49.1 | 2.25 | 42 | 25.83 | 19002.56 | 133.62 | 197.81 | 53.97 | 25.4 | 13262.16 | 0.47 | 0.83 | 3.01 | 0.86 | 1 | 10
6 | 75 | CONCLUIDO | 6.8388 | 14.62 | 11.15 | 17.16 | 0.29 | 39 | 152.53 | 49.1 | 2.5 | 37 | 25.93 | 19045.63 | 132.31 | 197.83 | 51.25 | 25.4 | 11924.19 | 0.5 | 0.83 | 3 | 0.76 | 1 | 10
7 | 75 | CONCLUIDO | 6.9065 | 14.48 | 11.1 | 18.5 | 0.32 | 36 | 152.88 | 49.1 | 2.75 | 34 | 26.03 | 19088.72 | 131.45 | 197.8 | 49.27 | 25.4 | 10953.29 | 0.52 | 0.84 | 3 | 0.71 | 1 | 10
8 | 75 | CONCLUIDO | 6.9828 | 14.32 | 11.04 | 20.07 | 0.35 | 33 | 153.23 | 49.1 | 3 | 31 | 26.13 | 19131.85 | 130.58 | 197.82 | 47.47 | 25.4 | 10066.54 | 0.54 | 0.84 | 2.99 | 0.64 | 1 | 10
9 | 75 | CONCLUIDO | 7.0613 | 14.16 | 10.97 | 21.94 | 0.37 | 30 | 153.58 | 49.1 | 3.25 | 28 | 26.23 | 19175.02 | 129.58 | 197.86 | 45.29 | 25.4 | 8992.29 | 0.56 | 0.85 | 2.99 | 0.58 | 1 | 10
10 | 75 | CONCLUIDO | 7.1118 | 14.06 | 10.93 | 23.42 | 0.4 | 28 | 153.93 | 49.1 | 3.5 | 26 | 26.33 | 19218.22 | 128.96 | 197.84 | 44.17 | 25.4 | 8440.7 | 0.58 | 0.85 | 2.98 | 0.54 | 1 | 10
11 | 75 | CONCLUIDO | 7.1642 | 13.96 | 10.89 | 25.12 | 0.43 | 26 | 154.28 | 49.1 | 3.75 | 24 | 26.43 | 19261.45 | 128.23 | 197.86 | 42.95 | 25.4 | 7839.22 | 0.59 | 0.85 | 2.98 | 0.5 | 1 | 10
12 | 75 | CONCLUIDO | 7.2202 | 13.85 | 10.84 | 27.1 | 0.46 | 24 | 154.63 | 49.1 | 4 | 22 | 26.53 | 19304.72 | 127.56 | 197.77 | 41.28 | 25.4 | 7017.76 | 0.62 | 0.86 | 2.98 | 0.45 | 1 | 10
13 | 75 | CONCLUIDO | 7.2381 | 13.82 | 10.84 | 28.27 | 0.49 | 23 | 154.98 | 49.1 | 4.25 | 21 | 26.63 | 19348.03 | 127.36 | 197.78 | 41.28 | 25.4 | 7019.99 | 0.62 | 0.86 | 2.98 | 0.45 | 1 | 10
14 | 75 | CONCLUIDO | 7.2701 | 13.76 | 10.81 | 29.47 | 0.51 | 22 | 155.33 | 49.1 | 4.5 | 20 | 26.74 | 19391.36 | 126.83 | 197.77 | 40.33 | 25.4 | 6553.42 | 0.63 | 0.86 | 2.97 | 0.42 | 1 | 10
15 | 75 | CONCLUIDO | 7.3281 | 13.65 | 10.76 | 32.28 | 0.54 | 20 | 155.68 | 49.1 | 4.75 | 18 | 26.84 | 19434.74 | 126.01 | 197.77 | 38.82 | 25.4 | 5806.14 | 0.65 | 0.86 | 2.97 | 0.37 | 1 | 10
16 | 75 | CONCLUIDO | 7.3523 | 13.6 | 10.74 | 33.93 | 0.57 | 19 | 156.03 | 49.1 | 5 | 17 | 26.94 | 19478.15 | 125.67 | 197.77 | 38.44 | 25.4 | 5621.89 | 0.66 | 0.87 | 2.97 | 0.35 | 1 | 10
17 | 75 | CONCLUIDO | 7.3528 | 13.6 | 10.74 | 33.93 | 0.59 | 19 | 156.39 | 49.1 | 5.25 | 17 | 27.04 | 19521.59 | 125.56 | 197.79 | 38.27 | 25.4 | 5533.7 | 0.66 | 0.87 | 2.97 | 0.35 | 1 | 10
18 | 75 | CONCLUIDO | 7.3745 | 13.56 | 10.73 | 35.78 | 0.62 | 18 | 156.74 | 49.1 | 5.5 | 16 | 27.14 | 19565.07 | 125.38 | 197.79 | 37.89 | 25.4 | 5349.64 | 0.67 | 0.87 | 2.97 | 0.34 | 1 | 10
19 | 75 | CONCLUIDO | 7.3974 | 13.52 | 10.72 | 37.84 | 0.65 | 17 | 157.09 | 49.1 | 5.75 | 15 | 27.25 | 19608.58 | 124.97 | 197.78 | 37.79 | 25.4 | 5308.23 | 0.67 | 0.87 | 2.97 | 0.33 | 1 | 10
20 | 75 | CONCLUIDO | 7.4379 | 13.44 | 10.68 | 40.05 | 0.67 | 16 | 157.44 | 49.1 | 6 | 14 | 27.35 | 19652.13 | 124.33 | 197.8 | 36.32 | 25.4 | 4576.36 | 0.7 | 0.87 | 2.97 | 0.29 | 1 | 10
21 | 75 | CONCLUIDO | 7.4294 | 13.46 | 10.69 | 40.11 | 0.7 | 16 | 157.8 | 49.1 | 6.25 | 14 | 27.45 | 19695.71 | 124.48 | 197.83 | 36.81 | 25.4 | 4821.8 | 0.69 | 0.87 | 2.96 | 0.3 | 1 | 10
22 | 75 | CONCLUIDO | 7.4577 | 13.41 | 10.67 | 42.7 | 0.73 | 15 | 158.15 | 49.1 | 6.5 | 13 | 27.56 | 19739.33 | 124.05 | 197.76 | 36.24 | 25.4 | 4539.17 | 0.7 | 0.87 | 2.96 | 0.28 | 1 | 10
23 | 75 | CONCLUIDO | 7.4636 | 13.4 | 10.66 | 42.65 | 0.75 | 15 | 158.51 | 49.1 | 6.75 | 13 | 27.66 | 19782.99 | 123.64 | 197.77 | 35.88 | 25.4 | 4360.49 | 0.71 | 0.87 | 2.96 | 0.27 | 1 | 10
24 | 75 | CONCLUIDO | 7.4913 | 13.35 | 10.64 | 45.62 | 0.78 | 14 | 158.86 | 49.1 | 7 | 12 | 27.77 | 19826.68 | 123.36 | 197.81 | 35.32 | 25.4 | 4087.15 | 0.72 | 0.87 | 2.96 | 0.25 | 1 | 10
25 | 75 | CONCLUIDO | 7.4849 | 13.36 | 10.66 | 45.67 | 0.81 | 14 | 159.22 | 49.1 | 7.25 | 12 | 27.87 | 19870.53 | 123.11 | 197.77 | 35.73 | 25.4 | 4290.35 | 0.71 | 0.87 | 2.96 | 0.27 | 1 | 10
26 | 75 | CONCLUIDO | 7.5121 | 13.31 | 10.64 | 49.1 | 0.83 | 13 | 159.57 | 49.1 | 7.5 | 11 | 27.98 | 19914.3 | 123.08 | 197.78 | 35.16 | 25.4 | 4009.82 | 0.72 | 0.87 | 2.96 | 0.25 | 1 | 10
27 | 75 | CONCLUIDO | 7.5221 | 13.29 | 10.62 | 49.02 | 0.86 | 13 | 159.92 | 49.1 | 7.75 | 11 | 28.08 | 19958.1 | 122.6 | 197.75 | 34.64 | 25.4 | 3749.33 | 0.73 | 0.88 | 2.96 | 0.23 | 1 | 10
28 | 75 | CONCLUIDO | 7.5415 | 13.26 | 10.62 | 53.08 | 0.88 | 12 | 160.28 | 49.1 | 8 | 10 | 28.19 | 20001.93 | 122.23 | 197.78 | 34.44 | 25.4 | 3658.22 | 0.74 | 0.88 | 2.96 | 0.23 | 1 | 10
29 | 75 | CONCLUIDO | 7.5457 | 13.25 | 10.61 | 53.05 | 0.91 | 12 | 160.64 | 49.1 | 8.25 | 10 | 28.29 | 20045.81 | 122.13 | 197.76 | 34.22 | 25.4 | 3545.01 | 0.74 | 0.88 | 2.96 | 0.22 | 1 | 10
30 | 75 | CONCLUIDO | 7.5437 | 13.26 | 10.61 | 53.07 | 0.94 | 12 | 160.99 | 49.1 | 8.5 | 10 | 28.4 | 20089.72 | 121.79 | 197.77 | 34.26 | 25.4 | 3564.23 | 0.74 | 0.88 | 2.96 | 0.22 | 1 | 10
31 | 75 | CONCLUIDO | 7.5745 | 13.2 | 10.59 | 57.76 | 0.96 | 11 | 161.35 | 49.1 | 8.75 | 9 | 28.5 | 20133.66 | 121.28 | 197.78 | 33.62 | 25.4 | 3251.12 | 0.76 | 0.88 | 2.96 | 0.2 | 1 | 10
32 | 75 | CONCLUIDO | 7.575 | 13.2 | 10.59 | 57.76 | 0.99 | 11 | 161.71 | 49.1 | 9 | 9 | 28.61 | 20177.64 | 121.15 | 197.75 | 33.49 | 25.4 | 3186.9 | 0.76 | 0.88 | 2.96 | 0.2 | 1 | 10
33 | 75 | CONCLUIDO | 7.5745 | 13.2 | 10.59 | 57.76 | 1.01 | 11 | 162.06 | 49.1 | 9.25 | 9 | 28.72 | 20221.66 | 121.25 | 197.81 | 33.65 | 25.4 | 3264.69 | 0.75 | 0.88 | 2.96 | 0.2 | 1 | 10
34 | 75 | CONCLUIDO | 7.5804 | 13.19 | 10.58 | 57.71 | 1.04 | 11 | 162.42 | 49.1 | 9.5 | 9 | 28.82 | 20265.72 | 120.74 | 197.81 | 33.33 | 25.4 | 3105.4 | 0.76 | 0.88 | 2.95 | 0.19 | 1 | 10
35 | 75 | CONCLUIDO | 7.6047 | 13.15 | 10.57 | 63.41 | 1.06 | 10 | 162.78 | 49.1 | 9.75 | 8 | 28.93 | 20309.81 | 120.57 | 197.8 | 32.83 | 25.4 | 2859.55 | 0.77 | 0.88 | 2.96 | 0.18 | 1 | 10
36 | 75 | CONCLUIDO | 7.6105 | 13.14 | 10.56 | 63.35 | 1.09 | 10 | 163.13 | 49.1 | 10 | 8 | 29.04 | 20353.94 | 120.43 | 197.75 | 32.52 | 25.4 | 2707.82 | 0.78 | 0.88 | 2.96 | 0.17 | 1 | 10
37 | 75 | CONCLUIDO | 7.6068 | 13.15 | 10.56 | 63.38 | 1.11 | 10 | 163.49 | 49.1 | 10.25 | 8 | 29.15 | 20398.1 | 120.2 | 197.79 | 32.85 | 25.4 | 2869.55 | 0.77 | 0.88 | 2.95 | 0.17 | 1 | 10
38 | 75 | CONCLUIDO | 7.6071 | 13.15 | 10.56 | 63.38 | 1.14 | 10 | 163.85 | 49.1 | 10.5 | 8 | 29.26 | 20442.3 | 119.93 | 197.79 | 32.74 | 25.4 | 2814.32 | 0.78 | 0.88 | 2.96 | 0.17 | 1 | 10
39 | 75 | CONCLUIDO | 7.6333 | 13.1 | 10.55 | 70.33 | 1.16 | 9 | 164.21 | 49.1 | 10.75 | 7 | 29.36 | 20486.54 | 119.3 | 197.76 | 32.21 | 25.4 | 2557.78 | 0.79 | 0.88 | 2.96 | 0.16 | 1 | 10
40 | 75 | CONCLUIDO | 7.6304 | 13.11 | 10.55 | 70.36 | 1.18 | 9 | 164.57 | 49.1 | 11 | 7 | 29.47 | 20530.82 | 119.48 | 197.75 | 32.59 | 25.4 | 2747.42 | 0.78 | 0.88 | 2.95 | 0.16 | 1 | 10
41 | 75 | CONCLUIDO | 7.6333 | 13.1 | 10.55 | 70.33 | 1.21 | 9 | 164.93 | 49.1 | 11.25 | 7 | 29.58 | 20575.13 | 119.41 | 197.8 | 32.38 | 25.4 | 2641.21 | 0.78 | 0.88 | 2.95 | 0.16 | 1 | 10
42 | 75 | CONCLUIDO | 7.6368 | 13.09 | 10.54 | 70.29 | 1.23 | 9 | 165.29 | 49.1 | 11.5 | 7 | 29.69 | 20619.48 | 119.04 | 197.8 | 32.12 | 25.4 | 2511.46 | 0.79 | 0.88 | 2.95 | 0.15 | 1 | 10
43 | 75 | CONCLUIDO | 7.6313 | 13.1 | 10.55 | 70.35 | 1.26 | 9 | 165.65 | 49.1 | 11.75 | 7 | 29.8 | 20663.87 | 119 | 197.75 | 32.48 | 25.4 | 2692.76 | 0.78 | 0.88 | 2.95 | 0.16 | 1 | 10
44 | 75 | CONCLUIDO | 7.6344 | 13.1 | 10.55 | 70.31 | 1.28 | 9 | 166.01 | 49.1 | 12 | 7 | 29.91 | 20708.3 | 118.67 | 197.75 | 32.2 | 25.4 | 2548.76 | 0.79 | 0.88 | 2.96 | 0.16 | 1 | 10
45 | 75 | CONCLUIDO | 7.6656 | 13.05 | 10.52 | 78.93 | 1.3 | 8 | 166.37 | 49.1 | 12.25 | 6 | 30.02 | 20752.76 | 118.24 | 197.77 | 31.53 | 25.4 | 2223.18 | 0.81 | 0.88 | 2.95 | 0.13 | 1 | 10
46 | 75 | CONCLUIDO | 7.6681 | 13.04 | 10.52 | 78.9 | 1.33 | 8 | 166.73 | 49.1 | 12.5 | 6 | 30.13 | 20797.26 | 118.23 | 197.77 | 31.46 | 25.4 | 2186.18 | 0.81 | 0.88 | 2.95 | 0.13 | 1 | 10
47 | 75 | CONCLUIDO | 7.6643 | 13.05 | 10.53 | 78.95 | 1.35 | 8 | 167.09 | 49.1 | 12.75 | 6 | 30.25 | 20841.8 | 118.28 | 197.76 | 31.53 | 25.4 | 2219.74 | 0.81 | 0.88 | 2.95 | 0.14 | 1 | 10
48 | 75 | CONCLUIDO | 7.6666 | 13.04 | 10.52 | 78.92 | 1.38 | 8 | 167.45 | 49.1 | 13 | 6 | 30.36 | 20886.38 | 118.03 | 197.75 | 31.51 | 25.4 | 2211.65 | 0.81 | 0.88 | 2.95 | 0.13 | 1 | 10
49 | 75 | CONCLUIDO | 7.6681 | 13.04 | 10.52 | 78.9 | 1.4 | 8 | 167.81 | 49.1 | 13.25 | 6 | 30.47 | 20930.99 | 117.76 | 197.79 | 31.38 | 25.4 | 2147.52 | 0.81 | 0.88 | 2.95 | 0.13 | 1 | 10
50 | 75 | CONCLUIDO | 7.6648 | 13.05 | 10.53 | 78.94 | 1.42 | 8 | 168.18 | 49.1 | 13.5 | 6 | 30.58 | 20975.64 | 117.72 | 197.78 | 31.64 | 25.4 | 2274.57 | 0.8 | 0.88 | 2.95 | 0.14 | 1 | 10
51 | 75 | CONCLUIDO | 7.6633 | 13.05 | 10.53 | 78.96 | 1.45 | 8 | 168.54 | 49.1 | 13.75 | 6 | 30.69 | 21020.34 | 117.04 | 197.77 | 31.65 | 25.4 | 2281.27 | 0.8 | 0.88 | 2.95 | 0.14 | 1 | 10
52 | 75 | CONCLUIDO | 7.6931 | 13 | 10.51 | 90.07 | 1.47 | 7 | 168.9 | 49.1 | 14 | 5 | 30.81 | 21065.06 | 116.68 | 197.79 | 31.09 | 25.4 | 2004.84 | 0.82 | 0.89 | 2.95 | 0.12 | 1 | 10
53 | 75 | CONCLUIDO | 7.6917 | 13 | 10.51 | 90.09 | 1.49 | 7 | 169.26 | 49.1 | 14.25 | 5 | 30.92 | 21109.83 | 117.09 | 197.77 | 31.12 | 25.4 | 2021.27 | 0.82 | 0.89 | 2.95 | 0.12 | 1 | 10
54 | 75 | CONCLUIDO | 7.6933 | 13 | 10.51 | 90.07 | 1.52 | 7 | 169.63 | 49.1 | 14.5 | 5 | 31.03 | 21154.64 | 117.09 | 197.77 | 31.09 | 25.4 | 2007.36 | 0.82 | 0.89 | 2.95 | 0.12 | 1 | 10
55 | 75 | CONCLUIDO | 7.6967 | 12.99 | 10.5 | 90.02 | 1.54 | 7 | 169.99 | 49.1 | 14.75 | 5 | 31.15 | 21199.48 | 116.84 | 197.76 | 30.89 | 25.4 | 1904.05 | 0.82 | 0.89 | 2.95 | 0.11 | 1 | 10
56 | 75 | CONCLUIDO | 7.6918 | 13 | 10.51 | 90.09 | 1.56 | 7 | 170.35 | 49.1 | 15 | 5 | 31.26 | 21244.37 | 116.87 | 197.75 | 31.16 | 25.4 | 2041.15 | 0.82 | 0.89 | 2.95 | 0.12 | 1 | 10
57 | 75 | CONCLUIDO | 7.6958 | 12.99 | 10.5 | 90.03 | 1.58 | 7 | 170.72 | 49.1 | 15.25 | 5 | 31.37 | 21289.29 | 116.51 | 197.76 | 30.96 | 25.4 | 1941.34 | 0.82 | 0.89 | 2.95 | 0.11 | 1 | 10
58 | 75 | CONCLUIDO | 7.6889 | 13.01 | 10.52 | 90.13 | 1.61 | 7 | 171.08 | 49.1 | 15.5 | 5 | 31.49 | 21334.25 | 116.29 | 197.76 | 31.2 | 25.4 | 2061.73 | 0.81 | 0.88 | 2.95 | 0.13 | 1 | 10
59 | 75 | CONCLUIDO | 7.688 | 13.01 | 10.52 | 90.15 | 1.63 | 7 | 171.45 | 49.1 | 15.75 | 5 | 31.6 | 21379.25 | 115.86 | 197.82 | 31.36 | 25.4 | 2141.97 | 0.81 | 0.88 | 2.95 | 0.13 | 1 | 10
60 | 75 | CONCLUIDO | 7.6905 | 13 | 10.51 | 90.11 | 1.65 | 7 | 171.81 | 49.1 | 16 | 5 | 31.72 | 21424.29 | 115.53 | 197.8 | 31.23 | 25.4 | 2074.09 | 0.81 | 0.89 | 2.95 | 0.12 | 1 | 10
61 | 75 | CONCLUIDO | 7.6936 | 13 | 10.51 | 90.06 | 1.67 | 7 | 172.18 | 49.1 | 16.25 | 5 | 31.83 | 21469.36 | 115.02 | 197.75 | 31.05 | 25.4 | 1984.93 | 0.82 | 0.89 | 2.95 | 0.12 | 1 | 10
62 | 75 | CONCLUIDO | 7.7225 | 12.95 | 10.49 | 104.89 | 1.7 | 6 | 172.54 | 49.1 | 16.5 | 4 | 31.95 | 21514.48 | 114.56 | 197.75 | 30.45 | 25.4 | 1691.87 | 0.83 | 0.89 | 2.95 | 0.1 | 1 | 10
63 | 75 | CONCLUIDO | 7.728 | 12.94 | 10.48 | 104.8 | 1.72 | 6 | 172.91 | 49.1 | 16.75 | 4 | 32.07 | 21559.64 | 114.47 | 197.75 | 30.19 | 25.4 | 1558.61 | 0.84 | 0.89 | 2.95 | 0.09 | 1 | 10
64 | 75 | CONCLUIDO | 7.724 | 12.95 | 10.49 | 104.87 | 1.74 | 6 | 173.28 | 49.1 | 17 | 4 | 32.18 | 21604.83 | 114.53 | 197.76 | 30.31 | 25.4 | 1622.83 | 0.84 | 0.89 | 2.95 | 0.1 | 1 | 10
65 | 75 | CONCLUIDO | 7.7242 | 12.95 | 10.49 | 104.87 | 1.76 | 6 | 173.64 | 49.1 | 17.25 | 4 | 32.3 | 21650.07 | 114.82 | 197.75 | 30.34 | 25.4 | 1636.25 | 0.84 | 0.89 | 2.95 | 0.1 | 1 | 10
66 | 75 | CONCLUIDO | 7.7225 | 12.95 | 10.49 | 104.89 | 1.78 | 6 | 174.01 | 49.1 | 17.5 | 4 | 32.42 | 21695.35 | 115.05 | 197.78 | 30.43 | 25.4 | 1678.62 | 0.83 | 0.89 | 2.95 | 0.1 | 1 | 10
67 | 75 | CONCLUIDO | 7.7293 | 12.94 | 10.48 | 104.78 | 1.8 | 6 | 174.38 | 49.1 | 17.75 | 4 | 32.53 | 21740.66 | 114.53 | 197.75 | 30.07 | 25.4 | 1500.8 | 0.84 | 0.89 | 2.95 | 0.09 | 1 | 10
68 | 75 | CONCLUIDO | 7.7247 | 12.95 | 10.49 | 104.86 | 1.83 | 6 | 174.75 | 49.1 | 18 | 4 | 32.65 | 21786.02 | 114.66 | 197.77 | 30.37 | 25.4 | 1649.26 | 0.84 | 0.89 | 2.95 | 0.1 | 1 | 10
69 | 75 | CONCLUIDO | 7.725 | 12.94 | 10.49 | 104.85 | 1.85 | 6 | 175.11 | 49.1 | 18.25 | 4 | 32.77 | 21831.41 | 114.52 | 197.77 | 30.23 | 25.4 | 1581.33 | 0.84 | 0.89 | 2.95 | 0.1 | 1 | 10
70 | 75 | CONCLUIDO | 7.7242 | 12.95 | 10.49 | 104.87 | 1.87 | 6 | 175.48 | 49.1 | 18.5 | 4 | 32.89 | 21876.85 | 114.31 | 197.75 | 30.43 | 25.4 | 1679.25 | 0.83 | 0.89 | 2.95 | 0.1 | 1 | 10
71 | 75 | CONCLUIDO | 7.7248 | 12.95 | 10.49 | 104.86 | 1.89 | 6 | 175.85 | 49.1 | 18.75 | 4 | 33.01 | 21922.32 | 114.07 | 197.76 | 30.36 | 25.4 | 1646.89 | 0.84 | 0.89 | 2.95 | 0.1 | 1 | 10
72 | 75 | CONCLUIDO | 7.7248 | 12.95 | 10.49 | 104.86 | 1.91 | 6 | 176.22 | 49.1 | 19 | 4 | 33.13 | 21967.84 | 113.68 | 197.83 | 30.29 | 25.4 | 1611.78 | 0.84 | 0.89 | 2.95 | 0.1 | 1 | 10
73 | 75 | CONCLUIDO | 7.723 | 12.95 | 10.49 | 104.89 | 1.93 | 6 | 176.59 | 49.1 | 19.25 | 4 | 33.24 | 22013.39 | 113.3 | 197.78 | 30.37 | 25.4 | 1650.04 | 0.84 | 0.89 | 2.95 | 0.1 | 1 | 10
74 | 75 | CONCLUIDO | 7.7247 | 12.95 | 10.49 | 104.86 | 1.95 | 6 | 176.96 | 49.1 | 19.5 | 4 | 33.36 | 22058.99 | 112.91 | 197.75 | 30.41 | 25.4 | 1670.82 | 0.84 | 0.89 | 2.95 | 0.1 | 1 | 10
75 | 75 | CONCLUIDO | 7.7248 | 12.95 | 10.49 | 104.86 | 1.98 | 6 | 177.33 | 49.1 | 19.75 | 4 | 33.48 | 22104.63 | 112.33 | 197.77 | 30.47 | 25.4 | 1702.46 | 0.83 | 0.89 | 2.94 | 0.1 | 1 | 10
76 | 75 | CONCLUIDO | 7.7498 | 12.9 | 10.47 | 125.69 | 2 | 5 | 177.7 | 49.1 | 20 | 3 | 33.61 | 22150.3 | 111.7 | 197.76 | 30 | 25.4 | 1473.37 | 0.85 | 0.89 | 2.95 | 0.08 | 1 | 10
77 | 75 | CONCLUIDO | 7.7498 | 12.9 | 10.47 | 125.69 | 2.02 | 5 | 178.07 | 49.1 | 20.25 | 3 | 33.73 | 22196.02 | 111.98 | 197.75 | 30.07 | 25.4 | 1506.02 | 0.84 | 0.89 | 2.95 | 0.08 | 1 | 10
78 | 75 | CONCLUIDO | 7.7468 | 12.91 | 10.48 | 125.75 | 2.04 | 5 | 178.44 | 49.1 | 20.5 | 3 | 33.85 | 22241.78 | 112.21 | 197.75 | 30.18 | 25.4 | 1563.51 | 0.84 | 0.89 | 2.95 | 0.09 | 1 | 10
79 | 75 | CONCLUIDO | 7.7521 | 12.9 | 10.47 | 125.65 | 2.06 | 5 | 178.81 | 49.1 | 20.75 | 3 | 33.97 | 22287.58 | 112.13 | 197.77 | 29.96 | 25.4 | 1450.39 | 0.85 | 0.89 | 2.94 | 0.08 | 1 | 10
80 | 75 | CONCLUIDO | 7.7518 | 12.9 | 10.47 | 125.65 | 2.08 | 5 | 179.18 | 49.1 | 21 | 3 | 34.09 | 22333.43 | 112.1 | 197.77 | 29.91 | 25.4 | 1426.97 | 0.85 | 0.89 | 2.95 | 0.08 | 1 | 10
81 | 75 | CONCLUIDO | 7.7511 | 12.9 | 10.47 | 125.67 | 2.1 | 5 | 179.56 | 49.1 | 21.25 | 3 | 34.21 | 22379.31 | 112.26 | 197.77 | 29.95 | 25.4 | 1444.37 | 0.85 | 0.89 | 2.95 | 0.08 | 1 | 10
82 | 75 | CONCLUIDO | 7.7548 | 12.9 | 10.47 | 125.59 | 2.12 | 5 | 179.93 | 49.1 | 21.5 | 3 | 34.33 | 22425.23 | 112.1 | 197.75 | 29.75 | 25.4 | 1344.13 | 0.85 | 0.89 | 2.95 | 0.08 | 1 | 10
83 | 75 | CONCLUIDO | 7.7524 | 12.9 | 10.47 | 125.64 | 2.14 | 5 | 180.3 | 49.1 | 21.75 | 3 | 34.46 | 22471.2 | 112.09 | 197.75 | 29.87 | 25.4 | 1406.36 | 0.85 | 0.89 | 2.95 | 0.08 | 1 | 10
84 | 75 | CONCLUIDO | 7.7533 | 12.9 | 10.47 | 125.62 | 2.16 | 5 | 180.67 | 49.1 | 22 | 3 | 34.58 | 22517.21 | 112.04 | 197.75 | 29.88 | 25.4 | 1413.55 | 0.85 | 0.89 | 2.95 | 0.08 | 1 | 10
85 | 75 | CONCLUIDO | 7.7541 | 12.9 | 10.47 | 125.61 | 2.18 | 5 | 181.05 | 49.1 | 22.25 | 3 | 34.7 | 22563.26 | 111.79 | 197.75 | 29.87 | 25.4 | 1406.02 | 0.85 | 0.89 | 2.94 | 0.08 | 1 | 10
86 | 75 | CONCLUIDO | 7.7523 | 12.9 | 10.47 | 125.64 | 2.2 | 5 | 181.42 | 49.1 | 22.5 | 3 | 34.83 | 22609.35 | 111.74 | 197.75 | 29.88 | 25.4 | 1411.58 | 0.85 | 0.89 | 2.95 | 0.08 | 1 | 10
87 | 75 | CONCLUIDO | 7.7539 | 12.9 | 10.47 | 125.61 | 2.22 | 5 | 181.8 | 49.1 | 22.75 | 3 | 34.95 | 22655.61 | 111.5 | 197.75 | 29.76 | 25.4 | 1349.94 | 0.85 | 0.89 | 2.95 | 0.08 | 1 | 10
88 | 75 | CONCLUIDO | 7.7546 | 12.9 | 10.47 | 125.6 | 2.24 | 5 | 182.17 | 49.1 | 23 | 3 | 35.08 | 22701.78 | 111.23 | 197.75 | 29.69 | 25.4 | 1317.46 | 0.86 | 0.89 | 2.95 | 0.08 | 1 | 10
89 | 75 | CONCLUIDO | 7.7568 | 12.89 | 10.46 | 125.55 | 2.26 | 5 | 182.55 | 49.1 | 23.25 | 3 | 35.2 | 22748 | 110.83 | 197.77 | 29.6 | 25.4 | 1272.85 | 0.86 | 0.89 | 2.95 | 0.07 | 1 | 10
90 | 75 | CONCLUIDO | 7.7541 | 12.9 | 10.47 | 125.61 | 2.28 | 5 | 182.92 | 49.1 | 23.5 | 3 | 35.33 | 22794.27 | 110.7 | 197.75 | 29.72 | 25.4 | 1328.56 | 0.85 | 0.89 | 2.95 | 0.08 | 1 | 10
91 | 75 | CONCLUIDO | 7.7576 | 12.89 | 10.46 | 125.54 | 2.3 | 5 | 183.3 | 49.1 | 23.75 | 3 | 35.45 | 22840.57 | 110.23 | 197.76 | 29.59 | 25.4 | 1266.7 | 0.86 | 0.89 | 2.95 | 0.07 | 1 | 10
92 | 75 | CONCLUIDO | 7.7576 | 12.89 | 10.46 | 125.54 | 2.32 | 5 | 183.67 | 49.1 | 24 | 3 | 35.58 | 22886.92 | 109.59 | 197.76 | 29.61 | 25.4 | 1276.95 | 0.86 | 0.89 | 2.95 | 0.07 | 1 | 10
93 | 75 | CONCLUIDO | 7.7554 | 12.89 | 10.46 | 125.58 | 2.34 | 5 | 184.05 | 49.1 | 24.25 | 3 | 35.7 | 22933.31 | 109.11 | 197.78 | 29.68 | 25.4 | 1309.23 | 0.86 | 0.89 | 2.95 | 0.07 | 1 | 10
94 | 75 | CONCLUIDO | 7.7533 | 12.9 | 10.47 | 125.62 | 2.36 | 5 | 184.42 | 49.1 | 24.5 | 3 | 35.83 | 22979.74 | 109.02 | 197.78 | 29.86 | 25.4 | 1402.56 | 0.85 | 0.89 | 2.95 | 0.08 | 1 | 10
95 | 75 | CONCLUIDO | 7.7539 | 12.9 | 10.47 | 125.61 | 2.38 | 5 | 184.8 | 49.1 | 24.75 | 3 | 35.96 | 23026.22 | 108.72 | 197.75 | 29.81 | 25.4 | 1375.79 | 0.85 | 0.89 | 2.95 | 0.08 | 1 | 10
96 | 75 | CONCLUIDO | 7.7524 | 12.9 | 10.47 | 125.64 | 2.4 | 5 | 185.18 | 49.1 | 25 | 3 | 36.08 | 23072.73 | 108.15 | 197.76 | 29.83 | 25.4 | 1384.21 | 0.85 | 0.89 | 2.95 | 0.08 | 1 | 10
97 | 75 | CONCLUIDO | 7.7563 | 12.89 | 10.46 | 125.56 | 2.41 | 5 | 185.56 | 49.1 | 25.25 | 3 | 36.21 | 23119.3 | 107.73 | 197.79 | 29.73 | 25.4 | 1336.96 | 0.85 | 0.89 | 2.94 | 0.07 | 1 | 10
98 | 75 | CONCLUIDO | 7.7526 | 12.9 | 10.47 | 125.64 | 2.43 | 5 | 185.93 | 49.1 | 25.5 | 3 | 36.34 | 23165.9 | 107.45 | 197.76 | 29.82 | 25.4 | 1379.53 | 0.85 | 0.89 | 2.95 | 0.08 | 1 | 10
99 | 75 | CONCLUIDO | 7.789 | 12.84 | 10.44 | 156.6 | 2.45 | 4 | 186.31 | 49.1 | 25.75 | 2 | 36.47 | 23212.55 | 107.26 | 197.75 | 28.97 | 25.4 | 961.09 | 0.88 | 0.89 | 2.94 | 0.05 | 1 | 10
100 | 75 | CONCLUIDO | 7.788 | 12.84 | 10.44 | 156.62 | 2.47 | 4 | 186.69 | 49.1 | 26 | 2 | 36.6 | 23259.24 | 107.35 | 197.75 | 29.02 | 25.4 | 986.69 | 0.88 | 0.89 | 2.94 | 0.05 | 1 | 10
101 | 75 | CONCLUIDO | 7.7865 | 12.84 | 10.44 | 156.66 | 2.49 | 4 | 187.07 | 49.1 | 26.25 | 2 | 36.72 | 23305.98 | 107.54 | 197.75 | 29.08 | 25.4 | 1013.71 | 0.87 | 0.89 | 2.94 | 0.05 | 1 | 10
102 | 75 | CONCLUIDO | 7.7872 | 12.84 | 10.44 | 156.65 | 2.51 | 4 | 187.45 | 49.1 | 26.5 | 2 | 36.85 | 23352.76 | 107.7 | 197.75 | 29.05 | 25.4 | 1001.47 | 0.87 | 0.89 | 2.94 | 0.05 | 1 | 10
103 | 75 | CONCLUIDO | 7.7843 | 12.85 | 10.45 | 156.72 | 2.53 | 4 | 187.83 | 49.1 | 26.75 | 2 | 36.98 | 23399.58 | 107.78 | 197.75 | 29.14 | 25.4 | 1045.17 | 0.87 | 0.89 | 2.95 | 0.06 | 1 | 10
104 | 75 | CONCLUIDO | 7.7841 | 12.85 | 10.45 | 156.72 | 2.55 | 4 | 188.21 | 49.1 | 27 | 1 | 37.11 | 23446.45 | 107.79 | 197.75 | 29.17 | 25.4 | 1062.04 | 0.87 | 0.89 | 2.95 | 0.06 | 1 | 10
105 | 75 | CONCLUIDO | 7.7831 | 12.85 | 10.45 | 156.75 | 2.56 | 4 | 188.59 | 49.1 | 27.25 | 1 | 37.24 | 23493.36 | 107.96 | 197.77 | 29.26 | 25.4 | 1107.16 | 0.87 | 0.89 | 2.94 | 0.06 | 1 | 10
106 | 75 | CONCLUIDO | 7.7838 | 12.85 | 10.45 | 156.73 | 2.58 | 4 | 188.97 | 49.1 | 27.5 | 1 | 37.37 | 23540.32 | 108.08 | 197.75 | 29.19 | 25.4 | 1069.39 | 0.87 | 0.89 | 2.95 | 0.06 | 1 | 10
107 | 75 | CONCLUIDO | 7.7826 | 12.85 | 10.45 | 156.76 | 2.6 | 4 | 189.35 | 49.1 | 27.75 | 1 | 37.51 | 23587.32 | 108.21 | 197.75 | 29.29 | 25.4 | 1118.74 | 0.87 | 0.89 | 2.94 | 0.06 | 1 | 10
108 | 75 | CONCLUIDO | 7.7828 | 12.85 | 10.45 | 156.75 | 2.62 | 4 | 189.73 | 49.1 | 28 | 1 | 37.64 | 23634.36 | 108.36 | 197.75 | 29.31 | 25.4 | 1130.63 | 0.87 | 0.89 | 2.94 | 0.06 | 1 | 10
109 | 75 | CONCLUIDO | 7.7841 | 12.85 | 10.45 | 156.72 | 2.64 | 4 | 190.11 | 49.1 | 28.25 | 1 | 37.77 | 23681.45 | 108.42 | 197.75 | 29.23 | 25.4 | 1093.18 | 0.87 | 0.89 | 2.94 | 0.06 | 1 | 10
110 | 75 | CONCLUIDO | 7.7831 | 12.85 | 10.45 | 156.75 | 2.66 | 4 | 190.5 | 49.1 | 28.5 | 1 | 37.9 | 23728.59 | 108.54 | 197.75 | 29.19 | 25.4 | 1071.02 | 0.87 | 0.89 | 2.95 | 0.06 | 1 | 10
111 | 75 | CONCLUIDO | 7.7828 | 12.85 | 10.45 | 156.75 | 2.67 | 4 | 190.88 | 49.1 | 28.75 | 0 | 38.03 | 23775.77 | 108.71 | 197.78 | 29.23 | 25.4 | 1093.11 | 0.87 | 0.89 | 2.95 | 0.06 | 1 | 10
0 | 95 | CONCLUIDO | 4.9256 | 20.3 | 13.03 | 6.06 | 0.1 | 129 | 185.69 | 53.44 | 1 | 127 | 36.26 | 23136.14 | 178.18 | 198 | 109.37 | 25.4 | 40537.91 | 0.23 | 0.71 | 3.15 | 2.63 | 1 | 10
1 | 95 | CONCLUIDO | 5.4097 | 18.49 | 12.37 | 7.57 | 0.12 | 98 | 186.07 | 53.44 | 1.25 | 96 | 36.39 | 23182.76 | 169.03 | 197.93 | 88.9 | 25.4 | 30455.19 | 0.29 | 0.75 | 3.1 | 1.97 | 1 | 10
2 | 95 | CONCLUIDO | 5.7296 | 17.45 | 12.01 | 9.01 | 0.14 | 80 | 186.45 | 53.44 | 1.5 | 78 | 36.51 | 23229.42 | 163.99 | 197.87 | 77.83 | 25.4 | 25012.1 | 0.33 | 0.78 | 3.07 | 1.61 | 1 | 10
3 | 95 | CONCLUIDO | 5.9842 | 16.71 | 11.75 | 10.52 | 0.17 | 67 | 186.83 | 53.44 | 1.75 | 65 | 36.64 | 23276.13 | 160.35 | 198.01 | 69.32 | 25.4 | 20822.43 | 0.37 | 0.79 | 3.06 | 1.35 | 1 | 10
4 | 95 | CONCLUIDO | 6.1771 | 16.19 | 11.56 | 11.96 | 0.19 | 58 | 187.21 | 53.44 | 2 | 56 | 36.77 | 23322.88 | 157.71 | 197.91 | 63.59 | 25.4 | 18002.43 | 0.4 | 0.81 | 3.04 | 1.17 | 1 | 10
5 | 95 | CONCLUIDO | 6.3406 | 15.77 | 11.4 | 13.42 | 0.21 | 51 | 187.59 | 53.44 | 2.25 | 49 | 36.9 | 23369.68 | 155.43 | 197.94 | 58.7 | 25.4 | 15591.69 | 0.43 | 0.82 | 3.02 | 1.01 | 1 | 10
6 | 95 | CONCLUIDO | 6.487 | 15.42 | 11.27 | 15.03 | 0.24 | 45 | 187.97 | 53.44 | 2.5 | 43 | 37.03 | 23416.52 | 153.55 | 197.8 | 54.56 | 25.4 | 13550.13 | 0.47 | 0.83 | 3.02 | 0.88 | 1 | 10
7 | 95 | CONCLUIDO | 6.5829 | 15.19 | 11.2 | 16.38 | 0.26 | 41 | 188.35 | 53.44 | 2.75 | 39 | 37.16 | 23463.4 | 152.38 | 197.84 | 52.44 | 25.4 | 12513.4 | 0.48 | 0.83 | 3 | 0.8 | 1 | 10
8 | 95 | CONCLUIDO | 6.6543 | 15.03 | 11.14 | 17.6 | 0.28 | 38 | 188.73 | 53.44 | 3 | 36 | 37.29 | 23510.33 | 151.63 | 197.89 | 50.77 | 25.4 | 11689.83 | 0.5 | 0.84 | 3 | 0.75 | 1 | 10
9 | 95 | CONCLUIDO | 6.7374 | 14.84 | 11.07 | 18.98 | 0.3 | 35 | 189.11 | 53.44 | 3.25 | 33 | 37.42 | 23557.3 | 150.46 | 197.87 | 48.62 | 25.4 | 10633.23 | 0.52 | 0.84 | 2.99 | 0.68 | 1 | 10
10 | 95 | CONCLUIDO | 6.8106 | 14.68 | 11.02 | 20.67 | 0.33 | 32 | 189.49 | 53.44 | 3.5 | 30 | 37.55 | 23604.32 | 149.71 | 197.82 | 47.11 | 25.4 | 9892.28 | 0.54 | 0.84 | 2.99 | 0.63 | 1 | 10
11 | 95 | CONCLUIDO | 6.8785 | 14.54 | 10.95 | 21.91 | 0.35 | 30 | 189.87 | 53.44 | 3.75 | 28 | 37.69 | 23651.38 | 148.61 | 197.81 | 44.92 | 25.4 | 8807.08 | 0.57 | 0.85 | 2.98 | 0.56 | 1 | 10
12 | 95 | CONCLUIDO | 6.922 | 14.45 | 10.94 | 23.43 | 0.37 | 28 | 190.25 | 53.44 | 4 | 26 | 37.82 | 23698.48 | 148.32 | 197.8 | 44.29 | 25.4 | 8503.45 | 0.57 | 0.85 | 2.98 | 0.54 | 1 | 10
13 | 95 | CONCLUIDO | 6.9708 | 14.35 | 10.91 | 25.18 | 0.4 | 26 | 190.63 | 53.44 | 4.25 | 24 | 37.95 | 23745.63 | 147.81 | 197.8 | 43.42 | 25.4 | 8074.27 | 0.58 | 0.85 | 2.98 | 0.52 | 1 | 10
14 | 95 | CONCLUIDO | 7.0053 | 14.28 | 10.88 | 26.1 | 0.42 | 25 | 191.02 | 53.44 | 4.5 | 23 | 38.08 | 23792.83 | 147.31 | 197.8 | 42.46 | 25.4 | 7602.35 | 0.6 | 0.86 | 2.98 | 0.48 | 1 | 10
15 | 95 | CONCLUIDO | 7.0249 | 14.24 | 10.87 | 27.18 | 0.44 | 24 | 191.4 | 53.44 | 4.75 | 22 | 38.22 | 23840.07 | 147.01 | 197.79 | 42.32 | 25.4 | 7538.26 | 0.6 | 0.86 | 2.98 | 0.48 | 1 | 10
16 | 95 | CONCLUIDO | 7.0943 | 14.1 | 10.81 | 29.48 | 0.46 | 22 | 191.78 | 53.44 | 5 | 20 | 38.35 | 23887.36 | 146.04 | 197.79 | 40.37 | 25.4 | 6570.61 | 0.63 | 0.86 | 2.97 | 0.42 | 1 | 10
17 | 95 | CONCLUIDO | 7.1181 | 14.05 | 10.8 | 30.85 | 0.48 | 21 | 192.17 | 53.44 | 5.25 | 19 | 38.48 | 23934.69 | 145.89 | 197.79 | 40.15 | 25.4 | 6464.57 | 0.63 | 0.86 | 2.97 | 0.41 | 1 | 10
18 | 95 | CONCLUIDO | 7.1548 | 13.98 | 10.76 | 32.29 | 0.51 | 20 | 192.55 | 53.44 | 5.5 | 18 | 38.62 | 23982.06 | 145.26 | 197.83 | 38.98 | 25.4 | 5888.48 | 0.65 | 0.86 | 2.97 | 0.37 | 1 | 10
19 | 95 | CONCLUIDO | 7.1515 | 13.98 | 10.77 | 32.31 | 0.53 | 20 | 192.94 | 53.44 | 5.75 | 18 | 38.75 | 24029.48 | 145.2 | 197.84 | 39.11 | 25.4 | 5951.51 | 0.65 | 0.86 | 2.97 | 0.38 | 1 | 10
20 | 95 | CONCLUIDO | 7.1815 | 13.92 | 10.75 | 33.94 | 0.55 | 19 | 193.32 | 53.44 | 6 | 17 | 38.89 | 24076.95 | 144.94 | 197.79 | 38.56 | 25.4 | 5681.69 | 0.66 | 0.87 | 2.97 | 0.36 | 1 | 10
21 | 95 | CONCLUIDO | 7.2118 | 13.87 | 10.73 | 35.76 | 0.57 | 18 | 193.71 | 53.44 | 6.25 | 16 | 39.02 | 24124.47 | 144.55 | 197.8 | 37.87 | 25.4 | 5341.63 | 0.67 | 0.87 | 2.97 | 0.34 | 1 | 10
22 | 95 | CONCLUIDO | 7.2416 | 13.81 | 10.71 | 37.79 | 0.59 | 17 | 194.09 | 53.44 | 6.5 | 15 | 39.16 | 24172.03 | 143.95 | 197.82 | 37.11 | 25.4 | 4966.74 | 0.68 | 0.87 | 2.97 | 0.32 | 1 | 10
23 | 95 | CONCLUIDO | 7.2353 | 13.82 | 10.72 | 37.83 | 0.62 | 17 | 194.48 | 53.44 | 6.75 | 15 | 39.29 | 24219.63 | 144.16 | 197.76 | 37.67 | 25.4 | 5246.79 | 0.67 | 0.87 | 2.97 | 0.33 | 1 | 10
24 | 95 | CONCLUIDO | 7.2717 | 13.75 | 10.69 | 40.08 | 0.64 | 16 | 194.86 | 53.44 | 7 | 14 | 39.43 | 24267.28 | 143.63 | 197.77 | 36.65 | 25.4 | 4742.61 | 0.69 | 0.87 | 2.96 | 0.3 | 1 | 10
25 | 95 | CONCLUIDO | 7.2669 | 13.76 | 10.7 | 40.11 | 0.66 | 16 | 195.25 | 53.44 | 7.25 | 14 | 39.57 | 24314.98 | 143.7 | 197.77 | 36.82 | 25.4 | 4826.24 | 0.69 | 0.87 | 2.97 | 0.31 | 1 | 10
26 | 95 | CONCLUIDO | 7.2984 | 13.7 | 10.67 | 42.7 | 0.68 | 15 | 195.64 | 53.44 | 7.5 | 13 | 39.7 | 24362.73 | 143.31 | 197.76 | 36.22 | 25.4 | 4529.78 | 0.7 | 0.87 | 2.96 | 0.28 | 1 | 10
27 | 95 | CONCLUIDO | 7.3046 | 13.69 | 10.66 | 42.65 | 0.7 | 15 | 196.03 | 53.44 | 7.75 | 13 | 39.84 | 24410.52 | 142.94 | 197.82 | 35.84 | 25.4 | 4339.06 | 0.71 | 0.87 | 2.96 | 0.27 | 1 | 10
28 | 95 | CONCLUIDO | 7.3354 | 13.63 | 10.64 | 45.61 | 0.72 | 14 | 196.41 | 53.44 | 8 | 12 | 39.98 | 24458.36 | 142.65 | 197.75 | 35.23 | 25.4 | 4038.57 | 0.72 | 0.87 | 2.96 | 0.25 | 1 | 10
29 | 95 | CONCLUIDO | 7.3279 | 13.65 | 10.66 | 45.67 | 0.74 | 14 | 196.8 | 53.44 | 8.25 | 12 | 40.12 | 24506.24 | 142.66 | 197.82 | 35.61 | 25.4 | 4230.95 | 0.71 | 0.87 | 2.96 | 0.27 | 1 | 10
30 | 95 | CONCLUIDO | 7.3581 | 13.59 | 10.64 | 49.1 | 0.77 | 13 | 197.19 | 53.44 | 8.5 | 11 | 40.26 | 24554.18 | 142.18 | 197.77 | 35.18 | 25.4 | 4019.36 | 0.72 | 0.87 | 2.96 | 0.25 | 1 | 10
31 | 95 | CONCLUIDO | 7.3556 | 13.6 | 10.64 | 49.12 | 0.79 | 13 | 197.58 | 53.44 | 8.75 | 11 | 40.39 | 24602.15 | 142.47 | 197.82 | 35.36 | 25.4 | 4108.92 | 0.72 | 0.87 | 2.96 | 0.25 | 1 | 10
32 | 95 | CONCLUIDO | 7.3641 | 13.58 | 10.63 | 49.05 | 0.81 | 13 | 197.97 | 53.44 | 9 | 11 | 40.53 | 24650.18 | 142.01 | 197.77 | 34.73 | 25.4 | 3797.37 | 0.73 | 0.88 | 2.96 | 0.24 | 1 | 10
33 | 95 | CONCLUIDO | 7.3883 | 13.54 | 10.62 | 53.1 | 0.83 | 12 | 198.36 | 53.44 | 9.25 | 10 | 40.67 | 24698.26 | 141.65 | 197.77 | 34.46 | 25.4 | 3663.9 | 0.74 | 0.88 | 2.96 | 0.23 | 1 | 10
34 | 95 | CONCLUIDO | 7.3952 | 13.52 | 10.61 | 53.03 | 0.85 | 12 | 198.75 | 53.44 | 9.5 | 10 | 40.81 | 24746.38 | 141.48 | 197.8 | 34.27 | 25.4 | 3573.33 | 0.74 | 0.88 | 2.95 | 0.22 | 1 | 10
35 | 95 | CONCLUIDO | 7.392 | 13.53 | 10.61 | 53.06 | 0.87 | 12 | 199.14 | 53.44 | 9.75 | 10 | 40.95 | 24794.55 | 141.48 | 197.75 | 34.25 | 25.4 | 3562.05 | 0.74 | 0.88 | 2.96 | 0.22 | 1 | 10
36 | 95 | CONCLUIDO | 7.3928 | 13.53 | 10.61 | 53.06 | 0.89 | 12 | 199.53 | 53.44 | 10 | 10 | 41.1 | 24842.77 | 141.06 | 197.76 | 34.31 | 25.4 | 3593.24 | 0.74 | 0.88 | 2.96 | 0.22 | 1 | 10
37 | 95 | CONCLUIDO | 7.4305 | 13.46 | 10.58 | 57.71 | 0.91 | 11 | 199.92 | 53.44 | 10.25 | 9 | 41.24 | 24891.03 | 140.59 | 197.79 | 33.26 | 25.4 | 3071.59 | 0.76 | 0.88 | 2.96 | 0.19 | 1 | 10
38 | 95 | CONCLUIDO | 7.4262 | 13.47 | 10.59 | 57.75 | 0.93 | 11 | 200.31 | 53.44 | 10.5 | 9 | 41.38 | 24939.35 | 140.64 | 197.76 | 33.43 | 25.4 | 3155.16 | 0.76 | 0.88 | 2.96 | 0.2 | 1 | 10
39 | 95 | CONCLUIDO | 7.4242 | 13.47 | 10.59 | 57.77 | 0.95 | 11 | 200.71 | 53.44 | 10.75 | 9 | 41.52 | 24987.71 | 140.83 | 197.76 | 33.65 | 25.4 | 3265.57 | 0.75 | 0.88 | 2.96 | 0.2 | 1 | 10
40 | 95 | CONCLUIDO | 7.4293 | 13.46 | 10.58 | 57.72 | 0.97 | 11 | 201.1 | 53.44 | 11 | 9 | 41.66 | 25036.12 | 140.37 | 197.79 | 33.25 | 25.4 | 3064.47 | 0.76 | 0.88 | 2.96 | 0.19 | 1 | 10
41 | 95 | CONCLUIDO | 7.4597 | 13.41 | 10.56 | 63.39 | 0.99 | 10 | 201.49 | 53.44 | 11.25 | 8 | 41.81 | 25084.58 | 140.15 | 197.79 | 32.78 | 25.4 | 2837.45 | 0.77 | 0.88 | 2.95 | 0.17 | 1 | 10
42 | 95 | CONCLUIDO | 7.4607 | 13.4 | 10.56 | 63.38 | 1.01 | 10 | 201.88 | 53.44 | 11.5 | 8 | 41.95 | 25133.09 | 140.23 | 197.75 | 32.69 | 25.4 | 2793.44 | 0.78 | 0.88 | 2.96 | 0.17 | 1 | 10
43 | 95 | CONCLUIDO | 7.4613 | 13.4 | 10.56 | 63.37 | 1.03 | 10 | 202.28 | 53.44 | 11.75 | 8 | 42.09 | 25181.64 | 140.07 | 197.79 | 32.67 | 25.4 | 2782.92 | 0.78 | 0.88 | 2.95 | 0.17 | 1 | 10
44 | 95 | CONCLUIDO | 7.4624 | 13.4 | 10.56 | 63.36 | 1.05 | 10 | 202.67 | 53.44 | 12 | 8 | 42.24 | 25230.25 | 139.87 | 197.79 | 32.75 | 25.4 | 2823.34 | 0.78 | 0.88 | 2.95 | 0.17 | 1 | 10
45 | 95 | CONCLUIDO | 7.4608 | 13.4 | 10.56 | 63.38 | 1.07 | 10 | 203.07 | 53.44 | 12.25 | 8 | 42.38 | 25279.03 | 139.64 | 197.77 | 32.74 | 25.4 | 2817.36 | 0.78 | 0.88 | 2.95 | 0.17 | 1 | 10
46 | 95 | CONCLUIDO | 7.4916 | 13.35 | 10.54 | 70.3 | 1.09 | 9 | 203.46 | 53.44 | 12.5 | 7 | 42.53 | 25327.74 | 138.95 | 197.85 | 32.17 | 25.4 | 2535.54 | 0.79 | 0.88 | 2.95 | 0.15 | 1 | 10
47 | 95 | CONCLUIDO | 7.4836 | 13.36 | 10.56 | 70.39 | 1.11 | 9 | 203.86 | 53.44 | 12.75 | 7 | 42.67 | 25376.49 | 139.34 | 197.75 | 32.68 | 25.4 | 2788.76 | 0.78 | 0.88 | 2.95 | 0.17 | 1 | 10
48 | 95 | CONCLUIDO | 7.488 | 13.35 | 10.55 | 70.34 | 1.13 | 9 | 204.25 | 53.44 | 13 | 7 | 42.82 | 25425.3 | 139.2 | 197.76 | 32.35 | 25.4 | 2626 | 0.79 | 0.88 | 2.95 | 0.16 | 1 | 10
49 | 95 | CONCLUIDO | 7.4877 | 13.36 | 10.55 | 70.34 | 1.15 | 9 | 204.65 | 53.44 | 13.25 | 7 | 42.96 | 25474.16 | 139.22 | 197.77 | 32.47 | 25.4 | 2685.19 | 0.78 | 0.88 | 2.95 | 0.16 | 1 | 10
50 | 95 | CONCLUIDO | 7.4866 | 13.36 | 10.55 | 70.36 | 1.17 | 9 | 205.05 | 53.44 | 13.5 | 7 | 43.11 | 25523.06 | 139.02 | 197.75 | 32.38 | 25.4 | 2642.59 | 0.78 | 0.88 | 2.96 | 0.16 | 1 | 10
51 | 95 | CONCLUIDO | 7.4874 | 13.36 | 10.55 | 70.35 | 1.19 | 9 | 205.44 | 53.44 | 13.75 | 7 | 43.26 | 25572.02 | 138.95 | 197.75 | 32.51 | 25.4 | 2708.38 | 0.78 | 0.88 | 2.95 | 0.16 | 1 | 10
52 | 95 | CONCLUIDO | 7.4903 | 13.35 | 10.55 | 70.31 | 1.21 | 9 | 205.84 | 53.44 | 14 | 7 | 43.4 | 25621.03 | 138.66 | 197.75 | 32.28 | 25.4 | 2590.68 | 0.79 | 0.88 | 2.95 | 0.16 | 1 | 10
53 | 95 | CONCLUIDO | 7.5251 | 13.29 | 10.52 | 78.92 | 1.23 | 8 | 206.24 | 53.44 | 14.25 | 6 | 43.55 | 25670.09 | 138.21 | 197.79 | 31.49 | 25.4 | 2201.55 | 0.81 | 0.88 | 2.95 | 0.13 | 1 | 10
54 | 95 | CONCLUIDO | 7.5254 | 13.29 | 10.52 | 78.91 | 1.25 | 8 | 206.64 | 53.44 | 14.5 | 6 | 43.7 | 25719.19 | 138.17 | 197.76 | 31.51 | 25.4 | 2212.05 | 0.81 | 0.88 | 2.95 | 0.13 | 1 | 10
55 | 95 | CONCLUIDO | 7.5229 | 13.29 | 10.53 | 78.95 | 1.27 | 8 | 207.03 | 53.44 | 14.75 | 6 | 43.85 | 25768.35 | 138.27 | 197.75 | 31.46 | 25.4 | 2186.73 | 0.81 | 0.88 | 2.96 | 0.14 | 1 | 10
56 | 95 | CONCLUIDO | 7.5227 | 13.29 | 10.53 | 78.95 | 1.28 | 8 | 207.43 | 53.44 | 15 | 6 | 44 | 25817.56 | 138.31 | 197.77 | 31.49 | 25.4 | 2202.26 | 0.81 | 0.88 | 2.95 | 0.14 | 1 | 10
57 | 95 | CONCLUIDO | 7.5248 | 13.29 | 10.52 | 78.92 | 1.3 | 8 | 207.83 | 53.44 | 15.25 | 6 | 44.15 | 25866.82 | 138.1 | 197.75 | 31.51 | 25.4 | 2209.42 | 0.81 | 0.88 | 2.95 | 0.13 | 1 | 10
58 | 95 | CONCLUIDO | 7.5257 | 13.29 | 10.52 | 78.91 | 1.32 | 8 | 208.23 | 53.44 | 15.5 | 6 | 44.3 | 25916.13 | 137.95 | 197.77 | 31.44 | 25.4 | 2178.1 | 0.81 | 0.88 | 2.95 | 0.13 | 1 | 10
59 | 95 | CONCLUIDO | 7.5219 | 13.29 | 10.53 | 78.96 | 1.34 | 8 | 208.63 | 53.44 | 15.75 | 6 | 44.45 | 25965.5 | 137.98 | 197.78 | 31.68 | 25.4 | 2297.31 | 0.8 | 0.88 | 2.95 | 0.14 | 1 | 10
60 | 95 | CONCLUIDO | 7.5241 | 13.29 | 10.52 | 78.93 | 1.36 | 8 | 209.03 | 53.44 | 16 | 6 | 44.6 | 26014.91 | 137.49 | 197.78 | 31.41 | 25.4 | 2163.3 | 0.81 | 0.88 | 2.95 | 0.13 | 1 | 10
61 | 95 | CONCLUIDO | 7.5193 | 13.3 | 10.53 | 79 | 1.38 | 8 | 209.43 | 53.44 | 16.25 | 6 | 44.75 | 26064.38 | 137.29 | 197.77 | 31.83 | 25.4 | 2372.15 | 0.8 | 0.88 | 2.95 | 0.14 | 1 | 10
62 | 95 | CONCLUIDO | 7.5554 | 13.24 | 10.51 | 90.05 | 1.4 | 7 | 209.84 | 53.44 | 16.5 | 5 | 44.9 | 26113.9 | 137.07 | 197.75 | 31.03 | 25.4 | 1975.94 | 0.82 | 0.89 | 2.95 | 0.12 | 1 | 10
63 | 95 | CONCLUIDO | 7.5524 | 13.24 | 10.51 | 90.1 | 1.42 | 7 | 210.24 | 53.44 | 16.75 | 5 | 45.05 | 26163.47 | 137.41 | 197.77 | 31.11 | 25.4 | 2014.42 | 0.82 | 0.89 | 2.95 | 0.12 | 1 | 10
64 | 95 | CONCLUIDO | 7.553 | 13.24 | 10.51 | 90.09 | 1.43 | 7 | 210.64 | 53.44 | 17 | 5 | 45.21 | 26213.09 | 137.44 | 197.75 | 31.09 | 25.4 | 2005.13 | 0.82 | 0.89 | 2.95 | 0.12 | 1 | 10
65 | 95 | CONCLUIDO | 7.5586 | 13.23 | 10.5 | 90.01 | 1.45 | 7 | 211.04 | 53.44 | 17.25 | 5 | 45.36 | 26262.77 | 137.24 | 197.76 | 30.84 | 25.4 | 1883.54 | 0.82 | 0.89 | 2.95 | 0.11 | 1 | 10
66 | 95 | CONCLUIDO | 7.553 | 13.24 | 10.51 | 90.09 | 1.47 | 7 | 211.45 | 53.44 | 17.5 | 5 | 45.51 | 26312.5 | 137.33 | 197.75 | 31.11 | 25.4 | 2016.93 | 0.82 | 0.89 | 2.95 | 0.12 | 1 | 10
67 | 95 | CONCLUIDO | 7.5516 | 13.24 | 10.51 | 90.11 | 1.49 | 7 | 211.85 | 53.44 | 17.75 | 5 | 45.67 | 26362.28 | 137.33 | 197.76 | 31.29 | 25.4 | 2107.04 | 0.81 | 0.89 | 2.95 | 0.12 | 1 | 10
68 | 95 | CONCLUIDO | 7.5556 | 13.24 | 10.51 | 90.05 | 1.51 | 7 | 212.25 | 53.44 | 18 | 5 | 45.82 | 26412.11 | 137.05 | 197.75 | 31.02 | 25.4 | 1971.84 | 0.82 | 0.89 | 2.95 | 0.12 | 1 | 10
69 | 95 | CONCLUIDO | 7.5519 | 13.24 | 10.51 | 90.11 | 1.52 | 7 | 212.66 | 53.44 | 18.25 | 5 | 45.97 | 26462 | 136.81 | 197.75 | 31.23 | 25.4 | 2074.51 | 0.81 | 0.89 | 2.95 | 0.12 | 1 | 10
70 | 95 | CONCLUIDO | 7.5526 | 13.24 | 10.51 | 90.1 | 1.54 | 7 | 213.06 | 53.44 | 18.5 | 5 | 46.13 | 26511.94 | 136.56 | 197.77 | 31.16 | 25.4 | 2042.51 | 0.81 | 0.89 | 2.95 | 0.12 | 1 | 10
71 | 95 | CONCLUIDO | 7.5507 | 13.24 | 10.51 | 90.13 | 1.56 | 7 | 213.47 | 53.44 | 18.75 | 5 | 46.28 | 26561.93 | 136.38 | 197.77 | 31.33 | 25.4 | 2126.02 | 0.81 | 0.88 | 2.95 | 0.12 | 1 | 10
72 | 95 | CONCLUIDO | 7.5526 | 13.24 | 10.51 | 90.1 | 1.58 | 7 | 213.87 | 53.44 | 19 | 5 | 46.44 | 26611.98 | 135.98 | 197.77 | 31.19 | 25.4 | 2056.14 | 0.81 | 0.89 | 2.95 | 0.12 | 1 | 10
73 | 95 | CONCLUIDO | 7.5557 | 13.24 | 10.51 | 90.05 | 1.6 | 7 | 214.28 | 53.44 | 19.25 | 5 | 46.6 | 26662.08 | 135.61 | 197.75 | 31.04 | 25.4 | 1981.52 | 0.82 | 0.89 | 2.95 | 0.12 | 1 | 10
74 | 95 | CONCLUIDO | 7.5869 | 13.18 | 10.49 | 104.89 | 1.61 | 6 | 214.69 | 53.44 | 19.5 | 4 | 46.75 | 26712.23 | 135.3 | 197.77 | 30.47 | 25.4 | 1702.61 | 0.83 | 0.89 | 2.95 | 0.1 | 1 | 10
75 | 95 | CONCLUIDO | 7.5901 | 13.18 | 10.48 | 104.83 | 1.63 | 6 | 215.09 | 53.44 | 19.75 | 4 | 46.91 | 26762.44 | 135.24 | 197.75 | 30.22 | 25.4 | 1573.84 | 0.84 | 0.89 | 2.95 | 0.09 | 1 | 10
76 | 95 | CONCLUIDO | 7.5869 | 13.18 | 10.49 | 104.89 | 1.65 | 6 | 215.5 | 53.44 | 20 | 4 | 47.07 | 26812.71 | 135.38 | 197.77 | 30.38 | 25.4 | 1656.92 | 0.84 | 0.89 | 2.95 | 0.1 | 1 | 10
77 | 95 | CONCLUIDO | 7.5884 | 13.18 | 10.49 | 104.86 | 1.67 | 6 | 215.91 | 53.44 | 20.25 | 4 | 47.23 | 26863.02 | 135.53 | 197.81 | 30.35 | 25.4 | 1641.72 | 0.84 | 0.89 | 2.95 | 0.1 | 1 | 10
78 | 95 | CONCLUIDO | 7.5889 | 13.18 | 10.49 | 104.85 | 1.68 | 6 | 216.32 | 53.44 | 20.5 | 4 | 47.38 | 26913.4 | 135.69 | 197.75 | 30.4 | 25.4 | 1664.23 | 0.84 | 0.89 | 2.95 | 0.1 | 1 | 10
79 | 95 | CONCLUIDO | 7.5869 | 13.18 | 10.49 | 104.89 | 1.7 | 6 | 216.73 | 53.44 | 20.75 | 4 | 47.54 | 26963.82 | 135.94 | 197.75 | 30.43 | 25.4 | 1679.04 | 0.83 | 0.89 | 2.95 | 0.1 | 1 | 10
80 | 95 | CONCLUIDO | 7.5953 | 13.17 | 10.47 | 104.74 | 1.72 | 6 | 217.14 | 53.44 | 21 | 4 | 47.7 | 27014.3 | 135.43 | 197.75 | 30.03 | 25.4 | 1481.13 | 0.85 | 0.89 | 2.95 | 0.08 | 1 | 10
81 | 95 | CONCLUIDO | 7.5922 | 13.17 | 10.48 | 104.79 | 1.74 | 6 | 217.55 | 53.44 | 21.25 | 4 | 47.86 | 27064.84 | 135.66 | 197.75 | 30.23 | 25.4 | 1581.49 | 0.84 | 0.89 | 2.95 | 0.09 | 1 | 10
82 | 95 | CONCLUIDO | 7.5897 | 13.18 | 10.48 | 104.84 | 1.75 | 6 | 217.96 | 53.44 | 21.5 | 4 | 48.02 | 27115.43 | 135.62 | 197.75 | 30.35 | 25.4 | 1640.56 | 0.84 | 0.89 | 2.95 | 0.09 | 1 | 10
83 | 95 | CONCLUIDO | 7.5871 | 13.18 | 10.49 | 104.88 | 1.77 | 6 | 218.37 | 53.44 | 21.75 | 4 | 48.18 | 27166.08 | 135.5 | 197.77 | 30.41 | 25.4 | 1669.29 | 0.84 | 0.89 | 2.95 | 0.1 | 1 | 10
84 | 95 | CONCLUIDO | 7.5877 | 13.18 | 10.49 | 104.87 | 1.79 | 6 | 218.78 | 53.44 | 22 | 4 | 48.34 | 27216.79 | 135.39 | 197.76 | 30.41 | 25.4 | 1669.18 | 0.84 | 0.89 | 2.95 | 0.1 | 1 | 10
85 | 95 | CONCLUIDO | 7.5873 | 13.18 | 10.49 | 104.88 | 1.8 | 6 | 219.19 | 53.44 | 22.25 | 4 | 48.51 | 27267.55 | 135.27 | 197.78 | 30.38 | 25.4 | 1657.28 | 0.84 | 0.89 | 2.95 | 0.1 | 1 | 10
86 | 95 | CONCLUIDO | 7.5852 | 13.18 | 10.49 | 104.92 | 1.82 | 6 | 219.6 | 53.44 | 22.5 | 4 | 48.67 | 27318.36 | 135.07 | 197.76 | 30.46 | 25.4 | 1695.39 | 0.83 | 0.89 | 2.95 | 0.1 | 1 | 10
87 | 95 | CONCLUIDO | 7.5911 | 13.17 | 10.48 | 104.81 | 1.84 | 6 | 220.01 | 53.44 | 22.75 | 4 | 48.83 | 27369.23 | 134.66 | 197.75 | 30.25 | 25.4 | 1591.63 | 0.84 | 0.89 | 2.95 | 0.09 | 1 | 10
88 | 95 | CONCLUIDO | 7.5911 | 13.17 | 10.48 | 104.81 | 1.85 | 6 | 220.43 | 53.44 | 23 | 4 | 48.99 | 27420.16 | 134.4 | 197.75 | 30.23 | 25.4 | 1578.66 | 0.84 | 0.89 | 2.95 | 0.09 | 1 | 10
89 | 95 | CONCLUIDO | 7.589 | 13.18 | 10.48 | 104.85 | 1.87 | 6 | 220.84 | 53.44 | 23.25 | 4 | 49.16 | 27471.15 | 134.19 | 197.76 | 30.38 | 25.4 | 1655.15 | 0.84 | 0.89 | 2.95 | 0.09 | 1 | 10
90 | 95 | CONCLUIDO | 7.5884 | 13.18 | 10.49 | 104.86 | 1.89 | 6 | 221.25 | 53.44 | 23.5 | 4 | 49.32 | 27522.19 | 133.77 | 197.75 | 30.41 | 25.4 | 1671.46 | 0.84 | 0.89 | 2.95 | 0.1 | 1 | 10
91 | 95 | CONCLUIDO | 7.582 | 13.19 | 10.5 | 104.97 | 1.9 | 6 | 221.67 | 53.44 | 23.75 | 4 | 49.48 | 27573.29 | 133.39 | 197.75 | 30.69 | 25.4 | 1811.59 | 0.83 | 0.89 | 2.95 | 0.11 | 1 | 10
92 | 95 | CONCLUIDO | 7.6181 | 13.13 | 10.47 | 125.66 | 1.92 | 5 | 222.08 | 53.44 | 24 | 3 | 49.65 | 27624.44 | 133.25 | 197.76 | 29.99 | 25.4 | 1464.23 | 0.85 | 0.89 | 2.95 | 0.08 | 1 | 10
93 | 95 | CONCLUIDO | 7.6152 | 13.13 | 10.48 | 125.72 | 1.94 | 5 | 222.5 | 53.44 | 24.25 | 3 | 49.81 | 27675.78 | 133.56 | 197.75 | 30.18 | 25.4 | 1560.44 | 0.84 | 0.89 | 2.94 | 0.09 | 1 | 10
94 | 95 | CONCLUIDO | 7.6134 | 13.13 | 10.48 | 125.76 | 1.95 | 5 | 222.92 | 53.44 | 24.5 | 3 | 49.98 | 27727.05 | 133.81 | 197.76 | 30.18 | 25.4 | 1562.65 | 0.84 | 0.89 | 2.95 | 0.09 | 1 | 10
95 | 95 | CONCLUIDO | 7.6137 | 13.13 | 10.48 | 125.75 | 1.97 | 5 | 223.33 | 53.44 | 24.75 | 3 | 50.15 | 27778.39 | 133.79 | 197.76 | 30.1 | 25.4 | 1520.72 | 0.84 | 0.89 | 2.95 | 0.09 | 1 | 10
96 | 95 | CONCLUIDO | 7.6205 | 13.12 | 10.47 | 125.61 | 1.99 | 5 | 223.75 | 53.44 | 25 | 3 | 50.31 | 27829.77 | 133.71 | 197.76 | 29.84 | 25.4 | 1391.47 | 0.85 | 0.89 | 2.94 | 0.08 | 1 | 10
97 | 95 | CONCLUIDO | 7.6174 | 13.13 | 10.47 | 125.68 | 2 | 5 | 224.17 | 53.44 | 25.25 | 3 | 50.48 | 27881.22 | 133.93 | 197.76 | 30.02 | 25.4 | 1480.14 | 0.85 | 0.89 | 2.95 | 0.08 | 1 | 10
98 | 95 | CONCLUIDO | 7.6192 | 13.12 | 10.47 | 125.64 | 2.02 | 5 | 224.58 | 53.44 | 25.5 | 3 | 50.65 | 27932.73 | 133.94 | 197.75 | 29.88 | 25.4 | 1411.33 | 0.85 | 0.89 | 2.95 | 0.08 | 1 | 10
99 | 95 | CONCLUIDO | 7.6211 | 13.12 | 10.47 | 125.6 | 2.03 | 5 | 225 | 53.44 | 25.75 | 3 | 50.82 | 27984.29 | 133.85 | 197.75 | 29.77 | 25.4 | 1356.44 | 0.85 | 0.89 | 2.95 | 0.08 | 1 | 10
100 | 95 | CONCLUIDO | 7.6197 | 13.12 | 10.47 | 125.63 | 2.05 | 5 | 225.42 | 53.44 | 26 | 3 | 50.98 | 28035.92 | 133.95 | 197.76 | 29.82 | 25.4 | 1383.37 | 0.85 | 0.89 | 2.95 | 0.08 | 1 | 10
101 | 95 | CONCLUIDO | 7.6179 | 13.13 | 10.47 | 125.67 | 2.07 | 5 | 225.84 | 53.44 | 26.25 | 3 | 51.15 | 28087.6 | 134.03 | 197.75 | 29.91 | 25.4 | 1424.38 | 0.85 | 0.89 | 2.95 | 0.08 | 1 | 10
102 | 95 | CONCLUIDO | 7.6189 | 13.13 | 10.47 | 125.65 | 2.08 | 5 | 226.26 | 53.44 | 26.5 | 3 | 51.32 | 28139.34 | 133.91 | 197.75 | 29.94 | 25.4 | 1439.1 | 0.85 | 0.89 | 2.95 | 0.08 | 1 | 10
103 | 95 | CONCLUIDO | 7.6199 | 13.12 | 10.47 | 125.63 | 2.1 | 5 | 226.68 | 53.44 | 26.75 | 3 | 51.49 | 28191.14 | 133.81 | 197.75 | 29.87 | 25.4 | 1407.98 | 0.85 | 0.89 | 2.95 | 0.08 | 1 | 10
104 | 95 | CONCLUIDO | 7.6216 | 13.12 | 10.47 | 125.59 | 2.11 | 5 | 227.1 | 53.44 | 27 | 3 | 51.66 | 28243 | 133.72 | 197.75 | 29.84 | 25.4 | 1392.63 | 0.85 | 0.89 | 2.94 | 0.08 | 1 | 10
105 | 95 | CONCLUIDO | 7.619 | 13.12 | 10.47 | 125.64 | 2.13 | 5 | 227.52 | 53.44 | 27.25 | 3 | 51.83 | 28294.92 | 133.68 | 197.75 | 29.93 | 25.4 | 1435.29 | 0.85 | 0.89 | 2.95 | 0.08 | 1 | 10
106 | 95 | CONCLUIDO | 7.621 | 13.12 | 10.47 | 125.6 | 2.14 | 5 | 227.94 | 53.44 | 27.5 | 3 | 52.01 | 28346.9 | 133.46 | 197.75 | 29.79 | 25.4 | 1366.91 | 0.85 | 0.89 | 2.95 | 0.08 | 1 | 10
107 | 95 | CONCLUIDO | 7.622 | 13.12 | 10.47 | 125.58 | 2.16 | 5 | 228.36 | 53.44 | 27.75 | 3 | 52.18 | 28398.94 | 133.32 | 197.75 | 29.72 | 25.4 | 1330.81 | 0.85 | 0.89 | 2.95 | 0.08 | 1 | 10
108 | 95 | CONCLUIDO | 7.6232 | 13.12 | 10.46 | 125.56 | 2.18 | 5 | 228.79 | 53.44 | 28 | 3 | 52.35 | 28451.04 | 133.02 | 197.76 | 29.62 | 25.4 | 1280.76 | 0.86 | 0.89 | 2.95 | 0.07 | 1 | 10
109 | 95 | CONCLUIDO | 7.6223 | 13.12 | 10.46 | 125.58 | 2.19 | 5 | 229.21 | 53.44 | 28.25 | 3 | 52.52 | 28503.21 | 132.97 | 197.75 | 29.72 | 25.4 | 1328.83 | 0.85 | 0.89 | 2.95 | 0.07 | 1 | 10
110 | 95 | CONCLUIDO | 7.6244 | 13.12 | 10.46 | 125.53 | 2.21 | 5 | 229.63 | 53.44 | 28.5 | 3 | 52.7 | 28555.43 | 132.63 | 197.75 | 29.5 | 25.4 | 1220.84 | 0.86 | 0.89 | 2.95 | 0.07 | 1 | 10
111 | 95 | CONCLUIDO | 7.624 | 13.12 | 10.46 | 125.54 | 2.22 | 5 | 230.06 | 53.44 | 28.75 | 3 | 52.87 | 28607.71 | 132.53 | 197.78 | 29.57 | 25.4 | 1255.88 | 0.86 | 0.89 | 2.95 | 0.07 | 1 | 10
112 | 95 | CONCLUIDO | 7.6237 | 13.12 | 10.46 | 125.55 | 2.24 | 5 | 230.48 | 53.44 | 29 | 3 | 53.05 | 28660.06 | 132.02 | 197.76 | 29.62 | 25.4 | 1278.68 | 0.86 | 0.89 | 2.95 | 0.07 | 1 | 10
113 | 95 | CONCLUIDO | 7.6253 | 13.11 | 10.46 | 125.51 | 2.25 | 5 | 230.91 | 53.44 | 29.25 | 3 | 53.22 | 28712.46 | 131.59 | 197.75 | 29.55 | 25.4 | 1243.72 | 0.86 | 0.89 | 2.95 | 0.07 | 1 | 10
114 | 95 | CONCLUIDO | 7.6216 | 13.12 | 10.47 | 125.59 | 2.27 | 5 | 231.33 | 53.44 | 29.5 | 3 | 53.4 | 28764.93 | 131.5 | 197.75 | 29.73 | 25.4 | 1334.88 | 0.85 | 0.89 | 2.95 | 0.08 | 1 | 10
115 | 95 | CONCLUIDO | 7.6202 | 13.12 | 10.47 | 125.62 | 2.28 | 5 | 231.76 | 53.44 | 29.75 | 3 | 53.57 | 28817.46 | 131.41 | 197.75 | 29.85 | 25.4 | 1398.43 | 0.85 | 0.89 | 2.95 | 0.08 | 1 | 10
116 | 95 | CONCLUIDO | 7.6199 | 13.12 | 10.47 | 125.63 | 2.3 | 5 | 232.18 | 53.44 | 30 | 3 | 53.75 | 28870.05 | 131.31 | 197.75 | 29.86 | 25.4 | 1401.96 | 0.85 | 0.89 | 2.95 | 0.08 | 1 | 10
117 | 95 | CONCLUIDO | 7.6202 | 13.12 | 10.47 | 125.62 | 2.31 | 5 | 232.61 | 53.44 | 30.25 | 3 | 53.93 | 28922.71 | 130.88 | 197.75 | 29.81 | 25.4 | 1376.38 | 0.85 | 0.89 | 2.95 | 0.08 | 1 | 10
118 | 95 | CONCLUIDO | 7.6207 | 13.12 | 10.47 | 125.61 | 2.33 | 5 | 233.04 | 53.44 | 30.5 | 3 | 54.1 | 28975.43 | 130.51 | 197.75 | 29.78 | 25.4 | 1361 | 0.85 | 0.89 | 2.95 | 0.08 | 1 | 10
119 | 95 | CONCLUIDO | 7.6211 | 13.12 | 10.47 | 125.6 | 2.34 | 5 | 233.47 | 53.44 | 30.75 | 3 | 54.28 | 29028.21 | 130.37 | 197.78 | 29.77 | 25.4 | 1354.01 | 0.85 | 0.89 | 2.95 | 0.08 | 1 | 10
120 | 95 | CONCLUIDO | 7.6555 | 13.06 | 10.45 | 156.68 | 2.36 | 4 | 233.89 | 53.44 | 31 | 2 | 54.46 | 29081.05 | 129.82 | 197.77 | 29.08 | 25.4 | 1014.28 | 0.87 | 0.89 | 2.95 | 0.06 | 1 | 10
121 | 95 | CONCLUIDO | 7.6583 | 13.06 | 10.44 | 156.6 | 2.37 | 4 | 234.32 | 53.44 | 31.25 | 2 | 54.64 | 29133.96 | 129.97 | 197.75 | 28.99 | 25.4 | 969.07 | 0.88 | 0.89 | 2.94 | 0.05 | 1 | 10
122 | 95 | CONCLUIDO | 7.6568 | 13.06 | 10.44 | 156.64 | 2.39 | 4 | 234.75 | 53.44 | 31.5 | 2 | 54.82 | 29186.93 | 130.11 | 197.75 | 28.99 | 25.4 | 969.94 | 0.88 | 0.89 | 2.95 | 0.05 | 1 | 10
123 | 95 | CONCLUIDO | 7.6565 | 13.06 | 10.44 | 156.65 | 2.4 | 4 | 235.18 | 53.44 | 31.75 | 2 | 55 | 29239.96 | 130.38 | 197.76 | 29.07 | 25.4 | 1010.49 | 0.87 | 0.89 | 2.94 | 0.05 | 1 | 10
124 | 95 | CONCLUIDO | 7.6562 | 13.06 | 10.44 | 156.66 | 2.41 | 4 | 235.61 | 53.44 | 32 | 2 | 55.18 | 29293.06 | 130.52 | 197.77 | 29.03 | 25.4 | 990.29 | 0.87 | 0.89 | 2.94 | 0.05 | 1 | 10
125 | 95 | CONCLUIDO | 7.656 | 13.06 | 10.44 | 156.66 | 2.43 | 4 | 236.04 | 53.44 | 32.25 | 2 | 55.36 | 29346.22 | 130.73 | 197.76 | 29.04 | 25.4 | 993.75 | 0.87 | 0.89 | 2.95 | 0.05 | 1 | 10
126 | 95 | CONCLUIDO | 7.6576 | 13.06 | 10.44 | 156.62 | 2.44 | 4 | 236.48 | 53.44 | 32.5 | 2 | 55.54 | 29399.45 | 130.82 | 197.75 | 29.01 | 25.4 | 981.9 | 0.88 | 0.89 | 2.94 | 0.05 | 1 | 10
127 | 95 | CONCLUIDO | 7.6553 | 13.06 | 10.45 | 156.68 | 2.46 | 4 | 236.91 | 53.44 | 32.75 | 2 | 55.72 | 29452.74 | 130.88 | 197.75 | 29.05 | 25.4 | 1000.1 | 0.87 | 0.89 | 2.95 | 0.06 | 1 | 10
128 | 95 | CONCLUIDO | 7.6526 | 13.07 | 10.45 | 156.75 | 2.47 | 4 | 237.34 | 53.44 | 33 | 2 | 55.91 | 29506.09 | 131.03 | 197.75 | 29.22 | 25.4 | 1085.9 | 0.87 | 0.89 | 2.95 | 0.06 | 1 | 10
129 | 95 | CONCLUIDO | 7.6534 | 13.07 | 10.45 | 156.73 | 2.49 | 4 | 237.77 | 53.44 | 33.25 | 2 | 56.09 | 29559.51 | 131.06 | 197.75 | 29.19 | 25.4 | 1071.2 | 0.87 | 0.89 | 2.95 | 0.06 | 1 | 10
130 | 95 | CONCLUIDO | 7.6527 | 13.07 | 10.45 | 156.75 | 2.5 | 4 | 238.21 | 53.44 | 33.5 | 2 | 56.27 | 29613 | 131.05 | 197.75 | 29.22 | 25.4 | 1085.07 | 0.87 | 0.89 | 2.95 | 0.06 | 1 | 10
131 | 95 | CONCLUIDO | 7.6584 | 13.06 | 10.44 | 156.6 | 2.51 | 4 | 238.64 | 53.44 | 33.75 | 2 | 56.46 | 29666.55 | 130.88 | 197.75 | 28.92 | 25.4 | 934.47 | 0.88 | 0.89 | 2.94 | 0.05 | 1 | 10
132 | 95 | CONCLUIDO | 7.6579 | 13.06 | 10.44 | 156.61 | 2.53 | 4 | 239.08 | 53.44 | 34 | 2 | 56.64 | 29720.17 | 130.82 | 197.75 | 28.98 | 25.4 | 964.65 | 0.88 | 0.89 | 2.94 | 0.05 | 1 | 10
133 | 95 | CONCLUIDO | 7.6568 | 13.06 | 10.44 | 156.64 | 2.54 | 4 | 239.51 | 53.44 | 34.25 | 2 | 56.83 | 29773.85 | 130.87 | 197.75 | 29.01 | 25.4 | 982.95 | 0.88 | 0.89 | 2.94 | 0.05 | 1 | 10
134 | 95 | CONCLUIDO | 7.6558 | 13.06 | 10.44 | 156.67 | 2.56 | 4 | 239.95 | 53.44 | 34.5 | 2 | 57.01 | 29827.61 | 130.93 | 197.75 | 29.05 | 25.4 | 998.66 | 0.87 | 0.89 | 2.95 | 0.05 | 1 | 10
135 | 95 | CONCLUIDO | 7.6545 | 13.06 | 10.45 | 156.7 | 2.57 | 4 | 240.38 | 53.44 | 34.75 | 2 | 57.2 | 29881.55 | 130.89 | 197.76 | 29.18 | 25.4 | 1067.53 | 0.87 | 0.89 | 2.94 | 0.06 | 1 | 10
136 | 95 | CONCLUIDO | 7.6544 | 13.06 | 10.45 | 156.7 | 2.58 | 4 | 240.82 | 53.44 | 35 | 2 | 57.39 | 29935.43 | 130.92 | 197.77 | 29.16 | 25.4 | 1057.28 | 0.87 | 0.89 | 2.94 | 0.06 | 1 | 10
137 | 95 | CONCLUIDO | 7.6545 | 13.06 | 10.45 | 156.7 | 2.6 | 4 | 241.26 | 53.44 | 35.25 | 2 | 57.57 | 29989.39 | 130.87 | 197.75 | 29.1 | 25.4 | 1026.24 | 0.87 | 0.89 | 2.95 | 0.06 | 1 | 10
138 | 95 | CONCLUIDO | 7.6565 | 13.06 | 10.44 | 156.65 | 2.61 | 4 | 241.7 | 53.44 | 35.5 | 2 | 57.76 | 30043.41 | 130.77 | 197.76 | 29.03 | 25.4 | 990.48 | 0.87 | 0.89 | 2.94 | 0.05 | 1 | 10
139 | 95 | CONCLUIDO | 7.6568 | 13.06 | 10.44 | 156.64 | 2.63 | 4 | 242.14 | 53.44 | 35.75 | 2 | 57.95 | 30097.5 | 130.77 | 197.75 | 29.07 | 25.4 | 1010 | 0.87 | 0.89 | 2.94 | 0.05 | 1 | 10
140 | 95 | CONCLUIDO | 7.6558 | 13.06 | 10.44 | 156.67 | 2.64 | 4 | 242.57 | 53.44 | 36 | 2 | 58.14 | 30151.65 | 130.79 | 197.75 | 29.06 | 25.4 | 1003.65 | 0.87 | 0.89 | 2.95 | 0.05 | 1 | 10
141 | 95 | CONCLUIDO | 7.654 | 13.06 | 10.45 | 156.71 | 2.65 | 4 | 243.01 | 53.44 | 36.25 | 2 | 58.33 | 30205.88 | 130.7 | 197.75 | 29.14 | 25.4 | 1048.37 | 0.87 | 0.89 | 2.95 | 0.06 | 1 | 10
142 | 95 | CONCLUIDO | 7.6571 | 13.06 | 10.44 | 156.63 | 2.67 | 4 | 243.45 | 53.44 | 36.5 | 2 | 58.52 | 30260.17 | 130.46 | 197.75 | 29.05 | 25.4 | 1003.26 | 0.87 | 0.89 | 2.94 | 0.05 | 1 | 10
143 | 95 | CONCLUIDO | 7.6565 | 13.06 | 10.44 | 156.65 | 2.68 | 4 | 243.89 | 53.44 | 36.75 | 2 | 58.71 | 30314.53 | 130.28 | 197.75 | 29 | 25.4 | 975.28 | 0.88 | 0.89 | 2.95 | 0.05 | 1 | 10
144 | 95 | CONCLUIDO | 7.6573 | 13.06 | 10.44 | 156.63 | 2.69 | 4 | 244.34 | 53.44 | 37 | 2 | 58.9 | 30368.96 | 130.14 | 197.75 | 29.01 | 25.4 | 982.08 | 0.88 | 0.89 | 2.94 | 0.05 | 1 | 10
145 | 95 | CONCLUIDO | 7.656 | 13.06 | 10.44 | 156.66 | 2.71 | 4 | 244.78 | 53.44 | 37.25 | 2 | 59.09 | 30423.46 | 130.22 | 197.77 | 29.05 | 25.4 | 1002.13 | 0.87 | 0.89 | 2.94 | 0.05 | 1 | 10
146 | 95 | CONCLUIDO | 7.655 | 13.06 | 10.45 | 156.69 | 2.72 | 4 | 245.22 | 53.44 | 37.5 | 2 | 59.29 | 30478.03 | 130.19 | 197.75 | 29.09 | 25.4 | 1021.53 | 0.87 | 0.89 | 2.95 | 0.06 | 1 | 10
147 | 95 | CONCLUIDO | 7.6568 | 13.06 | 10.44 | 156.64 | 2.73 | 4 | 245.66 | 53.44 | 37.75 | 2 | 59.48 | 30532.67 | 130.2 | 197.76 | 29.02 | 25.4 | 987.5 | 0.88 | 0.89 | 2.94 | 0.05 | 1 | 10
148 | 95 | CONCLUIDO | 7.6583 | 13.06 | 10.44 | 156.6 | 2.75 | 4 | 246.11 | 53.44 | 38 | 2 | 59.67 | 30587.38 | 130.02 | 197.75 | 28.94 | 25.4 | 946.23 | 0.88 | 0.89 | 2.94 | 0.05 | 1 | 10
149 | 95 | CONCLUIDO | 7.6563 | 13.06 | 10.44 | 156.65 | 2.76 | 4 | 246.55 | 53.44 | 38.25 | 2 | 59.87 | 30642.16 | 130.01 | 197.75 | 29.02 | 25.4 | 986.47 | 0.88 | 0.89 | 2.95 | 0.05 | 1 | 10
150 | 95 | CONCLUIDO | 7.6544 | 13.06 | 10.45 | 156.7 | 2.77 | 4 | 247 | 53.44 | 38.5 | 2 | 60.06 | 30697.01 | 129.88 | 197.75 | 29.11 | 25.4 | 1033.08 | 0.87 | 0.89 | 2.95 | 0.06 | 1 | 10
151 | 95 | CONCLUIDO | 7.6592 | 13.06 | 10.44 | 156.58 | 2.79 | 4 | 247.44 | 53.44 | 38.75 | 2 | 60.26 | 30751.93 | 129.39 | 197.75 | 28.84 | 25.4 | 896 | 0.88 | 0.89 | 2.95 | 0.05 | 1 | 10
152 | 95 | CONCLUIDO | 7.6628 | 13.05 | 10.43 | 156.49 | 2.8 | 4 | 247.89 | 53.44 | 39 | 2 | 60.45 | 30806.92 | 128.93 | 197.75 | 28.64 | 25.4 | 796.44 | 0.89 | 0.89 | 2.95 | 0.04 | 1 | 10
153 | 95 | CONCLUIDO | 7.6615 | 13.05 | 10.43 | 156.52 | 2.81 | 4 | 248.33 | 53.44 | 39.25 | 2 | 60.65 | 30861.98 | 128.85 | 197.8 | 28.67 | 25.4 | 809.41 | 0.89 | 0.89 | 2.95 | 0.04 | 1 | 10
154 | 95 | CONCLUIDO | 7.661 | 13.05 | 10.44 | 156.53 | 2.82 | 4 | 248.78 | 53.44 | 39.5 | 2 | 60.85 | 30917.12 | 128.74 | 197.79 | 28.76 | 25.4 | 853.77 | 0.88 | 0.89 | 2.94 | 0.05 | 1 | 10
155 | 95 | CONCLUIDO | 7.6599 | 13.06 | 10.44 | 156.56 | 2.84 | 4 | 249.23 | 53.44 | 39.75 | 2 | 61.04 | 30972.32 | 128.59 | 197.75 | 28.89 | 25.4 | 919.77 | 0.88 | 0.89 | 2.94 | 0.05 | 1 | 10
156 | 95 | CONCLUIDO | 7.6604 | 13.05 | 10.44 | 156.55 | 2.85 | 4 | 249.68 | 53.44 | 40 | 2 | 61.24 | 31027.6 | 128.48 | 197.75 | 28.79 | 25.4 | 871.26 | 0.88 | 0.89 | 2.95 | 0.05 | 1 | 10
0 | 55 | CONCLUIDO | 6.0936 | 16.41 | 12.2 | 8.22 | 0.15 | 89 | 116.05 | 43.4 | 1 | 87 | 16.65 | 14546.17 | 122.83 | 198.08 | 83.37 | 25.4 | 27738.28 | 0.3 | 0.76 | 3.09 | 1.8 | 1 | 10
1 | 55 | CONCLUIDO | 6.4486 | 15.51 | 11.77 | 10.24 | 0.19 | 69 | 116.37 | 43.4 | 1.25 | 67 | 16.72 | 14585.96 | 118.3 | 197.92 | 70.05 | 25.4 | 21178.13 | 0.36 | 0.79 | 3.06 | 1.38 | 1 | 10
2 | 55 | CONCLUIDO | 6.6695 | 14.99 | 11.55 | 12.16 | 0.23 | 57 | 116.69 | 43.4 | 1.5 | 55 | 16.79 | 14625.77 | 115.77 | 197.93 | 63.32 | 25.4 | 17868.79 | 0.4 | 0.81 | 3.04 | 1.15 | 1 | 10
3 | 55 | CONCLUIDO | 6.8633 | 14.57 | 11.34 | 14.17 | 0.26 | 48 | 117.01 | 43.4 | 1.75 | 46 | 16.86 | 14665.62 | 113.44 | 197.81 | 56.62 | 25.4 | 14567.21 | 0.45 | 0.82 | 3.02 | 0.95 | 1 | 10
4 | 55 | CONCLUIDO | 7.008 | 14.27 | 11.21 | 16.4 | 0.3 | 41 | 117.34 | 43.4 | 2 | 39 | 16.94 | 14705.49 | 111.87 | 197.88 | 52.5 | 25.4 | 12542.61 | 0.48 | 0.83 | 3.01 | 0.81 | 1 | 10
5 | 55 | CONCLUIDO | 7.0999 | 14.08 | 11.12 | 18.03 | 0.34 | 37 | 117.66 | 43.4 | 2.25 | 35 | 17.01 | 14745.39 | 110.78 | 197.85 | 49.91 | 25.4 | 11267.89 | 0.51 | 0.84 | 3 | 0.72 | 1 | 10
6 | 55 | CONCLUIDO | 7.1843 | 13.92 | 11.05 | 20.08 | 0.37 | 33 | 117.98 | 43.4 | 2.5 | 31 | 17.08 | 14785.31 | 109.84 | 197.88 | 47.68 | 25.4 | 10172.41 | 0.53 | 0.84 | 2.99 | 0.65 | 1 | 10
7 | 55 | CONCLUIDO | 7.2673 | 13.76 | 10.96 | 21.92 | 0.41 | 30 | 118.31 | 43.4 | 2.75 | 28 | 17.16 | 14825.26 | 108.65 | 197.91 | 45 | 25.4 | 8847.06 | 0.56 | 0.85 | 2.99 | 0.57 | 1 | 10
8 | 55 | CONCLUIDO | 7.3248 | 13.65 | 10.92 | 24.27 | 0.45 | 27 | 118.63 | 43.4 | 3 | 25 | 17.23 | 14865.24 | 108.11 | 197.83 | 43.8 | 25.4 | 8260.86 | 0.58 | 0.85 | 2.99 | 0.53 | 1 | 10
9 | 55 | CONCLUIDO | 7.3839 | 13.54 | 10.86 | 26.07 | 0.48 | 25 | 118.96 | 43.4 | 3.25 | 23 | 17.31 | 14905.25 | 107.23 | 197.77 | 42.34 | 25.4 | 7543.18 | 0.6 | 0.86 | 2.97 | 0.47 | 1 | 10
10 | 55 | CONCLUIDO | 7.4248 | 13.47 | 10.83 | 28.26 | 0.52 | 23 | 119.28 | 43.4 | 3.5 | 21 | 17.38 | 14945.29 | 106.7 | 197.83 | 41.09 | 25.4 | 6926.77 | 0.62 | 0.86 | 2.98 | 0.44 | 1 | 10
11 | 55 | CONCLUIDO | 7.4488 | 13.42 | 10.82 | 29.5 | 0.55 | 22 | 119.61 | 43.4 | 3.75 | 20 | 17.46 | 14985.35 | 106.29 | 197.83 | 40.54 | 25.4 | 6658.52 | 0.63 | 0.86 | 2.98 | 0.42 | 1 | 10
12 | 55 | CONCLUIDO | 7.4988 | 13.34 | 10.77 | 32.32 | 0.59 | 20 | 119.93 | 43.4 | 4 | 18 | 17.53 | 15025.44 | 105.54 | 197.82 | 38.95 | 25.4 | 5869.13 | 0.65 | 0.86 | 2.98 | 0.38 | 1 | 10
13 | 55 | CONCLUIDO | 7.5235 | 13.29 | 10.75 | 33.96 | 0.62 | 19 | 120.26 | 43.4 | 4.25 | 17 | 17.61 | 15065.56 | 105.18 | 197.77 | 38.48 | 25.4 | 5640.5 | 0.66 | 0.87 | 2.97 | 0.36 | 1 | 10
14 | 55 | CONCLUIDO | 7.5513 | 13.24 | 10.73 | 35.76 | 0.66 | 18 | 120.58 | 43.4 | 4.5 | 16 | 17.68 | 15105.7 | 104.72 | 197.76 | 37.75 | 25.4 | 5283.21 | 0.67 | 0.87 | 2.97 | 0.34 | 1 | 10
15 | 55 | CONCLUIDO | 7.5668 | 13.22 | 10.73 | 37.85 | 0.69 | 17 | 120.91 | 43.4 | 4.75 | 15 | 17.76 | 15145.88 | 104.24 | 197.84 | 37.89 | 25.4 | 5357.55 | 0.67 | 0.87 | 2.96 | 0.33 | 1 | 10
16 | 55 | CONCLUIDO | 7.6057 | 13.15 | 10.68 | 40.06 | 0.73 | 16 | 121.23 | 43.4 | 5 | 14 | 17.83 | 15186.08 | 103.67 | 197.82 | 36.34 | 25.4 | 4583.75 | 0.7 | 0.87 | 2.97 | 0.29 | 1 | 10
17 | 55 | CONCLUIDO | 7.5986 | 13.16 | 10.69 | 40.1 | 0.76 | 16 | 121.56 | 43.4 | 5.25 | 14 | 17.91 | 15226.31 | 103.61 | 197.77 | 36.81 | 25.4 | 4821.51 | 0.69 | 0.87 | 2.97 | 0.3 | 1 | 10
18 | 55 | CONCLUIDO | 7.6316 | 13.1 | 10.66 | 42.64 | 0.8 | 15 | 121.89 | 43.4 | 5.5 | 13 | 17.99 | 15266.56 | 103 | 197.79 | 35.71 | 25.4 | 4277.75 | 0.71 | 0.87 | 2.96 | 0.27 | 1 | 10
19 | 55 | CONCLUIDO | 7.6534 | 13.07 | 10.65 | 45.63 | 0.83 | 14 | 122.21 | 43.4 | 5.75 | 12 | 18.06 | 15306.85 | 102.68 | 197.78 | 35.27 | 25.4 | 4060.02 | 0.72 | 0.87 | 2.96 | 0.26 | 1 | 10
20 | 55 | CONCLUIDO | 7.6496 | 13.07 | 10.65 | 45.66 | 0.86 | 14 | 122.54 | 43.4 | 6 | 12 | 18.14 | 15347.16 | 102.28 | 197.76 | 35.67 | 25.4 | 4261.33 | 0.71 | 0.87 | 2.96 | 0.26 | 1 | 10
21 | 55 | CONCLUIDO | 7.6743 | 13.03 | 10.64 | 49.09 | 0.9 | 13 | 122.87 | 43.4 | 6.25 | 11 | 18.22 | 15387.5 | 102.24 | 197.76 | 35.2 | 25.4 | 4030.47 | 0.72 | 0.87 | 2.96 | 0.25 | 1 | 10
22 | 55 | CONCLUIDO | 7.6771 | 13.03 | 10.63 | 49.07 | 0.93 | 13 | 123.19 | 43.4 | 6.5 | 11 | 18.29 | 15427.87 | 101.73 | 197.75 | 34.92 | 25.4 | 3891.89 | 0.73 | 0.88 | 2.96 | 0.24 | 1 | 10
23 | 55 | CONCLUIDO | 7.702 | 12.98 | 10.61 | 53.06 | 0.96 | 12 | 123.52 | 43.4 | 6.75 | 10 | 18.37 | 15468.27 | 101.15 | 197.77 | 34.25 | 25.4 | 3561.83 | 0.74 | 0.88 | 2.96 | 0.22 | 1 | 10
24 | 55 | CONCLUIDO | 7.7073 | 12.97 | 10.6 | 53.02 | 1 | 12 | 123.85 | 43.4 | 7 | 10 | 18.45 | 15508.69 | 100.78 | 197.76 | 34.09 | 25.4 | 3478.91 | 0.75 | 0.88 | 2.96 | 0.21 | 1 | 10
25 | 55 | CONCLUIDO | 7.7378 | 12.92 | 10.58 | 57.69 | 1.03 | 11 | 124.18 | 43.4 | 7.25 | 9 | 18.53 | 15549.15 | 100.15 | 197.78 | 33.26 | 25.4 | 3073.3 | 0.76 | 0.88 | 2.95 | 0.19 | 1 | 10
26 | 55 | CONCLUIDO | 7.7356 | 12.93 | 10.58 | 57.71 | 1.06 | 11 | 124.51 | 43.4 | 7.5 | 9 | 18.61 | 15589.63 | 100.01 | 197.77 | 33.24 | 25.4 | 3061.05 | 0.76 | 0.88 | 2.96 | 0.19 | 1 | 10
27 | 55 | CONCLUIDO | 7.7295 | 12.94 | 10.59 | 57.77 | 1.1 | 11 | 124.83 | 43.4 | 7.75 | 9 | 18.68 | 15630.14 | 100.04 | 197.76 | 33.51 | 25.4 | 3195.95 | 0.76 | 0.88 | 2.96 | 0.2 | 1 | 10
28 | 55 | CONCLUIDO | 7.7611 | 12.88 | 10.56 | 63.37 | 1.13 | 10 | 125.16 | 43.4 | 8 | 8 | 18.76 | 15670.68 | 99.47 | 197.78 | 32.72 | 25.4 | 2805.8 | 0.78 | 0.88 | 2.95 | 0.17 | 1 | 10
29 | 55 | CONCLUIDO | 7.7621 | 12.88 | 10.56 | 63.36 | 1.16 | 10 | 125.49 | 43.4 | 8.25 | 8 | 18.84 | 15711.24 | 99.34 | 197.75 | 32.62 | 25.4 | 2754.16 | 0.78 | 0.88 | 2.96 | 0.17 | 1 | 10
30 | 55 | CONCLUIDO | 7.7568 | 12.89 | 10.57 | 63.41 | 1.19 | 10 | 125.82 | 43.4 | 8.5 | 8 | 18.92 | 15751.84 | 99.15 | 197.79 | 32.86 | 25.4 | 2877.75 | 0.77 | 0.88 | 2.96 | 0.18 | 1 | 10
31 | 55 | CONCLUIDO | 7.7601 | 12.89 | 10.56 | 63.38 | 1.22 | 10 | 126.15 | 43.4 | 8.75 | 8 | 19 | 15792.46 | 98.14 | 197.79 | 32.74 | 25.4 | 2816.88 | 0.78 | 0.88 | 2.95 | 0.17 | 1 | 10
32 | 55 | CONCLUIDO | 7.7754 | 12.86 | 10.56 | 70.41 | 1.26 | 9 | 126.48 | 43.4 | 9 | 7 | 19.08 | 15833.12 | 98.31 | 197.78 | 32.65 | 25.4 | 2773.85 | 0.78 | 0.88 | 2.96 | 0.17 | 1 | 10
33 | 55 | CONCLUIDO | 7.7814 | 12.85 | 10.55 | 70.35 | 1.29 | 9 | 126.81 | 43.4 | 9.25 | 7 | 19.16 | 15873.8 | 98.16 | 197.78 | 32.42 | 25.4 | 2663.33 | 0.78 | 0.88 | 2.95 | 0.16 | 1 | 10
34 | 55 | CONCLUIDO | 7.7797 | 12.85 | 10.55 | 70.36 | 1.32 | 9 | 127.14 | 43.4 | 9.5 | 7 | 19.24 | 15914.51 | 97.77 | 197.79 | 32.45 | 25.4 | 2675.54 | 0.78 | 0.88 | 2.96 | 0.16 | 1 | 10
35 | 55 | CONCLUIDO | 7.7806 | 12.85 | 10.55 | 70.36 | 1.35 | 9 | 127.47 | 43.4 | 9.75 | 7 | 19.32 | 15955.25 | 97.52 | 197.75 | 32.46 | 25.4 | 2680 | 0.78 | 0.88 | 2.96 | 0.16 | 1 | 10
36 | 55 | CONCLUIDO | 7.8128 | 12.8 | 10.52 | 78.93 | 1.38 | 8 | 127.8 | 43.4 | 10 | 6 | 19.4 | 15996.02 | 96.84 | 197.75 | 31.59 | 25.4 | 2248.73 | 0.8 | 0.88 | 2.95 | 0.13 | 1 | 10
37 | 55 | CONCLUIDO | 7.8161 | 12.79 | 10.52 | 78.89 | 1.41 | 8 | 128.13 | 43.4 | 10.25 | 6 | 19.48 | 16036.82 | 96.67 | 197.75 | 31.4 | 25.4 | 2155.16 | 0.81 | 0.88 | 2.95 | 0.13 | 1 | 10
38 | 55 | CONCLUIDO | 7.8127 | 12.8 | 10.52 | 78.93 | 1.44 | 8 | 128.46 | 43.4 | 10.5 | 6 | 19.56 | 16077.65 | 96.64 | 197.8 | 31.62 | 25.4 | 2266.76 | 0.8 | 0.88 | 2.95 | 0.13 | 1 | 10
39 | 55 | CONCLUIDO | 7.8159 | 12.79 | 10.52 | 78.89 | 1.47 | 8 | 128.79 | 43.4 | 10.75 | 6 | 19.64 | 16118.5 | 96.23 | 197.75 | 31.44 | 25.4 | 2173.75 | 0.81 | 0.88 | 2.95 | 0.13 | 1 | 10
40 | 55 | CONCLUIDO | 7.8122 | 12.8 | 10.53 | 78.94 | 1.5 | 8 | 129.13 | 43.4 | 11 | 6 | 19.73 | 16159.39 | 96.09 | 197.75 | 31.64 | 25.4 | 2277.82 | 0.8 | 0.88 | 2.95 | 0.14 | 1 | 10
41 | 55 | CONCLUIDO | 7.8066 | 12.81 | 10.53 | 79.01 | 1.54 | 8 | 129.46 | 43.4 | 11.25 | 6 | 19.81 | 16200.3 | 95.31 | 197.78 | 31.84 | 25.4 | 2374.87 | 0.8 | 0.88 | 2.95 | 0.14 | 1 | 10
42 | 55 | CONCLUIDO | 7.8406 | 12.75 | 10.5 | 90.02 | 1.57 | 7 | 129.79 | 43.4 | 11.5 | 5 | 19.89 | 16241.25 | 95.21 | 197.8 | 30.89 | 25.4 | 1905.12 | 0.82 | 0.89 | 2.95 | 0.11 | 1 | 10
43 | 55 | CONCLUIDO | 7.8372 | 12.76 | 10.51 | 90.07 | 1.6 | 7 | 130.12 | 43.4 | 11.75 | 5 | 19.97 | 16282.22 | 95.33 | 197.76 | 31.08 | 25.4 | 1999.19 | 0.82 | 0.89 | 2.95 | 0.12 | 1 | 10
44 | 55 | CONCLUIDO | 7.837 | 12.76 | 10.51 | 90.07 | 1.63 | 7 | 130.45 | 43.4 | 12 | 5 | 20.05 | 16323.22 | 95.01 | 197.76 | 31.02 | 25.4 | 1970.79 | 0.82 | 0.89 | 2.95 | 0.12 | 1 | 10
45 | 55 | CONCLUIDO | 7.8334 | 12.77 | 10.51 | 90.12 | 1.65 | 7 | 130.79 | 43.4 | 12.25 | 5 | 20.14 | 16364.25 | 94.98 | 197.75 | 31.29 | 25.4 | 2105.05 | 0.81 | 0.88 | 2.95 | 0.12 | 1 | 10
46 | 55 | CONCLUIDO | 7.8361 | 12.76 | 10.51 | 90.09 | 1.68 | 7 | 131.12 | 43.4 | 12.5 | 5 | 20.22 | 16405.32 | 94.27 | 197.76 | 31.18 | 25.4 | 2049.11 | 0.81 | 0.89 | 2.95 | 0.12 | 1 | 10
47 | 55 | CONCLUIDO | 7.8324 | 12.77 | 10.52 | 90.14 | 1.71 | 7 | 131.45 | 43.4 | 12.75 | 5 | 20.3 | 16446.41 | 93.83 | 197.76 | 31.37 | 25.4 | 2147.77 | 0.81 | 0.88 | 2.95 | 0.13 | 1 | 10
48 | 55 | CONCLUIDO | 7.8322 | 12.77 | 10.52 | 90.14 | 1.74 | 7 | 131.79 | 43.4 | 13 | 5 | 20.39 | 16487.53 | 93.27 | 197.78 | 31.26 | 25.4 | 2091.41 | 0.81 | 0.88 | 2.95 | 0.13 | 1 | 10
49 | 55 | CONCLUIDO | 7.8632 | 12.72 | 10.49 | 104.9 | 1.77 | 6 | 132.12 | 43.4 | 13.25 | 4 | 20.47 | 16528.68 | 92.44 | 197.76 | 30.5 | 25.4 | 1716.65 | 0.83 | 0.89 | 2.95 | 0.1 | 1 | 10
50 | 55 | CONCLUIDO | 7.8699 | 12.71 | 10.48 | 104.79 | 1.8 | 6 | 132.45 | 43.4 | 13.5 | 4 | 20.55 | 16569.86 | 92.17 | 197.75 | 30.2 | 25.4 | 1564.34 | 0.84 | 0.89 | 2.95 | 0.09 | 1 | 10
51 | 55 | CONCLUIDO | 7.867 | 12.71 | 10.48 | 104.84 | 1.83 | 6 | 132.79 | 43.4 | 13.75 | 4 | 20.64 | 16611.07 | 92.45 | 197.75 | 30.33 | 25.4 | 1630.48 | 0.84 | 0.89 | 2.95 | 0.09 | 1 | 10
52 | 55 | CONCLUIDO | 7.8652 | 12.71 | 10.49 | 104.87 | 1.86 | 6 | 133.12 | 43.4 | 14 | 4 | 20.72 | 16652.31 | 92.7 | 197.78 | 30.4 | 25.4 | 1666.32 | 0.84 | 0.89 | 2.95 | 0.1 | 1 | 10
53 | 55 | CONCLUIDO | 7.8707 | 12.71 | 10.48 | 104.78 | 1.89 | 6 | 133.46 | 43.4 | 14.25 | 4 | 20.81 | 16693.59 | 92.16 | 197.75 | 30.11 | 25.4 | 1519.64 | 0.84 | 0.89 | 2.95 | 0.09 | 1 | 10
54 | 55 | CONCLUIDO | 7.8671 | 12.71 | 10.48 | 104.84 | 1.92 | 6 | 133.79 | 43.4 | 14.5 | 4 | 20.89 | 16734.89 | 92.25 | 197.77 | 30.38 | 25.4 | 1657.46 | 0.84 | 0.89 | 2.95 | 0.09 | 1 | 10
55 | 55 | CONCLUIDO | 7.8647 | 12.72 | 10.49 | 104.88 | 1.94 | 6 | 134.13 | 43.4 | 14.75 | 4 | 20.98 | 16776.22 | 91.87 | 197.77 | 30.42 | 25.4 | 1677.56 | 0.83 | 0.89 | 2.95 | 0.1 | 1 | 10
56 | 55 | CONCLUIDO | 7.8634 | 12.72 | 10.49 | 104.9 | 1.97 | 6 | 134.46 | 43.4 | 15 | 4 | 21.06 | 16817.7 | 91.6 | 197.75 | 30.42 | 25.4 | 1678.01 | 0.83 | 0.89 | 2.95 | 0.1 | 1 | 10
57 | 55 | CONCLUIDO | 7.8685 | 12.71 | 10.48 | 104.81 | 2 | 6 | 134.8 | 43.4 | 15.25 | 4 | 21.15 | 16859.1 | 90.76 | 197.76 | 30.24 | 25.4 | 1585.42 | 0.84 | 0.89 | 2.95 | 0.09 | 1 | 10
58 | 55 | CONCLUIDO | 7.8647 | 12.72 | 10.49 | 104.88 | 2.03 | 6 | 135.13 | 43.4 | 15.5 | 4 | 21.23 | 16900.52 | 90.44 | 197.75 | 30.43 | 25.4 | 1680.35 | 0.83 | 0.89 | 2.95 | 0.1 | 1 | 10
59 | 55 | CONCLUIDO | 7.8637 | 12.72 | 10.49 | 104.89 | 2.06 | 6 | 135.47 | 43.4 | 15.75 | 4 | 21.32 | 16941.98 | 89.44 | 197.75 | 30.5 | 25.4 | 1717.08 | 0.83 | 0.89 | 2.95 | 0.1 | 1 | 10
60 | 55 | CONCLUIDO | 7.8875 | 12.68 | 10.47 | 125.7 | 2.08 | 5 | 135.81 | 43.4 | 16 | 3 | 21.41 | 16983.46 | 89.06 | 197.77 | 29.99 | 25.4 | 1466.46 | 0.85 | 0.89 | 2.95 | 0.08 | 1 | 10
61 | 55 | CONCLUIDO | 7.8859 | 12.68 | 10.48 | 125.73 | 2.11 | 5 | 136.14 | 43.4 | 16.25 | 2 | 21.49 | 17024.98 | 89.3 | 197.77 | 30.15 | 25.4 | 1545.22 | 0.84 | 0.89 | 2.95 | 0.09 | 1 | 10
62 | 55 | CONCLUIDO | 7.8866 | 12.68 | 10.48 | 125.71 | 2.14 | 5 | 136.48 | 43.4 | 16.5 | 2 | 21.58 | 17066.53 | 89.42 | 197.75 | 30.08 | 25.4 | 1510.85 | 0.84 | 0.89 | 2.95 | 0.09 | 1 | 10
63 | 55 | CONCLUIDO | 7.887 | 12.68 | 10.48 | 125.71 | 2.16 | 5 | 136.82 | 43.4 | 16.75 | 1 | 21.67 | 17108.1 | 89.49 | 197.75 | 29.98 | 25.4 | 1461.27 | 0.85 | 0.89 | 2.95 | 0.09 | 1 | 10
64 | 55 | CONCLUIDO | 7.8873 | 12.68 | 10.47 | 125.7 | 2.19 | 5 | 137.15 | 43.4 | 17 | 1 | 21.75 | 17149.71 | 89.56 | 197.78 | 29.91 | 25.4 | 1427.52 | 0.85 | 0.89 | 2.95 | 0.08 | 1 | 10
65 | 55 | CONCLUIDO | 7.8876 | 12.68 | 10.47 | 125.69 | 2.22 | 5 | 137.49 | 43.4 | 17.25 | 1 | 21.84 | 17191.35 | 89.67 | 197.75 | 29.98 | 25.4 | 1462.93 | 0.85 | 0.89 | 2.95 | 0.08 | 1 | 10
66 | 55 | CONCLUIDO | 7.8906 | 12.67 | 10.47 | 125.64 | 2.24 | 5 | 137.83 | 43.4 | 17.5 | 1 | 21.93 | 17233.02 | 89.52 | 197.75 | 29.73 | 25.4 | 1336.62 | 0.85 | 0.89 | 2.95 | 0.08 | 1 | 10
67 | 55 | CONCLUIDO | 7.8925 | 12.67 | 10.47 | 125.6 | 2.27 | 5 | 138.17 | 43.4 | 17.75 | 1 | 22.02 | 17274.72 | 89.72 | 197.77 | 29.7 | 25.4 | 1323.03 | 0.86 | 0.89 | 2.95 | 0.08 | 1 | 10
68 | 55 | CONCLUIDO | 7.8911 | 12.67 | 10.47 | 125.63 | 2.3 | 5 | 138.51 | 43.4 | 18 | 0 | 22.11 | 17316.45 | 89.89 | 197.75 | 29.72 | 25.4 | 1332.3 | 0.85 | 0.89 | 2.95 | 0.08 | 1 | 10

## gráficos
Selecione o eixo X:
Selecione o eixo Y:
Selecione o eixo Z:
Eixo X | Eixo Y | Eixo Z

## hidden (hidden)
Unnamed: 0
Volume de calda [L]
STATUS
Capacidade operacional [ha/h]
Tempo de missao [h]
Tempo util [h]
Tempo por voo [min]
Autonomia Projetada [h]
N° Voos
MTOW [kg]
Massa Estrutura [kg]
Combustível [kg]
Abastecimentos
Massa gerador
Potência gerador [W]
Combustível consumido [L]
Calda cons [L]
Distância percorrida [km]
Distância Pulverizando [km]
RTL ACUMULADO[m]
EOC [km/km]
EOC [h/h]
Tempo de manobra [h]
Tempo rtl_rtw [h]
V pulv [m/s]
V desloc [m/s]