## RESULTADOS_18
Unnamed: 0 | Volume de calda [L] | STATUS | Capacidade operacional [ha/h] | Tempo de missao [h] | Tempo util [h] | Tempo por voo [min] | Autonomia Projetada [h] | N° Voos | MTOW [kg] | Massa Estrutura [kg] | Combustível [kg] | Abastecimentos | Massa gerador | Potência gerador [W] | Combustível consumido [L] | Calda cons [L] | Distância percorrida [km] | Distância Pulverizando [km] | RTL ACUMULADO[m] | EOC [km/km] | EOC [h/h] | Tempo de manobra [h] | Tempo rtl_rtw [h] | V pulv [m/s] | V desloc [m/s]
0 | 100 | CONCLUIDO | 4.7472 | 21.06 | 13.34 | 5.97 | 0.09 | 134 | 194.77 | 54.38 | 1 | 132 | 39.4 | 24256.19 | 185.81 | 607.51 | 117.55 | 29.95 | 42331.23 | 0.25 | 0.7 | 2.53 | 2.76 | 1 | 10
1 | 100 | CONCLUIDO | 5.2228 | 19.15 | 12.66 | 7.45 | 0.11 | 102 | 195.16 | 54.38 | 1.25 | 100 | 39.53 | 24303.87 | 175.86 | 607.39 | 96.72 | 29.95 | 32076.59 | 0.31 | 0.74 | 2.47 | 2.09 | 1 | 10
2 | 100 | CONCLUIDO | 5.578 | 17.93 | 12.22 | 8.94 | 0.14 | 82 | 195.55 | 54.38 | 1.5 | 80 | 39.67 | 24351.61 | 169.12 | 607.21 | 83.4 | 29.95 | 25515.83 | 0.36 | 0.76 | 2.43 | 1.65 | 1 | 10
3 | 100 | CONCLUIDO | 5.8293 | 17.15 | 11.95 | 10.4 | 0.16 | 69 | 195.93 | 54.38 | 1.75 | 67 | 39.81 | 24399.39 | 164.84 | 607.34 | 74.76 | 29.95 | 21263.39 | 0.4 | 0.78 | 2.41 | 1.38 | 1 | 10
4 | 100 | CONCLUIDO | 6.0435 | 16.55 | 11.74 | 11.93 | 0.18 | 59 | 196.32 | 54.38 | 2 | 57 | 39.95 | 24447.22 | 161.24 | 607.24 | 68.12 | 29.95 | 17991.71 | 0.44 | 0.79 | 2.39 | 1.16 | 1 | 10
5 | 100 | CONCLUIDO | 6.1949 | 16.14 | 11.6 | 13.39 | 0.2 | 52 | 196.71 | 54.38 | 2.25 | 50 | 40.08 | 24495.09 | 158.84 | 607.26 | 64.17 | 29.95 | 16051.64 | 0.47 | 0.8 | 2.37 | 1.03 | 1 | 10
6 | 100 | CONCLUIDO | 6.3272 | 15.8 | 11.5 | 15 | 0.23 | 46 | 197.1 | 54.38 | 2.5 | 44 | 40.22 | 24543.01 | 156.86 | 607.32 | 60.64 | 29.95 | 14317.77 | 0.49 | 0.81 | 2.38 | 0.92 | 1 | 10
7 | 100 | CONCLUIDO | 6.4286 | 15.56 | 11.41 | 16.29 | 0.25 | 42 | 197.49 | 54.38 | 2.75 | 40 | 40.36 | 24590.98 | 155.06 | 607.29 | 57.77 | 29.95 | 12902.12 | 0.52 | 0.82 | 2.37 | 0.83 | 1 | 10
8 | 100 | CONCLUIDO | 6.5277 | 15.32 | 11.32 | 17.88 | 0.27 | 38 | 197.88 | 54.38 | 3 | 36 | 40.5 | 24639 | 153.48 | 607.23 | 55.44 | 29.95 | 11758.29 | 0.54 | 0.82 | 2.35 | 0.75 | 1 | 10
9 | 100 | CONCLUIDO | 6.6065 | 15.14 | 11.26 | 19.3 | 0.29 | 35 | 198.27 | 54.38 | 3.25 | 33 | 40.64 | 24687.06 | 152.09 | 607.2 | 53.47 | 29.95 | 10785.45 | 0.56 | 0.83 | 2.35 | 0.68 | 1 | 10
10 | 100 | CONCLUIDO | 6.683 | 14.96 | 11.2 | 21 | 0.31 | 32 | 198.66 | 54.38 | 3.5 | 30 | 40.78 | 24735.17 | 150.48 | 607.21 | 51.58 | 29.95 | 9856.97 | 0.58 | 0.83 | 2.35 | 0.63 | 1 | 10
11 | 100 | CONCLUIDO | 6.7364 | 14.84 | 11.16 | 22.32 | 0.33 | 30 | 199.05 | 54.38 | 3.75 | 28 | 40.92 | 24783.33 | 149.63 | 607.13 | 50.17 | 29.95 | 9162.39 | 0.6 | 0.83 | 2.35 | 0.59 | 1 | 10
12 | 100 | CONCLUIDO | 6.7886 | 14.73 | 11.12 | 23.84 | 0.36 | 28 | 199.44 | 54.38 | 4 | 26 | 41.06 | 24831.54 | 148.36 | 607.16 | 48.89 | 29.95 | 8534.2 | 0.61 | 0.84 | 2.35 | 0.55 | 1 | 10
13 | 100 | CONCLUIDO | 6.8514 | 14.6 | 11.07 | 25.54 | 0.38 | 26 | 199.83 | 54.38 | 4.25 | 24 | 41.2 | 24879.79 | 147.05 | 607.15 | 47.33 | 29.95 | 7761.28 | 0.63 | 0.84 | 2.34 | 0.49 | 1 | 10
14 | 100 | CONCLUIDO | 6.8777 | 14.54 | 11.05 | 26.52 | 0.4 | 25 | 200.22 | 54.38 | 4.5 | 23 | 41.35 | 24928.09 | 146.32 | 607.33 | 46.85 | 29.95 | 7525.76 | 0.64 | 0.84 | 2.33 | 0.48 | 1 | 10
15 | 100 | CONCLUIDO | 6.9308 | 14.43 | 11.02 | 28.74 | 0.42 | 23 | 200.61 | 54.38 | 4.75 | 21 | 41.49 | 24976.45 | 145.16 | 607.18 | 45.92 | 29.95 | 7074.06 | 0.65 | 0.85 | 2.33 | 0.44 | 1 | 10
16 | 100 | CONCLUIDO | 6.9647 | 14.36 | 10.99 | 29.96 | 0.44 | 22 | 201.01 | 54.38 | 5 | 20 | 41.63 | 25024.84 | 144.43 | 607.14 | 44.75 | 29.95 | 6494.9 | 0.67 | 0.85 | 2.33 | 0.41 | 1 | 10
17 | 100 | CONCLUIDO | 6.9914 | 14.3 | 10.97 | 31.34 | 0.46 | 21 | 201.4 | 54.38 | 5.25 | 19 | 41.77 | 25073.29 | 143.63 | 607.19 | 44.32 | 29.95 | 6282.05 | 0.68 | 0.85 | 2.33 | 0.4 | 1 | 10
18 | 100 | CONCLUIDO | 7.0197 | 14.25 | 10.95 | 32.85 | 0.48 | 20 | 201.79 | 54.38 | 5.5 | 18 | 41.92 | 25121.79 | 142.85 | 607.12 | 43.84 | 29.95 | 6049.22 | 0.68 | 0.85 | 2.33 | 0.38 | 1 | 10
19 | 100 | CONCLUIDO | 7.0454 | 14.19 | 10.94 | 34.54 | 0.51 | 19 | 202.19 | 54.38 | 5.75 | 17 | 42.06 | 25170.34 | 141.93 | 607.25 | 43.22 | 29.95 | 5742.65 | 0.69 | 0.85 | 2.33 | 0.36 | 1 | 10
20 | 100 | CONCLUIDO | 7.0799 | 14.12 | 10.91 | 36.36 | 0.53 | 18 | 202.58 | 54.38 | 6 | 16 | 42.2 | 25218.93 | 140.9 | 607.16 | 42.29 | 29.95 | 5284.79 | 0.71 | 0.85 | 2.33 | 0.33 | 1 | 10
21 | 100 | CONCLUIDO | 7.1107 | 14.06 | 10.89 | 38.42 | 0.55 | 17 | 202.98 | 54.38 | 6.25 | 15 | 42.35 | 25267.7 | 139.72 | 607.14 | 41.62 | 29.95 | 4951.45 | 0.72 | 0.86 | 2.32 | 0.31 | 1 | 10
22 | 100 | CONCLUIDO | 7.0996 | 14.09 | 10.91 | 38.5 | 0.57 | 17 | 203.37 | 54.38 | 6.5 | 15 | 42.49 | 25316.39 | 139.99 | 607.16 | 42.33 | 29.95 | 5309.67 | 0.71 | 0.85 | 2.33 | 0.33 | 1 | 10
23 | 100 | CONCLUIDO | 7.1369 | 14.01 | 10.87 | 40.77 | 0.59 | 16 | 203.77 | 54.38 | 6.75 | 14 | 42.64 | 25365.14 | 138.78 | 607.25 | 41.2 | 29.95 | 4746.51 | 0.73 | 0.86 | 2.32 | 0.3 | 1 | 10
24 | 100 | CONCLUIDO | 7.1276 | 14.03 | 10.89 | 40.84 | 0.61 | 16 | 204.16 | 54.38 | 7 | 14 | 42.78 | 25413.94 | 138.29 | 607.12 | 41.85 | 29.95 | 5073.41 | 0.72 | 0.86 | 2.32 | 0.32 | 1 | 10
25 | 100 | CONCLUIDO | 7.169 | 13.95 | 10.85 | 43.4 | 0.63 | 15 | 204.56 | 54.38 | 7.25 | 13 | 42.93 | 25462.78 | 137.27 | 607.14 | 40.58 | 29.95 | 4443.25 | 0.74 | 0.86 | 2.32 | 0.28 | 1 | 10
26 | 100 | CONCLUIDO | 7.1635 | 13.96 | 10.86 | 43.44 | 0.65 | 15 | 204.95 | 54.38 | 7.5 | 13 | 43.08 | 25511.67 | 136.76 | 607.12 | 41 | 29.95 | 4654.72 | 0.73 | 0.86 | 2.32 | 0.29 | 1 | 10
27 | 100 | CONCLUIDO | 7.1957 | 13.9 | 10.84 | 46.44 | 0.67 | 14 | 205.35 | 54.38 | 7.75 | 12 | 43.22 | 25560.62 | 136.07 | 607.14 | 39.79 | 29.95 | 4052.32 | 0.75 | 0.86 | 2.33 | 0.26 | 1 | 10
28 | 100 | CONCLUIDO | 7.1927 | 13.9 | 10.84 | 46.47 | 0.69 | 14 | 205.75 | 54.38 | 8 | 12 | 43.37 | 25609.61 | 135.29 | 607.15 | 40.27 | 29.95 | 4290.37 | 0.74 | 0.86 | 2.32 | 0.27 | 1 | 10
29 | 100 | CONCLUIDO | 7.225 | 13.84 | 10.82 | 49.93 | 0.71 | 13 | 206.15 | 54.38 | 8.25 | 11 | 43.52 | 25658.66 | 134.76 | 607.14 | 39.6 | 29.95 | 3960.43 | 0.76 | 0.86 | 2.32 | 0.24 | 1 | 10
30 | 100 | CONCLUIDO | 7.2246 | 13.84 | 10.82 | 49.94 | 0.73 | 13 | 206.54 | 54.38 | 8.5 | 11 | 43.67 | 25707.76 | 133.53 | 607.14 | 39.56 | 29.95 | 3941.58 | 0.76 | 0.86 | 2.32 | 0.25 | 1 | 10
31 | 100 | CONCLUIDO | 7.2588 | 13.78 | 10.79 | 53.97 | 0.75 | 12 | 206.94 | 54.38 | 8.75 | 10 | 43.81 | 25756.9 | 132.32 | 607.15 | 38.86 | 29.95 | 3598.8 | 0.77 | 0.86 | 2.31 | 0.22 | 1 | 10
32 | 100 | CONCLUIDO | 7.2565 | 13.78 | 10.8 | 53.99 | 0.77 | 12 | 207.34 | 54.38 | 9 | 10 | 43.96 | 25806.1 | 132.3 | 607.17 | 38.79 | 29.95 | 3563.42 | 0.77 | 0.86 | 2.32 | 0.22 | 1 | 10
33 | 100 | CONCLUIDO | 7.2554 | 13.78 | 10.8 | 54 | 0.79 | 12 | 207.74 | 54.38 | 9.25 | 10 | 44.11 | 25855.35 | 131.57 | 607.13 | 38.94 | 29.95 | 3639.23 | 0.77 | 0.86 | 2.32 | 0.23 | 1 | 10
34 | 100 | CONCLUIDO | 7.2852 | 13.73 | 10.78 | 58.81 | 0.81 | 11 | 208.14 | 54.38 | 9.5 | 9 | 44.26 | 25904.65 | 131.15 | 607.19 | 38.35 | 29.95 | 3348.08 | 0.78 | 0.86 | 2.32 | 0.21 | 1 | 10
35 | 100 | CONCLUIDO | 7.2926 | 13.71 | 10.77 | 58.73 | 0.83 | 11 | 208.54 | 54.38 | 9.75 | 9 | 44.41 | 25954 | 130.06 | 607.21 | 38.05 | 29.95 | 3198.22 | 0.79 | 0.87 | 2.31 | 0.19 | 1 | 10
36 | 100 | CONCLUIDO | 7.2882 | 13.72 | 10.78 | 58.78 | 0.85 | 11 | 208.94 | 54.38 | 10 | 9 | 44.56 | 26003.41 | 129.02 | 607.14 | 38.16 | 29.95 | 3252.22 | 0.78 | 0.86 | 2.32 | 0.2 | 1 | 10
37 | 100 | CONCLUIDO | 7.3236 | 13.65 | 10.75 | 64.49 | 0.87 | 10 | 209.34 | 54.38 | 10.25 | 8 | 44.71 | 26052.86 | 127.84 | 607.12 | 37.52 | 29.95 | 2936.12 | 0.8 | 0.87 | 2.31 | 0.18 | 1 | 10
38 | 100 | CONCLUIDO | 7.3195 | 13.66 | 10.76 | 64.54 | 0.89 | 10 | 209.74 | 54.38 | 10.5 | 8 | 44.87 | 26102.37 | 128.1 | 607.16 | 37.69 | 29.95 | 3025.17 | 0.79 | 0.87 | 2.31 | 0.18 | 1 | 10
39 | 100 | CONCLUIDO | 7.3226 | 13.66 | 10.75 | 64.51 | 0.91 | 10 | 210.14 | 54.38 | 10.75 | 8 | 45.02 | 26151.93 | 127.58 | 607.13 | 37.45 | 29.95 | 2904.41 | 0.8 | 0.87 | 2.31 | 0.18 | 1 | 10
40 | 100 | CONCLUIDO | 7.3202 | 13.66 | 10.76 | 64.53 | 0.93 | 10 | 210.55 | 54.38 | 11 | 8 | 45.17 | 26201.54 | 126.32 | 607.15 | 37.49 | 29.95 | 2920.5 | 0.8 | 0.87 | 2.32 | 0.18 | 1 | 10
41 | 100 | CONCLUIDO | 7.3532 | 13.6 | 10.73 | 71.55 | 0.95 | 9 | 210.95 | 54.38 | 11.25 | 7 | 45.32 | 26251.2 | 125.1 | 607.12 | 37.03 | 29.95 | 2699.82 | 0.81 | 0.87 | 2.31 | 0.16 | 1 | 10
42 | 100 | CONCLUIDO | 7.3487 | 13.61 | 10.74 | 71.61 | 0.97 | 9 | 211.35 | 54.38 | 11.5 | 7 | 45.48 | 26300.92 | 125.3 | 607.12 | 37.19 | 29.95 | 2776.78 | 0.81 | 0.87 | 2.31 | 0.17 | 1 | 10
43 | 100 | CONCLUIDO | 7.3462 | 13.61 | 10.75 | 71.64 | 0.99 | 9 | 211.76 | 54.38 | 11.75 | 7 | 45.63 | 26350.68 | 125.13 | 607.12 | 37.32 | 29.95 | 2842.7 | 0.8 | 0.87 | 2.31 | 0.17 | 1 | 10
44 | 100 | CONCLUIDO | 7.3532 | 13.6 | 10.73 | 71.55 | 1 | 9 | 212.16 | 54.38 | 12 | 7 | 45.78 | 26400.51 | 123.69 | 607.13 | 37.01 | 29.95 | 2685.79 | 0.81 | 0.87 | 2.31 | 0.16 | 1 | 10
45 | 100 | CONCLUIDO | 7.3435 | 13.62 | 10.75 | 71.67 | 1.02 | 9 | 212.56 | 54.38 | 12.25 | 7 | 45.94 | 26450.38 | 122.62 | 607.12 | 37.58 | 29.95 | 2974.62 | 0.8 | 0.87 | 2.31 | 0.18 | 1 | 10
46 | 100 | CONCLUIDO | 7.3908 | 13.53 | 10.7 | 80.27 | 1.04 | 8 | 212.97 | 54.38 | 12.5 | 6 | 46.09 | 26500.31 | 120.68 | 607.12 | 36.02 | 29.95 | 2197.9 | 0.83 | 0.87 | 2.31 | 0.13 | 1 | 10
47 | 100 | CONCLUIDO | 7.3916 | 13.53 | 10.7 | 80.26 | 1.06 | 8 | 213.37 | 54.38 | 12.75 | 6 | 46.25 | 26550.29 | 120.85 | 607.12 | 35.93 | 29.95 | 2152.97 | 0.83 | 0.87 | 2.31 | 0.13 | 1 | 10
48 | 100 | CONCLUIDO | 7.3864 | 13.54 | 10.71 | 80.33 | 1.08 | 8 | 213.78 | 54.38 | 13 | 5 | 46.4 | 26600.32 | 121.02 | 607.12 | 36.21 | 29.95 | 2290.4 | 0.83 | 0.87 | 2.31 | 0.14 | 1 | 10
49 | 100 | CONCLUIDO | 7.3842 | 13.54 | 10.71 | 80.36 | 1.1 | 8 | 214.19 | 54.38 | 13.25 | 5 | 46.56 | 26650.41 | 120.85 | 607.19 | 36.36 | 29.95 | 2366.69 | 0.82 | 0.87 | 2.31 | 0.14 | 1 | 10
50 | 100 | CONCLUIDO | 7.3872 | 13.54 | 10.71 | 80.32 | 1.12 | 8 | 214.59 | 54.38 | 13.5 | 5 | 46.72 | 26700.55 | 120.06 | 607.15 | 36.07 | 29.95 | 2225.12 | 0.83 | 0.87 | 2.31 | 0.14 | 1 | 10
51 | 100 | CONCLUIDO | 7.3796 | 13.55 | 10.72 | 80.42 | 1.14 | 8 | 215 | 54.38 | 13.75 | 3 | 46.87 | 26750.75 | 119.37 | 607.13 | 36.44 | 29.95 | 2407.24 | 0.82 | 0.87 | 2.32 | 0.15 | 1 | 10
52 | 100 | CONCLUIDO | 7.3804 | 13.55 | 10.72 | 80.41 | 1.15 | 8 | 215.41 | 54.38 | 14 | 1 | 47.03 | 26801 | 119.34 | 607.22 | 36.53 | 29.95 | 2451.86 | 0.82 | 0.87 | 2.31 | 0.15 | 1 | 10
53 | 100 | CONCLUIDO | 7.3783 | 13.55 | 10.73 | 80.44 | 1.17 | 8 | 215.82 | 54.38 | 14.25 | 1 | 47.19 | 26851.31 | 119.36 | 607.22 | 36.51 | 29.95 | 2443.56 | 0.82 | 0.87 | 2.32 | 0.15 | 1 | 10
54 | 100 | CONCLUIDO | 7.3763 | 13.56 | 10.73 | 80.47 | 1.19 | 8 | 216.22 | 54.38 | 14.5 | 1 | 47.35 | 26901.66 | 119.34 | 607.18 | 36.63 | 29.95 | 2500.89 | 0.82 | 0.87 | 2.32 | 0.16 | 1 | 10
55 | 100 | CONCLUIDO | 7.3784 | 13.55 | 10.73 | 80.44 | 1.21 | 8 | 216.63 | 54.38 | 14.75 | 1 | 47.51 | 26952.08 | 119.42 | 607.18 | 36.57 | 29.95 | 2473.15 | 0.82 | 0.87 | 2.31 | 0.15 | 1 | 10
56 | 100 | CONCLUIDO | 7.3772 | 13.56 | 10.73 | 80.46 | 1.23 | 8 | 217.04 | 54.38 | 15 | 1 | 47.66 | 27002.55 | 119.26 | 607.18 | 36.66 | 29.95 | 2518.01 | 0.82 | 0.87 | 2.31 | 0.15 | 1 | 10
57 | 100 | CONCLUIDO | 7.3777 | 13.55 | 10.73 | 80.45 | 1.25 | 8 | 217.45 | 54.38 | 15.25 | 1 | 47.82 | 27053.07 | 119.13 | 607.22 | 36.68 | 29.95 | 2527.11 | 0.82 | 0.87 | 2.31 | 0.15 | 1 | 10
58 | 100 | CONCLUIDO | 7.377 | 13.56 | 10.73 | 80.46 | 1.26 | 8 | 217.86 | 54.38 | 15.5 | 0 | 47.98 | 27103.65 | 119.14 | 607.18 | 36.58 | 29.95 | 2476.63 | 0.82 | 0.87 | 2.32 | 0.15 | 1 | 10

## RESULTADOS_26
Unnamed: 0 | Volume de calda [L] | STATUS | Capacidade operacional [ha/h] | Tempo de missao [h] | Tempo util [h] | Tempo por voo [min] | Autonomia Projetada [h] | N° Voos | MTOW [kg] | Massa Estrutura [kg] | Combustível [kg] | Abastecimentos | Massa gerador | Potência gerador [W] | Combustível consumido [L] | Calda cons [L] | Distância percorrida [km] | Distância Pulverizando [km] | RTL ACUMULADO[m] | EOC [km/km] | EOC [h/h] | Tempo de manobra [h] | Tempo rtl_rtw [h] | V pulv [m/s] | V desloc [m/s]
0 | 140 | CONCLUIDO | 3.7674 | 26.54 | 14.29 | 4.79 | 0.06 | 179 | 274.09 | 60.56 | 1 | 177 | 72.53 | 34038.11 | 247.84 | 607.43 | 147.72 | 29.95 | 57194.54 | 0.2 | 0.65 | 2.6 | 3.72 | 1 | 10
1 | 140 | CONCLUIDO | 4.3231 | 23.13 | 13.29 | 5.99 | 0.08 | 133 | 274.57 | 60.56 | 1.25 | 131 | 72.76 | 34097.72 | 229.98 | 607.51 | 116.57 | 29.95 | 41849.36 | 0.26 | 0.7 | 2.51 | 2.71 | 1 | 10
2 | 140 | CONCLUIDO | 4.7245 | 21.17 | 12.73 | 7.21 | 0.1 | 106 | 275.05 | 60.56 | 1.5 | 104 | 73 | 34157.42 | 219.97 | 607.39 | 98.76 | 29.95 | 33078.46 | 0.3 | 0.73 | 2.47 | 2.15 | 1 | 10
3 | 140 | CONCLUIDO | 5.0216 | 19.91 | 12.37 | 8.34 | 0.11 | 89 | 275.54 | 60.56 | 1.75 | 87 | 73.23 | 34217.22 | 213.36 | 607.28 | 87.67 | 29.95 | 27619.95 | 0.34 | 0.75 | 2.44 | 1.79 | 1 | 10
4 | 140 | CONCLUIDO | 5.2696 | 18.98 | 12.11 | 9.56 | 0.13 | 76 | 276.02 | 60.56 | 2 | 74 | 73.47 | 34277.1 | 208.57 | 607.39 | 79.41 | 29.95 | 23553.65 | 0.38 | 0.77 | 2.43 | 1.53 | 1 | 10
5 | 140 | CONCLUIDO | 5.454 | 18.34 | 11.94 | 10.69 | 0.14 | 67 | 276.51 | 60.56 | 2.25 | 65 | 73.71 | 34337.08 | 205.25 | 607.35 | 74.19 | 29.95 | 20989.33 | 0.4 | 0.78 | 2.41 | 1.36 | 1 | 10
6 | 140 | CONCLUIDO | 5.6446 | 17.72 | 11.73 | 11.93 | 0.16 | 59 | 277 | 60.56 | 2.5 | 57 | 73.94 | 34397.15 | 201.44 | 607.24 | 68.13 | 29.95 | 17996.22 | 0.44 | 0.79 | 2.39 | 1.16 | 1 | 10
7 | 140 | CONCLUIDO | 5.7864 | 17.28 | 11.61 | 13.15 | 0.18 | 53 | 277.48 | 60.56 | 2.75 | 51 | 74.18 | 34457.31 | 199.02 | 607.26 | 64.21 | 29.95 | 16070.15 | 0.47 | 0.8 | 2.38 | 1.04 | 1 | 10
8 | 140 | CONCLUIDO | 5.915 | 16.91 | 11.5 | 14.37 | 0.19 | 48 | 277.97 | 60.56 | 3 | 46 | 74.42 | 34517.57 | 196.74 | 607.17 | 61.01 | 29.95 | 14492.33 | 0.49 | 0.81 | 2.36 | 0.92 | 1 | 10
9 | 140 | CONCLUIDO | 5.9778 | 16.73 | 11.48 | 15.3 | 0.21 | 45 | 278.46 | 60.56 | 3.25 | 43 | 74.66 | 34577.92 | 196.03 | 607.14 | 59.93 | 29.95 | 13965.39 | 0.5 | 0.81 | 2.37 | 0.9 | 1 | 10
10 | 140 | CONCLUIDO | 6.0921 | 16.41 | 11.37 | 16.64 | 0.22 | 41 | 278.95 | 60.56 | 3.5 | 39 | 74.9 | 34638.36 | 193.87 | 607.19 | 56.78 | 29.95 | 12411.17 | 0.53 | 0.82 | 2.36 | 0.8 | 1 | 10
11 | 140 | CONCLUIDO | 6.1722 | 16.2 | 11.32 | 17.87 | 0.24 | 38 | 279.44 | 60.56 | 3.75 | 36 | 75.14 | 34698.9 | 192.69 | 607.16 | 55.31 | 29.95 | 11693.69 | 0.54 | 0.82 | 2.35 | 0.74 | 1 | 10
12 | 140 | CONCLUIDO | 6.2275 | 16.06 | 11.28 | 18.79 | 0.25 | 36 | 279.94 | 60.56 | 4 | 34 | 75.38 | 34759.54 | 191.65 | 607.17 | 53.73 | 29.95 | 10912.44 | 0.56 | 0.83 | 2.36 | 0.7 | 1 | 10
13 | 140 | CONCLUIDO | 6.282 | 15.92 | 11.24 | 19.84 | 0.27 | 34 | 280.43 | 60.56 | 4.25 | 32 | 75.62 | 34820.27 | 190.73 | 607.19 | 52.77 | 29.95 | 10443.05 | 0.57 | 0.83 | 2.35 | 0.67 | 1 | 10
14 | 140 | CONCLUIDO | 6.3434 | 15.76 | 11.19 | 20.99 | 0.29 | 32 | 280.92 | 60.56 | 4.5 | 30 | 75.87 | 34881.09 | 189.46 | 607.38 | 51.23 | 29.95 | 9682.26 | 0.58 | 0.83 | 2.34 | 0.62 | 1 | 10
15 | 140 | CONCLUIDO | 6.3934 | 15.64 | 11.17 | 22.35 | 0.3 | 30 | 281.41 | 60.56 | 4.75 | 28 | 76.11 | 34942.02 | 189.08 | 607.13 | 50.49 | 29.95 | 9322.59 | 0.59 | 0.83 | 2.35 | 0.6 | 1 | 10
16 | 140 | CONCLUIDO | 6.4627 | 15.47 | 11.11 | 23.81 | 0.32 | 28 | 281.91 | 60.56 | 5 | 26 | 76.35 | 35003.04 | 187.38 | 607.13 | 48.4 | 29.95 | 8287.18 | 0.62 | 0.84 | 2.35 | 0.54 | 1 | 10
17 | 140 | CONCLUIDO | 6.4923 | 15.4 | 11.09 | 24.65 | 0.33 | 27 | 282.4 | 60.56 | 5.25 | 25 | 76.6 | 35064.15 | 186.88 | 607.15 | 48 | 29.95 | 8092.29 | 0.62 | 0.84 | 2.34 | 0.52 | 1 | 10
18 | 140 | CONCLUIDO | 6.5177 | 15.34 | 11.08 | 25.58 | 0.35 | 26 | 282.9 | 60.56 | 5.5 | 24 | 76.85 | 35125.37 | 186.54 | 607.16 | 47.85 | 29.95 | 8021.56 | 0.63 | 0.84 | 2.34 | 0.51 | 1 | 10
19 | 140 | CONCLUIDO | 6.5508 | 15.27 | 11.06 | 26.54 | 0.36 | 25 | 283.4 | 60.56 | 5.75 | 23 | 77.09 | 35186.68 | 185.52 | 607.16 | 47.18 | 29.95 | 7693.58 | 0.63 | 0.84 | 2.33 | 0.48 | 1 | 10
20 | 140 | CONCLUIDO | 6.5769 | 15.2 | 11.05 | 27.63 | 0.38 | 24 | 283.9 | 60.56 | 6 | 22 | 77.34 | 35248.1 | 185.14 | 607.14 | 46.91 | 29.95 | 7564.71 | 0.64 | 0.84 | 2.33 | 0.48 | 1 | 10
21 | 140 | CONCLUIDO | 6.6523 | 15.03 | 10.98 | 29.95 | 0.39 | 22 | 284.4 | 60.56 | 6.25 | 20 | 77.59 | 35309.61 | 183.45 | 607.18 | 44.52 | 29.95 | 6377.93 | 0.67 | 0.85 | 2.33 | 0.41 | 1 | 10
22 | 140 | CONCLUIDO | 6.6418 | 15.06 | 11.01 | 30.02 | 0.41 | 22 | 284.89 | 60.56 | 6.5 | 20 | 77.84 | 35371.22 | 183.88 | 607.15 | 45.33 | 29.95 | 6782.63 | 0.66 | 0.85 | 2.34 | 0.43 | 1 | 10
23 | 140 | CONCLUIDO | 6.6769 | 14.98 | 10.98 | 31.37 | 0.42 | 21 | 285.39 | 60.56 | 6.75 | 19 | 78.09 | 35432.93 | 183.05 | 607.25 | 44.44 | 29.95 | 6341.24 | 0.67 | 0.85 | 2.33 | 0.4 | 1 | 10
24 | 140 | CONCLUIDO | 6.7114 | 14.9 | 10.95 | 32.86 | 0.44 | 20 | 285.9 | 60.56 | 7 | 18 | 78.34 | 35494.74 | 182.39 | 607.15 | 43.79 | 29.95 | 6024.27 | 0.68 | 0.85 | 2.33 | 0.38 | 1 | 10
25 | 140 | CONCLUIDO | 6.7446 | 14.83 | 10.93 | 34.53 | 0.45 | 19 | 286.4 | 60.56 | 7.25 | 17 | 78.59 | 35556.78 | 181.41 | 607.21 | 43.24 | 29.95 | 5751.34 | 0.69 | 0.85 | 2.32 | 0.36 | 1 | 10
26 | 140 | CONCLUIDO | 6.7412 | 14.83 | 10.94 | 34.55 | 0.47 | 19 | 286.9 | 60.56 | 7.5 | 17 | 78.85 | 35618.8 | 181.76 | 607.13 | 43.34 | 29.95 | 5802.57 | 0.69 | 0.85 | 2.33 | 0.37 | 1 | 10
27 | 140 | CONCLUIDO | 6.7767 | 14.76 | 10.92 | 36.38 | 0.48 | 18 | 287.41 | 60.56 | 7.75 | 16 | 79.1 | 35680.92 | 180.75 | 607.13 | 42.6 | 29.95 | 5438.51 | 0.7 | 0.85 | 2.33 | 0.34 | 1 | 10
28 | 140 | CONCLUIDO | 6.7774 | 14.76 | 10.91 | 36.38 | 0.49 | 18 | 287.91 | 60.56 | 8 | 16 | 79.36 | 35743.15 | 180.1 | 607.14 | 42.49 | 29.95 | 5384.57 | 0.7 | 0.85 | 2.33 | 0.34 | 1 | 10
29 | 140 | CONCLUIDO | 6.8061 | 14.69 | 10.9 | 38.48 | 0.51 | 17 | 288.42 | 60.56 | 8.25 | 15 | 79.61 | 35805.48 | 180.02 | 607.18 | 42.43 | 29.95 | 5359.57 | 0.71 | 0.85 | 2.32 | 0.33 | 1 | 10
30 | 140 | CONCLUIDO | 6.8072 | 14.69 | 10.9 | 38.48 | 0.52 | 17 | 288.92 | 60.56 | 8.5 | 15 | 79.87 | 35867.91 | 179.56 | 607.18 | 42.29 | 29.95 | 5290.01 | 0.71 | 0.85 | 2.32 | 0.33 | 1 | 10
31 | 140 | CONCLUIDO | 6.8381 | 14.62 | 10.89 | 40.83 | 0.54 | 16 | 289.43 | 60.56 | 8.75 | 14 | 80.12 | 35930.44 | 178.94 | 607.19 | 41.61 | 29.95 | 4953.23 | 0.72 | 0.86 | 2.33 | 0.31 | 1 | 10
32 | 140 | CONCLUIDO | 6.8381 | 14.62 | 10.89 | 40.83 | 0.55 | 16 | 289.94 | 60.56 | 9 | 14 | 80.38 | 35993.08 | 178.59 | 607.12 | 41.73 | 29.95 | 5010.88 | 0.72 | 0.86 | 2.32 | 0.31 | 1 | 10
33 | 140 | CONCLUIDO | 6.8814 | 14.53 | 10.85 | 43.39 | 0.57 | 15 | 290.45 | 60.56 | 9.25 | 13 | 80.64 | 36055.83 | 177.72 | 607.16 | 40.39 | 29.95 | 4348.84 | 0.74 | 0.86 | 2.32 | 0.27 | 1 | 10
34 | 140 | CONCLUIDO | 6.8803 | 14.53 | 10.85 | 43.4 | 0.58 | 15 | 290.96 | 60.56 | 9.5 | 13 | 80.9 | 36118.68 | 177.43 | 607.13 | 40.46 | 29.95 | 4383.09 | 0.74 | 0.86 | 2.32 | 0.28 | 1 | 10
35 | 140 | CONCLUIDO | 6.9109 | 14.47 | 10.84 | 46.45 | 0.6 | 14 | 291.47 | 60.56 | 9.75 | 12 | 81.16 | 36181.64 | 176.9 | 607.15 | 40.15 | 29.95 | 4232.56 | 0.75 | 0.86 | 2.32 | 0.26 | 1 | 10
36 | 140 | CONCLUIDO | 6.9143 | 14.46 | 10.83 | 46.42 | 0.61 | 14 | 291.98 | 60.56 | 10 | 12 | 81.42 | 36244.71 | 176.6 | 607.27 | 39.7 | 29.95 | 4007.14 | 0.75 | 0.86 | 2.32 | 0.26 | 1 | 10
37 | 140 | CONCLUIDO | 6.9159 | 14.46 | 10.83 | 46.4 | 0.62 | 14 | 292.49 | 60.56 | 10.25 | 12 | 81.68 | 36307.88 | 176.07 | 607.12 | 39.91 | 29.95 | 4113.68 | 0.75 | 0.86 | 2.32 | 0.25 | 1 | 10
38 | 140 | CONCLUIDO | 6.9475 | 14.39 | 10.81 | 49.91 | 0.64 | 13 | 293 | 60.56 | 10.5 | 11 | 81.95 | 36371.17 | 175.49 | 607.17 | 39.48 | 29.95 | 3902.57 | 0.76 | 0.86 | 2.32 | 0.24 | 1 | 10
39 | 140 | CONCLUIDO | 6.9446 | 14.4 | 10.82 | 49.94 | 0.65 | 13 | 293.52 | 60.56 | 10.75 | 11 | 82.21 | 36434.56 | 175.5 | 607.15 | 39.66 | 29.95 | 3990.47 | 0.76 | 0.86 | 2.32 | 0.25 | 1 | 10
40 | 140 | CONCLUIDO | 6.9479 | 14.39 | 10.81 | 49.91 | 0.67 | 13 | 294.03 | 60.56 | 11 | 11 | 82.48 | 36498.06 | 174.93 | 607.12 | 39.51 | 29.95 | 3916.39 | 0.76 | 0.86 | 2.31 | 0.24 | 1 | 10
41 | 140 | CONCLUIDO | 6.941 | 14.41 | 10.83 | 49.97 | 0.68 | 13 | 294.55 | 60.56 | 11.25 | 11 | 82.74 | 36561.67 | 174.37 | 607.2 | 39.82 | 29.95 | 4073.54 | 0.75 | 0.86 | 2.32 | 0.25 | 1 | 10
42 | 140 | CONCLUIDO | 6.9809 | 14.32 | 10.8 | 53.98 | 0.69 | 12 | 295.06 | 60.56 | 11.5 | 10 | 83.01 | 36625.39 | 173.6 | 607.12 | 38.94 | 29.95 | 3636.15 | 0.77 | 0.86 | 2.32 | 0.22 | 1 | 10
43 | 140 | CONCLUIDO | 6.9831 | 14.32 | 10.79 | 53.96 | 0.71 | 12 | 295.58 | 60.56 | 11.75 | 10 | 83.28 | 36689.22 | 173.59 | 607.12 | 38.68 | 29.95 | 3505.9 | 0.77 | 0.86 | 2.32 | 0.22 | 1 | 10
44 | 140 | CONCLUIDO | 6.9851 | 14.32 | 10.79 | 53.94 | 0.72 | 12 | 296.1 | 60.56 | 12 | 10 | 83.54 | 36753.16 | 173.35 | 607.12 | 38.66 | 29.95 | 3497.09 | 0.77 | 0.86 | 2.31 | 0.21 | 1 | 10
45 | 140 | CONCLUIDO | 6.9766 | 14.33 | 10.81 | 54.03 | 0.74 | 12 | 296.62 | 60.56 | 12.25 | 10 | 83.81 | 36817.22 | 173.09 | 607.12 | 39.39 | 29.95 | 3862.35 | 0.76 | 0.86 | 2.31 | 0.23 | 1 | 10
46 | 140 | CONCLUIDO | 7.0162 | 14.25 | 10.78 | 58.78 | 0.75 | 11 | 297.14 | 60.56 | 12.5 | 9 | 84.08 | 36881.39 | 172.45 | 607.12 | 38.31 | 29.95 | 3329.26 | 0.78 | 0.86 | 2.31 | 0.2 | 1 | 10
47 | 140 | CONCLUIDO | 7.0211 | 14.24 | 10.77 | 58.73 | 0.76 | 11 | 297.66 | 60.56 | 12.75 | 9 | 84.36 | 36945.67 | 171.66 | 607.12 | 38.05 | 29.95 | 3195.62 | 0.79 | 0.87 | 2.31 | 0.19 | 1 | 10
48 | 140 | CONCLUIDO | 7.0197 | 14.25 | 10.77 | 58.75 | 0.78 | 11 | 298.18 | 60.56 | 13 | 9 | 84.63 | 37010.06 | 171.43 | 607.16 | 38.09 | 29.95 | 3219.74 | 0.79 | 0.87 | 2.31 | 0.2 | 1 | 10
49 | 140 | CONCLUIDO | 7.0182 | 14.25 | 10.77 | 58.76 | 0.79 | 11 | 298.71 | 60.56 | 13.25 | 9 | 84.9 | 37074.57 | 170.89 | 607.13 | 38.21 | 29.95 | 3279.7 | 0.78 | 0.86 | 2.31 | 0.2 | 1 | 10
50 | 140 | CONCLUIDO | 7.0551 | 14.17 | 10.75 | 64.51 | 0.8 | 10 | 299.23 | 60.56 | 13.5 | 8 | 85.18 | 37139.2 | 169.81 | 607.17 | 37.48 | 29.95 | 2920 | 0.8 | 0.87 | 2.31 | 0.18 | 1 | 10
51 | 140 | CONCLUIDO | 7.0507 | 14.18 | 10.76 | 64.56 | 0.82 | 10 | 299.76 | 60.56 | 13.75 | 8 | 85.45 | 37204.07 | 169.9 | 607.13 | 37.74 | 29.95 | 3049.71 | 0.79 | 0.87 | 2.31 | 0.19 | 1 | 10
52 | 140 | CONCLUIDO | 7.053 | 14.18 | 10.76 | 64.53 | 0.83 | 10 | 300.28 | 60.56 | 14 | 8 | 85.73 | 37268.93 | 170.44 | 607.14 | 37.69 | 29.95 | 3022.67 | 0.79 | 0.87 | 2.31 | 0.18 | 1 | 10
53 | 140 | CONCLUIDO | 7.0527 | 14.18 | 10.76 | 64.53 | 0.84 | 10 | 300.81 | 60.56 | 14.25 | 8 | 86 | 37333.9 | 170.07 | 607.12 | 37.6 | 29.95 | 2976.06 | 0.8 | 0.87 | 2.31 | 0.18 | 1 | 10
54 | 140 | CONCLUIDO | 7.0567 | 14.17 | 10.75 | 64.48 | 0.86 | 10 | 301.34 | 60.56 | 14.5 | 8 | 86.28 | 37399 | 169.33 | 607.17 | 37.44 | 29.95 | 2898.87 | 0.8 | 0.87 | 2.31 | 0.17 | 1 | 10
55 | 140 | CONCLUIDO | 7.057 | 14.17 | 10.75 | 64.48 | 0.87 | 10 | 301.86 | 60.56 | 14.75 | 8 | 86.56 | 37464.21 | 168.45 | 607.16 | 37.27 | 29.95 | 2811.05 | 0.8 | 0.87 | 2.31 | 0.17 | 1 | 10
56 | 140 | CONCLUIDO | 7.0901 | 14.1 | 10.73 | 71.55 | 0.88 | 9 | 302.39 | 60.56 | 15 | 7 | 86.84 | 37529.55 | 167.59 | 607.15 | 36.9 | 29.95 | 2630.7 | 0.81 | 0.87 | 2.31 | 0.16 | 1 | 10
57 | 140 | CONCLUIDO | 7.0872 | 14.11 | 10.74 | 71.59 | 0.9 | 9 | 302.92 | 60.56 | 15.25 | 7 | 87.12 | 37595 | 168.04 | 607.15 | 37.11 | 29.95 | 2736.36 | 0.81 | 0.87 | 2.31 | 0.17 | 1 | 10
58 | 140 | CONCLUIDO | 7.084 | 14.12 | 10.75 | 71.64 | 0.91 | 9 | 303.46 | 60.56 | 15.5 | 7 | 87.4 | 37660.57 | 168.2 | 607.12 | 37.35 | 29.95 | 2857.56 | 0.8 | 0.87 | 2.31 | 0.17 | 1 | 10
59 | 140 | CONCLUIDO | 7.0841 | 14.12 | 10.74 | 71.63 | 0.92 | 9 | 303.99 | 60.56 | 15.75 | 7 | 87.68 | 37726.27 | 168.14 | 607.12 | 37.41 | 29.95 | 2889.59 | 0.8 | 0.87 | 2.31 | 0.17 | 1 | 10
60 | 140 | CONCLUIDO | 7.0895 | 14.11 | 10.73 | 71.56 | 0.94 | 9 | 304.52 | 60.56 | 16 | 7 | 87.97 | 37792.08 | 167.63 | 607.15 | 37.02 | 29.95 | 2692.52 | 0.81 | 0.87 | 2.31 | 0.16 | 1 | 10
61 | 140 | CONCLUIDO | 7.0881 | 14.11 | 10.74 | 71.58 | 0.95 | 9 | 305.06 | 60.56 | 16.25 | 7 | 88.25 | 37858.02 | 167.06 | 607.12 | 37.08 | 29.95 | 2722.29 | 0.81 | 0.87 | 2.31 | 0.16 | 1 | 10
62 | 140 | CONCLUIDO | 7.0858 | 14.11 | 10.74 | 71.61 | 0.96 | 9 | 305.59 | 60.56 | 16.5 | 7 | 88.54 | 37924.08 | 166.34 | 607.12 | 37.23 | 29.95 | 2795.98 | 0.8 | 0.87 | 2.31 | 0.17 | 1 | 10
63 | 140 | CONCLUIDO | 7.0877 | 14.11 | 10.74 | 71.59 | 0.97 | 9 | 306.13 | 60.56 | 16.75 | 7 | 88.83 | 37990.27 | 165.14 | 607.12 | 37.2 | 29.95 | 2781.88 | 0.81 | 0.87 | 2.31 | 0.16 | 1 | 10
64 | 140 | CONCLUIDO | 7.1294 | 14.03 | 10.71 | 80.31 | 0.99 | 8 | 306.67 | 60.56 | 17 | 6 | 89.11 | 38056.58 | 164.41 | 607.14 | 36.11 | 29.95 | 2244.12 | 0.83 | 0.87 | 2.31 | 0.13 | 1 | 10
65 | 140 | CONCLUIDO | 7.1337 | 14.02 | 10.7 | 80.24 | 1 | 8 | 307.21 | 60.56 | 17.25 | 6 | 89.4 | 38123.01 | 164.57 | 607.12 | 35.94 | 29.95 | 2156.27 | 0.83 | 0.87 | 2.31 | 0.13 | 1 | 10
66 | 140 | CONCLUIDO | 7.1252 | 14.03 | 10.72 | 80.37 | 1.01 | 8 | 307.75 | 60.56 | 17.5 | 6 | 89.69 | 38189.58 | 164.9 | 607.12 | 36.29 | 29.95 | 2332.86 | 0.83 | 0.87 | 2.31 | 0.14 | 1 | 10
67 | 140 | CONCLUIDO | 7.1272 | 14.03 | 10.71 | 80.34 | 1.03 | 8 | 308.29 | 60.56 | 17.75 | 6 | 89.98 | 38256.26 | 164.81 | 607.12 | 36.22 | 29.95 | 2297.25 | 0.83 | 0.87 | 2.31 | 0.14 | 1 | 10
68 | 140 | CONCLUIDO | 7.1272 | 14.03 | 10.71 | 80.34 | 1.04 | 8 | 308.83 | 60.56 | 18 | 6 | 90.27 | 38323.08 | 164.58 | 607.12 | 36.27 | 29.95 | 2320.83 | 0.83 | 0.87 | 2.31 | 0.14 | 1 | 10
69 | 140 | CONCLUIDO | 7.1276 | 14.03 | 10.71 | 80.33 | 1.05 | 8 | 309.37 | 60.56 | 18.25 | 6 | 90.57 | 38390.02 | 164.08 | 607.12 | 36.18 | 29.95 | 2276.6 | 0.83 | 0.87 | 2.31 | 0.14 | 1 | 10
70 | 140 | CONCLUIDO | 7.1298 | 14.03 | 10.71 | 80.3 | 1.06 | 8 | 309.91 | 60.56 | 18.5 | 6 | 90.86 | 38457.09 | 163.54 | 607.14 | 36.14 | 29.95 | 2258.68 | 0.83 | 0.87 | 2.31 | 0.13 | 1 | 10
71 | 140 | CONCLUIDO | 7.1293 | 14.03 | 10.71 | 80.31 | 1.08 | 8 | 310.46 | 60.56 | 18.75 | 6 | 91.16 | 38524.29 | 162.65 | 607.14 | 36.16 | 29.95 | 2267.07 | 0.83 | 0.87 | 2.31 | 0.13 | 1 | 10
72 | 140 | CONCLUIDO | 7.1245 | 14.04 | 10.72 | 80.38 | 1.09 | 8 | 311.01 | 60.56 | 19 | 6 | 91.45 | 38591.62 | 161.66 | 607.14 | 36.42 | 29.95 | 2397.68 | 0.82 | 0.87 | 2.31 | 0.14 | 1 | 10
73 | 140 | CONCLUIDO | 7.1612 | 13.96 | 10.7 | 91.69 | 1.1 | 7 | 311.55 | 60.56 | 19.25 | 5 | 91.75 | 38659.08 | 160.99 | 607.12 | 35.76 | 29.95 | 2070.6 | 0.84 | 0.87 | 2.31 | 0.12 | 1 | 10
74 | 140 | CONCLUIDO | 7.1652 | 13.96 | 10.69 | 91.63 | 1.11 | 7 | 312.1 | 60.56 | 19.5 | 5 | 92.05 | 38726.8 | 161.29 | 607.12 | 35.7 | 29.95 | 2044.05 | 0.84 | 0.87 | 2.31 | 0.12 | 1 | 10
75 | 140 | CONCLUIDO | 7.1603 | 13.97 | 10.7 | 91.71 | 1.13 | 7 | 312.65 | 60.56 | 19.75 | 5 | 92.35 | 38794.53 | 161.42 | 607.13 | 35.79 | 29.95 | 2089.18 | 0.84 | 0.87 | 2.31 | 0.13 | 1 | 10
76 | 140 | CONCLUIDO | 7.1665 | 13.95 | 10.69 | 91.6 | 1.14 | 7 | 313.2 | 60.56 | 20 | 5 | 92.65 | 38862.4 | 161.24 | 607.13 | 35.53 | 29.95 | 1959.83 | 0.84 | 0.87 | 2.31 | 0.11 | 1 | 10
77 | 140 | CONCLUIDO | 7.1656 | 13.96 | 10.69 | 91.62 | 1.15 | 7 | 313.75 | 60.56 | 20.25 | 5 | 92.95 | 38930.39 | 160.89 | 607.14 | 35.54 | 29.95 | 1960.34 | 0.84 | 0.87 | 2.31 | 0.12 | 1 | 10
78 | 140 | CONCLUIDO | 7.1652 | 13.96 | 10.69 | 91.63 | 1.16 | 7 | 314.3 | 60.56 | 20.5 | 5 | 93.25 | 38998.53 | 160.16 | 607.12 | 35.63 | 29.95 | 2008.79 | 0.84 | 0.87 | 2.31 | 0.12 | 1 | 10
79 | 140 | CONCLUIDO | 7.1662 | 13.95 | 10.69 | 91.61 | 1.17 | 7 | 314.86 | 60.56 | 20.75 | 5 | 93.55 | 39066.8 | 159.79 | 607.12 | 35.63 | 29.95 | 2005.6 | 0.84 | 0.87 | 2.3 | 0.11 | 1 | 10
80 | 140 | CONCLUIDO | 7.1632 | 13.96 | 10.69 | 91.66 | 1.19 | 7 | 315.41 | 60.56 | 21 | 5 | 93.86 | 39135.2 | 159.52 | 607.12 | 35.81 | 29.95 | 2097.51 | 0.84 | 0.87 | 2.31 | 0.12 | 1 | 10
81 | 140 | CONCLUIDO | 7.1633 | 13.96 | 10.69 | 91.66 | 1.2 | 7 | 315.97 | 60.56 | 21.25 | 5 | 94.16 | 39203.74 | 158.91 | 607.12 | 35.57 | 29.95 | 1979.33 | 0.84 | 0.87 | 2.31 | 0.12 | 1 | 10
82 | 140 | CONCLUIDO | 7.1606 | 13.97 | 10.7 | 91.7 | 1.21 | 7 | 316.53 | 60.56 | 21.5 | 5 | 94.47 | 39272.42 | 158.61 | 607.12 | 35.84 | 29.95 | 2114.05 | 0.84 | 0.87 | 2.31 | 0.13 | 1 | 10
83 | 140 | CONCLUIDO | 7.1638 | 13.96 | 10.69 | 91.65 | 1.22 | 7 | 317.08 | 60.56 | 21.75 | 5 | 94.78 | 39341.24 | 158.46 | 607.14 | 35.75 | 29.95 | 2066.29 | 0.84 | 0.87 | 2.31 | 0.12 | 1 | 10
84 | 140 | CONCLUIDO | 7.1619 | 13.96 | 10.7 | 91.68 | 1.23 | 7 | 317.64 | 60.56 | 22 | 5 | 95.09 | 39410.2 | 158.07 | 607.12 | 35.84 | 29.95 | 2113.76 | 0.84 | 0.87 | 2.31 | 0.12 | 1 | 10
85 | 140 | CONCLUIDO | 7.1609 | 13.96 | 10.7 | 91.7 | 1.25 | 7 | 318.2 | 60.56 | 22.25 | 5 | 95.4 | 39479.3 | 156.85 | 607.12 | 35.97 | 29.95 | 2179.7 | 0.83 | 0.87 | 2.31 | 0.12 | 1 | 10
86 | 140 | CONCLUIDO | 7.2 | 13.89 | 10.67 | 106.74 | 1.26 | 6 | 318.76 | 60.56 | 22.5 | 4 | 95.71 | 39548.54 | 156.24 | 607.12 | 35.11 | 29.95 | 1752.36 | 0.85 | 0.87 | 2.31 | 0.1 | 1 | 10
87 | 140 | CONCLUIDO | 7.1987 | 13.89 | 10.68 | 106.77 | 1.27 | 6 | 319.33 | 60.56 | 22.75 | 3 | 96.02 | 39617.93 | 156.38 | 607.13 | 35.09 | 29.95 | 1743.4 | 0.85 | 0.87 | 2.31 | 0.1 | 1 | 10
88 | 140 | CONCLUIDO | 7.1994 | 13.89 | 10.68 | 106.76 | 1.28 | 6 | 319.89 | 60.56 | 23 | 3 | 96.34 | 39687.46 | 155.98 | 607.12 | 35.14 | 29.95 | 1767.38 | 0.85 | 0.87 | 2.31 | 0.1 | 1 | 10
89 | 140 | CONCLUIDO | 7.1994 | 13.89 | 10.68 | 106.76 | 1.29 | 6 | 320.46 | 60.56 | 23.25 | 3 | 96.65 | 39757.13 | 155.97 | 607.13 | 35.11 | 29.95 | 1751.81 | 0.85 | 0.87 | 2.31 | 0.1 | 1 | 10
90 | 140 | CONCLUIDO | 7.2023 | 13.88 | 10.67 | 106.7 | 1.3 | 6 | 321.02 | 60.56 | 23.5 | 3 | 96.97 | 39826.95 | 156.01 | 607.12 | 35.02 | 29.95 | 1707.25 | 0.86 | 0.87 | 2.3 | 0.1 | 1 | 10
91 | 140 | CONCLUIDO | 7.201 | 13.89 | 10.67 | 106.72 | 1.32 | 6 | 321.59 | 60.56 | 23.75 | 3 | 97.28 | 39896.91 | 155.58 | 607.12 | 34.96 | 29.95 | 1675.56 | 0.86 | 0.87 | 2.31 | 0.1 | 1 | 10
92 | 140 | CONCLUIDO | 7.2014 | 13.89 | 10.67 | 106.72 | 1.33 | 6 | 322.16 | 60.56 | 24 | 3 | 97.6 | 39967.02 | 155.39 | 607.12 | 34.98 | 29.95 | 1686.78 | 0.86 | 0.87 | 2.31 | 0.1 | 1 | 10
93 | 140 | CONCLUIDO | 7.1993 | 13.89 | 10.68 | 106.76 | 1.34 | 6 | 322.73 | 60.56 | 24.25 | 3 | 97.92 | 40037.28 | 155.43 | 607.12 | 35.12 | 29.95 | 1756.94 | 0.85 | 0.87 | 2.31 | 0.1 | 1 | 10
94 | 140 | CONCLUIDO | 7.2017 | 13.89 | 10.67 | 106.71 | 1.35 | 6 | 323.3 | 60.56 | 24.5 | 3 | 98.24 | 40107.81 | 154.96 | 607.12 | 35.09 | 29.95 | 1741.06 | 0.85 | 0.87 | 2.3 | 0.1 | 1 | 10
95 | 140 | CONCLUIDO | 7.1996 | 13.89 | 10.68 | 106.75 | 1.36 | 6 | 323.87 | 60.56 | 24.75 | 3 | 98.57 | 40178.37 | 155.09 | 607.12 | 35.11 | 29.95 | 1754.69 | 0.85 | 0.87 | 2.31 | 0.1 | 1 | 10
96 | 140 | CONCLUIDO | 7.1988 | 13.89 | 10.68 | 106.77 | 1.37 | 6 | 324.44 | 60.56 | 25 | 3 | 98.89 | 40249.08 | 154.99 | 607.12 | 35.21 | 29.95 | 1800.2 | 0.85 | 0.87 | 2.31 | 0.1 | 1 | 10
97 | 140 | CONCLUIDO | 7.196 | 13.9 | 10.68 | 106.82 | 1.38 | 6 | 325.02 | 60.56 | 25.25 | 1 | 99.21 | 40319.95 | 155.32 | 607.12 | 35.22 | 29.95 | 1808.2 | 0.85 | 0.87 | 2.31 | 0.11 | 1 | 10
98 | 140 | CONCLUIDO | 7.1955 | 13.9 | 10.68 | 106.83 | 1.4 | 6 | 325.59 | 60.56 | 25.5 | 1 | 99.54 | 40390.96 | 155.47 | 607.12 | 35.16 | 29.95 | 1775.49 | 0.85 | 0.87 | 2.31 | 0.11 | 1 | 10
99 | 140 | CONCLUIDO | 7.1958 | 13.9 | 10.68 | 106.83 | 1.41 | 6 | 326.17 | 60.56 | 25.75 | 1 | 99.87 | 40462.13 | 155.47 | 607.12 | 35.16 | 29.95 | 1780.16 | 0.85 | 0.87 | 2.31 | 0.11 | 1 | 10
100 | 140 | CONCLUIDO | 7.1968 | 13.9 | 10.68 | 106.81 | 1.42 | 6 | 326.75 | 60.56 | 26 | 1 | 100.2 | 40533.46 | 155.31 | 607.12 | 35.11 | 29.95 | 1750.82 | 0.85 | 0.87 | 2.31 | 0.11 | 1 | 10
101 | 140 | CONCLUIDO | 7.1983 | 13.89 | 10.68 | 106.78 | 1.43 | 6 | 327.33 | 60.56 | 26.25 | 1 | 100.52 | 40604.94 | 155.27 | 607.18 | 35.11 | 29.95 | 1752.94 | 0.85 | 0.87 | 2.31 | 0.1 | 1 | 10
102 | 140 | CONCLUIDO | 7.1955 | 13.9 | 10.68 | 106.83 | 1.44 | 6 | 327.91 | 60.56 | 26.5 | 0 | 100.86 | 40676.58 | 155.49 | 607.18 | 35.17 | 29.95 | 1781.51 | 0.85 | 0.87 | 2.31 | 0.11 | 1 | 10

## RESULTADOS_6
Unnamed: 0 | Volume de calda [L] | STATUS | Capacidade operacional [ha/h] | Tempo de missao [h] | Tempo util [h] | Tempo por voo [min] | Autonomia Projetada [h] | N° Voos | MTOW [kg] | Massa Estrutura [kg] | Combustível [kg] | Abastecimentos | Massa gerador | Potência gerador [W] | Combustível consumido [L] | Calda cons [L] | Distância percorrida [km] | Distância Pulverizando [km] | RTL ACUMULADO[m] | EOC [km/km] | EOC [h/h] | Tempo de manobra [h] | Tempo rtl_rtw [h] | V pulv [m/s] | V desloc [m/s]
0 | 40 | CONCLUIDO | 6.5395 | 15.29 | 12.01 | 10.15 | 0.2 | 71 | 89.87 | 37.55 | 1 | 69 | 11.32 | 11317.98 | 97.63 | 607.18 | 76.38 | 29.95 | 22065.01 | 0.39 | 0.78 | 2.42 | 1.43 | 1 | 10
1 | 40 | CONCLUIDO | 6.8256 | 14.65 | 11.67 | 12.73 | 0.24 | 55 | 90.18 | 37.55 | 1.25 | 53 | 11.37 | 11355.7 | 93.46 | 607.22 | 66.15 | 29.95 | 17026.41 | 0.45 | 0.8 | 2.38 | 1.1 | 1 | 10
2 | 40 | CONCLUIDO | 7.0333 | 14.22 | 11.45 | 15.61 | 0.29 | 44 | 90.48 | 37.55 | 1.5 | 42 | 11.43 | 11393.43 | 90.08 | 607.23 | 59.1 | 29.95 | 13557.13 | 0.51 | 0.81 | 2.37 | 0.87 | 1 | 10
3 | 40 | CONCLUIDO | 7.1687 | 13.95 | 11.31 | 18.34 | 0.34 | 37 | 90.79 | 37.55 | 1.75 | 35 | 11.49 | 11431.19 | 87.56 | 607.28 | 54.75 | 29.95 | 11415.31 | 0.55 | 0.82 | 2.36 | 0.74 | 1 | 10
4 | 40 | CONCLUIDO | 7.2721 | 13.75 | 11.21 | 21.01 | 0.39 | 32 | 91.1 | 37.55 | 2 | 30 | 11.54 | 11468.97 | 85.31 | 607.22 | 51.52 | 29.95 | 9827.83 | 0.58 | 0.83 | 2.35 | 0.63 | 1 | 10
5 | 40 | CONCLUIDO | 7.3621 | 13.58 | 11.11 | 23.82 | 0.43 | 28 | 91.4 | 37.55 | 2.25 | 26 | 11.6 | 11506.78 | 83.01 | 607.19 | 48.63 | 29.95 | 8402.22 | 0.62 | 0.84 | 2.35 | 0.54 | 1 | 10
6 | 40 | CONCLUIDO | 7.4257 | 13.47 | 11.05 | 26.53 | 0.48 | 25 | 91.71 | 37.55 | 2.5 | 23 | 11.66 | 11544.61 | 80.92 | 607.14 | 46.95 | 29.95 | 7578.55 | 0.64 | 0.84 | 2.34 | 0.48 | 1 | 10
7 | 40 | CONCLUIDO | 7.4958 | 13.34 | 10.99 | 29.96 | 0.52 | 22 | 92.02 | 37.55 | 2.75 | 20 | 11.71 | 11582.46 | 78.77 | 607.15 | 44.77 | 29.95 | 6500.79 | 0.67 | 0.85 | 2.33 | 0.41 | 1 | 10
8 | 40 | CONCLUIDO | 7.5366 | 13.27 | 10.95 | 32.85 | 0.57 | 20 | 92.32 | 37.55 | 3 | 18 | 11.77 | 11620.34 | 76.38 | 607.12 | 43.83 | 29.95 | 6043.03 | 0.68 | 0.85 | 2.32 | 0.38 | 1 | 10
9 | 40 | CONCLUIDO | 7.5807 | 13.19 | 10.91 | 36.37 | 0.62 | 18 | 92.63 | 37.55 | 3.25 | 13 | 11.83 | 11658.24 | 75.19 | 607.21 | 42.39 | 29.95 | 5334.66 | 0.71 | 0.85 | 2.33 | 0.34 | 1 | 10
10 | 40 | CONCLUIDO | 7.5887 | 13.18 | 10.92 | 38.53 | 0.66 | 17 | 92.94 | 37.55 | 3.5 | 5 | 11.88 | 11696.16 | 74.15 | 607.22 | 42.17 | 29.95 | 5228.96 | 0.71 | 0.85 | 2.34 | 0.34 | 1 | 10
11 | 40 | CONCLUIDO | 7.5836 | 13.19 | 10.93 | 38.56 | 0.71 | 17 | 93.24 | 37.55 | 3.75 | 2 | 11.94 | 11734.1 | 74.41 | 607.2 | 42.34 | 29.95 | 5310.62 | 0.71 | 0.85 | 2.34 | 0.35 | 1 | 10
12 | 40 | CONCLUIDO | 7.5833 | 13.19 | 10.93 | 38.56 | 0.75 | 17 | 93.55 | 37.55 | 4 | 1 | 12 | 11772.07 | 74.44 | 607.29 | 42.24 | 29.95 | 5264 | 0.71 | 0.85 | 2.35 | 0.35 | 1 | 10
13 | 40 | CONCLUIDO | 7.5833 | 13.19 | 10.93 | 38.56 | 0.8 | 17 | 93.86 | 37.55 | 4.25 | 1 | 12.06 | 11810.06 | 74.4 | 607.3 | 42.49 | 29.95 | 5385.87 | 0.71 | 0.85 | 2.34 | 0.35 | 1 | 10
14 | 40 | CONCLUIDO | 7.5831 | 13.19 | 10.93 | 38.56 | 0.84 | 17 | 94.17 | 37.55 | 4.5 | 0 | 12.12 | 11848.08 | 74.6 | 607.2 | 42.46 | 29.95 | 5372.42 | 0.71 | 0.85 | 2.34 | 0.35 | 1 | 10

## RESULTADOS_23
Unnamed: 0 | Volume de calda [L] | STATUS | Capacidade operacional [ha/h] | Tempo de missao [h] | Tempo util [h] | Tempo por voo [min] | Autonomia Projetada [h] | N° Voos | MTOW [kg] | Massa Estrutura [kg] | Combustível [kg] | Abastecimentos | Massa gerador | Potência gerador [W] | Combustível consumido [L] | Calda cons [L] | Distância percorrida [km] | Distância Pulverizando [km] | RTL ACUMULADO[m] | EOC [km/km] | EOC [h/h] | Tempo de manobra [h] | Tempo rtl_rtw [h] | V pulv [m/s] | V desloc [m/s]
0 | 125 | CONCLUIDO | 4.121 | 24.27 | 13.91 | 5.18 | 0.07 | 161 | 242.64 | 58.47 | 1 | 159 | 58.17 | 30160.1 | 223.18 | 607.44 | 135.43 | 29.95 | 51136.51 | 0.22 | 0.67 | 2.58 | 3.33 | 1 | 10
1 | 125 | CONCLUIDO | 4.6426 | 21.54 | 13.07 | 6.48 | 0.09 | 121 | 243.08 | 58.47 | 1.25 | 119 | 58.36 | 30214.33 | 209.32 | 607.39 | 108.84 | 29.95 | 38043.34 | 0.28 | 0.71 | 2.52 | 2.49 | 1 | 10
2 | 125 | CONCLUIDO | 5.0312 | 19.88 | 12.54 | 7.76 | 0.11 | 97 | 243.52 | 58.47 | 1.5 | 95 | 58.55 | 30268.64 | 200.37 | 607.25 | 93.1 | 29.95 | 30295.04 | 0.32 | 0.74 | 2.46 | 1.96 | 1 | 10
3 | 125 | CONCLUIDO | 5.3265 | 18.77 | 12.19 | 9.03 | 0.13 | 81 | 243.96 | 58.47 | 1.75 | 79 | 58.74 | 30323.01 | 194.44 | 607.21 | 82.45 | 29.95 | 25046.51 | 0.36 | 0.76 | 2.42 | 1.62 | 1 | 10
4 | 125 | CONCLUIDO | 5.5381 | 18.06 | 11.99 | 10.28 | 0.15 | 70 | 244.41 | 58.47 | 2 | 68 | 58.93 | 30377.45 | 190.86 | 607.27 | 76.13 | 29.95 | 21942.4 | 0.39 | 0.78 | 2.41 | 1.42 | 1 | 10
5 | 125 | CONCLUIDO | 5.734 | 17.44 | 11.8 | 11.61 | 0.16 | 61 | 244.85 | 58.47 | 2.25 | 59 | 59.12 | 30431.96 | 187.42 | 607.3 | 70.14 | 29.95 | 18991.19 | 0.43 | 0.79 | 2.39 | 1.23 | 1 | 10
6 | 125 | CONCLUIDO | 5.8974 | 16.96 | 11.65 | 12.94 | 0.18 | 54 | 245.29 | 58.47 | 2.5 | 52 | 59.32 | 30486.54 | 184.58 | 607.32 | 65.32 | 29.95 | 16616.78 | 0.46 | 0.8 | 2.39 | 1.07 | 1 | 10
7 | 125 | CONCLUIDO | 6.0046 | 16.65 | 11.58 | 14.18 | 0.2 | 49 | 245.73 | 58.47 | 2.75 | 47 | 59.51 | 30541.19 | 183.15 | 607.18 | 63.21 | 29.95 | 15587 | 0.47 | 0.8 | 2.38 | 1.01 | 1 | 10
8 | 125 | CONCLUIDO | 6.1148 | 16.35 | 11.47 | 15.3 | 0.22 | 45 | 246.18 | 58.47 | 3 | 43 | 59.7 | 30595.91 | 180.86 | 607.42 | 59.88 | 29.95 | 13944.02 | 0.5 | 0.81 | 2.37 | 0.9 | 1 | 10
9 | 125 | CONCLUIDO | 6.2125 | 16.1 | 11.4 | 16.69 | 0.23 | 41 | 246.62 | 58.47 | 3.25 | 39 | 59.9 | 30650.7 | 179.43 | 607.17 | 57.48 | 29.95 | 12760.32 | 0.52 | 0.82 | 2.37 | 0.83 | 1 | 10
10 | 125 | CONCLUIDO | 6.3002 | 15.87 | 11.32 | 17.88 | 0.25 | 38 | 247.07 | 58.47 | 3.5 | 36 | 60.09 | 30705.56 | 177.67 | 607.23 | 55.13 | 29.95 | 11601.88 | 0.54 | 0.82 | 2.36 | 0.75 | 1 | 10
11 | 125 | CONCLUIDO | 6.3791 | 15.68 | 11.27 | 19.31 | 0.27 | 35 | 247.51 | 58.47 | 3.75 | 33 | 60.29 | 30760.49 | 176.45 | 607.16 | 53.59 | 29.95 | 10845.44 | 0.56 | 0.83 | 2.35 | 0.69 | 1 | 10
12 | 125 | CONCLUIDO | 6.4317 | 15.55 | 11.23 | 20.42 | 0.29 | 33 | 247.96 | 58.47 | 4 | 31 | 60.48 | 30815.5 | 175.5 | 607.26 | 52.37 | 29.95 | 10248.89 | 0.57 | 0.83 | 2.35 | 0.66 | 1 | 10
13 | 125 | CONCLUIDO | 6.4949 | 15.4 | 11.18 | 21.63 | 0.3 | 31 | 248.4 | 58.47 | 4.25 | 29 | 60.68 | 30870.57 | 174.35 | 607.17 | 50.79 | 29.95 | 9469.71 | 0.59 | 0.83 | 2.34 | 0.6 | 1 | 10
14 | 125 | CONCLUIDO | 6.5507 | 15.27 | 11.14 | 23.05 | 0.32 | 29 | 248.85 | 58.47 | 4.5 | 27 | 60.88 | 30925.72 | 173.26 | 607.12 | 49.38 | 29.95 | 8772.05 | 0.61 | 0.84 | 2.35 | 0.57 | 1 | 10
15 | 125 | CONCLUIDO | 6.6127 | 15.12 | 11.09 | 24.65 | 0.34 | 27 | 249.3 | 58.47 | 4.75 | 25 | 61.07 | 30980.93 | 172.17 | 607.28 | 47.94 | 29.95 | 8062 | 0.62 | 0.84 | 2.34 | 0.52 | 1 | 10
16 | 125 | CONCLUIDO | 6.6364 | 15.07 | 11.08 | 25.58 | 0.36 | 26 | 249.75 | 58.47 | 5 | 24 | 61.27 | 31036.22 | 171.49 | 607.13 | 47.61 | 29.95 | 7900.41 | 0.63 | 0.84 | 2.35 | 0.51 | 1 | 10
17 | 125 | CONCLUIDO | 6.6711 | 14.99 | 11.05 | 26.53 | 0.37 | 25 | 250.2 | 58.47 | 5.25 | 23 | 61.47 | 31091.59 | 170.66 | 607.15 | 46.86 | 29.95 | 7530.57 | 0.64 | 0.84 | 2.34 | 0.48 | 1 | 10
18 | 125 | CONCLUIDO | 6.6943 | 14.94 | 11.05 | 27.62 | 0.39 | 24 | 250.64 | 58.47 | 5.5 | 22 | 61.67 | 31147.02 | 170.12 | 607.13 | 46.87 | 29.95 | 7540.62 | 0.64 | 0.84 | 2.33 | 0.47 | 1 | 10
19 | 125 | CONCLUIDO | 6.7668 | 14.78 | 10.98 | 29.95 | 0.41 | 22 | 251.09 | 58.47 | 5.75 | 20 | 61.87 | 31202.53 | 168.55 | 607.14 | 44.53 | 29.95 | 6381.61 | 0.67 | 0.85 | 2.33 | 0.41 | 1 | 10
20 | 125 | CONCLUIDO | 6.7593 | 14.79 | 11 | 30 | 0.42 | 22 | 251.55 | 58.47 | 6 | 20 | 62.07 | 31258.11 | 168.51 | 607.12 | 45.28 | 29.95 | 6756.25 | 0.66 | 0.85 | 2.33 | 0.43 | 1 | 10
21 | 125 | CONCLUIDO | 6.7934 | 14.72 | 10.97 | 31.35 | 0.44 | 21 | 252 | 58.47 | 6.25 | 19 | 62.27 | 31313.77 | 167.62 | 607.13 | 44.18 | 29.95 | 6213.61 | 0.68 | 0.85 | 2.34 | 0.4 | 1 | 10
22 | 125 | CONCLUIDO | 6.8205 | 14.66 | 10.96 | 32.88 | 0.46 | 20 | 252.45 | 58.47 | 6.5 | 18 | 62.47 | 31369.49 | 167.28 | 607.13 | 43.93 | 29.95 | 6095.16 | 0.68 | 0.85 | 2.33 | 0.39 | 1 | 10
23 | 125 | CONCLUIDO | 6.8535 | 14.59 | 10.94 | 34.54 | 0.47 | 19 | 252.9 | 58.47 | 6.75 | 17 | 62.68 | 31425.3 | 166.51 | 607.17 | 43.2 | 29.95 | 5734.22 | 0.69 | 0.85 | 2.33 | 0.36 | 1 | 10
24 | 125 | CONCLUIDO | 6.8939 | 14.51 | 10.9 | 36.33 | 0.49 | 18 | 253.35 | 58.47 | 7 | 16 | 62.88 | 31481.17 | 165.3 | 607.12 | 42.17 | 29.95 | 5220.98 | 0.71 | 0.85 | 2.32 | 0.33 | 1 | 10
25 | 125 | CONCLUIDO | 6.8855 | 14.52 | 10.92 | 36.39 | 0.51 | 18 | 253.81 | 58.47 | 7.25 | 16 | 63.08 | 31537.13 | 165.21 | 607.29 | 42.71 | 29.95 | 5491.22 | 0.7 | 0.85 | 2.32 | 0.34 | 1 | 10
26 | 125 | CONCLUIDO | 6.9124 | 14.47 | 10.91 | 38.5 | 0.52 | 17 | 254.26 | 58.47 | 7.5 | 15 | 63.29 | 31593.16 | 164.81 | 607.16 | 42.28 | 29.95 | 5281.47 | 0.71 | 0.85 | 2.33 | 0.33 | 1 | 10
27 | 125 | CONCLUIDO | 6.9147 | 14.46 | 10.9 | 38.48 | 0.54 | 17 | 254.72 | 58.47 | 7.75 | 15 | 63.49 | 31649.26 | 164.45 | 607.19 | 42.29 | 29.95 | 5288.88 | 0.71 | 0.85 | 2.32 | 0.33 | 1 | 10
28 | 125 | CONCLUIDO | 6.9461 | 14.4 | 10.88 | 40.82 | 0.56 | 16 | 255.17 | 58.47 | 8 | 14 | 63.7 | 31705.44 | 163.61 | 607.2 | 41.58 | 29.95 | 4935.39 | 0.72 | 0.86 | 2.33 | 0.31 | 1 | 10
29 | 125 | CONCLUIDO | 6.9414 | 14.41 | 10.89 | 40.85 | 0.57 | 16 | 255.63 | 58.47 | 8.25 | 14 | 63.91 | 31761.69 | 163.23 | 607.19 | 41.89 | 29.95 | 5092.88 | 0.72 | 0.86 | 2.33 | 0.32 | 1 | 10
30 | 125 | CONCLUIDO | 6.9876 | 14.31 | 10.85 | 43.38 | 0.59 | 15 | 256.09 | 58.47 | 8.5 | 13 | 64.11 | 31818.02 | 162.24 | 607.12 | 40.38 | 29.95 | 4341.44 | 0.74 | 0.86 | 2.32 | 0.27 | 1 | 10
31 | 125 | CONCLUIDO | 6.983 | 14.32 | 10.86 | 43.42 | 0.61 | 15 | 256.54 | 58.47 | 8.75 | 13 | 64.32 | 31874.43 | 161.9 | 607.18 | 40.64 | 29.95 | 4474.71 | 0.74 | 0.86 | 2.32 | 0.28 | 1 | 10
32 | 125 | CONCLUIDO | 7.0166 | 14.25 | 10.83 | 46.43 | 0.62 | 14 | 257 | 58.47 | 9 | 12 | 64.53 | 31931.04 | 161.29 | 607.12 | 40.13 | 29.95 | 4222.68 | 0.75 | 0.86 | 2.32 | 0.26 | 1 | 10
33 | 125 | CONCLUIDO | 7.0212 | 14.24 | 10.82 | 46.39 | 0.64 | 14 | 257.46 | 58.47 | 9.25 | 12 | 64.74 | 31987.61 | 160.77 | 607.16 | 39.63 | 29.95 | 3973.09 | 0.76 | 0.86 | 2.32 | 0.25 | 1 | 10
34 | 125 | CONCLUIDO | 7.0113 | 14.26 | 10.84 | 46.48 | 0.66 | 14 | 257.92 | 58.47 | 9.5 | 12 | 64.95 | 32044.25 | 160.54 | 607.13 | 40.24 | 29.95 | 4280.09 | 0.74 | 0.86 | 2.32 | 0.27 | 1 | 10
35 | 125 | CONCLUIDO | 7.0463 | 14.19 | 10.82 | 49.94 | 0.67 | 13 | 258.38 | 58.47 | 9.75 | 11 | 65.16 | 32100.97 | 160.08 | 607.12 | 39.7 | 29.95 | 4013.97 | 0.75 | 0.86 | 2.32 | 0.25 | 1 | 10
36 | 125 | CONCLUIDO | 7.0525 | 14.18 | 10.81 | 49.89 | 0.69 | 13 | 258.84 | 58.47 | 10 | 11 | 65.37 | 32157.77 | 159.23 | 607.12 | 39.49 | 29.95 | 3907.8 | 0.76 | 0.86 | 2.31 | 0.24 | 1 | 10
37 | 125 | CONCLUIDO | 7.045 | 14.19 | 10.82 | 49.96 | 0.7 | 13 | 259.3 | 58.47 | 10.25 | 11 | 65.58 | 32214.64 | 158.43 | 607.12 | 39.77 | 29.95 | 4046.1 | 0.75 | 0.86 | 2.32 | 0.25 | 1 | 10
38 | 125 | CONCLUIDO | 7.0844 | 14.12 | 10.79 | 53.96 | 0.72 | 12 | 259.76 | 58.47 | 10.5 | 10 | 65.79 | 32271.6 | 157.81 | 607.12 | 38.68 | 29.95 | 3509.47 | 0.77 | 0.86 | 2.32 | 0.22 | 1 | 10
39 | 125 | CONCLUIDO | 7.0822 | 14.12 | 10.8 | 53.98 | 0.74 | 12 | 260.23 | 58.47 | 10.75 | 10 | 66 | 32328.64 | 157.68 | 607.12 | 38.95 | 29.95 | 3642.07 | 0.77 | 0.86 | 2.31 | 0.22 | 1 | 10
40 | 125 | CONCLUIDO | 7.0813 | 14.12 | 10.8 | 53.99 | 0.75 | 12 | 260.69 | 58.47 | 11 | 10 | 66.21 | 32385.75 | 157.44 | 607.12 | 38.98 | 29.95 | 3658.89 | 0.77 | 0.86 | 2.32 | 0.22 | 1 | 10
41 | 125 | CONCLUIDO | 7.1125 | 14.06 | 10.78 | 58.82 | 0.77 | 11 | 261.15 | 58.47 | 11.25 | 9 | 66.43 | 32442.95 | 156.58 | 607.18 | 38.46 | 29.95 | 3400.81 | 0.78 | 0.86 | 2.32 | 0.21 | 1 | 10
42 | 125 | CONCLUIDO | 7.1146 | 14.06 | 10.78 | 58.8 | 0.78 | 11 | 261.62 | 58.47 | 11.5 | 9 | 66.64 | 32500.22 | 156.13 | 607.12 | 38.34 | 29.95 | 3342.35 | 0.78 | 0.86 | 2.32 | 0.21 | 1 | 10
43 | 125 | CONCLUIDO | 7.1166 | 14.05 | 10.78 | 58.77 | 0.8 | 11 | 262.08 | 58.47 | 11.75 | 9 | 66.86 | 32557.58 | 155.75 | 607.15 | 38.16 | 29.95 | 3250.54 | 0.79 | 0.86 | 2.32 | 0.2 | 1 | 10
44 | 125 | CONCLUIDO | 7.1177 | 14.05 | 10.77 | 58.76 | 0.81 | 11 | 262.55 | 58.47 | 12 | 9 | 67.07 | 32615.02 | 154.85 | 607.19 | 38.22 | 29.95 | 3281.73 | 0.78 | 0.86 | 2.31 | 0.2 | 1 | 10
45 | 125 | CONCLUIDO | 7.1502 | 13.99 | 10.76 | 64.54 | 0.83 | 10 | 263.01 | 58.47 | 12.25 | 8 | 67.29 | 32672.53 | 153.82 | 607.12 | 37.55 | 29.95 | 2953.8 | 0.8 | 0.87 | 2.31 | 0.18 | 1 | 10
46 | 125 | CONCLUIDO | 7.1497 | 13.99 | 10.76 | 64.55 | 0.84 | 10 | 263.48 | 58.47 | 12.5 | 8 | 67.51 | 32730.13 | 153.98 | 607.12 | 37.71 | 29.95 | 3034.14 | 0.79 | 0.87 | 2.31 | 0.18 | 1 | 10
47 | 125 | CONCLUIDO | 7.1491 | 13.99 | 10.76 | 64.55 | 0.86 | 10 | 263.95 | 58.47 | 12.75 | 8 | 67.72 | 32787.82 | 154.51 | 607.12 | 37.62 | 29.95 | 2985.93 | 0.8 | 0.87 | 2.32 | 0.19 | 1 | 10
48 | 125 | CONCLUIDO | 7.1555 | 13.98 | 10.75 | 64.48 | 0.87 | 10 | 264.42 | 58.47 | 13 | 8 | 67.94 | 32845.58 | 153.25 | 607.19 | 37.33 | 29.95 | 2840.87 | 0.8 | 0.87 | 2.31 | 0.17 | 1 | 10
49 | 125 | CONCLUIDO | 7.1528 | 13.98 | 10.75 | 64.51 | 0.89 | 10 | 264.89 | 58.47 | 13.25 | 8 | 68.16 | 32903.43 | 152.66 | 607.14 | 37.42 | 29.95 | 2886.48 | 0.8 | 0.87 | 2.31 | 0.18 | 1 | 10
50 | 125 | CONCLUIDO | 7.1521 | 13.98 | 10.75 | 64.52 | 0.91 | 10 | 265.36 | 58.47 | 13.5 | 8 | 68.38 | 32961.36 | 151.55 | 607.12 | 37.62 | 29.95 | 2989.67 | 0.8 | 0.87 | 2.31 | 0.18 | 1 | 10
51 | 125 | CONCLUIDO | 7.1839 | 13.92 | 10.74 | 71.59 | 0.92 | 9 | 265.83 | 58.47 | 13.75 | 7 | 68.6 | 33019.37 | 151.66 | 607.14 | 37.1 | 29.95 | 2730.18 | 0.81 | 0.87 | 2.31 | 0.16 | 1 | 10
52 | 125 | CONCLUIDO | 7.1795 | 13.93 | 10.75 | 71.64 | 0.94 | 9 | 266.3 | 58.47 | 14 | 7 | 68.82 | 33077.47 | 151.75 | 607.12 | 37.44 | 29.95 | 2900.4 | 0.8 | 0.87 | 2.31 | 0.17 | 1 | 10
53 | 125 | CONCLUIDO | 7.1818 | 13.92 | 10.74 | 71.61 | 0.95 | 9 | 266.77 | 58.47 | 14.25 | 7 | 69.04 | 33135.65 | 151.67 | 607.13 | 37.28 | 29.95 | 2820.29 | 0.8 | 0.87 | 2.31 | 0.17 | 1 | 10
54 | 125 | CONCLUIDO | 7.1852 | 13.92 | 10.74 | 71.57 | 0.97 | 9 | 267.24 | 58.47 | 14.5 | 7 | 69.27 | 33193.92 | 150.94 | 607.12 | 36.92 | 29.95 | 2643.53 | 0.81 | 0.87 | 2.31 | 0.16 | 1 | 10
55 | 125 | CONCLUIDO | 7.1833 | 13.92 | 10.74 | 71.59 | 0.98 | 9 | 267.71 | 58.47 | 14.75 | 7 | 69.49 | 33252.27 | 149.51 | 607.16 | 37.13 | 29.95 | 2745.56 | 0.81 | 0.87 | 2.31 | 0.17 | 1 | 10
56 | 125 | CONCLUIDO | 7.182 | 13.92 | 10.74 | 71.61 | 1 | 9 | 268.19 | 58.47 | 15 | 7 | 69.71 | 33310.7 | 148.6 | 607.15 | 37.2 | 29.95 | 2783.84 | 0.81 | 0.87 | 2.31 | 0.17 | 1 | 10
57 | 125 | CONCLUIDO | 7.2237 | 13.84 | 10.71 | 80.31 | 1.01 | 8 | 268.66 | 58.47 | 15.25 | 6 | 69.94 | 33369.22 | 147.55 | 607.12 | 36.16 | 29.95 | 2268.37 | 0.83 | 0.87 | 2.31 | 0.14 | 1 | 10
58 | 125 | CONCLUIDO | 7.2278 | 13.84 | 10.7 | 80.26 | 1.03 | 8 | 269.14 | 58.47 | 15.5 | 6 | 70.16 | 33427.83 | 147.71 | 607.13 | 35.9 | 29.95 | 2136.3 | 0.83 | 0.87 | 2.31 | 0.13 | 1 | 10
59 | 125 | CONCLUIDO | 7.2218 | 13.85 | 10.71 | 80.34 | 1.04 | 8 | 269.61 | 58.47 | 15.75 | 6 | 70.39 | 33486.53 | 147.89 | 607.16 | 36.27 | 29.95 | 2322.26 | 0.83 | 0.87 | 2.31 | 0.14 | 1 | 10
60 | 125 | CONCLUIDO | 7.2231 | 13.84 | 10.71 | 80.32 | 1.05 | 8 | 270.09 | 58.47 | 16 | 6 | 70.62 | 33545.31 | 148.04 | 607.12 | 36.29 | 29.95 | 2332.76 | 0.83 | 0.87 | 2.31 | 0.14 | 1 | 10
61 | 125 | CONCLUIDO | 7.2217 | 13.85 | 10.71 | 80.34 | 1.07 | 8 | 270.57 | 58.47 | 16.25 | 6 | 70.84 | 33604.17 | 147.41 | 607.12 | 36.32 | 29.95 | 2345.34 | 0.82 | 0.87 | 2.31 | 0.14 | 1 | 10
62 | 125 | CONCLUIDO | 7.2208 | 13.85 | 10.71 | 80.36 | 1.08 | 8 | 271.05 | 58.47 | 16.5 | 6 | 71.07 | 33663.13 | 147.03 | 607.16 | 36.28 | 29.95 | 2328.94 | 0.83 | 0.87 | 2.31 | 0.14 | 1 | 10
63 | 125 | CONCLUIDO | 7.2237 | 13.84 | 10.71 | 80.31 | 1.1 | 8 | 271.52 | 58.47 | 16.75 | 6 | 71.3 | 33722.17 | 145.56 | 607.13 | 36.13 | 29.95 | 2250.55 | 0.83 | 0.87 | 2.31 | 0.14 | 1 | 10
64 | 125 | CONCLUIDO | 7.2212 | 13.85 | 10.71 | 80.35 | 1.11 | 8 | 272 | 58.47 | 17 | 6 | 71.53 | 33781.3 | 143.82 | 607.12 | 36.4 | 29.95 | 2387.66 | 0.82 | 0.87 | 2.31 | 0.14 | 1 | 10
65 | 125 | CONCLUIDO | 7.2567 | 13.78 | 10.69 | 91.65 | 1.13 | 7 | 272.48 | 58.47 | 17.25 | 5 | 71.76 | 33840.65 | 143.84 | 607.15 | 35.72 | 29.95 | 2050.86 | 0.84 | 0.87 | 2.31 | 0.12 | 1 | 10
66 | 125 | CONCLUIDO | 7.2573 | 13.78 | 10.69 | 91.64 | 1.14 | 7 | 272.97 | 58.47 | 17.5 | 5 | 71.99 | 33899.96 | 143.72 | 607.12 | 35.72 | 29.95 | 2054.03 | 0.84 | 0.87 | 2.3 | 0.12 | 1 | 10
67 | 125 | CONCLUIDO | 7.2567 | 13.78 | 10.69 | 91.65 | 1.16 | 7 | 273.45 | 58.47 | 17.75 | 5 | 72.22 | 33959.36 | 143.9 | 607.12 | 35.68 | 29.95 | 2030.24 | 0.84 | 0.87 | 2.31 | 0.12 | 1 | 10
68 | 125 | CONCLUIDO | 7.2576 | 13.78 | 10.69 | 91.64 | 1.17 | 7 | 273.93 | 58.47 | 18 | 5 | 72.46 | 34018.85 | 143.33 | 607.12 | 35.53 | 29.95 | 1958.22 | 0.84 | 0.87 | 2.31 | 0.12 | 1 | 10
69 | 125 | CONCLUIDO | 7.2572 | 13.78 | 10.69 | 91.65 | 1.18 | 7 | 274.41 | 58.47 | 18.25 | 5 | 72.69 | 34078.44 | 142.44 | 607.12 | 35.71 | 29.95 | 2047.37 | 0.84 | 0.87 | 2.31 | 0.12 | 1 | 10
70 | 125 | CONCLUIDO | 7.257 | 13.78 | 10.69 | 91.65 | 1.2 | 7 | 274.9 | 58.47 | 18.5 | 5 | 72.92 | 34138.11 | 142.03 | 607.12 | 35.6 | 29.95 | 1995.01 | 0.84 | 0.87 | 2.31 | 0.12 | 1 | 10
71 | 125 | CONCLUIDO | 7.2562 | 13.78 | 10.69 | 91.66 | 1.21 | 7 | 275.38 | 58.47 | 18.75 | 4 | 73.16 | 34197.87 | 141.64 | 607.13 | 35.72 | 29.95 | 2054.66 | 0.84 | 0.87 | 2.31 | 0.12 | 1 | 10
72 | 125 | CONCLUIDO | 7.2575 | 13.78 | 10.69 | 91.64 | 1.23 | 7 | 275.87 | 58.47 | 19 | 4 | 73.39 | 34257.73 | 140.96 | 607.15 | 35.56 | 29.95 | 1974.12 | 0.84 | 0.87 | 2.31 | 0.12 | 1 | 10
73 | 125 | CONCLUIDO | 7.2531 | 13.79 | 10.7 | 91.71 | 1.24 | 7 | 276.35 | 58.47 | 19.25 | 4 | 73.63 | 34317.68 | 141.08 | 607.12 | 35.9 | 29.95 | 2143.27 | 0.83 | 0.87 | 2.31 | 0.13 | 1 | 10
74 | 125 | CONCLUIDO | 7.2563 | 13.78 | 10.69 | 91.66 | 1.25 | 7 | 276.84 | 58.47 | 19.5 | 4 | 73.87 | 34377.72 | 140.61 | 607.12 | 35.6 | 29.95 | 1993.78 | 0.84 | 0.87 | 2.31 | 0.12 | 1 | 10
75 | 125 | CONCLUIDO | 7.2503 | 13.79 | 10.71 | 91.76 | 1.27 | 7 | 277.33 | 58.47 | 19.75 | 3 | 74.1 | 34437.85 | 140.37 | 607.15 | 35.96 | 29.95 | 2171.07 | 0.83 | 0.87 | 2.31 | 0.13 | 1 | 10
76 | 125 | CONCLUIDO | 7.2502 | 13.79 | 10.71 | 91.76 | 1.28 | 7 | 277.82 | 58.47 | 20 | 3 | 74.34 | 34498.07 | 139.55 | 607.12 | 35.93 | 29.95 | 2159.2 | 0.83 | 0.87 | 2.31 | 0.13 | 1 | 10
77 | 125 | CONCLUIDO | 7.2914 | 13.71 | 10.67 | 106.74 | 1.3 | 6 | 278.3 | 58.47 | 20.25 | 2 | 74.58 | 34558.39 | 138.05 | 607.12 | 35.1 | 29.95 | 1748.65 | 0.85 | 0.87 | 2.31 | 0.1 | 1 | 10
78 | 125 | CONCLUIDO | 7.2857 | 13.73 | 10.69 | 106.85 | 1.31 | 6 | 278.79 | 58.47 | 20.5 | 2 | 74.82 | 34618.81 | 138.48 | 607.19 | 35.29 | 29.95 | 1840.43 | 0.85 | 0.87 | 2.31 | 0.11 | 1 | 10
79 | 125 | CONCLUIDO | 7.2883 | 13.72 | 10.68 | 106.8 | 1.32 | 6 | 279.28 | 58.47 | 20.75 | 1 | 75.06 | 34679.32 | 138.71 | 607.18 | 35.16 | 29.95 | 1776.36 | 0.85 | 0.87 | 2.31 | 0.11 | 1 | 10
80 | 125 | CONCLUIDO | 7.2882 | 13.72 | 10.68 | 106.81 | 1.34 | 6 | 279.78 | 58.47 | 21 | 1 | 75.3 | 34739.92 | 139.08 | 607.24 | 35.15 | 29.95 | 1773.42 | 0.85 | 0.87 | 2.31 | 0.11 | 1 | 10
81 | 125 | CONCLUIDO | 7.2877 | 13.72 | 10.68 | 106.81 | 1.35 | 6 | 280.27 | 58.47 | 21.25 | 1 | 75.54 | 34800.62 | 139.25 | 607.18 | 35.2 | 29.95 | 1800.03 | 0.85 | 0.87 | 2.31 | 0.11 | 1 | 10
82 | 125 | CONCLUIDO | 7.2882 | 13.72 | 10.68 | 106.81 | 1.36 | 6 | 280.76 | 58.47 | 21.5 | 1 | 75.79 | 34861.41 | 139.16 | 607.17 | 35.16 | 29.95 | 1778.05 | 0.85 | 0.87 | 2.31 | 0.11 | 1 | 10
83 | 125 | CONCLUIDO | 7.2863 | 13.72 | 10.68 | 106.84 | 1.38 | 6 | 281.25 | 58.47 | 21.75 | 1 | 76.03 | 34922.31 | 139.31 | 607.17 | 35.18 | 29.95 | 1787.26 | 0.85 | 0.87 | 2.31 | 0.11 | 1 | 10
84 | 125 | CONCLUIDO | 7.2861 | 13.72 | 10.68 | 106.84 | 1.39 | 6 | 281.75 | 58.47 | 22 | 0 | 76.28 | 34983.29 | 139.51 | 607.17 | 35.2 | 29.95 | 1795.87 | 0.85 | 0.87 | 2.31 | 0.11 | 1 | 10

## RESULTADOS_4
Unnamed: 0 | Volume de calda [L] | STATUS | Capacidade operacional [ha/h] | Tempo de missao [h] | Tempo util [h] | Tempo por voo [min] | Autonomia Projetada [h] | N° Voos | MTOW [kg] | Massa Estrutura [kg] | Combustível [kg] | Abastecimentos | Massa gerador | Potência gerador [W] | Combustível consumido [L] | Calda cons [L] | Distância percorrida [km] | Distância Pulverizando [km] | RTL ACUMULADO[m] | EOC [km/km] | EOC [h/h] | Tempo de manobra [h] | Tempo rtl_rtw [h] | V pulv [m/s] | V desloc [m/s]
0 | 30 | CONCLUIDO | 6.9017 | 14.49 | 11.74 | 12.15 | 0.24 | 58 | 71.52 | 32.27 | 1 | 56 | 8.25 | 9054.6 | 79.48 | 607.17 | 68.34 | 29.95 | 18108.6 | 0.44 | 0.79 | 2.39 | 1.17 | 1 | 10
1 | 30 | CONCLUIDO | 7.138 | 14.01 | 11.47 | 15.29 | 0.3 | 45 | 71.81 | 32.27 | 1.25 | 43 | 8.29 | 9090.98 | 75.57 | 607.16 | 59.84 | 29.95 | 13923.63 | 0.5 | 0.81 | 2.36 | 0.89 | 1 | 10
2 | 30 | CONCLUIDO | 7.3018 | 13.7 | 11.29 | 18.82 | 0.36 | 36 | 72.11 | 32.27 | 1.5 | 34 | 8.34 | 9127.38 | 72.76 | 607.19 | 54.12 | 29.95 | 11109.03 | 0.55 | 0.83 | 2.36 | 0.72 | 1 | 10
3 | 30 | CONCLUIDO | 7.4234 | 13.47 | 11.16 | 22.32 | 0.42 | 30 | 72.4 | 32.27 | 1.75 | 28 | 8.38 | 9163.8 | 69.95 | 607.28 | 49.93 | 29.95 | 9044.29 | 0.6 | 0.83 | 2.35 | 0.59 | 1 | 10
4 | 30 | CONCLUIDO | 7.4983 | 13.34 | 11.09 | 25.59 | 0.48 | 26 | 72.7 | 32.27 | 2 | 22 | 8.43 | 9200.25 | 67.31 | 607.18 | 47.81 | 29.95 | 8004.9 | 0.63 | 0.84 | 2.35 | 0.51 | 1 | 10
5 | 30 | CONCLUIDO | 7.5657 | 13.22 | 11.02 | 28.74 | 0.54 | 23 | 73 | 32.27 | 2.25 | 12 | 8.48 | 9236.71 | 64.94 | 607.3 | 45.47 | 29.95 | 6849.69 | 0.66 | 0.85 | 2.34 | 0.44 | 1 | 10
6 | 30 | CONCLUIDO | 7.568 | 13.21 | 11.03 | 30.07 | 0.6 | 22 | 73.29 | 32.27 | 2.5 | 3 | 8.52 | 9273.2 | 64.8 | 607.4 | 45.34 | 29.95 | 6788.18 | 0.66 | 0.84 | 2.36 | 0.45 | 1 | 10
7 | 30 | CONCLUIDO | 7.5643 | 13.22 | 11.03 | 30.09 | 0.65 | 22 | 73.59 | 32.27 | 2.75 | 1 | 8.57 | 9309.7 | 64.86 | 607.28 | 45.35 | 29.95 | 6792.9 | 0.66 | 0.84 | 2.36 | 0.46 | 1 | 10
8 | 30 | CONCLUIDO | 7.5643 | 13.22 | 11.03 | 30.09 | 0.71 | 22 | 73.88 | 32.27 | 3 | 0 | 8.61 | 9346.23 | 65.06 | 607.24 | 45.4 | 29.95 | 6820.02 | 0.66 | 0.84 | 2.36 | 0.46 | 1 | 10

## RESULTADOS_1
Unnamed: 0 | Volume de calda [L] | STATUS | Capacidade operacional [ha/h] | Tempo de missao [h] | Tempo util [h] | Tempo por voo [min] | Autonomia Projetada [h] | N° Voos | MTOW [kg] | Massa Estrutura [kg] | Combustível [kg] | Abastecimentos | Massa gerador | Potência gerador [W] | Combustível consumido [L] | Calda cons [L] | Distância percorrida [km] | Distância Pulverizando [km] | RTL ACUMULADO[m] | EOC [km/km] | EOC [h/h] | Tempo de manobra [h] | Tempo rtl_rtw [h] | V pulv [m/s] | V desloc [m/s]
0 | 15 | CONCLUIDO | 7.3406 | 13.62 | 11.46 | 16.37 | 0.43 | 42 | 39.78 | 19.54 | 1 | 1 | 4.24 | 5140 | 45.31 | 607.27 | 57.74 | 29.95 | 12889.47 | 0.52 | 0.81 | 2.42 | 0.88 | 1 | 10
1 | 15 | CONCLUIDO | 7.3326 | 13.64 | 11.47 | 16.39 | 0.53 | 42 | 40.06 | 19.54 | 1.25 | 0 | 4.26 | 5174.29 | 45.68 | 607.5 | 58.01 | 29.95 | 13025.13 | 0.52 | 0.81 | 2.43 | 0.9 | 1 | 10

## RESULTADOS_12
Unnamed: 0 | Volume de calda [L] | STATUS | Capacidade operacional [ha/h] | Tempo de missao [h] | Tempo util [h] | Tempo por voo [min] | Autonomia Projetada [h] | N° Voos | MTOW [kg] | Massa Estrutura [kg] | Combustível [kg] | Abastecimentos | Massa gerador | Potência gerador [W] | Combustível consumido [L] | Calda cons [L] | Distância percorrida [km] | Distância Pulverizando [km] | RTL ACUMULADO[m] | EOC [km/km] | EOC [h/h] | Tempo de manobra [h] | Tempo rtl_rtw [h] | V pulv [m/s] | V desloc [m/s]
0 | 70 | CONCLUIDO | 5.5781 | 17.93 | 12.69 | 7.32 | 0.12 | 104 | 141.81 | 47.83 | 1 | 102 | 22.98 | 17723.39 | 143.12 | 607.33 | 97.74 | 29.95 | 32576.83 | 0.31 | 0.73 | 2.47 | 2.12 | 1 | 10
1 | 70 | CONCLUIDO | 5.9775 | 16.73 | 12.19 | 9.14 | 0.16 | 80 | 142.15 | 47.83 | 1.25 | 78 | 23.07 | 17765.46 | 136.61 | 607.3 | 82.22 | 29.95 | 24937.77 | 0.36 | 0.76 | 2.43 | 1.61 | 1 | 10
2 | 70 | CONCLUIDO | 6.2727 | 15.94 | 11.87 | 11.12 | 0.19 | 64 | 142.49 | 47.83 | 1.5 | 62 | 23.16 | 17807.56 | 132.12 | 607.27 | 71.84 | 29.95 | 19825.62 | 0.42 | 0.79 | 2.41 | 1.29 | 1 | 10
3 | 70 | CONCLUIDO | 6.4742 | 15.45 | 11.66 | 12.95 | 0.22 | 54 | 142.83 | 47.83 | 1.75 | 52 | 23.25 | 17849.7 | 129.03 | 607.3 | 65.39 | 29.95 | 16651.81 | 0.46 | 0.8 | 2.39 | 1.08 | 1 | 10
4 | 70 | CONCLUIDO | 6.6179 | 15.11 | 11.52 | 14.71 | 0.25 | 47 | 143.17 | 47.83 | 2 | 45 | 23.34 | 17891.86 | 126.72 | 607.12 | 61.12 | 29.95 | 14551.33 | 0.49 | 0.81 | 2.39 | 0.95 | 1 | 10
5 | 70 | CONCLUIDO | 6.7559 | 14.8 | 11.39 | 16.67 | 0.28 | 41 | 143.51 | 47.83 | 2.25 | 39 | 23.44 | 17934.06 | 124.27 | 607.33 | 57.19 | 29.95 | 12616.8 | 0.52 | 0.82 | 2.37 | 0.81 | 1 | 10
6 | 70 | CONCLUIDO | 6.8778 | 14.54 | 11.27 | 18.79 | 0.31 | 36 | 143.86 | 47.83 | 2.5 | 34 | 23.53 | 17976.29 | 122.24 | 607.25 | 53.66 | 29.95 | 10877.72 | 0.56 | 0.83 | 2.35 | 0.7 | 1 | 10
7 | 70 | CONCLUIDO | 6.9408 | 14.41 | 11.23 | 20.41 | 0.34 | 33 | 144.2 | 47.83 | 2.75 | 31 | 23.62 | 18018.55 | 120.89 | 607.26 | 52.29 | 29.95 | 10209.27 | 0.57 | 0.83 | 2.35 | 0.65 | 1 | 10
8 | 70 | CONCLUIDO | 7.0091 | 14.27 | 11.17 | 22.34 | 0.37 | 30 | 144.54 | 47.83 | 3 | 28 | 23.71 | 18060.85 | 119.61 | 607.14 | 50.4 | 29.95 | 9277.71 | 0.59 | 0.83 | 2.35 | 0.6 | 1 | 10
9 | 70 | CONCLUIDO | 7.0907 | 14.1 | 11.09 | 24.65 | 0.4 | 27 | 144.89 | 47.83 | 3.25 | 25 | 23.81 | 18103.18 | 117.86 | 607.16 | 47.93 | 29.95 | 8057.25 | 0.62 | 0.84 | 2.35 | 0.52 | 1 | 10
10 | 70 | CONCLUIDO | 7.1395 | 14.01 | 11.06 | 26.53 | 0.43 | 25 | 145.23 | 47.83 | 3.5 | 23 | 23.9 | 18145.54 | 116.69 | 607.28 | 47.15 | 29.95 | 7677.65 | 0.64 | 0.84 | 2.33 | 0.48 | 1 | 10
11 | 70 | CONCLUIDO | 7.1829 | 13.92 | 11.03 | 28.77 | 0.46 | 23 | 145.57 | 47.83 | 3.75 | 21 | 23.99 | 18187.93 | 115.1 | 607.31 | 46.12 | 29.95 | 7173.09 | 0.65 | 0.84 | 2.33 | 0.45 | 1 | 10
12 | 70 | CONCLUIDO | 7.2175 | 13.86 | 10.99 | 29.98 | 0.49 | 22 | 145.92 | 47.83 | 4 | 20 | 24.09 | 18230.35 | 113.81 | 607.17 | 44.95 | 29.95 | 6594.75 | 0.67 | 0.85 | 2.33 | 0.42 | 1 | 10
13 | 70 | CONCLUIDO | 7.2699 | 13.76 | 10.95 | 32.85 | 0.51 | 20 | 146.26 | 47.83 | 4.25 | 18 | 24.18 | 18272.81 | 112.6 | 607.18 | 43.64 | 29.95 | 5949.78 | 0.69 | 0.85 | 2.33 | 0.38 | 1 | 10
14 | 70 | CONCLUIDO | 7.2923 | 13.71 | 10.94 | 34.53 | 0.54 | 19 | 146.61 | 47.83 | 4.5 | 17 | 24.28 | 18315.3 | 111.38 | 607.18 | 43.21 | 29.95 | 5737.25 | 0.69 | 0.85 | 2.33 | 0.36 | 1 | 10
15 | 70 | CONCLUIDO | 7.3184 | 13.66 | 10.92 | 36.39 | 0.57 | 18 | 146.95 | 47.83 | 4.75 | 16 | 24.37 | 18357.82 | 110.59 | 607.12 | 42.72 | 29.95 | 5499.33 | 0.7 | 0.85 | 2.32 | 0.34 | 1 | 10
16 | 70 | CONCLUIDO | 7.3396 | 13.62 | 10.91 | 38.49 | 0.6 | 17 | 147.3 | 47.83 | 5 | 15 | 24.47 | 18400.38 | 109.47 | 607.17 | 42.31 | 29.95 | 5295.96 | 0.71 | 0.85 | 2.33 | 0.33 | 1 | 10
17 | 70 | CONCLUIDO | 7.3754 | 13.56 | 10.87 | 40.76 | 0.63 | 16 | 147.64 | 47.83 | 5.25 | 14 | 24.56 | 18442.97 | 108.12 | 607.14 | 41.15 | 29.95 | 4720.75 | 0.73 | 0.86 | 2.32 | 0.29 | 1 | 10
18 | 70 | CONCLUIDO | 7.3987 | 13.52 | 10.85 | 43.42 | 0.66 | 15 | 147.99 | 47.83 | 5.5 | 13 | 24.66 | 18485.59 | 106.6 | 607.14 | 40.77 | 29.95 | 4539.15 | 0.73 | 0.86 | 2.32 | 0.28 | 1 | 10
19 | 70 | CONCLUIDO | 7.3963 | 13.52 | 10.86 | 43.43 | 0.69 | 15 | 148.33 | 47.83 | 5.75 | 13 | 24.75 | 18528.25 | 106.16 | 607.13 | 40.6 | 29.95 | 4452.92 | 0.74 | 0.86 | 2.33 | 0.28 | 1 | 10
20 | 70 | CONCLUIDO | 7.4311 | 13.46 | 10.82 | 46.39 | 0.71 | 14 | 148.68 | 47.83 | 6 | 12 | 24.85 | 18570.94 | 104.8 | 607.12 | 39.66 | 29.95 | 3986.24 | 0.76 | 0.86 | 2.32 | 0.25 | 1 | 10
21 | 70 | CONCLUIDO | 7.4474 | 13.43 | 10.82 | 49.96 | 0.74 | 13 | 149.02 | 47.83 | 6.25 | 11 | 24.95 | 18613.66 | 104.01 | 607.12 | 39.76 | 29.95 | 4043.67 | 0.75 | 0.86 | 2.32 | 0.25 | 1 | 10
22 | 70 | CONCLUIDO | 7.4514 | 13.42 | 10.82 | 49.92 | 0.77 | 13 | 149.37 | 47.83 | 6.5 | 11 | 25.04 | 18656.42 | 102.57 | 607.14 | 39.52 | 29.95 | 3922.23 | 0.76 | 0.86 | 2.32 | 0.24 | 1 | 10
23 | 70 | CONCLUIDO | 7.4824 | 13.36 | 10.79 | 53.95 | 0.8 | 12 | 149.72 | 47.83 | 6.75 | 10 | 25.14 | 18699.2 | 100.92 | 607.14 | 38.58 | 29.95 | 3456.49 | 0.78 | 0.86 | 2.32 | 0.22 | 1 | 10
24 | 70 | CONCLUIDO | 7.481 | 13.37 | 10.79 | 53.96 | 0.83 | 12 | 150.07 | 47.83 | 7 | 10 | 25.24 | 18742.03 | 100.61 | 607.14 | 38.83 | 29.95 | 3584.57 | 0.77 | 0.86 | 2.31 | 0.22 | 1 | 10
25 | 70 | CONCLUIDO | 7.5064 | 13.32 | 10.78 | 58.78 | 0.85 | 11 | 150.41 | 47.83 | 7.25 | 7 | 25.33 | 18784.88 | 99.05 | 607.12 | 38.18 | 29.95 | 3261.72 | 0.78 | 0.86 | 2.32 | 0.2 | 1 | 10
26 | 70 | CONCLUIDO | 7.5058 | 13.32 | 10.78 | 58.78 | 0.88 | 11 | 150.76 | 47.83 | 7.5 | 6 | 25.43 | 18827.77 | 97.5 | 607.12 | 38.07 | 29.95 | 3209.97 | 0.79 | 0.86 | 2.32 | 0.2 | 1 | 10
27 | 70 | CONCLUIDO | 7.5011 | 13.33 | 10.79 | 58.83 | 0.91 | 11 | 151.11 | 47.83 | 7.75 | 4 | 25.53 | 18870.7 | 97.01 | 607.18 | 38.27 | 29.95 | 3306.16 | 0.78 | 0.86 | 2.32 | 0.21 | 1 | 10
28 | 70 | CONCLUIDO | 7.5303 | 13.28 | 10.76 | 64.58 | 0.94 | 10 | 151.46 | 47.83 | 8 | 2 | 25.63 | 18913.66 | 96.72 | 607.13 | 37.61 | 29.95 | 2983.72 | 0.8 | 0.87 | 2.32 | 0.19 | 1 | 10
29 | 70 | CONCLUIDO | 7.5268 | 13.29 | 10.77 | 64.61 | 0.96 | 10 | 151.81 | 47.83 | 8.25 | 2 | 25.73 | 18956.65 | 97.26 | 607.13 | 37.71 | 29.95 | 3030.72 | 0.79 | 0.87 | 2.32 | 0.2 | 1 | 10
30 | 70 | CONCLUIDO | 7.5241 | 13.29 | 10.77 | 64.64 | 0.99 | 10 | 152.15 | 47.83 | 8.5 | 1 | 25.83 | 18999.67 | 97.36 | 607.15 | 37.81 | 29.95 | 3084.53 | 0.79 | 0.86 | 2.32 | 0.2 | 1 | 10
31 | 70 | CONCLUIDO | 7.5285 | 13.28 | 10.77 | 64.59 | 1.02 | 10 | 152.5 | 47.83 | 8.75 | 1 | 25.93 | 19042.73 | 97.25 | 607.13 | 37.67 | 29.95 | 3013.7 | 0.8 | 0.87 | 2.32 | 0.19 | 1 | 10
32 | 70 | CONCLUIDO | 7.5281 | 13.28 | 10.77 | 64.6 | 1.04 | 10 | 152.85 | 47.83 | 9 | 0 | 26.03 | 19085.83 | 97.38 | 607.23 | 37.6 | 29.95 | 2976.72 | 0.8 | 0.87 | 2.32 | 0.19 | 1 | 10

## RESULTADOS_16
Unnamed: 0 | Volume de calda [L] | STATUS | Capacidade operacional [ha/h] | Tempo de missao [h] | Tempo util [h] | Tempo por voo [min] | Autonomia Projetada [h] | N° Voos | MTOW [kg] | Massa Estrutura [kg] | Combustível [kg] | Abastecimentos | Massa gerador | Potência gerador [W] | Combustível consumido [L] | Calda cons [L] | Distância percorrida [km] | Distância Pulverizando [km] | RTL ACUMULADO[m] | EOC [km/km] | EOC [h/h] | Tempo de manobra [h] | Tempo rtl_rtw [h] | V pulv [m/s] | V desloc [m/s]
0 | 90 | CONCLUIDO | 5.0148 | 19.94 | 13.11 | 6.34 | 0.1 | 124 | 176.73 | 52.44 | 1 | 122 | 33.29 | 22031.19 | 171.37 | 607.27 | 110.9 | 29.95 | 39060.12 | 0.27 | 0.71 | 2.5 | 2.53 | 1 | 10
1 | 90 | CONCLUIDO | 5.486 | 18.23 | 12.47 | 7.96 | 0.13 | 94 | 177.1 | 52.44 | 1.25 | 92 | 33.41 | 22076.81 | 162.28 | 607.31 | 90.95 | 29.95 | 29232.9 | 0.33 | 0.75 | 2.44 | 1.89 | 1 | 10
2 | 90 | CONCLUIDO | 5.8036 | 17.23 | 12.11 | 9.56 | 0.15 | 76 | 177.47 | 52.44 | 1.5 | 74 | 33.53 | 22122.46 | 156.9 | 607.41 | 79.71 | 29.95 | 23703.72 | 0.38 | 0.77 | 2.42 | 1.53 | 1 | 10
3 | 90 | CONCLUIDO | 6.034 | 16.57 | 11.88 | 11.13 | 0.17 | 64 | 177.84 | 52.44 | 1.75 | 62 | 33.65 | 22168.15 | 153.33 | 607.24 | 72.24 | 29.95 | 20029.54 | 0.41 | 0.78 | 2.41 | 1.3 | 1 | 10
4 | 90 | CONCLUIDO | 6.2348 | 16.04 | 11.66 | 12.72 | 0.2 | 55 | 178.21 | 52.44 | 2 | 53 | 33.77 | 22213.89 | 149.93 | 607.32 | 66.03 | 29.95 | 16968.78 | 0.45 | 0.8 | 2.38 | 1.09 | 1 | 10
5 | 90 | CONCLUIDO | 6.3941 | 15.64 | 11.51 | 14.39 | 0.22 | 48 | 178.59 | 52.44 | 2.25 | 46 | 33.89 | 22259.66 | 147.32 | 607.13 | 61.03 | 29.95 | 14503.19 | 0.49 | 0.81 | 2.38 | 0.94 | 1 | 10
6 | 90 | CONCLUIDO | 6.5061 | 15.37 | 11.42 | 15.94 | 0.25 | 43 | 178.96 | 52.44 | 2.5 | 41 | 34.02 | 22305.48 | 145.51 | 607.3 | 58.28 | 29.95 | 13152.53 | 0.51 | 0.82 | 2.37 | 0.85 | 1 | 10
7 | 90 | CONCLUIDO | 6.5965 | 15.16 | 11.35 | 17.46 | 0.27 | 39 | 179.33 | 52.44 | 2.75 | 37 | 34.14 | 22351.34 | 143.97 | 607.2 | 56.02 | 29.95 | 12042.31 | 0.53 | 0.82 | 2.36 | 0.78 | 1 | 10
8 | 90 | CONCLUIDO | 6.6977 | 14.93 | 11.27 | 19.31 | 0.3 | 35 | 179.7 | 52.44 | 3 | 33 | 34.26 | 22397.24 | 142.18 | 607.14 | 53.37 | 29.95 | 10738.46 | 0.56 | 0.83 | 2.36 | 0.69 | 1 | 10
9 | 90 | CONCLUIDO | 6.7753 | 14.76 | 11.2 | 21 | 0.32 | 32 | 180.07 | 52.44 | 3.25 | 30 | 34.38 | 22443.18 | 140.75 | 607.2 | 51.44 | 29.95 | 9786.37 | 0.58 | 0.83 | 2.35 | 0.63 | 1 | 10
10 | 90 | CONCLUIDO | 6.8262 | 14.65 | 11.16 | 22.32 | 0.34 | 30 | 180.45 | 52.44 | 3.5 | 28 | 34.51 | 22489.16 | 139.8 | 607.14 | 49.99 | 29.95 | 9073.75 | 0.6 | 0.83 | 2.35 | 0.59 | 1 | 10
11 | 90 | CONCLUIDO | 6.8843 | 14.53 | 11.11 | 23.81 | 0.37 | 28 | 180.82 | 52.44 | 3.75 | 26 | 34.63 | 22535.19 | 138.32 | 607.18 | 48.72 | 29.95 | 8445.88 | 0.61 | 0.84 | 2.34 | 0.54 | 1 | 10
12 | 90 | CONCLUIDO | 6.9374 | 14.41 | 11.07 | 25.55 | 0.39 | 26 | 181.19 | 52.44 | 4 | 24 | 34.75 | 22581.25 | 137.17 | 607.19 | 47.53 | 29.95 | 7862.95 | 0.63 | 0.84 | 2.33 | 0.5 | 1 | 10
13 | 90 | CONCLUIDO | 6.9887 | 14.31 | 11.04 | 27.59 | 0.42 | 24 | 181.57 | 52.44 | 4.25 | 22 | 34.88 | 22627.36 | 136.15 | 607.16 | 45.94 | 29.95 | 7077.44 | 0.65 | 0.84 | 2.35 | 0.46 | 1 | 10
14 | 90 | CONCLUIDO | 7.0104 | 14.26 | 11.03 | 28.76 | 0.44 | 23 | 181.94 | 52.44 | 4.5 | 21 | 35 | 22673.63 | 135.34 | 607.16 | 46.01 | 29.95 | 7117.61 | 0.65 | 0.85 | 2.33 | 0.45 | 1 | 10
15 | 90 | CONCLUIDO | 7.0395 | 14.21 | 11 | 30.01 | 0.46 | 22 | 182.32 | 52.44 | 4.75 | 20 | 35.12 | 22719.83 | 134.51 | 607.15 | 45.36 | 29.95 | 6796.81 | 0.66 | 0.85 | 2.33 | 0.43 | 1 | 10
16 | 90 | CONCLUIDO | 7.0756 | 14.13 | 10.97 | 31.33 | 0.49 | 21 | 182.69 | 52.44 | 5 | 19 | 35.25 | 22766.06 | 133.29 | 607.15 | 44.14 | 29.95 | 6192.97 | 0.68 | 0.85 | 2.33 | 0.39 | 1 | 10
17 | 90 | CONCLUIDO | 7.1235 | 14.04 | 10.94 | 34.55 | 0.51 | 19 | 183.07 | 52.44 | 5.25 | 17 | 35.37 | 22812.34 | 131.96 | 607.13 | 43.18 | 29.95 | 5724.55 | 0.69 | 0.85 | 2.33 | 0.37 | 1 | 10
18 | 90 | CONCLUIDO | 7.128 | 14.03 | 10.93 | 34.53 | 0.53 | 19 | 183.44 | 52.44 | 5.5 | 17 | 35.5 | 22858.66 | 131.67 | 607.12 | 43.04 | 29.95 | 5651.47 | 0.7 | 0.85 | 2.33 | 0.36 | 1 | 10
19 | 90 | CONCLUIDO | 7.1517 | 13.98 | 10.92 | 36.41 | 0.55 | 18 | 183.82 | 52.44 | 5.75 | 16 | 35.63 | 22905.03 | 130.66 | 607.12 | 42.84 | 29.95 | 5557.32 | 0.7 | 0.85 | 2.33 | 0.35 | 1 | 10
20 | 90 | CONCLUIDO | 7.1786 | 13.93 | 10.91 | 38.49 | 0.58 | 17 | 184.19 | 52.44 | 6 | 15 | 35.75 | 22951.43 | 130.23 | 607.12 | 42.16 | 29.95 | 5223.62 | 0.71 | 0.85 | 2.33 | 0.33 | 1 | 10
21 | 90 | CONCLUIDO | 7.2147 | 13.86 | 10.87 | 40.77 | 0.6 | 16 | 184.57 | 52.44 | 6.25 | 14 | 35.88 | 22997.88 | 128.87 | 607.14 | 41.19 | 29.95 | 4744.07 | 0.73 | 0.86 | 2.32 | 0.3 | 1 | 10
22 | 90 | CONCLUIDO | 7.2039 | 13.88 | 10.89 | 40.84 | 0.62 | 16 | 184.95 | 52.44 | 6.5 | 14 | 36.01 | 23044.38 | 128.12 | 607.12 | 41.89 | 29.95 | 5091.08 | 0.72 | 0.86 | 2.33 | 0.32 | 1 | 10
23 | 90 | CONCLUIDO | 7.2417 | 13.81 | 10.86 | 43.42 | 0.65 | 15 | 185.33 | 52.44 | 6.75 | 13 | 36.13 | 23090.91 | 127.31 | 607.12 | 40.65 | 29.95 | 4478.53 | 0.74 | 0.86 | 2.32 | 0.28 | 1 | 10
24 | 90 | CONCLUIDO | 7.2686 | 13.76 | 10.84 | 46.45 | 0.67 | 14 | 185.7 | 52.44 | 7 | 12 | 36.26 | 23137.49 | 126.54 | 607.13 | 40.17 | 29.95 | 4241.43 | 0.75 | 0.86 | 2.32 | 0.27 | 1 | 10
25 | 90 | CONCLUIDO | 7.2767 | 13.74 | 10.82 | 46.39 | 0.69 | 14 | 186.08 | 52.44 | 7.25 | 12 | 36.39 | 23184.11 | 125.49 | 607.21 | 39.8 | 29.95 | 4058.85 | 0.75 | 0.86 | 2.32 | 0.25 | 1 | 10
26 | 90 | CONCLUIDO | 7.2972 | 13.7 | 10.82 | 49.94 | 0.71 | 13 | 186.46 | 52.44 | 7.5 | 11 | 36.52 | 23230.78 | 125.02 | 607.12 | 39.66 | 29.95 | 3993.37 | 0.76 | 0.86 | 2.32 | 0.25 | 1 | 10
27 | 90 | CONCLUIDO | 7.2956 | 13.71 | 10.82 | 49.96 | 0.74 | 13 | 186.84 | 52.44 | 7.75 | 11 | 36.65 | 23277.49 | 124.17 | 607.14 | 39.53 | 29.95 | 3925.31 | 0.76 | 0.86 | 2.33 | 0.25 | 1 | 10
28 | 90 | CONCLUIDO | 7.3308 | 13.64 | 10.79 | 53.97 | 0.76 | 12 | 187.22 | 52.44 | 8 | 10 | 36.78 | 23324.24 | 122.38 | 607.12 | 38.87 | 29.95 | 3601 | 0.77 | 0.86 | 2.32 | 0.22 | 1 | 10
29 | 90 | CONCLUIDO | 7.3312 | 13.64 | 10.79 | 53.97 | 0.78 | 12 | 187.6 | 52.44 | 8.25 | 10 | 36.9 | 23371.04 | 122.18 | 607.12 | 38.7 | 29.95 | 3519.95 | 0.77 | 0.86 | 2.32 | 0.22 | 1 | 10
30 | 90 | CONCLUIDO | 7.3306 | 13.64 | 10.79 | 53.97 | 0.8 | 12 | 187.98 | 52.44 | 8.5 | 10 | 37.03 | 23417.88 | 121.68 | 607.15 | 38.93 | 29.95 | 3633.43 | 0.77 | 0.86 | 2.31 | 0.22 | 1 | 10
31 | 90 | CONCLUIDO | 7.3573 | 13.59 | 10.78 | 58.8 | 0.82 | 11 | 188.36 | 52.44 | 8.75 | 9 | 37.16 | 23464.76 | 120.87 | 607.16 | 38.4 | 29.95 | 3371.98 | 0.78 | 0.86 | 2.31 | 0.21 | 1 | 10
32 | 90 | CONCLUIDO | 7.3621 | 13.58 | 10.77 | 58.75 | 0.85 | 11 | 188.74 | 52.44 | 9 | 9 | 37.3 | 23511.69 | 119.82 | 607.12 | 38.06 | 29.95 | 3201.64 | 0.79 | 0.86 | 2.31 | 0.2 | 1 | 10
33 | 90 | CONCLUIDO | 7.3608 | 13.59 | 10.77 | 58.77 | 0.87 | 11 | 189.12 | 52.44 | 9.25 | 9 | 37.43 | 23558.67 | 118.3 | 607.12 | 38.29 | 29.95 | 3318.51 | 0.78 | 0.86 | 2.31 | 0.2 | 1 | 10
34 | 90 | CONCLUIDO | 7.3899 | 13.53 | 10.76 | 64.53 | 0.89 | 10 | 189.5 | 52.44 | 9.5 | 8 | 37.56 | 23605.68 | 117.32 | 607.14 | 37.64 | 29.95 | 2996.95 | 0.8 | 0.87 | 2.31 | 0.18 | 1 | 10
35 | 90 | CONCLUIDO | 7.3883 | 13.54 | 10.76 | 64.55 | 0.91 | 10 | 189.88 | 52.44 | 9.75 | 8 | 37.69 | 23652.75 | 118.04 | 607.12 | 37.67 | 29.95 | 3012.95 | 0.8 | 0.87 | 2.32 | 0.19 | 1 | 10
36 | 90 | CONCLUIDO | 7.3919 | 13.53 | 10.75 | 64.51 | 0.93 | 10 | 190.26 | 52.44 | 10 | 8 | 37.82 | 23699.85 | 116.3 | 607.12 | 37.41 | 29.95 | 2880.83 | 0.8 | 0.87 | 2.32 | 0.18 | 1 | 10
37 | 90 | CONCLUIDO | 7.4236 | 13.47 | 10.73 | 71.53 | 0.95 | 9 | 190.65 | 52.44 | 10.25 | 7 | 37.95 | 23747 | 114.29 | 607.14 | 36.81 | 29.95 | 2586.37 | 0.81 | 0.87 | 2.31 | 0.16 | 1 | 10
38 | 90 | CONCLUIDO | 7.4175 | 13.48 | 10.74 | 71.61 | 0.98 | 9 | 191.03 | 52.44 | 10.5 | 6 | 38.09 | 23794.2 | 114.83 | 607.12 | 37.23 | 29.95 | 2795.94 | 0.8 | 0.87 | 2.31 | 0.17 | 1 | 10
39 | 90 | CONCLUIDO | 7.4141 | 13.49 | 10.75 | 71.65 | 1 | 9 | 191.41 | 52.44 | 10.75 | 6 | 38.22 | 23841.44 | 114.82 | 607.12 | 37.27 | 29.95 | 2817.66 | 0.8 | 0.87 | 2.32 | 0.17 | 1 | 10
40 | 90 | CONCLUIDO | 7.4192 | 13.48 | 10.74 | 71.59 | 1.02 | 9 | 191.79 | 52.44 | 11 | 5 | 38.35 | 23888.73 | 113.77 | 607.25 | 36.94 | 29.95 | 2652.35 | 0.81 | 0.87 | 2.32 | 0.16 | 1 | 10
41 | 90 | CONCLUIDO | 7.4179 | 13.48 | 10.74 | 71.6 | 1.04 | 9 | 192.18 | 52.44 | 11.25 | 4 | 38.49 | 23936.06 | 112.16 | 607.21 | 37.14 | 29.95 | 2754.47 | 0.81 | 0.87 | 2.31 | 0.17 | 1 | 10
42 | 90 | CONCLUIDO | 7.455 | 13.41 | 10.71 | 80.32 | 1.06 | 8 | 192.56 | 52.44 | 11.5 | 4 | 38.62 | 23983.44 | 110.59 | 607.14 | 36.07 | 29.95 | 2224.49 | 0.83 | 0.87 | 2.31 | 0.14 | 1 | 10
43 | 90 | CONCLUIDO | 7.45 | 13.42 | 10.72 | 80.38 | 1.08 | 8 | 192.95 | 52.44 | 11.75 | 2 | 38.75 | 24030.86 | 110.92 | 607.12 | 36.28 | 29.95 | 2329.96 | 0.83 | 0.87 | 2.31 | 0.14 | 1 | 10
44 | 90 | CONCLUIDO | 7.4526 | 13.42 | 10.71 | 80.35 | 1.1 | 8 | 193.33 | 52.44 | 12 | 2 | 38.89 | 24078.33 | 111.03 | 607.14 | 36.11 | 29.95 | 2243.45 | 0.83 | 0.87 | 2.31 | 0.14 | 1 | 10
45 | 90 | CONCLUIDO | 7.448 | 13.43 | 10.72 | 80.41 | 1.12 | 8 | 193.72 | 52.44 | 12.25 | 2 | 39.02 | 24125.85 | 111.06 | 607.14 | 36.37 | 29.95 | 2373.84 | 0.82 | 0.87 | 2.32 | 0.15 | 1 | 10
46 | 90 | CONCLUIDO | 7.4486 | 13.43 | 10.72 | 80.4 | 1.14 | 8 | 194.1 | 52.44 | 12.5 | 1 | 39.16 | 24173.41 | 111.03 | 607.12 | 36.34 | 29.95 | 2356.46 | 0.82 | 0.87 | 2.32 | 0.15 | 1 | 10
47 | 90 | CONCLUIDO | 7.4476 | 13.43 | 10.72 | 80.42 | 1.16 | 8 | 194.49 | 52.44 | 12.75 | 0 | 39.3 | 24221.02 | 111.19 | 607.17 | 36.38 | 29.95 | 2377.7 | 0.82 | 0.87 | 2.32 | 0.15 | 1 | 10

## RESULTADOS_20
Unnamed: 0 | Volume de calda [L] | STATUS | Capacidade operacional [ha/h] | Tempo de missao [h] | Tempo util [h] | Tempo por voo [min] | Autonomia Projetada [h] | N° Voos | MTOW [kg] | Massa Estrutura [kg] | Combustível [kg] | Abastecimentos | Massa gerador | Potência gerador [W] | Combustível consumido [L] | Calda cons [L] | Distância percorrida [km] | Distância Pulverizando [km] | RTL ACUMULADO[m] | EOC [km/km] | EOC [h/h] | Tempo de manobra [h] | Tempo rtl_rtw [h] | V pulv [m/s] | V desloc [m/s]
0 | 110 | CONCLUIDO | 4.487 | 22.29 | 13.55 | 5.61 | 0.08 | 145 | 213.37 | 56.13 | 1 | 143 | 46.25 | 26550.29 | 200.28 | 607.32 | 124.77 | 29.95 | 45888.32 | 0.24 | 0.69 | 2.53 | 2.97 | 1 | 10
1 | 110 | CONCLUIDO | 4.996 | 20.02 | 12.8 | 7.05 | 0.1 | 109 | 213.78 | 56.13 | 1.25 | 107 | 46.4 | 26600.32 | 188.66 | 607.28 | 100.86 | 29.95 | 34111.21 | 0.3 | 0.73 | 2.49 | 2.22 | 1 | 10
2 | 110 | CONCLUIDO | 5.3481 | 18.7 | 12.37 | 8.43 | 0.12 | 88 | 214.19 | 56.13 | 1.5 | 86 | 46.56 | 26650.41 | 181.84 | 607.22 | 87.59 | 29.95 | 27582.32 | 0.34 | 0.75 | 2.45 | 1.79 | 1 | 10
3 | 110 | CONCLUIDO | 5.6148 | 17.81 | 12.07 | 9.79 | 0.14 | 74 | 214.59 | 56.13 | 1.75 | 72 | 46.72 | 26700.55 | 176.96 | 607.41 | 78.38 | 29.95 | 23048.5 | 0.38 | 0.77 | 2.42 | 1.5 | 1 | 10
4 | 110 | CONCLUIDO | 5.8518 | 17.09 | 11.82 | 11.25 | 0.17 | 63 | 215 | 56.13 | 2 | 61 | 46.87 | 26750.75 | 172.67 | 607.41 | 70.97 | 29.95 | 19396.65 | 0.42 | 0.79 | 2.39 | 1.24 | 1 | 10
5 | 110 | CONCLUIDO | 6.0257 | 16.6 | 11.66 | 12.72 | 0.19 | 55 | 215.41 | 56.13 | 2.25 | 53 | 47.03 | 26801 | 169.89 | 607.22 | 65.61 | 29.95 | 16756.36 | 0.46 | 0.8 | 2.39 | 1.08 | 1 | 10
6 | 110 | CONCLUIDO | 6.1642 | 16.22 | 11.54 | 14.13 | 0.21 | 49 | 215.82 | 56.13 | 2.5 | 47 | 47.19 | 26851.31 | 167.71 | 607.18 | 61.98 | 29.95 | 14971.38 | 0.48 | 0.81 | 2.38 | 0.97 | 1 | 10
7 | 110 | CONCLUIDO | 6.2566 | 15.98 | 11.47 | 15.29 | 0.23 | 45 | 216.22 | 56.13 | 2.75 | 43 | 47.35 | 26901.66 | 166.07 | 607.24 | 59.72 | 29.95 | 13865.11 | 0.5 | 0.81 | 2.37 | 0.9 | 1 | 10
8 | 110 | CONCLUIDO | 6.3582 | 15.73 | 11.38 | 16.66 | 0.25 | 41 | 216.63 | 56.13 | 3 | 39 | 47.51 | 26952.08 | 164.35 | 607.16 | 57.19 | 29.95 | 12615.57 | 0.52 | 0.82 | 2.36 | 0.81 | 1 | 10
9 | 110 | CONCLUIDO | 6.4624 | 15.47 | 11.3 | 18.32 | 0.27 | 37 | 217.04 | 56.13 | 3.25 | 35 | 47.66 | 27002.55 | 162.6 | 607.16 | 54.55 | 29.95 | 11319.79 | 0.55 | 0.82 | 2.35 | 0.72 | 1 | 10
10 | 110 | CONCLUIDO | 6.5503 | 15.27 | 11.22 | 19.8 | 0.29 | 34 | 217.45 | 56.13 | 3.5 | 32 | 47.82 | 27053.07 | 160.98 | 607.15 | 51.93 | 29.95 | 10023.42 | 0.58 | 0.83 | 2.35 | 0.64 | 1 | 10
11 | 110 | CONCLUIDO | 6.5926 | 15.17 | 11.2 | 21.01 | 0.31 | 32 | 217.86 | 56.13 | 3.75 | 30 | 47.98 | 27103.65 | 160.28 | 607.24 | 51.65 | 29.95 | 9890.51 | 0.58 | 0.83 | 2.35 | 0.63 | 1 | 10
12 | 110 | CONCLUIDO | 6.6461 | 15.05 | 11.17 | 22.33 | 0.33 | 30 | 218.27 | 56.13 | 4 | 28 | 48.15 | 27154.29 | 159.41 | 607.2 | 50.41 | 29.95 | 9282.13 | 0.59 | 0.83 | 2.34 | 0.59 | 1 | 10
13 | 110 | CONCLUIDO | 6.704 | 14.92 | 11.12 | 23.83 | 0.35 | 28 | 218.68 | 56.13 | 4.25 | 26 | 48.31 | 27204.98 | 158.01 | 607.17 | 48.79 | 29.95 | 8481.43 | 0.61 | 0.84 | 2.35 | 0.55 | 1 | 10
14 | 110 | CONCLUIDO | 6.7635 | 14.79 | 11.07 | 25.56 | 0.36 | 26 | 219.09 | 56.13 | 4.5 | 24 | 48.47 | 27255.72 | 156.86 | 607.12 | 47.5 | 29.95 | 7848.16 | 0.63 | 0.84 | 2.34 | 0.5 | 1 | 10
15 | 110 | CONCLUIDO | 6.7864 | 14.74 | 11.07 | 26.56 | 0.38 | 25 | 219.51 | 56.13 | 4.75 | 23 | 48.63 | 27306.53 | 156.49 | 607.14 | 47.29 | 29.95 | 7748.07 | 0.63 | 0.84 | 2.34 | 0.49 | 1 | 10
16 | 110 | CONCLUIDO | 6.8159 | 14.67 | 11.05 | 27.61 | 0.4 | 24 | 219.92 | 56.13 | 5 | 22 | 48.79 | 27357.39 | 155.54 | 607.14 | 46.63 | 29.95 | 7420.54 | 0.64 | 0.84 | 2.34 | 0.47 | 1 | 10
17 | 110 | CONCLUIDO | 6.8861 | 14.52 | 10.98 | 29.95 | 0.42 | 22 | 220.33 | 56.13 | 5.25 | 20 | 48.95 | 27408.3 | 153.9 | 607.12 | 44.52 | 29.95 | 6375.61 | 0.67 | 0.85 | 2.33 | 0.41 | 1 | 10
18 | 110 | CONCLUIDO | 6.9077 | 14.48 | 10.98 | 31.36 | 0.44 | 21 | 220.74 | 56.13 | 5.5 | 19 | 49.12 | 27459.27 | 153.56 | 607.15 | 44.51 | 29.95 | 6376.85 | 0.67 | 0.85 | 2.33 | 0.4 | 1 | 10
19 | 110 | CONCLUIDO | 6.9418 | 14.41 | 10.95 | 32.84 | 0.46 | 20 | 221.16 | 56.13 | 5.75 | 18 | 49.28 | 27510.3 | 152.55 | 607.12 | 43.61 | 29.95 | 5933.98 | 0.69 | 0.85 | 2.33 | 0.37 | 1 | 10
20 | 110 | CONCLUIDO | 6.9388 | 14.41 | 10.95 | 32.86 | 0.48 | 20 | 221.57 | 56.13 | 6 | 18 | 49.45 | 27561.39 | 151.98 | 607.13 | 43.87 | 29.95 | 6064.81 | 0.68 | 0.85 | 2.33 | 0.38 | 1 | 10
21 | 110 | CONCLUIDO | 6.9662 | 14.36 | 10.94 | 34.55 | 0.5 | 19 | 221.99 | 56.13 | 6.25 | 17 | 49.61 | 27612.53 | 151.94 | 607.13 | 43.35 | 29.95 | 5809.79 | 0.69 | 0.85 | 2.33 | 0.37 | 1 | 10
22 | 110 | CONCLUIDO | 7.0006 | 14.28 | 10.91 | 36.37 | 0.52 | 18 | 222.4 | 56.13 | 6.5 | 16 | 49.78 | 27663.85 | 150.88 | 607.12 | 42.57 | 29.95 | 5424.72 | 0.7 | 0.85 | 2.32 | 0.34 | 1 | 10
23 | 110 | CONCLUIDO | 7.0264 | 14.23 | 10.9 | 38.48 | 0.54 | 17 | 222.82 | 56.13 | 6.75 | 15 | 49.94 | 27715.11 | 150.01 | 607.15 | 42.12 | 29.95 | 5202.8 | 0.71 | 0.85 | 2.33 | 0.33 | 1 | 10
24 | 110 | CONCLUIDO | 7.0277 | 14.23 | 10.9 | 38.47 | 0.56 | 17 | 223.23 | 56.13 | 7 | 15 | 50.11 | 27766.43 | 149.64 | 607.16 | 42.15 | 29.95 | 5218.95 | 0.71 | 0.85 | 2.32 | 0.32 | 1 | 10
25 | 110 | CONCLUIDO | 7.0608 | 14.16 | 10.87 | 40.78 | 0.58 | 16 | 223.65 | 56.13 | 7.25 | 14 | 50.27 | 27817.81 | 148.69 | 607.12 | 41.3 | 29.95 | 4798.03 | 0.73 | 0.86 | 2.32 | 0.3 | 1 | 10
26 | 110 | CONCLUIDO | 7.0529 | 14.18 | 10.89 | 40.84 | 0.59 | 16 | 224.07 | 56.13 | 7.5 | 14 | 50.44 | 27869.24 | 148.22 | 607.16 | 41.84 | 29.95 | 5066.26 | 0.72 | 0.86 | 2.32 | 0.32 | 1 | 10
27 | 110 | CONCLUIDO | 7.0957 | 14.09 | 10.85 | 43.39 | 0.61 | 15 | 224.49 | 56.13 | 7.75 | 13 | 50.61 | 27920.73 | 147.26 | 607.12 | 40.33 | 29.95 | 4318.02 | 0.74 | 0.86 | 2.32 | 0.27 | 1 | 10
28 | 110 | CONCLUIDO | 7.0912 | 14.1 | 10.86 | 43.42 | 0.63 | 15 | 224.9 | 56.13 | 8 | 13 | 50.78 | 27972.28 | 146.87 | 607.15 | 40.69 | 29.95 | 4496.21 | 0.74 | 0.86 | 2.32 | 0.28 | 1 | 10
29 | 110 | CONCLUIDO | 7.1238 | 14.04 | 10.83 | 46.43 | 0.65 | 14 | 225.32 | 56.13 | 8.25 | 12 | 50.95 | 28023.89 | 146.27 | 607.16 | 39.95 | 29.95 | 4132.4 | 0.75 | 0.86 | 2.32 | 0.26 | 1 | 10
30 | 110 | CONCLUIDO | 7.1263 | 14.03 | 10.83 | 46.41 | 0.67 | 14 | 225.74 | 56.13 | 8.5 | 12 | 51.11 | 28075.56 | 145.26 | 607.12 | 40.02 | 29.95 | 4168.36 | 0.75 | 0.86 | 2.31 | 0.26 | 1 | 10
31 | 110 | CONCLUIDO | 7.1487 | 13.99 | 10.83 | 49.97 | 0.69 | 13 | 226.16 | 56.13 | 8.75 | 11 | 51.28 | 28127.29 | 145.16 | 607.12 | 39.85 | 29.95 | 4087.95 | 0.75 | 0.86 | 2.32 | 0.25 | 1 | 10
32 | 110 | CONCLUIDO | 7.1518 | 13.98 | 10.82 | 49.94 | 0.71 | 13 | 226.58 | 56.13 | 9 | 11 | 51.45 | 28179.08 | 144.3 | 607.19 | 39.47 | 29.95 | 3897.37 | 0.76 | 0.86 | 2.32 | 0.25 | 1 | 10
33 | 110 | CONCLUIDO | 7.1504 | 13.99 | 10.82 | 49.96 | 0.72 | 13 | 227 | 56.13 | 9.25 | 11 | 51.62 | 28230.92 | 143.41 | 607.12 | 39.75 | 29.95 | 4039.03 | 0.75 | 0.86 | 2.32 | 0.25 | 1 | 10
34 | 110 | CONCLUIDO | 7.1909 | 13.91 | 10.79 | 53.93 | 0.74 | 12 | 227.42 | 56.13 | 9.5 | 10 | 51.8 | 28282.83 | 142.42 | 607.14 | 38.65 | 29.95 | 3493.73 | 0.77 | 0.86 | 2.31 | 0.21 | 1 | 10
35 | 110 | CONCLUIDO | 7.1865 | 13.92 | 10.8 | 53.98 | 0.76 | 12 | 227.84 | 56.13 | 9.75 | 10 | 51.97 | 28334.8 | 142.5 | 607.15 | 38.92 | 29.95 | 3626.92 | 0.77 | 0.86 | 2.31 | 0.22 | 1 | 10
36 | 110 | CONCLUIDO | 7.1798 | 13.93 | 10.81 | 54.04 | 0.78 | 12 | 228.27 | 56.13 | 10 | 10 | 52.14 | 28386.82 | 141.85 | 607.21 | 39.27 | 29.95 | 3801.41 | 0.76 | 0.86 | 2.32 | 0.23 | 1 | 10
37 | 110 | CONCLUIDO | 7.2176 | 13.86 | 10.78 | 58.79 | 0.8 | 11 | 228.69 | 56.13 | 10.25 | 9 | 52.31 | 28438.91 | 141.22 | 607.14 | 38.34 | 29.95 | 3342.88 | 0.78 | 0.86 | 2.31 | 0.2 | 1 | 10
38 | 110 | CONCLUIDO | 7.2225 | 13.85 | 10.77 | 58.74 | 0.81 | 11 | 229.11 | 56.13 | 10.5 | 9 | 52.48 | 28491.06 | 140.28 | 607.14 | 38.02 | 29.95 | 3180.48 | 0.79 | 0.87 | 2.31 | 0.19 | 1 | 10
39 | 110 | CONCLUIDO | 7.2199 | 13.85 | 10.77 | 58.76 | 0.83 | 11 | 229.53 | 56.13 | 10.75 | 9 | 52.66 | 28543.27 | 139.41 | 607.15 | 38.23 | 29.95 | 3287.27 | 0.78 | 0.86 | 2.31 | 0.2 | 1 | 10
40 | 110 | CONCLUIDO | 7.2528 | 13.79 | 10.75 | 64.52 | 0.85 | 10 | 229.96 | 56.13 | 11 | 8 | 52.83 | 28595.54 | 138.22 | 607.12 | 37.55 | 29.95 | 2955.05 | 0.8 | 0.87 | 2.31 | 0.18 | 1 | 10
41 | 110 | CONCLUIDO | 7.2505 | 13.79 | 10.76 | 64.54 | 0.87 | 10 | 230.38 | 56.13 | 11.25 | 8 | 53 | 28647.87 | 138.46 | 607.15 | 37.72 | 29.95 | 3036.45 | 0.79 | 0.87 | 2.31 | 0.18 | 1 | 10
42 | 110 | CONCLUIDO | 7.2529 | 13.79 | 10.75 | 64.52 | 0.89 | 10 | 230.81 | 56.13 | 11.5 | 8 | 53.18 | 28700.26 | 138.55 | 607.12 | 37.59 | 29.95 | 2975.08 | 0.8 | 0.87 | 2.31 | 0.18 | 1 | 10
43 | 110 | CONCLUIDO | 7.2562 | 13.78 | 10.75 | 64.48 | 0.9 | 10 | 231.23 | 56.13 | 11.75 | 8 | 53.36 | 28752.71 | 137.34 | 607.18 | 37.42 | 29.95 | 2889.7 | 0.8 | 0.87 | 2.31 | 0.17 | 1 | 10
44 | 110 | CONCLUIDO | 7.2529 | 13.79 | 10.75 | 64.52 | 0.92 | 10 | 231.66 | 56.13 | 12 | 8 | 53.53 | 28805.23 | 135.89 | 607.12 | 37.43 | 29.95 | 2895.1 | 0.8 | 0.87 | 2.32 | 0.18 | 1 | 10
45 | 110 | CONCLUIDO | 7.2829 | 13.73 | 10.74 | 71.59 | 0.94 | 9 | 232.08 | 56.13 | 12.25 | 7 | 53.71 | 28857.81 | 135.68 | 607.23 | 37.06 | 29.95 | 2714.66 | 0.81 | 0.87 | 2.31 | 0.16 | 1 | 10
46 | 110 | CONCLUIDO | 7.2792 | 13.74 | 10.74 | 71.63 | 0.96 | 9 | 232.51 | 56.13 | 12.5 | 7 | 53.88 | 28910.45 | 135.95 | 607.12 | 37.34 | 29.95 | 2852.79 | 0.8 | 0.87 | 2.31 | 0.17 | 1 | 10
47 | 110 | CONCLUIDO | 7.2789 | 13.74 | 10.75 | 71.64 | 0.97 | 9 | 232.94 | 56.13 | 12.75 | 7 | 54.06 | 28963.15 | 135.72 | 607.14 | 37.3 | 29.95 | 2830.73 | 0.8 | 0.87 | 2.31 | 0.17 | 1 | 10
48 | 110 | CONCLUIDO | 7.2866 | 13.72 | 10.73 | 71.54 | 0.99 | 9 | 233.37 | 56.13 | 13 | 7 | 54.24 | 29015.91 | 134.43 | 607.14 | 36.92 | 29.95 | 2643.87 | 0.81 | 0.87 | 2.31 | 0.16 | 1 | 10
49 | 110 | CONCLUIDO | 7.2804 | 13.74 | 10.74 | 71.62 | 1.01 | 9 | 233.79 | 56.13 | 13.25 | 7 | 54.42 | 29068.74 | 133.5 | 607.12 | 37.26 | 29.95 | 2813.66 | 0.8 | 0.87 | 2.31 | 0.17 | 1 | 10
50 | 110 | CONCLUIDO | 7.3165 | 13.67 | 10.72 | 80.38 | 1.02 | 8 | 234.22 | 56.13 | 13.5 | 6 | 54.6 | 29121.64 | 131.48 | 607.12 | 36.39 | 29.95 | 2381.18 | 0.82 | 0.87 | 2.31 | 0.14 | 1 | 10
51 | 110 | CONCLUIDO | 7.3233 | 13.66 | 10.7 | 80.28 | 1.04 | 8 | 234.65 | 56.13 | 13.75 | 6 | 54.78 | 29174.59 | 131.92 | 607.15 | 36.06 | 29.95 | 2217.69 | 0.83 | 0.87 | 2.31 | 0.13 | 1 | 10
52 | 110 | CONCLUIDO | 7.3184 | 13.66 | 10.71 | 80.35 | 1.06 | 8 | 235.08 | 56.13 | 14 | 6 | 54.96 | 29227.61 | 131.68 | 607.12 | 36.21 | 29.95 | 2292.41 | 0.83 | 0.87 | 2.31 | 0.14 | 1 | 10
53 | 110 | CONCLUIDO | 7.3187 | 13.66 | 10.71 | 80.35 | 1.08 | 8 | 235.51 | 56.13 | 14.25 | 6 | 55.14 | 29280.69 | 131.83 | 607.18 | 36.23 | 29.95 | 2302.23 | 0.83 | 0.87 | 2.31 | 0.14 | 1 | 10
54 | 110 | CONCLUIDO | 7.319 | 13.66 | 10.71 | 80.34 | 1.09 | 8 | 235.94 | 56.13 | 14.5 | 5 | 55.32 | 29333.84 | 131.07 | 607.12 | 36.23 | 29.95 | 2303.4 | 0.83 | 0.87 | 2.31 | 0.14 | 1 | 10
55 | 110 | CONCLUIDO | 7.32 | 13.66 | 10.71 | 80.33 | 1.11 | 8 | 236.37 | 56.13 | 14.75 | 5 | 55.5 | 29387.05 | 129.97 | 607.12 | 36.18 | 29.95 | 2275.53 | 0.83 | 0.87 | 2.31 | 0.14 | 1 | 10
56 | 110 | CONCLUIDO | 7.3206 | 13.66 | 10.71 | 80.32 | 1.13 | 8 | 236.81 | 56.13 | 15 | 5 | 55.68 | 29440.33 | 129.08 | 607.12 | 36.25 | 29.95 | 2311.01 | 0.83 | 0.87 | 2.31 | 0.14 | 1 | 10
57 | 110 | CONCLUIDO | 7.3495 | 13.61 | 10.7 | 91.7 | 1.14 | 7 | 237.24 | 56.13 | 15.25 | 4 | 55.86 | 29493.67 | 127.2 | 607.12 | 35.76 | 29.95 | 2074.21 | 0.84 | 0.87 | 2.31 | 0.12 | 1 | 10
58 | 110 | CONCLUIDO | 7.3517 | 13.6 | 10.69 | 91.66 | 1.16 | 7 | 237.67 | 56.13 | 15.5 | 4 | 56.05 | 29547.07 | 127.39 | 607.12 | 35.79 | 29.95 | 2087.13 | 0.84 | 0.87 | 2.31 | 0.12 | 1 | 10
59 | 110 | CONCLUIDO | 7.3474 | 13.61 | 10.7 | 91.73 | 1.18 | 7 | 238.11 | 56.13 | 15.75 | 3 | 56.23 | 29600.54 | 127.5 | 607.12 | 35.85 | 29.95 | 2119.19 | 0.84 | 0.87 | 2.31 | 0.13 | 1 | 10
60 | 110 | CONCLUIDO | 7.3501 | 13.61 | 10.7 | 91.69 | 1.19 | 7 | 238.54 | 56.13 | 16 | 3 | 56.41 | 29654.08 | 127.34 | 607.12 | 35.72 | 29.95 | 2051.4 | 0.84 | 0.87 | 2.31 | 0.12 | 1 | 10
61 | 110 | CONCLUIDO | 7.3481 | 13.61 | 10.7 | 91.72 | 1.21 | 7 | 238.97 | 56.13 | 16.25 | 2 | 56.6 | 29707.68 | 127.12 | 607.25 | 35.79 | 29.95 | 2085.58 | 0.84 | 0.87 | 2.31 | 0.13 | 1 | 10
62 | 110 | CONCLUIDO | 7.3526 | 13.6 | 10.69 | 91.65 | 1.23 | 7 | 239.41 | 56.13 | 16.5 | 1 | 56.78 | 29761.35 | 126.82 | 607.12 | 35.55 | 29.95 | 1966.72 | 0.84 | 0.87 | 2.31 | 0.12 | 1 | 10
63 | 110 | CONCLUIDO | 7.3535 | 13.6 | 10.69 | 91.63 | 1.24 | 7 | 239.85 | 56.13 | 16.75 | 1 | 56.97 | 29815.09 | 126.83 | 607.16 | 35.5 | 29.95 | 1940.74 | 0.84 | 0.87 | 2.31 | 0.12 | 1 | 10
64 | 110 | CONCLUIDO | 7.3525 | 13.6 | 10.69 | 91.65 | 1.26 | 7 | 240.28 | 56.13 | 17 | 1 | 57.16 | 29869.01 | 127.04 | 607.16 | 35.57 | 29.95 | 1976.17 | 0.84 | 0.87 | 2.31 | 0.12 | 1 | 10
65 | 110 | CONCLUIDO | 7.3499 | 13.61 | 10.7 | 91.69 | 1.27 | 7 | 240.72 | 56.13 | 17.25 | 1 | 57.34 | 29922.88 | 127.14 | 607.12 | 35.68 | 29.95 | 2034.66 | 0.84 | 0.87 | 2.31 | 0.12 | 1 | 10
66 | 110 | CONCLUIDO | 7.3529 | 13.6 | 10.69 | 91.64 | 1.29 | 7 | 241.16 | 56.13 | 17.5 | 1 | 57.53 | 29976.82 | 127.19 | 607.12 | 35.51 | 29.95 | 1945.37 | 0.84 | 0.87 | 2.31 | 0.12 | 1 | 10
67 | 110 | CONCLUIDO | 7.3517 | 13.6 | 10.69 | 91.66 | 1.31 | 7 | 241.59 | 56.13 | 17.75 | 1 | 57.72 | 30030.83 | 127.39 | 607.12 | 35.56 | 29.95 | 1970.68 | 0.84 | 0.87 | 2.31 | 0.12 | 1 | 10
68 | 110 | CONCLUIDO | 7.3489 | 13.61 | 10.7 | 91.71 | 1.32 | 7 | 242.03 | 56.13 | 18 | 1 | 57.91 | 30084.9 | 127.48 | 607.12 | 35.63 | 29.95 | 2008.85 | 0.84 | 0.87 | 2.31 | 0.13 | 1 | 10
69 | 110 | CONCLUIDO | 7.3526 | 13.6 | 10.69 | 91.65 | 1.34 | 7 | 242.47 | 56.13 | 18.25 | 0 | 58.1 | 30139.04 | 127.56 | 607.12 | 35.56 | 29.95 | 1970.55 | 0.84 | 0.87 | 2.31 | 0.12 | 1 | 10

## RESULTADOS_28
Unnamed: 0 | Volume de calda [L] | STATUS | Capacidade operacional [ha/h] | Tempo de missao [h] | Tempo util [h] | Tempo por voo [min] | Autonomia Projetada [h] | N° Voos | MTOW [kg] | Massa Estrutura [kg] | Combustível [kg] | Abastecimentos | Massa gerador | Potência gerador [W] | Combustível consumido [L] | Calda cons [L] | Distância percorrida [km] | Distância Pulverizando [km] | RTL ACUMULADO[m] | EOC [km/km] | EOC [h/h] | Tempo de manobra [h] | Tempo rtl_rtw [h] | V pulv [m/s] | V desloc [m/s]
0 | 150 | CONCLUIDO | 3.5504 | 28.17 | 14.56 | 4.57 | 0.06 | 191 | 296.65 | 61.82 | 1 | 189 | 83.83 | 36821.52 | 265.3 | 607.6 | 155.8 | 29.95 | 61175.09 | 0.19 | 0.64 | 2.62 | 3.98 | 1 | 10
1 | 150 | CONCLUIDO | 4.1021 | 24.38 | 13.49 | 5.7 | 0.07 | 142 | 297.17 | 61.82 | 1.25 | 140 | 84.1 | 36885.7 | 245.54 | 607.32 | 122.75 | 29.95 | 44890.92 | 0.24 | 0.69 | 2.53 | 2.91 | 1 | 10
2 | 150 | CONCLUIDO | 4.5155 | 22.15 | 12.87 | 6.83 | 0.09 | 113 | 297.7 | 61.82 | 1.5 | 111 | 84.37 | 36949.99 | 233.97 | 607.35 | 103.55 | 29.95 | 35435.37 | 0.29 | 0.72 | 2.48 | 2.29 | 1 | 10
3 | 150 | CONCLUIDO | 4.8318 | 20.7 | 12.48 | 7.96 | 0.1 | 94 | 298.22 | 61.82 | 1.75 | 92 | 84.65 | 37014.39 | 226.48 | 607.31 | 91.01 | 29.95 | 29262.71 | 0.33 | 0.75 | 2.46 | 1.9 | 1 | 10
4 | 150 | CONCLUIDO | 5.0949 | 19.63 | 12.19 | 9.14 | 0.12 | 80 | 298.74 | 61.82 | 2 | 78 | 84.92 | 37078.91 | 220.89 | 607.31 | 81.81 | 29.95 | 24732.5 | 0.37 | 0.76 | 2.44 | 1.61 | 1 | 10
5 | 150 | CONCLUIDO | 5.3012 | 18.86 | 11.98 | 10.27 | 0.13 | 70 | 299.26 | 61.82 | 2.25 | 68 | 85.19 | 37143.54 | 216.83 | 607.21 | 75.28 | 29.95 | 21519.71 | 0.4 | 0.78 | 2.42 | 1.4 | 1 | 10
6 | 150 | CONCLUIDO | 5.4541 | 18.33 | 11.84 | 11.27 | 0.15 | 63 | 299.79 | 61.82 | 2.5 | 61 | 85.47 | 37208.42 | 214.06 | 607.32 | 71.12 | 29.95 | 19473.77 | 0.42 | 0.79 | 2.4 | 1.26 | 1 | 10
7 | 150 | CONCLUIDO | 5.6187 | 17.8 | 11.69 | 12.52 | 0.16 | 56 | 300.32 | 61.82 | 2.75 | 54 | 85.74 | 37273.29 | 211.06 | 607.22 | 66.51 | 29.95 | 17200.61 | 0.45 | 0.8 | 2.39 | 1.11 | 1 | 10
8 | 150 | CONCLUIDO | 5.7446 | 17.41 | 11.58 | 13.62 | 0.18 | 51 | 300.84 | 61.82 | 3 | 49 | 86.02 | 37338.27 | 208.75 | 607.2 | 63.23 | 29.95 | 15585.93 | 0.47 | 0.8 | 2.38 | 1 | 1 | 10
9 | 150 | CONCLUIDO | 5.8436 | 17.11 | 11.5 | 14.69 | 0.19 | 47 | 301.37 | 61.82 | 3.25 | 45 | 86.3 | 37403.38 | 207.18 | 607.23 | 60.66 | 29.95 | 14321.6 | 0.49 | 0.81 | 2.38 | 0.93 | 1 | 10
10 | 150 | CONCLUIDO | 5.9491 | 16.81 | 11.42 | 15.94 | 0.21 | 43 | 301.9 | 61.82 | 3.5 | 41 | 86.58 | 37468.6 | 205.47 | 607.19 | 58.24 | 29.95 | 13130.8 | 0.51 | 0.82 | 2.37 | 0.85 | 1 | 10
11 | 150 | CONCLUIDO | 6.0321 | 16.58 | 11.36 | 17.04 | 0.22 | 40 | 302.43 | 61.82 | 3.75 | 38 | 86.86 | 37533.94 | 203.92 | 607.16 | 56.46 | 29.95 | 12260.08 | 0.53 | 0.82 | 2.36 | 0.78 | 1 | 10
12 | 150 | CONCLUIDO | 6.0865 | 16.43 | 11.32 | 17.88 | 0.24 | 38 | 302.96 | 61.82 | 4 | 36 | 87.14 | 37599.4 | 202.98 | 607.15 | 55.1 | 29.95 | 11589.93 | 0.54 | 0.82 | 2.36 | 0.75 | 1 | 10
13 | 150 | CONCLUIDO | 6.17 | 16.21 | 11.27 | 19.31 | 0.25 | 35 | 303.49 | 61.82 | 4.25 | 33 | 87.42 | 37664.98 | 201.65 | 607.18 | 53.4 | 29.95 | 10752.02 | 0.56 | 0.83 | 2.36 | 0.69 | 1 | 10
14 | 150 | CONCLUIDO | 6.2315 | 16.05 | 11.22 | 20.39 | 0.26 | 33 | 304.03 | 61.82 | 4.5 | 31 | 87.7 | 37730.68 | 200.63 | 607.24 | 51.86 | 29.95 | 9992.16 | 0.58 | 0.83 | 2.35 | 0.64 | 1 | 10
15 | 150 | CONCLUIDO | 6.2613 | 15.97 | 11.2 | 20.99 | 0.28 | 32 | 304.56 | 61.82 | 4.75 | 30 | 87.99 | 37796.51 | 199.85 | 607.13 | 51.16 | 29.95 | 9646.46 | 0.59 | 0.83 | 2.35 | 0.62 | 1 | 10
16 | 150 | CONCLUIDO | 6.316 | 15.83 | 11.17 | 22.34 | 0.29 | 30 | 305.09 | 61.82 | 5 | 28 | 88.27 | 37862.45 | 199.3 | 607.12 | 50.43 | 29.95 | 9292.07 | 0.59 | 0.83 | 2.35 | 0.6 | 1 | 10
17 | 150 | CONCLUIDO | 6.3872 | 15.66 | 11.1 | 23.79 | 0.31 | 28 | 305.63 | 61.82 | 5.25 | 26 | 88.56 | 37928.52 | 197.69 | 607.34 | 48.45 | 29.95 | 8311.89 | 0.62 | 0.84 | 2.34 | 0.53 | 1 | 10
18 | 150 | CONCLUIDO | 6.4175 | 15.58 | 11.09 | 24.63 | 0.32 | 27 | 306.17 | 61.82 | 5.5 | 25 | 88.84 | 37994.72 | 197.21 | 607.15 | 47.91 | 29.95 | 8049.22 | 0.63 | 0.84 | 2.34 | 0.51 | 1 | 10
19 | 150 | CONCLUIDO | 6.4419 | 15.52 | 11.08 | 25.57 | 0.33 | 26 | 306.7 | 61.82 | 5.75 | 24 | 89.13 | 38061.04 | 196.8 | 607.18 | 47.7 | 29.95 | 7949.79 | 0.63 | 0.84 | 2.34 | 0.51 | 1 | 10
20 | 150 | CONCLUIDO | 6.4772 | 15.44 | 11.05 | 26.53 | 0.35 | 25 | 307.24 | 61.82 | 6 | 23 | 89.42 | 38127.48 | 196.04 | 607.21 | 46.83 | 29.95 | 7516.07 | 0.64 | 0.84 | 2.34 | 0.48 | 1 | 10
21 | 150 | CONCLUIDO | 6.5087 | 15.36 | 11.03 | 27.58 | 0.36 | 24 | 307.78 | 61.82 | 6.25 | 22 | 89.71 | 38194.05 | 195.52 | 607.21 | 46.26 | 29.95 | 7235.31 | 0.65 | 0.84 | 2.33 | 0.46 | 1 | 10
22 | 150 | CONCLUIDO | 6.5383 | 15.29 | 11.02 | 28.75 | 0.38 | 23 | 308.32 | 61.82 | 6.5 | 21 | 90 | 38260.74 | 194.75 | 607.14 | 45.92 | 29.95 | 7074.21 | 0.65 | 0.85 | 2.33 | 0.45 | 1 | 10
23 | 150 | CONCLUIDO | 6.5761 | 15.21 | 10.99 | 29.97 | 0.39 | 22 | 308.86 | 61.82 | 6.75 | 20 | 90.29 | 38327.57 | 194.02 | 607.13 | 44.87 | 29.95 | 6555.06 | 0.67 | 0.85 | 2.33 | 0.41 | 1 | 10
24 | 150 | CONCLUIDO | 6.6048 | 15.14 | 10.98 | 31.36 | 0.4 | 21 | 309.41 | 61.82 | 7 | 19 | 90.59 | 38394.52 | 193.57 | 607.14 | 44.49 | 29.95 | 6365.35 | 0.67 | 0.85 | 2.33 | 0.4 | 1 | 10
25 | 150 | CONCLUIDO | 6.6428 | 15.05 | 10.95 | 32.84 | 0.42 | 20 | 309.95 | 61.82 | 7.25 | 18 | 90.88 | 38461.6 | 192.57 | 607.14 | 43.48 | 29.95 | 5868.1 | 0.69 | 0.85 | 2.33 | 0.37 | 1 | 10
26 | 150 | CONCLUIDO | 6.6369 | 15.07 | 10.96 | 32.88 | 0.43 | 20 | 310.5 | 61.82 | 7.5 | 18 | 91.18 | 38528.81 | 192.72 | 607.16 | 43.97 | 29.95 | 6110.26 | 0.68 | 0.85 | 2.33 | 0.38 | 1 | 10
27 | 150 | CONCLUIDO | 6.6719 | 14.99 | 10.94 | 34.53 | 0.44 | 19 | 311.04 | 61.82 | 7.75 | 17 | 91.47 | 38596.15 | 191.98 | 607.14 | 43.23 | 29.95 | 5748.53 | 0.69 | 0.85 | 2.33 | 0.36 | 1 | 10
28 | 150 | CONCLUIDO | 6.6728 | 14.99 | 10.93 | 34.53 | 0.46 | 19 | 311.59 | 61.82 | 8 | 17 | 91.77 | 38663.62 | 191.79 | 607.18 | 43.16 | 29.95 | 5714.43 | 0.69 | 0.85 | 2.33 | 0.36 | 1 | 10
29 | 150 | CONCLUIDO | 6.7048 | 14.91 | 10.92 | 36.39 | 0.47 | 18 | 312.14 | 61.82 | 8.25 | 16 | 92.07 | 38731.35 | 191.37 | 607.12 | 42.57 | 29.95 | 5421.29 | 0.7 | 0.85 | 2.33 | 0.34 | 1 | 10
30 | 150 | CONCLUIDO | 6.7438 | 14.83 | 10.89 | 38.42 | 0.48 | 17 | 312.69 | 61.82 | 8.5 | 15 | 92.37 | 38799.09 | 190.05 | 607.13 | 41.67 | 29.95 | 4977.82 | 0.72 | 0.86 | 2.32 | 0.31 | 1 | 10
31 | 150 | CONCLUIDO | 6.7373 | 14.84 | 10.9 | 38.47 | 0.5 | 17 | 313.24 | 61.82 | 8.75 | 15 | 92.67 | 38866.96 | 190.56 | 607.19 | 42.21 | 29.95 | 5249.21 | 0.71 | 0.85 | 2.32 | 0.33 | 1 | 10
32 | 150 | CONCLUIDO | 6.7353 | 14.85 | 10.91 | 38.49 | 0.51 | 17 | 313.79 | 61.82 | 9 | 15 | 92.97 | 38934.97 | 190.26 | 607.14 | 42.31 | 29.95 | 5296.8 | 0.71 | 0.85 | 2.33 | 0.33 | 1 | 10
33 | 150 | CONCLUIDO | 6.773 | 14.76 | 10.88 | 40.79 | 0.52 | 16 | 314.34 | 61.82 | 9.25 | 14 | 93.27 | 39003.11 | 189.44 | 607.12 | 41.45 | 29.95 | 4873.38 | 0.72 | 0.86 | 2.32 | 0.3 | 1 | 10
34 | 150 | CONCLUIDO | 6.7686 | 14.77 | 10.89 | 40.83 | 0.54 | 16 | 314.9 | 61.82 | 9.5 | 14 | 93.57 | 39071.38 | 189.36 | 607.14 | 41.76 | 29.95 | 5027.63 | 0.72 | 0.86 | 2.32 | 0.31 | 1 | 10
35 | 150 | CONCLUIDO | 6.8072 | 14.69 | 10.86 | 43.44 | 0.55 | 15 | 315.45 | 61.82 | 9.75 | 13 | 93.88 | 39139.8 | 188.45 | 607.14 | 40.73 | 29.95 | 4518.39 | 0.74 | 0.86 | 2.33 | 0.29 | 1 | 10
36 | 150 | CONCLUIDO | 6.8065 | 14.69 | 10.86 | 43.45 | 0.56 | 15 | 316.01 | 61.82 | 10 | 13 | 94.18 | 39208.35 | 188.46 | 607.16 | 40.74 | 29.95 | 4524.55 | 0.74 | 0.86 | 2.33 | 0.29 | 1 | 10
37 | 150 | CONCLUIDO | 6.8085 | 14.69 | 10.86 | 43.43 | 0.58 | 15 | 316.56 | 61.82 | 10.25 | 13 | 94.49 | 39277.04 | 188 | 607.13 | 40.74 | 29.95 | 4522.23 | 0.74 | 0.86 | 2.32 | 0.28 | 1 | 10
38 | 150 | CONCLUIDO | 6.8471 | 14.6 | 10.83 | 46.41 | 0.59 | 14 | 317.12 | 61.82 | 10.5 | 12 | 94.8 | 39345.87 | 187.38 | 607.14 | 40.05 | 29.95 | 4183.65 | 0.75 | 0.86 | 2.32 | 0.26 | 1 | 10
39 | 150 | CONCLUIDO | 6.8511 | 14.6 | 10.82 | 46.38 | 0.6 | 14 | 317.68 | 61.82 | 10.75 | 12 | 95.11 | 39414.84 | 186.92 | 607.12 | 39.64 | 29.95 | 3976.93 | 0.76 | 0.86 | 2.32 | 0.25 | 1 | 10
40 | 150 | CONCLUIDO | 6.8441 | 14.61 | 10.84 | 46.44 | 0.62 | 14 | 318.24 | 61.82 | 11 | 12 | 95.42 | 39483.95 | 186.81 | 607.15 | 40.3 | 29.95 | 4308.3 | 0.74 | 0.86 | 2.31 | 0.26 | 1 | 10
41 | 150 | CONCLUIDO | 6.8761 | 14.54 | 10.82 | 49.96 | 0.63 | 13 | 318.8 | 61.82 | 11.25 | 11 | 95.73 | 39553.2 | 186.57 | 607.17 | 39.84 | 29.95 | 4082.21 | 0.75 | 0.86 | 2.32 | 0.25 | 1 | 10
42 | 150 | CONCLUIDO | 6.8776 | 14.54 | 10.82 | 49.94 | 0.64 | 13 | 319.36 | 61.82 | 11.5 | 11 | 96.04 | 39622.59 | 186.44 | 607.18 | 39.66 | 29.95 | 3992.29 | 0.76 | 0.86 | 2.32 | 0.25 | 1 | 10
43 | 150 | CONCLUIDO | 6.882 | 14.53 | 10.81 | 49.9 | 0.65 | 13 | 319.93 | 61.82 | 11.75 | 11 | 96.36 | 39692.13 | 185.59 | 607.18 | 39.36 | 29.95 | 3844.86 | 0.76 | 0.86 | 2.32 | 0.24 | 1 | 10
44 | 150 | CONCLUIDO | 6.9179 | 14.46 | 10.79 | 53.96 | 0.67 | 12 | 320.49 | 61.82 | 12 | 10 | 96.67 | 39761.81 | 184.48 | 607.13 | 38.92 | 29.95 | 3626.52 | 0.77 | 0.86 | 2.31 | 0.22 | 1 | 10
45 | 150 | CONCLUIDO | 6.9136 | 14.46 | 10.8 | 54 | 0.68 | 12 | 321.06 | 61.82 | 12.25 | 10 | 96.99 | 39831.64 | 184.65 | 607.12 | 38.94 | 29.95 | 3636.83 | 0.77 | 0.86 | 2.32 | 0.23 | 1 | 10
46 | 150 | CONCLUIDO | 6.9164 | 14.46 | 10.79 | 53.97 | 0.69 | 12 | 321.63 | 61.82 | 12.5 | 10 | 97.31 | 39901.61 | 184.62 | 607.13 | 38.69 | 29.95 | 3512.83 | 0.77 | 0.86 | 2.32 | 0.22 | 1 | 10
47 | 150 | CONCLUIDO | 6.9203 | 14.45 | 10.79 | 53.93 | 0.71 | 12 | 322.2 | 61.82 | 12.75 | 10 | 97.62 | 39971.73 | 184.45 | 607.12 | 38.57 | 29.95 | 3454.32 | 0.78 | 0.86 | 2.31 | 0.21 | 1 | 10
48 | 150 | CONCLUIDO | 6.909 | 14.47 | 10.81 | 54.05 | 0.72 | 12 | 322.77 | 61.82 | 13 | 10 | 97.94 | 40042 | 184.28 | 607.15 | 39.36 | 29.95 | 3850.15 | 0.76 | 0.86 | 2.32 | 0.24 | 1 | 10
49 | 150 | CONCLUIDO | 6.9513 | 14.39 | 10.78 | 58.79 | 0.73 | 11 | 323.34 | 61.82 | 13.25 | 9 | 98.27 | 40112.54 | 183.55 | 607.12 | 38.26 | 29.95 | 3302.36 | 0.78 | 0.86 | 2.32 | 0.2 | 1 | 10
50 | 150 | CONCLUIDO | 6.9501 | 14.39 | 10.78 | 58.8 | 0.74 | 11 | 323.91 | 61.82 | 13.5 | 9 | 98.59 | 40183.11 | 183.22 | 607.12 | 38.35 | 29.95 | 3346.65 | 0.78 | 0.86 | 2.32 | 0.21 | 1 | 10
51 | 150 | CONCLUIDO | 6.9558 | 14.38 | 10.77 | 58.73 | 0.76 | 11 | 324.48 | 61.82 | 13.75 | 9 | 98.91 | 40253.84 | 182.82 | 607.12 | 38.06 | 29.95 | 3204.14 | 0.79 | 0.87 | 2.31 | 0.19 | 1 | 10
52 | 150 | CONCLUIDO | 6.9557 | 14.38 | 10.77 | 58.74 | 0.77 | 11 | 325.06 | 61.82 | 14 | 9 | 99.24 | 40324.71 | 182.19 | 607.16 | 38.11 | 29.95 | 3228.02 | 0.79 | 0.87 | 2.31 | 0.19 | 1 | 10
53 | 150 | CONCLUIDO | 6.952 | 14.38 | 10.78 | 58.78 | 0.78 | 11 | 325.63 | 61.82 | 14.25 | 9 | 99.56 | 40395.74 | 181.79 | 607.12 | 38.28 | 29.95 | 3314.13 | 0.78 | 0.86 | 2.31 | 0.2 | 1 | 10
54 | 150 | CONCLUIDO | 6.9899 | 14.31 | 10.75 | 64.52 | 0.79 | 10 | 326.21 | 61.82 | 14.5 | 8 | 99.89 | 40466.92 | 181.14 | 607.12 | 37.58 | 29.95 | 2967.38 | 0.8 | 0.87 | 2.31 | 0.18 | 1 | 10
55 | 150 | CONCLUIDO | 6.9869 | 14.31 | 10.76 | 64.56 | 0.8 | 10 | 326.79 | 61.82 | 14.75 | 8 | 100.22 | 40538.25 | 181.53 | 607.12 | 37.71 | 29.95 | 3031.12 | 0.79 | 0.87 | 2.31 | 0.19 | 1 | 10
56 | 150 | CONCLUIDO | 6.99 | 14.31 | 10.75 | 64.52 | 0.82 | 10 | 327.37 | 61.82 | 15 | 8 | 100.55 | 40609.74 | 181.82 | 607.21 | 37.55 | 29.95 | 2953.44 | 0.8 | 0.87 | 2.31 | 0.18 | 1 | 10
57 | 150 | CONCLUIDO | 6.9922 | 14.3 | 10.75 | 64.49 | 0.83 | 10 | 327.95 | 61.82 | 15.25 | 8 | 100.88 | 40681.39 | 181.35 | 607.14 | 37.46 | 29.95 | 2908 | 0.8 | 0.87 | 2.31 | 0.18 | 1 | 10
58 | 150 | CONCLUIDO | 6.9912 | 14.3 | 10.75 | 64.51 | 0.84 | 10 | 328.53 | 61.82 | 15.5 | 8 | 101.21 | 40753.2 | 180.82 | 607.19 | 37.52 | 29.95 | 2936.68 | 0.8 | 0.87 | 2.31 | 0.18 | 1 | 10
59 | 150 | CONCLUIDO | 6.9936 | 14.3 | 10.75 | 64.48 | 0.85 | 10 | 329.12 | 61.82 | 15.75 | 8 | 101.54 | 40825.16 | 179.93 | 607.12 | 37.26 | 29.95 | 2809.04 | 0.8 | 0.87 | 2.31 | 0.17 | 1 | 10
60 | 150 | CONCLUIDO | 6.9889 | 14.31 | 10.76 | 64.53 | 0.86 | 10 | 329.7 | 61.82 | 16 | 8 | 101.88 | 40897.29 | 179.64 | 607.12 | 37.69 | 29.95 | 3022.06 | 0.79 | 0.87 | 2.31 | 0.18 | 1 | 10
61 | 150 | CONCLUIDO | 7.0238 | 14.24 | 10.74 | 71.6 | 0.88 | 9 | 330.29 | 61.82 | 16.25 | 7 | 102.21 | 40969.57 | 179.72 | 607.18 | 37.11 | 29.95 | 2735.68 | 0.81 | 0.87 | 2.31 | 0.17 | 1 | 10
62 | 150 | CONCLUIDO | 7.0211 | 14.24 | 10.75 | 71.64 | 0.89 | 9 | 330.87 | 61.82 | 16.5 | 7 | 102.55 | 41042.02 | 179.84 | 607.14 | 37.29 | 29.95 | 2825.75 | 0.8 | 0.87 | 2.31 | 0.17 | 1 | 10
63 | 150 | CONCLUIDO | 7.0226 | 14.24 | 10.74 | 71.62 | 0.9 | 9 | 331.46 | 61.82 | 16.75 | 7 | 102.89 | 41114.63 | 179.77 | 607.18 | 37.31 | 29.95 | 2836.51 | 0.8 | 0.87 | 2.31 | 0.17 | 1 | 10
64 | 150 | CONCLUIDO | 7.0236 | 14.24 | 10.74 | 71.6 | 0.91 | 9 | 332.05 | 61.82 | 17 | 7 | 103.23 | 41187.41 | 179.84 | 607.12 | 37.2 | 29.95 | 2781.65 | 0.81 | 0.87 | 2.31 | 0.17 | 1 | 10
65 | 150 | CONCLUIDO | 7.0275 | 14.23 | 10.73 | 71.55 | 0.92 | 9 | 332.64 | 61.82 | 17.25 | 7 | 103.57 | 41260.35 | 179.16 | 607.12 | 36.88 | 29.95 | 2623.26 | 0.81 | 0.87 | 2.31 | 0.16 | 1 | 10
66 | 150 | CONCLUIDO | 7.0262 | 14.23 | 10.74 | 71.57 | 0.94 | 9 | 333.24 | 61.82 | 17.5 | 7 | 103.92 | 41333.46 | 178.15 | 607.12 | 37.09 | 29.95 | 2728.25 | 0.81 | 0.87 | 2.31 | 0.16 | 1 | 10
67 | 150 | CONCLUIDO | 7.0196 | 14.25 | 10.75 | 71.66 | 0.95 | 9 | 333.83 | 61.82 | 17.75 | 7 | 104.26 | 41406.86 | 178 | 607.14 | 37.4 | 29.95 | 2884.01 | 0.8 | 0.87 | 2.31 | 0.17 | 1 | 10
68 | 150 | CONCLUIDO | 7.0251 | 14.23 | 10.74 | 71.58 | 0.96 | 9 | 334.43 | 61.82 | 18 | 7 | 104.61 | 41480.31 | 176.74 | 607.12 | 37.16 | 29.95 | 2761.39 | 0.81 | 0.87 | 2.31 | 0.16 | 1 | 10
69 | 150 | CONCLUIDO | 7.0669 | 14.15 | 10.71 | 80.32 | 0.97 | 8 | 335.02 | 61.82 | 18.25 | 6 | 104.95 | 41553.93 | 176.44 | 607.12 | 36.16 | 29.95 | 2266.05 | 0.83 | 0.87 | 2.31 | 0.14 | 1 | 10
70 | 150 | CONCLUIDO | 7.0712 | 14.14 | 10.7 | 80.25 | 0.98 | 8 | 335.62 | 61.82 | 18.5 | 6 | 105.3 | 41627.72 | 176.49 | 607.12 | 35.93 | 29.95 | 2154.44 | 0.83 | 0.87 | 2.31 | 0.13 | 1 | 10
71 | 150 | CONCLUIDO | 7.066 | 14.15 | 10.71 | 80.33 | 0.99 | 8 | 336.22 | 61.82 | 18.75 | 6 | 105.65 | 41701.68 | 176.77 | 607.17 | 36.3 | 29.95 | 2335.93 | 0.83 | 0.87 | 2.31 | 0.14 | 1 | 10
72 | 150 | CONCLUIDO | 7.0674 | 14.15 | 10.71 | 80.31 | 1.01 | 8 | 336.82 | 61.82 | 19 | 6 | 106 | 41775.82 | 176.79 | 607.12 | 36.25 | 29.95 | 2312.73 | 0.83 | 0.87 | 2.31 | 0.13 | 1 | 10
73 | 150 | CONCLUIDO | 7.0653 | 14.15 | 10.71 | 80.34 | 1.02 | 8 | 337.43 | 61.82 | 19.25 | 6 | 106.35 | 41850.13 | 176.87 | 607.15 | 36.23 | 29.95 | 2301.95 | 0.83 | 0.87 | 2.31 | 0.14 | 1 | 10
74 | 150 | CONCLUIDO | 7.066 | 14.15 | 10.71 | 80.33 | 1.03 | 8 | 338.03 | 61.82 | 19.5 | 6 | 106.71 | 41924.62 | 176.43 | 607.13 | 36.28 | 29.95 | 2325.23 | 0.83 | 0.87 | 2.31 | 0.14 | 1 | 10
75 | 150 | CONCLUIDO | 7.0678 | 14.15 | 10.71 | 80.3 | 1.04 | 8 | 338.63 | 61.82 | 19.75 | 6 | 107.06 | 41999.28 | 176.11 | 607.15 | 36.19 | 29.95 | 2284.81 | 0.83 | 0.87 | 2.31 | 0.13 | 1 | 10
76 | 150 | CONCLUIDO | 7.066 | 14.15 | 10.71 | 80.33 | 1.05 | 8 | 339.24 | 61.82 | 20 | 6 | 107.42 | 42074.12 | 175.35 | 607.12 | 36.27 | 29.95 | 2320.24 | 0.83 | 0.87 | 2.31 | 0.14 | 1 | 10
77 | 150 | CONCLUIDO | 7.0656 | 14.15 | 10.71 | 80.34 | 1.06 | 8 | 339.85 | 61.82 | 20.25 | 6 | 107.78 | 42149.15 | 174.75 | 607.12 | 36.28 | 29.95 | 2327.86 | 0.83 | 0.87 | 2.31 | 0.14 | 1 | 10
78 | 150 | CONCLUIDO | 7.0615 | 14.16 | 10.72 | 80.4 | 1.07 | 8 | 340.46 | 61.82 | 20.5 | 6 | 108.14 | 42224.35 | 173.82 | 607.12 | 36.46 | 29.95 | 2417.49 | 0.82 | 0.87 | 2.31 | 0.15 | 1 | 10
79 | 150 | CONCLUIDO | 7.1031 | 14.08 | 10.69 | 91.65 | 1.08 | 7 | 341.07 | 61.82 | 20.75 | 5 | 108.5 | 42299.74 | 173.38 | 607.22 | 35.68 | 29.95 | 2034.77 | 0.84 | 0.87 | 2.31 | 0.12 | 1 | 10
80 | 150 | CONCLUIDO | 7.1033 | 14.08 | 10.69 | 91.65 | 1.1 | 7 | 341.68 | 61.82 | 21 | 5 | 108.86 | 42375.31 | 173.72 | 607.12 | 35.72 | 29.95 | 2050.26 | 0.84 | 0.87 | 2.31 | 0.12 | 1 | 10
81 | 150 | CONCLUIDO | 7.0996 | 14.09 | 10.7 | 91.71 | 1.11 | 7 | 342.3 | 61.82 | 21.25 | 5 | 109.23 | 42451.07 | 173.87 | 607.18 | 35.79 | 29.95 | 2089.28 | 0.84 | 0.87 | 2.31 | 0.13 | 1 | 10
82 | 150 | CONCLUIDO | 7.1059 | 14.07 | 10.69 | 91.6 | 1.12 | 7 | 342.91 | 61.82 | 21.5 | 5 | 109.59 | 42527.02 | 173.86 | 607.15 | 35.55 | 29.95 | 1969.21 | 0.84 | 0.87 | 2.3 | 0.11 | 1 | 10
83 | 150 | CONCLUIDO | 7.1063 | 14.07 | 10.69 | 91.59 | 1.13 | 7 | 343.53 | 61.82 | 21.75 | 5 | 109.96 | 42603.15 | 173.44 | 607.12 | 35.51 | 29.95 | 1946.88 | 0.84 | 0.87 | 2.31 | 0.11 | 1 | 10
84 | 150 | CONCLUIDO | 7.1047 | 14.08 | 10.69 | 91.62 | 1.14 | 7 | 344.15 | 61.82 | 22 | 5 | 110.33 | 42679.6 | 173.08 | 607.12 | 35.57 | 29.95 | 1978.2 | 0.84 | 0.87 | 2.31 | 0.12 | 1 | 10
85 | 150 | CONCLUIDO | 7.1016 | 14.08 | 10.7 | 91.67 | 1.15 | 7 | 344.77 | 61.82 | 22.25 | 5 | 110.7 | 42756.12 | 172.83 | 607.12 | 35.78 | 29.95 | 2083.3 | 0.84 | 0.87 | 2.31 | 0.12 | 1 | 10
86 | 150 | CONCLUIDO | 7.1037 | 14.08 | 10.69 | 91.64 | 1.16 | 7 | 345.39 | 61.82 | 22.5 | 5 | 111.07 | 42832.82 | 172.5 | 607.12 | 35.61 | 29.95 | 1997.76 | 0.84 | 0.87 | 2.31 | 0.12 | 1 | 10
87 | 150 | CONCLUIDO | 7.1034 | 14.08 | 10.69 | 91.64 | 1.17 | 7 | 346.02 | 61.82 | 22.75 | 5 | 111.45 | 42909.73 | 172.23 | 607.16 | 35.67 | 29.95 | 2025.98 | 0.84 | 0.87 | 2.31 | 0.12 | 1 | 10
88 | 150 | CONCLUIDO | 7.1027 | 14.08 | 10.69 | 91.65 | 1.18 | 7 | 346.64 | 61.82 | 23 | 5 | 111.82 | 42986.83 | 171.69 | 607.12 | 35.61 | 29.95 | 1998.76 | 0.84 | 0.87 | 2.31 | 0.12 | 1 | 10
89 | 150 | CONCLUIDO | 7.1017 | 14.08 | 10.7 | 91.67 | 1.19 | 7 | 347.27 | 61.82 | 23.25 | 5 | 112.2 | 43064.12 | 171.5 | 607.14 | 35.78 | 29.95 | 2083.48 | 0.84 | 0.87 | 2.31 | 0.12 | 1 | 10
90 | 150 | CONCLUIDO | 7.1005 | 14.08 | 10.7 | 91.69 | 1.2 | 7 | 347.9 | 61.82 | 23.5 | 5 | 112.58 | 43141.62 | 171.33 | 607.12 | 35.83 | 29.95 | 2108.82 | 0.84 | 0.87 | 2.31 | 0.12 | 1 | 10
91 | 150 | CONCLUIDO | 7.1006 | 14.08 | 10.7 | 91.69 | 1.21 | 7 | 348.53 | 61.82 | 23.75 | 5 | 112.96 | 43219.31 | 171.34 | 607.14 | 35.82 | 29.95 | 2100.64 | 0.84 | 0.87 | 2.31 | 0.12 | 1 | 10
92 | 150 | CONCLUIDO | 7.0999 | 14.08 | 10.7 | 91.7 | 1.23 | 7 | 349.16 | 61.82 | 24 | 5 | 113.34 | 43297.21 | 170.4 | 607.13 | 35.91 | 29.95 | 2149.43 | 0.83 | 0.87 | 2.31 | 0.12 | 1 | 10
93 | 150 | CONCLUIDO | 7.1369 | 14.01 | 10.68 | 106.81 | 1.24 | 6 | 349.79 | 61.82 | 24.25 | 4 | 113.72 | 43375.3 | 169.33 | 607.13 | 35.28 | 29.95 | 1837.64 | 0.85 | 0.87 | 2.31 | 0.11 | 1 | 10
94 | 150 | CONCLUIDO | 7.141 | 14 | 10.67 | 106.73 | 1.25 | 6 | 350.43 | 61.82 | 24.5 | 4 | 114.11 | 43453.61 | 169.44 | 607.18 | 35.01 | 29.95 | 1702.97 | 0.86 | 0.87 | 2.31 | 0.1 | 1 | 10
95 | 150 | CONCLUIDO | 7.1396 | 14.01 | 10.68 | 106.76 | 1.26 | 6 | 351.06 | 61.82 | 24.75 | 4 | 114.49 | 43532.12 | 169.06 | 607.17 | 35.02 | 29.95 | 1708.87 | 0.86 | 0.87 | 2.31 | 0.1 | 1 | 10
96 | 150 | CONCLUIDO | 7.1404 | 14 | 10.67 | 106.74 | 1.27 | 6 | 351.7 | 61.82 | 25 | 4 | 114.88 | 43610.83 | 168.95 | 607.12 | 35.07 | 29.95 | 1732.28 | 0.85 | 0.87 | 2.31 | 0.1 | 1 | 10
97 | 150 | CONCLUIDO | 7.1419 | 14 | 10.67 | 106.71 | 1.28 | 6 | 352.34 | 61.82 | 25.25 | 4 | 115.27 | 43689.76 | 169.12 | 607.12 | 35.13 | 29.95 | 1762.23 | 0.85 | 0.87 | 2.3 | 0.1 | 1 | 10
98 | 150 | CONCLUIDO | 7.1424 | 14 | 10.67 | 106.7 | 1.29 | 6 | 352.98 | 61.82 | 25.5 | 4 | 115.66 | 43769.02 | 168.88 | 607.12 | 34.96 | 29.95 | 1680.14 | 0.86 | 0.87 | 2.31 | 0.1 | 1 | 10
99 | 150 | CONCLUIDO | 7.144 | 14 | 10.67 | 106.67 | 1.3 | 6 | 353.63 | 61.82 | 25.75 | 4 | 116.06 | 43848.38 | 168.31 | 607.12 | 34.93 | 29.95 | 1661.94 | 0.86 | 0.87 | 2.3 | 0.09 | 1 | 10
100 | 150 | CONCLUIDO | 7.1437 | 14 | 10.67 | 106.68 | 1.31 | 6 | 354.27 | 61.82 | 26 | 4 | 116.45 | 43927.95 | 168.25 | 607.12 | 34.83 | 29.95 | 1610.76 | 0.86 | 0.87 | 2.31 | 0.09 | 1 | 10
101 | 150 | CONCLUIDO | 7.1429 | 14 | 10.67 | 106.69 | 1.32 | 6 | 354.92 | 61.82 | 26.25 | 4 | 116.85 | 44007.74 | 167.95 | 607.14 | 34.93 | 29.95 | 1664.73 | 0.86 | 0.87 | 2.31 | 0.1 | 1 | 10
102 | 150 | CONCLUIDO | 7.1419 | 14 | 10.67 | 106.71 | 1.33 | 6 | 355.57 | 61.82 | 26.5 | 4 | 117.25 | 44087.74 | 167.95 | 607.12 | 35.06 | 29.95 | 1728.64 | 0.85 | 0.87 | 2.3 | 0.1 | 1 | 10
103 | 150 | CONCLUIDO | 7.1396 | 14.01 | 10.68 | 106.76 | 1.34 | 6 | 356.22 | 61.82 | 26.75 | 4 | 117.65 | 44167.96 | 167.85 | 607.12 | 35.09 | 29.95 | 1744.91 | 0.85 | 0.87 | 2.31 | 0.1 | 1 | 10
104 | 150 | CONCLUIDO | 7.1382 | 14.01 | 10.68 | 106.79 | 1.35 | 6 | 356.87 | 61.82 | 27 | 3 | 118.05 | 44248.41 | 167.99 | 607.12 | 35.22 | 29.95 | 1805.36 | 0.85 | 0.87 | 2.31 | 0.11 | 1 | 10
105 | 150 | CONCLUIDO | 7.1376 | 14.01 | 10.68 | 106.8 | 1.36 | 6 | 357.52 | 61.82 | 27.25 | 3 | 118.45 | 44329.08 | 167.79 | 607.12 | 35.27 | 29.95 | 1833.43 | 0.85 | 0.87 | 2.31 | 0.11 | 1 | 10
106 | 150 | CONCLUIDO | 7.1402 | 14.01 | 10.67 | 106.75 | 1.37 | 6 | 358.18 | 61.82 | 27.5 | 3 | 118.86 | 44409.98 | 167.19 | 607.16 | 35.12 | 29.95 | 1756.23 | 0.85 | 0.87 | 2.31 | 0.1 | 1 | 10
107 | 150 | CONCLUIDO | 7.1395 | 14.01 | 10.68 | 106.76 | 1.38 | 6 | 358.84 | 61.82 | 27.75 | 3 | 119.27 | 44491.1 | 167.17 | 607.15 | 35.08 | 29.95 | 1737.28 | 0.85 | 0.87 | 2.31 | 0.1 | 1 | 10
108 | 150 | CONCLUIDO | 7.1441 | 14 | 10.67 | 106.67 | 1.39 | 6 | 359.5 | 61.82 | 28 | 3 | 119.68 | 44572.45 | 166.48 | 607.12 | 34.89 | 29.95 | 1640.63 | 0.86 | 0.87 | 2.31 | 0.09 | 1 | 10
109 | 150 | CONCLUIDO | 7.1451 | 14 | 10.66 | 106.65 | 1.4 | 6 | 360.16 | 61.82 | 28.25 | 3 | 120.09 | 44654.04 | 166.05 | 607.13 | 34.85 | 29.95 | 1620.38 | 0.86 | 0.87 | 2.3 | 0.09 | 1 | 10
110 | 150 | CONCLUIDO | 7.1426 | 14 | 10.67 | 106.7 | 1.41 | 6 | 360.82 | 61.82 | 28.5 | 2 | 120.5 | 44735.86 | 165.95 | 607.15 | 34.94 | 29.95 | 1669.55 | 0.86 | 0.87 | 2.31 | 0.1 | 1 | 10
111 | 150 | CONCLUIDO | 7.1407 | 14 | 10.67 | 106.74 | 1.42 | 6 | 361.49 | 61.82 | 28.75 | 2 | 120.92 | 44817.91 | 166.18 | 607.12 | 35.07 | 29.95 | 1731.3 | 0.85 | 0.87 | 2.31 | 0.1 | 1 | 10
112 | 150 | CONCLUIDO | 7.1389 | 14.01 | 10.68 | 106.77 | 1.43 | 6 | 362.16 | 61.82 | 29 | 1 | 121.34 | 44900.33 | 166.47 | 607.12 | 35.06 | 29.95 | 1729.15 | 0.85 | 0.87 | 2.31 | 0.1 | 1 | 10
113 | 150 | CONCLUIDO | 7.1392 | 14.01 | 10.68 | 106.77 | 1.44 | 6 | 362.83 | 61.82 | 29.25 | 1 | 121.75 | 44982.86 | 166.37 | 607.12 | 35.14 | 29.95 | 1768.23 | 0.85 | 0.87 | 2.31 | 0.1 | 1 | 10
114 | 150 | CONCLUIDO | 7.1378 | 14.01 | 10.68 | 106.79 | 1.45 | 6 | 363.5 | 61.82 | 29.5 | 1 | 122.18 | 45065.64 | 166.54 | 607.12 | 35.16 | 29.95 | 1776.43 | 0.85 | 0.87 | 2.31 | 0.11 | 1 | 10
115 | 150 | CONCLUIDO | 7.1395 | 14.01 | 10.68 | 106.76 | 1.46 | 6 | 364.17 | 61.82 | 29.75 | 1 | 122.6 | 45148.66 | 166.55 | 607.12 | 35.08 | 29.95 | 1739.68 | 0.85 | 0.87 | 2.31 | 0.1 | 1 | 10
116 | 150 | CONCLUIDO | 7.1351 | 14.02 | 10.68 | 106.85 | 1.47 | 6 | 364.85 | 61.82 | 30 | 1 | 123.02 | 45231.92 | 166.55 | 607.12 | 35.31 | 29.95 | 1851.42 | 0.85 | 0.87 | 2.31 | 0.11 | 1 | 10
117 | 150 | CONCLUIDO | 7.1346 | 14.02 | 10.69 | 106.86 | 1.48 | 6 | 365.52 | 61.82 | 30.25 | 1 | 123.45 | 45315.43 | 166.72 | 607.12 | 35.36 | 29.95 | 1878.19 | 0.85 | 0.87 | 2.31 | 0.11 | 1 | 10
118 | 150 | CONCLUIDO | 7.1349 | 14.02 | 10.69 | 106.85 | 1.49 | 6 | 366.2 | 61.82 | 30.5 | 1 | 123.88 | 45399.2 | 166.85 | 607.16 | 35.39 | 29.95 | 1891.02 | 0.85 | 0.87 | 2.31 | 0.11 | 1 | 10
119 | 150 | CONCLUIDO | 7.1339 | 14.02 | 10.69 | 106.87 | 1.49 | 6 | 366.88 | 61.82 | 30.75 | 1 | 124.31 | 45483.22 | 167.03 | 607.12 | 35.36 | 29.95 | 1876.52 | 0.85 | 0.87 | 2.31 | 0.11 | 1 | 10
120 | 150 | CONCLUIDO | 7.1351 | 14.02 | 10.68 | 106.85 | 1.5 | 6 | 367.57 | 61.82 | 31 | 1 | 124.74 | 45567.49 | 167.06 | 607.15 | 35.32 | 29.95 | 1855.69 | 0.85 | 0.87 | 2.31 | 0.11 | 1 | 10
121 | 150 | CONCLUIDO | 7.1346 | 14.02 | 10.69 | 106.86 | 1.51 | 6 | 368.25 | 61.82 | 31.25 | 1 | 125.18 | 45652.02 | 167.06 | 607.16 | 35.37 | 29.95 | 1883.44 | 0.85 | 0.87 | 2.31 | 0.11 | 1 | 10
122 | 150 | CONCLUIDO | 7.1337 | 14.02 | 10.69 | 106.88 | 1.52 | 6 | 368.94 | 61.82 | 31.5 | 0 | 125.62 | 45736.8 | 167.2 | 607.12 | 35.32 | 29.95 | 1857.47 | 0.85 | 0.87 | 2.31 | 0.11 | 1 | 10

## RESULTADOS_0
Unnamed: 0 | Volume de calda [L] | STATUS | Capacidade operacional [ha/h] | Tempo de missao [h] | Tempo util [h] | Tempo por voo [min] | Autonomia Projetada [h] | N° Voos | MTOW [kg] | Massa Estrutura [kg] | Combustível [kg] | Abastecimentos | Massa gerador | Potência gerador [W] | Combustível consumido [L] | Calda cons [L] | Distância percorrida [km] | Distância Pulverizando [km] | RTL ACUMULADO[m] | EOC [km/km] | EOC [h/h] | Tempo de manobra [h] | Tempo rtl_rtw [h] | V pulv [m/s] | V desloc [m/s]
0 | 10 | CONCLUIDO | 7.0238 | 14.24 | 11.9 | 11.52 | 0.64 | 62 | 26.11 | 12.1 | 1 | 0 | 3.01 | 3454.41 | 34.67 | 607.39 | 70.68 | 29.95 | 19259.99 | 0.42 | 0.78 | 2.48 | 1.33 | 1 | 10

## RESULTADOS_7
Unnamed: 0 | Volume de calda [L] | STATUS | Capacidade operacional [ha/h] | Tempo de missao [h] | Tempo util [h] | Tempo por voo [min] | Autonomia Projetada [h] | N° Voos | MTOW [kg] | Massa Estrutura [kg] | Combustível [kg] | Abastecimentos | Massa gerador | Potência gerador [W] | Combustível consumido [L] | Calda cons [L] | Distância percorrida [km] | Distância Pulverizando [km] | RTL ACUMULADO[m] | EOC [km/km] | EOC [h/h] | Tempo de manobra [h] | Tempo rtl_rtw [h] | V pulv [m/s] | V desloc [m/s]
0 | 45 | CONCLUIDO | 6.3688 | 15.7 | 12.13 | 9.45 | 0.18 | 77 | 98.71 | 39.72 | 1 | 75 | 12.99 | 12407.75 | 105.78 | 607.45 | 80.08 | 29.95 | 23882.67 | 0.37 | 0.77 | 2.43 | 1.55 | 1 | 10
1 | 45 | CONCLUIDO | 6.6905 | 14.95 | 11.75 | 11.94 | 0.22 | 59 | 99.02 | 39.72 | 1.25 | 57 | 13.05 | 12446.14 | 101.16 | 607.26 | 68.18 | 29.95 | 18022.96 | 0.44 | 0.79 | 2.4 | 1.17 | 1 | 10
2 | 45 | CONCLUIDO | 6.9042 | 14.48 | 11.51 | 14.39 | 0.27 | 48 | 99.33 | 39.72 | 1.5 | 46 | 13.11 | 12484.55 | 97.8 | 607.27 | 60.94 | 29.95 | 14455.82 | 0.49 | 0.81 | 2.37 | 0.93 | 1 | 10
3 | 45 | CONCLUIDO | 7.0565 | 14.17 | 11.36 | 17.04 | 0.31 | 40 | 99.64 | 39.72 | 1.75 | 38 | 13.18 | 12522.99 | 95.14 | 607.26 | 56.44 | 29.95 | 12249.3 | 0.53 | 0.82 | 2.36 | 0.79 | 1 | 10
4 | 45 | CONCLUIDO | 7.1576 | 13.97 | 11.26 | 19.31 | 0.35 | 35 | 99.95 | 39.72 | 2 | 33 | 13.24 | 12561.45 | 93.36 | 607.25 | 53.31 | 29.95 | 10707.62 | 0.56 | 0.83 | 2.36 | 0.69 | 1 | 10
5 | 45 | CONCLUIDO | 7.2598 | 13.77 | 11.17 | 22.34 | 0.39 | 30 | 100.27 | 39.72 | 2.25 | 28 | 13.3 | 12599.94 | 91.18 | 607.13 | 50.57 | 29.95 | 9361.46 | 0.59 | 0.83 | 2.34 | 0.6 | 1 | 10
6 | 45 | CONCLUIDO | 7.3302 | 13.64 | 11.1 | 24.66 | 0.44 | 27 | 100.58 | 39.72 | 2.5 | 25 | 13.36 | 12638.45 | 89.03 | 607.21 | 48.12 | 29.95 | 8154.48 | 0.62 | 0.84 | 2.35 | 0.53 | 1 | 10
7 | 45 | CONCLUIDO | 7.3977 | 13.52 | 11.04 | 27.59 | 0.48 | 24 | 100.89 | 39.72 | 2.75 | 22 | 13.42 | 12676.98 | 87.23 | 607.14 | 46.35 | 29.95 | 7280.67 | 0.65 | 0.84 | 2.34 | 0.46 | 1 | 10
8 | 45 | CONCLUIDO | 7.4434 | 13.43 | 10.99 | 29.98 | 0.52 | 22 | 101.2 | 39.72 | 3 | 20 | 13.49 | 12715.54 | 85.05 | 607.19 | 45.16 | 29.95 | 6696.32 | 0.66 | 0.85 | 2.33 | 0.42 | 1 | 10
9 | 45 | CONCLUIDO | 7.4839 | 13.36 | 10.96 | 32.89 | 0.56 | 20 | 101.52 | 39.72 | 3.25 | 18 | 13.55 | 12754.13 | 83.53 | 607.14 | 43.98 | 29.95 | 6116.19 | 0.68 | 0.85 | 2.33 | 0.39 | 1 | 10
10 | 45 | CONCLUIDO | 7.5348 | 13.27 | 10.91 | 36.38 | 0.6 | 18 | 101.83 | 39.72 | 3.5 | 16 | 13.61 | 12792.74 | 81.62 | 607.12 | 42.62 | 29.95 | 5446.62 | 0.7 | 0.85 | 2.32 | 0.34 | 1 | 10
11 | 45 | CONCLUIDO | 7.5554 | 13.24 | 10.9 | 38.46 | 0.65 | 17 | 102.14 | 39.72 | 3.75 | 13 | 13.68 | 12831.37 | 80.47 | 607.14 | 42 | 29.95 | 5144.51 | 0.71 | 0.85 | 2.33 | 0.32 | 1 | 10
12 | 45 | CONCLUIDO | 7.5711 | 13.21 | 10.89 | 40.84 | 0.69 | 16 | 102.45 | 39.72 | 4 | 8 | 13.74 | 12870.03 | 78.73 | 607.13 | 41.77 | 29.95 | 5030.72 | 0.72 | 0.86 | 2.33 | 0.32 | 1 | 10
13 | 45 | CONCLUIDO | 7.6001 | 13.16 | 10.86 | 43.45 | 0.73 | 15 | 102.77 | 39.72 | 4.25 | 3 | 13.8 | 12908.71 | 77.91 | 607.12 | 40.44 | 29.95 | 4374.91 | 0.74 | 0.86 | 2.34 | 0.29 | 1 | 10
14 | 45 | CONCLUIDO | 7.5986 | 13.16 | 10.86 | 43.46 | 0.77 | 15 | 103.08 | 39.72 | 4.5 | 2 | 13.87 | 12947.42 | 78.24 | 607.12 | 40.53 | 29.95 | 4418.7 | 0.74 | 0.86 | 2.34 | 0.29 | 1 | 10
15 | 45 | CONCLUIDO | 7.5922 | 13.17 | 10.88 | 43.5 | 0.81 | 15 | 103.4 | 39.72 | 4.75 | 1 | 13.93 | 12986.15 | 78.23 | 607.24 | 40.8 | 29.95 | 4552.21 | 0.73 | 0.86 | 2.34 | 0.3 | 1 | 10
16 | 45 | CONCLUIDO | 7.5893 | 13.18 | 10.88 | 43.52 | 0.85 | 15 | 103.71 | 39.72 | 5 | 0 | 14 | 13024.91 | 78.46 | 607.14 | 40.87 | 29.95 | 4585.74 | 0.73 | 0.86 | 2.34 | 0.31 | 1 | 10

## RESULTADOS_19
Unnamed: 0 | Volume de calda [L] | STATUS | Capacidade operacional [ha/h] | Tempo de missao [h] | Tempo util [h] | Tempo por voo [min] | Autonomia Projetada [h] | N° Voos | MTOW [kg] | Massa Estrutura [kg] | Combustível [kg] | Abastecimentos | Massa gerador | Potência gerador [W] | Combustível consumido [L] | Calda cons [L] | Distância percorrida [km] | Distância Pulverizando [km] | RTL ACUMULADO[m] | EOC [km/km] | EOC [h/h] | Tempo de manobra [h] | Tempo rtl_rtw [h] | V pulv [m/s] | V desloc [m/s]
0 | 105 | CONCLUIDO | 4.6082 | 21.7 | 13.46 | 5.77 | 0.09 | 140 | 204 | 55.27 | 1 | 138 | 42.72 | 25393.6 | 193.19 | 607.47 | 121.57 | 29.95 | 44314.78 | 0.25 | 0.69 | 2.53 | 2.88 | 1 | 10
1 | 105 | CONCLUIDO | 5.1015 | 19.6 | 12.74 | 7.21 | 0.11 | 106 | 204.39 | 55.27 | 1.25 | 104 | 42.87 | 25442.42 | 182.33 | 607.28 | 99.13 | 29.95 | 33263.35 | 0.3 | 0.73 | 2.48 | 2.16 | 1 | 10
2 | 105 | CONCLUIDO | 5.4637 | 18.3 | 12.29 | 8.68 | 0.13 | 85 | 204.79 | 55.27 | 1.5 | 83 | 43.02 | 25491.3 | 175.37 | 607.41 | 85.2 | 29.95 | 26402.91 | 0.35 | 0.76 | 2.44 | 1.72 | 1 | 10
3 | 105 | CONCLUIDO | 5.7286 | 17.46 | 12.01 | 10.15 | 0.15 | 71 | 205.18 | 55.27 | 1.75 | 69 | 43.16 | 25540.22 | 170.89 | 607.41 | 76.41 | 29.95 | 22077.82 | 0.39 | 0.78 | 2.42 | 1.44 | 1 | 10
4 | 105 | CONCLUIDO | 5.9419 | 16.83 | 11.79 | 11.6 | 0.17 | 61 | 205.58 | 55.27 | 2 | 59 | 43.31 | 25589.2 | 167.24 | 607.32 | 69.66 | 29.95 | 18754.78 | 0.43 | 0.79 | 2.4 | 1.22 | 1 | 10
5 | 105 | CONCLUIDO | 6.0953 | 16.41 | 11.65 | 12.95 | 0.19 | 54 | 205.98 | 55.27 | 2.25 | 52 | 43.46 | 25638.22 | 164.63 | 607.22 | 65.27 | 29.95 | 16590.21 | 0.46 | 0.8 | 2.39 | 1.08 | 1 | 10
6 | 105 | CONCLUIDO | 6.2371 | 16.03 | 11.52 | 14.4 | 0.22 | 48 | 206.38 | 55.27 | 2.5 | 46 | 43.6 | 25687.3 | 162.22 | 607.18 | 61.54 | 29.95 | 14755.93 | 0.49 | 0.81 | 2.37 | 0.95 | 1 | 10
7 | 105 | CONCLUIDO | 6.3565 | 15.73 | 11.42 | 15.94 | 0.24 | 43 | 206.78 | 55.27 | 2.75 | 41 | 43.75 | 25736.42 | 160.41 | 607.21 | 58.25 | 29.95 | 13135.29 | 0.51 | 0.82 | 2.37 | 0.85 | 1 | 10
8 | 105 | CONCLUIDO | 6.4609 | 15.48 | 11.33 | 17.43 | 0.26 | 39 | 207.17 | 55.27 | 3 | 37 | 43.9 | 25785.6 | 158.52 | 607.32 | 55.43 | 29.95 | 11746.69 | 0.54 | 0.82 | 2.36 | 0.76 | 1 | 10
9 | 105 | CONCLUIDO | 6.5272 | 15.32 | 11.3 | 18.83 | 0.28 | 36 | 207.57 | 55.27 | 3.25 | 34 | 44.05 | 25834.83 | 157.7 | 607.18 | 54.27 | 29.95 | 11183.12 | 0.55 | 0.82 | 2.36 | 0.72 | 1 | 10
10 | 105 | CONCLUIDO | 6.615 | 15.12 | 11.21 | 20.39 | 0.3 | 33 | 207.97 | 55.27 | 3.5 | 31 | 44.2 | 25884.1 | 155.93 | 607.19 | 51.8 | 29.95 | 9962.41 | 0.58 | 0.83 | 2.35 | 0.64 | 1 | 10
11 | 105 | CONCLUIDO | 6.6725 | 14.99 | 11.16 | 21.61 | 0.32 | 31 | 208.37 | 55.27 | 3.75 | 29 | 44.35 | 25933.43 | 154.88 | 607.15 | 50.52 | 29.95 | 9330.46 | 0.59 | 0.83 | 2.34 | 0.59 | 1 | 10
12 | 105 | CONCLUIDO | 6.7214 | 14.88 | 11.14 | 23.04 | 0.34 | 29 | 208.77 | 55.27 | 4 | 27 | 44.5 | 25982.82 | 153.8 | 607.22 | 49.39 | 29.95 | 8779.19 | 0.61 | 0.84 | 2.34 | 0.56 | 1 | 10
13 | 105 | CONCLUIDO | 6.7789 | 14.75 | 11.09 | 24.65 | 0.36 | 27 | 209.17 | 55.27 | 4.25 | 25 | 44.65 | 26032.25 | 152.69 | 607.13 | 48.05 | 29.95 | 8115.56 | 0.62 | 0.84 | 2.34 | 0.52 | 1 | 10
14 | 105 | CONCLUIDO | 6.8035 | 14.7 | 11.08 | 25.57 | 0.38 | 26 | 209.58 | 55.27 | 4.5 | 24 | 44.8 | 26081.73 | 152.01 | 607.18 | 47.65 | 29.95 | 7922.54 | 0.63 | 0.84 | 2.34 | 0.5 | 1 | 10
15 | 105 | CONCLUIDO | 6.8629 | 14.57 | 11.03 | 27.58 | 0.4 | 24 | 209.98 | 55.27 | 4.75 | 22 | 44.95 | 26131.27 | 150.82 | 607.12 | 46.27 | 29.95 | 7241.55 | 0.65 | 0.84 | 2.33 | 0.46 | 1 | 10
16 | 105 | CONCLUIDO | 6.8894 | 14.52 | 11.02 | 28.74 | 0.42 | 23 | 210.38 | 55.27 | 5 | 21 | 45.11 | 26180.86 | 149.84 | 607.13 | 45.91 | 29.95 | 7068.51 | 0.65 | 0.85 | 2.33 | 0.44 | 1 | 10
17 | 105 | CONCLUIDO | 6.9178 | 14.46 | 11 | 30 | 0.44 | 22 | 210.78 | 55.27 | 5.25 | 20 | 45.26 | 26230.5 | 149.09 | 607.17 | 45.24 | 29.95 | 6737.1 | 0.66 | 0.85 | 2.33 | 0.42 | 1 | 10
18 | 105 | CONCLUIDO | 6.9493 | 14.39 | 10.97 | 31.35 | 0.46 | 21 | 211.18 | 55.27 | 5.5 | 19 | 45.41 | 26280.2 | 148.14 | 607.12 | 44.38 | 29.95 | 6312.53 | 0.67 | 0.85 | 2.33 | 0.4 | 1 | 10
19 | 105 | CONCLUIDO | 6.9763 | 14.33 | 10.96 | 32.88 | 0.48 | 20 | 211.59 | 55.27 | 5.75 | 18 | 45.57 | 26329.94 | 147.5 | 607.14 | 43.93 | 29.95 | 6094.05 | 0.68 | 0.85 | 2.33 | 0.38 | 1 | 10
20 | 105 | CONCLUIDO | 7.0044 | 14.28 | 10.94 | 34.55 | 0.5 | 19 | 211.99 | 55.27 | 6 | 17 | 45.72 | 26379.74 | 147.12 | 607.18 | 43.52 | 29.95 | 5890.91 | 0.69 | 0.85 | 2.33 | 0.37 | 1 | 10
21 | 105 | CONCLUIDO | 7.0348 | 14.22 | 10.92 | 36.4 | 0.52 | 18 | 212.4 | 55.27 | 6.25 | 16 | 45.87 | 26429.59 | 145.98 | 607.15 | 42.56 | 29.95 | 5419.26 | 0.7 | 0.85 | 2.33 | 0.35 | 1 | 10
22 | 105 | CONCLUIDO | 7.0688 | 14.15 | 10.89 | 38.44 | 0.54 | 17 | 212.8 | 55.27 | 6.5 | 15 | 46.03 | 26479.5 | 144.85 | 607.2 | 41.94 | 29.95 | 5110.95 | 0.71 | 0.86 | 2.32 | 0.32 | 1 | 10
23 | 105 | CONCLUIDO | 7.066 | 14.15 | 10.9 | 38.46 | 0.56 | 17 | 213.21 | 55.27 | 6.75 | 15 | 46.18 | 26529.46 | 144.75 | 607.13 | 42.14 | 29.95 | 5214.11 | 0.71 | 0.85 | 2.32 | 0.32 | 1 | 10
24 | 105 | CONCLUIDO | 7.0989 | 14.09 | 10.87 | 40.77 | 0.58 | 16 | 213.61 | 55.27 | 7 | 14 | 46.34 | 26579.47 | 143.76 | 607.15 | 41.22 | 29.95 | 4757.53 | 0.73 | 0.86 | 2.32 | 0.3 | 1 | 10
25 | 105 | CONCLUIDO | 7.0918 | 14.1 | 10.89 | 40.83 | 0.6 | 16 | 214.02 | 55.27 | 7.25 | 14 | 46.49 | 26629.54 | 143.2 | 607.28 | 41.83 | 29.95 | 5061.09 | 0.72 | 0.86 | 2.32 | 0.31 | 1 | 10
26 | 105 | CONCLUIDO | 7.1328 | 14.02 | 10.85 | 43.39 | 0.62 | 15 | 214.42 | 55.27 | 7.5 | 13 | 46.65 | 26679.66 | 142.26 | 607.16 | 40.37 | 29.95 | 4338.38 | 0.74 | 0.86 | 2.32 | 0.27 | 1 | 10
27 | 105 | CONCLUIDO | 7.1276 | 14.03 | 10.86 | 43.43 | 0.64 | 15 | 214.83 | 55.27 | 7.75 | 13 | 46.81 | 26729.83 | 141.83 | 607.18 | 40.87 | 29.95 | 4586.1 | 0.73 | 0.86 | 2.32 | 0.28 | 1 | 10
28 | 105 | CONCLUIDO | 7.1653 | 13.96 | 10.82 | 46.39 | 0.66 | 14 | 215.24 | 55.27 | 8 | 12 | 46.97 | 26780.06 | 141 | 607.13 | 39.72 | 29.95 | 4020.09 | 0.75 | 0.86 | 2.32 | 0.25 | 1 | 10
29 | 105 | CONCLUIDO | 7.1589 | 13.97 | 10.84 | 46.44 | 0.68 | 14 | 215.65 | 55.27 | 8.25 | 12 | 47.12 | 26830.34 | 140.28 | 607.12 | 40.19 | 29.95 | 4250.49 | 0.75 | 0.86 | 2.32 | 0.26 | 1 | 10
30 | 105 | CONCLUIDO | 7.1888 | 13.91 | 10.82 | 49.93 | 0.7 | 13 | 216.05 | 55.27 | 8.5 | 11 | 47.28 | 26880.68 | 139.76 | 607.16 | 39.67 | 29.95 | 3995.77 | 0.76 | 0.86 | 2.32 | 0.24 | 1 | 10
31 | 105 | CONCLUIDO | 7.193 | 13.9 | 10.81 | 49.89 | 0.72 | 13 | 216.46 | 55.27 | 8.75 | 11 | 47.44 | 26931.07 | 139.01 | 607.12 | 39.44 | 29.95 | 3881.39 | 0.76 | 0.86 | 2.31 | 0.24 | 1 | 10
32 | 105 | CONCLUIDO | 7.2195 | 13.85 | 10.8 | 54 | 0.74 | 12 | 216.87 | 55.27 | 9 | 10 | 47.6 | 26981.51 | 137.72 | 607.16 | 38.88 | 29.95 | 3605.77 | 0.77 | 0.86 | 2.32 | 0.23 | 1 | 10
33 | 105 | CONCLUIDO | 7.2237 | 13.84 | 10.79 | 53.96 | 0.76 | 12 | 217.28 | 55.27 | 9.25 | 10 | 47.76 | 27032.02 | 137.34 | 607.14 | 38.67 | 29.95 | 3503.81 | 0.77 | 0.86 | 2.32 | 0.22 | 1 | 10
34 | 105 | CONCLUIDO | 7.226 | 13.84 | 10.79 | 53.94 | 0.78 | 12 | 217.69 | 55.27 | 9.5 | 10 | 47.92 | 27082.57 | 137.17 | 607.12 | 38.69 | 29.95 | 3514.51 | 0.77 | 0.86 | 2.31 | 0.21 | 1 | 10
35 | 105 | CONCLUIDO | 7.2505 | 13.79 | 10.78 | 58.81 | 0.79 | 11 | 218.1 | 55.27 | 9.75 | 9 | 48.08 | 27133.18 | 136.03 | 607.12 | 38.51 | 29.95 | 3426.3 | 0.78 | 0.86 | 2.31 | 0.21 | 1 | 10
36 | 105 | CONCLUIDO | 7.255 | 13.78 | 10.77 | 58.76 | 0.81 | 11 | 218.51 | 55.27 | 10 | 9 | 48.24 | 27183.85 | 135.29 | 607.12 | 38.15 | 29.95 | 3249.86 | 0.79 | 0.86 | 2.31 | 0.2 | 1 | 10
37 | 105 | CONCLUIDO | 7.2567 | 13.78 | 10.77 | 58.74 | 0.83 | 11 | 218.92 | 55.27 | 10.25 | 9 | 48.4 | 27234.57 | 134.45 | 607.12 | 38.07 | 29.95 | 3208.92 | 0.79 | 0.87 | 2.31 | 0.2 | 1 | 10
38 | 105 | CONCLUIDO | 7.2548 | 13.78 | 10.77 | 58.76 | 0.85 | 11 | 219.33 | 55.27 | 10.5 | 9 | 48.56 | 27285.35 | 133.5 | 607.12 | 38.25 | 29.95 | 3298.89 | 0.78 | 0.86 | 2.31 | 0.2 | 1 | 10
39 | 105 | CONCLUIDO | 7.2842 | 13.73 | 10.76 | 64.55 | 0.87 | 10 | 219.75 | 55.27 | 10.75 | 8 | 48.72 | 27336.19 | 132.96 | 607.12 | 37.66 | 29.95 | 3005.56 | 0.8 | 0.87 | 2.31 | 0.18 | 1 | 10
40 | 105 | CONCLUIDO | 7.2876 | 13.72 | 10.75 | 64.51 | 0.89 | 10 | 220.16 | 55.27 | 11 | 8 | 48.89 | 27387.08 | 133.59 | 607.13 | 37.61 | 29.95 | 2981.07 | 0.8 | 0.87 | 2.31 | 0.18 | 1 | 10
41 | 105 | CONCLUIDO | 7.2904 | 13.72 | 10.75 | 64.48 | 0.91 | 10 | 220.57 | 55.27 | 11.25 | 8 | 49.05 | 27438.03 | 132.39 | 607.13 | 37.35 | 29.95 | 2852.96 | 0.8 | 0.87 | 2.31 | 0.17 | 1 | 10
42 | 105 | CONCLUIDO | 7.2925 | 13.71 | 10.74 | 64.45 | 0.92 | 10 | 220.99 | 55.27 | 11.5 | 8 | 49.21 | 27489.03 | 130.85 | 607.12 | 37.24 | 29.95 | 2798.92 | 0.8 | 0.87 | 2.31 | 0.17 | 1 | 10
43 | 105 | CONCLUIDO | 7.3162 | 13.67 | 10.74 | 71.59 | 0.94 | 9 | 221.4 | 55.27 | 11.75 | 7 | 49.38 | 27540.09 | 130.4 | 607.12 | 37.05 | 29.95 | 2709.27 | 0.81 | 0.87 | 2.31 | 0.17 | 1 | 10
44 | 105 | CONCLUIDO | 7.3126 | 13.68 | 10.75 | 71.64 | 0.96 | 9 | 221.81 | 55.27 | 12 | 7 | 49.54 | 27591.21 | 130.72 | 607.12 | 37.23 | 29.95 | 2797.26 | 0.8 | 0.87 | 2.31 | 0.17 | 1 | 10
45 | 105 | CONCLUIDO | 7.3119 | 13.68 | 10.75 | 71.64 | 0.98 | 9 | 222.23 | 55.27 | 12.25 | 7 | 49.71 | 27642.51 | 130.45 | 607.12 | 37.34 | 29.95 | 2850.37 | 0.8 | 0.87 | 2.31 | 0.17 | 1 | 10
46 | 105 | CONCLUIDO | 7.3209 | 13.66 | 10.73 | 71.53 | 1 | 9 | 222.65 | 55.27 | 12.5 | 7 | 49.87 | 27693.75 | 129.1 | 607.16 | 36.9 | 29.95 | 2634.34 | 0.81 | 0.87 | 2.31 | 0.16 | 1 | 10
47 | 105 | CONCLUIDO | 7.3132 | 13.67 | 10.74 | 71.63 | 1.02 | 9 | 223.06 | 55.27 | 12.75 | 7 | 50.04 | 27745.04 | 128.15 | 607.14 | 37.4 | 29.95 | 2883.99 | 0.8 | 0.87 | 2.31 | 0.17 | 1 | 10
48 | 105 | CONCLUIDO | 7.355 | 13.6 | 10.71 | 80.3 | 1.03 | 8 | 223.48 | 55.27 | 13 | 6 | 50.21 | 27796.39 | 125.88 | 607.12 | 36.16 | 29.95 | 2268.02 | 0.83 | 0.87 | 2.31 | 0.13 | 1 | 10
49 | 105 | CONCLUIDO | 7.3579 | 13.59 | 10.7 | 80.26 | 1.05 | 8 | 223.89 | 55.27 | 13.25 | 6 | 50.37 | 27847.8 | 126.2 | 607.14 | 35.85 | 29.95 | 2110.6 | 0.84 | 0.87 | 2.31 | 0.13 | 1 | 10
50 | 105 | CONCLUIDO | 7.3529 | 13.6 | 10.71 | 80.33 | 1.07 | 8 | 224.31 | 55.27 | 13.5 | 6 | 50.54 | 27899.27 | 126.19 | 607.13 | 36.3 | 29.95 | 2336.81 | 0.83 | 0.87 | 2.31 | 0.14 | 1 | 10
51 | 105 | CONCLUIDO | 7.3546 | 13.6 | 10.71 | 80.31 | 1.09 | 8 | 224.73 | 55.27 | 13.75 | 5 | 50.71 | 27950.8 | 126.1 | 607.12 | 36.25 | 29.95 | 2311.36 | 0.83 | 0.87 | 2.31 | 0.13 | 1 | 10
52 | 105 | CONCLUIDO | 7.3541 | 13.6 | 10.71 | 80.31 | 1.11 | 8 | 225.15 | 55.27 | 14 | 5 | 50.88 | 28002.38 | 125.74 | 607.16 | 36.19 | 29.95 | 2281.25 | 0.83 | 0.87 | 2.31 | 0.14 | 1 | 10
53 | 105 | CONCLUIDO | 7.351 | 13.6 | 10.71 | 80.36 | 1.12 | 8 | 225.57 | 55.27 | 14.25 | 5 | 51.04 | 28054.03 | 124.6 | 607.12 | 36.33 | 29.95 | 2351.18 | 0.82 | 0.87 | 2.31 | 0.14 | 1 | 10
54 | 105 | CONCLUIDO | 7.3502 | 13.6 | 10.72 | 80.37 | 1.14 | 8 | 225.99 | 55.27 | 14.5 | 5 | 51.21 | 28105.73 | 123.82 | 607.25 | 36.37 | 29.95 | 2372.86 | 0.82 | 0.87 | 2.31 | 0.14 | 1 | 10
55 | 105 | CONCLUIDO | 7.3798 | 13.55 | 10.7 | 91.73 | 1.16 | 7 | 226.41 | 55.27 | 14.75 | 3 | 51.38 | 28157.49 | 121.84 | 607.12 | 35.83 | 29.95 | 2107.37 | 0.84 | 0.87 | 2.31 | 0.13 | 1 | 10
56 | 105 | CONCLUIDO | 7.3826 | 13.55 | 10.7 | 91.69 | 1.18 | 7 | 226.83 | 55.27 | 15 | 2 | 51.55 | 28209.31 | 122.27 | 607.12 | 35.7 | 29.95 | 2044.76 | 0.84 | 0.87 | 2.31 | 0.12 | 1 | 10
57 | 105 | CONCLUIDO | 7.3828 | 13.54 | 10.7 | 91.68 | 1.19 | 7 | 227.25 | 55.27 | 15.25 | 1 | 51.72 | 28261.2 | 122.48 | 607.12 | 35.66 | 29.95 | 2021.81 | 0.84 | 0.87 | 2.31 | 0.12 | 1 | 10
58 | 105 | CONCLUIDO | 7.3826 | 13.55 | 10.7 | 91.69 | 1.21 | 7 | 227.67 | 55.27 | 15.5 | 1 | 51.9 | 28313.14 | 122.63 | 607.12 | 35.66 | 29.95 | 2021.68 | 0.84 | 0.87 | 2.31 | 0.12 | 1 | 10
59 | 105 | CONCLUIDO | 7.3839 | 13.54 | 10.69 | 91.67 | 1.23 | 7 | 228.09 | 55.27 | 15.75 | 1 | 52.07 | 28365.14 | 122.75 | 607.14 | 35.6 | 29.95 | 1990.56 | 0.84 | 0.87 | 2.31 | 0.12 | 1 | 10
60 | 105 | CONCLUIDO | 7.3834 | 13.54 | 10.7 | 91.67 | 1.24 | 7 | 228.51 | 55.27 | 16 | 1 | 52.24 | 28417.2 | 122.98 | 607.23 | 35.59 | 29.95 | 1988.44 | 0.84 | 0.87 | 2.31 | 0.12 | 1 | 10
61 | 105 | CONCLUIDO | 7.3839 | 13.54 | 10.69 | 91.67 | 1.26 | 7 | 228.93 | 55.27 | 16.25 | 1 | 52.41 | 28469.32 | 123.03 | 607.19 | 35.62 | 29.95 | 2004.84 | 0.84 | 0.87 | 2.31 | 0.12 | 1 | 10
62 | 105 | CONCLUIDO | 7.3822 | 13.55 | 10.7 | 91.69 | 1.28 | 7 | 229.36 | 55.27 | 16.5 | 1 | 52.58 | 28521.51 | 123.14 | 607.12 | 35.69 | 29.95 | 2035.7 | 0.84 | 0.87 | 2.31 | 0.12 | 1 | 10
63 | 105 | CONCLUIDO | 7.3804 | 13.55 | 10.7 | 91.72 | 1.3 | 7 | 229.78 | 55.27 | 16.75 | 1 | 52.76 | 28573.75 | 123.32 | 607.16 | 35.71 | 29.95 | 2047.29 | 0.84 | 0.87 | 2.31 | 0.13 | 1 | 10
64 | 105 | CONCLUIDO | 7.381 | 13.55 | 10.7 | 91.71 | 1.31 | 7 | 230.2 | 55.27 | 17 | 0 | 52.93 | 28626.06 | 123.43 | 607.13 | 35.69 | 29.95 | 2036.03 | 0.84 | 0.87 | 2.31 | 0.13 | 1 | 10

## RESULTADOS_10
Unnamed: 0 | Volume de calda [L] | STATUS | Capacidade operacional [ha/h] | Tempo de missao [h] | Tempo util [h] | Tempo por voo [min] | Autonomia Projetada [h] | N° Voos | MTOW [kg] | Massa Estrutura [kg] | Combustível [kg] | Abastecimentos | Massa gerador | Potência gerador [W] | Combustível consumido [L] | Calda cons [L] | Distância percorrida [km] | Distância Pulverizando [km] | RTL ACUMULADO[m] | EOC [km/km] | EOC [h/h] | Tempo de manobra [h] | Tempo rtl_rtw [h] | V pulv [m/s] | V desloc [m/s]
0 | 60 | CONCLUIDO | 5.8931 | 16.97 | 12.46 | 8.04 | 0.14 | 93 | 124.63 | 45 | 1 | 91 | 18.64 | 15605.44 | 128.51 | 607.48 | 90.77 | 29.95 | 29148.56 | 0.33 | 0.75 | 2.45 | 1.88 | 1 | 10
1 | 60 | CONCLUIDO | 6.2528 | 15.99 | 12.02 | 10.02 | 0.18 | 72 | 124.96 | 45 | 1.25 | 70 | 18.71 | 15645.96 | 123.03 | 607.27 | 77.21 | 29.95 | 22473.98 | 0.39 | 0.78 | 2.41 | 1.45 | 1 | 10
2 | 60 | CONCLUIDO | 6.5131 | 15.35 | 11.74 | 12.14 | 0.21 | 58 | 125.29 | 45 | 1.5 | 56 | 18.79 | 15686.51 | 119.12 | 607.29 | 68.21 | 29.95 | 18040.68 | 0.44 | 0.79 | 2.39 | 1.16 | 1 | 10
3 | 60 | CONCLUIDO | 6.6857 | 14.96 | 11.57 | 14.17 | 0.25 | 49 | 125.62 | 45 | 1.75 | 47 | 18.87 | 15727.09 | 116.59 | 607.18 | 62.98 | 29.95 | 15472.15 | 0.48 | 0.81 | 2.38 | 1 | 1 | 10
4 | 60 | CONCLUIDO | 6.844 | 14.61 | 11.41 | 16.29 | 0.28 | 42 | 125.95 | 45 | 2 | 40 | 18.95 | 15767.7 | 113.77 | 607.19 | 57.83 | 29.95 | 12934.4 | 0.52 | 0.82 | 2.37 | 0.83 | 1 | 10
5 | 60 | CONCLUIDO | 6.9542 | 14.38 | 11.3 | 18.33 | 0.31 | 37 | 126.28 | 45 | 2.25 | 35 | 19.03 | 15808.34 | 111.97 | 607.19 | 54.87 | 29.95 | 11475.21 | 0.55 | 0.82 | 2.35 | 0.73 | 1 | 10
6 | 60 | CONCLUIDO | 7.0401 | 14.2 | 11.23 | 20.42 | 0.35 | 33 | 126.61 | 45 | 2.5 | 31 | 19.11 | 15849 | 110.03 | 607.23 | 52.34 | 29.95 | 10233.16 | 0.57 | 0.83 | 2.35 | 0.65 | 1 | 10
7 | 60 | CONCLUIDO | 7.1146 | 14.06 | 11.16 | 22.31 | 0.38 | 30 | 126.94 | 45 | 2.75 | 28 | 19.19 | 15889.69 | 108.17 | 607.19 | 50.36 | 29.95 | 9256.84 | 0.59 | 0.84 | 2.34 | 0.58 | 1 | 10
8 | 60 | CONCLUIDO | 7.183 | 13.92 | 11.1 | 24.67 | 0.42 | 27 | 127.27 | 45 | 3 | 25 | 19.27 | 15930.42 | 106.79 | 607.15 | 48.09 | 29.95 | 8136.38 | 0.62 | 0.84 | 2.35 | 0.53 | 1 | 10
9 | 60 | CONCLUIDO | 7.2314 | 13.83 | 11.06 | 26.54 | 0.45 | 25 | 127.6 | 45 | 3.25 | 23 | 19.35 | 15971.17 | 105.21 | 607.2 | 47.03 | 29.95 | 7617.1 | 0.64 | 0.84 | 2.34 | 0.48 | 1 | 10
10 | 60 | CONCLUIDO | 7.2867 | 13.72 | 11 | 28.71 | 0.48 | 23 | 127.93 | 45 | 3.5 | 21 | 19.43 | 16011.95 | 103.65 | 607.21 | 45.33 | 29.95 | 6779.62 | 0.66 | 0.85 | 2.33 | 0.43 | 1 | 10
11 | 60 | CONCLUIDO | 7.3299 | 13.64 | 10.97 | 31.35 | 0.52 | 21 | 128.26 | 45 | 3.75 | 19 | 19.51 | 16052.76 | 102.48 | 607.12 | 44.42 | 29.95 | 6333.49 | 0.67 | 0.85 | 2.33 | 0.4 | 1 | 10
12 | 60 | CONCLUIDO | 7.3789 | 13.55 | 10.93 | 34.53 | 0.55 | 19 | 128.59 | 45 | 4 | 17 | 19.59 | 16093.6 | 100.52 | 607.17 | 43.04 | 29.95 | 5653.6 | 0.7 | 0.85 | 2.33 | 0.36 | 1 | 10
13 | 60 | CONCLUIDO | 7.407 | 13.5 | 10.91 | 36.36 | 0.58 | 18 | 128.92 | 45 | 4.25 | 16 | 19.68 | 16134.46 | 99.67 | 607.14 | 42.28 | 29.95 | 5276.51 | 0.71 | 0.85 | 2.33 | 0.33 | 1 | 10
14 | 60 | CONCLUIDO | 7.4233 | 13.47 | 10.9 | 38.49 | 0.62 | 17 | 129.25 | 45 | 4.5 | 15 | 19.76 | 16175.36 | 98.42 | 607.19 | 42.19 | 29.95 | 5239.16 | 0.71 | 0.85 | 2.33 | 0.33 | 1 | 10
15 | 60 | CONCLUIDO | 7.4506 | 13.42 | 10.88 | 40.8 | 0.65 | 16 | 129.59 | 45 | 4.75 | 14 | 19.84 | 16216.29 | 97 | 607.19 | 41.47 | 29.95 | 4880.18 | 0.72 | 0.86 | 2.33 | 0.31 | 1 | 10
16 | 60 | CONCLUIDO | 7.4853 | 13.36 | 10.84 | 43.38 | 0.68 | 15 | 129.92 | 45 | 5 | 13 | 19.92 | 16257.24 | 95.58 | 607.17 | 40.34 | 29.95 | 4323.28 | 0.74 | 0.86 | 2.32 | 0.27 | 1 | 10
17 | 60 | CONCLUIDO | 7.5039 | 13.33 | 10.84 | 46.44 | 0.71 | 14 | 130.25 | 45 | 5.25 | 12 | 20 | 16298.23 | 94.46 | 607.15 | 40.18 | 29.95 | 4248.73 | 0.75 | 0.86 | 2.32 | 0.26 | 1 | 10
18 | 60 | CONCLUIDO | 7.5013 | 13.33 | 10.84 | 46.46 | 0.74 | 14 | 130.58 | 45 | 5.5 | 12 | 20.09 | 16339.24 | 92.74 | 607.31 | 40.19 | 29.95 | 4251.02 | 0.75 | 0.86 | 2.32 | 0.27 | 1 | 10
19 | 60 | CONCLUIDO | 7.5289 | 13.28 | 10.82 | 49.93 | 0.78 | 13 | 130.92 | 45 | 5.75 | 9 | 20.17 | 16380.29 | 91.85 | 607.12 | 39.44 | 29.95 | 3885.07 | 0.76 | 0.86 | 2.32 | 0.24 | 1 | 10
20 | 60 | CONCLUIDO | 7.5549 | 13.24 | 10.8 | 53.99 | 0.81 | 12 | 131.25 | 45 | 6 | 7 | 20.25 | 16421.36 | 89.84 | 607.15 | 38.79 | 29.95 | 3561.32 | 0.77 | 0.86 | 2.32 | 0.22 | 1 | 10
21 | 60 | CONCLUIDO | 7.5516 | 13.24 | 10.8 | 54.02 | 0.84 | 12 | 131.58 | 45 | 6.25 | 5 | 20.34 | 16462.46 | 89.94 | 607.12 | 38.99 | 29.95 | 3662.41 | 0.77 | 0.86 | 2.32 | 0.23 | 1 | 10
22 | 60 | CONCLUIDO | 7.5473 | 13.25 | 10.81 | 54.05 | 0.87 | 12 | 131.92 | 45 | 6.5 | 1 | 20.42 | 16503.6 | 90.08 | 607.2 | 38.96 | 29.95 | 3649.7 | 0.77 | 0.86 | 2.33 | 0.24 | 1 | 10
23 | 60 | CONCLUIDO | 7.5421 | 13.26 | 10.82 | 54.1 | 0.9 | 12 | 132.25 | 45 | 6.75 | 1 | 20.5 | 16544.76 | 90.25 | 607.21 | 39.18 | 29.95 | 3759.01 | 0.76 | 0.86 | 2.33 | 0.25 | 1 | 10
24 | 60 | CONCLUIDO | 7.5432 | 13.26 | 10.82 | 54.09 | 0.93 | 12 | 132.58 | 45 | 7 | 1 | 20.59 | 16585.95 | 90.31 | 607.25 | 39.18 | 29.95 | 3757.19 | 0.76 | 0.86 | 2.33 | 0.24 | 1 | 10
25 | 60 | CONCLUIDO | 7.5421 | 13.26 | 10.82 | 54.1 | 0.96 | 12 | 132.92 | 45 | 7.25 | 1 | 20.67 | 16627.17 | 90.06 | 607.23 | 39.2 | 29.95 | 3766.04 | 0.76 | 0.86 | 2.33 | 0.25 | 1 | 10
26 | 60 | CONCLUIDO | 7.5405 | 13.26 | 10.82 | 54.11 | 0.99 | 12 | 133.25 | 45 | 7.5 | 0 | 20.76 | 16668.43 | 90.03 | 607.18 | 39.35 | 29.95 | 3840.95 | 0.76 | 0.86 | 2.33 | 0.25 | 1 | 10

## RESULTADOS_25
Unnamed: 0 | Volume de calda [L] | STATUS | Capacidade operacional [ha/h] | Tempo de missao [h] | Tempo util [h] | Tempo por voo [min] | Autonomia Projetada [h] | N° Voos | MTOW [kg] | Massa Estrutura [kg] | Combustível [kg] | Abastecimentos | Massa gerador | Potência gerador [W] | Combustível consumido [L] | Calda cons [L] | Distância percorrida [km] | Distância Pulverizando [km] | RTL ACUMULADO[m] | EOC [km/km] | EOC [h/h] | Tempo de manobra [h] | Tempo rtl_rtw [h] | V pulv [m/s] | V desloc [m/s]
0 | 135 | CONCLUIDO | 3.8828 | 25.75 | 14.16 | 4.91 | 0.07 | 173 | 263.32 | 59.89 | 1 | 171 | 67.43 | 32710.1 | 239.27 | 607.64 | 143.76 | 29.95 | 55241.46 | 0.21 | 0.66 | 2.58 | 3.57 | 1 | 10
1 | 135 | CONCLUIDO | 4.4273 | 22.59 | 13.21 | 6.15 | 0.08 | 129 | 263.79 | 59.89 | 1.25 | 127 | 67.65 | 32767.75 | 222.95 | 607.33 | 114.28 | 29.95 | 40721.01 | 0.26 | 0.71 | 2.51 | 2.64 | 1 | 10
2 | 135 | CONCLUIDO | 4.8221 | 20.74 | 12.68 | 7.38 | 0.1 | 103 | 264.25 | 59.89 | 1.5 | 101 | 67.87 | 32825.49 | 213.52 | 607.36 | 97.31 | 29.95 | 32368.69 | 0.31 | 0.74 | 2.47 | 2.1 | 1 | 10
3 | 135 | CONCLUIDO | 5.1219 | 19.52 | 12.32 | 8.6 | 0.12 | 86 | 264.72 | 59.89 | 1.75 | 84 | 68.09 | 32883.31 | 207.19 | 607.58 | 86.12 | 29.95 | 26858.2 | 0.35 | 0.76 | 2.44 | 1.75 | 1 | 10
4 | 135 | CONCLUIDO | 5.3575 | 18.67 | 12.07 | 9.79 | 0.13 | 74 | 265.19 | 59.89 | 2 | 72 | 68.31 | 32941.21 | 202.7 | 607.27 | 78.4 | 29.95 | 23059.04 | 0.38 | 0.77 | 2.42 | 1.5 | 1 | 10
5 | 135 | CONCLUIDO | 5.5501 | 18.02 | 11.88 | 10.96 | 0.15 | 65 | 265.66 | 59.89 | 2.25 | 63 | 68.53 | 32999.19 | 199.02 | 607.38 | 72.48 | 29.95 | 20143.96 | 0.41 | 0.78 | 2.4 | 1.3 | 1 | 10
6 | 135 | CONCLUIDO | 5.7084 | 17.52 | 11.73 | 12.14 | 0.17 | 58 | 266.13 | 59.89 | 2.5 | 56 | 68.75 | 33057.26 | 196.18 | 607.25 | 68.15 | 29.95 | 18010.23 | 0.44 | 0.79 | 2.39 | 1.16 | 1 | 10
7 | 135 | CONCLUIDO | 5.8505 | 17.09 | 11.61 | 13.4 | 0.18 | 52 | 266.6 | 59.89 | 2.75 | 50 | 68.97 | 33115.41 | 193.79 | 607.24 | 64.3 | 29.95 | 16116.76 | 0.47 | 0.8 | 2.38 | 1.04 | 1 | 10
8 | 135 | CONCLUIDO | 5.9751 | 16.74 | 11.51 | 14.69 | 0.2 | 47 | 267.08 | 59.89 | 3 | 45 | 69.19 | 33173.65 | 191.71 | 607.26 | 60.54 | 29.95 | 14261.84 | 0.49 | 0.81 | 2.38 | 0.93 | 1 | 10
9 | 135 | CONCLUIDO | 6.0805 | 16.45 | 11.42 | 15.93 | 0.22 | 43 | 267.55 | 59.89 | 3.25 | 41 | 69.41 | 33231.97 | 189.9 | 607.23 | 58.42 | 29.95 | 13220.69 | 0.51 | 0.82 | 2.36 | 0.84 | 1 | 10
10 | 135 | CONCLUIDO | 6.1606 | 16.23 | 11.36 | 17.04 | 0.23 | 40 | 268.02 | 59.89 | 3.5 | 38 | 69.64 | 33290.38 | 188.5 | 607.18 | 56.35 | 29.95 | 12201.62 | 0.53 | 0.82 | 2.36 | 0.78 | 1 | 10
11 | 135 | CONCLUIDO | 6.2355 | 16.04 | 11.31 | 18.35 | 0.25 | 37 | 268.5 | 59.89 | 3.75 | 35 | 69.86 | 33348.87 | 187.43 | 607.24 | 54.85 | 29.95 | 11466.48 | 0.55 | 0.82 | 2.36 | 0.74 | 1 | 10
12 | 135 | CONCLUIDO | 6.296 | 15.88 | 11.26 | 19.3 | 0.26 | 35 | 268.97 | 59.89 | 4 | 33 | 70.09 | 33407.45 | 186.35 | 607.13 | 53.35 | 29.95 | 10725.61 | 0.56 | 0.83 | 2.36 | 0.69 | 1 | 10
13 | 135 | CONCLUIDO | 6.3493 | 15.75 | 11.23 | 20.42 | 0.28 | 33 | 269.45 | 59.89 | 4.25 | 31 | 70.31 | 33466.11 | 185.24 | 607.23 | 52.34 | 29.95 | 10231.15 | 0.57 | 0.83 | 2.35 | 0.65 | 1 | 10
14 | 135 | CONCLUIDO | 6.4079 | 15.61 | 11.19 | 21.65 | 0.3 | 31 | 269.92 | 59.89 | 4.5 | 29 | 70.54 | 33524.86 | 184.34 | 607.15 | 51.04 | 29.95 | 9591.11 | 0.59 | 0.83 | 2.35 | 0.61 | 1 | 10
15 | 135 | CONCLUIDO | 6.474 | 15.45 | 11.13 | 23.02 | 0.31 | 29 | 270.4 | 59.89 | 4.75 | 27 | 70.76 | 33583.7 | 182.94 | 607.16 | 49.3 | 29.95 | 8730.4 | 0.61 | 0.84 | 2.34 | 0.55 | 1 | 10
16 | 135 | CONCLUIDO | 6.4969 | 15.39 | 11.12 | 23.84 | 0.33 | 28 | 270.88 | 59.89 | 5 | 26 | 70.99 | 33642.62 | 182.65 | 607.17 | 49.05 | 29.95 | 8612.95 | 0.61 | 0.84 | 2.34 | 0.55 | 1 | 10
17 | 135 | CONCLUIDO | 6.565 | 15.23 | 11.06 | 25.53 | 0.34 | 26 | 271.36 | 59.89 | 5.25 | 24 | 71.22 | 33701.64 | 181.16 | 607.16 | 47.17 | 29.95 | 7683.72 | 0.63 | 0.84 | 2.34 | 0.49 | 1 | 10
18 | 135 | CONCLUIDO | 6.5873 | 15.18 | 11.06 | 26.55 | 0.36 | 25 | 271.84 | 59.89 | 5.5 | 23 | 71.45 | 33760.74 | 180.97 | 607.14 | 47.23 | 29.95 | 7717.61 | 0.63 | 0.84 | 2.34 | 0.49 | 1 | 10
19 | 135 | CONCLUIDO | 6.6235 | 15.1 | 11.03 | 27.58 | 0.38 | 24 | 272.32 | 59.89 | 5.75 | 22 | 71.68 | 33820.05 | 180.02 | 607.38 | 46.29 | 29.95 | 7252.4 | 0.65 | 0.84 | 2.33 | 0.46 | 1 | 10
20 | 135 | CONCLUIDO | 6.652 | 15.03 | 11.02 | 28.74 | 0.39 | 23 | 272.8 | 59.89 | 6 | 21 | 71.91 | 33879.33 | 179.25 | 607.17 | 45.76 | 29.95 | 6991.7 | 0.65 | 0.85 | 2.34 | 0.44 | 1 | 10
21 | 135 | CONCLUIDO | 6.6869 | 14.95 | 10.99 | 29.97 | 0.41 | 22 | 273.28 | 59.89 | 6.25 | 20 | 72.14 | 33938.7 | 178.51 | 607.16 | 44.86 | 29.95 | 6549.58 | 0.67 | 0.85 | 2.33 | 0.42 | 1 | 10
22 | 135 | CONCLUIDO | 6.7182 | 14.88 | 10.97 | 31.34 | 0.42 | 21 | 273.76 | 59.89 | 6.5 | 19 | 72.37 | 33998.16 | 178.02 | 607.15 | 44.41 | 29.95 | 6326.81 | 0.67 | 0.85 | 2.33 | 0.4 | 1 | 10
23 | 135 | CONCLUIDO | 6.7542 | 14.81 | 10.94 | 32.82 | 0.44 | 20 | 274.24 | 59.89 | 6.75 | 18 | 72.61 | 34057.71 | 177.05 | 607.12 | 43.58 | 29.95 | 5919.66 | 0.69 | 0.85 | 2.32 | 0.37 | 1 | 10
24 | 135 | CONCLUIDO | 6.7799 | 14.75 | 10.94 | 34.53 | 0.45 | 19 | 274.73 | 59.89 | 7 | 17 | 72.84 | 34117.35 | 176.26 | 607.18 | 43 | 29.95 | 5631.32 | 0.7 | 0.85 | 2.33 | 0.36 | 1 | 10
25 | 135 | CONCLUIDO | 6.7792 | 14.75 | 10.94 | 34.54 | 0.47 | 19 | 275.21 | 59.89 | 7.25 | 17 | 73.08 | 34177.09 | 176.65 | 607.14 | 43.35 | 29.95 | 5807.42 | 0.69 | 0.85 | 2.33 | 0.36 | 1 | 10
26 | 135 | CONCLUIDO | 6.8174 | 14.67 | 10.91 | 36.35 | 0.48 | 18 | 275.7 | 59.89 | 7.5 | 16 | 73.31 | 34236.91 | 175.5 | 607.17 | 42.33 | 29.95 | 5302.91 | 0.71 | 0.85 | 2.32 | 0.33 | 1 | 10
27 | 135 | CONCLUIDO | 6.8084 | 14.69 | 10.92 | 36.42 | 0.5 | 18 | 276.18 | 59.89 | 7.75 | 16 | 73.55 | 34296.82 | 175.26 | 607.2 | 42.74 | 29.95 | 5505.32 | 0.7 | 0.85 | 2.33 | 0.35 | 1 | 10
28 | 135 | CONCLUIDO | 6.8416 | 14.62 | 10.9 | 38.48 | 0.51 | 17 | 276.67 | 59.89 | 8 | 15 | 73.78 | 34356.83 | 174.86 | 607.12 | 42.45 | 29.95 | 5366.82 | 0.71 | 0.85 | 2.32 | 0.33 | 1 | 10
29 | 135 | CONCLUIDO | 6.8392 | 14.62 | 10.91 | 38.5 | 0.53 | 17 | 277.16 | 59.89 | 8.25 | 15 | 74.02 | 34416.93 | 174.61 | 607.14 | 42.38 | 29.95 | 5334.13 | 0.71 | 0.85 | 2.33 | 0.34 | 1 | 10
30 | 135 | CONCLUIDO | 6.8731 | 14.55 | 10.89 | 40.83 | 0.55 | 16 | 277.65 | 59.89 | 8.5 | 14 | 74.26 | 34477.13 | 173.78 | 607.18 | 41.63 | 29.95 | 4963.28 | 0.72 | 0.86 | 2.33 | 0.31 | 1 | 10
31 | 135 | CONCLUIDO | 6.8721 | 14.55 | 10.89 | 40.84 | 0.56 | 16 | 278.13 | 59.89 | 8.75 | 14 | 74.5 | 34537.41 | 173.44 | 607.13 | 41.85 | 29.95 | 5072.26 | 0.72 | 0.86 | 2.32 | 0.32 | 1 | 10
32 | 135 | CONCLUIDO | 6.9188 | 14.45 | 10.84 | 43.37 | 0.58 | 15 | 278.62 | 59.89 | 9 | 13 | 74.74 | 34597.8 | 172.3 | 607.15 | 40.34 | 29.95 | 4323.97 | 0.74 | 0.86 | 2.32 | 0.27 | 1 | 10
33 | 135 | CONCLUIDO | 6.9112 | 14.47 | 10.86 | 43.43 | 0.59 | 15 | 279.11 | 59.89 | 9.25 | 13 | 74.98 | 34658.27 | 172.3 | 607.14 | 40.58 | 29.95 | 4440.47 | 0.74 | 0.86 | 2.33 | 0.28 | 1 | 10
34 | 135 | CONCLUIDO | 6.9451 | 14.4 | 10.84 | 46.45 | 0.6 | 14 | 279.61 | 59.89 | 9.5 | 12 | 75.22 | 34718.84 | 171.65 | 607.12 | 40.18 | 29.95 | 4245.52 | 0.75 | 0.86 | 2.32 | 0.26 | 1 | 10
35 | 135 | CONCLUIDO | 6.951 | 14.39 | 10.83 | 46.4 | 0.62 | 14 | 280.1 | 59.89 | 9.75 | 12 | 75.46 | 34779.51 | 171.13 | 607.13 | 39.76 | 29.95 | 4039.42 | 0.75 | 0.86 | 2.32 | 0.25 | 1 | 10
36 | 135 | CONCLUIDO | 6.9467 | 14.4 | 10.83 | 46.43 | 0.63 | 14 | 280.59 | 59.89 | 10 | 12 | 75.7 | 34840.27 | 170.7 | 607.13 | 40.16 | 29.95 | 4239.73 | 0.75 | 0.86 | 2.32 | 0.26 | 1 | 10
37 | 135 | CONCLUIDO | 6.9743 | 14.34 | 10.83 | 49.98 | 0.65 | 13 | 281.08 | 59.89 | 10.25 | 11 | 75.95 | 34901.13 | 170.58 | 607.15 | 39.86 | 29.95 | 4092.37 | 0.75 | 0.86 | 2.32 | 0.25 | 1 | 10
38 | 135 | CONCLUIDO | 6.9786 | 14.33 | 10.82 | 49.93 | 0.66 | 13 | 281.58 | 59.89 | 10.5 | 11 | 76.19 | 34962.08 | 170.27 | 607.12 | 39.66 | 29.95 | 3993.04 | 0.76 | 0.86 | 2.32 | 0.25 | 1 | 10
39 | 135 | CONCLUIDO | 6.9804 | 14.33 | 10.82 | 49.92 | 0.68 | 13 | 282.07 | 59.89 | 10.75 | 11 | 76.44 | 35023.13 | 169.3 | 607.17 | 39.46 | 29.95 | 3895.08 | 0.76 | 0.86 | 2.32 | 0.24 | 1 | 10
40 | 135 | CONCLUIDO | 7.0144 | 14.26 | 10.8 | 53.98 | 0.69 | 12 | 282.57 | 59.89 | 11 | 10 | 76.68 | 35084.28 | 168.25 | 607.12 | 38.89 | 29.95 | 3610.28 | 0.77 | 0.86 | 2.32 | 0.22 | 1 | 10
41 | 135 | CONCLUIDO | 7.0171 | 14.25 | 10.79 | 53.96 | 0.71 | 12 | 283.06 | 59.89 | 11.25 | 10 | 76.93 | 35145.53 | 168.09 | 607.13 | 38.69 | 29.95 | 3512.94 | 0.77 | 0.86 | 2.32 | 0.22 | 1 | 10
42 | 135 | CONCLUIDO | 7.0117 | 14.26 | 10.8 | 54.01 | 0.72 | 12 | 283.56 | 59.89 | 11.5 | 10 | 77.18 | 35206.88 | 168.4 | 607.17 | 38.99 | 29.95 | 3662.1 | 0.77 | 0.86 | 2.32 | 0.23 | 1 | 10
43 | 135 | CONCLUIDO | 7.014 | 14.26 | 10.8 | 53.99 | 0.74 | 12 | 284.06 | 59.89 | 11.75 | 10 | 77.42 | 35268.32 | 167.78 | 607.13 | 38.91 | 29.95 | 3622.64 | 0.77 | 0.86 | 2.32 | 0.22 | 1 | 10
44 | 135 | CONCLUIDO | 7.0479 | 14.19 | 10.78 | 58.8 | 0.75 | 11 | 284.56 | 59.89 | 12 | 9 | 77.67 | 35329.87 | 166.99 | 607.12 | 38.43 | 29.95 | 3386.95 | 0.78 | 0.86 | 2.31 | 0.21 | 1 | 10
45 | 135 | CONCLUIDO | 7.0496 | 14.19 | 10.78 | 58.78 | 0.77 | 11 | 285.06 | 59.89 | 12.25 | 9 | 77.92 | 35391.51 | 166.62 | 607.13 | 38.29 | 29.95 | 3316.97 | 0.78 | 0.86 | 2.31 | 0.2 | 1 | 10
46 | 135 | CONCLUIDO | 7.0529 | 14.18 | 10.77 | 58.74 | 0.78 | 11 | 285.56 | 59.89 | 12.5 | 9 | 78.17 | 35453.26 | 166.25 | 607.15 | 38.09 | 29.95 | 3219.39 | 0.79 | 0.87 | 2.31 | 0.2 | 1 | 10
47 | 135 | CONCLUIDO | 7.0536 | 14.18 | 10.77 | 58.73 | 0.79 | 11 | 286.06 | 59.89 | 12.75 | 9 | 78.42 | 35515.1 | 165.52 | 607.13 | 38.08 | 29.95 | 3213.77 | 0.79 | 0.87 | 2.31 | 0.19 | 1 | 10
48 | 135 | CONCLUIDO | 7.0504 | 14.18 | 10.77 | 58.77 | 0.81 | 11 | 286.56 | 59.89 | 13 | 9 | 78.68 | 35577.18 | 164.91 | 607.14 | 38.24 | 29.95 | 3293.45 | 0.78 | 0.86 | 2.31 | 0.2 | 1 | 10
49 | 135 | CONCLUIDO | 7.0865 | 14.11 | 10.75 | 64.52 | 0.82 | 10 | 287.07 | 59.89 | 13.25 | 8 | 78.93 | 35639.23 | 164.42 | 607.12 | 37.64 | 29.95 | 2996.31 | 0.8 | 0.87 | 2.31 | 0.18 | 1 | 10
50 | 135 | CONCLUIDO | 7.0849 | 14.11 | 10.76 | 64.53 | 0.84 | 10 | 287.57 | 59.89 | 13.5 | 8 | 79.18 | 35701.38 | 164.77 | 607.12 | 37.69 | 29.95 | 3023.6 | 0.79 | 0.87 | 2.31 | 0.18 | 1 | 10
51 | 135 | CONCLUIDO | 7.0877 | 14.11 | 10.75 | 64.5 | 0.85 | 10 | 288.08 | 59.89 | 13.75 | 8 | 79.44 | 35763.64 | 164.65 | 607.12 | 37.48 | 29.95 | 2919.25 | 0.8 | 0.87 | 2.31 | 0.18 | 1 | 10
52 | 135 | CONCLUIDO | 7.09 | 14.1 | 10.75 | 64.47 | 0.86 | 10 | 288.58 | 59.89 | 14 | 8 | 79.69 | 35826 | 163.84 | 607.14 | 37.33 | 29.95 | 2840.5 | 0.8 | 0.87 | 2.31 | 0.17 | 1 | 10
53 | 135 | CONCLUIDO | 7.0893 | 14.11 | 10.75 | 64.48 | 0.88 | 10 | 289.09 | 59.89 | 14.25 | 8 | 79.95 | 35888.47 | 163.01 | 607.12 | 37.3 | 29.95 | 2827.28 | 0.8 | 0.87 | 2.31 | 0.17 | 1 | 10
54 | 135 | CONCLUIDO | 7.1211 | 14.04 | 10.73 | 71.56 | 0.89 | 9 | 289.6 | 59.89 | 14.5 | 7 | 80.21 | 35951.04 | 162.06 | 607.12 | 36.88 | 29.95 | 2624.45 | 0.81 | 0.87 | 2.31 | 0.16 | 1 | 10
55 | 135 | CONCLUIDO | 7.1205 | 14.04 | 10.74 | 71.57 | 0.91 | 9 | 290.1 | 59.89 | 14.75 | 7 | 80.47 | 36013.72 | 162.46 | 607.14 | 37.09 | 29.95 | 2729.35 | 0.81 | 0.87 | 2.31 | 0.16 | 1 | 10
56 | 135 | CONCLUIDO | 7.1143 | 14.06 | 10.75 | 71.65 | 0.92 | 9 | 290.61 | 59.89 | 15 | 7 | 80.73 | 36076.5 | 162.65 | 607.14 | 37.37 | 29.95 | 2870.14 | 0.8 | 0.87 | 2.31 | 0.17 | 1 | 10
57 | 135 | CONCLUIDO | 7.1148 | 14.06 | 10.75 | 71.65 | 0.93 | 9 | 291.12 | 59.89 | 15.25 | 7 | 80.99 | 36139.39 | 162.7 | 607.12 | 37.37 | 29.95 | 2866.88 | 0.8 | 0.87 | 2.31 | 0.17 | 1 | 10
58 | 135 | CONCLUIDO | 7.1203 | 14.04 | 10.74 | 71.58 | 0.95 | 9 | 291.63 | 59.89 | 15.5 | 7 | 81.25 | 36202.38 | 161.91 | 607.12 | 37.04 | 29.95 | 2700.35 | 0.81 | 0.87 | 2.31 | 0.16 | 1 | 10
59 | 135 | CONCLUIDO | 7.121 | 14.04 | 10.73 | 71.57 | 0.96 | 9 | 292.15 | 59.89 | 15.75 | 7 | 81.51 | 36265.48 | 161.04 | 607.13 | 37.05 | 29.95 | 2705.87 | 0.81 | 0.87 | 2.31 | 0.16 | 1 | 10
60 | 135 | CONCLUIDO | 7.1129 | 14.06 | 10.75 | 71.67 | 0.97 | 9 | 292.66 | 59.89 | 16 | 7 | 81.77 | 36328.69 | 160.61 | 607.12 | 37.47 | 29.95 | 2918.81 | 0.8 | 0.87 | 2.31 | 0.18 | 1 | 10
61 | 135 | CONCLUIDO | 7.1576 | 13.97 | 10.71 | 80.35 | 0.99 | 8 | 293.17 | 59.89 | 16.25 | 6 | 82.03 | 36392.01 | 158.69 | 607.12 | 36.32 | 29.95 | 2346.12 | 0.82 | 0.87 | 2.31 | 0.14 | 1 | 10
62 | 135 | CONCLUIDO | 7.1623 | 13.96 | 10.7 | 80.28 | 1 | 8 | 293.69 | 59.89 | 16.5 | 6 | 82.3 | 36455.44 | 159 | 607.16 | 36.01 | 29.95 | 2190.7 | 0.83 | 0.87 | 2.31 | 0.13 | 1 | 10
63 | 135 | CONCLUIDO | 7.1633 | 13.96 | 10.7 | 80.27 | 1.01 | 8 | 294.2 | 59.89 | 16.75 | 6 | 82.56 | 36518.97 | 158.85 | 607.12 | 35.9 | 29.95 | 2135.85 | 0.83 | 0.87 | 2.31 | 0.13 | 1 | 10
64 | 135 | CONCLUIDO | 7.1563 | 13.97 | 10.72 | 80.37 | 1.03 | 8 | 294.72 | 59.89 | 17 | 6 | 82.83 | 36582.62 | 159.06 | 607.12 | 36.33 | 29.95 | 2354.61 | 0.82 | 0.87 | 2.31 | 0.14 | 1 | 10
65 | 135 | CONCLUIDO | 7.1582 | 13.97 | 10.71 | 80.34 | 1.04 | 8 | 295.23 | 59.89 | 17.25 | 6 | 83.1 | 36646.38 | 159.16 | 607.12 | 36.26 | 29.95 | 2317.17 | 0.83 | 0.87 | 2.31 | 0.14 | 1 | 10
66 | 135 | CONCLUIDO | 7.1591 | 13.97 | 10.71 | 80.33 | 1.05 | 8 | 295.75 | 59.89 | 17.5 | 6 | 83.36 | 36710.24 | 158.63 | 607.13 | 36.32 | 29.95 | 2345.24 | 0.82 | 0.87 | 2.31 | 0.14 | 1 | 10
67 | 135 | CONCLUIDO | 7.1578 | 13.97 | 10.71 | 80.35 | 1.07 | 8 | 296.27 | 59.89 | 17.75 | 6 | 83.63 | 36774.22 | 158.31 | 607.12 | 36.3 | 29.95 | 2337.69 | 0.83 | 0.87 | 2.31 | 0.14 | 1 | 10
68 | 135 | CONCLUIDO | 7.1628 | 13.96 | 10.7 | 80.28 | 1.08 | 8 | 296.79 | 59.89 | 18 | 6 | 83.9 | 36838.32 | 157.08 | 607.17 | 36.09 | 29.95 | 2231.1 | 0.83 | 0.87 | 2.31 | 0.13 | 1 | 10
69 | 135 | CONCLUIDO | 7.1559 | 13.97 | 10.72 | 80.38 | 1.09 | 8 | 297.31 | 59.89 | 18.25 | 6 | 84.17 | 36902.52 | 156.07 | 607.14 | 36.38 | 29.95 | 2376.34 | 0.82 | 0.87 | 2.31 | 0.14 | 1 | 10
70 | 135 | CONCLUIDO | 7.1927 | 13.9 | 10.7 | 91.68 | 1.11 | 7 | 297.83 | 59.89 | 18.5 | 5 | 84.45 | 36966.84 | 154.86 | 607.12 | 35.78 | 29.95 | 2084.12 | 0.84 | 0.87 | 2.31 | 0.12 | 1 | 10
71 | 135 | CONCLUIDO | 7.1925 | 13.9 | 10.7 | 91.68 | 1.12 | 7 | 298.35 | 59.89 | 18.75 | 5 | 84.72 | 37031.27 | 155.42 | 607.13 | 35.82 | 29.95 | 2103.26 | 0.84 | 0.87 | 2.31 | 0.12 | 1 | 10
72 | 135 | CONCLUIDO | 7.1919 | 13.9 | 10.7 | 91.69 | 1.13 | 7 | 298.88 | 59.89 | 19 | 5 | 84.99 | 37095.82 | 155.47 | 607.13 | 35.76 | 29.95 | 2074.18 | 0.84 | 0.87 | 2.31 | 0.12 | 1 | 10
73 | 135 | CONCLUIDO | 7.1964 | 13.9 | 10.69 | 91.62 | 1.15 | 7 | 299.4 | 59.89 | 19.25 | 5 | 85.27 | 37160.49 | 155.34 | 607.14 | 35.51 | 29.95 | 1947.54 | 0.84 | 0.87 | 2.31 | 0.12 | 1 | 10
74 | 135 | CONCLUIDO | 7.1964 | 13.9 | 10.69 | 91.62 | 1.16 | 7 | 299.93 | 59.89 | 19.5 | 5 | 85.54 | 37225.39 | 154.84 | 607.12 | 35.56 | 29.95 | 1973.53 | 0.84 | 0.87 | 2.31 | 0.12 | 1 | 10
75 | 135 | CONCLUIDO | 7.1947 | 13.9 | 10.69 | 91.65 | 1.17 | 7 | 300.45 | 59.89 | 19.75 | 5 | 85.82 | 37290.29 | 154.1 | 607.12 | 35.71 | 29.95 | 2047.81 | 0.84 | 0.87 | 2.31 | 0.12 | 1 | 10
76 | 135 | CONCLUIDO | 7.1947 | 13.9 | 10.69 | 91.65 | 1.18 | 7 | 300.98 | 59.89 | 20 | 5 | 86.09 | 37355.31 | 153.69 | 607.16 | 35.66 | 29.95 | 2021.35 | 0.84 | 0.87 | 2.31 | 0.12 | 1 | 10
77 | 135 | CONCLUIDO | 7.1957 | 13.9 | 10.69 | 91.63 | 1.2 | 7 | 301.51 | 59.89 | 20.25 | 5 | 86.37 | 37420.44 | 153.35 | 607.12 | 35.63 | 29.95 | 2007.68 | 0.84 | 0.87 | 2.31 | 0.12 | 1 | 10
78 | 135 | CONCLUIDO | 7.1967 | 13.9 | 10.69 | 91.61 | 1.21 | 7 | 302.04 | 59.89 | 20.5 | 5 | 86.65 | 37485.7 | 152.46 | 607.12 | 35.59 | 29.95 | 1989.25 | 0.84 | 0.87 | 2.31 | 0.12 | 1 | 10
79 | 135 | CONCLUIDO | 7.1919 | 13.9 | 10.7 | 91.69 | 1.22 | 7 | 302.57 | 59.89 | 20.75 | 5 | 86.93 | 37551.07 | 152.36 | 607.12 | 35.89 | 29.95 | 2138.3 | 0.83 | 0.87 | 2.31 | 0.12 | 1 | 10
80 | 135 | CONCLUIDO | 7.1927 | 13.9 | 10.7 | 91.68 | 1.23 | 7 | 303.1 | 59.89 | 21 | 5 | 87.21 | 37616.56 | 152.38 | 607.15 | 35.78 | 29.95 | 2084.89 | 0.84 | 0.87 | 2.31 | 0.12 | 1 | 10
81 | 135 | CONCLUIDO | 7.1918 | 13.9 | 10.7 | 91.7 | 1.25 | 7 | 303.63 | 59.89 | 21.25 | 5 | 87.49 | 37682.17 | 151.31 | 607.12 | 35.86 | 29.95 | 2121.71 | 0.84 | 0.87 | 2.31 | 0.12 | 1 | 10
82 | 135 | CONCLUIDO | 7.1884 | 13.91 | 10.7 | 91.75 | 1.26 | 7 | 304.16 | 59.89 | 21.5 | 4 | 87.78 | 37747.91 | 150.47 | 607.13 | 36.06 | 29.95 | 2221.56 | 0.83 | 0.87 | 2.31 | 0.13 | 1 | 10
83 | 135 | CONCLUIDO | 7.2301 | 13.83 | 10.67 | 106.75 | 1.27 | 6 | 304.7 | 59.89 | 21.75 | 3 | 88.06 | 37813.76 | 150.17 | 607.13 | 35.03 | 29.95 | 1713.97 | 0.86 | 0.87 | 2.31 | 0.1 | 1 | 10
84 | 135 | CONCLUIDO | 7.2315 | 13.83 | 10.67 | 106.72 | 1.28 | 6 | 305.23 | 59.89 | 22 | 3 | 88.35 | 37879.74 | 149.99 | 607.13 | 34.99 | 29.95 | 1691.55 | 0.86 | 0.87 | 2.31 | 0.1 | 1 | 10
85 | 135 | CONCLUIDO | 7.2254 | 13.84 | 10.68 | 106.84 | 1.3 | 6 | 305.77 | 59.89 | 22.25 | 3 | 88.63 | 37945.85 | 150.11 | 607.12 | 35.27 | 29.95 | 1833.59 | 0.85 | 0.87 | 2.31 | 0.11 | 1 | 10
86 | 135 | CONCLUIDO | 7.2327 | 13.83 | 10.67 | 106.7 | 1.31 | 6 | 306.31 | 59.89 | 22.5 | 3 | 88.92 | 38012.07 | 149.86 | 607.12 | 34.98 | 29.95 | 1687.4 | 0.86 | 0.87 | 2.31 | 0.1 | 1 | 10
87 | 135 | CONCLUIDO | 7.2324 | 13.83 | 10.67 | 106.7 | 1.32 | 6 | 306.84 | 59.89 | 22.75 | 3 | 89.21 | 38078.42 | 149.68 | 607.12 | 34.97 | 29.95 | 1682.02 | 0.86 | 0.87 | 2.31 | 0.1 | 1 | 10
88 | 135 | CONCLUIDO | 7.2305 | 13.83 | 10.67 | 106.74 | 1.33 | 6 | 307.38 | 59.89 | 23 | 3 | 89.5 | 38144.9 | 149.42 | 607.12 | 35.04 | 29.95 | 1718.11 | 0.85 | 0.87 | 2.31 | 0.1 | 1 | 10
89 | 135 | CONCLUIDO | 7.2307 | 13.83 | 10.67 | 106.74 | 1.35 | 6 | 307.92 | 59.89 | 23.25 | 3 | 89.79 | 38211.5 | 149.37 | 607.12 | 34.99 | 29.95 | 1694.57 | 0.86 | 0.87 | 2.31 | 0.1 | 1 | 10
90 | 135 | CONCLUIDO | 7.2312 | 13.83 | 10.67 | 106.72 | 1.36 | 6 | 308.46 | 59.89 | 23.5 | 3 | 90.08 | 38278.23 | 149.1 | 607.12 | 35.02 | 29.95 | 1705.72 | 0.86 | 0.87 | 2.31 | 0.1 | 1 | 10
91 | 135 | CONCLUIDO | 7.2278 | 13.84 | 10.68 | 106.79 | 1.37 | 6 | 309.01 | 59.89 | 23.75 | 2 | 90.37 | 38345.09 | 149.07 | 607.12 | 35.13 | 29.95 | 1763.36 | 0.85 | 0.87 | 2.31 | 0.11 | 1 | 10
92 | 135 | CONCLUIDO | 7.2269 | 13.84 | 10.68 | 106.81 | 1.38 | 6 | 309.55 | 59.89 | 24 | 1 | 90.66 | 38412.07 | 149.21 | 607.12 | 35.15 | 29.95 | 1770.5 | 0.85 | 0.87 | 2.31 | 0.11 | 1 | 10
93 | 135 | CONCLUIDO | 7.2273 | 13.84 | 10.68 | 106.8 | 1.39 | 6 | 310.09 | 59.89 | 24.25 | 0 | 90.96 | 38479.19 | 149.41 | 607.12 | 35.16 | 29.95 | 1778.98 | 0.85 | 0.87 | 2.31 | 0.11 | 1 | 10

## RESULTADOS_14
Unnamed: 0 | Volume de calda [L] | STATUS | Capacidade operacional [ha/h] | Tempo de missao [h] | Tempo util [h] | Tempo por voo [min] | Autonomia Projetada [h] | N° Voos | MTOW [kg] | Massa Estrutura [kg] | Combustível [kg] | Abastecimentos | Massa gerador | Potência gerador [W] | Combustível consumido [L] | Calda cons [L] | Distância percorrida [km] | Distância Pulverizando [km] | RTL ACUMULADO[m] | EOC [km/km] | EOC [h/h] | Tempo de manobra [h] | Tempo rtl_rtw [h] | V pulv [m/s] | V desloc [m/s]
0 | 80 | CONCLUIDO | 5.2912 | 18.9 | 12.9 | 6.79 | 0.11 | 114 | 159.12 | 50.28 | 1 | 112 | 27.84 | 19859.16 | 157.24 | 607.37 | 104.33 | 29.95 | 35823.42 | 0.29 | 0.72 | 2.49 | 2.32 | 1 | 10
1 | 80 | CONCLUIDO | 5.7218 | 17.48 | 12.35 | 8.52 | 0.14 | 87 | 159.48 | 50.28 | 1.25 | 85 | 27.95 | 19902.91 | 149.81 | 607.28 | 86.7 | 29.95 | 27144.54 | 0.35 | 0.75 | 2.45 | 1.77 | 1 | 10
2 | 80 | CONCLUIDO | 6.038 | 16.56 | 11.98 | 10.27 | 0.17 | 70 | 159.83 | 50.28 | 1.5 | 68 | 28.05 | 19946.71 | 144.57 | 607.28 | 75.35 | 29.95 | 21552.65 | 0.4 | 0.78 | 2.42 | 1.41 | 1 | 10
3 | 80 | CONCLUIDO | 6.2614 | 15.97 | 11.75 | 11.94 | 0.19 | 59 | 160.19 | 50.28 | 1.75 | 57 | 28.16 | 19990.53 | 141.01 | 607.28 | 68.19 | 29.95 | 18025.26 | 0.44 | 0.79 | 2.4 | 1.17 | 1 | 10
4 | 80 | CONCLUIDO | 6.4301 | 15.55 | 11.58 | 13.63 | 0.22 | 51 | 160.54 | 50.28 | 2 | 49 | 28.26 | 20034.4 | 138.35 | 607.2 | 63.18 | 29.95 | 15565.06 | 0.47 | 0.8 | 2.38 | 1.01 | 1 | 10
5 | 80 | CONCLUIDO | 6.5601 | 15.24 | 11.47 | 15.29 | 0.25 | 45 | 160.9 | 50.28 | 2.25 | 43 | 28.37 | 20078.3 | 136.16 | 607.22 | 59.84 | 29.95 | 13923.84 | 0.5 | 0.81 | 2.37 | 0.89 | 1 | 10
6 | 80 | CONCLUIDO | 6.6785 | 14.97 | 11.36 | 17.04 | 0.27 | 40 | 161.26 | 50.28 | 2.5 | 38 | 28.48 | 20122.23 | 134.27 | 607.19 | 56.43 | 29.95 | 12241.35 | 0.53 | 0.82 | 2.36 | 0.79 | 1 | 10
7 | 80 | CONCLUIDO | 6.7681 | 14.78 | 11.29 | 18.82 | 0.3 | 36 | 161.61 | 50.28 | 2.75 | 34 | 28.58 | 20166.2 | 132.94 | 607.17 | 54.1 | 29.95 | 11095.98 | 0.55 | 0.83 | 2.36 | 0.72 | 1 | 10
8 | 80 | CONCLUIDO | 6.8411 | 14.62 | 11.23 | 20.42 | 0.33 | 33 | 161.97 | 50.28 | 3 | 31 | 28.69 | 20210.21 | 131.09 | 607.21 | 52.46 | 29.95 | 10294.08 | 0.57 | 0.83 | 2.35 | 0.65 | 1 | 10
9 | 80 | CONCLUIDO | 6.917 | 14.46 | 11.17 | 22.33 | 0.35 | 30 | 162.33 | 50.28 | 3.25 | 28 | 28.8 | 20254.26 | 129.85 | 607.16 | 50.01 | 29.95 | 9083.38 | 0.6 | 0.83 | 2.35 | 0.59 | 1 | 10
10 | 80 | CONCLUIDO | 6.9715 | 14.34 | 11.12 | 23.82 | 0.38 | 28 | 162.68 | 50.28 | 3.5 | 26 | 28.9 | 20298.34 | 128.56 | 607.23 | 48.91 | 29.95 | 8545.05 | 0.61 | 0.84 | 2.34 | 0.54 | 1 | 10
11 | 80 | CONCLUIDO | 7.0217 | 14.24 | 11.08 | 25.57 | 0.41 | 26 | 163.04 | 50.28 | 3.75 | 24 | 29.01 | 20342.46 | 127.33 | 607.17 | 47.85 | 29.95 | 8025.03 | 0.63 | 0.84 | 2.33 | 0.51 | 1 | 10
12 | 80 | CONCLUIDO | 7.077 | 14.13 | 11.03 | 27.58 | 0.43 | 24 | 163.4 | 50.28 | 4 | 22 | 29.12 | 20386.62 | 125.94 | 607.13 | 46.33 | 29.95 | 7270.2 | 0.65 | 0.84 | 2.33 | 0.46 | 1 | 10
13 | 80 | CONCLUIDO | 7.1341 | 14.02 | 10.98 | 29.96 | 0.46 | 22 | 163.76 | 50.28 | 4.25 | 20 | 29.23 | 20430.81 | 124.44 | 607.2 | 44.55 | 29.95 | 6390.72 | 0.67 | 0.85 | 2.33 | 0.41 | 1 | 10
14 | 80 | CONCLUIDO | 7.1551 | 13.98 | 10.97 | 31.36 | 0.49 | 21 | 164.12 | 50.28 | 4.5 | 19 | 29.34 | 20475.04 | 124.05 | 607.16 | 44.49 | 29.95 | 6369.06 | 0.67 | 0.85 | 2.33 | 0.4 | 1 | 10
15 | 80 | CONCLUIDO | 7.1822 | 13.92 | 10.95 | 32.86 | 0.51 | 20 | 164.48 | 50.28 | 4.75 | 18 | 29.45 | 20519.3 | 122.88 | 607.19 | 43.88 | 29.95 | 6067.38 | 0.68 | 0.85 | 2.33 | 0.38 | 1 | 10
16 | 80 | CONCLUIDO | 7.2065 | 13.88 | 10.94 | 34.55 | 0.54 | 19 | 164.83 | 50.28 | 5 | 17 | 29.55 | 20563.61 | 122.11 | 607.2 | 43.39 | 29.95 | 5825.32 | 0.69 | 0.85 | 2.33 | 0.37 | 1 | 10
17 | 80 | CONCLUIDO | 7.2449 | 13.8 | 10.9 | 36.33 | 0.56 | 18 | 165.19 | 50.28 | 5.25 | 16 | 29.66 | 20607.95 | 120.54 | 607.12 | 42.07 | 29.95 | 5171.46 | 0.71 | 0.85 | 2.32 | 0.32 | 1 | 10
18 | 80 | CONCLUIDO | 7.2598 | 13.77 | 10.9 | 38.48 | 0.59 | 17 | 165.55 | 50.28 | 5.5 | 15 | 29.77 | 20652.33 | 119.96 | 607.24 | 42.37 | 29.95 | 5326.34 | 0.71 | 0.85 | 2.32 | 0.33 | 1 | 10
19 | 80 | CONCLUIDO | 7.2941 | 13.71 | 10.87 | 40.76 | 0.61 | 16 | 165.91 | 50.28 | 5.75 | 14 | 29.88 | 20696.74 | 118.73 | 607.13 | 41.23 | 29.95 | 4760.56 | 0.73 | 0.86 | 2.32 | 0.3 | 1 | 10
20 | 80 | CONCLUIDO | 7.3126 | 13.68 | 10.87 | 43.47 | 0.64 | 15 | 166.27 | 50.28 | 6 | 13 | 29.99 | 20741.2 | 117.39 | 607.12 | 41.18 | 29.95 | 4741.75 | 0.73 | 0.86 | 2.32 | 0.29 | 1 | 10
21 | 80 | CONCLUIDO | 7.3206 | 13.66 | 10.85 | 43.41 | 0.66 | 15 | 166.64 | 50.28 | 6.25 | 13 | 30.11 | 20785.69 | 116.86 | 607.19 | 40.53 | 29.95 | 4416.46 | 0.74 | 0.86 | 2.32 | 0.28 | 1 | 10
22 | 80 | CONCLUIDO | 7.345 | 13.61 | 10.84 | 46.45 | 0.69 | 14 | 167 | 50.28 | 6.5 | 12 | 30.22 | 20830.22 | 116.14 | 607.22 | 40.05 | 29.95 | 4182.69 | 0.75 | 0.86 | 2.32 | 0.27 | 1 | 10
23 | 80 | CONCLUIDO | 7.3462 | 13.61 | 10.84 | 46.44 | 0.71 | 14 | 167.36 | 50.28 | 6.75 | 12 | 30.33 | 20874.78 | 114.74 | 607.15 | 40.21 | 29.95 | 4262.31 | 0.74 | 0.86 | 2.32 | 0.26 | 1 | 10
24 | 80 | CONCLUIDO | 7.3752 | 13.56 | 10.82 | 49.92 | 0.74 | 13 | 167.72 | 50.28 | 7 | 11 | 30.44 | 20919.39 | 114.28 | 607.12 | 39.58 | 29.95 | 3955.08 | 0.76 | 0.86 | 2.32 | 0.24 | 1 | 10
25 | 80 | CONCLUIDO | 7.3743 | 13.56 | 10.82 | 49.93 | 0.76 | 13 | 168.08 | 50.28 | 7.25 | 11 | 30.55 | 20964.03 | 112.68 | 607.12 | 39.67 | 29.95 | 3999.9 | 0.75 | 0.86 | 2.31 | 0.24 | 1 | 10
26 | 80 | CONCLUIDO | 7.408 | 13.5 | 10.79 | 53.94 | 0.79 | 12 | 168.44 | 50.28 | 7.5 | 10 | 30.66 | 21008.71 | 111.66 | 607.12 | 38.62 | 29.95 | 3477.96 | 0.78 | 0.86 | 2.32 | 0.21 | 1 | 10
27 | 80 | CONCLUIDO | 7.4022 | 13.51 | 10.8 | 53.99 | 0.81 | 12 | 168.81 | 50.28 | 7.75 | 10 | 30.78 | 21053.43 | 111.46 | 607.12 | 38.86 | 29.95 | 3598.87 | 0.77 | 0.86 | 2.32 | 0.23 | 1 | 10
28 | 80 | CONCLUIDO | 7.4323 | 13.45 | 10.78 | 58.78 | 0.84 | 11 | 169.17 | 50.28 | 8 | 9 | 30.89 | 21098.19 | 110.18 | 607.18 | 38.33 | 29.95 | 3335.48 | 0.78 | 0.86 | 2.31 | 0.2 | 1 | 10
29 | 80 | CONCLUIDO | 7.4356 | 13.45 | 10.77 | 58.75 | 0.86 | 11 | 169.53 | 50.28 | 8.25 | 9 | 31 | 21142.98 | 108.57 | 607.15 | 38.05 | 29.95 | 3195.94 | 0.79 | 0.87 | 2.31 | 0.2 | 1 | 10
30 | 80 | CONCLUIDO | 7.4633 | 13.4 | 10.75 | 64.51 | 0.89 | 10 | 169.9 | 50.28 | 8.5 | 8 | 31.12 | 21187.82 | 106.94 | 607.17 | 37.41 | 29.95 | 2882.1 | 0.8 | 0.87 | 2.31 | 0.18 | 1 | 10
31 | 80 | CONCLUIDO | 7.465 | 13.4 | 10.75 | 64.49 | 0.91 | 10 | 170.26 | 50.28 | 8.75 | 7 | 31.23 | 21232.69 | 107.06 | 607.12 | 37.54 | 29.95 | 2947.52 | 0.8 | 0.87 | 2.31 | 0.18 | 1 | 10
32 | 80 | CONCLUIDO | 7.4652 | 13.4 | 10.75 | 64.49 | 0.94 | 10 | 170.62 | 50.28 | 9 | 6 | 31.34 | 21277.6 | 106.11 | 607.12 | 37.3 | 29.95 | 2825.45 | 0.8 | 0.87 | 2.32 | 0.18 | 1 | 10
33 | 80 | CONCLUIDO | 7.4652 | 13.4 | 10.75 | 64.49 | 0.96 | 10 | 170.99 | 50.28 | 9.25 | 6 | 31.46 | 21322.55 | 105.31 | 607.16 | 37.3 | 29.95 | 2827.44 | 0.8 | 0.87 | 2.32 | 0.18 | 1 | 10
34 | 80 | CONCLUIDO | 7.4853 | 13.36 | 10.74 | 71.63 | 0.98 | 9 | 171.35 | 50.28 | 9.5 | 5 | 31.57 | 21367.54 | 104.26 | 607.12 | 37.19 | 29.95 | 2775.91 | 0.81 | 0.87 | 2.32 | 0.17 | 1 | 10
35 | 80 | CONCLUIDO | 7.4852 | 13.36 | 10.75 | 71.64 | 1.01 | 9 | 171.72 | 50.28 | 9.75 | 2 | 31.69 | 21412.57 | 104.46 | 607.17 | 37.15 | 29.95 | 2758.63 | 0.81 | 0.87 | 2.32 | 0.17 | 1 | 10
36 | 80 | CONCLUIDO | 7.4853 | 13.36 | 10.74 | 71.63 | 1.03 | 9 | 172.08 | 50.28 | 10 | 1 | 31.8 | 21457.64 | 104.6 | 607.17 | 37.1 | 29.95 | 2732.59 | 0.81 | 0.87 | 2.32 | 0.17 | 1 | 10
37 | 80 | CONCLUIDO | 7.4849 | 13.36 | 10.75 | 71.64 | 1.05 | 9 | 172.45 | 50.28 | 10.25 | 1 | 31.92 | 21502.75 | 104.92 | 607.17 | 37.08 | 29.95 | 2723.26 | 0.81 | 0.87 | 2.32 | 0.17 | 1 | 10
38 | 80 | CONCLUIDO | 7.4827 | 13.36 | 10.75 | 71.66 | 1.08 | 9 | 172.82 | 50.28 | 10.5 | 1 | 32.04 | 21547.89 | 104.95 | 607.26 | 37.16 | 29.95 | 2760.25 | 0.81 | 0.87 | 2.32 | 0.18 | 1 | 10
39 | 80 | CONCLUIDO | 7.4793 | 13.37 | 10.76 | 71.71 | 1.1 | 9 | 173.18 | 50.28 | 10.75 | 1 | 32.15 | 21593.08 | 105.49 | 607.19 | 37.39 | 29.95 | 2879.51 | 0.8 | 0.87 | 2.32 | 0.18 | 1 | 10
40 | 80 | CONCLUIDO | 7.4788 | 13.37 | 10.76 | 71.71 | 1.12 | 9 | 173.55 | 50.28 | 11 | 1 | 32.27 | 21638.31 | 105.48 | 607.17 | 37.43 | 29.95 | 2895.93 | 0.8 | 0.87 | 2.32 | 0.18 | 1 | 10
41 | 80 | CONCLUIDO | 7.4794 | 13.37 | 10.76 | 71.7 | 1.15 | 9 | 173.92 | 50.28 | 11.25 | 1 | 32.39 | 21683.57 | 105.46 | 607.17 | 37.42 | 29.95 | 2894.59 | 0.8 | 0.87 | 2.32 | 0.18 | 1 | 10
42 | 80 | CONCLUIDO | 7.4774 | 13.37 | 10.76 | 71.73 | 1.17 | 9 | 174.28 | 50.28 | 11.5 | 0 | 32.5 | 21728.87 | 105.73 | 607.24 | 37.53 | 29.95 | 2947.06 | 0.8 | 0.87 | 2.32 | 0.18 | 1 | 10

## RESULTADOS_21
Unnamed: 0 | Volume de calda [L] | STATUS | Capacidade operacional [ha/h] | Tempo de missao [h] | Tempo util [h] | Tempo por voo [min] | Autonomia Projetada [h] | N° Voos | MTOW [kg] | Massa Estrutura [kg] | Combustível [kg] | Abastecimentos | Massa gerador | Potência gerador [W] | Combustível consumido [L] | Calda cons [L] | Distância percorrida [km] | Distância Pulverizando [km] | RTL ACUMULADO[m] | EOC [km/km] | EOC [h/h] | Tempo de manobra [h] | Tempo rtl_rtw [h] | V pulv [m/s] | V desloc [m/s]
0 | 115 | CONCLUIDO | 4.368 | 22.89 | 13.65 | 5.46 | 0.08 | 150 | 222.93 | 56.94 | 1 | 148 | 49.99 | 27728.69 | 207.49 | 607.4 | 128.06 | 29.95 | 47507.29 | 0.23 | 0.68 | 2.54 | 3.07 | 1 | 10
1 | 115 | CONCLUIDO | 4.8747 | 20.51 | 12.89 | 6.85 | 0.1 | 113 | 223.35 | 56.94 | 1.25 | 111 | 50.15 | 27780.03 | 195.53 | 607.39 | 103.89 | 29.95 | 35609.69 | 0.29 | 0.72 | 2.49 | 2.32 | 1 | 10
2 | 115 | CONCLUIDO | 5.2415 | 19.08 | 12.42 | 8.19 | 0.12 | 91 | 223.76 | 56.94 | 1.5 | 89 | 50.32 | 27831.42 | 187.91 | 607.28 | 89.47 | 29.95 | 28508.08 | 0.33 | 0.75 | 2.45 | 1.85 | 1 | 10
3 | 115 | CONCLUIDO | 5.5242 | 18.1 | 12.11 | 9.56 | 0.14 | 76 | 224.18 | 56.94 | 1.75 | 74 | 50.49 | 27882.87 | 182.6 | 607.28 | 79.5 | 29.95 | 23596.68 | 0.38 | 0.77 | 2.42 | 1.53 | 1 | 10
4 | 115 | CONCLUIDO | 5.7535 | 17.38 | 11.87 | 10.95 | 0.16 | 65 | 224.6 | 56.94 | 2 | 63 | 50.65 | 27934.37 | 178.5 | 607.25 | 72.33 | 29.95 | 20068.76 | 0.41 | 0.79 | 2.4 | 1.29 | 1 | 10
5 | 115 | CONCLUIDO | 5.9252 | 16.88 | 11.71 | 12.33 | 0.18 | 57 | 225.01 | 56.94 | 2.25 | 55 | 50.82 | 27985.94 | 175.82 | 607.39 | 67.43 | 29.95 | 17655.36 | 0.44 | 0.8 | 2.39 | 1.14 | 1 | 10
6 | 115 | CONCLUIDO | 6.0701 | 16.47 | 11.57 | 13.62 | 0.2 | 51 | 225.43 | 56.94 | 2.5 | 49 | 50.99 | 28037.57 | 173.16 | 607.24 | 63.18 | 29.95 | 15563.58 | 0.47 | 0.81 | 2.38 | 1 | 1 | 10
7 | 115 | CONCLUIDO | 6.1839 | 16.17 | 11.49 | 14.99 | 0.22 | 46 | 225.85 | 56.94 | 2.75 | 44 | 51.16 | 28089.25 | 171.39 | 607.24 | 60.53 | 29.95 | 14260.6 | 0.49 | 0.81 | 2.37 | 0.92 | 1 | 10
8 | 115 | CONCLUIDO | 6.2867 | 15.91 | 11.4 | 16.29 | 0.24 | 42 | 226.27 | 56.94 | 3 | 40 | 51.33 | 28140.99 | 169.68 | 607.12 | 57.86 | 29.95 | 12948.08 | 0.52 | 0.82 | 2.36 | 0.83 | 1 | 10
9 | 115 | CONCLUIDO | 6.3915 | 15.65 | 11.32 | 17.87 | 0.25 | 38 | 226.69 | 56.94 | 3.25 | 36 | 51.5 | 28192.8 | 167.96 | 607.15 | 55.14 | 29.95 | 11610.09 | 0.54 | 0.82 | 2.36 | 0.74 | 1 | 10
10 | 115 | CONCLUIDO | 6.443 | 15.52 | 11.28 | 18.8 | 0.27 | 36 | 227.11 | 56.94 | 3.5 | 34 | 51.67 | 28244.66 | 166.82 | 607.16 | 54.02 | 29.95 | 11058.78 | 0.55 | 0.83 | 2.35 | 0.71 | 1 | 10
11 | 115 | CONCLUIDO | 6.5243 | 15.33 | 11.22 | 20.4 | 0.29 | 33 | 227.53 | 56.94 | 3.75 | 31 | 51.84 | 28296.58 | 165.51 | 607.22 | 52.14 | 29.95 | 10135.03 | 0.57 | 0.83 | 2.35 | 0.64 | 1 | 10
12 | 115 | CONCLUIDO | 6.5792 | 15.2 | 11.18 | 21.63 | 0.31 | 31 | 227.95 | 56.94 | 4 | 29 | 52.01 | 28348.56 | 164.73 | 607.21 | 50.62 | 29.95 | 9384.68 | 0.59 | 0.83 | 2.35 | 0.6 | 1 | 10
13 | 115 | CONCLUIDO | 6.6351 | 15.07 | 11.14 | 23.04 | 0.33 | 29 | 228.38 | 56.94 | 4.25 | 27 | 52.18 | 28400.61 | 163.52 | 607.23 | 49.39 | 29.95 | 8779.71 | 0.61 | 0.84 | 2.35 | 0.56 | 1 | 10
14 | 115 | CONCLUIDO | 6.6975 | 14.93 | 11.09 | 24.63 | 0.35 | 27 | 228.8 | 56.94 | 4.5 | 25 | 52.36 | 28452.71 | 162.36 | 607.17 | 48.1 | 29.95 | 8142.2 | 0.62 | 0.84 | 2.33 | 0.51 | 1 | 10
15 | 115 | CONCLUIDO | 6.7133 | 14.9 | 11.09 | 25.6 | 0.37 | 26 | 229.22 | 56.94 | 4.75 | 24 | 52.53 | 28504.87 | 161.95 | 607.18 | 47.92 | 29.95 | 8059.4 | 0.63 | 0.84 | 2.35 | 0.52 | 1 | 10
16 | 115 | CONCLUIDO | 6.7802 | 14.75 | 11.03 | 27.59 | 0.39 | 24 | 229.65 | 56.94 | 5 | 22 | 52.7 | 28557.1 | 160.46 | 607.26 | 46.14 | 29.95 | 7176.94 | 0.65 | 0.84 | 2.34 | 0.46 | 1 | 10
17 | 115 | CONCLUIDO | 6.8102 | 14.68 | 11.01 | 28.73 | 0.41 | 23 | 230.07 | 56.94 | 5.25 | 21 | 52.88 | 28609.38 | 159.81 | 607.13 | 45.84 | 29.95 | 7034.41 | 0.65 | 0.85 | 2.33 | 0.44 | 1 | 10
18 | 115 | CONCLUIDO | 6.8412 | 14.62 | 10.99 | 29.98 | 0.42 | 22 | 230.49 | 56.94 | 5.5 | 20 | 53.05 | 28661.73 | 159.12 | 607.15 | 44.75 | 29.95 | 6494.83 | 0.67 | 0.85 | 2.34 | 0.42 | 1 | 10
19 | 115 | CONCLUIDO | 6.8715 | 14.55 | 10.97 | 31.34 | 0.44 | 21 | 230.92 | 56.94 | 5.75 | 19 | 53.23 | 28714.14 | 158.44 | 607.16 | 44.45 | 29.95 | 6346.37 | 0.67 | 0.85 | 2.33 | 0.4 | 1 | 10
20 | 115 | CONCLUIDO | 6.9026 | 14.49 | 10.95 | 32.85 | 0.46 | 20 | 231.34 | 56.94 | 6 | 18 | 53.4 | 28766.61 | 157.37 | 607.12 | 43.6 | 29.95 | 5925.46 | 0.69 | 0.85 | 2.33 | 0.38 | 1 | 10
21 | 115 | CONCLUIDO | 6.93 | 14.43 | 10.94 | 34.53 | 0.48 | 19 | 231.77 | 56.94 | 6.25 | 17 | 53.58 | 28819.14 | 156.49 | 607.17 | 43.22 | 29.95 | 5744.74 | 0.69 | 0.85 | 2.33 | 0.36 | 1 | 10
22 | 115 | CONCLUIDO | 6.9259 | 14.44 | 10.94 | 34.56 | 0.5 | 19 | 232.2 | 56.94 | 6.5 | 17 | 53.75 | 28871.74 | 156.82 | 607.12 | 43.28 | 29.95 | 5773.51 | 0.69 | 0.85 | 2.33 | 0.37 | 1 | 10
23 | 115 | CONCLUIDO | 6.9635 | 14.36 | 10.91 | 36.37 | 0.52 | 18 | 232.62 | 56.94 | 6.75 | 16 | 53.93 | 28924.39 | 155.54 | 607.19 | 42.42 | 29.95 | 5348.36 | 0.71 | 0.85 | 2.32 | 0.34 | 1 | 10
24 | 115 | CONCLUIDO | 6.9911 | 14.3 | 10.9 | 38.46 | 0.53 | 17 | 233.05 | 56.94 | 7 | 15 | 54.11 | 28977.11 | 154.78 | 607.16 | 42.09 | 29.95 | 5187.24 | 0.71 | 0.86 | 2.32 | 0.32 | 1 | 10
25 | 115 | CONCLUIDO | 6.9849 | 14.32 | 10.91 | 38.5 | 0.55 | 17 | 233.48 | 56.94 | 7.25 | 15 | 54.29 | 29029.89 | 154.64 | 607.2 | 42.26 | 29.95 | 5272.1 | 0.71 | 0.85 | 2.33 | 0.34 | 1 | 10
26 | 115 | CONCLUIDO | 7.021 | 14.24 | 10.88 | 40.8 | 0.57 | 16 | 233.91 | 56.94 | 7.5 | 14 | 54.46 | 29082.74 | 153.68 | 607.15 | 41.42 | 29.95 | 4856.3 | 0.72 | 0.86 | 2.32 | 0.31 | 1 | 10
27 | 115 | CONCLUIDO | 7.0147 | 14.26 | 10.89 | 40.85 | 0.59 | 16 | 234.34 | 56.94 | 7.75 | 14 | 54.64 | 29135.65 | 153.21 | 607.15 | 41.84 | 29.95 | 5066.81 | 0.72 | 0.86 | 2.33 | 0.32 | 1 | 10
28 | 115 | CONCLUIDO | 7.0626 | 14.16 | 10.84 | 43.36 | 0.61 | 15 | 234.77 | 56.94 | 8 | 13 | 54.82 | 29188.62 | 152.2 | 607.14 | 40.29 | 29.95 | 4296.22 | 0.74 | 0.86 | 2.32 | 0.27 | 1 | 10
29 | 115 | CONCLUIDO | 7.053 | 14.18 | 10.86 | 43.44 | 0.62 | 15 | 235.2 | 56.94 | 8.25 | 13 | 55 | 29241.66 | 151.98 | 607.12 | 40.75 | 29.95 | 4525.53 | 0.74 | 0.86 | 2.32 | 0.29 | 1 | 10
30 | 115 | CONCLUIDO | 7.0921 | 14.1 | 10.82 | 46.39 | 0.64 | 14 | 235.63 | 56.94 | 8.5 | 12 | 55.18 | 29294.76 | 151.16 | 607.12 | 39.96 | 29.95 | 4139.18 | 0.75 | 0.86 | 2.31 | 0.25 | 1 | 10
31 | 115 | CONCLUIDO | 7.0897 | 14.1 | 10.83 | 46.41 | 0.66 | 14 | 236.06 | 56.94 | 8.75 | 12 | 55.36 | 29347.92 | 150.44 | 607.12 | 39.94 | 29.95 | 4125.98 | 0.75 | 0.86 | 2.32 | 0.26 | 1 | 10
32 | 115 | CONCLUIDO | 7.1152 | 14.05 | 10.82 | 49.95 | 0.68 | 13 | 236.49 | 56.94 | 9 | 11 | 55.55 | 29401.15 | 150.11 | 607.15 | 39.69 | 29.95 | 4006.49 | 0.75 | 0.86 | 2.32 | 0.25 | 1 | 10
33 | 115 | CONCLUIDO | 7.1181 | 14.05 | 10.82 | 49.93 | 0.69 | 13 | 236.92 | 56.94 | 9.25 | 11 | 55.73 | 29454.44 | 149.79 | 607.2 | 39.62 | 29.95 | 3971.1 | 0.76 | 0.86 | 2.32 | 0.24 | 1 | 10
34 | 115 | CONCLUIDO | 7.121 | 14.04 | 10.81 | 49.9 | 0.71 | 13 | 237.35 | 56.94 | 9.5 | 11 | 55.91 | 29507.8 | 148.5 | 607.12 | 39.46 | 29.95 | 3890.68 | 0.76 | 0.86 | 2.31 | 0.24 | 1 | 10
35 | 115 | CONCLUIDO | 7.1519 | 13.98 | 10.79 | 53.97 | 0.73 | 12 | 237.79 | 56.94 | 9.75 | 10 | 56.09 | 29561.22 | 147.49 | 607.12 | 38.9 | 29.95 | 3619.93 | 0.77 | 0.86 | 2.31 | 0.22 | 1 | 10
36 | 115 | CONCLUIDO | 7.1538 | 13.98 | 10.79 | 53.96 | 0.75 | 12 | 238.22 | 56.94 | 10 | 10 | 56.28 | 29614.71 | 147.56 | 607.12 | 38.64 | 29.95 | 3489.85 | 0.78 | 0.86 | 2.32 | 0.22 | 1 | 10
37 | 115 | CONCLUIDO | 7.1532 | 13.98 | 10.79 | 53.96 | 0.76 | 12 | 238.66 | 56.94 | 10.25 | 10 | 56.46 | 29668.27 | 147.33 | 607.12 | 38.84 | 29.95 | 3590.05 | 0.77 | 0.86 | 2.31 | 0.22 | 1 | 10
38 | 115 | CONCLUIDO | 7.181 | 13.93 | 10.78 | 58.81 | 0.78 | 11 | 239.09 | 56.94 | 10.5 | 9 | 56.65 | 29721.89 | 146.26 | 607.15 | 38.49 | 29.95 | 3417.4 | 0.78 | 0.86 | 2.31 | 0.21 | 1 | 10
39 | 115 | CONCLUIDO | 7.1862 | 13.92 | 10.77 | 58.76 | 0.8 | 11 | 239.53 | 56.94 | 10.75 | 9 | 56.83 | 29775.57 | 145.54 | 607.13 | 38.2 | 29.95 | 3273.16 | 0.78 | 0.86 | 2.31 | 0.2 | 1 | 10
40 | 115 | CONCLUIDO | 7.1866 | 13.91 | 10.77 | 58.75 | 0.82 | 11 | 239.96 | 56.94 | 11 | 9 | 57.02 | 29829.32 | 145.13 | 607.12 | 38.1 | 29.95 | 3221.26 | 0.79 | 0.86 | 2.31 | 0.2 | 1 | 10
41 | 115 | CONCLUIDO | 7.1843 | 13.92 | 10.78 | 58.78 | 0.83 | 11 | 240.4 | 56.94 | 11.25 | 9 | 57.21 | 29883.27 | 144.22 | 607.12 | 38.27 | 29.95 | 3306.96 | 0.78 | 0.86 | 2.31 | 0.2 | 1 | 10
42 | 115 | CONCLUIDO | 7.2202 | 13.85 | 10.75 | 64.5 | 0.85 | 10 | 240.84 | 56.94 | 11.5 | 8 | 57.39 | 29937.16 | 143.29 | 607.14 | 37.45 | 29.95 | 2901.73 | 0.8 | 0.87 | 2.31 | 0.18 | 1 | 10
43 | 115 | CONCLUIDO | 7.2192 | 13.85 | 10.75 | 64.51 | 0.87 | 10 | 241.27 | 56.94 | 11.75 | 8 | 57.58 | 29991.11 | 143.54 | 607.12 | 37.67 | 29.95 | 3011.85 | 0.8 | 0.87 | 2.31 | 0.18 | 1 | 10
44 | 115 | CONCLUIDO | 7.2176 | 13.86 | 10.76 | 64.53 | 0.88 | 10 | 241.71 | 56.94 | 12 | 8 | 57.77 | 30045.13 | 143.52 | 607.12 | 37.56 | 29.95 | 2959.26 | 0.8 | 0.87 | 2.31 | 0.18 | 1 | 10
45 | 115 | CONCLUIDO | 7.2207 | 13.85 | 10.75 | 64.5 | 0.9 | 10 | 242.15 | 56.94 | 12.25 | 8 | 57.96 | 30099.23 | 142.44 | 607.2 | 37.44 | 29.95 | 2896.83 | 0.8 | 0.87 | 2.31 | 0.18 | 1 | 10
46 | 115 | CONCLUIDO | 7.2191 | 13.85 | 10.75 | 64.52 | 0.92 | 10 | 242.59 | 56.94 | 12.5 | 8 | 58.15 | 30153.38 | 141.11 | 607.12 | 37.5 | 29.95 | 2928.45 | 0.8 | 0.87 | 2.31 | 0.18 | 1 | 10
47 | 115 | CONCLUIDO | 7.2506 | 13.79 | 10.74 | 71.57 | 0.93 | 9 | 243.03 | 56.94 | 12.75 | 7 | 58.34 | 30207.61 | 140.96 | 607.12 | 37.06 | 29.95 | 2712.35 | 0.81 | 0.87 | 2.31 | 0.16 | 1 | 10
48 | 115 | CONCLUIDO | 7.2462 | 13.8 | 10.74 | 71.63 | 0.95 | 9 | 243.47 | 56.94 | 13 | 7 | 58.53 | 30261.91 | 141.12 | 607.13 | 37.35 | 29.95 | 2859.94 | 0.8 | 0.87 | 2.31 | 0.17 | 1 | 10
49 | 115 | CONCLUIDO | 7.2451 | 13.8 | 10.75 | 71.64 | 0.97 | 9 | 243.91 | 56.94 | 13.25 | 7 | 58.72 | 30316.27 | 141.09 | 607.12 | 37.29 | 29.95 | 2830.06 | 0.8 | 0.87 | 2.31 | 0.17 | 1 | 10
50 | 115 | CONCLUIDO | 7.2535 | 13.79 | 10.73 | 71.54 | 0.98 | 9 | 244.35 | 56.94 | 13.5 | 7 | 58.91 | 30370.7 | 139.87 | 607.12 | 36.91 | 29.95 | 2636.29 | 0.81 | 0.87 | 2.31 | 0.16 | 1 | 10
51 | 115 | CONCLUIDO | 7.2486 | 13.8 | 10.74 | 71.6 | 1 | 9 | 244.79 | 56.94 | 13.75 | 7 | 59.1 | 30425.2 | 138.81 | 607.15 | 37.21 | 29.95 | 2788.84 | 0.8 | 0.87 | 2.31 | 0.17 | 1 | 10
52 | 115 | CONCLUIDO | 7.2836 | 13.73 | 10.72 | 80.38 | 1.02 | 8 | 245.23 | 56.94 | 14 | 6 | 59.29 | 30479.78 | 136.79 | 607.12 | 36.39 | 29.95 | 2383.08 | 0.82 | 0.87 | 2.31 | 0.14 | 1 | 10
53 | 115 | CONCLUIDO | 7.2911 | 13.72 | 10.7 | 80.28 | 1.03 | 8 | 245.68 | 56.94 | 14.25 | 6 | 59.48 | 30534.42 | 137.06 | 607.13 | 36.01 | 29.95 | 2193.03 | 0.83 | 0.87 | 2.31 | 0.13 | 1 | 10
54 | 115 | CONCLUIDO | 7.2883 | 13.72 | 10.71 | 80.31 | 1.05 | 8 | 246.12 | 56.94 | 14.5 | 6 | 59.68 | 30589.13 | 136.89 | 607.12 | 36.22 | 29.95 | 2298.69 | 0.83 | 0.87 | 2.31 | 0.14 | 1 | 10
55 | 115 | CONCLUIDO | 7.2866 | 13.72 | 10.71 | 80.34 | 1.06 | 8 | 246.57 | 56.94 | 14.75 | 6 | 59.87 | 30643.91 | 137.11 | 607.16 | 36.23 | 29.95 | 2304.73 | 0.83 | 0.87 | 2.31 | 0.14 | 1 | 10
56 | 115 | CONCLUIDO | 7.2888 | 13.72 | 10.71 | 80.31 | 1.08 | 8 | 247.01 | 56.94 | 15 | 6 | 60.07 | 30698.76 | 136.43 | 607.13 | 36.21 | 29.95 | 2293.44 | 0.83 | 0.87 | 2.31 | 0.13 | 1 | 10
57 | 115 | CONCLUIDO | 7.2863 | 13.72 | 10.71 | 80.34 | 1.1 | 8 | 247.46 | 56.94 | 15.25 | 6 | 60.26 | 30753.68 | 135.88 | 607.13 | 36.26 | 29.95 | 2318.22 | 0.83 | 0.87 | 2.31 | 0.14 | 1 | 10
58 | 115 | CONCLUIDO | 7.2872 | 13.72 | 10.71 | 80.33 | 1.11 | 8 | 247.9 | 56.94 | 15.5 | 5 | 60.46 | 30808.68 | 134.57 | 607.29 | 36.17 | 29.95 | 2272.1 | 0.83 | 0.87 | 2.31 | 0.14 | 1 | 10
59 | 115 | CONCLUIDO | 7.3235 | 13.65 | 10.69 | 91.6 | 1.13 | 7 | 248.35 | 56.94 | 15.75 | 5 | 60.66 | 30863.74 | 131.96 | 607.15 | 35.54 | 29.95 | 1961.04 | 0.84 | 0.87 | 2.31 | 0.11 | 1 | 10
60 | 115 | CONCLUIDO | 7.3154 | 13.67 | 10.7 | 91.73 | 1.14 | 7 | 248.79 | 56.94 | 16 | 4 | 60.85 | 30918.88 | 132.84 | 607.12 | 35.81 | 29.95 | 2096.11 | 0.84 | 0.87 | 2.31 | 0.13 | 1 | 10
61 | 115 | CONCLUIDO | 7.3172 | 13.67 | 10.7 | 91.7 | 1.16 | 7 | 249.24 | 56.94 | 16.25 | 4 | 61.05 | 30974.09 | 132.93 | 607.14 | 35.77 | 29.95 | 2075.43 | 0.84 | 0.87 | 2.31 | 0.12 | 1 | 10
62 | 115 | CONCLUIDO | 7.3211 | 13.66 | 10.69 | 91.64 | 1.18 | 7 | 249.69 | 56.94 | 16.5 | 4 | 61.25 | 31029.37 | 132.54 | 607.12 | 35.6 | 29.95 | 1994.89 | 0.84 | 0.87 | 2.31 | 0.12 | 1 | 10
63 | 115 | CONCLUIDO | 7.3183 | 13.66 | 10.7 | 91.68 | 1.19 | 7 | 250.14 | 56.94 | 16.75 | 3 | 61.45 | 31084.72 | 132.09 | 607.12 | 35.64 | 29.95 | 2014.39 | 0.84 | 0.87 | 2.31 | 0.12 | 1 | 10
64 | 115 | CONCLUIDO | 7.3198 | 13.66 | 10.69 | 91.66 | 1.21 | 7 | 250.59 | 56.94 | 17 | 3 | 61.65 | 31140.15 | 131.7 | 607.13 | 35.61 | 29.95 | 1999.47 | 0.84 | 0.87 | 2.31 | 0.12 | 1 | 10
65 | 115 | CONCLUIDO | 7.3192 | 13.66 | 10.69 | 91.67 | 1.22 | 7 | 251.04 | 56.94 | 17.25 | 2 | 61.85 | 31195.65 | 131.87 | 607.12 | 35.6 | 29.95 | 1992.08 | 0.84 | 0.87 | 2.31 | 0.12 | 1 | 10
66 | 115 | CONCLUIDO | 7.315 | 13.67 | 10.7 | 91.74 | 1.24 | 7 | 251.49 | 56.94 | 17.5 | 2 | 62.05 | 31251.22 | 131.93 | 607.16 | 35.78 | 29.95 | 2082.07 | 0.84 | 0.87 | 2.31 | 0.13 | 1 | 10
67 | 115 | CONCLUIDO | 7.3186 | 13.66 | 10.7 | 91.68 | 1.25 | 7 | 251.94 | 56.94 | 17.75 | 1 | 62.25 | 31306.86 | 132 | 607.16 | 35.62 | 29.95 | 2003.55 | 0.84 | 0.87 | 2.31 | 0.12 | 1 | 10
68 | 115 | CONCLUIDO | 7.3177 | 13.67 | 10.7 | 91.69 | 1.27 | 7 | 252.39 | 56.94 | 18 | 1 | 62.45 | 31362.58 | 132.04 | 607.16 | 35.73 | 29.95 | 2058.95 | 0.84 | 0.87 | 2.31 | 0.12 | 1 | 10
69 | 115 | CONCLUIDO | 7.3156 | 13.67 | 10.7 | 91.73 | 1.28 | 7 | 252.84 | 56.94 | 18.25 | 1 | 62.65 | 31418.38 | 132.23 | 607.26 | 35.85 | 29.95 | 2118.69 | 0.84 | 0.87 | 2.31 | 0.13 | 1 | 10
70 | 115 | CONCLUIDO | 7.3157 | 13.67 | 10.7 | 91.72 | 1.3 | 7 | 253.3 | 56.94 | 18.5 | 1 | 62.86 | 31474.25 | 132.31 | 607.16 | 35.8 | 29.95 | 2092.96 | 0.84 | 0.87 | 2.31 | 0.13 | 1 | 10
71 | 115 | CONCLUIDO | 7.3181 | 13.66 | 10.7 | 91.69 | 1.31 | 7 | 253.75 | 56.94 | 18.75 | 1 | 63.06 | 31530.19 | 132.15 | 607.16 | 35.71 | 29.95 | 2046.07 | 0.84 | 0.87 | 2.31 | 0.12 | 1 | 10
72 | 115 | CONCLUIDO | 7.3172 | 13.67 | 10.7 | 91.7 | 1.33 | 7 | 254.21 | 56.94 | 19 | 1 | 63.26 | 31586.21 | 132.22 | 607.2 | 35.69 | 29.95 | 2037.68 | 0.84 | 0.87 | 2.31 | 0.12 | 1 | 10
73 | 115 | CONCLUIDO | 7.3183 | 13.66 | 10.7 | 91.68 | 1.34 | 7 | 254.66 | 56.94 | 19.25 | 1 | 63.47 | 31642.3 | 132.33 | 607.22 | 35.64 | 29.95 | 2012.45 | 0.84 | 0.87 | 2.31 | 0.12 | 1 | 10
74 | 115 | CONCLUIDO | 7.3172 | 13.67 | 10.7 | 91.7 | 1.36 | 7 | 255.12 | 56.94 | 19.5 | 1 | 63.67 | 31698.47 | 132.37 | 607.16 | 35.74 | 29.95 | 2060.76 | 0.84 | 0.87 | 2.31 | 0.12 | 1 | 10
75 | 115 | CONCLUIDO | 7.3163 | 13.67 | 10.7 | 91.71 | 1.37 | 7 | 255.57 | 56.94 | 19.75 | 0 | 63.88 | 31754.72 | 132.39 | 607.16 | 35.79 | 29.95 | 2086.53 | 0.84 | 0.87 | 2.31 | 0.13 | 1 | 10

## RESULTADOS_5
Unnamed: 0 | Volume de calda [L] | STATUS | Capacidade operacional [ha/h] | Tempo de missao [h] | Tempo util [h] | Tempo por voo [min] | Autonomia Projetada [h] | N° Voos | MTOW [kg] | Massa Estrutura [kg] | Combustível [kg] | Abastecimentos | Massa gerador | Potência gerador [W] | Combustível consumido [L] | Calda cons [L] | Distância percorrida [km] | Distância Pulverizando [km] | RTL ACUMULADO[m] | EOC [km/km] | EOC [h/h] | Tempo de manobra [h] | Tempo rtl_rtw [h] | V pulv [m/s] | V desloc [m/s]
0 | 35 | CONCLUIDO | 6.7182 | 14.88 | 11.87 | 10.96 | 0.22 | 65 | 80.84 | 35.1 | 1 | 63 | 9.74 | 10204.21 | 88.81 | 607.24 | 72.35 | 29.95 | 20077.42 | 0.41 | 0.78 | 2.4 | 1.3 | 1 | 10
1 | 35 | CONCLUIDO | 6.9857 | 14.32 | 11.56 | 13.87 | 0.27 | 50 | 81.14 | 35.1 | 1.25 | 48 | 9.79 | 10241.25 | 84.89 | 607.27 | 62.67 | 29.95 | 15315.05 | 0.48 | 0.81 | 2.38 | 0.99 | 1 | 10
2 | 35 | CONCLUIDO | 7.1716 | 13.94 | 11.36 | 17.04 | 0.32 | 40 | 81.44 | 35.1 | 1.5 | 38 | 9.84 | 10278.32 | 81.64 | 607.21 | 56.38 | 29.95 | 12216.63 | 0.53 | 0.82 | 2.36 | 0.79 | 1 | 10
3 | 35 | CONCLUIDO | 7.2872 | 13.72 | 11.25 | 19.84 | 0.38 | 34 | 81.74 | 35.1 | 1.75 | 32 | 9.89 | 10315.41 | 79.11 | 607.14 | 52.77 | 29.95 | 10441.96 | 0.57 | 0.83 | 2.35 | 0.67 | 1 | 10
4 | 35 | CONCLUIDO | 7.3983 | 13.52 | 11.13 | 23.02 | 0.43 | 29 | 82.04 | 35.1 | 2 | 27 | 9.94 | 10352.53 | 76.59 | 607.21 | 49.25 | 29.95 | 8710.14 | 0.61 | 0.84 | 2.34 | 0.55 | 1 | 10
5 | 35 | CONCLUIDO | 7.4693 | 13.39 | 11.07 | 26.56 | 0.48 | 25 | 82.34 | 35.1 | 2.25 | 23 | 9.99 | 10389.66 | 74.68 | 607.2 | 47.3 | 29.95 | 7751.94 | 0.63 | 0.84 | 2.34 | 0.49 | 1 | 10
6 | 35 | CONCLUIDO | 7.5383 | 13.27 | 10.99 | 29.99 | 0.53 | 22 | 82.65 | 35.1 | 2.5 | 19 | 10.04 | 10426.82 | 72.17 | 607.26 | 44.77 | 29.95 | 6502.57 | 0.67 | 0.85 | 2.34 | 0.42 | 1 | 10
7 | 35 | CONCLUIDO | 7.5761 | 13.2 | 10.96 | 32.89 | 0.58 | 20 | 82.95 | 35.1 | 2.75 | 12 | 10.1 | 10463.99 | 70.2 | 607.12 | 43.96 | 29.95 | 6107.56 | 0.68 | 0.85 | 2.33 | 0.39 | 1 | 10
8 | 35 | CONCLUIDO | 7.5866 | 13.18 | 10.96 | 34.62 | 0.63 | 19 | 83.25 | 35.1 | 3 | 3 | 10.15 | 10501.19 | 69.92 | 607.2 | 43.41 | 29.95 | 5836.34 | 0.69 | 0.85 | 2.35 | 0.39 | 1 | 10
9 | 35 | CONCLUIDO | 7.5857 | 13.18 | 10.96 | 34.62 | 0.68 | 19 | 83.55 | 35.1 | 3.25 | 1 | 10.2 | 10538.42 | 70.05 | 607.2 | 43.39 | 29.95 | 5825.43 | 0.69 | 0.85 | 2.35 | 0.39 | 1 | 10
10 | 35 | CONCLUIDO | 7.5876 | 13.18 | 10.96 | 34.61 | 0.73 | 19 | 83.85 | 35.1 | 3.5 | 1 | 10.25 | 10575.66 | 70.04 | 607.34 | 43.37 | 29.95 | 5816.89 | 0.69 | 0.85 | 2.35 | 0.39 | 1 | 10
11 | 35 | CONCLUIDO | 7.5889 | 13.18 | 10.96 | 34.6 | 0.78 | 19 | 84.15 | 35.1 | 3.75 | 0 | 10.3 | 10612.93 | 70.25 | 607.2 | 43.34 | 29.95 | 5801.59 | 0.69 | 0.85 | 2.35 | 0.38 | 1 | 10

## RESULTADOS_8
Unnamed: 0 | Volume de calda [L] | STATUS | Capacidade operacional [ha/h] | Tempo de missao [h] | Tempo util [h] | Tempo por voo [min] | Autonomia Projetada [h] | N° Voos | MTOW [kg] | Massa Estrutura [kg] | Combustível [kg] | Abastecimentos | Massa gerador | Potência gerador [W] | Combustível consumido [L] | Calda cons [L] | Distância percorrida [km] | Distância Pulverizando [km] | RTL ACUMULADO[m] | EOC [km/km] | EOC [h/h] | Tempo de manobra [h] | Tempo rtl_rtw [h] | V pulv [m/s] | V desloc [m/s]
0 | 50 | CONCLUIDO | 6.1987 | 16.13 | 12.25 | 8.86 | 0.16 | 83 | 107.41 | 41.65 | 1 | 81 | 14.77 | 13481.73 | 113.62 | 607.28 | 84.27 | 29.95 | 25949.28 | 0.36 | 0.76 | 2.43 | 1.67 | 1 | 10
1 | 50 | CONCLUIDO | 6.5279 | 15.32 | 11.86 | 11.12 | 0.2 | 64 | 107.73 | 41.65 | 1.25 | 62 | 14.83 | 13520.81 | 108.88 | 607.39 | 72.02 | 29.95 | 19915.8 | 0.42 | 0.79 | 2.4 | 1.28 | 1 | 10
2 | 50 | CONCLUIDO | 6.7543 | 14.81 | 11.61 | 13.4 | 0.24 | 52 | 108.05 | 41.65 | 1.5 | 50 | 14.9 | 13559.91 | 105.5 | 607.24 | 64.22 | 29.95 | 16077.77 | 0.47 | 0.8 | 2.38 | 1.04 | 1 | 10
3 | 50 | CONCLUIDO | 6.9365 | 14.42 | 11.42 | 15.94 | 0.28 | 43 | 108.37 | 41.65 | 1.75 | 41 | 14.97 | 13599.17 | 102.7 | 607.24 | 58.22 | 29.95 | 13121.96 | 0.51 | 0.82 | 2.37 | 0.85 | 1 | 10
4 | 50 | CONCLUIDO | 7.057 | 14.17 | 11.31 | 18.34 | 0.32 | 37 | 108.68 | 41.65 | 2 | 35 | 15.03 | 13638.32 | 100.28 | 607.24 | 54.68 | 29.95 | 11381.88 | 0.55 | 0.82 | 2.36 | 0.74 | 1 | 10
5 | 50 | CONCLUIDO | 7.1404 | 14 | 11.24 | 20.43 | 0.36 | 33 | 109 | 41.65 | 2.25 | 31 | 15.1 | 13677.51 | 98.34 | 607.22 | 52.36 | 29.95 | 10243.4 | 0.57 | 0.83 | 2.36 | 0.66 | 1 | 10
6 | 50 | CONCLUIDO | 7.2456 | 13.8 | 11.12 | 23.01 | 0.4 | 29 | 109.32 | 41.65 | 2.5 | 27 | 15.17 | 13716.72 | 96.32 | 607.19 | 49.26 | 29.95 | 8712.48 | 0.61 | 0.84 | 2.33 | 0.55 | 1 | 10
7 | 50 | CONCLUIDO | 7.3088 | 13.68 | 11.07 | 25.54 | 0.44 | 26 | 109.64 | 41.65 | 2.75 | 24 | 15.24 | 13755.95 | 94.48 | 607.12 | 47.29 | 29.95 | 7743.76 | 0.63 | 0.84 | 2.34 | 0.49 | 1 | 10
8 | 50 | CONCLUIDO | 7.3414 | 13.62 | 11.05 | 27.63 | 0.48 | 24 | 109.96 | 41.65 | 3 | 22 | 15.31 | 13795.21 | 93.12 | 607.24 | 46.77 | 29.95 | 7493.4 | 0.64 | 0.84 | 2.34 | 0.48 | 1 | 10
9 | 50 | CONCLUIDO | 7.394 | 13.52 | 11 | 30 | 0.52 | 22 | 110.27 | 41.65 | 3.25 | 20 | 15.37 | 13834.5 | 91.25 | 607.25 | 45.16 | 29.95 | 6699.52 | 0.66 | 0.85 | 2.33 | 0.42 | 1 | 10
10 | 50 | CONCLUIDO | 7.4459 | 13.43 | 10.95 | 32.85 | 0.56 | 20 | 110.59 | 41.65 | 3.5 | 18 | 15.44 | 13873.81 | 89.32 | 607.12 | 43.88 | 29.95 | 6067.6 | 0.68 | 0.85 | 2.32 | 0.38 | 1 | 10
11 | 50 | CONCLUIDO | 7.4925 | 13.35 | 10.91 | 36.37 | 0.6 | 18 | 110.91 | 41.65 | 3.75 | 16 | 15.51 | 13913.15 | 87.99 | 607.13 | 42.27 | 29.95 | 5274.03 | 0.71 | 0.85 | 2.33 | 0.34 | 1 | 10
12 | 50 | CONCLUIDO | 7.5088 | 13.32 | 10.9 | 38.48 | 0.63 | 17 | 111.23 | 41.65 | 4 | 15 | 15.58 | 13952.52 | 86.78 | 607.12 | 42.21 | 29.95 | 5249.48 | 0.71 | 0.85 | 2.33 | 0.33 | 1 | 10
13 | 50 | CONCLUIDO | 7.5336 | 13.27 | 10.88 | 40.81 | 0.67 | 16 | 111.55 | 41.65 | 4.25 | 14 | 15.65 | 13991.91 | 84.96 | 607.13 | 41.67 | 29.95 | 4985.02 | 0.72 | 0.86 | 2.32 | 0.31 | 1 | 10
14 | 50 | CONCLUIDO | 7.5584 | 13.23 | 10.86 | 43.44 | 0.71 | 15 | 111.87 | 41.65 | 4.5 | 9 | 15.72 | 14031.33 | 83.25 | 607.17 | 40.55 | 29.95 | 4425.5 | 0.74 | 0.86 | 2.33 | 0.29 | 1 | 10
15 | 50 | CONCLUIDO | 7.5845 | 13.18 | 10.84 | 46.45 | 0.75 | 14 | 112.19 | 41.65 | 4.75 | 8 | 15.79 | 14070.77 | 82.3 | 607.2 | 39.99 | 29.95 | 4154.88 | 0.75 | 0.86 | 2.32 | 0.26 | 1 | 10
16 | 50 | CONCLUIDO | 7.5762 | 13.2 | 10.85 | 46.51 | 0.78 | 14 | 112.51 | 41.65 | 5 | 2 | 15.86 | 14110.24 | 82.36 | 607.24 | 40.32 | 29.95 | 4318.04 | 0.74 | 0.86 | 2.33 | 0.28 | 1 | 10
17 | 50 | CONCLUIDO | 7.5691 | 13.21 | 10.86 | 46.56 | 0.82 | 14 | 112.83 | 41.65 | 5.25 | 1 | 15.93 | 14149.74 | 82.43 | 607.22 | 40.52 | 29.95 | 4419.5 | 0.74 | 0.86 | 2.34 | 0.29 | 1 | 10
18 | 50 | CONCLUIDO | 7.5705 | 13.21 | 10.86 | 46.55 | 0.86 | 14 | 113.15 | 41.65 | 5.5 | 0 | 16 | 14189.26 | 82.3 | 607.19 | 40.4 | 29.95 | 4359.1 | 0.74 | 0.86 | 2.34 | 0.29 | 1 | 10

## RESULTADOS_3
Unnamed: 0 | Volume de calda [L] | STATUS | Capacidade operacional [ha/h] | Tempo de missao [h] | Tempo util [h] | Tempo por voo [min] | Autonomia Projetada [h] | N° Voos | MTOW [kg] | Massa Estrutura [kg] | Combustível [kg] | Abastecimentos | Massa gerador | Potência gerador [W] | Combustível consumido [L] | Calda cons [L] | Distância percorrida [km] | Distância Pulverizando [km] | RTL ACUMULADO[m] | EOC [km/km] | EOC [h/h] | Tempo de manobra [h] | Tempo rtl_rtw [h] | V pulv [m/s] | V desloc [m/s]
0 | 25 | CONCLUIDO | 7.0999 | 14.08 | 11.58 | 13.62 | 0.28 | 51 | 61.76 | 28.92 | 1 | 49 | 6.84 | 7851.41 | 68.83 | 607.17 | 63.23 | 29.95 | 15586.54 | 0.47 | 0.8 | 2.38 | 1.01 | 1 | 10
1 | 25 | CONCLUIDO | 7.3068 | 13.69 | 11.35 | 17.46 | 0.35 | 39 | 62.05 | 28.92 | 1.25 | 37 | 6.88 | 7887.12 | 64.96 | 607.19 | 56.09 | 29.95 | 12076.02 | 0.53 | 0.82 | 2.36 | 0.77 | 1 | 10
2 | 25 | CONCLUIDO | 7.4638 | 13.4 | 11.17 | 21.62 | 0.42 | 31 | 62.34 | 28.92 | 1.5 | 28 | 6.92 | 7922.85 | 61.96 | 607.18 | 50.5 | 29.95 | 9321.05 | 0.59 | 0.83 | 2.35 | 0.6 | 1 | 10
3 | 25 | CONCLUIDO | 7.547 | 13.25 | 11.09 | 25.6 | 0.49 | 26 | 62.63 | 28.92 | 1.75 | 10 | 6.96 | 7958.6 | 59.07 | 607.22 | 47.62 | 29.95 | 7907.43 | 0.63 | 0.84 | 2.35 | 0.52 | 1 | 10
4 | 25 | CONCLUIDO | 7.5336 | 13.27 | 11.12 | 25.65 | 0.55 | 26 | 62.92 | 28.92 | 2 | 2 | 7 | 7994.37 | 59.39 | 607.32 | 47.83 | 29.95 | 8013.84 | 0.63 | 0.84 | 2.37 | 0.54 | 1 | 10
5 | 25 | CONCLUIDO | 7.5337 | 13.27 | 11.12 | 25.65 | 0.62 | 26 | 63.21 | 28.92 | 2.25 | 0 | 7.04 | 8030.17 | 59.54 | 607.27 | 47.74 | 29.95 | 7966.71 | 0.63 | 0.84 | 2.37 | 0.54 | 1 | 10

## RESULTADOS_15
Unnamed: 0 | Volume de calda [L] | STATUS | Capacidade operacional [ha/h] | Tempo de missao [h] | Tempo util [h] | Tempo por voo [min] | Autonomia Projetada [h] | N° Voos | MTOW [kg] | Massa Estrutura [kg] | Combustível [kg] | Abastecimentos | Massa gerador | Potência gerador [W] | Combustível consumido [L] | Calda cons [L] | Distância percorrida [km] | Distância Pulverizando [km] | RTL ACUMULADO[m] | EOC [km/km] | EOC [h/h] | Tempo de manobra [h] | Tempo rtl_rtw [h] | V pulv [m/s] | V desloc [m/s]
0 | 85 | CONCLUIDO | 5.1498 | 19.42 | 13.01 | 6.56 | 0.11 | 119 | 167.88 | 51.39 | 1 | 117 | 30.49 | 20939.59 | 164.39 | 607.49 | 107.81 | 29.95 | 37540.04 | 0.28 | 0.72 | 2.49 | 2.43 | 1 | 10
1 | 85 | CONCLUIDO | 5.5929 | 17.88 | 12.42 | 8.19 | 0.13 | 91 | 168.25 | 51.39 | 1.25 | 89 | 30.6 | 20984.25 | 156.26 | 607.29 | 89.73 | 29.95 | 28637.77 | 0.33 | 0.75 | 2.44 | 1.85 | 1 | 10
2 | 85 | CONCLUIDO | 5.9257 | 16.88 | 12.03 | 9.89 | 0.16 | 73 | 168.61 | 51.39 | 1.5 | 71 | 30.71 | 21028.94 | 150.61 | 607.32 | 77.1 | 29.95 | 22413.02 | 0.39 | 0.77 | 2.41 | 1.45 | 1 | 10
3 | 85 | CONCLUIDO | 6.1425 | 16.28 | 11.81 | 11.43 | 0.18 | 62 | 168.97 | 51.39 | 1.75 | 60 | 30.83 | 21073.68 | 147.15 | 607.17 | 70.51 | 29.95 | 19173.12 | 0.42 | 0.79 | 2.39 | 1.23 | 1 | 10
4 | 85 | CONCLUIDO | 6.3308 | 15.8 | 11.63 | 13.16 | 0.21 | 53 | 169.33 | 51.39 | 2 | 51 | 30.94 | 21118.46 | 144.19 | 607.2 | 64.58 | 29.95 | 16254.37 | 0.46 | 0.8 | 2.39 | 1.05 | 1 | 10
5 | 85 | CONCLUIDO | 6.4599 | 15.48 | 11.51 | 14.7 | 0.24 | 47 | 169.7 | 51.39 | 2.25 | 45 | 31.05 | 21163.27 | 142.2 | 607.14 | 61.29 | 29.95 | 14635.43 | 0.49 | 0.81 | 2.37 | 0.94 | 1 | 10
6 | 85 | CONCLUIDO | 6.5782 | 15.2 | 11.41 | 16.29 | 0.26 | 42 | 170.06 | 51.39 | 2.5 | 40 | 31.17 | 21208.12 | 140.17 | 607.2 | 58.05 | 29.95 | 13044 | 0.52 | 0.82 | 2.36 | 0.83 | 1 | 10
7 | 85 | CONCLUIDO | 6.6984 | 14.93 | 11.3 | 18.33 | 0.29 | 37 | 170.42 | 51.39 | 2.75 | 35 | 31.28 | 21253.01 | 138.08 | 607.2 | 54.59 | 29.95 | 11339.2 | 0.55 | 0.82 | 2.36 | 0.73 | 1 | 10
8 | 85 | CONCLUIDO | 6.7715 | 14.77 | 11.24 | 19.84 | 0.31 | 34 | 170.79 | 51.39 | 3 | 32 | 31.4 | 21297.94 | 136.67 | 607.32 | 52.84 | 29.95 | 10475.51 | 0.57 | 0.83 | 2.35 | 0.67 | 1 | 10
9 | 85 | CONCLUIDO | 6.8548 | 14.59 | 11.17 | 21.61 | 0.34 | 31 | 171.15 | 51.39 | 3.25 | 29 | 31.51 | 21342.91 | 135.17 | 607.21 | 50.11 | 29.95 | 9127.48 | 0.6 | 0.83 | 2.35 | 0.59 | 1 | 10
10 | 85 | CONCLUIDO | 6.9071 | 14.48 | 11.12 | 23.01 | 0.36 | 29 | 171.52 | 51.39 | 3.5 | 27 | 31.63 | 21387.92 | 133.96 | 607.13 | 49.13 | 29.95 | 8645.88 | 0.61 | 0.84 | 2.34 | 0.55 | 1 | 10
11 | 85 | CONCLUIDO | 6.953 | 14.38 | 11.09 | 24.65 | 0.39 | 27 | 171.88 | 51.39 | 3.75 | 25 | 31.74 | 21432.96 | 132.82 | 607.21 | 47.96 | 29.95 | 8070.51 | 0.62 | 0.84 | 2.35 | 0.52 | 1 | 10
12 | 85 | CONCLUIDO | 6.9991 | 14.29 | 11.07 | 26.56 | 0.41 | 25 | 172.25 | 51.39 | 4 | 23 | 31.86 | 21478.05 | 132.04 | 607.15 | 47.34 | 29.95 | 7773.66 | 0.63 | 0.84 | 2.34 | 0.49 | 1 | 10
13 | 85 | CONCLUIDO | 7.05 | 14.18 | 11.03 | 28.78 | 0.44 | 23 | 172.61 | 51.39 | 4.25 | 21 | 31.97 | 21523.17 | 130.57 | 607.16 | 46.13 | 29.95 | 7177.13 | 0.65 | 0.84 | 2.34 | 0.46 | 1 | 10
14 | 85 | CONCLUIDO | 7.088 | 14.11 | 10.99 | 29.97 | 0.46 | 22 | 172.98 | 51.39 | 4.5 | 20 | 32.09 | 21568.34 | 129.58 | 607.16 | 44.85 | 29.95 | 6541.25 | 0.67 | 0.85 | 2.33 | 0.42 | 1 | 10
15 | 85 | CONCLUIDO | 7.115 | 14.05 | 10.97 | 31.34 | 0.49 | 21 | 173.35 | 51.39 | 4.75 | 19 | 32.2 | 21613.54 | 128.55 | 607.18 | 44.4 | 29.95 | 6321.83 | 0.67 | 0.85 | 2.33 | 0.4 | 1 | 10
16 | 85 | CONCLUIDO | 7.1392 | 14.01 | 10.96 | 32.87 | 0.51 | 20 | 173.71 | 51.39 | 5 | 18 | 32.32 | 21658.78 | 127.39 | 607.15 | 44.08 | 29.95 | 6165.55 | 0.68 | 0.85 | 2.32 | 0.38 | 1 | 10
17 | 85 | CONCLUIDO | 7.1613 | 13.96 | 10.95 | 34.57 | 0.53 | 19 | 174.08 | 51.39 | 5.25 | 17 | 32.44 | 21704.07 | 127.27 | 607.16 | 43.32 | 29.95 | 5794.82 | 0.69 | 0.85 | 2.34 | 0.37 | 1 | 10
18 | 85 | CONCLUIDO | 7.1999 | 13.89 | 10.91 | 36.36 | 0.56 | 18 | 174.45 | 51.39 | 5.5 | 16 | 32.56 | 21749.39 | 125.52 | 607.13 | 42.38 | 29.95 | 5325.48 | 0.71 | 0.85 | 2.32 | 0.33 | 1 | 10
19 | 85 | CONCLUIDO | 7.2224 | 13.85 | 10.9 | 38.46 | 0.58 | 17 | 174.82 | 51.39 | 5.75 | 15 | 32.67 | 21794.75 | 125.09 | 607.12 | 42.2 | 29.95 | 5244.02 | 0.71 | 0.85 | 2.32 | 0.32 | 1 | 10
20 | 85 | CONCLUIDO | 7.2535 | 13.79 | 10.87 | 40.77 | 0.61 | 16 | 175.18 | 51.39 | 6 | 14 | 32.79 | 21840.16 | 123.87 | 607.14 | 41.25 | 29.95 | 4774.37 | 0.73 | 0.86 | 2.32 | 0.3 | 1 | 10
21 | 85 | CONCLUIDO | 7.2433 | 13.81 | 10.89 | 40.84 | 0.63 | 16 | 175.55 | 51.39 | 6.25 | 14 | 32.91 | 21885.6 | 122.93 | 607.17 | 41.81 | 29.95 | 5054.13 | 0.72 | 0.86 | 2.33 | 0.32 | 1 | 10
22 | 85 | CONCLUIDO | 7.2788 | 13.74 | 10.86 | 43.43 | 0.66 | 15 | 175.92 | 51.39 | 6.5 | 13 | 33.03 | 21931.08 | 122.23 | 607.12 | 40.7 | 29.95 | 4502.95 | 0.74 | 0.86 | 2.32 | 0.28 | 1 | 10
23 | 85 | CONCLUIDO | 7.3058 | 13.69 | 10.84 | 46.46 | 0.68 | 14 | 176.29 | 51.39 | 6.75 | 12 | 33.15 | 21976.61 | 121.26 | 607.13 | 40.18 | 29.95 | 4245.84 | 0.75 | 0.86 | 2.32 | 0.27 | 1 | 10
24 | 85 | CONCLUIDO | 7.3114 | 13.68 | 10.83 | 46.42 | 0.7 | 14 | 176.66 | 51.39 | 7 | 12 | 33.27 | 22022.17 | 120.22 | 607.13 | 39.91 | 29.95 | 4111.76 | 0.75 | 0.86 | 2.32 | 0.26 | 1 | 10
25 | 85 | CONCLUIDO | 7.3353 | 13.63 | 10.82 | 49.94 | 0.73 | 13 | 177.03 | 51.39 | 7.25 | 11 | 33.39 | 22067.77 | 119.62 | 607.12 | 39.71 | 29.95 | 4018.56 | 0.75 | 0.86 | 2.32 | 0.25 | 1 | 10
26 | 85 | CONCLUIDO | 7.3369 | 13.63 | 10.82 | 49.92 | 0.75 | 13 | 177.4 | 51.39 | 7.5 | 11 | 33.51 | 22113.42 | 118.56 | 607.12 | 39.53 | 29.95 | 3925.86 | 0.76 | 0.86 | 2.32 | 0.24 | 1 | 10
27 | 85 | CONCLUIDO | 7.3654 | 13.58 | 10.8 | 53.99 | 0.77 | 12 | 177.77 | 51.39 | 7.75 | 10 | 33.63 | 22159.1 | 117.09 | 607.12 | 39 | 29.95 | 3667.1 | 0.77 | 0.86 | 2.32 | 0.22 | 1 | 10
28 | 85 | CONCLUIDO | 7.3678 | 13.57 | 10.79 | 53.97 | 0.8 | 12 | 178.14 | 51.39 | 8 | 10 | 33.75 | 22204.83 | 116.84 | 607.12 | 38.87 | 29.95 | 3603.34 | 0.77 | 0.86 | 2.31 | 0.22 | 1 | 10
29 | 85 | CONCLUIDO | 7.3609 | 13.59 | 10.81 | 54.03 | 0.82 | 12 | 178.51 | 51.39 | 8.25 | 10 | 33.87 | 22250.6 | 115.78 | 607.2 | 39.3 | 29.95 | 3817.27 | 0.76 | 0.86 | 2.31 | 0.23 | 1 | 10
30 | 85 | CONCLUIDO | 7.4007 | 13.51 | 10.77 | 58.73 | 0.84 | 11 | 178.88 | 51.39 | 8.5 | 9 | 33.99 | 22296.41 | 114.55 | 607.14 | 38.06 | 29.95 | 3201.54 | 0.79 | 0.87 | 2.31 | 0.19 | 1 | 10
31 | 85 | CONCLUIDO | 7.3987 | 13.52 | 10.77 | 58.75 | 0.87 | 11 | 179.26 | 51.39 | 8.75 | 9 | 34.11 | 22342.26 | 113.3 | 607.15 | 38.11 | 29.95 | 3227.2 | 0.79 | 0.87 | 2.31 | 0.2 | 1 | 10
32 | 85 | CONCLUIDO | 7.428 | 13.46 | 10.75 | 64.51 | 0.89 | 10 | 179.63 | 51.39 | 9 | 8 | 34.24 | 22388.15 | 112.2 | 607.12 | 37.53 | 29.95 | 2940.95 | 0.8 | 0.87 | 2.31 | 0.18 | 1 | 10
33 | 85 | CONCLUIDO | 7.4253 | 13.47 | 10.76 | 64.54 | 0.91 | 10 | 180 | 51.39 | 9.25 | 8 | 34.36 | 22434.08 | 112.55 | 607.12 | 37.63 | 29.95 | 2994.84 | 0.8 | 0.87 | 2.31 | 0.18 | 1 | 10
34 | 85 | CONCLUIDO | 7.4297 | 13.46 | 10.75 | 64.49 | 0.93 | 10 | 180.37 | 51.39 | 9.5 | 8 | 34.48 | 22480.05 | 111.23 | 607.14 | 37.45 | 29.95 | 2904.6 | 0.8 | 0.87 | 2.31 | 0.17 | 1 | 10
35 | 85 | CONCLUIDO | 7.4282 | 13.46 | 10.75 | 64.51 | 0.96 | 10 | 180.75 | 51.39 | 9.75 | 7 | 34.6 | 22526.07 | 109.55 | 607.12 | 37.51 | 29.95 | 2932.38 | 0.8 | 0.87 | 2.31 | 0.18 | 1 | 10
36 | 85 | CONCLUIDO | 7.4511 | 13.42 | 10.74 | 71.62 | 0.98 | 9 | 181.12 | 51.39 | 10 | 6 | 34.73 | 22572.13 | 109.43 | 607.24 | 37.13 | 29.95 | 2749.41 | 0.81 | 0.87 | 2.32 | 0.17 | 1 | 10
37 | 85 | CONCLUIDO | 7.4506 | 13.42 | 10.74 | 71.63 | 1 | 9 | 181.49 | 51.39 | 10.25 | 6 | 34.85 | 22618.23 | 109.72 | 607.12 | 37.22 | 29.95 | 2791.88 | 0.8 | 0.87 | 2.31 | 0.17 | 1 | 10
38 | 85 | CONCLUIDO | 7.4543 | 13.42 | 10.74 | 71.58 | 1.02 | 9 | 181.87 | 51.39 | 10.5 | 5 | 34.98 | 22664.49 | 108.75 | 607.14 | 36.96 | 29.95 | 2662.99 | 0.81 | 0.87 | 2.31 | 0.16 | 1 | 10
39 | 85 | CONCLUIDO | 7.4494 | 13.42 | 10.75 | 71.64 | 1.05 | 9 | 182.24 | 51.39 | 10.75 | 2 | 35.1 | 22710.68 | 108.35 | 607.2 | 37.15 | 29.95 | 2759.45 | 0.81 | 0.87 | 2.32 | 0.17 | 1 | 10
40 | 85 | CONCLUIDO | 7.4482 | 13.43 | 10.75 | 71.66 | 1.07 | 9 | 182.62 | 51.39 | 11 | 2 | 35.22 | 22756.91 | 108.08 | 607.12 | 37.34 | 29.95 | 2851.35 | 0.8 | 0.87 | 2.32 | 0.18 | 1 | 10
41 | 85 | CONCLUIDO | 7.4533 | 13.42 | 10.74 | 71.6 | 1.09 | 9 | 182.99 | 51.39 | 11.25 | 2 | 35.35 | 22803.18 | 107.56 | 607.14 | 37.02 | 29.95 | 2690.45 | 0.81 | 0.87 | 2.32 | 0.17 | 1 | 10
42 | 85 | CONCLUIDO | 7.45 | 13.42 | 10.75 | 71.64 | 1.11 | 9 | 183.37 | 51.39 | 11.5 | 0 | 35.48 | 22849.49 | 107.72 | 607.13 | 37.07 | 29.95 | 2717.98 | 0.81 | 0.87 | 2.32 | 0.17 | 1 | 10

## RESULTADOS_2
Unnamed: 0 | Volume de calda [L] | STATUS | Capacidade operacional [ha/h] | Tempo de missao [h] | Tempo util [h] | Tempo por voo [min] | Autonomia Projetada [h] | N° Voos | MTOW [kg] | Massa Estrutura [kg] | Combustível [kg] | Abastecimentos | Massa gerador | Potência gerador [W] | Combustível consumido [L] | Calda cons [L] | Distância percorrida [km] | Distância Pulverizando [km] | RTL ACUMULADO[m] | EOC [km/km] | EOC [h/h] | Tempo de manobra [h] | Tempo rtl_rtw [h] | V pulv [m/s] | V desloc [m/s]
0 | 20 | CONCLUIDO | 7.3129 | 13.67 | 11.41 | 16.3 | 0.34 | 42 | 51.33 | 24.83 | 1 | 40 | 5.51 | 6564.78 | 56.43 | 607.2 | 58.01 | 29.95 | 13024.24 | 0.52 | 0.82 | 2.37 | 0.84 | 1 | 10
1 | 20 | CONCLUIDO | 7.4666 | 13.39 | 11.24 | 20.44 | 0.42 | 33 | 51.62 | 24.83 | 1.25 | 15 | 5.54 | 6599.8 | 53.14 | 607.19 | 52.22 | 29.95 | 10174.22 | 0.57 | 0.83 | 2.37 | 0.67 | 1 | 10
2 | 20 | CONCLUIDO | 7.4698 | 13.39 | 11.25 | 21.09 | 0.5 | 32 | 51.9 | 24.83 | 1.5 | 1 | 5.57 | 6634.84 | 53.19 | 607.41 | 51.54 | 29.95 | 9835.23 | 0.58 | 0.83 | 2.39 | 0.67 | 1 | 10
3 | 20 | CONCLUIDO | 7.4675 | 13.39 | 11.25 | 21.1 | 0.58 | 32 | 52.19 | 24.83 | 1.75 | 0 | 5.61 | 6670.02 | 53.38 | 607.33 | 51.82 | 29.95 | 9977.79 | 0.58 | 0.83 | 2.39 | 0.68 | 1 | 10

## RESULTADOS_22
Unnamed: 0 | Volume de calda [L] | STATUS | Capacidade operacional [ha/h] | Tempo de missao [h] | Tempo util [h] | Tempo por voo [min] | Autonomia Projetada [h] | N° Voos | MTOW [kg] | Massa Estrutura [kg] | Combustível [kg] | Abastecimentos | Massa gerador | Potência gerador [W] | Combustível consumido [L] | Calda cons [L] | Distância percorrida [km] | Distância Pulverizando [km] | RTL ACUMULADO[m] | EOC [km/km] | EOC [h/h] | Tempo de manobra [h] | Tempo rtl_rtw [h] | V pulv [m/s] | V desloc [m/s]
0 | 120 | CONCLUIDO | 4.2491 | 23.53 | 13.76 | 5.33 | 0.08 | 155 | 232.68 | 57.72 | 1 | 153 | 53.95 | 28931.02 | 215.05 | 607.42 | 131.41 | 29.95 | 49158.82 | 0.23 | 0.68 | 2.55 | 3.19 | 1 | 10
1 | 120 | CONCLUIDO | 4.7637 | 20.99 | 12.95 | 6.64 | 0.1 | 117 | 233.1 | 57.72 | 1.25 | 115 | 54.13 | 28983.75 | 201.91 | 607.31 | 106.18 | 29.95 | 36731.33 | 0.28 | 0.72 | 2.48 | 2.38 | 1 | 10
2 | 120 | CONCLUIDO | 5.1349 | 19.47 | 12.48 | 7.97 | 0.11 | 94 | 233.53 | 57.72 | 1.5 | 92 | 54.31 | 29036.54 | 194.13 | 607.45 | 91.04 | 29.95 | 29276.81 | 0.33 | 0.75 | 2.46 | 1.91 | 1 | 10
3 | 120 | CONCLUIDO | 5.4379 | 18.39 | 12.13 | 9.33 | 0.13 | 78 | 233.96 | 57.72 | 1.75 | 76 | 54.49 | 29089.39 | 188.11 | 607.3 | 80.44 | 29.95 | 24057.21 | 0.37 | 0.77 | 2.41 | 1.55 | 1 | 10
4 | 120 | CONCLUIDO | 5.655 | 17.68 | 11.92 | 10.68 | 0.15 | 67 | 234.39 | 57.72 | 2 | 65 | 54.67 | 29142.31 | 184.58 | 607.28 | 73.48 | 29.95 | 20631.9 | 0.41 | 0.78 | 2.42 | 1.35 | 1 | 10
5 | 120 | CONCLUIDO | 5.8333 | 17.14 | 11.75 | 11.95 | 0.17 | 59 | 234.82 | 57.72 | 2.25 | 57 | 54.85 | 29195.29 | 181.35 | 607.26 | 68.19 | 29.95 | 18028.41 | 0.44 | 0.79 | 2.4 | 1.17 | 1 | 10
6 | 120 | CONCLUIDO | 5.9646 | 16.77 | 11.64 | 13.18 | 0.19 | 53 | 235.25 | 57.72 | 2.5 | 51 | 55.03 | 29248.33 | 179.32 | 607.22 | 65.05 | 29.95 | 16489.14 | 0.46 | 0.8 | 2.39 | 1.07 | 1 | 10
7 | 120 | CONCLUIDO | 6.1167 | 16.35 | 11.5 | 14.68 | 0.21 | 47 | 235.68 | 57.72 | 2.75 | 45 | 55.21 | 29301.44 | 176.61 | 607.24 | 60.57 | 29.95 | 14280.15 | 0.49 | 0.81 | 2.38 | 0.92 | 1 | 10
8 | 120 | CONCLUIDO | 6.2165 | 16.09 | 11.42 | 15.93 | 0.23 | 43 | 236.11 | 57.72 | 3 | 41 | 55.39 | 29354.61 | 175.03 | 607.27 | 58.28 | 29.95 | 13151.39 | 0.51 | 0.82 | 2.37 | 0.84 | 1 | 10
9 | 120 | CONCLUIDO | 6.2925 | 15.89 | 11.36 | 17.04 | 0.24 | 40 | 236.54 | 57.72 | 3.25 | 38 | 55.57 | 29407.85 | 173.67 | 607.19 | 56.34 | 29.95 | 12199.86 | 0.53 | 0.82 | 2.37 | 0.79 | 1 | 10
10 | 120 | CONCLUIDO | 6.3728 | 15.69 | 11.3 | 18.32 | 0.26 | 37 | 236.98 | 57.72 | 3.5 | 35 | 55.75 | 29461.15 | 172.31 | 607.16 | 54.54 | 29.95 | 11311.65 | 0.55 | 0.82 | 2.35 | 0.72 | 1 | 10
11 | 120 | CONCLUIDO | 6.4495 | 15.5 | 11.25 | 19.85 | 0.28 | 34 | 237.41 | 57.72 | 3.75 | 32 | 55.93 | 29514.51 | 171 | 607.2 | 52.91 | 29.95 | 10513.61 | 0.57 | 0.83 | 2.35 | 0.67 | 1 | 10
12 | 120 | CONCLUIDO | 6.507 | 15.37 | 11.2 | 21 | 0.3 | 32 | 237.84 | 57.72 | 4 | 30 | 56.12 | 29567.95 | 170.02 | 607.17 | 51.58 | 29.95 | 9857.76 | 0.58 | 0.83 | 2.35 | 0.63 | 1 | 10
13 | 120 | CONCLUIDO | 6.5592 | 15.25 | 11.17 | 22.34 | 0.32 | 30 | 238.28 | 57.72 | 4.25 | 28 | 56.3 | 29621.44 | 169.22 | 607.2 | 50.45 | 29.95 | 9305.12 | 0.59 | 0.83 | 2.35 | 0.6 | 1 | 10
14 | 120 | CONCLUIDO | 6.6245 | 15.1 | 11.11 | 23.81 | 0.34 | 28 | 238.71 | 57.72 | 4.5 | 26 | 56.49 | 29675.01 | 167.59 | 607.26 | 48.75 | 29.95 | 8460.63 | 0.61 | 0.84 | 2.34 | 0.54 | 1 | 10
15 | 120 | CONCLUIDO | 6.6505 | 15.04 | 11.1 | 24.66 | 0.35 | 27 | 239.14 | 57.72 | 4.75 | 25 | 56.67 | 29728.63 | 167.02 | 607.17 | 48.04 | 29.95 | 8111.01 | 0.62 | 0.84 | 2.34 | 0.52 | 1 | 10
16 | 120 | CONCLUIDO | 6.7065 | 14.91 | 11.06 | 26.55 | 0.37 | 25 | 239.58 | 57.72 | 5 | 23 | 56.86 | 29782.33 | 166.24 | 607.27 | 47.13 | 29.95 | 7669.42 | 0.64 | 0.84 | 2.34 | 0.49 | 1 | 10
17 | 120 | CONCLUIDO | 6.7401 | 14.84 | 11.03 | 27.59 | 0.39 | 24 | 240.02 | 57.72 | 5.25 | 22 | 57.04 | 29836.09 | 165.26 | 607.23 | 46.34 | 29.95 | 7275.52 | 0.65 | 0.84 | 2.33 | 0.46 | 1 | 10
18 | 120 | CONCLUIDO | 6.7686 | 14.77 | 11.02 | 28.74 | 0.41 | 23 | 240.45 | 57.72 | 5.5 | 21 | 57.23 | 29890.04 | 164.41 | 607.17 | 45.77 | 29.95 | 6999.06 | 0.65 | 0.85 | 2.33 | 0.44 | 1 | 10
19 | 120 | CONCLUIDO | 6.8009 | 14.7 | 10.99 | 29.98 | 0.42 | 22 | 240.89 | 57.72 | 5.75 | 20 | 57.42 | 29943.94 | 163.67 | 607.15 | 45.11 | 29.95 | 6672.37 | 0.66 | 0.85 | 2.33 | 0.42 | 1 | 10
20 | 120 | CONCLUIDO | 6.8315 | 14.64 | 10.97 | 31.35 | 0.44 | 21 | 241.33 | 57.72 | 6 | 19 | 57.6 | 29997.9 | 162.97 | 607.14 | 44.46 | 29.95 | 6354.79 | 0.67 | 0.85 | 2.33 | 0.4 | 1 | 10
21 | 120 | CONCLUIDO | 6.8591 | 14.58 | 10.96 | 32.88 | 0.46 | 20 | 241.77 | 57.72 | 6.25 | 18 | 57.79 | 30051.93 | 162.5 | 607.12 | 43.96 | 29.95 | 6107.89 | 0.68 | 0.85 | 2.33 | 0.39 | 1 | 10
22 | 120 | CONCLUIDO | 6.8933 | 14.51 | 10.93 | 34.52 | 0.48 | 19 | 242.2 | 57.72 | 6.5 | 17 | 57.98 | 30106.03 | 161.37 | 607.12 | 43.34 | 29.95 | 5802.72 | 0.69 | 0.85 | 2.32 | 0.36 | 1 | 10
23 | 120 | CONCLUIDO | 6.891 | 14.51 | 10.94 | 34.54 | 0.49 | 19 | 242.64 | 57.72 | 6.75 | 17 | 58.17 | 30160.2 | 161.14 | 607.14 | 43.28 | 29.95 | 5770.93 | 0.69 | 0.85 | 2.33 | 0.36 | 1 | 10
24 | 120 | CONCLUIDO | 6.9303 | 14.43 | 10.9 | 36.34 | 0.51 | 18 | 243.08 | 57.72 | 7 | 16 | 58.36 | 30214.44 | 160.16 | 607.12 | 42.14 | 29.95 | 5205.75 | 0.71 | 0.85 | 2.32 | 0.33 | 1 | 10
25 | 120 | CONCLUIDO | 6.9514 | 14.39 | 10.9 | 38.48 | 0.53 | 17 | 243.52 | 57.72 | 7.25 | 15 | 58.55 | 30268.74 | 159.74 | 607.12 | 42.09 | 29.95 | 5188.85 | 0.71 | 0.85 | 2.33 | 0.33 | 1 | 10
26 | 120 | CONCLUIDO | 6.9516 | 14.39 | 10.9 | 38.48 | 0.55 | 17 | 243.96 | 57.72 | 7.5 | 15 | 58.74 | 30323.11 | 159.51 | 607.13 | 42.27 | 29.95 | 5275.87 | 0.71 | 0.85 | 2.32 | 0.33 | 1 | 10
27 | 120 | CONCLUIDO | 6.9845 | 14.32 | 10.88 | 40.8 | 0.56 | 16 | 244.41 | 57.72 | 7.75 | 14 | 58.93 | 30377.55 | 158.57 | 607.12 | 41.47 | 29.95 | 4882.04 | 0.72 | 0.86 | 2.32 | 0.31 | 1 | 10
28 | 120 | CONCLUIDO | 6.9788 | 14.33 | 10.89 | 40.84 | 0.58 | 16 | 244.85 | 57.72 | 8 | 14 | 59.12 | 30432.06 | 158.18 | 607.13 | 41.83 | 29.95 | 5061.66 | 0.72 | 0.86 | 2.33 | 0.32 | 1 | 10
29 | 120 | CONCLUIDO | 7.0236 | 14.24 | 10.85 | 43.38 | 0.6 | 15 | 245.29 | 57.72 | 8.25 | 13 | 59.32 | 30486.64 | 157.25 | 607.21 | 40.37 | 29.95 | 4338.86 | 0.74 | 0.86 | 2.32 | 0.27 | 1 | 10
30 | 120 | CONCLUIDO | 7.019 | 14.25 | 10.85 | 43.42 | 0.62 | 15 | 245.73 | 57.72 | 8.5 | 13 | 59.51 | 30541.29 | 156.9 | 607.12 | 40.67 | 29.95 | 4488.12 | 0.74 | 0.86 | 2.32 | 0.28 | 1 | 10
31 | 120 | CONCLUIDO | 7.0527 | 14.18 | 10.83 | 46.42 | 0.63 | 14 | 246.18 | 57.72 | 8.75 | 12 | 59.7 | 30596.01 | 156.23 | 607.12 | 40.02 | 29.95 | 4166.79 | 0.75 | 0.86 | 2.32 | 0.26 | 1 | 10
32 | 120 | CONCLUIDO | 7.053 | 14.18 | 10.83 | 46.42 | 0.65 | 14 | 246.62 | 57.72 | 9 | 12 | 59.9 | 30650.8 | 155.69 | 607.14 | 39.85 | 29.95 | 4084.27 | 0.75 | 0.86 | 2.32 | 0.26 | 1 | 10
33 | 120 | CONCLUIDO | 7.0856 | 14.11 | 10.81 | 49.9 | 0.67 | 13 | 247.07 | 57.72 | 9.25 | 11 | 60.09 | 30705.66 | 154.85 | 607.21 | 39.45 | 29.95 | 3888.53 | 0.76 | 0.86 | 2.31 | 0.24 | 1 | 10
34 | 120 | CONCLUIDO | 7.0809 | 14.12 | 10.82 | 49.94 | 0.68 | 13 | 247.51 | 57.72 | 9.5 | 11 | 60.29 | 30760.6 | 154.91 | 607.12 | 39.56 | 29.95 | 3944 | 0.76 | 0.86 | 2.32 | 0.25 | 1 | 10
35 | 120 | CONCLUIDO | 7.084 | 14.12 | 10.82 | 49.92 | 0.7 | 13 | 247.96 | 57.72 | 9.75 | 11 | 60.48 | 30815.6 | 153.99 | 607.14 | 39.42 | 29.95 | 3870.38 | 0.76 | 0.86 | 2.32 | 0.24 | 1 | 10
36 | 120 | CONCLUIDO | 7.1186 | 14.05 | 10.79 | 53.96 | 0.72 | 12 | 248.4 | 57.72 | 10 | 10 | 60.68 | 30870.67 | 152.69 | 607.12 | 38.76 | 29.95 | 3547.3 | 0.77 | 0.86 | 2.32 | 0.22 | 1 | 10
37 | 120 | CONCLUIDO | 7.1201 | 14.04 | 10.79 | 53.95 | 0.73 | 12 | 248.85 | 57.72 | 10.25 | 10 | 60.88 | 30925.82 | 152.6 | 607.13 | 38.68 | 29.95 | 3505.44 | 0.77 | 0.86 | 2.32 | 0.22 | 1 | 10
38 | 120 | CONCLUIDO | 7.1177 | 14.05 | 10.79 | 53.97 | 0.75 | 12 | 249.3 | 57.72 | 10.5 | 10 | 61.07 | 30981.04 | 152.73 | 607.17 | 38.78 | 29.95 | 3558.64 | 0.77 | 0.86 | 2.32 | 0.22 | 1 | 10
39 | 120 | CONCLUIDO | 7.111 | 14.06 | 10.81 | 54.04 | 0.77 | 12 | 249.75 | 57.72 | 10.75 | 10 | 61.27 | 31036.33 | 152.07 | 607.12 | 39.33 | 29.95 | 3833.74 | 0.76 | 0.86 | 2.32 | 0.23 | 1 | 10
40 | 120 | CONCLUIDO | 7.1502 | 13.99 | 10.78 | 58.78 | 0.78 | 11 | 250.2 | 57.72 | 11 | 9 | 61.47 | 31091.69 | 151.38 | 607.12 | 38.25 | 29.95 | 3296.72 | 0.78 | 0.86 | 2.31 | 0.2 | 1 | 10
41 | 120 | CONCLUIDO | 7.1555 | 13.98 | 10.77 | 58.72 | 0.8 | 11 | 250.65 | 57.72 | 11.25 | 9 | 61.67 | 31147.12 | 150.56 | 607.17 | 38 | 29.95 | 3172.39 | 0.79 | 0.87 | 2.31 | 0.19 | 1 | 10
42 | 120 | CONCLUIDO | 7.1541 | 13.98 | 10.77 | 58.73 | 0.81 | 11 | 251.1 | 57.72 | 11.5 | 9 | 61.87 | 31202.63 | 149.7 | 607.13 | 38.13 | 29.95 | 3238.13 | 0.79 | 0.87 | 2.31 | 0.19 | 1 | 10
43 | 120 | CONCLUIDO | 7.1501 | 13.99 | 10.78 | 58.78 | 0.83 | 11 | 251.55 | 57.72 | 11.75 | 9 | 62.07 | 31258.21 | 149.07 | 607.12 | 38.24 | 29.95 | 3294.47 | 0.78 | 0.86 | 2.31 | 0.2 | 1 | 10
44 | 120 | CONCLUIDO | 7.1839 | 13.92 | 10.76 | 64.53 | 0.85 | 10 | 252 | 57.72 | 12 | 8 | 62.27 | 31313.87 | 148.5 | 607.16 | 37.65 | 29.95 | 3003.18 | 0.8 | 0.87 | 2.31 | 0.18 | 1 | 10
45 | 120 | CONCLUIDO | 7.1845 | 13.92 | 10.75 | 64.53 | 0.86 | 10 | 252.45 | 57.72 | 12.25 | 8 | 62.48 | 31369.6 | 148.98 | 607.12 | 37.7 | 29.95 | 3029.45 | 0.79 | 0.87 | 2.31 | 0.18 | 1 | 10
46 | 120 | CONCLUIDO | 7.1853 | 13.92 | 10.75 | 64.52 | 0.88 | 10 | 252.9 | 57.72 | 12.5 | 8 | 62.68 | 31425.4 | 148.47 | 607.13 | 37.46 | 29.95 | 2906 | 0.8 | 0.87 | 2.31 | 0.18 | 1 | 10
47 | 120 | CONCLUIDO | 7.1886 | 13.91 | 10.75 | 64.48 | 0.9 | 10 | 253.35 | 57.72 | 12.75 | 8 | 62.88 | 31481.28 | 147.56 | 607.12 | 37.28 | 29.95 | 2815.4 | 0.8 | 0.87 | 2.31 | 0.17 | 1 | 10
48 | 120 | CONCLUIDO | 7.1865 | 13.92 | 10.75 | 64.5 | 0.91 | 10 | 253.81 | 57.72 | 13 | 8 | 63.08 | 31537.23 | 146.42 | 607.12 | 37.57 | 29.95 | 2960.46 | 0.8 | 0.87 | 2.31 | 0.18 | 1 | 10
49 | 120 | CONCLUIDO | 7.2169 | 13.86 | 10.74 | 71.58 | 0.93 | 9 | 254.26 | 57.72 | 13.25 | 7 | 63.29 | 31593.26 | 146.33 | 607.12 | 37.08 | 29.95 | 2723.65 | 0.81 | 0.87 | 2.31 | 0.16 | 1 | 10
50 | 120 | CONCLUIDO | 7.2117 | 13.87 | 10.75 | 71.65 | 0.94 | 9 | 254.72 | 57.72 | 13.5 | 7 | 63.49 | 31649.36 | 146.41 | 607.12 | 37.41 | 29.95 | 2888.33 | 0.8 | 0.87 | 2.31 | 0.17 | 1 | 10
51 | 120 | CONCLUIDO | 7.2133 | 13.86 | 10.74 | 71.63 | 0.96 | 9 | 255.17 | 57.72 | 13.75 | 7 | 63.7 | 31705.54 | 146.35 | 607.12 | 37.28 | 29.95 | 2821.77 | 0.8 | 0.87 | 2.31 | 0.17 | 1 | 10
52 | 120 | CONCLUIDO | 7.2202 | 13.85 | 10.73 | 71.54 | 0.97 | 9 | 255.63 | 57.72 | 14 | 7 | 63.91 | 31761.8 | 145.27 | 607.14 | 36.93 | 29.95 | 2647.52 | 0.81 | 0.87 | 2.31 | 0.16 | 1 | 10
53 | 120 | CONCLUIDO | 7.2137 | 13.86 | 10.74 | 71.62 | 0.99 | 9 | 256.09 | 57.72 | 14.25 | 7 | 64.11 | 31818.13 | 144.11 | 607.12 | 37.23 | 29.95 | 2796.01 | 0.8 | 0.87 | 2.31 | 0.17 | 1 | 10
54 | 120 | CONCLUIDO | 7.2152 | 13.86 | 10.74 | 71.61 | 1.01 | 9 | 256.54 | 57.72 | 14.5 | 7 | 64.32 | 31874.54 | 142.88 | 607.12 | 37.22 | 29.95 | 2795.11 | 0.8 | 0.87 | 2.31 | 0.17 | 1 | 10
55 | 120 | CONCLUIDO | 7.2581 | 13.78 | 10.7 | 80.28 | 1.02 | 8 | 257 | 57.72 | 14.75 | 6 | 64.53 | 31931.15 | 142.29 | 607.13 | 36.03 | 29.95 | 2202.54 | 0.83 | 0.87 | 2.31 | 0.13 | 1 | 10
56 | 120 | CONCLUIDO | 7.2606 | 13.77 | 10.7 | 80.25 | 1.04 | 8 | 257.46 | 57.72 | 15 | 6 | 64.74 | 31987.71 | 142.35 | 607.14 | 35.89 | 29.95 | 2134.69 | 0.83 | 0.87 | 2.31 | 0.13 | 1 | 10
57 | 120 | CONCLUIDO | 7.2569 | 13.78 | 10.71 | 80.3 | 1.05 | 8 | 257.92 | 57.72 | 15.25 | 6 | 64.95 | 32044.35 | 142.38 | 607.14 | 36.24 | 29.95 | 2308.38 | 0.83 | 0.87 | 2.3 | 0.13 | 1 | 10
58 | 120 | CONCLUIDO | 7.2548 | 13.78 | 10.71 | 80.33 | 1.07 | 8 | 258.38 | 57.72 | 15.5 | 6 | 65.16 | 32101.07 | 142.33 | 607.12 | 36.32 | 29.95 | 2345.96 | 0.82 | 0.87 | 2.31 | 0.14 | 1 | 10
59 | 120 | CONCLUIDO | 7.2566 | 13.78 | 10.71 | 80.3 | 1.08 | 8 | 258.84 | 57.72 | 15.75 | 6 | 65.37 | 32157.87 | 141.35 | 607.12 | 36.13 | 29.95 | 2254.6 | 0.83 | 0.87 | 2.31 | 0.13 | 1 | 10
60 | 120 | CONCLUIDO | 7.2567 | 13.78 | 10.71 | 80.3 | 1.1 | 8 | 259.3 | 57.72 | 16 | 6 | 65.58 | 32214.75 | 140.43 | 607.12 | 36.17 | 29.95 | 2270.52 | 0.83 | 0.87 | 2.31 | 0.13 | 1 | 10
61 | 120 | CONCLUIDO | 7.2531 | 13.79 | 10.71 | 80.35 | 1.11 | 8 | 259.76 | 57.72 | 16.25 | 6 | 65.79 | 32271.71 | 139.06 | 607.16 | 36.38 | 29.95 | 2377.79 | 0.82 | 0.87 | 2.31 | 0.14 | 1 | 10
62 | 120 | CONCLUIDO | 7.286 | 13.72 | 10.7 | 91.69 | 1.13 | 7 | 260.23 | 57.72 | 16.5 | 5 | 66 | 32328.74 | 137.94 | 607.2 | 35.75 | 29.95 | 2065.43 | 0.84 | 0.87 | 2.31 | 0.12 | 1 | 10
63 | 120 | CONCLUIDO | 7.2874 | 13.72 | 10.69 | 91.67 | 1.14 | 7 | 260.69 | 57.72 | 16.75 | 5 | 66.21 | 32385.86 | 138.34 | 607.13 | 35.74 | 29.95 | 2060.94 | 0.84 | 0.87 | 2.31 | 0.12 | 1 | 10
64 | 120 | CONCLUIDO | 7.2876 | 13.72 | 10.69 | 91.66 | 1.16 | 7 | 261.15 | 57.72 | 17 | 5 | 66.43 | 32443.05 | 138.3 | 607.12 | 35.78 | 29.95 | 2080.97 | 0.84 | 0.87 | 2.31 | 0.12 | 1 | 10
65 | 120 | CONCLUIDO | 7.2905 | 13.72 | 10.69 | 91.62 | 1.17 | 7 | 261.62 | 57.72 | 17.25 | 5 | 66.64 | 32500.33 | 137.72 | 607.25 | 35.57 | 29.95 | 1977.49 | 0.84 | 0.87 | 2.31 | 0.11 | 1 | 10
66 | 120 | CONCLUIDO | 7.288 | 13.72 | 10.69 | 91.66 | 1.19 | 7 | 262.08 | 57.72 | 17.5 | 4 | 66.86 | 32557.69 | 136.92 | 607.12 | 35.65 | 29.95 | 2015.3 | 0.84 | 0.87 | 2.31 | 0.12 | 1 | 10
67 | 120 | CONCLUIDO | 7.2854 | 13.73 | 10.7 | 91.7 | 1.2 | 7 | 262.55 | 57.72 | 17.75 | 3 | 67.07 | 32615.12 | 136.98 | 607.15 | 35.67 | 29.95 | 2029.8 | 0.84 | 0.87 | 2.31 | 0.12 | 1 | 10
68 | 120 | CONCLUIDO | 7.2836 | 13.73 | 10.7 | 91.73 | 1.22 | 7 | 263.01 | 57.72 | 18 | 3 | 67.29 | 32672.64 | 136.46 | 607.12 | 35.81 | 29.95 | 2099.87 | 0.84 | 0.87 | 2.31 | 0.13 | 1 | 10
69 | 120 | CONCLUIDO | 7.2846 | 13.73 | 10.7 | 91.71 | 1.23 | 7 | 263.48 | 57.72 | 18.25 | 3 | 67.51 | 32730.24 | 136.12 | 607.13 | 35.73 | 29.95 | 2058.49 | 0.84 | 0.87 | 2.31 | 0.13 | 1 | 10
70 | 120 | CONCLUIDO | 7.2844 | 13.73 | 10.7 | 91.72 | 1.25 | 7 | 263.95 | 57.72 | 18.5 | 2 | 67.72 | 32787.92 | 136.07 | 607.13 | 35.7 | 29.95 | 2042.03 | 0.84 | 0.87 | 2.31 | 0.13 | 1 | 10
71 | 120 | CONCLUIDO | 7.2855 | 13.73 | 10.7 | 91.7 | 1.26 | 7 | 264.42 | 57.72 | 18.75 | 2 | 67.94 | 32845.69 | 136.22 | 607.12 | 35.75 | 29.95 | 2066.11 | 0.84 | 0.87 | 2.31 | 0.12 | 1 | 10
72 | 120 | CONCLUIDO | 7.2858 | 13.73 | 10.7 | 91.69 | 1.28 | 7 | 264.89 | 57.72 | 19 | 2 | 68.16 | 32903.54 | 135.9 | 607.12 | 35.81 | 29.95 | 2097.96 | 0.84 | 0.87 | 2.31 | 0.12 | 1 | 10
73 | 120 | CONCLUIDO | 7.2832 | 13.73 | 10.7 | 91.74 | 1.29 | 7 | 265.36 | 57.72 | 19.25 | 1 | 68.38 | 32961.47 | 135.93 | 607.15 | 35.81 | 29.95 | 2099.46 | 0.84 | 0.87 | 2.31 | 0.13 | 1 | 10
74 | 120 | CONCLUIDO | 7.2842 | 13.73 | 10.7 | 91.72 | 1.31 | 7 | 265.83 | 57.72 | 19.5 | 1 | 68.6 | 33019.48 | 136.02 | 607.12 | 35.78 | 29.95 | 2080.38 | 0.84 | 0.87 | 2.31 | 0.13 | 1 | 10
75 | 120 | CONCLUIDO | 7.2841 | 13.73 | 10.7 | 91.72 | 1.32 | 7 | 266.3 | 57.72 | 19.75 | 1 | 68.82 | 33077.58 | 136.07 | 607.12 | 35.8 | 29.95 | 2090.53 | 0.84 | 0.87 | 2.31 | 0.13 | 1 | 10
76 | 120 | CONCLUIDO | 7.283 | 13.73 | 10.7 | 91.74 | 1.33 | 7 | 266.77 | 57.72 | 20 | 1 | 69.05 | 33135.76 | 136.12 | 607.12 | 35.82 | 29.95 | 2102.2 | 0.84 | 0.87 | 2.31 | 0.13 | 1 | 10
77 | 120 | CONCLUIDO | 7.2814 | 13.73 | 10.71 | 91.76 | 1.35 | 7 | 267.24 | 57.72 | 20.25 | 1 | 69.27 | 33194.02 | 136.13 | 607.15 | 35.87 | 29.95 | 2127.89 | 0.84 | 0.87 | 2.31 | 0.13 | 1 | 10
78 | 120 | CONCLUIDO | 7.2816 | 13.73 | 10.71 | 91.76 | 1.36 | 7 | 267.71 | 57.72 | 20.5 | 1 | 69.49 | 33252.37 | 136.08 | 607.12 | 35.96 | 29.95 | 2174.92 | 0.83 | 0.87 | 2.31 | 0.13 | 1 | 10
79 | 120 | CONCLUIDO | 7.2814 | 13.73 | 10.71 | 91.76 | 1.38 | 7 | 268.19 | 57.72 | 20.75 | 1 | 69.71 | 33310.81 | 136.04 | 607.12 | 35.89 | 29.95 | 2137.62 | 0.83 | 0.87 | 2.31 | 0.13 | 1 | 10
80 | 120 | CONCLUIDO | 7.2792 | 13.74 | 10.71 | 91.8 | 1.39 | 7 | 268.66 | 57.72 | 21 | 1 | 69.94 | 33369.33 | 136.02 | 607.12 | 36 | 29.95 | 2191.83 | 0.83 | 0.87 | 2.32 | 0.14 | 1 | 10
81 | 120 | CONCLUIDO | 7.2792 | 13.74 | 10.71 | 91.8 | 1.41 | 7 | 269.14 | 57.72 | 21.25 | 0 | 70.16 | 33427.94 | 136.02 | 607.17 | 36.07 | 29.95 | 2226.98 | 0.83 | 0.87 | 2.31 | 0.14 | 1 | 10

## RESULTADOS_27
Unnamed: 0 | Volume de calda [L] | STATUS | Capacidade operacional [ha/h] | Tempo de missao [h] | Tempo util [h] | Tempo por voo [min] | Autonomia Projetada [h] | N° Voos | MTOW [kg] | Massa Estrutura [kg] | Combustível [kg] | Abastecimentos | Massa gerador | Potência gerador [W] | Combustível consumido [L] | Calda cons [L] | Distância percorrida [km] | Distância Pulverizando [km] | RTL ACUMULADO[m] | EOC [km/km] | EOC [h/h] | Tempo de manobra [h] | Tempo rtl_rtw [h] | V pulv [m/s] | V desloc [m/s]
0 | 145 | CONCLUIDO | 3.6556 | 27.36 | 14.44 | 4.68 | 0.06 | 185 | 285.18 | 61.2 | 1 | 183 | 77.98 | 35406.83 | 256.66 | 607.58 | 151.99 | 29.95 | 59295.83 | 0.2 | 0.65 | 2.61 | 3.86 | 1 | 10
1 | 145 | CONCLUIDO | 4.2017 | 23.8 | 13.41 | 5.83 | 0.08 | 138 | 285.68 | 61.2 | 1.25 | 136 | 78.24 | 35468.6 | 238.14 | 607.6 | 120.21 | 29.95 | 43641.99 | 0.25 | 0.69 | 2.53 | 2.83 | 1 | 10
2 | 145 | CONCLUIDO | 4.6148 | 21.67 | 12.79 | 6.98 | 0.09 | 110 | 286.19 | 61.2 | 1.5 | 108 | 78.49 | 35530.47 | 226.78 | 607.43 | 101.27 | 29.95 | 34312.63 | 0.3 | 0.73 | 2.47 | 2.21 | 1 | 10
3 | 145 | CONCLUIDO | 4.9327 | 20.27 | 12.42 | 8.19 | 0.11 | 91 | 286.69 | 61.2 | 1.75 | 89 | 78.74 | 35592.57 | 219.88 | 607.27 | 89.59 | 29.95 | 28569.61 | 0.33 | 0.75 | 2.44 | 1.84 | 1 | 10
4 | 145 | CONCLUIDO | 5.183 | 19.29 | 12.14 | 9.34 | 0.12 | 78 | 287.19 | 61.2 | 2 | 76 | 78.99 | 35654.65 | 214.57 | 607.2 | 80.76 | 29.95 | 24215.56 | 0.37 | 0.77 | 2.42 | 1.57 | 1 | 10
5 | 145 | CONCLUIDO | 5.3933 | 18.54 | 11.93 | 10.52 | 0.14 | 68 | 287.7 | 61.2 | 2.25 | 66 | 79.25 | 35716.83 | 210.52 | 607.25 | 73.92 | 29.95 | 20850.06 | 0.41 | 0.78 | 2.41 | 1.35 | 1 | 10
6 | 145 | CONCLUIDO | 5.5425 | 18.04 | 11.81 | 11.61 | 0.15 | 61 | 288.2 | 61.2 | 2.5 | 59 | 79.5 | 35779.11 | 208.09 | 607.26 | 70.14 | 29.95 | 18992.99 | 0.43 | 0.79 | 2.4 | 1.23 | 1 | 10
7 | 145 | CONCLUIDO | 5.685 | 17.59 | 11.68 | 12.74 | 0.17 | 55 | 288.71 | 61.2 | 2.75 | 53 | 79.76 | 35841.5 | 205.53 | 607.2 | 66.26 | 29.95 | 17084.86 | 0.45 | 0.8 | 2.39 | 1.1 | 1 | 10
8 | 145 | CONCLUIDO | 5.8091 | 17.21 | 11.57 | 13.88 | 0.18 | 50 | 289.21 | 61.2 | 3 | 48 | 80.02 | 35903.99 | 203.34 | 607.2 | 62.99 | 29.95 | 15470.42 | 0.48 | 0.81 | 2.38 | 1 | 1 | 10
9 | 145 | CONCLUIDO | 5.9052 | 16.93 | 11.51 | 15.01 | 0.2 | 46 | 289.72 | 61.2 | 3.25 | 44 | 80.27 | 35966.59 | 201.82 | 607.24 | 60.9 | 29.95 | 14447.04 | 0.49 | 0.81 | 2.37 | 0.93 | 1 | 10
10 | 145 | CONCLUIDO | 6.0189 | 16.61 | 11.4 | 16.29 | 0.21 | 42 | 290.23 | 61.2 | 3.5 | 40 | 80.53 | 36029.29 | 199.65 | 607.19 | 57.88 | 29.95 | 12957.63 | 0.52 | 0.82 | 2.36 | 0.83 | 1 | 10
11 | 145 | CONCLUIDO | 6.1057 | 16.38 | 11.33 | 17.43 | 0.23 | 39 | 290.74 | 61.2 | 3.75 | 37 | 80.79 | 36092.1 | 198.04 | 607.13 | 55.54 | 29.95 | 11803.64 | 0.54 | 0.82 | 2.35 | 0.75 | 1 | 10
12 | 145 | CONCLUIDO | 6.1581 | 16.24 | 11.3 | 18.32 | 0.24 | 37 | 291.25 | 61.2 | 4 | 35 | 81.05 | 36155.02 | 197.27 | 607.12 | 54.61 | 29.95 | 11346.39 | 0.55 | 0.82 | 2.35 | 0.72 | 1 | 10
13 | 145 | CONCLUIDO | 6.249 | 16 | 11.22 | 19.8 | 0.26 | 34 | 291.76 | 61.2 | 4.25 | 32 | 81.31 | 36218.04 | 195.59 | 607.32 | 51.99 | 29.95 | 10053.04 | 0.58 | 0.83 | 2.35 | 0.65 | 1 | 10
14 | 145 | CONCLUIDO | 6.2997 | 15.87 | 11.2 | 21 | 0.27 | 32 | 292.27 | 61.2 | 4.5 | 30 | 81.57 | 36281.16 | 194.89 | 607.17 | 51.35 | 29.95 | 9741.62 | 0.58 | 0.83 | 2.35 | 0.63 | 1 | 10
15 | 145 | CONCLUIDO | 6.3252 | 15.81 | 11.19 | 21.66 | 0.29 | 31 | 292.79 | 61.2 | 4.75 | 29 | 81.84 | 36344.4 | 194.56 | 607.23 | 51.04 | 29.95 | 9594.93 | 0.59 | 0.83 | 2.35 | 0.61 | 1 | 10
16 | 145 | CONCLUIDO | 6.386 | 15.66 | 11.15 | 23.06 | 0.3 | 29 | 293.3 | 61.2 | 5 | 27 | 82.1 | 36407.75 | 193.44 | 607.21 | 49.72 | 29.95 | 8943.23 | 0.6 | 0.84 | 2.35 | 0.57 | 1 | 10
17 | 145 | CONCLUIDO | 6.4213 | 15.57 | 11.12 | 23.82 | 0.32 | 28 | 293.81 | 61.2 | 5.25 | 26 | 82.36 | 36471.2 | 192.72 | 607.23 | 48.98 | 29.95 | 8577.45 | 0.61 | 0.84 | 2.34 | 0.54 | 1 | 10
18 | 145 | CONCLUIDO | 6.4815 | 15.43 | 11.08 | 25.57 | 0.33 | 26 | 294.33 | 61.2 | 5.5 | 24 | 82.63 | 36534.76 | 191.58 | 607.19 | 47.55 | 29.95 | 7870.39 | 0.63 | 0.84 | 2.34 | 0.5 | 1 | 10
19 | 145 | CONCLUIDO | 6.5104 | 15.36 | 11.06 | 26.55 | 0.35 | 25 | 294.84 | 61.2 | 5.75 | 23 | 82.9 | 36598.44 | 191.2 | 607.27 | 47.11 | 29.95 | 7655.31 | 0.64 | 0.84 | 2.34 | 0.49 | 1 | 10
20 | 145 | CONCLUIDO | 6.5477 | 15.27 | 11.03 | 27.57 | 0.36 | 24 | 295.36 | 61.2 | 6 | 22 | 83.16 | 36662.22 | 190.31 | 607.18 | 46.25 | 29.95 | 7232.89 | 0.65 | 0.84 | 2.33 | 0.46 | 1 | 10
21 | 145 | CONCLUIDO | 6.5767 | 15.21 | 11.02 | 28.74 | 0.38 | 23 | 295.88 | 61.2 | 6.25 | 21 | 83.43 | 36726.12 | 189.61 | 607.19 | 45.76 | 29.95 | 6994.87 | 0.65 | 0.85 | 2.33 | 0.44 | 1 | 10
22 | 145 | CONCLUIDO | 6.6141 | 15.12 | 10.98 | 29.96 | 0.39 | 22 | 296.4 | 61.2 | 6.5 | 20 | 83.7 | 36790.13 | 188.85 | 607.19 | 44.77 | 29.95 | 6501.96 | 0.67 | 0.85 | 2.33 | 0.41 | 1 | 10
23 | 145 | CONCLUIDO | 6.643 | 15.05 | 10.97 | 31.35 | 0.4 | 21 | 296.92 | 61.2 | 6.75 | 19 | 83.97 | 36854.25 | 188.31 | 607.12 | 44.37 | 29.95 | 6307.76 | 0.68 | 0.85 | 2.33 | 0.4 | 1 | 10
24 | 145 | CONCLUIDO | 6.6437 | 15.05 | 10.97 | 31.35 | 0.42 | 21 | 297.44 | 61.2 | 7 | 19 | 84.24 | 36918.48 | 187.84 | 607.2 | 44.17 | 29.95 | 6206.8 | 0.68 | 0.85 | 2.33 | 0.4 | 1 | 10
25 | 145 | CONCLUIDO | 6.6741 | 14.98 | 10.96 | 32.87 | 0.43 | 20 | 297.96 | 61.2 | 7.25 | 18 | 84.51 | 36982.83 | 187.53 | 607.16 | 43.89 | 29.95 | 6072.72 | 0.68 | 0.85 | 2.33 | 0.38 | 1 | 10
26 | 145 | CONCLUIDO | 6.706 | 14.91 | 10.94 | 34.54 | 0.45 | 19 | 298.48 | 61.2 | 7.5 | 17 | 84.79 | 37047.29 | 186.67 | 607.2 | 43.29 | 29.95 | 5779.8 | 0.69 | 0.85 | 2.33 | 0.36 | 1 | 10
27 | 145 | CONCLUIDO | 6.7068 | 14.91 | 10.94 | 34.54 | 0.46 | 19 | 299.01 | 61.2 | 7.75 | 17 | 85.06 | 37111.87 | 186.88 | 607.17 | 43.25 | 29.95 | 5759.57 | 0.69 | 0.85 | 2.33 | 0.36 | 1 | 10
28 | 145 | CONCLUIDO | 6.7425 | 14.83 | 10.91 | 36.37 | 0.48 | 18 | 299.53 | 61.2 | 8 | 16 | 85.33 | 37176.68 | 185.93 | 607.14 | 42.7 | 29.95 | 5486.76 | 0.7 | 0.85 | 2.32 | 0.34 | 1 | 10
29 | 145 | CONCLUIDO | 6.7438 | 14.83 | 10.91 | 36.36 | 0.49 | 18 | 300.06 | 61.2 | 8.25 | 16 | 85.61 | 37241.49 | 185.15 | 607.27 | 42.5 | 29.95 | 5386.39 | 0.7 | 0.85 | 2.32 | 0.33 | 1 | 10
30 | 145 | CONCLUIDO | 6.7721 | 14.77 | 10.9 | 38.47 | 0.5 | 17 | 300.59 | 61.2 | 8.5 | 15 | 85.89 | 37306.42 | 185.22 | 607.12 | 42.27 | 29.95 | 5276.15 | 0.71 | 0.85 | 2.32 | 0.33 | 1 | 10
31 | 145 | CONCLUIDO | 6.7718 | 14.77 | 10.9 | 38.48 | 0.52 | 17 | 301.11 | 61.2 | 8.75 | 15 | 86.16 | 37371.47 | 184.83 | 607.16 | 42.31 | 29.95 | 5299.82 | 0.71 | 0.85 | 2.32 | 0.33 | 1 | 10
32 | 145 | CONCLUIDO | 6.8063 | 14.69 | 10.88 | 40.8 | 0.53 | 16 | 301.64 | 61.2 | 9 | 14 | 86.44 | 37436.63 | 184.09 | 607.12 | 41.52 | 29.95 | 4905.26 | 0.72 | 0.86 | 2.32 | 0.31 | 1 | 10
33 | 145 | CONCLUIDO | 6.8067 | 14.69 | 10.88 | 40.8 | 0.55 | 16 | 302.17 | 61.2 | 9.25 | 14 | 86.72 | 37501.91 | 183.77 | 607.12 | 41.63 | 29.95 | 4961.27 | 0.72 | 0.86 | 2.32 | 0.31 | 1 | 10
34 | 145 | CONCLUIDO | 6.848 | 14.6 | 10.85 | 43.38 | 0.56 | 15 | 302.7 | 61.2 | 9.5 | 13 | 87 | 37567.32 | 182.96 | 607.17 | 40.47 | 29.95 | 4389.24 | 0.74 | 0.86 | 2.32 | 0.27 | 1 | 10
35 | 145 | CONCLUIDO | 6.8484 | 14.6 | 10.84 | 43.38 | 0.57 | 15 | 303.23 | 61.2 | 9.75 | 13 | 87.28 | 37632.84 | 182.67 | 607.15 | 40.52 | 29.95 | 4410.54 | 0.74 | 0.86 | 2.32 | 0.27 | 1 | 10
36 | 145 | CONCLUIDO | 6.8405 | 14.62 | 10.86 | 43.45 | 0.59 | 15 | 303.76 | 61.2 | 10 | 13 | 87.57 | 37698.48 | 182.6 | 607.17 | 41.03 | 29.95 | 4668.79 | 0.73 | 0.86 | 2.32 | 0.29 | 1 | 10
37 | 145 | CONCLUIDO | 6.8802 | 14.53 | 10.83 | 46.42 | 0.6 | 14 | 304.3 | 61.2 | 10.25 | 12 | 87.85 | 37764.25 | 181.93 | 607.13 | 39.93 | 29.95 | 4124.68 | 0.75 | 0.86 | 2.32 | 0.26 | 1 | 10
38 | 145 | CONCLUIDO | 6.8807 | 14.53 | 10.83 | 46.41 | 0.61 | 14 | 304.83 | 61.2 | 10.5 | 12 | 88.13 | 37830.13 | 181.53 | 607.15 | 39.87 | 29.95 | 4091.09 | 0.75 | 0.86 | 2.32 | 0.26 | 1 | 10
39 | 145 | CONCLUIDO | 6.8751 | 14.55 | 10.84 | 46.46 | 0.63 | 14 | 305.37 | 61.2 | 10.75 | 12 | 88.42 | 37896.14 | 181.35 | 607.15 | 40.25 | 29.95 | 4283.62 | 0.74 | 0.86 | 2.32 | 0.27 | 1 | 10
40 | 145 | CONCLUIDO | 6.9112 | 14.47 | 10.82 | 49.94 | 0.64 | 13 | 305.9 | 61.2 | 11 | 11 | 88.7 | 37962.28 | 180.84 | 607.13 | 39.68 | 29.95 | 4001.04 | 0.75 | 0.86 | 2.32 | 0.25 | 1 | 10
41 | 145 | CONCLUIDO | 6.9147 | 14.46 | 10.81 | 49.9 | 0.65 | 13 | 306.44 | 61.2 | 11.25 | 11 | 88.99 | 38028.53 | 180.39 | 607.12 | 39.39 | 29.95 | 3856.26 | 0.76 | 0.86 | 2.32 | 0.24 | 1 | 10
42 | 145 | CONCLUIDO | 6.9159 | 14.46 | 10.81 | 49.89 | 0.67 | 13 | 306.98 | 61.2 | 11.5 | 11 | 89.28 | 38094.91 | 179.7 | 607.12 | 39.47 | 29.95 | 3898.49 | 0.76 | 0.86 | 2.31 | 0.24 | 1 | 10
43 | 145 | CONCLUIDO | 6.9532 | 14.38 | 10.79 | 53.93 | 0.68 | 12 | 307.52 | 61.2 | 11.75 | 10 | 89.57 | 38161.42 | 178.67 | 607.14 | 38.58 | 29.95 | 3455.85 | 0.78 | 0.86 | 2.31 | 0.21 | 1 | 10
44 | 145 | CONCLUIDO | 6.9513 | 14.39 | 10.79 | 53.95 | 0.69 | 12 | 308.06 | 61.2 | 12 | 10 | 89.86 | 38228.06 | 178.88 | 607.12 | 38.69 | 29.95 | 3514.31 | 0.77 | 0.86 | 2.31 | 0.22 | 1 | 10
45 | 145 | CONCLUIDO | 6.9473 | 14.39 | 10.8 | 53.99 | 0.71 | 12 | 308.6 | 61.2 | 12.25 | 10 | 90.15 | 38294.82 | 179.13 | 607.22 | 38.99 | 29.95 | 3660.96 | 0.77 | 0.86 | 2.31 | 0.22 | 1 | 10
46 | 145 | CONCLUIDO | 6.9465 | 14.4 | 10.8 | 54 | 0.72 | 12 | 309.14 | 61.2 | 12.5 | 10 | 90.44 | 38361.7 | 178.75 | 607.13 | 38.98 | 29.95 | 3656.46 | 0.77 | 0.86 | 2.32 | 0.23 | 1 | 10
47 | 145 | CONCLUIDO | 6.982 | 14.32 | 10.78 | 58.8 | 0.73 | 11 | 309.68 | 61.2 | 12.75 | 9 | 90.74 | 38428.72 | 177.77 | 607.12 | 38.48 | 29.95 | 3411.99 | 0.78 | 0.86 | 2.31 | 0.21 | 1 | 10
48 | 145 | CONCLUIDO | 6.985 | 14.32 | 10.77 | 58.77 | 0.75 | 11 | 310.23 | 61.2 | 13 | 9 | 91.03 | 38495.87 | 177.64 | 607.13 | 38.2 | 29.95 | 3270.37 | 0.78 | 0.86 | 2.31 | 0.2 | 1 | 10
49 | 145 | CONCLUIDO | 6.9881 | 14.31 | 10.77 | 58.73 | 0.76 | 11 | 310.77 | 61.2 | 13.25 | 9 | 91.33 | 38563.14 | 177.17 | 607.12 | 37.99 | 29.95 | 3169.05 | 0.79 | 0.87 | 2.31 | 0.19 | 1 | 10
50 | 145 | CONCLUIDO | 6.9831 | 14.32 | 10.78 | 58.79 | 0.77 | 11 | 311.32 | 61.2 | 13.5 | 9 | 91.62 | 38630.55 | 176.8 | 607.13 | 38.21 | 29.95 | 3279.95 | 0.78 | 0.86 | 2.32 | 0.2 | 1 | 10
51 | 145 | CONCLUIDO | 6.9839 | 14.32 | 10.78 | 58.78 | 0.79 | 11 | 311.87 | 61.2 | 13.75 | 9 | 91.92 | 38698.21 | 176.28 | 607.16 | 38.28 | 29.95 | 3311.03 | 0.78 | 0.86 | 2.31 | 0.2 | 1 | 10
52 | 145 | CONCLUIDO | 7.0223 | 14.24 | 10.75 | 64.51 | 0.8 | 10 | 312.42 | 61.2 | 14 | 8 | 92.22 | 38765.89 | 175.28 | 607.12 | 37.56 | 29.95 | 2955.93 | 0.8 | 0.87 | 2.31 | 0.18 | 1 | 10
53 | 145 | CONCLUIDO | 7.0181 | 14.25 | 10.76 | 64.56 | 0.81 | 10 | 312.97 | 61.2 | 14.25 | 8 | 92.52 | 38833.69 | 175.67 | 607.18 | 37.72 | 29.95 | 3039.28 | 0.79 | 0.87 | 2.32 | 0.19 | 1 | 10
54 | 145 | CONCLUIDO | 7.0201 | 14.24 | 10.76 | 64.54 | 0.82 | 10 | 313.52 | 61.2 | 14.5 | 8 | 92.82 | 38901.63 | 176.11 | 607.17 | 37.62 | 29.95 | 2985.4 | 0.8 | 0.87 | 2.31 | 0.18 | 1 | 10
55 | 145 | CONCLUIDO | 7.0201 | 14.24 | 10.76 | 64.54 | 0.84 | 10 | 314.07 | 61.2 | 14.75 | 8 | 93.12 | 38969.71 | 175.74 | 607.12 | 37.58 | 29.95 | 2969.48 | 0.8 | 0.87 | 2.31 | 0.18 | 1 | 10
56 | 145 | CONCLUIDO | 7.0236 | 14.24 | 10.75 | 64.5 | 0.85 | 10 | 314.62 | 61.2 | 15 | 8 | 93.43 | 39037.92 | 175 | 607.16 | 37.49 | 29.95 | 2922.62 | 0.8 | 0.87 | 2.31 | 0.18 | 1 | 10
57 | 145 | CONCLUIDO | 7.0244 | 14.24 | 10.75 | 64.49 | 0.86 | 10 | 315.18 | 61.2 | 15.25 | 8 | 93.73 | 39106.27 | 174.13 | 607.19 | 37.28 | 29.95 | 2816.42 | 0.8 | 0.87 | 2.31 | 0.17 | 1 | 10
58 | 145 | CONCLUIDO | 7.059 | 14.17 | 10.73 | 71.55 | 0.87 | 9 | 315.73 | 61.2 | 15.5 | 7 | 94.03 | 39174.75 | 173.25 | 607.12 | 36.87 | 29.95 | 2618.18 | 0.81 | 0.87 | 2.31 | 0.16 | 1 | 10
59 | 145 | CONCLUIDO | 7.0559 | 14.17 | 10.74 | 71.59 | 0.89 | 9 | 316.29 | 61.2 | 15.75 | 7 | 94.34 | 39243.37 | 173.77 | 607.13 | 37.08 | 29.95 | 2721.76 | 0.81 | 0.87 | 2.31 | 0.16 | 1 | 10
60 | 145 | CONCLUIDO | 7.0527 | 14.18 | 10.74 | 71.63 | 0.9 | 9 | 316.85 | 61.2 | 16 | 7 | 94.65 | 39312.13 | 173.96 | 607.12 | 37.34 | 29.95 | 2854.7 | 0.8 | 0.87 | 2.31 | 0.17 | 1 | 10
61 | 145 | CONCLUIDO | 7.0525 | 14.18 | 10.75 | 71.64 | 0.91 | 9 | 317.41 | 61.2 | 16.25 | 7 | 94.96 | 39381.03 | 173.81 | 607.19 | 37.33 | 29.95 | 2846.64 | 0.8 | 0.87 | 2.31 | 0.17 | 1 | 10
62 | 145 | CONCLUIDO | 7.0579 | 14.17 | 10.73 | 71.56 | 0.92 | 9 | 317.97 | 61.2 | 16.5 | 7 | 95.27 | 39450.07 | 173.66 | 607.14 | 37.05 | 29.95 | 2706.86 | 0.81 | 0.87 | 2.31 | 0.16 | 1 | 10
63 | 145 | CONCLUIDO | 7.0598 | 14.16 | 10.73 | 71.54 | 0.94 | 9 | 318.53 | 61.2 | 16.75 | 7 | 95.58 | 39519.26 | 172.76 | 607.16 | 36.96 | 29.95 | 2663.38 | 0.81 | 0.87 | 2.31 | 0.16 | 1 | 10
64 | 145 | CONCLUIDO | 7.0538 | 14.18 | 10.74 | 71.62 | 0.95 | 9 | 319.09 | 61.2 | 17 | 7 | 95.89 | 39588.58 | 172.16 | 607.13 | 37.21 | 29.95 | 2787.17 | 0.81 | 0.87 | 2.31 | 0.17 | 1 | 10
65 | 145 | CONCLUIDO | 7.0569 | 14.17 | 10.74 | 71.58 | 0.96 | 9 | 319.65 | 61.2 | 17.25 | 7 | 96.2 | 39658.05 | 171.3 | 607.12 | 37.14 | 29.95 | 2754.69 | 0.81 | 0.87 | 2.31 | 0.16 | 1 | 10
66 | 145 | CONCLUIDO | 7.0967 | 14.09 | 10.71 | 80.33 | 0.97 | 8 | 320.22 | 61.2 | 17.5 | 6 | 96.52 | 39727.66 | 170.2 | 607.12 | 36.27 | 29.95 | 2320.98 | 0.83 | 0.87 | 2.31 | 0.14 | 1 | 10
67 | 145 | CONCLUIDO | 7.0996 | 14.09 | 10.71 | 80.29 | 0.99 | 8 | 320.78 | 61.2 | 17.75 | 6 | 96.83 | 39797.41 | 170.69 | 607.13 | 35.98 | 29.95 | 2179.56 | 0.83 | 0.87 | 2.31 | 0.13 | 1 | 10
68 | 145 | CONCLUIDO | 7.1007 | 14.08 | 10.7 | 80.27 | 1 | 8 | 321.35 | 61.2 | 18 | 6 | 97.15 | 39867.32 | 170.3 | 607.17 | 36.01 | 29.95 | 2193.03 | 0.83 | 0.87 | 2.31 | 0.13 | 1 | 10
69 | 145 | CONCLUIDO | 7.0951 | 14.09 | 10.71 | 80.35 | 1.01 | 8 | 321.92 | 61.2 | 18.25 | 6 | 97.47 | 39937.36 | 170.69 | 607.12 | 36.33 | 29.95 | 2351.3 | 0.82 | 0.87 | 2.31 | 0.14 | 1 | 10
70 | 145 | CONCLUIDO | 7.0967 | 14.09 | 10.71 | 80.33 | 1.02 | 8 | 322.49 | 61.2 | 18.5 | 6 | 97.79 | 40007.56 | 170.88 | 607.12 | 36.31 | 29.95 | 2341.28 | 0.83 | 0.87 | 2.31 | 0.14 | 1 | 10
71 | 145 | CONCLUIDO | 7.0935 | 14.1 | 10.72 | 80.38 | 1.03 | 8 | 323.06 | 61.2 | 18.75 | 6 | 98.11 | 40077.9 | 170.53 | 607.12 | 36.34 | 29.95 | 2359.21 | 0.82 | 0.87 | 2.31 | 0.14 | 1 | 10
72 | 145 | CONCLUIDO | 7.0971 | 14.09 | 10.71 | 80.33 | 1.05 | 8 | 323.63 | 61.2 | 19 | 6 | 98.43 | 40148.52 | 170 | 607.16 | 36.11 | 29.95 | 2242.77 | 0.83 | 0.87 | 2.31 | 0.14 | 1 | 10
73 | 145 | CONCLUIDO | 7.0967 | 14.09 | 10.71 | 80.33 | 1.06 | 8 | 324.2 | 61.2 | 19.25 | 6 | 98.75 | 40219.17 | 169.38 | 607.15 | 36.15 | 29.95 | 2263.67 | 0.83 | 0.87 | 2.31 | 0.14 | 1 | 10
74 | 145 | CONCLUIDO | 7.0975 | 14.09 | 10.71 | 80.32 | 1.07 | 8 | 324.78 | 61.2 | 19.5 | 6 | 99.08 | 40289.97 | 168.67 | 607.13 | 36.23 | 29.95 | 2301.5 | 0.83 | 0.87 | 2.31 | 0.14 | 1 | 10
75 | 145 | CONCLUIDO | 7.093 | 14.1 | 10.72 | 80.39 | 1.08 | 8 | 325.35 | 61.2 | 19.75 | 6 | 99.4 | 40360.92 | 167.49 | 607.12 | 36.47 | 29.95 | 2423.68 | 0.82 | 0.87 | 2.31 | 0.14 | 1 | 10
76 | 145 | CONCLUIDO | 7.1331 | 14.02 | 10.69 | 91.65 | 1.09 | 7 | 325.93 | 61.2 | 20 | 5 | 99.73 | 40432.03 | 167.13 | 607.12 | 35.68 | 29.95 | 2032.77 | 0.84 | 0.87 | 2.31 | 0.12 | 1 | 10
77 | 145 | CONCLUIDO | 7.133 | 14.02 | 10.69 | 91.65 | 1.11 | 7 | 326.51 | 61.2 | 20.25 | 5 | 100.06 | 40503.29 | 167.48 | 607.12 | 35.72 | 29.95 | 2050.3 | 0.84 | 0.87 | 2.31 | 0.12 | 1 | 10
78 | 145 | CONCLUIDO | 7.1291 | 14.03 | 10.7 | 91.72 | 1.12 | 7 | 327.08 | 61.2 | 20.5 | 5 | 100.39 | 40574.7 | 167.55 | 607.12 | 35.8 | 29.95 | 2093.62 | 0.84 | 0.87 | 2.31 | 0.13 | 1 | 10
79 | 145 | CONCLUIDO | 7.1366 | 14.01 | 10.69 | 91.59 | 1.13 | 7 | 327.66 | 61.2 | 20.75 | 5 | 100.72 | 40646.27 | 167.38 | 607.12 | 35.53 | 29.95 | 1956.57 | 0.84 | 0.87 | 2.31 | 0.11 | 1 | 10
80 | 145 | CONCLUIDO | 7.1344 | 14.02 | 10.69 | 91.63 | 1.14 | 7 | 328.25 | 61.2 | 21 | 5 | 101.05 | 40718 | 167.08 | 607.12 | 35.5 | 29.95 | 1942.96 | 0.84 | 0.87 | 2.31 | 0.12 | 1 | 10
81 | 145 | CONCLUIDO | 7.1339 | 14.02 | 10.69 | 91.64 | 1.15 | 7 | 328.83 | 61.2 | 21.25 | 5 | 101.38 | 40789.89 | 166.43 | 607.15 | 35.61 | 29.95 | 1997.31 | 0.84 | 0.87 | 2.31 | 0.12 | 1 | 10
82 | 145 | CONCLUIDO | 7.1331 | 14.02 | 10.69 | 91.65 | 1.16 | 7 | 329.41 | 61.2 | 21.5 | 5 | 101.71 | 40861.93 | 166.47 | 607.13 | 35.7 | 29.95 | 2041.46 | 0.84 | 0.87 | 2.31 | 0.12 | 1 | 10
83 | 145 | CONCLUIDO | 7.1332 | 14.02 | 10.69 | 91.65 | 1.17 | 7 | 330 | 61.2 | 21.75 | 5 | 102.05 | 40934.14 | 165.57 | 607.12 | 35.75 | 29.95 | 2067.08 | 0.84 | 0.87 | 2.31 | 0.12 | 1 | 10
84 | 145 | CONCLUIDO | 7.1352 | 14.02 | 10.69 | 91.62 | 1.19 | 7 | 330.59 | 61.2 | 22 | 5 | 102.39 | 41006.51 | 165.18 | 607.12 | 35.54 | 29.95 | 1960.35 | 0.84 | 0.87 | 2.31 | 0.12 | 1 | 10
85 | 145 | CONCLUIDO | 7.1332 | 14.02 | 10.69 | 91.65 | 1.2 | 7 | 331.17 | 61.2 | 22.25 | 5 | 102.72 | 41079.04 | 164.85 | 607.16 | 35.67 | 29.95 | 2030.1 | 0.84 | 0.87 | 2.31 | 0.12 | 1 | 10
86 | 145 | CONCLUIDO | 7.1293 | 14.03 | 10.7 | 91.72 | 1.21 | 7 | 331.76 | 61.2 | 22.5 | 5 | 103.06 | 41151.74 | 164.75 | 607.13 | 35.87 | 29.95 | 2129.72 | 0.83 | 0.87 | 2.31 | 0.13 | 1 | 10
87 | 145 | CONCLUIDO | 7.1331 | 14.02 | 10.69 | 91.65 | 1.22 | 7 | 332.35 | 61.2 | 22.75 | 5 | 103.41 | 41224.6 | 164.76 | 607.13 | 35.77 | 29.95 | 2078.4 | 0.84 | 0.87 | 2.3 | 0.12 | 1 | 10
88 | 145 | CONCLUIDO | 7.1301 | 14.02 | 10.7 | 91.7 | 1.23 | 7 | 332.95 | 61.2 | 23 | 5 | 103.75 | 41297.62 | 164 | 607.12 | 35.81 | 29.95 | 2095.31 | 0.84 | 0.87 | 2.31 | 0.12 | 1 | 10
89 | 145 | CONCLUIDO | 7.1693 | 13.95 | 10.68 | 106.76 | 1.24 | 6 | 333.54 | 61.2 | 23.25 | 4 | 104.09 | 41370.82 | 162.51 | 607.12 | 35.2 | 29.95 | 1796.41 | 0.85 | 0.87 | 2.3 | 0.1 | 1 | 10
90 | 145 | CONCLUIDO | 7.1717 | 13.94 | 10.67 | 106.71 | 1.25 | 6 | 334.14 | 61.2 | 23.5 | 4 | 104.44 | 41444.3 | 162.63 | 607.16 | 35.02 | 29.95 | 1707.58 | 0.86 | 0.87 | 2.31 | 0.1 | 1 | 10
91 | 145 | CONCLUIDO | 7.1722 | 13.94 | 10.67 | 106.7 | 1.26 | 6 | 334.73 | 61.2 | 23.75 | 4 | 104.78 | 41517.84 | 162.2 | 607.12 | 34.99 | 29.95 | 1693.75 | 0.86 | 0.87 | 2.31 | 0.1 | 1 | 10
92 | 145 | CONCLUIDO | 7.1693 | 13.95 | 10.68 | 106.76 | 1.28 | 6 | 335.33 | 61.2 | 24 | 4 | 105.13 | 41591.55 | 162.18 | 607.14 | 35.07 | 29.95 | 1733.64 | 0.85 | 0.87 | 2.31 | 0.1 | 1 | 10
93 | 145 | CONCLUIDO | 7.1692 | 13.95 | 10.68 | 106.76 | 1.29 | 6 | 335.93 | 61.2 | 24.25 | 3 | 105.48 | 41665.42 | 162.47 | 607.14 | 35.18 | 29.95 | 1786.48 | 0.85 | 0.87 | 2.31 | 0.1 | 1 | 10
94 | 145 | CONCLUIDO | 7.1727 | 13.94 | 10.67 | 106.69 | 1.3 | 6 | 336.53 | 61.2 | 24.5 | 3 | 105.83 | 41739.48 | 162.14 | 607.12 | 34.94 | 29.95 | 1666.85 | 0.86 | 0.87 | 2.31 | 0.1 | 1 | 10
95 | 145 | CONCLUIDO | 7.1713 | 13.94 | 10.67 | 106.72 | 1.31 | 6 | 337.13 | 61.2 | 24.75 | 3 | 106.18 | 41813.7 | 161.83 | 607.12 | 35.03 | 29.95 | 1712.25 | 0.86 | 0.87 | 2.31 | 0.1 | 1 | 10
96 | 145 | CONCLUIDO | 7.1727 | 13.94 | 10.67 | 106.69 | 1.32 | 6 | 337.73 | 61.2 | 25 | 3 | 106.53 | 41888.1 | 161.74 | 607.12 | 34.76 | 29.95 | 1578.6 | 0.86 | 0.87 | 2.31 | 0.1 | 1 | 10
97 | 145 | CONCLUIDO | 7.1707 | 13.95 | 10.67 | 106.73 | 1.33 | 6 | 338.34 | 61.2 | 25.25 | 3 | 106.89 | 41962.68 | 161.41 | 607.23 | 35.06 | 29.95 | 1727.12 | 0.85 | 0.87 | 2.31 | 0.1 | 1 | 10
98 | 145 | CONCLUIDO | 7.1697 | 13.95 | 10.68 | 106.75 | 1.34 | 6 | 338.94 | 61.2 | 25.5 | 3 | 107.25 | 42037.44 | 161.34 | 607.12 | 35.14 | 29.95 | 1767.08 | 0.85 | 0.87 | 2.31 | 0.1 | 1 | 10
99 | 145 | CONCLUIDO | 7.1705 | 13.95 | 10.67 | 106.74 | 1.35 | 6 | 339.55 | 61.2 | 25.75 | 3 | 107.6 | 42112.37 | 161.3 | 607.15 | 35.06 | 29.95 | 1726.66 | 0.85 | 0.87 | 2.31 | 0.1 | 1 | 10
100 | 145 | CONCLUIDO | 7.1692 | 13.95 | 10.68 | 106.76 | 1.36 | 6 | 340.16 | 61.2 | 26 | 3 | 107.96 | 42187.49 | 161.31 | 607.12 | 35.18 | 29.95 | 1786.9 | 0.85 | 0.87 | 2.31 | 0.1 | 1 | 10
101 | 145 | CONCLUIDO | 7.1679 | 13.95 | 10.68 | 106.79 | 1.37 | 6 | 340.77 | 61.2 | 26.25 | 3 | 108.32 | 42262.79 | 161.21 | 607.12 | 35.25 | 29.95 | 1821.1 | 0.85 | 0.87 | 2.31 | 0.11 | 1 | 10
102 | 145 | CONCLUIDO | 7.1669 | 13.95 | 10.68 | 106.81 | 1.38 | 6 | 341.38 | 61.2 | 26.5 | 3 | 108.68 | 42338.27 | 161.07 | 607.12 | 35.24 | 29.95 | 1819.64 | 0.85 | 0.87 | 2.31 | 0.11 | 1 | 10
103 | 145 | CONCLUIDO | 7.1712 | 13.94 | 10.67 | 106.72 | 1.39 | 6 | 342 | 61.2 | 26.75 | 2 | 109.05 | 42413.94 | 160.24 | 607.15 | 34.93 | 29.95 | 1662.02 | 0.86 | 0.87 | 2.31 | 0.1 | 1 | 10
104 | 145 | CONCLUIDO | 7.174 | 13.94 | 10.67 | 106.67 | 1.4 | 6 | 342.61 | 61.2 | 27 | 2 | 109.41 | 42489.79 | 159.98 | 607.12 | 34.82 | 29.95 | 1607.05 | 0.86 | 0.87 | 2.31 | 0.09 | 1 | 10
105 | 145 | CONCLUIDO | 7.1719 | 13.94 | 10.67 | 106.71 | 1.42 | 6 | 343.23 | 61.2 | 27.25 | 1 | 109.78 | 42565.83 | 160.11 | 607.12 | 34.82 | 29.95 | 1608.11 | 0.86 | 0.87 | 2.31 | 0.1 | 1 | 10
106 | 145 | CONCLUIDO | 7.1733 | 13.94 | 10.67 | 106.68 | 1.43 | 6 | 343.85 | 61.2 | 27.5 | 1 | 110.15 | 42642.18 | 160.15 | 607.12 | 34.75 | 29.95 | 1574.22 | 0.86 | 0.87 | 2.31 | 0.09 | 1 | 10
107 | 145 | CONCLUIDO | 7.172 | 13.94 | 10.67 | 106.71 | 1.44 | 6 | 344.47 | 61.2 | 27.75 | 1 | 110.52 | 42718.61 | 160.25 | 607.12 | 34.82 | 29.95 | 1609.28 | 0.86 | 0.87 | 2.31 | 0.1 | 1 | 10
108 | 145 | CONCLUIDO | 7.1706 | 13.95 | 10.67 | 106.73 | 1.45 | 6 | 345.09 | 61.2 | 28 | 1 | 110.89 | 42795.22 | 160.32 | 607.12 | 34.9 | 29.95 | 1645.25 | 0.86 | 0.87 | 2.31 | 0.1 | 1 | 10
109 | 145 | CONCLUIDO | 7.1722 | 13.94 | 10.67 | 106.7 | 1.46 | 6 | 345.71 | 61.2 | 28.25 | 1 | 111.26 | 42872.03 | 160.36 | 607.12 | 34.97 | 29.95 | 1680.22 | 0.86 | 0.87 | 2.31 | 0.1 | 1 | 10
110 | 145 | CONCLUIDO | 7.1699 | 13.95 | 10.67 | 106.75 | 1.47 | 6 | 346.34 | 61.2 | 28.5 | 1 | 111.64 | 42949.03 | 160.57 | 607.12 | 35.09 | 29.95 | 1741.27 | 0.85 | 0.87 | 2.31 | 0.1 | 1 | 10
111 | 145 | CONCLUIDO | 7.1655 | 13.96 | 10.68 | 106.83 | 1.48 | 6 | 346.96 | 61.2 | 28.75 | 0 | 112.01 | 43026.23 | 161.05 | 607.19 | 35.22 | 29.95 | 1809.83 | 0.85 | 0.87 | 2.31 | 0.11 | 1 | 10

## RESULTADOS_11
Unnamed: 0 | Volume de calda [L] | STATUS | Capacidade operacional [ha/h] | Tempo de missao [h] | Tempo util [h] | Tempo por voo [min] | Autonomia Projetada [h] | N° Voos | MTOW [kg] | Massa Estrutura [kg] | Combustível [kg] | Abastecimentos | Massa gerador | Potência gerador [W] | Combustível consumido [L] | Calda cons [L] | Distância percorrida [km] | Distância Pulverizando [km] | RTL ACUMULADO[m] | EOC [km/km] | EOC [h/h] | Tempo de manobra [h] | Tempo rtl_rtw [h] | V pulv [m/s] | V desloc [m/s]
0 | 65 | CONCLUIDO | 5.7285 | 17.46 | 12.58 | 7.63 | 0.13 | 99 | 133.21 | 46.47 | 1 | 97 | 20.75 | 16663.42 | 135.89 | 607.42 | 94.3 | 29.95 | 30882.34 | 0.32 | 0.74 | 2.46 | 2 | 1 | 10
1 | 65 | CONCLUIDO | 6.1154 | 16.35 | 12.1 | 9.56 | 0.17 | 76 | 133.55 | 46.47 | 1.25 | 74 | 20.83 | 16704.7 | 129.89 | 607.3 | 79.6 | 29.95 | 23647.84 | 0.38 | 0.77 | 2.42 | 1.53 | 1 | 10
2 | 65 | CONCLUIDO | 6.3966 | 15.63 | 11.79 | 11.6 | 0.2 | 61 | 133.88 | 46.47 | 1.5 | 59 | 20.91 | 16746.01 | 125.67 | 607.27 | 69.7 | 29.95 | 18771.67 | 0.43 | 0.79 | 2.4 | 1.22 | 1 | 10
3 | 65 | CONCLUIDO | 6.5733 | 15.21 | 11.62 | 13.4 | 0.23 | 52 | 134.22 | 46.47 | 1.75 | 50 | 21 | 16787.35 | 122.86 | 607.22 | 64.24 | 29.95 | 16086.33 | 0.47 | 0.8 | 2.39 | 1.04 | 1 | 10
4 | 65 | CONCLUIDO | 6.7451 | 14.83 | 11.45 | 15.61 | 0.26 | 44 | 134.55 | 46.47 | 2 | 42 | 21.09 | 16828.84 | 120.06 | 607.26 | 59.17 | 29.95 | 13590.48 | 0.51 | 0.81 | 2.37 | 0.87 | 1 | 10
5 | 65 | CONCLUIDO | 6.8552 | 14.59 | 11.35 | 17.45 | 0.29 | 39 | 134.89 | 46.47 | 2.25 | 37 | 21.17 | 16870.25 | 118.07 | 607.27 | 55.86 | 29.95 | 11961.62 | 0.54 | 0.82 | 2.36 | 0.77 | 1 | 10
6 | 65 | CONCLUIDO | 6.9424 | 14.4 | 11.27 | 19.32 | 0.33 | 35 | 135.22 | 46.47 | 2.5 | 33 | 21.26 | 16911.68 | 116.68 | 607.16 | 53.32 | 29.95 | 10713.63 | 0.56 | 0.83 | 2.36 | 0.7 | 1 | 10
7 | 65 | CONCLUIDO | 7.0486 | 14.19 | 11.16 | 21.61 | 0.36 | 31 | 135.56 | 46.47 | 2.75 | 29 | 21.34 | 16953.14 | 114.48 | 607.19 | 50.09 | 29.95 | 9119.71 | 0.6 | 0.83 | 2.35 | 0.59 | 1 | 10
8 | 65 | CONCLUIDO | 7.1166 | 14.05 | 11.11 | 23.81 | 0.39 | 28 | 135.9 | 46.47 | 3 | 26 | 21.43 | 16994.64 | 112.82 | 607.19 | 48.41 | 29.95 | 8291.34 | 0.62 | 0.84 | 2.35 | 0.53 | 1 | 10
9 | 65 | CONCLUIDO | 7.1653 | 13.96 | 11.07 | 25.54 | 0.42 | 26 | 136.23 | 46.47 | 3.25 | 24 | 21.52 | 17036.16 | 111.49 | 607.12 | 47.39 | 29.95 | 7794.68 | 0.63 | 0.84 | 2.34 | 0.49 | 1 | 10
10 | 65 | CONCLUIDO | 7.2124 | 13.86 | 11.03 | 27.58 | 0.45 | 24 | 136.57 | 46.47 | 3.5 | 22 | 21.6 | 17077.72 | 110.31 | 607.15 | 46.29 | 29.95 | 7254.43 | 0.65 | 0.84 | 2.33 | 0.46 | 1 | 10
11 | 65 | CONCLUIDO | 7.267 | 13.76 | 10.98 | 29.95 | 0.48 | 22 | 136.91 | 46.47 | 3.75 | 20 | 21.69 | 17119.3 | 108.92 | 607.13 | 44.69 | 29.95 | 6460.81 | 0.67 | 0.85 | 2.33 | 0.41 | 1 | 10
12 | 65 | CONCLUIDO | 7.2891 | 13.72 | 10.97 | 31.33 | 0.52 | 21 | 137.25 | 46.47 | 4 | 19 | 21.78 | 17160.92 | 107.32 | 607.13 | 44.12 | 29.95 | 6184.52 | 0.68 | 0.85 | 2.33 | 0.39 | 1 | 10
13 | 65 | CONCLUIDO | 7.3353 | 13.63 | 10.94 | 34.53 | 0.55 | 19 | 137.58 | 46.47 | 4.25 | 17 | 21.87 | 17202.57 | 106.13 | 607.23 | 43.18 | 29.95 | 5721.6 | 0.69 | 0.85 | 2.33 | 0.36 | 1 | 10
14 | 65 | CONCLUIDO | 7.3597 | 13.59 | 10.92 | 36.39 | 0.58 | 18 | 137.92 | 46.47 | 4.5 | 16 | 21.95 | 17244.24 | 105.18 | 607.15 | 42.48 | 29.95 | 5377.7 | 0.71 | 0.85 | 2.33 | 0.34 | 1 | 10
15 | 65 | CONCLUIDO | 7.3807 | 13.55 | 10.91 | 38.49 | 0.61 | 17 | 138.26 | 46.47 | 4.75 | 15 | 22.04 | 17285.95 | 104.02 | 607.18 | 42.29 | 29.95 | 5287.31 | 0.71 | 0.85 | 2.33 | 0.33 | 1 | 10
16 | 65 | CONCLUIDO | 7.4132 | 13.49 | 10.87 | 40.78 | 0.64 | 16 | 138.6 | 46.47 | 5 | 14 | 22.13 | 17327.69 | 102.65 | 607.2 | 41.18 | 29.95 | 4735.29 | 0.73 | 0.86 | 2.33 | 0.3 | 1 | 10
17 | 65 | CONCLUIDO | 7.4411 | 13.44 | 10.85 | 43.4 | 0.67 | 15 | 138.94 | 46.47 | 5.25 | 13 | 22.22 | 17369.47 | 101.35 | 607.12 | 40.61 | 29.95 | 4455.98 | 0.74 | 0.86 | 2.32 | 0.28 | 1 | 10
18 | 65 | CONCLUIDO | 7.4345 | 13.45 | 10.86 | 43.45 | 0.7 | 15 | 139.28 | 46.47 | 5.5 | 13 | 22.31 | 17411.27 | 100.49 | 607.14 | 40.99 | 29.95 | 4649.37 | 0.73 | 0.86 | 2.32 | 0.29 | 1 | 10
19 | 65 | CONCLUIDO | 7.4686 | 13.39 | 10.83 | 46.41 | 0.73 | 14 | 139.61 | 46.47 | 5.75 | 12 | 22.4 | 17453.1 | 98.71 | 607.15 | 39.88 | 29.95 | 4096.36 | 0.75 | 0.86 | 2.32 | 0.25 | 1 | 10
20 | 65 | CONCLUIDO | 7.4866 | 13.36 | 10.82 | 49.95 | 0.76 | 13 | 139.95 | 46.47 | 6 | 11 | 22.49 | 17494.97 | 98.24 | 607.23 | 39.68 | 29.95 | 4002.23 | 0.75 | 0.86 | 2.32 | 0.25 | 1 | 10
21 | 65 | CONCLUIDO | 7.5185 | 13.3 | 10.79 | 53.97 | 0.79 | 12 | 140.29 | 46.47 | 6.25 | 10 | 22.58 | 17536.87 | 95.7 | 607.13 | 38.86 | 29.95 | 3599.61 | 0.77 | 0.86 | 2.31 | 0.22 | 1 | 10
22 | 65 | CONCLUIDO | 7.5164 | 13.3 | 10.8 | 53.99 | 0.82 | 12 | 140.63 | 46.47 | 6.5 | 9 | 22.67 | 17578.8 | 95.35 | 607.12 | 38.85 | 29.95 | 3593.21 | 0.77 | 0.86 | 2.32 | 0.22 | 1 | 10
23 | 65 | CONCLUIDO | 7.5097 | 13.32 | 10.81 | 54.05 | 0.85 | 12 | 140.97 | 46.47 | 6.75 | 6 | 22.76 | 17620.76 | 94.69 | 607.13 | 39.3 | 29.95 | 3819.47 | 0.76 | 0.86 | 2.32 | 0.24 | 1 | 10
24 | 65 | CONCLUIDO | 7.5418 | 13.26 | 10.78 | 58.8 | 0.88 | 11 | 141.31 | 46.47 | 7 | 6 | 22.85 | 17662.75 | 93.94 | 607.12 | 38.22 | 29.95 | 3281.58 | 0.78 | 0.86 | 2.32 | 0.21 | 1 | 10
25 | 65 | CONCLUIDO | 7.5401 | 13.26 | 10.78 | 58.82 | 0.91 | 11 | 141.66 | 46.47 | 7.25 | 2 | 22.94 | 17704.77 | 92.85 | 607.18 | 38.08 | 29.95 | 3212.9 | 0.79 | 0.86 | 2.33 | 0.21 | 1 | 10
26 | 65 | CONCLUIDO | 7.5385 | 13.27 | 10.79 | 58.83 | 0.93 | 11 | 142 | 46.47 | 7.5 | 2 | 23.03 | 17746.83 | 93.03 | 607.15 | 38.22 | 29.95 | 3284.98 | 0.78 | 0.86 | 2.33 | 0.21 | 1 | 10
27 | 65 | CONCLUIDO | 7.5386 | 13.26 | 10.79 | 58.83 | 0.96 | 11 | 142.34 | 46.47 | 7.75 | 2 | 23.12 | 17788.92 | 92.83 | 607.16 | 38.26 | 29.95 | 3301.61 | 0.78 | 0.86 | 2.32 | 0.21 | 1 | 10
28 | 65 | CONCLUIDO | 7.5325 | 13.28 | 10.8 | 58.89 | 0.99 | 11 | 142.68 | 46.47 | 8 | 0 | 23.21 | 17831.04 | 92.99 | 607.2 | 38.46 | 29.95 | 3405.13 | 0.78 | 0.86 | 2.33 | 0.22 | 1 | 10

## RESULTADOS_24
Unnamed: 0 | Volume de calda [L] | STATUS | Capacidade operacional [ha/h] | Tempo de missao [h] | Tempo util [h] | Tempo por voo [min] | Autonomia Projetada [h] | N° Voos | MTOW [kg] | Massa Estrutura [kg] | Combustível [kg] | Abastecimentos | Massa gerador | Potência gerador [W] | Combustível consumido [L] | Calda cons [L] | Distância percorrida [km] | Distância Pulverizando [km] | RTL ACUMULADO[m] | EOC [km/km] | EOC [h/h] | Tempo de manobra [h] | Tempo rtl_rtw [h] | V pulv [m/s] | V desloc [m/s]
0 | 130 | CONCLUIDO | 4.0135 | 24.92 | 14 | 5.06 | 0.07 | 166 | 252.85 | 59.19 | 1 | 164 | 62.65 | 31418.63 | 230.57 | 607.52 | 138.6 | 29.95 | 52696.7 | 0.22 | 0.67 | 2.57 | 3.42 | 1 | 10
1 | 130 | CONCLUIDO | 4.5387 | 22.03 | 13.12 | 6.3 | 0.09 | 125 | 253.3 | 59.19 | 1.25 | 123 | 62.86 | 31474.5 | 215.68 | 607.31 | 111.27 | 29.95 | 39237.97 | 0.27 | 0.71 | 2.5 | 2.54 | 1 | 10
2 | 130 | CONCLUIDO | 4.9282 | 20.29 | 12.6 | 7.56 | 0.11 | 100 | 253.75 | 59.19 | 1.5 | 98 | 63.06 | 31530.44 | 206.72 | 607.48 | 94.89 | 29.95 | 31172.61 | 0.32 | 0.74 | 2.46 | 2.02 | 1 | 10
3 | 130 | CONCLUIDO | 5.2135 | 19.18 | 12.27 | 8.76 | 0.12 | 84 | 254.21 | 59.19 | 1.75 | 82 | 63.26 | 31586.46 | 200.95 | 607.3 | 85.06 | 29.95 | 26337.08 | 0.35 | 0.76 | 2.42 | 1.69 | 1 | 10
4 | 130 | CONCLUIDO | 5.447 | 18.36 | 12.03 | 10.03 | 0.14 | 72 | 254.66 | 59.19 | 2 | 70 | 63.47 | 31642.55 | 196.75 | 607.49 | 77.27 | 29.95 | 22501.58 | 0.39 | 0.77 | 2.42 | 1.46 | 1 | 10
5 | 130 | CONCLUIDO | 5.642 | 17.72 | 11.84 | 11.28 | 0.16 | 63 | 255.12 | 59.19 | 2.25 | 61 | 63.67 | 31698.72 | 193.19 | 607.17 | 71.04 | 29.95 | 19430.77 | 0.42 | 0.79 | 2.41 | 1.26 | 1 | 10
6 | 130 | CONCLUIDO | 5.8 | 17.24 | 11.7 | 12.53 | 0.17 | 56 | 255.57 | 59.19 | 2.5 | 54 | 63.88 | 31754.97 | 190.49 | 607.22 | 66.67 | 29.95 | 17283.88 | 0.45 | 0.8 | 2.4 | 1.12 | 1 | 10
7 | 130 | CONCLUIDO | 5.9448 | 16.82 | 11.57 | 13.89 | 0.19 | 50 | 256.03 | 59.19 | 2.75 | 48 | 64.09 | 31811.29 | 188.01 | 607.32 | 62.8 | 29.95 | 15378.8 | 0.48 | 0.81 | 2.38 | 1 | 1 | 10
8 | 130 | CONCLUIDO | 6.0409 | 16.55 | 11.5 | 15 | 0.21 | 46 | 256.49 | 59.19 | 3 | 44 | 64.29 | 31867.69 | 186.44 | 607.26 | 60.75 | 29.95 | 14371.2 | 0.49 | 0.81 | 2.37 | 0.93 | 1 | 10
9 | 130 | CONCLUIDO | 6.1476 | 16.27 | 11.41 | 16.3 | 0.23 | 42 | 256.95 | 59.19 | 3.25 | 40 | 64.5 | 31924.29 | 184.6 | 607.22 | 57.83 | 29.95 | 12932.79 | 0.52 | 0.82 | 2.37 | 0.83 | 1 | 10
10 | 130 | CONCLUIDO | 6.2256 | 16.06 | 11.35 | 17.46 | 0.24 | 39 | 257.41 | 59.19 | 3.5 | 37 | 64.71 | 31980.84 | 183.23 | 607.15 | 56.05 | 29.95 | 12057.73 | 0.53 | 0.82 | 2.36 | 0.78 | 1 | 10
11 | 130 | CONCLUIDO | 6.31 | 15.85 | 11.28 | 18.8 | 0.26 | 36 | 257.86 | 59.19 | 3.75 | 34 | 64.92 | 32037.48 | 181.9 | 607.18 | 54.19 | 29.95 | 11143.15 | 0.55 | 0.83 | 2.35 | 0.71 | 1 | 10
12 | 130 | CONCLUIDO | 6.3659 | 15.71 | 11.24 | 19.84 | 0.28 | 34 | 258.32 | 59.19 | 4 | 32 | 65.13 | 32094.19 | 180.7 | 607.18 | 52.93 | 29.95 | 10521.32 | 0.57 | 0.83 | 2.35 | 0.67 | 1 | 10
13 | 130 | CONCLUIDO | 6.4271 | 15.56 | 11.19 | 20.98 | 0.29 | 32 | 258.78 | 59.19 | 4.25 | 30 | 65.34 | 32150.98 | 179.41 | 607.23 | 51.34 | 29.95 | 9737.34 | 0.58 | 0.83 | 2.34 | 0.61 | 1 | 10
14 | 130 | CONCLUIDO | 6.4748 | 15.44 | 11.17 | 22.35 | 0.31 | 30 | 259.25 | 59.19 | 4.5 | 28 | 65.55 | 32207.85 | 179.05 | 607.13 | 50.5 | 29.95 | 9328.96 | 0.59 | 0.83 | 2.35 | 0.6 | 1 | 10
15 | 130 | CONCLUIDO | 6.5412 | 15.29 | 11.11 | 23.82 | 0.33 | 28 | 259.71 | 59.19 | 4.75 | 26 | 65.76 | 32264.79 | 177.41 | 607.17 | 48.66 | 29.95 | 8419.63 | 0.62 | 0.84 | 2.34 | 0.54 | 1 | 10
16 | 130 | CONCLUIDO | 6.5745 | 15.21 | 11.09 | 24.63 | 0.34 | 27 | 260.17 | 59.19 | 5 | 25 | 65.98 | 32321.82 | 176.63 | 607.18 | 47.77 | 29.95 | 7978.51 | 0.63 | 0.84 | 2.34 | 0.51 | 1 | 10
17 | 130 | CONCLUIDO | 6.6298 | 15.08 | 11.06 | 26.53 | 0.36 | 25 | 260.63 | 59.19 | 5.25 | 23 | 66.19 | 32378.93 | 175.98 | 607.2 | 47.09 | 29.95 | 7645.89 | 0.64 | 0.84 | 2.33 | 0.48 | 1 | 10
18 | 130 | CONCLUIDO | 6.6615 | 15.01 | 11.03 | 27.58 | 0.37 | 24 | 261.1 | 59.19 | 5.5 | 22 | 66.4 | 32436.11 | 175.17 | 607.15 | 46.33 | 29.95 | 7271.34 | 0.65 | 0.84 | 2.33 | 0.46 | 1 | 10
19 | 130 | CONCLUIDO | 6.6903 | 14.95 | 11.02 | 28.74 | 0.39 | 23 | 261.56 | 59.19 | 5.75 | 21 | 66.62 | 32493.38 | 174.46 | 607.16 | 45.77 | 29.95 | 6997.53 | 0.65 | 0.85 | 2.33 | 0.44 | 1 | 10
20 | 130 | CONCLUIDO | 6.7234 | 14.87 | 10.99 | 29.98 | 0.41 | 22 | 262.03 | 59.19 | 6 | 20 | 66.83 | 32550.72 | 173.87 | 607.13 | 44.87 | 29.95 | 6550.59 | 0.67 | 0.85 | 2.34 | 0.42 | 1 | 10
21 | 130 | CONCLUIDO | 6.7522 | 14.81 | 10.98 | 31.37 | 0.42 | 21 | 262.49 | 59.19 | 6.25 | 19 | 67.05 | 32608.15 | 173.21 | 607.13 | 44.55 | 29.95 | 6399.85 | 0.67 | 0.85 | 2.33 | 0.4 | 1 | 10
22 | 130 | CONCLUIDO | 6.7871 | 14.73 | 10.95 | 32.85 | 0.44 | 20 | 262.96 | 59.19 | 6.5 | 18 | 67.26 | 32665.66 | 172.24 | 607.14 | 43.68 | 29.95 | 5967.85 | 0.69 | 0.85 | 2.33 | 0.38 | 1 | 10
23 | 130 | CONCLUIDO | 6.7817 | 14.75 | 10.96 | 32.89 | 0.46 | 20 | 263.42 | 59.19 | 6.75 | 18 | 67.48 | 32723.25 | 171.93 | 607.17 | 44.11 | 29.95 | 6182.22 | 0.68 | 0.85 | 2.33 | 0.39 | 1 | 10
24 | 130 | CONCLUIDO | 6.8137 | 14.68 | 10.94 | 34.56 | 0.47 | 19 | 263.89 | 59.19 | 7 | 17 | 67.7 | 32780.92 | 171.71 | 607.13 | 43.59 | 29.95 | 5930.03 | 0.69 | 0.85 | 2.33 | 0.37 | 1 | 10
25 | 130 | CONCLUIDO | 6.8521 | 14.59 | 10.91 | 36.36 | 0.49 | 18 | 264.36 | 59.19 | 7.25 | 16 | 67.92 | 32838.68 | 170.5 | 607.15 | 42.22 | 29.95 | 5245.49 | 0.71 | 0.85 | 2.33 | 0.34 | 1 | 10
26 | 130 | CONCLUIDO | 6.8436 | 14.61 | 10.93 | 36.42 | 0.5 | 18 | 264.83 | 59.19 | 7.5 | 16 | 68.14 | 32896.51 | 170.35 | 607.12 | 42.89 | 29.95 | 5583.67 | 0.7 | 0.85 | 2.33 | 0.35 | 1 | 10
27 | 130 | CONCLUIDO | 6.8768 | 14.54 | 10.91 | 38.49 | 0.52 | 17 | 265.3 | 59.19 | 7.75 | 15 | 68.36 | 32954.43 | 169.78 | 607.14 | 42.39 | 29.95 | 5339.42 | 0.71 | 0.85 | 2.32 | 0.33 | 1 | 10
28 | 130 | CONCLUIDO | 6.8765 | 14.54 | 10.91 | 38.49 | 0.54 | 17 | 265.77 | 59.19 | 8 | 15 | 68.58 | 33012.44 | 169.53 | 607.15 | 42.32 | 29.95 | 5300.77 | 0.71 | 0.85 | 2.33 | 0.33 | 1 | 10
29 | 130 | CONCLUIDO | 6.9087 | 14.47 | 10.89 | 40.83 | 0.55 | 16 | 266.24 | 59.19 | 8.25 | 14 | 68.8 | 33070.52 | 168.67 | 607.2 | 41.62 | 29.95 | 4960.14 | 0.72 | 0.86 | 2.33 | 0.31 | 1 | 10
30 | 130 | CONCLUIDO | 6.9059 | 14.48 | 10.89 | 40.85 | 0.57 | 16 | 266.71 | 59.19 | 8.5 | 14 | 69.02 | 33128.7 | 168.29 | 607.14 | 41.87 | 29.95 | 5082.29 | 0.72 | 0.86 | 2.33 | 0.32 | 1 | 10
31 | 130 | CONCLUIDO | 6.953 | 14.38 | 10.84 | 43.38 | 0.58 | 15 | 267.18 | 59.19 | 8.75 | 13 | 69.24 | 33186.95 | 167.24 | 607.18 | 40.31 | 29.95 | 4308.11 | 0.74 | 0.86 | 2.32 | 0.27 | 1 | 10
32 | 130 | CONCLUIDO | 6.9478 | 14.39 | 10.85 | 43.42 | 0.6 | 15 | 267.66 | 59.19 | 9 | 13 | 69.46 | 33245.29 | 166.93 | 607.12 | 40.67 | 29.95 | 4487.5 | 0.74 | 0.86 | 2.32 | 0.28 | 1 | 10
33 | 130 | CONCLUIDO | 6.9818 | 14.32 | 10.83 | 46.43 | 0.61 | 14 | 268.13 | 59.19 | 9.25 | 12 | 69.69 | 33303.72 | 166.37 | 607.12 | 40.15 | 29.95 | 4230.94 | 0.75 | 0.86 | 2.32 | 0.26 | 1 | 10
34 | 130 | CONCLUIDO | 6.983 | 14.32 | 10.83 | 46.42 | 0.63 | 14 | 268.61 | 59.19 | 9.5 | 12 | 69.91 | 33362.23 | 165.93 | 607.18 | 39.89 | 29.95 | 4102.44 | 0.75 | 0.86 | 2.32 | 0.26 | 1 | 10
35 | 130 | CONCLUIDO | 6.978 | 14.33 | 10.84 | 46.46 | 0.64 | 14 | 269.08 | 59.19 | 9.75 | 12 | 70.14 | 33420.83 | 165.61 | 607.18 | 40.31 | 29.95 | 4314.82 | 0.74 | 0.86 | 2.32 | 0.27 | 1 | 10
36 | 130 | CONCLUIDO | 7.01 | 14.27 | 10.82 | 49.96 | 0.66 | 13 | 269.56 | 59.19 | 10 | 11 | 70.36 | 33479.51 | 165.28 | 607.12 | 39.8 | 29.95 | 4064.83 | 0.75 | 0.86 | 2.32 | 0.25 | 1 | 10
37 | 130 | CONCLUIDO | 7.0159 | 14.25 | 10.81 | 49.91 | 0.68 | 13 | 270.03 | 59.19 | 10.25 | 11 | 70.59 | 33538.28 | 164.6 | 607.12 | 39.36 | 29.95 | 3844.38 | 0.76 | 0.86 | 2.32 | 0.24 | 1 | 10
38 | 130 | CONCLUIDO | 7.0139 | 14.26 | 10.82 | 49.92 | 0.69 | 13 | 270.51 | 59.19 | 10.5 | 11 | 70.82 | 33597.14 | 163.81 | 607.15 | 39.5 | 29.95 | 3910.55 | 0.76 | 0.86 | 2.32 | 0.24 | 1 | 10
39 | 130 | CONCLUIDO | 7.0514 | 14.18 | 10.79 | 53.95 | 0.71 | 12 | 270.99 | 59.19 | 10.75 | 10 | 71.04 | 33656.08 | 162.77 | 607.13 | 38.84 | 29.95 | 3587.89 | 0.77 | 0.86 | 2.31 | 0.22 | 1 | 10
40 | 130 | CONCLUIDO | 7.0515 | 14.18 | 10.79 | 53.95 | 0.72 | 12 | 271.47 | 59.19 | 11 | 10 | 71.27 | 33715.11 | 162.97 | 607.12 | 38.68 | 29.95 | 3509.22 | 0.77 | 0.86 | 2.32 | 0.22 | 1 | 10
41 | 130 | CONCLUIDO | 7.054 | 14.18 | 10.78 | 53.92 | 0.74 | 12 | 271.95 | 59.19 | 11.25 | 10 | 71.5 | 33774.23 | 162.79 | 607.17 | 38.59 | 29.95 | 3460.62 | 0.78 | 0.86 | 2.31 | 0.21 | 1 | 10
42 | 130 | CONCLUIDO | 7.0407 | 14.2 | 10.81 | 54.06 | 0.75 | 12 | 272.43 | 59.19 | 11.5 | 10 | 71.73 | 33833.57 | 162.49 | 607.12 | 39.41 | 29.95 | 3874.48 | 0.76 | 0.86 | 2.32 | 0.24 | 1 | 10
43 | 130 | CONCLUIDO | 7.0831 | 14.12 | 10.78 | 58.77 | 0.77 | 11 | 272.91 | 59.19 | 11.75 | 9 | 71.96 | 33892.87 | 161.76 | 607.23 | 38.26 | 29.95 | 3304.02 | 0.78 | 0.86 | 2.31 | 0.2 | 1 | 10
44 | 130 | CONCLUIDO | 7.0879 | 14.11 | 10.77 | 58.72 | 0.78 | 11 | 273.39 | 59.19 | 12 | 9 | 72.2 | 33952.26 | 161 | 607.13 | 38.05 | 29.95 | 3195.86 | 0.79 | 0.87 | 2.31 | 0.19 | 1 | 10
45 | 130 | CONCLUIDO | 7.084 | 14.12 | 10.77 | 58.77 | 0.8 | 11 | 273.87 | 59.19 | 12.25 | 9 | 72.43 | 34011.74 | 160.45 | 607.14 | 38.2 | 29.95 | 3271.28 | 0.78 | 0.86 | 2.31 | 0.2 | 1 | 10
46 | 130 | CONCLUIDO | 7.0838 | 14.12 | 10.77 | 58.77 | 0.81 | 11 | 274.35 | 59.19 | 12.5 | 9 | 72.66 | 34071.31 | 159.86 | 607.13 | 38.33 | 29.95 | 3336.38 | 0.78 | 0.86 | 2.31 | 0.2 | 1 | 10
47 | 130 | CONCLUIDO | 7.1214 | 14.04 | 10.75 | 64.49 | 0.83 | 10 | 274.84 | 59.19 | 12.75 | 8 | 72.89 | 34130.98 | 158.99 | 607.12 | 37.44 | 29.95 | 2899.09 | 0.8 | 0.87 | 2.31 | 0.17 | 1 | 10
48 | 130 | CONCLUIDO | 7.1155 | 14.05 | 10.76 | 64.56 | 0.84 | 10 | 275.32 | 59.19 | 13 | 8 | 73.13 | 34190.73 | 159.55 | 607.12 | 37.72 | 29.95 | 3038.71 | 0.79 | 0.87 | 2.32 | 0.19 | 1 | 10
49 | 130 | CONCLUIDO | 7.1204 | 14.04 | 10.75 | 64.5 | 0.86 | 10 | 275.81 | 59.19 | 13.25 | 8 | 73.36 | 34250.57 | 159.39 | 607.12 | 37.52 | 29.95 | 2936.58 | 0.8 | 0.87 | 2.31 | 0.18 | 1 | 10
50 | 130 | CONCLUIDO | 7.1187 | 14.05 | 10.75 | 64.52 | 0.87 | 10 | 276.29 | 59.19 | 13.5 | 8 | 73.6 | 34310.51 | 158.71 | 607.15 | 37.39 | 29.95 | 2870.6 | 0.8 | 0.87 | 2.32 | 0.18 | 1 | 10
51 | 130 | CONCLUIDO | 7.119 | 14.05 | 10.75 | 64.52 | 0.88 | 10 | 276.78 | 59.19 | 13.75 | 8 | 73.84 | 34370.54 | 157.73 | 607.13 | 37.48 | 29.95 | 2917.14 | 0.8 | 0.87 | 2.31 | 0.18 | 1 | 10
52 | 130 | CONCLUIDO | 7.1563 | 13.97 | 10.73 | 71.52 | 0.9 | 9 | 277.27 | 59.19 | 14 | 7 | 74.07 | 34430.66 | 156.49 | 607.12 | 36.86 | 29.95 | 2613.89 | 0.81 | 0.87 | 2.31 | 0.15 | 1 | 10
53 | 130 | CONCLUIDO | 7.1497 | 13.99 | 10.74 | 71.61 | 0.91 | 9 | 277.76 | 59.19 | 14.25 | 7 | 74.31 | 34490.87 | 157.08 | 607.14 | 37.11 | 29.95 | 2738.93 | 0.81 | 0.87 | 2.31 | 0.17 | 1 | 10
54 | 130 | CONCLUIDO | 7.1474 | 13.99 | 10.75 | 71.64 | 0.93 | 9 | 278.25 | 59.19 | 14.5 | 7 | 74.55 | 34551.18 | 157.13 | 607.12 | 37.43 | 29.95 | 2897.84 | 0.8 | 0.87 | 2.31 | 0.17 | 1 | 10
55 | 130 | CONCLUIDO | 7.1498 | 13.99 | 10.74 | 71.61 | 0.94 | 9 | 278.74 | 59.19 | 14.75 | 7 | 74.79 | 34611.59 | 157.12 | 607.12 | 37.28 | 29.95 | 2821.59 | 0.8 | 0.87 | 2.31 | 0.17 | 1 | 10
56 | 130 | CONCLUIDO | 7.1546 | 13.98 | 10.73 | 71.55 | 0.96 | 9 | 279.23 | 59.19 | 15 | 7 | 75.03 | 34672.08 | 156.3 | 607.13 | 36.93 | 29.95 | 2645.61 | 0.81 | 0.87 | 2.31 | 0.16 | 1 | 10
57 | 130 | CONCLUIDO | 7.1528 | 13.98 | 10.74 | 71.57 | 0.97 | 9 | 279.72 | 59.19 | 15.25 | 7 | 75.27 | 34732.68 | 155.09 | 607.16 | 37.01 | 29.95 | 2686.2 | 0.81 | 0.87 | 2.31 | 0.16 | 1 | 10
58 | 130 | CONCLUIDO | 7.1509 | 13.98 | 10.74 | 71.59 | 0.98 | 9 | 280.21 | 59.19 | 15.5 | 7 | 75.52 | 34793.36 | 154.36 | 607.12 | 37.26 | 29.95 | 2812.67 | 0.8 | 0.87 | 2.31 | 0.17 | 1 | 10
59 | 130 | CONCLUIDO | 7.1922 | 13.9 | 10.71 | 80.31 | 1 | 8 | 280.7 | 59.19 | 15.75 | 6 | 75.76 | 34854.15 | 153.07 | 607.12 | 36.25 | 29.95 | 2314.13 | 0.83 | 0.87 | 2.31 | 0.13 | 1 | 10
60 | 130 | CONCLUIDO | 7.1947 | 13.9 | 10.7 | 80.27 | 1.01 | 8 | 281.2 | 59.19 | 16 | 6 | 76 | 34915.03 | 153.54 | 607.14 | 36.05 | 29.95 | 2211.84 | 0.83 | 0.87 | 2.31 | 0.13 | 1 | 10
61 | 130 | CONCLUIDO | 7.1921 | 13.9 | 10.71 | 80.31 | 1.03 | 8 | 281.69 | 59.19 | 16.25 | 6 | 76.25 | 34976 | 153.36 | 607.16 | 36.27 | 29.95 | 2323.19 | 0.83 | 0.87 | 2.31 | 0.13 | 1 | 10
62 | 130 | CONCLUIDO | 7.1907 | 13.91 | 10.71 | 80.33 | 1.04 | 8 | 282.19 | 59.19 | 16.5 | 6 | 76.49 | 35037.08 | 153.45 | 607.14 | 36.27 | 29.95 | 2321.84 | 0.83 | 0.87 | 2.31 | 0.14 | 1 | 10
63 | 130 | CONCLUIDO | 7.1901 | 13.91 | 10.71 | 80.34 | 1.06 | 8 | 282.68 | 59.19 | 16.75 | 6 | 76.74 | 35098.25 | 153.18 | 607.12 | 36.27 | 29.95 | 2322.34 | 0.83 | 0.87 | 2.31 | 0.14 | 1 | 10
64 | 130 | CONCLUIDO | 7.1905 | 13.91 | 10.71 | 80.33 | 1.07 | 8 | 283.18 | 59.19 | 17 | 6 | 76.98 | 35159.52 | 152.58 | 607.12 | 36.19 | 29.95 | 2281.07 | 0.83 | 0.87 | 2.31 | 0.14 | 1 | 10
65 | 130 | CONCLUIDO | 7.1912 | 13.91 | 10.71 | 80.32 | 1.08 | 8 | 283.68 | 59.19 | 17.25 | 6 | 77.23 | 35220.89 | 151.8 | 607.18 | 36.16 | 29.95 | 2265.23 | 0.83 | 0.87 | 2.31 | 0.14 | 1 | 10
66 | 130 | CONCLUIDO | 7.1874 | 13.91 | 10.72 | 80.38 | 1.1 | 8 | 284.17 | 59.19 | 17.5 | 6 | 77.48 | 35282.36 | 150.81 | 607.18 | 36.38 | 29.95 | 2377.36 | 0.82 | 0.87 | 2.31 | 0.14 | 1 | 10
67 | 130 | CONCLUIDO | 7.2263 | 13.84 | 10.69 | 91.64 | 1.11 | 7 | 284.67 | 59.19 | 17.75 | 5 | 77.73 | 35343.92 | 148.84 | 607.13 | 35.63 | 29.95 | 2008.36 | 0.84 | 0.87 | 2.31 | 0.12 | 1 | 10
68 | 130 | CONCLUIDO | 7.222 | 13.85 | 10.7 | 91.71 | 1.12 | 7 | 285.17 | 59.19 | 18 | 5 | 77.98 | 35405.59 | 149.45 | 607.12 | 35.86 | 29.95 | 2121.54 | 0.84 | 0.87 | 2.31 | 0.13 | 1 | 10
69 | 130 | CONCLUIDO | 7.2234 | 13.84 | 10.7 | 91.69 | 1.14 | 7 | 285.67 | 59.19 | 18.25 | 5 | 78.23 | 35467.36 | 149.49 | 607.15 | 35.76 | 29.95 | 2071.79 | 0.84 | 0.87 | 2.31 | 0.12 | 1 | 10
70 | 130 | CONCLUIDO | 7.2288 | 13.83 | 10.69 | 91.6 | 1.15 | 7 | 286.18 | 59.19 | 18.5 | 5 | 78.48 | 35529.23 | 149.59 | 607.15 | 35.5 | 29.95 | 1943.81 | 0.84 | 0.87 | 2.31 | 0.11 | 1 | 10
71 | 130 | CONCLUIDO | 7.2267 | 13.84 | 10.69 | 91.63 | 1.16 | 7 | 286.68 | 59.19 | 18.75 | 5 | 78.74 | 35591.33 | 149.07 | 607.12 | 35.54 | 29.95 | 1962.2 | 0.84 | 0.87 | 2.31 | 0.12 | 1 | 10
72 | 130 | CONCLUIDO | 7.2251 | 13.84 | 10.69 | 91.66 | 1.18 | 7 | 287.18 | 59.19 | 19 | 5 | 78.99 | 35653.4 | 148.16 | 607.14 | 35.74 | 29.95 | 2060.77 | 0.84 | 0.87 | 2.31 | 0.12 | 1 | 10
73 | 130 | CONCLUIDO | 7.227 | 13.84 | 10.69 | 91.63 | 1.19 | 7 | 287.69 | 59.19 | 19.25 | 5 | 79.24 | 35715.58 | 147.79 | 607.12 | 35.6 | 29.95 | 1994.87 | 0.84 | 0.87 | 2.31 | 0.12 | 1 | 10
74 | 130 | CONCLUIDO | 7.2272 | 13.84 | 10.69 | 91.62 | 1.2 | 7 | 288.19 | 59.19 | 19.5 | 5 | 79.5 | 35777.86 | 147.1 | 607.12 | 35.56 | 29.95 | 1974.35 | 0.84 | 0.87 | 2.31 | 0.12 | 1 | 10
75 | 130 | CONCLUIDO | 7.2244 | 13.84 | 10.69 | 91.67 | 1.22 | 7 | 288.7 | 59.19 | 19.75 | 4 | 79.75 | 35840.25 | 146.74 | 607.12 | 35.66 | 29.95 | 2024.61 | 0.84 | 0.87 | 2.31 | 0.12 | 1 | 10
76 | 130 | CONCLUIDO | 7.2209 | 13.85 | 10.7 | 91.73 | 1.23 | 7 | 289.2 | 59.19 | 20 | 4 | 80.01 | 35902.74 | 146.71 | 607.13 | 35.81 | 29.95 | 2095.95 | 0.84 | 0.87 | 2.31 | 0.13 | 1 | 10
77 | 130 | CONCLUIDO | 7.2244 | 13.84 | 10.69 | 91.67 | 1.24 | 7 | 289.71 | 59.19 | 20.25 | 4 | 80.27 | 35965.33 | 146.36 | 607.13 | 35.71 | 29.95 | 2049.7 | 0.84 | 0.87 | 2.31 | 0.12 | 1 | 10
78 | 130 | CONCLUIDO | 7.2209 | 13.85 | 10.7 | 91.73 | 1.26 | 7 | 290.22 | 59.19 | 20.5 | 4 | 80.53 | 36028.03 | 145.88 | 607.12 | 35.95 | 29.95 | 2168.57 | 0.83 | 0.87 | 2.31 | 0.13 | 1 | 10
79 | 130 | CONCLUIDO | 7.2189 | 13.85 | 10.71 | 91.76 | 1.27 | 7 | 290.73 | 59.19 | 20.75 | 4 | 80.79 | 36090.84 | 145.17 | 607.12 | 36.09 | 29.95 | 2236.99 | 0.83 | 0.87 | 2.31 | 0.13 | 1 | 10
80 | 130 | CONCLUIDO | 7.2623 | 13.77 | 10.67 | 106.71 | 1.28 | 6 | 291.24 | 59.19 | 21 | 3 | 81.05 | 36153.75 | 144.02 | 607.12 | 35.05 | 29.95 | 1723.44 | 0.85 | 0.87 | 2.31 | 0.1 | 1 | 10
81 | 130 | CONCLUIDO | 7.2575 | 13.78 | 10.68 | 106.81 | 1.3 | 6 | 291.75 | 59.19 | 21.25 | 3 | 81.31 | 36216.77 | 144.33 | 607.17 | 35.2 | 29.95 | 1795.33 | 0.85 | 0.87 | 2.31 | 0.11 | 1 | 10
82 | 130 | CONCLUIDO | 7.2594 | 13.78 | 10.68 | 106.77 | 1.31 | 6 | 292.26 | 59.19 | 21.5 | 3 | 81.57 | 36279.9 | 144.19 | 607.12 | 35.2 | 29.95 | 1799.14 | 0.85 | 0.87 | 2.31 | 0.1 | 1 | 10
83 | 130 | CONCLUIDO | 7.2623 | 13.77 | 10.67 | 106.71 | 1.32 | 6 | 292.77 | 59.19 | 21.75 | 3 | 81.83 | 36343.13 | 143.68 | 607.12 | 34.96 | 29.95 | 1679.53 | 0.86 | 0.87 | 2.31 | 0.1 | 1 | 10
84 | 130 | CONCLUIDO | 7.2625 | 13.77 | 10.67 | 106.71 | 1.34 | 6 | 293.29 | 59.19 | 22 | 3 | 82.09 | 36406.47 | 143.61 | 607.15 | 34.91 | 29.95 | 1652.49 | 0.86 | 0.87 | 2.31 | 0.1 | 1 | 10
85 | 130 | CONCLUIDO | 7.2584 | 13.78 | 10.68 | 106.79 | 1.35 | 6 | 293.8 | 59.19 | 22.25 | 0 | 82.36 | 36469.92 | 143.58 | 607.15 | 35.13 | 29.95 | 1761.65 | 0.85 | 0.87 | 2.31 | 0.11 | 1 | 10

## RESULTADOS_13
Unnamed: 0 | Volume de calda [L] | STATUS | Capacidade operacional [ha/h] | Tempo de missao [h] | Tempo util [h] | Tempo por voo [min] | Autonomia Projetada [h] | N° Voos | MTOW [kg] | Massa Estrutura [kg] | Combustível [kg] | Abastecimentos | Massa gerador | Potência gerador [W] | Combustível consumido [L] | Calda cons [L] | Distância percorrida [km] | Distância Pulverizando [km] | RTL ACUMULADO[m] | EOC [km/km] | EOC [h/h] | Tempo de manobra [h] | Tempo rtl_rtw [h] | V pulv [m/s] | V desloc [m/s]
0 | 75 | CONCLUIDO | 5.4312 | 18.41 | 12.81 | 7.05 | 0.12 | 109 | 150.44 | 49.1 | 1 | 107 | 25.34 | 18787.76 | 150.31 | 607.23 | 101.44 | 29.95 | 34402.18 | 0.3 | 0.73 | 2.48 | 2.23 | 1 | 10
1 | 75 | CONCLUIDO | 5.8619 | 17.06 | 12.25 | 8.85 | 0.15 | 83 | 150.78 | 49.1 | 1.25 | 81 | 25.44 | 18830.65 | 142.96 | 607.33 | 84.17 | 29.95 | 25899.79 | 0.36 | 0.76 | 2.43 | 1.67 | 1 | 10
2 | 75 | CONCLUIDO | 6.1546 | 16.25 | 11.92 | 10.68 | 0.18 | 67 | 151.13 | 49.1 | 1.5 | 65 | 25.54 | 18873.58 | 138.46 | 607.28 | 73.49 | 29.95 | 20638.37 | 0.41 | 0.78 | 2.42 | 1.35 | 1 | 10
3 | 75 | CONCLUIDO | 6.3615 | 15.72 | 11.7 | 12.32 | 0.2 | 57 | 151.48 | 49.1 | 1.75 | 55 | 25.64 | 18916.54 | 134.98 | 607.22 | 67.25 | 29.95 | 17566.9 | 0.45 | 0.8 | 2.38 | 1.13 | 1 | 10
4 | 75 | CONCLUIDO | 6.5158 | 15.35 | 11.57 | 14.17 | 0.23 | 49 | 151.83 | 49.1 | 2 | 47 | 25.73 | 18959.54 | 132.86 | 607.17 | 63.05 | 29.95 | 15509.12 | 0.48 | 0.81 | 2.38 | 1 | 1 | 10
5 | 75 | CONCLUIDO | 6.6626 | 15.01 | 11.42 | 15.93 | 0.26 | 43 | 152.18 | 49.1 | 2.25 | 41 | 25.83 | 19002.56 | 130.23 | 607.17 | 58.22 | 29.95 | 13120.94 | 0.51 | 0.82 | 2.37 | 0.84 | 1 | 10
6 | 75 | CONCLUIDO | 6.7767 | 14.76 | 11.32 | 17.87 | 0.29 | 38 | 152.53 | 49.1 | 2.5 | 36 | 25.93 | 19045.63 | 128.38 | 607.31 | 55.32 | 29.95 | 11696.37 | 0.54 | 0.82 | 2.35 | 0.74 | 1 | 10
7 | 75 | CONCLUIDO | 6.8798 | 14.54 | 11.22 | 19.8 | 0.32 | 34 | 152.88 | 49.1 | 2.75 | 32 | 26.03 | 19088.72 | 126.39 | 607.27 | 51.93 | 29.95 | 10021.82 | 0.58 | 0.83 | 2.35 | 0.64 | 1 | 10
8 | 75 | CONCLUIDO | 6.9516 | 14.39 | 11.16 | 21.6 | 0.35 | 31 | 153.23 | 49.1 | 3 | 29 | 26.13 | 19131.85 | 124.99 | 607.31 | 50.06 | 29.95 | 9104.92 | 0.6 | 0.83 | 2.35 | 0.59 | 1 | 10
9 | 75 | CONCLUIDO | 6.994 | 14.3 | 11.14 | 23.04 | 0.37 | 29 | 153.58 | 49.1 | 3.25 | 27 | 26.23 | 19175.02 | 124 | 607.21 | 49.17 | 29.95 | 8666.85 | 0.61 | 0.84 | 2.35 | 0.56 | 1 | 10
10 | 75 | CONCLUIDO | 7.0746 | 14.14 | 11.06 | 25.53 | 0.4 | 26 | 153.93 | 49.1 | 3.5 | 24 | 26.33 | 19218.22 | 122.07 | 607.16 | 47.28 | 29.95 | 7739.27 | 0.63 | 0.84 | 2.33 | 0.49 | 1 | 10
11 | 75 | CONCLUIDO | 7.094 | 14.1 | 11.06 | 26.53 | 0.43 | 25 | 154.28 | 49.1 | 3.75 | 23 | 26.43 | 19261.45 | 121.13 | 607.15 | 47.07 | 29.95 | 7638.82 | 0.64 | 0.84 | 2.33 | 0.48 | 1 | 10
12 | 75 | CONCLUIDO | 7.1395 | 14.01 | 11.03 | 28.77 | 0.46 | 23 | 154.63 | 49.1 | 4 | 21 | 26.53 | 19304.72 | 120.1 | 607.16 | 46.01 | 29.95 | 7117.08 | 0.65 | 0.84 | 2.34 | 0.45 | 1 | 10
13 | 75 | CONCLUIDO | 7.1944 | 13.9 | 10.98 | 31.38 | 0.49 | 21 | 154.98 | 49.1 | 4.25 | 19 | 26.63 | 19348.03 | 118.79 | 607.13 | 44.55 | 29.95 | 6395.53 | 0.67 | 0.85 | 2.33 | 0.41 | 1 | 10
14 | 75 | CONCLUIDO | 7.2253 | 13.84 | 10.95 | 32.86 | 0.51 | 20 | 155.33 | 49.1 | 4.5 | 18 | 26.74 | 19391.36 | 117.67 | 607.19 | 43.78 | 29.95 | 6017.08 | 0.68 | 0.85 | 2.33 | 0.38 | 1 | 10
15 | 75 | CONCLUIDO | 7.2474 | 13.8 | 10.94 | 34.55 | 0.54 | 19 | 155.68 | 49.1 | 4.75 | 17 | 26.84 | 19434.74 | 116.95 | 607.12 | 43.29 | 29.95 | 5776.04 | 0.69 | 0.85 | 2.33 | 0.37 | 1 | 10
16 | 75 | CONCLUIDO | 7.2785 | 13.74 | 10.91 | 36.38 | 0.57 | 18 | 156.03 | 49.1 | 5 | 16 | 26.94 | 19478.15 | 115.86 | 607.13 | 42.47 | 29.95 | 5374.39 | 0.71 | 0.85 | 2.33 | 0.34 | 1 | 10
17 | 75 | CONCLUIDO | 7.3 | 13.7 | 10.9 | 38.48 | 0.59 | 17 | 156.39 | 49.1 | 5.25 | 15 | 27.04 | 19521.59 | 114.75 | 607.12 | 42.26 | 29.95 | 5274.76 | 0.71 | 0.85 | 2.32 | 0.33 | 1 | 10
18 | 75 | CONCLUIDO | 7.3306 | 13.64 | 10.88 | 40.79 | 0.62 | 16 | 156.74 | 49.1 | 5.5 | 14 | 27.14 | 19565.07 | 113.65 | 607.12 | 41.2 | 29.95 | 4747.24 | 0.73 | 0.86 | 2.33 | 0.3 | 1 | 10
19 | 75 | CONCLUIDO | 7.352 | 13.6 | 10.87 | 43.47 | 0.65 | 15 | 157.09 | 49.1 | 5.75 | 13 | 27.25 | 19608.58 | 112.04 | 607.15 | 41.11 | 29.95 | 4707.45 | 0.73 | 0.86 | 2.32 | 0.29 | 1 | 10
20 | 75 | CONCLUIDO | 7.3578 | 13.59 | 10.86 | 43.43 | 0.67 | 15 | 157.44 | 49.1 | 6 | 13 | 27.35 | 19652.13 | 111.51 | 607.12 | 40.53 | 29.95 | 4419.81 | 0.74 | 0.86 | 2.33 | 0.28 | 1 | 10
21 | 75 | CONCLUIDO | 7.3876 | 13.54 | 10.83 | 46.42 | 0.7 | 14 | 157.8 | 49.1 | 6.25 | 12 | 27.45 | 19695.71 | 110.8 | 607.15 | 39.82 | 29.95 | 4069.7 | 0.75 | 0.86 | 2.32 | 0.26 | 1 | 10
22 | 75 | CONCLUIDO | 7.3816 | 13.55 | 10.84 | 46.47 | 0.73 | 14 | 158.15 | 49.1 | 6.5 | 12 | 27.56 | 19739.33 | 109.43 | 607.14 | 40.25 | 29.95 | 4280.78 | 0.74 | 0.86 | 2.32 | 0.27 | 1 | 10
23 | 75 | CONCLUIDO | 7.4137 | 13.49 | 10.81 | 49.92 | 0.75 | 13 | 158.51 | 49.1 | 6.75 | 11 | 27.66 | 19782.99 | 108.48 | 607.15 | 39.43 | 29.95 | 3880.15 | 0.76 | 0.86 | 2.32 | 0.24 | 1 | 10
24 | 75 | CONCLUIDO | 7.4443 | 13.43 | 10.79 | 53.95 | 0.78 | 12 | 158.86 | 49.1 | 7 | 10 | 27.77 | 19826.68 | 106.45 | 607.26 | 38.7 | 29.95 | 3515.3 | 0.77 | 0.86 | 2.32 | 0.22 | 1 | 10
25 | 75 | CONCLUIDO | 7.44 | 13.44 | 10.8 | 53.99 | 0.81 | 12 | 159.22 | 49.1 | 7.25 | 10 | 27.87 | 19870.53 | 106.22 | 607.12 | 38.91 | 29.95 | 3624.79 | 0.77 | 0.86 | 2.32 | 0.22 | 1 | 10
26 | 75 | CONCLUIDO | 7.467 | 13.39 | 10.78 | 58.8 | 0.83 | 11 | 159.57 | 49.1 | 7.5 | 9 | 27.98 | 19914.3 | 104.9 | 607.12 | 38.46 | 29.95 | 3402.11 | 0.78 | 0.86 | 2.31 | 0.21 | 1 | 10
27 | 75 | CONCLUIDO | 7.4714 | 13.38 | 10.77 | 58.76 | 0.86 | 11 | 159.92 | 49.1 | 7.75 | 8 | 28.08 | 19958.1 | 103.93 | 607.12 | 38.11 | 29.95 | 3228.83 | 0.79 | 0.86 | 2.32 | 0.2 | 1 | 10
28 | 75 | CONCLUIDO | 7.469 | 13.39 | 10.78 | 58.78 | 0.88 | 11 | 160.28 | 49.1 | 8 | 8 | 28.19 | 20001.93 | 102.45 | 607.13 | 38.17 | 29.95 | 3259.29 | 0.78 | 0.86 | 2.32 | 0.2 | 1 | 10
29 | 75 | CONCLUIDO | 7.4978 | 13.34 | 10.76 | 64.53 | 0.91 | 10 | 160.64 | 49.1 | 8.25 | 6 | 28.29 | 20045.81 | 101.57 | 607.12 | 37.52 | 29.95 | 2940.09 | 0.8 | 0.87 | 2.31 | 0.18 | 1 | 10
30 | 75 | CONCLUIDO | 7.4952 | 13.34 | 10.76 | 64.56 | 0.94 | 10 | 160.99 | 49.1 | 8.5 | 6 | 28.4 | 20089.72 | 102.16 | 607.12 | 37.7 | 29.95 | 3029.82 | 0.79 | 0.87 | 2.31 | 0.19 | 1 | 10
31 | 75 | CONCLUIDO | 7.4988 | 13.34 | 10.75 | 64.52 | 0.96 | 10 | 161.35 | 49.1 | 8.75 | 4 | 28.5 | 20133.66 | 100.7 | 607.14 | 37.29 | 29.95 | 2820.32 | 0.8 | 0.87 | 2.32 | 0.18 | 1 | 10
32 | 75 | CONCLUIDO | 7.4952 | 13.34 | 10.76 | 64.56 | 0.99 | 10 | 161.71 | 49.1 | 9 | 2 | 28.61 | 20177.64 | 100.77 | 607.12 | 37.62 | 29.95 | 2986.64 | 0.8 | 0.87 | 2.32 | 0.19 | 1 | 10
33 | 75 | CONCLUIDO | 7.4988 | 13.34 | 10.75 | 64.52 | 1.01 | 10 | 162.06 | 49.1 | 9.25 | 1 | 28.72 | 20221.66 | 100.78 | 607.12 | 37.32 | 29.95 | 2836.48 | 0.8 | 0.87 | 2.32 | 0.18 | 1 | 10
34 | 75 | CONCLUIDO | 7.49 | 13.35 | 10.77 | 64.61 | 1.04 | 10 | 162.42 | 49.1 | 9.5 | 1 | 28.82 | 20265.72 | 100.85 | 607.12 | 37.71 | 29.95 | 3030.64 | 0.79 | 0.87 | 2.32 | 0.2 | 1 | 10
35 | 75 | CONCLUIDO | 7.4905 | 13.35 | 10.77 | 64.61 | 1.06 | 10 | 162.78 | 49.1 | 9.75 | 1 | 28.93 | 20309.81 | 100.99 | 607.14 | 37.75 | 29.95 | 3054.9 | 0.79 | 0.87 | 2.32 | 0.19 | 1 | 10
36 | 75 | CONCLUIDO | 7.4922 | 13.35 | 10.77 | 64.59 | 1.09 | 10 | 163.13 | 49.1 | 10 | 1 | 29.04 | 20353.94 | 100.79 | 607.14 | 37.66 | 29.95 | 3008.82 | 0.8 | 0.87 | 2.32 | 0.19 | 1 | 10
37 | 75 | CONCLUIDO | 7.4889 | 13.35 | 10.77 | 64.63 | 1.11 | 10 | 163.49 | 49.1 | 10.25 | 0 | 29.15 | 20398.1 | 100.92 | 607.14 | 37.69 | 29.95 | 3021.06 | 0.79 | 0.86 | 2.33 | 0.2 | 1 | 10

## RESULTADOS_17
Unnamed: 0 | Volume de calda [L] | STATUS | Capacidade operacional [ha/h] | Tempo de missao [h] | Tempo util [h] | Tempo por voo [min] | Autonomia Projetada [h] | N° Voos | MTOW [kg] | Massa Estrutura [kg] | Combustível [kg] | Abastecimentos | Massa gerador | Potência gerador [W] | Combustível consumido [L] | Calda cons [L] | Distância percorrida [km] | Distância Pulverizando [km] | RTL ACUMULADO[m] | EOC [km/km] | EOC [h/h] | Tempo de manobra [h] | Tempo rtl_rtw [h] | V pulv [m/s] | V desloc [m/s]
0 | 95 | CONCLUIDO | 4.8822 | 20.48 | 13.21 | 6.15 | 0.1 | 129 | 185.69 | 53.44 | 1 | 127 | 36.26 | 23136.14 | 178.37 | 607.57 | 114.22 | 29.95 | 40694.27 | 0.26 | 0.71 | 2.5 | 2.63 | 1 | 10
1 | 95 | CONCLUIDO | 5.3526 | 18.68 | 12.57 | 7.69 | 0.12 | 98 | 186.07 | 53.44 | 1.25 | 96 | 36.39 | 23182.76 | 169.05 | 607.47 | 93.98 | 29.95 | 30725.91 | 0.32 | 0.74 | 2.46 | 1.99 | 1 | 10
2 | 95 | CONCLUIDO | 5.6828 | 17.6 | 12.19 | 9.26 | 0.14 | 79 | 186.45 | 53.44 | 1.5 | 77 | 36.51 | 23229.42 | 163.37 | 607.32 | 81.69 | 29.95 | 24678.73 | 0.37 | 0.76 | 2.44 | 1.61 | 1 | 10
3 | 95 | CONCLUIDO | 5.9439 | 16.82 | 11.9 | 10.82 | 0.17 | 66 | 186.83 | 53.44 | 1.75 | 64 | 36.64 | 23276.13 | 158.85 | 607.36 | 73.14 | 29.95 | 20469.72 | 0.41 | 0.78 | 2.4 | 1.32 | 1 | 10
4 | 95 | CONCLUIDO | 6.1373 | 16.29 | 11.7 | 12.32 | 0.19 | 57 | 187.21 | 53.44 | 2 | 55 | 36.77 | 23322.88 | 155.67 | 607.29 | 67.13 | 29.95 | 17507.13 | 0.45 | 0.8 | 2.39 | 1.13 | 1 | 10
5 | 95 | CONCLUIDO | 6.2916 | 15.89 | 11.56 | 13.88 | 0.21 | 50 | 187.59 | 53.44 | 2.25 | 48 | 36.9 | 23369.68 | 153.29 | 607.24 | 62.7 | 29.95 | 15329.87 | 0.48 | 0.81 | 2.38 | 0.99 | 1 | 10
6 | 95 | CONCLUIDO | 6.4051 | 15.61 | 11.47 | 15.29 | 0.24 | 45 | 187.97 | 53.44 | 2.5 | 43 | 37.03 | 23416.52 | 151.27 | 607.19 | 59.84 | 29.95 | 13920.17 | 0.5 | 0.81 | 2.37 | 0.89 | 1 | 10
7 | 95 | CONCLUIDO | 6.5253 | 15.32 | 11.37 | 17.05 | 0.26 | 40 | 188.35 | 53.44 | 2.75 | 38 | 37.16 | 23463.4 | 149.38 | 607.29 | 56.6 | 29.95 | 12329.87 | 0.53 | 0.82 | 2.36 | 0.79 | 1 | 10
8 | 95 | CONCLUIDO | 6.5984 | 15.16 | 11.31 | 18.34 | 0.28 | 37 | 188.73 | 53.44 | 3 | 35 | 37.29 | 23510.33 | 148.13 | 607.25 | 54.77 | 29.95 | 11426.34 | 0.55 | 0.82 | 2.36 | 0.73 | 1 | 10
9 | 95 | CONCLUIDO | 6.6767 | 14.98 | 11.24 | 19.84 | 0.3 | 34 | 189.11 | 53.44 | 3.25 | 32 | 37.42 | 23557.3 | 146.53 | 607.13 | 52.78 | 29.95 | 10447.64 | 0.57 | 0.83 | 2.35 | 0.67 | 1 | 10
10 | 95 | CONCLUIDO | 6.7644 | 14.78 | 11.16 | 21.6 | 0.33 | 31 | 189.49 | 53.44 | 3.5 | 29 | 37.55 | 23604.32 | 145.12 | 607.39 | 50.16 | 29.95 | 9153.08 | 0.6 | 0.83 | 2.34 | 0.58 | 1 | 10
11 | 95 | CONCLUIDO | 6.8103 | 14.68 | 11.14 | 23.04 | 0.35 | 29 | 189.87 | 53.44 | 3.75 | 27 | 37.69 | 23651.38 | 144 | 607.21 | 49.47 | 29.95 | 8820.14 | 0.61 | 0.84 | 2.34 | 0.56 | 1 | 10
12 | 95 | CONCLUIDO | 6.8617 | 14.57 | 11.1 | 24.67 | 0.37 | 27 | 190.25 | 53.44 | 4 | 25 | 37.82 | 23698.48 | 142.97 | 607.23 | 48.22 | 29.95 | 8202.33 | 0.62 | 0.84 | 2.34 | 0.53 | 1 | 10
13 | 95 | CONCLUIDO | 6.9135 | 14.46 | 11.07 | 26.56 | 0.4 | 25 | 190.63 | 53.44 | 4.25 | 23 | 37.95 | 23745.63 | 142.03 | 607.17 | 47.14 | 29.95 | 7672.42 | 0.64 | 0.84 | 2.34 | 0.49 | 1 | 10
14 | 95 | CONCLUIDO | 6.9458 | 14.4 | 11.04 | 27.59 | 0.42 | 24 | 191.02 | 53.44 | 4.5 | 22 | 38.08 | 23792.83 | 140.91 | 607.15 | 46.27 | 29.95 | 7240.19 | 0.65 | 0.84 | 2.34 | 0.46 | 1 | 10
15 | 95 | CONCLUIDO | 7.0085 | 14.27 | 10.98 | 29.95 | 0.44 | 22 | 191.4 | 53.44 | 4.75 | 20 | 38.22 | 23840.07 | 139.26 | 607.14 | 44.55 | 29.95 | 6392.25 | 0.67 | 0.85 | 2.33 | 0.41 | 1 | 10
16 | 95 | CONCLUIDO | 7.0277 | 14.23 | 10.98 | 31.37 | 0.46 | 21 | 191.78 | 53.44 | 5 | 19 | 38.35 | 23887.36 | 139.01 | 607.14 | 44.57 | 29.95 | 6408.03 | 0.67 | 0.85 | 2.33 | 0.41 | 1 | 10
17 | 95 | CONCLUIDO | 7.0615 | 14.16 | 10.95 | 32.84 | 0.48 | 20 | 192.17 | 53.44 | 5.25 | 18 | 38.48 | 23934.69 | 137.89 | 607.12 | 43.68 | 29.95 | 5968.25 | 0.69 | 0.85 | 2.33 | 0.38 | 1 | 10
18 | 95 | CONCLUIDO | 7.0863 | 14.11 | 10.94 | 34.53 | 0.51 | 19 | 192.55 | 53.44 | 5.5 | 17 | 38.62 | 23982.06 | 136.92 | 607.27 | 43.29 | 29.95 | 5779.94 | 0.69 | 0.85 | 2.33 | 0.36 | 1 | 10
19 | 95 | CONCLUIDO | 7.1235 | 14.04 | 10.9 | 36.33 | 0.53 | 18 | 192.94 | 53.44 | 5.75 | 16 | 38.75 | 24029.48 | 135.88 | 607.12 | 42.11 | 29.95 | 5190.63 | 0.71 | 0.85 | 2.32 | 0.33 | 1 | 10
20 | 95 | CONCLUIDO | 7.1087 | 14.07 | 10.93 | 36.43 | 0.55 | 18 | 193.32 | 53.44 | 6 | 16 | 38.89 | 24076.95 | 135.6 | 607.12 | 42.75 | 29.95 | 5514.32 | 0.7 | 0.85 | 2.33 | 0.36 | 1 | 10
21 | 95 | CONCLUIDO | 7.1416 | 14 | 10.9 | 38.47 | 0.57 | 17 | 193.71 | 53.44 | 6.25 | 15 | 39.02 | 24124.47 | 135.11 | 607.12 | 42.21 | 29.95 | 5248.58 | 0.71 | 0.85 | 2.32 | 0.33 | 1 | 10
22 | 95 | CONCLUIDO | 7.1785 | 13.93 | 10.87 | 40.75 | 0.59 | 16 | 194.09 | 53.44 | 6.5 | 14 | 39.16 | 24172.03 | 133.73 | 607.15 | 41.12 | 29.95 | 4706.9 | 0.73 | 0.86 | 2.32 | 0.29 | 1 | 10
23 | 95 | CONCLUIDO | 7.1662 | 13.95 | 10.89 | 40.84 | 0.62 | 16 | 194.48 | 53.44 | 6.75 | 14 | 39.29 | 24219.63 | 133.23 | 607.16 | 41.85 | 29.95 | 5073.63 | 0.72 | 0.86 | 2.32 | 0.32 | 1 | 10
24 | 95 | CONCLUIDO | 7.2039 | 13.88 | 10.85 | 43.42 | 0.64 | 15 | 194.86 | 53.44 | 7 | 13 | 39.43 | 24267.28 | 132.43 | 607.12 | 40.65 | 29.95 | 4477.29 | 0.74 | 0.86 | 2.32 | 0.28 | 1 | 10
25 | 95 | CONCLUIDO | 7.2331 | 13.83 | 10.84 | 46.44 | 0.66 | 14 | 195.25 | 53.44 | 7.25 | 12 | 39.57 | 24314.98 | 131.4 | 607.12 | 40.08 | 29.95 | 4199.33 | 0.75 | 0.86 | 2.32 | 0.26 | 1 | 10
26 | 95 | CONCLUIDO | 7.242 | 13.81 | 10.82 | 46.37 | 0.68 | 14 | 195.64 | 53.44 | 7.5 | 12 | 39.7 | 24362.73 | 130.52 | 607.13 | 39.55 | 29.95 | 3932.35 | 0.76 | 0.86 | 2.32 | 0.24 | 1 | 10
27 | 95 | CONCLUIDO | 7.2636 | 13.77 | 10.81 | 49.91 | 0.7 | 13 | 196.03 | 53.44 | 7.75 | 11 | 39.84 | 24410.52 | 129.81 | 607.17 | 39.52 | 29.95 | 3921.98 | 0.76 | 0.86 | 2.31 | 0.24 | 1 | 10
28 | 95 | CONCLUIDO | 7.2628 | 13.77 | 10.82 | 49.92 | 0.72 | 13 | 196.41 | 53.44 | 8 | 11 | 39.98 | 24458.36 | 129.72 | 607.13 | 39.57 | 29.95 | 3947.03 | 0.76 | 0.86 | 2.32 | 0.24 | 1 | 10
29 | 95 | CONCLUIDO | 7.2617 | 13.77 | 10.82 | 49.93 | 0.74 | 13 | 196.8 | 53.44 | 8.25 | 11 | 40.12 | 24506.24 | 128.27 | 607.12 | 39.63 | 29.95 | 3978.92 | 0.76 | 0.86 | 2.32 | 0.24 | 1 | 10
30 | 95 | CONCLUIDO | 7.2971 | 13.7 | 10.79 | 53.94 | 0.77 | 12 | 197.19 | 53.44 | 8.5 | 10 | 40.26 | 24554.18 | 127.15 | 607.12 | 38.62 | 29.95 | 3477.19 | 0.78 | 0.86 | 2.32 | 0.22 | 1 | 10
31 | 95 | CONCLUIDO | 7.2959 | 13.71 | 10.79 | 53.96 | 0.79 | 12 | 197.58 | 53.44 | 8.75 | 10 | 40.39 | 24602.15 | 127.25 | 607.15 | 38.69 | 29.95 | 3514.04 | 0.77 | 0.86 | 2.32 | 0.22 | 1 | 10
32 | 95 | CONCLUIDO | 7.3212 | 13.66 | 10.78 | 58.8 | 0.81 | 11 | 197.97 | 53.44 | 9 | 9 | 40.53 | 24650.18 | 125.71 | 607.14 | 38.55 | 29.95 | 3448.61 | 0.78 | 0.86 | 2.31 | 0.21 | 1 | 10
33 | 95 | CONCLUIDO | 7.3279 | 13.65 | 10.77 | 58.74 | 0.83 | 11 | 198.36 | 53.44 | 9.25 | 9 | 40.67 | 24698.26 | 124.92 | 607.19 | 38.1 | 29.95 | 3222.02 | 0.79 | 0.87 | 2.31 | 0.19 | 1 | 10
34 | 95 | CONCLUIDO | 7.3262 | 13.65 | 10.77 | 58.75 | 0.85 | 11 | 198.75 | 53.44 | 9.5 | 9 | 40.81 | 24746.38 | 124.07 | 607.12 | 38.16 | 29.95 | 3252.8 | 0.78 | 0.86 | 2.31 | 0.2 | 1 | 10
35 | 95 | CONCLUIDO | 7.3582 | 13.59 | 10.75 | 64.5 | 0.87 | 10 | 199.14 | 53.44 | 9.75 | 8 | 40.95 | 24794.55 | 122.72 | 607.14 | 37.41 | 29.95 | 2884.4 | 0.8 | 0.87 | 2.31 | 0.18 | 1 | 10
36 | 95 | CONCLUIDO | 7.3553 | 13.6 | 10.75 | 64.53 | 0.89 | 10 | 199.53 | 53.44 | 10 | 8 | 41.1 | 24842.77 | 122.92 | 607.12 | 37.67 | 29.95 | 3011.94 | 0.8 | 0.87 | 2.31 | 0.18 | 1 | 10
37 | 95 | CONCLUIDO | 7.354 | 13.6 | 10.76 | 64.54 | 0.91 | 10 | 199.92 | 53.44 | 10.25 | 8 | 41.24 | 24891.03 | 122.86 | 607.13 | 37.59 | 29.95 | 2970.78 | 0.8 | 0.87 | 2.31 | 0.18 | 1 | 10
38 | 95 | CONCLUIDO | 7.3594 | 13.59 | 10.75 | 64.48 | 0.93 | 10 | 200.31 | 53.44 | 10.5 | 8 | 41.38 | 24939.35 | 121.41 | 607.12 | 37.26 | 29.95 | 2809.91 | 0.8 | 0.87 | 2.31 | 0.17 | 1 | 10
39 | 95 | CONCLUIDO | 7.3855 | 13.54 | 10.74 | 71.58 | 0.95 | 9 | 200.71 | 53.44 | 10.75 | 7 | 41.52 | 24987.71 | 119.68 | 607.13 | 37.01 | 29.95 | 2687.62 | 0.81 | 0.87 | 2.31 | 0.16 | 1 | 10
40 | 95 | CONCLUIDO | 7.3816 | 13.55 | 10.74 | 71.62 | 0.97 | 9 | 201.1 | 53.44 | 11 | 7 | 41.66 | 25036.12 | 120.07 | 607.12 | 37.24 | 29.95 | 2804.42 | 0.8 | 0.87 | 2.31 | 0.17 | 1 | 10
41 | 95 | CONCLUIDO | 7.3817 | 13.55 | 10.74 | 71.62 | 0.99 | 9 | 201.49 | 53.44 | 11.25 | 7 | 41.81 | 25084.58 | 119.78 | 607.12 | 37.32 | 29.95 | 2841.01 | 0.8 | 0.87 | 2.31 | 0.17 | 1 | 10
42 | 95 | CONCLUIDO | 7.3867 | 13.54 | 10.73 | 71.56 | 1.01 | 9 | 201.88 | 53.44 | 11.5 | 6 | 41.95 | 25133.09 | 118.52 | 607.13 | 36.97 | 29.95 | 2667.43 | 0.81 | 0.87 | 2.31 | 0.16 | 1 | 10
43 | 95 | CONCLUIDO | 7.3789 | 13.55 | 10.75 | 71.66 | 1.03 | 9 | 202.28 | 53.44 | 11.75 | 5 | 42.09 | 25181.64 | 117.17 | 607.13 | 37.4 | 29.95 | 2882.09 | 0.8 | 0.87 | 2.31 | 0.17 | 1 | 10
44 | 95 | CONCLUIDO | 7.4205 | 13.48 | 10.71 | 80.32 | 1.05 | 8 | 202.67 | 53.44 | 12 | 4 | 42.24 | 25230.25 | 115.63 | 607.12 | 36.17 | 29.95 | 2271.47 | 0.83 | 0.87 | 2.31 | 0.14 | 1 | 10
45 | 95 | CONCLUIDO | 7.4247 | 13.47 | 10.7 | 80.27 | 1.07 | 8 | 203.07 | 53.44 | 12.25 | 4 | 42.38 | 25279.03 | 115.8 | 607.16 | 35.97 | 29.95 | 2173.54 | 0.83 | 0.87 | 2.31 | 0.13 | 1 | 10
46 | 95 | CONCLUIDO | 7.4213 | 13.47 | 10.71 | 80.31 | 1.09 | 8 | 203.46 | 53.44 | 12.5 | 3 | 42.53 | 25327.74 | 116 | 607.16 | 35.99 | 29.95 | 2180.45 | 0.83 | 0.87 | 2.31 | 0.13 | 1 | 10
47 | 95 | CONCLUIDO | 7.4193 | 13.48 | 10.71 | 80.34 | 1.11 | 8 | 203.86 | 53.44 | 12.75 | 3 | 42.67 | 25376.49 | 115.84 | 607.14 | 36.25 | 29.95 | 2314.64 | 0.83 | 0.87 | 2.31 | 0.14 | 1 | 10
48 | 95 | CONCLUIDO | 7.416 | 13.48 | 10.72 | 80.39 | 1.13 | 8 | 204.25 | 53.44 | 13 | 2 | 42.82 | 25425.3 | 116.12 | 607.21 | 36.23 | 29.95 | 2301.72 | 0.83 | 0.87 | 2.32 | 0.14 | 1 | 10
49 | 95 | CONCLUIDO | 7.4195 | 13.48 | 10.71 | 80.34 | 1.15 | 8 | 204.65 | 53.44 | 13.25 | 2 | 42.96 | 25474.16 | 115.9 | 607.16 | 36.15 | 29.95 | 2261.74 | 0.83 | 0.87 | 2.31 | 0.14 | 1 | 10
50 | 95 | CONCLUIDO | 7.4187 | 13.48 | 10.71 | 80.35 | 1.17 | 8 | 205.05 | 53.44 | 13.5 | 1 | 43.11 | 25523.06 | 115.97 | 607.18 | 36.16 | 29.95 | 2265.38 | 0.83 | 0.87 | 2.31 | 0.14 | 1 | 10
51 | 95 | CONCLUIDO | 7.4192 | 13.48 | 10.71 | 80.34 | 1.19 | 8 | 205.44 | 53.44 | 13.75 | 1 | 43.26 | 25572.02 | 115.79 | 607.16 | 36.1 | 29.95 | 2238.23 | 0.83 | 0.87 | 2.31 | 0.14 | 1 | 10
52 | 95 | CONCLUIDO | 7.4172 | 13.48 | 10.72 | 80.37 | 1.21 | 8 | 205.84 | 53.44 | 14 | 1 | 43.4 | 25621.03 | 115.88 | 607.19 | 36.19 | 29.95 | 2282.74 | 0.83 | 0.87 | 2.31 | 0.14 | 1 | 10
53 | 95 | CONCLUIDO | 7.4179 | 13.48 | 10.71 | 80.36 | 1.23 | 8 | 206.24 | 53.44 | 14.25 | 0 | 43.55 | 25670.09 | 115.88 | 607.18 | 36.23 | 29.95 | 2300.96 | 0.83 | 0.87 | 2.31 | 0.14 | 1 | 10

## RESULTADOS_9
Unnamed: 0 | Volume de calda [L] | STATUS | Capacidade operacional [ha/h] | Tempo de missao [h] | Tempo util [h] | Tempo por voo [min] | Autonomia Projetada [h] | N° Voos | MTOW [kg] | Massa Estrutura [kg] | Combustível [kg] | Abastecimentos | Massa gerador | Potência gerador [W] | Combustível consumido [L] | Calda cons [L] | Distância percorrida [km] | Distância Pulverizando [km] | RTL ACUMULADO[m] | EOC [km/km] | EOC [h/h] | Tempo de manobra [h] | Tempo rtl_rtw [h] | V pulv [m/s] | V desloc [m/s]
0 | 55 | CONCLUIDO | 6.0406 | 16.55 | 12.37 | 8.43 | 0.15 | 88 | 116.05 | 43.4 | 1 | 86 | 16.65 | 14546.17 | 121.34 | 607.28 | 87.58 | 29.95 | 27578.74 | 0.34 | 0.75 | 2.45 | 1.79 | 1 | 10
1 | 55 | CONCLUIDO | 6.3982 | 15.63 | 11.92 | 10.52 | 0.19 | 68 | 116.37 | 43.4 | 1.25 | 66 | 16.72 | 14585.96 | 115.85 | 607.25 | 73.98 | 29.95 | 20875.27 | 0.4 | 0.78 | 2.4 | 1.34 | 1 | 10
2 | 55 | CONCLUIDO | 6.6351 | 15.07 | 11.67 | 12.73 | 0.23 | 55 | 116.69 | 43.4 | 1.5 | 53 | 16.79 | 14625.77 | 112.42 | 607.19 | 66.02 | 29.95 | 16962.05 | 0.45 | 0.8 | 2.39 | 1.1 | 1 | 10
3 | 55 | CONCLUIDO | 6.8157 | 14.67 | 11.49 | 14.99 | 0.26 | 46 | 117.01 | 43.4 | 1.75 | 44 | 16.86 | 14665.62 | 109.49 | 607.16 | 60.3 | 29.95 | 14145.68 | 0.5 | 0.81 | 2.38 | 0.91 | 1 | 10
4 | 55 | CONCLUIDO | 6.9462 | 14.4 | 11.36 | 17.04 | 0.3 | 40 | 117.34 | 43.4 | 2 | 38 | 16.94 | 14705.49 | 107.3 | 607.16 | 56.36 | 29.95 | 12207.49 | 0.53 | 0.82 | 2.36 | 0.78 | 1 | 10
5 | 55 | CONCLUIDO | 7.0496 | 14.19 | 11.27 | 19.31 | 0.34 | 35 | 117.66 | 43.4 | 2.25 | 33 | 17.01 | 14745.39 | 105.41 | 607.16 | 53.43 | 29.95 | 10766.88 | 0.56 | 0.83 | 2.35 | 0.69 | 1 | 10
6 | 55 | CONCLUIDO | 7.1477 | 13.99 | 11.17 | 21.61 | 0.37 | 31 | 117.98 | 43.4 | 2.5 | 29 | 17.08 | 14785.31 | 103.58 | 607.17 | 50.3 | 29.95 | 9221.78 | 0.6 | 0.83 | 2.35 | 0.59 | 1 | 10
7 | 55 | CONCLUIDO | 7.2159 | 13.86 | 11.11 | 23.8 | 0.41 | 28 | 118.31 | 43.4 | 2.75 | 26 | 17.16 | 14825.26 | 101.49 | 607.19 | 48.49 | 29.95 | 8334.86 | 0.62 | 0.84 | 2.34 | 0.53 | 1 | 10
8 | 55 | CONCLUIDO | 7.2736 | 13.75 | 11.07 | 26.56 | 0.45 | 25 | 118.63 | 43.4 | 3 | 23 | 17.23 | 14865.24 | 100.27 | 607.26 | 47.2 | 29.95 | 7704.98 | 0.63 | 0.84 | 2.34 | 0.49 | 1 | 10
9 | 55 | CONCLUIDO | 7.326 | 13.65 | 11.02 | 28.74 | 0.48 | 23 | 118.96 | 43.4 | 3.25 | 21 | 17.31 | 14905.25 | 98.44 | 607.19 | 45.88 | 29.95 | 7054.66 | 0.65 | 0.85 | 2.33 | 0.44 | 1 | 10
10 | 55 | CONCLUIDO | 7.3683 | 13.57 | 10.99 | 31.39 | 0.52 | 21 | 119.28 | 43.4 | 3.5 | 19 | 17.38 | 14945.29 | 97.15 | 607.13 | 44.63 | 29.95 | 6439.13 | 0.67 | 0.85 | 2.34 | 0.41 | 1 | 10
11 | 55 | CONCLUIDO | 7.3961 | 13.52 | 10.96 | 32.88 | 0.55 | 20 | 119.61 | 43.4 | 3.75 | 18 | 17.46 | 14985.35 | 95.07 | 607.17 | 43.9 | 29.95 | 6079.01 | 0.68 | 0.85 | 2.33 | 0.38 | 1 | 10
12 | 55 | CONCLUIDO | 7.4511 | 13.42 | 10.91 | 36.36 | 0.59 | 18 | 119.93 | 43.4 | 4 | 16 | 17.53 | 15025.44 | 93.89 | 607.13 | 42.31 | 29.95 | 5291.64 | 0.71 | 0.85 | 2.33 | 0.33 | 1 | 10
13 | 55 | CONCLUIDO | 7.4655 | 13.4 | 10.9 | 38.49 | 0.62 | 17 | 120.26 | 43.4 | 4.25 | 15 | 17.61 | 15065.56 | 92.73 | 607.14 | 42.21 | 29.95 | 5250 | 0.71 | 0.85 | 2.33 | 0.33 | 1 | 10
14 | 55 | CONCLUIDO | 7.4914 | 13.35 | 10.88 | 40.81 | 0.66 | 16 | 120.58 | 43.4 | 4.5 | 14 | 17.68 | 15105.7 | 91.07 | 607.2 | 41.57 | 29.95 | 4933.25 | 0.72 | 0.86 | 2.32 | 0.31 | 1 | 10
15 | 55 | CONCLUIDO | 7.5257 | 13.29 | 10.85 | 43.38 | 0.69 | 15 | 120.91 | 43.4 | 4.75 | 13 | 17.76 | 15145.88 | 89.53 | 607.14 | 40.56 | 29.95 | 4433.91 | 0.74 | 0.86 | 2.32 | 0.27 | 1 | 10
16 | 55 | CONCLUIDO | 7.5457 | 13.25 | 10.83 | 46.43 | 0.73 | 14 | 121.23 | 43.4 | 5 | 11 | 17.83 | 15186.08 | 88.43 | 607.18 | 39.87 | 29.95 | 4094.14 | 0.75 | 0.86 | 2.32 | 0.26 | 1 | 10
17 | 55 | CONCLUIDO | 7.5651 | 13.22 | 10.82 | 49.96 | 0.76 | 13 | 121.56 | 43.4 | 5.25 | 9 | 17.91 | 15226.31 | 87.05 | 607.12 | 39.76 | 29.95 | 4040.45 | 0.75 | 0.86 | 2.32 | 0.25 | 1 | 10
18 | 55 | CONCLUIDO | 7.5641 | 13.22 | 10.83 | 49.96 | 0.8 | 13 | 121.89 | 43.4 | 5.5 | 6 | 17.99 | 15266.56 | 86.07 | 607.2 | 39.8 | 29.95 | 4060.7 | 0.75 | 0.86 | 2.32 | 0.25 | 1 | 10
19 | 55 | CONCLUIDO | 7.5618 | 13.22 | 10.83 | 49.98 | 0.83 | 13 | 122.21 | 43.4 | 5.75 | 2 | 18.06 | 15306.85 | 85.67 | 607.17 | 39.63 | 29.95 | 3976.58 | 0.76 | 0.86 | 2.33 | 0.26 | 1 | 10
20 | 55 | CONCLUIDO | 7.5633 | 13.22 | 10.83 | 49.97 | 0.86 | 13 | 122.54 | 43.4 | 6 | 2 | 18.14 | 15347.16 | 85.62 | 607.2 | 39.47 | 29.95 | 3899.98 | 0.76 | 0.86 | 2.33 | 0.25 | 1 | 10
21 | 55 | CONCLUIDO | 7.5613 | 13.23 | 10.83 | 49.99 | 0.9 | 13 | 122.87 | 43.4 | 6.25 | 0 | 18.22 | 15387.5 | 85.59 | 607.24 | 39.48 | 29.95 | 3903.86 | 0.76 | 0.86 | 2.33 | 0.26 | 1 | 10

## resultados
Unnamed: 0 | Volume de calda [L] | STATUS | Capacidade operacional [ha/h] | Tempo de missao [h] | Tempo util [h] | Tempo por voo [min] | Autonomia Projetada [h] | N° Voos | MTOW [kg] | Massa Estrutura [kg] | Combustível [kg] | Abastecimentos | Massa gerador | Potência gerador [W] | Combustível consumido [L] | Calda cons [L] | Distância percorrida [km] | Distância Pulverizando [km] | RTL ACUMULADO[m] | EOC [km/km] | EOC [h/h] | Tempo de manobra [h] | Tempo rtl_rtw [h] | V pulv [m/s] | V desloc [m/s]
0 | 100 | CONCLUIDO | 4.7472 | 21.06 | 13.34 | 5.97 | 0.09 | 134 | 194.77 | 54.38 | 1 | 132 | 39.4 | 24256.19 | 185.81 | 607.51 | 117.55 | 29.95 | 42331.23 | 0.25 | 0.7 | 2.53 | 2.76 | 1 | 10
1 | 100 | CONCLUIDO | 5.2228 | 19.15 | 12.66 | 7.45 | 0.11 | 102 | 195.16 | 54.38 | 1.25 | 100 | 39.53 | 24303.87 | 175.86 | 607.39 | 96.72 | 29.95 | 32076.59 | 0.31 | 0.74 | 2.47 | 2.09 | 1 | 10
2 | 100 | CONCLUIDO | 5.578 | 17.93 | 12.22 | 8.94 | 0.14 | 82 | 195.55 | 54.38 | 1.5 | 80 | 39.67 | 24351.61 | 169.12 | 607.21 | 83.4 | 29.95 | 25515.83 | 0.36 | 0.76 | 2.43 | 1.65 | 1 | 10
3 | 100 | CONCLUIDO | 5.8293 | 17.15 | 11.95 | 10.4 | 0.16 | 69 | 195.93 | 54.38 | 1.75 | 67 | 39.81 | 24399.39 | 164.84 | 607.34 | 74.76 | 29.95 | 21263.39 | 0.4 | 0.78 | 2.41 | 1.38 | 1 | 10
4 | 100 | CONCLUIDO | 6.0435 | 16.55 | 11.74 | 11.93 | 0.18 | 59 | 196.32 | 54.38 | 2 | 57 | 39.95 | 24447.22 | 161.24 | 607.24 | 68.12 | 29.95 | 17991.71 | 0.44 | 0.79 | 2.39 | 1.16 | 1 | 10
5 | 100 | CONCLUIDO | 6.1949 | 16.14 | 11.6 | 13.39 | 0.2 | 52 | 196.71 | 54.38 | 2.25 | 50 | 40.08 | 24495.09 | 158.84 | 607.26 | 64.17 | 29.95 | 16051.64 | 0.47 | 0.8 | 2.37 | 1.03 | 1 | 10
6 | 100 | CONCLUIDO | 6.3272 | 15.8 | 11.5 | 15 | 0.23 | 46 | 197.1 | 54.38 | 2.5 | 44 | 40.22 | 24543.01 | 156.86 | 607.32 | 60.64 | 29.95 | 14317.77 | 0.49 | 0.81 | 2.38 | 0.92 | 1 | 10
7 | 100 | CONCLUIDO | 6.4286 | 15.56 | 11.41 | 16.29 | 0.25 | 42 | 197.49 | 54.38 | 2.75 | 40 | 40.36 | 24590.98 | 155.06 | 607.29 | 57.77 | 29.95 | 12902.12 | 0.52 | 0.82 | 2.37 | 0.83 | 1 | 10
8 | 100 | CONCLUIDO | 6.5277 | 15.32 | 11.32 | 17.88 | 0.27 | 38 | 197.88 | 54.38 | 3 | 36 | 40.5 | 24639 | 153.48 | 607.23 | 55.44 | 29.95 | 11758.29 | 0.54 | 0.82 | 2.35 | 0.75 | 1 | 10
9 | 100 | CONCLUIDO | 6.6065 | 15.14 | 11.26 | 19.3 | 0.29 | 35 | 198.27 | 54.38 | 3.25 | 33 | 40.64 | 24687.06 | 152.09 | 607.2 | 53.47 | 29.95 | 10785.45 | 0.56 | 0.83 | 2.35 | 0.68 | 1 | 10
10 | 100 | CONCLUIDO | 6.683 | 14.96 | 11.2 | 21 | 0.31 | 32 | 198.66 | 54.38 | 3.5 | 30 | 40.78 | 24735.17 | 150.48 | 607.21 | 51.58 | 29.95 | 9856.97 | 0.58 | 0.83 | 2.35 | 0.63 | 1 | 10
11 | 100 | CONCLUIDO | 6.7364 | 14.84 | 11.16 | 22.32 | 0.33 | 30 | 199.05 | 54.38 | 3.75 | 28 | 40.92 | 24783.33 | 149.63 | 607.13 | 50.17 | 29.95 | 9162.39 | 0.6 | 0.83 | 2.35 | 0.59 | 1 | 10
12 | 100 | CONCLUIDO | 6.7886 | 14.73 | 11.12 | 23.84 | 0.36 | 28 | 199.44 | 54.38 | 4 | 26 | 41.06 | 24831.54 | 148.36 | 607.16 | 48.89 | 29.95 | 8534.2 | 0.61 | 0.84 | 2.35 | 0.55 | 1 | 10
13 | 100 | CONCLUIDO | 6.8514 | 14.6 | 11.07 | 25.54 | 0.38 | 26 | 199.83 | 54.38 | 4.25 | 24 | 41.2 | 24879.79 | 147.05 | 607.15 | 47.33 | 29.95 | 7761.28 | 0.63 | 0.84 | 2.34 | 0.49 | 1 | 10
14 | 100 | CONCLUIDO | 6.8777 | 14.54 | 11.05 | 26.52 | 0.4 | 25 | 200.22 | 54.38 | 4.5 | 23 | 41.35 | 24928.09 | 146.32 | 607.33 | 46.85 | 29.95 | 7525.76 | 0.64 | 0.84 | 2.33 | 0.48 | 1 | 10
15 | 100 | CONCLUIDO | 6.9308 | 14.43 | 11.02 | 28.74 | 0.42 | 23 | 200.61 | 54.38 | 4.75 | 21 | 41.49 | 24976.45 | 145.16 | 607.18 | 45.92 | 29.95 | 7074.06 | 0.65 | 0.85 | 2.33 | 0.44 | 1 | 10
16 | 100 | CONCLUIDO | 6.9647 | 14.36 | 10.99 | 29.96 | 0.44 | 22 | 201.01 | 54.38 | 5 | 20 | 41.63 | 25024.84 | 144.43 | 607.14 | 44.75 | 29.95 | 6494.9 | 0.67 | 0.85 | 2.33 | 0.41 | 1 | 10
17 | 100 | CONCLUIDO | 6.9914 | 14.3 | 10.97 | 31.34 | 0.46 | 21 | 201.4 | 54.38 | 5.25 | 19 | 41.77 | 25073.29 | 143.63 | 607.19 | 44.32 | 29.95 | 6282.05 | 0.68 | 0.85 | 2.33 | 0.4 | 1 | 10
18 | 100 | CONCLUIDO | 7.0197 | 14.25 | 10.95 | 32.85 | 0.48 | 20 | 201.79 | 54.38 | 5.5 | 18 | 41.92 | 25121.79 | 142.85 | 607.12 | 43.84 | 29.95 | 6049.22 | 0.68 | 0.85 | 2.33 | 0.38 | 1 | 10
19 | 100 | CONCLUIDO | 7.0454 | 14.19 | 10.94 | 34.54 | 0.51 | 19 | 202.19 | 54.38 | 5.75 | 17 | 42.06 | 25170.34 | 141.93 | 607.25 | 43.22 | 29.95 | 5742.65 | 0.69 | 0.85 | 2.33 | 0.36 | 1 | 10
20 | 100 | CONCLUIDO | 7.0799 | 14.12 | 10.91 | 36.36 | 0.53 | 18 | 202.58 | 54.38 | 6 | 16 | 42.2 | 25218.93 | 140.9 | 607.16 | 42.29 | 29.95 | 5284.79 | 0.71 | 0.85 | 2.33 | 0.33 | 1 | 10
21 | 100 | CONCLUIDO | 7.1107 | 14.06 | 10.89 | 38.42 | 0.55 | 17 | 202.98 | 54.38 | 6.25 | 15 | 42.35 | 25267.7 | 139.72 | 607.14 | 41.62 | 29.95 | 4951.45 | 0.72 | 0.86 | 2.32 | 0.31 | 1 | 10
22 | 100 | CONCLUIDO | 7.0996 | 14.09 | 10.91 | 38.5 | 0.57 | 17 | 203.37 | 54.38 | 6.5 | 15 | 42.49 | 25316.39 | 139.99 | 607.16 | 42.33 | 29.95 | 5309.67 | 0.71 | 0.85 | 2.33 | 0.33 | 1 | 10
23 | 100 | CONCLUIDO | 7.1369 | 14.01 | 10.87 | 40.77 | 0.59 | 16 | 203.77 | 54.38 | 6.75 | 14 | 42.64 | 25365.14 | 138.78 | 607.25 | 41.2 | 29.95 | 4746.51 | 0.73 | 0.86 | 2.32 | 0.3 | 1 | 10
24 | 100 | CONCLUIDO | 7.1276 | 14.03 | 10.89 | 40.84 | 0.61 | 16 | 204.16 | 54.38 | 7 | 14 | 42.78 | 25413.94 | 138.29 | 607.12 | 41.85 | 29.95 | 5073.41 | 0.72 | 0.86 | 2.32 | 0.32 | 1 | 10
25 | 100 | CONCLUIDO | 7.169 | 13.95 | 10.85 | 43.4 | 0.63 | 15 | 204.56 | 54.38 | 7.25 | 13 | 42.93 | 25462.78 | 137.27 | 607.14 | 40.58 | 29.95 | 4443.25 | 0.74 | 0.86 | 2.32 | 0.28 | 1 | 10
26 | 100 | CONCLUIDO | 7.1635 | 13.96 | 10.86 | 43.44 | 0.65 | 15 | 204.95 | 54.38 | 7.5 | 13 | 43.08 | 25511.67 | 136.76 | 607.12 | 41 | 29.95 | 4654.72 | 0.73 | 0.86 | 2.32 | 0.29 | 1 | 10
27 | 100 | CONCLUIDO | 7.1957 | 13.9 | 10.84 | 46.44 | 0.67 | 14 | 205.35 | 54.38 | 7.75 | 12 | 43.22 | 25560.62 | 136.07 | 607.14 | 39.79 | 29.95 | 4052.32 | 0.75 | 0.86 | 2.33 | 0.26 | 1 | 10
28 | 100 | CONCLUIDO | 7.1927 | 13.9 | 10.84 | 46.47 | 0.69 | 14 | 205.75 | 54.38 | 8 | 12 | 43.37 | 25609.61 | 135.29 | 607.15 | 40.27 | 29.95 | 4290.37 | 0.74 | 0.86 | 2.32 | 0.27 | 1 | 10
29 | 100 | CONCLUIDO | 7.225 | 13.84 | 10.82 | 49.93 | 0.71 | 13 | 206.15 | 54.38 | 8.25 | 11 | 43.52 | 25658.66 | 134.76 | 607.14 | 39.6 | 29.95 | 3960.43 | 0.76 | 0.86 | 2.32 | 0.24 | 1 | 10
30 | 100 | CONCLUIDO | 7.2246 | 13.84 | 10.82 | 49.94 | 0.73 | 13 | 206.54 | 54.38 | 8.5 | 11 | 43.67 | 25707.76 | 133.53 | 607.14 | 39.56 | 29.95 | 3941.58 | 0.76 | 0.86 | 2.32 | 0.25 | 1 | 10
31 | 100 | CONCLUIDO | 7.2588 | 13.78 | 10.79 | 53.97 | 0.75 | 12 | 206.94 | 54.38 | 8.75 | 10 | 43.81 | 25756.9 | 132.32 | 607.15 | 38.86 | 29.95 | 3598.8 | 0.77 | 0.86 | 2.31 | 0.22 | 1 | 10
32 | 100 | CONCLUIDO | 7.2565 | 13.78 | 10.8 | 53.99 | 0.77 | 12 | 207.34 | 54.38 | 9 | 10 | 43.96 | 25806.1 | 132.3 | 607.17 | 38.79 | 29.95 | 3563.42 | 0.77 | 0.86 | 2.32 | 0.22 | 1 | 10
33 | 100 | CONCLUIDO | 7.2554 | 13.78 | 10.8 | 54 | 0.79 | 12 | 207.74 | 54.38 | 9.25 | 10 | 44.11 | 25855.35 | 131.57 | 607.13 | 38.94 | 29.95 | 3639.23 | 0.77 | 0.86 | 2.32 | 0.23 | 1 | 10
34 | 100 | CONCLUIDO | 7.2852 | 13.73 | 10.78 | 58.81 | 0.81 | 11 | 208.14 | 54.38 | 9.5 | 9 | 44.26 | 25904.65 | 131.15 | 607.19 | 38.35 | 29.95 | 3348.08 | 0.78 | 0.86 | 2.32 | 0.21 | 1 | 10
35 | 100 | CONCLUIDO | 7.2926 | 13.71 | 10.77 | 58.73 | 0.83 | 11 | 208.54 | 54.38 | 9.75 | 9 | 44.41 | 25954 | 130.06 | 607.21 | 38.05 | 29.95 | 3198.22 | 0.79 | 0.87 | 2.31 | 0.19 | 1 | 10
36 | 100 | CONCLUIDO | 7.2882 | 13.72 | 10.78 | 58.78 | 0.85 | 11 | 208.94 | 54.38 | 10 | 9 | 44.56 | 26003.41 | 129.02 | 607.14 | 38.16 | 29.95 | 3252.22 | 0.78 | 0.86 | 2.32 | 0.2 | 1 | 10
37 | 100 | CONCLUIDO | 7.3236 | 13.65 | 10.75 | 64.49 | 0.87 | 10 | 209.34 | 54.38 | 10.25 | 8 | 44.71 | 26052.86 | 127.84 | 607.12 | 37.52 | 29.95 | 2936.12 | 0.8 | 0.87 | 2.31 | 0.18 | 1 | 10
38 | 100 | CONCLUIDO | 7.3195 | 13.66 | 10.76 | 64.54 | 0.89 | 10 | 209.74 | 54.38 | 10.5 | 8 | 44.87 | 26102.37 | 128.1 | 607.16 | 37.69 | 29.95 | 3025.17 | 0.79 | 0.87 | 2.31 | 0.18 | 1 | 10
39 | 100 | CONCLUIDO | 7.3226 | 13.66 | 10.75 | 64.51 | 0.91 | 10 | 210.14 | 54.38 | 10.75 | 8 | 45.02 | 26151.93 | 127.58 | 607.13 | 37.45 | 29.95 | 2904.41 | 0.8 | 0.87 | 2.31 | 0.18 | 1 | 10
40 | 100 | CONCLUIDO | 7.3202 | 13.66 | 10.76 | 64.53 | 0.93 | 10 | 210.55 | 54.38 | 11 | 8 | 45.17 | 26201.54 | 126.32 | 607.15 | 37.49 | 29.95 | 2920.5 | 0.8 | 0.87 | 2.32 | 0.18 | 1 | 10
41 | 100 | CONCLUIDO | 7.3532 | 13.6 | 10.73 | 71.55 | 0.95 | 9 | 210.95 | 54.38 | 11.25 | 7 | 45.32 | 26251.2 | 125.1 | 607.12 | 37.03 | 29.95 | 2699.82 | 0.81 | 0.87 | 2.31 | 0.16 | 1 | 10
42 | 100 | CONCLUIDO | 7.3487 | 13.61 | 10.74 | 71.61 | 0.97 | 9 | 211.35 | 54.38 | 11.5 | 7 | 45.48 | 26300.92 | 125.3 | 607.12 | 37.19 | 29.95 | 2776.78 | 0.81 | 0.87 | 2.31 | 0.17 | 1 | 10
43 | 100 | CONCLUIDO | 7.3462 | 13.61 | 10.75 | 71.64 | 0.99 | 9 | 211.76 | 54.38 | 11.75 | 7 | 45.63 | 26350.68 | 125.13 | 607.12 | 37.32 | 29.95 | 2842.7 | 0.8 | 0.87 | 2.31 | 0.17 | 1 | 10
44 | 100 | CONCLUIDO | 7.3532 | 13.6 | 10.73 | 71.55 | 1 | 9 | 212.16 | 54.38 | 12 | 7 | 45.78 | 26400.51 | 123.69 | 607.13 | 37.01 | 29.95 | 2685.79 | 0.81 | 0.87 | 2.31 | 0.16 | 1 | 10
45 | 100 | CONCLUIDO | 7.3435 | 13.62 | 10.75 | 71.67 | 1.02 | 9 | 212.56 | 54.38 | 12.25 | 7 | 45.94 | 26450.38 | 122.62 | 607.12 | 37.58 | 29.95 | 2974.62 | 0.8 | 0.87 | 2.31 | 0.18 | 1 | 10
46 | 100 | CONCLUIDO | 7.3908 | 13.53 | 10.7 | 80.27 | 1.04 | 8 | 212.97 | 54.38 | 12.5 | 6 | 46.09 | 26500.31 | 120.68 | 607.12 | 36.02 | 29.95 | 2197.9 | 0.83 | 0.87 | 2.31 | 0.13 | 1 | 10
47 | 100 | CONCLUIDO | 7.3916 | 13.53 | 10.7 | 80.26 | 1.06 | 8 | 213.37 | 54.38 | 12.75 | 6 | 46.25 | 26550.29 | 120.85 | 607.12 | 35.93 | 29.95 | 2152.97 | 0.83 | 0.87 | 2.31 | 0.13 | 1 | 10
48 | 100 | CONCLUIDO | 7.3864 | 13.54 | 10.71 | 80.33 | 1.08 | 8 | 213.78 | 54.38 | 13 | 5 | 46.4 | 26600.32 | 121.02 | 607.12 | 36.21 | 29.95 | 2290.4 | 0.83 | 0.87 | 2.31 | 0.14 | 1 | 10
49 | 100 | CONCLUIDO | 7.3842 | 13.54 | 10.71 | 80.36 | 1.1 | 8 | 214.19 | 54.38 | 13.25 | 5 | 46.56 | 26650.41 | 120.85 | 607.19 | 36.36 | 29.95 | 2366.69 | 0.82 | 0.87 | 2.31 | 0.14 | 1 | 10
50 | 100 | CONCLUIDO | 7.3872 | 13.54 | 10.71 | 80.32 | 1.12 | 8 | 214.59 | 54.38 | 13.5 | 5 | 46.72 | 26700.55 | 120.06 | 607.15 | 36.07 | 29.95 | 2225.12 | 0.83 | 0.87 | 2.31 | 0.14 | 1 | 10
51 | 100 | CONCLUIDO | 7.3796 | 13.55 | 10.72 | 80.42 | 1.14 | 8 | 215 | 54.38 | 13.75 | 3 | 46.87 | 26750.75 | 119.37 | 607.13 | 36.44 | 29.95 | 2407.24 | 0.82 | 0.87 | 2.32 | 0.15 | 1 | 10
52 | 100 | CONCLUIDO | 7.3804 | 13.55 | 10.72 | 80.41 | 1.15 | 8 | 215.41 | 54.38 | 14 | 1 | 47.03 | 26801 | 119.34 | 607.22 | 36.53 | 29.95 | 2451.86 | 0.82 | 0.87 | 2.31 | 0.15 | 1 | 10
53 | 100 | CONCLUIDO | 7.3783 | 13.55 | 10.73 | 80.44 | 1.17 | 8 | 215.82 | 54.38 | 14.25 | 1 | 47.19 | 26851.31 | 119.36 | 607.22 | 36.51 | 29.95 | 2443.56 | 0.82 | 0.87 | 2.32 | 0.15 | 1 | 10
54 | 100 | CONCLUIDO | 7.3763 | 13.56 | 10.73 | 80.47 | 1.19 | 8 | 216.22 | 54.38 | 14.5 | 1 | 47.35 | 26901.66 | 119.34 | 607.18 | 36.63 | 29.95 | 2500.89 | 0.82 | 0.87 | 2.32 | 0.16 | 1 | 10
55 | 100 | CONCLUIDO | 7.3784 | 13.55 | 10.73 | 80.44 | 1.21 | 8 | 216.63 | 54.38 | 14.75 | 1 | 47.51 | 26952.08 | 119.42 | 607.18 | 36.57 | 29.95 | 2473.15 | 0.82 | 0.87 | 2.31 | 0.15 | 1 | 10
56 | 100 | CONCLUIDO | 7.3772 | 13.56 | 10.73 | 80.46 | 1.23 | 8 | 217.04 | 54.38 | 15 | 1 | 47.66 | 27002.55 | 119.26 | 607.18 | 36.66 | 29.95 | 2518.01 | 0.82 | 0.87 | 2.31 | 0.15 | 1 | 10
57 | 100 | CONCLUIDO | 7.3777 | 13.55 | 10.73 | 80.45 | 1.25 | 8 | 217.45 | 54.38 | 15.25 | 1 | 47.82 | 27053.07 | 119.13 | 607.22 | 36.68 | 29.95 | 2527.11 | 0.82 | 0.87 | 2.31 | 0.15 | 1 | 10
58 | 100 | CONCLUIDO | 7.377 | 13.56 | 10.73 | 80.46 | 1.26 | 8 | 217.86 | 54.38 | 15.5 | 0 | 47.98 | 27103.65 | 119.14 | 607.18 | 36.58 | 29.95 | 2476.63 | 0.82 | 0.87 | 2.32 | 0.15 | 1 | 10
0 | 140 | CONCLUIDO | 3.7674 | 26.54 | 14.29 | 4.79 | 0.06 | 179 | 274.09 | 60.56 | 1 | 177 | 72.53 | 34038.11 | 247.84 | 607.43 | 147.72 | 29.95 | 57194.54 | 0.2 | 0.65 | 2.6 | 3.72 | 1 | 10
1 | 140 | CONCLUIDO | 4.3231 | 23.13 | 13.29 | 5.99 | 0.08 | 133 | 274.57 | 60.56 | 1.25 | 131 | 72.76 | 34097.72 | 229.98 | 607.51 | 116.57 | 29.95 | 41849.36 | 0.26 | 0.7 | 2.51 | 2.71 | 1 | 10
2 | 140 | CONCLUIDO | 4.7245 | 21.17 | 12.73 | 7.21 | 0.1 | 106 | 275.05 | 60.56 | 1.5 | 104 | 73 | 34157.42 | 219.97 | 607.39 | 98.76 | 29.95 | 33078.46 | 0.3 | 0.73 | 2.47 | 2.15 | 1 | 10
3 | 140 | CONCLUIDO | 5.0216 | 19.91 | 12.37 | 8.34 | 0.11 | 89 | 275.54 | 60.56 | 1.75 | 87 | 73.23 | 34217.22 | 213.36 | 607.28 | 87.67 | 29.95 | 27619.95 | 0.34 | 0.75 | 2.44 | 1.79 | 1 | 10
4 | 140 | CONCLUIDO | 5.2696 | 18.98 | 12.11 | 9.56 | 0.13 | 76 | 276.02 | 60.56 | 2 | 74 | 73.47 | 34277.1 | 208.57 | 607.39 | 79.41 | 29.95 | 23553.65 | 0.38 | 0.77 | 2.43 | 1.53 | 1 | 10
5 | 140 | CONCLUIDO | 5.454 | 18.34 | 11.94 | 10.69 | 0.14 | 67 | 276.51 | 60.56 | 2.25 | 65 | 73.71 | 34337.08 | 205.25 | 607.35 | 74.19 | 29.95 | 20989.33 | 0.4 | 0.78 | 2.41 | 1.36 | 1 | 10
6 | 140 | CONCLUIDO | 5.6446 | 17.72 | 11.73 | 11.93 | 0.16 | 59 | 277 | 60.56 | 2.5 | 57 | 73.94 | 34397.15 | 201.44 | 607.24 | 68.13 | 29.95 | 17996.22 | 0.44 | 0.79 | 2.39 | 1.16 | 1 | 10
7 | 140 | CONCLUIDO | 5.7864 | 17.28 | 11.61 | 13.15 | 0.18 | 53 | 277.48 | 60.56 | 2.75 | 51 | 74.18 | 34457.31 | 199.02 | 607.26 | 64.21 | 29.95 | 16070.15 | 0.47 | 0.8 | 2.38 | 1.04 | 1 | 10
8 | 140 | CONCLUIDO | 5.915 | 16.91 | 11.5 | 14.37 | 0.19 | 48 | 277.97 | 60.56 | 3 | 46 | 74.42 | 34517.57 | 196.74 | 607.17 | 61.01 | 29.95 | 14492.33 | 0.49 | 0.81 | 2.36 | 0.92 | 1 | 10
9 | 140 | CONCLUIDO | 5.9778 | 16.73 | 11.48 | 15.3 | 0.21 | 45 | 278.46 | 60.56 | 3.25 | 43 | 74.66 | 34577.92 | 196.03 | 607.14 | 59.93 | 29.95 | 13965.39 | 0.5 | 0.81 | 2.37 | 0.9 | 1 | 10
10 | 140 | CONCLUIDO | 6.0921 | 16.41 | 11.37 | 16.64 | 0.22 | 41 | 278.95 | 60.56 | 3.5 | 39 | 74.9 | 34638.36 | 193.87 | 607.19 | 56.78 | 29.95 | 12411.17 | 0.53 | 0.82 | 2.36 | 0.8 | 1 | 10
11 | 140 | CONCLUIDO | 6.1722 | 16.2 | 11.32 | 17.87 | 0.24 | 38 | 279.44 | 60.56 | 3.75 | 36 | 75.14 | 34698.9 | 192.69 | 607.16 | 55.31 | 29.95 | 11693.69 | 0.54 | 0.82 | 2.35 | 0.74 | 1 | 10
12 | 140 | CONCLUIDO | 6.2275 | 16.06 | 11.28 | 18.79 | 0.25 | 36 | 279.94 | 60.56 | 4 | 34 | 75.38 | 34759.54 | 191.65 | 607.17 | 53.73 | 29.95 | 10912.44 | 0.56 | 0.83 | 2.36 | 0.7 | 1 | 10
13 | 140 | CONCLUIDO | 6.282 | 15.92 | 11.24 | 19.84 | 0.27 | 34 | 280.43 | 60.56 | 4.25 | 32 | 75.62 | 34820.27 | 190.73 | 607.19 | 52.77 | 29.95 | 10443.05 | 0.57 | 0.83 | 2.35 | 0.67 | 1 | 10
14 | 140 | CONCLUIDO | 6.3434 | 15.76 | 11.19 | 20.99 | 0.29 | 32 | 280.92 | 60.56 | 4.5 | 30 | 75.87 | 34881.09 | 189.46 | 607.38 | 51.23 | 29.95 | 9682.26 | 0.58 | 0.83 | 2.34 | 0.62 | 1 | 10
15 | 140 | CONCLUIDO | 6.3934 | 15.64 | 11.17 | 22.35 | 0.3 | 30 | 281.41 | 60.56 | 4.75 | 28 | 76.11 | 34942.02 | 189.08 | 607.13 | 50.49 | 29.95 | 9322.59 | 0.59 | 0.83 | 2.35 | 0.6 | 1 | 10
16 | 140 | CONCLUIDO | 6.4627 | 15.47 | 11.11 | 23.81 | 0.32 | 28 | 281.91 | 60.56 | 5 | 26 | 76.35 | 35003.04 | 187.38 | 607.13 | 48.4 | 29.95 | 8287.18 | 0.62 | 0.84 | 2.35 | 0.54 | 1 | 10
17 | 140 | CONCLUIDO | 6.4923 | 15.4 | 11.09 | 24.65 | 0.33 | 27 | 282.4 | 60.56 | 5.25 | 25 | 76.6 | 35064.15 | 186.88 | 607.15 | 48 | 29.95 | 8092.29 | 0.62 | 0.84 | 2.34 | 0.52 | 1 | 10
18 | 140 | CONCLUIDO | 6.5177 | 15.34 | 11.08 | 25.58 | 0.35 | 26 | 282.9 | 60.56 | 5.5 | 24 | 76.85 | 35125.37 | 186.54 | 607.16 | 47.85 | 29.95 | 8021.56 | 0.63 | 0.84 | 2.34 | 0.51 | 1 | 10
19 | 140 | CONCLUIDO | 6.5508 | 15.27 | 11.06 | 26.54 | 0.36 | 25 | 283.4 | 60.56 | 5.75 | 23 | 77.09 | 35186.68 | 185.52 | 607.16 | 47.18 | 29.95 | 7693.58 | 0.63 | 0.84 | 2.33 | 0.48 | 1 | 10
20 | 140 | CONCLUIDO | 6.5769 | 15.2 | 11.05 | 27.63 | 0.38 | 24 | 283.9 | 60.56 | 6 | 22 | 77.34 | 35248.1 | 185.14 | 607.14 | 46.91 | 29.95 | 7564.71 | 0.64 | 0.84 | 2.33 | 0.48 | 1 | 10
21 | 140 | CONCLUIDO | 6.6523 | 15.03 | 10.98 | 29.95 | 0.39 | 22 | 284.4 | 60.56 | 6.25 | 20 | 77.59 | 35309.61 | 183.45 | 607.18 | 44.52 | 29.95 | 6377.93 | 0.67 | 0.85 | 2.33 | 0.41 | 1 | 10
22 | 140 | CONCLUIDO | 6.6418 | 15.06 | 11.01 | 30.02 | 0.41 | 22 | 284.89 | 60.56 | 6.5 | 20 | 77.84 | 35371.22 | 183.88 | 607.15 | 45.33 | 29.95 | 6782.63 | 0.66 | 0.85 | 2.34 | 0.43 | 1 | 10
23 | 140 | CONCLUIDO | 6.6769 | 14.98 | 10.98 | 31.37 | 0.42 | 21 | 285.39 | 60.56 | 6.75 | 19 | 78.09 | 35432.93 | 183.05 | 607.25 | 44.44 | 29.95 | 6341.24 | 0.67 | 0.85 | 2.33 | 0.4 | 1 | 10
24 | 140 | CONCLUIDO | 6.7114 | 14.9 | 10.95 | 32.86 | 0.44 | 20 | 285.9 | 60.56 | 7 | 18 | 78.34 | 35494.74 | 182.39 | 607.15 | 43.79 | 29.95 | 6024.27 | 0.68 | 0.85 | 2.33 | 0.38 | 1 | 10
25 | 140 | CONCLUIDO | 6.7446 | 14.83 | 10.93 | 34.53 | 0.45 | 19 | 286.4 | 60.56 | 7.25 | 17 | 78.59 | 35556.78 | 181.41 | 607.21 | 43.24 | 29.95 | 5751.34 | 0.69 | 0.85 | 2.32 | 0.36 | 1 | 10
26 | 140 | CONCLUIDO | 6.7412 | 14.83 | 10.94 | 34.55 | 0.47 | 19 | 286.9 | 60.56 | 7.5 | 17 | 78.85 | 35618.8 | 181.76 | 607.13 | 43.34 | 29.95 | 5802.57 | 0.69 | 0.85 | 2.33 | 0.37 | 1 | 10
27 | 140 | CONCLUIDO | 6.7767 | 14.76 | 10.92 | 36.38 | 0.48 | 18 | 287.41 | 60.56 | 7.75 | 16 | 79.1 | 35680.92 | 180.75 | 607.13 | 42.6 | 29.95 | 5438.51 | 0.7 | 0.85 | 2.33 | 0.34 | 1 | 10
28 | 140 | CONCLUIDO | 6.7774 | 14.76 | 10.91 | 36.38 | 0.49 | 18 | 287.91 | 60.56 | 8 | 16 | 79.36 | 35743.15 | 180.1 | 607.14 | 42.49 | 29.95 | 5384.57 | 0.7 | 0.85 | 2.33 | 0.34 | 1 | 10
29 | 140 | CONCLUIDO | 6.8061 | 14.69 | 10.9 | 38.48 | 0.51 | 17 | 288.42 | 60.56 | 8.25 | 15 | 79.61 | 35805.48 | 180.02 | 607.18 | 42.43 | 29.95 | 5359.57 | 0.71 | 0.85 | 2.32 | 0.33 | 1 | 10
30 | 140 | CONCLUIDO | 6.8072 | 14.69 | 10.9 | 38.48 | 0.52 | 17 | 288.92 | 60.56 | 8.5 | 15 | 79.87 | 35867.91 | 179.56 | 607.18 | 42.29 | 29.95 | 5290.01 | 0.71 | 0.85 | 2.32 | 0.33 | 1 | 10
31 | 140 | CONCLUIDO | 6.8381 | 14.62 | 10.89 | 40.83 | 0.54 | 16 | 289.43 | 60.56 | 8.75 | 14 | 80.12 | 35930.44 | 178.94 | 607.19 | 41.61 | 29.95 | 4953.23 | 0.72 | 0.86 | 2.33 | 0.31 | 1 | 10
32 | 140 | CONCLUIDO | 6.8381 | 14.62 | 10.89 | 40.83 | 0.55 | 16 | 289.94 | 60.56 | 9 | 14 | 80.38 | 35993.08 | 178.59 | 607.12 | 41.73 | 29.95 | 5010.88 | 0.72 | 0.86 | 2.32 | 0.31 | 1 | 10
33 | 140 | CONCLUIDO | 6.8814 | 14.53 | 10.85 | 43.39 | 0.57 | 15 | 290.45 | 60.56 | 9.25 | 13 | 80.64 | 36055.83 | 177.72 | 607.16 | 40.39 | 29.95 | 4348.84 | 0.74 | 0.86 | 2.32 | 0.27 | 1 | 10
34 | 140 | CONCLUIDO | 6.8803 | 14.53 | 10.85 | 43.4 | 0.58 | 15 | 290.96 | 60.56 | 9.5 | 13 | 80.9 | 36118.68 | 177.43 | 607.13 | 40.46 | 29.95 | 4383.09 | 0.74 | 0.86 | 2.32 | 0.28 | 1 | 10
35 | 140 | CONCLUIDO | 6.9109 | 14.47 | 10.84 | 46.45 | 0.6 | 14 | 291.47 | 60.56 | 9.75 | 12 | 81.16 | 36181.64 | 176.9 | 607.15 | 40.15 | 29.95 | 4232.56 | 0.75 | 0.86 | 2.32 | 0.26 | 1 | 10
36 | 140 | CONCLUIDO | 6.9143 | 14.46 | 10.83 | 46.42 | 0.61 | 14 | 291.98 | 60.56 | 10 | 12 | 81.42 | 36244.71 | 176.6 | 607.27 | 39.7 | 29.95 | 4007.14 | 0.75 | 0.86 | 2.32 | 0.26 | 1 | 10
37 | 140 | CONCLUIDO | 6.9159 | 14.46 | 10.83 | 46.4 | 0.62 | 14 | 292.49 | 60.56 | 10.25 | 12 | 81.68 | 36307.88 | 176.07 | 607.12 | 39.91 | 29.95 | 4113.68 | 0.75 | 0.86 | 2.32 | 0.25 | 1 | 10
38 | 140 | CONCLUIDO | 6.9475 | 14.39 | 10.81 | 49.91 | 0.64 | 13 | 293 | 60.56 | 10.5 | 11 | 81.95 | 36371.17 | 175.49 | 607.17 | 39.48 | 29.95 | 3902.57 | 0.76 | 0.86 | 2.32 | 0.24 | 1 | 10
39 | 140 | CONCLUIDO | 6.9446 | 14.4 | 10.82 | 49.94 | 0.65 | 13 | 293.52 | 60.56 | 10.75 | 11 | 82.21 | 36434.56 | 175.5 | 607.15 | 39.66 | 29.95 | 3990.47 | 0.76 | 0.86 | 2.32 | 0.25 | 1 | 10
40 | 140 | CONCLUIDO | 6.9479 | 14.39 | 10.81 | 49.91 | 0.67 | 13 | 294.03 | 60.56 | 11 | 11 | 82.48 | 36498.06 | 174.93 | 607.12 | 39.51 | 29.95 | 3916.39 | 0.76 | 0.86 | 2.31 | 0.24 | 1 | 10
41 | 140 | CONCLUIDO | 6.941 | 14.41 | 10.83 | 49.97 | 0.68 | 13 | 294.55 | 60.56 | 11.25 | 11 | 82.74 | 36561.67 | 174.37 | 607.2 | 39.82 | 29.95 | 4073.54 | 0.75 | 0.86 | 2.32 | 0.25 | 1 | 10
42 | 140 | CONCLUIDO | 6.9809 | 14.32 | 10.8 | 53.98 | 0.69 | 12 | 295.06 | 60.56 | 11.5 | 10 | 83.01 | 36625.39 | 173.6 | 607.12 | 38.94 | 29.95 | 3636.15 | 0.77 | 0.86 | 2.32 | 0.22 | 1 | 10
43 | 140 | CONCLUIDO | 6.9831 | 14.32 | 10.79 | 53.96 | 0.71 | 12 | 295.58 | 60.56 | 11.75 | 10 | 83.28 | 36689.22 | 173.59 | 607.12 | 38.68 | 29.95 | 3505.9 | 0.77 | 0.86 | 2.32 | 0.22 | 1 | 10
44 | 140 | CONCLUIDO | 6.9851 | 14.32 | 10.79 | 53.94 | 0.72 | 12 | 296.1 | 60.56 | 12 | 10 | 83.54 | 36753.16 | 173.35 | 607.12 | 38.66 | 29.95 | 3497.09 | 0.77 | 0.86 | 2.31 | 0.21 | 1 | 10
45 | 140 | CONCLUIDO | 6.9766 | 14.33 | 10.81 | 54.03 | 0.74 | 12 | 296.62 | 60.56 | 12.25 | 10 | 83.81 | 36817.22 | 173.09 | 607.12 | 39.39 | 29.95 | 3862.35 | 0.76 | 0.86 | 2.31 | 0.23 | 1 | 10
46 | 140 | CONCLUIDO | 7.0162 | 14.25 | 10.78 | 58.78 | 0.75 | 11 | 297.14 | 60.56 | 12.5 | 9 | 84.08 | 36881.39 | 172.45 | 607.12 | 38.31 | 29.95 | 3329.26 | 0.78 | 0.86 | 2.31 | 0.2 | 1 | 10
47 | 140 | CONCLUIDO | 7.0211 | 14.24 | 10.77 | 58.73 | 0.76 | 11 | 297.66 | 60.56 | 12.75 | 9 | 84.36 | 36945.67 | 171.66 | 607.12 | 38.05 | 29.95 | 3195.62 | 0.79 | 0.87 | 2.31 | 0.19 | 1 | 10
48 | 140 | CONCLUIDO | 7.0197 | 14.25 | 10.77 | 58.75 | 0.78 | 11 | 298.18 | 60.56 | 13 | 9 | 84.63 | 37010.06 | 171.43 | 607.16 | 38.09 | 29.95 | 3219.74 | 0.79 | 0.87 | 2.31 | 0.2 | 1 | 10
49 | 140 | CONCLUIDO | 7.0182 | 14.25 | 10.77 | 58.76 | 0.79 | 11 | 298.71 | 60.56 | 13.25 | 9 | 84.9 | 37074.57 | 170.89 | 607.13 | 38.21 | 29.95 | 3279.7 | 0.78 | 0.86 | 2.31 | 0.2 | 1 | 10
50 | 140 | CONCLUIDO | 7.0551 | 14.17 | 10.75 | 64.51 | 0.8 | 10 | 299.23 | 60.56 | 13.5 | 8 | 85.18 | 37139.2 | 169.81 | 607.17 | 37.48 | 29.95 | 2920 | 0.8 | 0.87 | 2.31 | 0.18 | 1 | 10
51 | 140 | CONCLUIDO | 7.0507 | 14.18 | 10.76 | 64.56 | 0.82 | 10 | 299.76 | 60.56 | 13.75 | 8 | 85.45 | 37204.07 | 169.9 | 607.13 | 37.74 | 29.95 | 3049.71 | 0.79 | 0.87 | 2.31 | 0.19 | 1 | 10
52 | 140 | CONCLUIDO | 7.053 | 14.18 | 10.76 | 64.53 | 0.83 | 10 | 300.28 | 60.56 | 14 | 8 | 85.73 | 37268.93 | 170.44 | 607.14 | 37.69 | 29.95 | 3022.67 | 0.79 | 0.87 | 2.31 | 0.18 | 1 | 10
53 | 140 | CONCLUIDO | 7.0527 | 14.18 | 10.76 | 64.53 | 0.84 | 10 | 300.81 | 60.56 | 14.25 | 8 | 86 | 37333.9 | 170.07 | 607.12 | 37.6 | 29.95 | 2976.06 | 0.8 | 0.87 | 2.31 | 0.18 | 1 | 10
54 | 140 | CONCLUIDO | 7.0567 | 14.17 | 10.75 | 64.48 | 0.86 | 10 | 301.34 | 60.56 | 14.5 | 8 | 86.28 | 37399 | 169.33 | 607.17 | 37.44 | 29.95 | 2898.87 | 0.8 | 0.87 | 2.31 | 0.17 | 1 | 10
55 | 140 | CONCLUIDO | 7.057 | 14.17 | 10.75 | 64.48 | 0.87 | 10 | 301.86 | 60.56 | 14.75 | 8 | 86.56 | 37464.21 | 168.45 | 607.16 | 37.27 | 29.95 | 2811.05 | 0.8 | 0.87 | 2.31 | 0.17 | 1 | 10
56 | 140 | CONCLUIDO | 7.0901 | 14.1 | 10.73 | 71.55 | 0.88 | 9 | 302.39 | 60.56 | 15 | 7 | 86.84 | 37529.55 | 167.59 | 607.15 | 36.9 | 29.95 | 2630.7 | 0.81 | 0.87 | 2.31 | 0.16 | 1 | 10
57 | 140 | CONCLUIDO | 7.0872 | 14.11 | 10.74 | 71.59 | 0.9 | 9 | 302.92 | 60.56 | 15.25 | 7 | 87.12 | 37595 | 168.04 | 607.15 | 37.11 | 29.95 | 2736.36 | 0.81 | 0.87 | 2.31 | 0.17 | 1 | 10
58 | 140 | CONCLUIDO | 7.084 | 14.12 | 10.75 | 71.64 | 0.91 | 9 | 303.46 | 60.56 | 15.5 | 7 | 87.4 | 37660.57 | 168.2 | 607.12 | 37.35 | 29.95 | 2857.56 | 0.8 | 0.87 | 2.31 | 0.17 | 1 | 10
59 | 140 | CONCLUIDO | 7.0841 | 14.12 | 10.74 | 71.63 | 0.92 | 9 | 303.99 | 60.56 | 15.75 | 7 | 87.68 | 37726.27 | 168.14 | 607.12 | 37.41 | 29.95 | 2889.59 | 0.8 | 0.87 | 2.31 | 0.17 | 1 | 10
60 | 140 | CONCLUIDO | 7.0895 | 14.11 | 10.73 | 71.56 | 0.94 | 9 | 304.52 | 60.56 | 16 | 7 | 87.97 | 37792.08 | 167.63 | 607.15 | 37.02 | 29.95 | 2692.52 | 0.81 | 0.87 | 2.31 | 0.16 | 1 | 10
61 | 140 | CONCLUIDO | 7.0881 | 14.11 | 10.74 | 71.58 | 0.95 | 9 | 305.06 | 60.56 | 16.25 | 7 | 88.25 | 37858.02 | 167.06 | 607.12 | 37.08 | 29.95 | 2722.29 | 0.81 | 0.87 | 2.31 | 0.16 | 1 | 10
62 | 140 | CONCLUIDO | 7.0858 | 14.11 | 10.74 | 71.61 | 0.96 | 9 | 305.59 | 60.56 | 16.5 | 7 | 88.54 | 37924.08 | 166.34 | 607.12 | 37.23 | 29.95 | 2795.98 | 0.8 | 0.87 | 2.31 | 0.17 | 1 | 10
63 | 140 | CONCLUIDO | 7.0877 | 14.11 | 10.74 | 71.59 | 0.97 | 9 | 306.13 | 60.56 | 16.75 | 7 | 88.83 | 37990.27 | 165.14 | 607.12 | 37.2 | 29.95 | 2781.88 | 0.81 | 0.87 | 2.31 | 0.16 | 1 | 10
64 | 140 | CONCLUIDO | 7.1294 | 14.03 | 10.71 | 80.31 | 0.99 | 8 | 306.67 | 60.56 | 17 | 6 | 89.11 | 38056.58 | 164.41 | 607.14 | 36.11 | 29.95 | 2244.12 | 0.83 | 0.87 | 2.31 | 0.13 | 1 | 10
65 | 140 | CONCLUIDO | 7.1337 | 14.02 | 10.7 | 80.24 | 1 | 8 | 307.21 | 60.56 | 17.25 | 6 | 89.4 | 38123.01 | 164.57 | 607.12 | 35.94 | 29.95 | 2156.27 | 0.83 | 0.87 | 2.31 | 0.13 | 1 | 10
66 | 140 | CONCLUIDO | 7.1252 | 14.03 | 10.72 | 80.37 | 1.01 | 8 | 307.75 | 60.56 | 17.5 | 6 | 89.69 | 38189.58 | 164.9 | 607.12 | 36.29 | 29.95 | 2332.86 | 0.83 | 0.87 | 2.31 | 0.14 | 1 | 10
67 | 140 | CONCLUIDO | 7.1272 | 14.03 | 10.71 | 80.34 | 1.03 | 8 | 308.29 | 60.56 | 17.75 | 6 | 89.98 | 38256.26 | 164.81 | 607.12 | 36.22 | 29.95 | 2297.25 | 0.83 | 0.87 | 2.31 | 0.14 | 1 | 10
68 | 140 | CONCLUIDO | 7.1272 | 14.03 | 10.71 | 80.34 | 1.04 | 8 | 308.83 | 60.56 | 18 | 6 | 90.27 | 38323.08 | 164.58 | 607.12 | 36.27 | 29.95 | 2320.83 | 0.83 | 0.87 | 2.31 | 0.14 | 1 | 10
69 | 140 | CONCLUIDO | 7.1276 | 14.03 | 10.71 | 80.33 | 1.05 | 8 | 309.37 | 60.56 | 18.25 | 6 | 90.57 | 38390.02 | 164.08 | 607.12 | 36.18 | 29.95 | 2276.6 | 0.83 | 0.87 | 2.31 | 0.14 | 1 | 10
70 | 140 | CONCLUIDO | 7.1298 | 14.03 | 10.71 | 80.3 | 1.06 | 8 | 309.91 | 60.56 | 18.5 | 6 | 90.86 | 38457.09 | 163.54 | 607.14 | 36.14 | 29.95 | 2258.68 | 0.83 | 0.87 | 2.31 | 0.13 | 1 | 10
71 | 140 | CONCLUIDO | 7.1293 | 14.03 | 10.71 | 80.31 | 1.08 | 8 | 310.46 | 60.56 | 18.75 | 6 | 91.16 | 38524.29 | 162.65 | 607.14 | 36.16 | 29.95 | 2267.07 | 0.83 | 0.87 | 2.31 | 0.13 | 1 | 10
72 | 140 | CONCLUIDO | 7.1245 | 14.04 | 10.72 | 80.38 | 1.09 | 8 | 311.01 | 60.56 | 19 | 6 | 91.45 | 38591.62 | 161.66 | 607.14 | 36.42 | 29.95 | 2397.68 | 0.82 | 0.87 | 2.31 | 0.14 | 1 | 10
73 | 140 | CONCLUIDO | 7.1612 | 13.96 | 10.7 | 91.69 | 1.1 | 7 | 311.55 | 60.56 | 19.25 | 5 | 91.75 | 38659.08 | 160.99 | 607.12 | 35.76 | 29.95 | 2070.6 | 0.84 | 0.87 | 2.31 | 0.12 | 1 | 10
74 | 140 | CONCLUIDO | 7.1652 | 13.96 | 10.69 | 91.63 | 1.11 | 7 | 312.1 | 60.56 | 19.5 | 5 | 92.05 | 38726.8 | 161.29 | 607.12 | 35.7 | 29.95 | 2044.05 | 0.84 | 0.87 | 2.31 | 0.12 | 1 | 10
75 | 140 | CONCLUIDO | 7.1603 | 13.97 | 10.7 | 91.71 | 1.13 | 7 | 312.65 | 60.56 | 19.75 | 5 | 92.35 | 38794.53 | 161.42 | 607.13 | 35.79 | 29.95 | 2089.18 | 0.84 | 0.87 | 2.31 | 0.13 | 1 | 10
76 | 140 | CONCLUIDO | 7.1665 | 13.95 | 10.69 | 91.6 | 1.14 | 7 | 313.2 | 60.56 | 20 | 5 | 92.65 | 38862.4 | 161.24 | 607.13 | 35.53 | 29.95 | 1959.83 | 0.84 | 0.87 | 2.31 | 0.11 | 1 | 10
77 | 140 | CONCLUIDO | 7.1656 | 13.96 | 10.69 | 91.62 | 1.15 | 7 | 313.75 | 60.56 | 20.25 | 5 | 92.95 | 38930.39 | 160.89 | 607.14 | 35.54 | 29.95 | 1960.34 | 0.84 | 0.87 | 2.31 | 0.12 | 1 | 10
78 | 140 | CONCLUIDO | 7.1652 | 13.96 | 10.69 | 91.63 | 1.16 | 7 | 314.3 | 60.56 | 20.5 | 5 | 93.25 | 38998.53 | 160.16 | 607.12 | 35.63 | 29.95 | 2008.79 | 0.84 | 0.87 | 2.31 | 0.12 | 1 | 10
79 | 140 | CONCLUIDO | 7.1662 | 13.95 | 10.69 | 91.61 | 1.17 | 7 | 314.86 | 60.56 | 20.75 | 5 | 93.55 | 39066.8 | 159.79 | 607.12 | 35.63 | 29.95 | 2005.6 | 0.84 | 0.87 | 2.3 | 0.11 | 1 | 10
80 | 140 | CONCLUIDO | 7.1632 | 13.96 | 10.69 | 91.66 | 1.19 | 7 | 315.41 | 60.56 | 21 | 5 | 93.86 | 39135.2 | 159.52 | 607.12 | 35.81 | 29.95 | 2097.51 | 0.84 | 0.87 | 2.31 | 0.12 | 1 | 10
81 | 140 | CONCLUIDO | 7.1633 | 13.96 | 10.69 | 91.66 | 1.2 | 7 | 315.97 | 60.56 | 21.25 | 5 | 94.16 | 39203.74 | 158.91 | 607.12 | 35.57 | 29.95 | 1979.33 | 0.84 | 0.87 | 2.31 | 0.12 | 1 | 10
82 | 140 | CONCLUIDO | 7.1606 | 13.97 | 10.7 | 91.7 | 1.21 | 7 | 316.53 | 60.56 | 21.5 | 5 | 94.47 | 39272.42 | 158.61 | 607.12 | 35.84 | 29.95 | 2114.05 | 0.84 | 0.87 | 2.31 | 0.13 | 1 | 10
83 | 140 | CONCLUIDO | 7.1638 | 13.96 | 10.69 | 91.65 | 1.22 | 7 | 317.08 | 60.56 | 21.75 | 5 | 94.78 | 39341.24 | 158.46 | 607.14 | 35.75 | 29.95 | 2066.29 | 0.84 | 0.87 | 2.31 | 0.12 | 1 | 10
84 | 140 | CONCLUIDO | 7.1619 | 13.96 | 10.7 | 91.68 | 1.23 | 7 | 317.64 | 60.56 | 22 | 5 | 95.09 | 39410.2 | 158.07 | 607.12 | 35.84 | 29.95 | 2113.76 | 0.84 | 0.87 | 2.31 | 0.12 | 1 | 10
85 | 140 | CONCLUIDO | 7.1609 | 13.96 | 10.7 | 91.7 | 1.25 | 7 | 318.2 | 60.56 | 22.25 | 5 | 95.4 | 39479.3 | 156.85 | 607.12 | 35.97 | 29.95 | 2179.7 | 0.83 | 0.87 | 2.31 | 0.12 | 1 | 10
86 | 140 | CONCLUIDO | 7.2 | 13.89 | 10.67 | 106.74 | 1.26 | 6 | 318.76 | 60.56 | 22.5 | 4 | 95.71 | 39548.54 | 156.24 | 607.12 | 35.11 | 29.95 | 1752.36 | 0.85 | 0.87 | 2.31 | 0.1 | 1 | 10
87 | 140 | CONCLUIDO | 7.1987 | 13.89 | 10.68 | 106.77 | 1.27 | 6 | 319.33 | 60.56 | 22.75 | 3 | 96.02 | 39617.93 | 156.38 | 607.13 | 35.09 | 29.95 | 1743.4 | 0.85 | 0.87 | 2.31 | 0.1 | 1 | 10
88 | 140 | CONCLUIDO | 7.1994 | 13.89 | 10.68 | 106.76 | 1.28 | 6 | 319.89 | 60.56 | 23 | 3 | 96.34 | 39687.46 | 155.98 | 607.12 | 35.14 | 29.95 | 1767.38 | 0.85 | 0.87 | 2.31 | 0.1 | 1 | 10
89 | 140 | CONCLUIDO | 7.1994 | 13.89 | 10.68 | 106.76 | 1.29 | 6 | 320.46 | 60.56 | 23.25 | 3 | 96.65 | 39757.13 | 155.97 | 607.13 | 35.11 | 29.95 | 1751.81 | 0.85 | 0.87 | 2.31 | 0.1 | 1 | 10
90 | 140 | CONCLUIDO | 7.2023 | 13.88 | 10.67 | 106.7 | 1.3 | 6 | 321.02 | 60.56 | 23.5 | 3 | 96.97 | 39826.95 | 156.01 | 607.12 | 35.02 | 29.95 | 1707.25 | 0.86 | 0.87 | 2.3 | 0.1 | 1 | 10
91 | 140 | CONCLUIDO | 7.201 | 13.89 | 10.67 | 106.72 | 1.32 | 6 | 321.59 | 60.56 | 23.75 | 3 | 97.28 | 39896.91 | 155.58 | 607.12 | 34.96 | 29.95 | 1675.56 | 0.86 | 0.87 | 2.31 | 0.1 | 1 | 10
92 | 140 | CONCLUIDO | 7.2014 | 13.89 | 10.67 | 106.72 | 1.33 | 6 | 322.16 | 60.56 | 24 | 3 | 97.6 | 39967.02 | 155.39 | 607.12 | 34.98 | 29.95 | 1686.78 | 0.86 | 0.87 | 2.31 | 0.1 | 1 | 10
93 | 140 | CONCLUIDO | 7.1993 | 13.89 | 10.68 | 106.76 | 1.34 | 6 | 322.73 | 60.56 | 24.25 | 3 | 97.92 | 40037.28 | 155.43 | 607.12 | 35.12 | 29.95 | 1756.94 | 0.85 | 0.87 | 2.31 | 0.1 | 1 | 10
94 | 140 | CONCLUIDO | 7.2017 | 13.89 | 10.67 | 106.71 | 1.35 | 6 | 323.3 | 60.56 | 24.5 | 3 | 98.24 | 40107.81 | 154.96 | 607.12 | 35.09 | 29.95 | 1741.06 | 0.85 | 0.87 | 2.3 | 0.1 | 1 | 10
95 | 140 | CONCLUIDO | 7.1996 | 13.89 | 10.68 | 106.75 | 1.36 | 6 | 323.87 | 60.56 | 24.75 | 3 | 98.57 | 40178.37 | 155.09 | 607.12 | 35.11 | 29.95 | 1754.69 | 0.85 | 0.87 | 2.31 | 0.1 | 1 | 10
96 | 140 | CONCLUIDO | 7.1988 | 13.89 | 10.68 | 106.77 | 1.37 | 6 | 324.44 | 60.56 | 25 | 3 | 98.89 | 40249.08 | 154.99 | 607.12 | 35.21 | 29.95 | 1800.2 | 0.85 | 0.87 | 2.31 | 0.1 | 1 | 10
97 | 140 | CONCLUIDO | 7.196 | 13.9 | 10.68 | 106.82 | 1.38 | 6 | 325.02 | 60.56 | 25.25 | 1 | 99.21 | 40319.95 | 155.32 | 607.12 | 35.22 | 29.95 | 1808.2 | 0.85 | 0.87 | 2.31 | 0.11 | 1 | 10
98 | 140 | CONCLUIDO | 7.1955 | 13.9 | 10.68 | 106.83 | 1.4 | 6 | 325.59 | 60.56 | 25.5 | 1 | 99.54 | 40390.96 | 155.47 | 607.12 | 35.16 | 29.95 | 1775.49 | 0.85 | 0.87 | 2.31 | 0.11 | 1 | 10
99 | 140 | CONCLUIDO | 7.1958 | 13.9 | 10.68 | 106.83 | 1.41 | 6 | 326.17 | 60.56 | 25.75 | 1 | 99.87 | 40462.13 | 155.47 | 607.12 | 35.16 | 29.95 | 1780.16 | 0.85 | 0.87 | 2.31 | 0.11 | 1 | 10
100 | 140 | CONCLUIDO | 7.1968 | 13.9 | 10.68 | 106.81 | 1.42 | 6 | 326.75 | 60.56 | 26 | 1 | 100.2 | 40533.46 | 155.31 | 607.12 | 35.11 | 29.95 | 1750.82 | 0.85 | 0.87 | 2.31 | 0.11 | 1 | 10
101 | 140 | CONCLUIDO | 7.1983 | 13.89 | 10.68 | 106.78 | 1.43 | 6 | 327.33 | 60.56 | 26.25 | 1 | 100.52 | 40604.94 | 155.27 | 607.18 | 35.11 | 29.95 | 1752.94 | 0.85 | 0.87 | 2.31 | 0.1 | 1 | 10
102 | 140 | CONCLUIDO | 7.1955 | 13.9 | 10.68 | 106.83 | 1.44 | 6 | 327.91 | 60.56 | 26.5 | 0 | 100.86 | 40676.58 | 155.49 | 607.18 | 35.17 | 29.95 | 1781.51 | 0.85 | 0.87 | 2.31 | 0.11 | 1 | 10
0 | 40 | CONCLUIDO | 6.5395 | 15.29 | 12.01 | 10.15 | 0.2 | 71 | 89.87 | 37.55 | 1 | 69 | 11.32 | 11317.98 | 97.63 | 607.18 | 76.38 | 29.95 | 22065.01 | 0.39 | 0.78 | 2.42 | 1.43 | 1 | 10
1 | 40 | CONCLUIDO | 6.8256 | 14.65 | 11.67 | 12.73 | 0.24 | 55 | 90.18 | 37.55 | 1.25 | 53 | 11.37 | 11355.7 | 93.46 | 607.22 | 66.15 | 29.95 | 17026.41 | 0.45 | 0.8 | 2.38 | 1.1 | 1 | 10
2 | 40 | CONCLUIDO | 7.0333 | 14.22 | 11.45 | 15.61 | 0.29 | 44 | 90.48 | 37.55 | 1.5 | 42 | 11.43 | 11393.43 | 90.08 | 607.23 | 59.1 | 29.95 | 13557.13 | 0.51 | 0.81 | 2.37 | 0.87 | 1 | 10
3 | 40 | CONCLUIDO | 7.1687 | 13.95 | 11.31 | 18.34 | 0.34 | 37 | 90.79 | 37.55 | 1.75 | 35 | 11.49 | 11431.19 | 87.56 | 607.28 | 54.75 | 29.95 | 11415.31 | 0.55 | 0.82 | 2.36 | 0.74 | 1 | 10
4 | 40 | CONCLUIDO | 7.2721 | 13.75 | 11.21 | 21.01 | 0.39 | 32 | 91.1 | 37.55 | 2 | 30 | 11.54 | 11468.97 | 85.31 | 607.22 | 51.52 | 29.95 | 9827.83 | 0.58 | 0.83 | 2.35 | 0.63 | 1 | 10
5 | 40 | CONCLUIDO | 7.3621 | 13.58 | 11.11 | 23.82 | 0.43 | 28 | 91.4 | 37.55 | 2.25 | 26 | 11.6 | 11506.78 | 83.01 | 607.19 | 48.63 | 29.95 | 8402.22 | 0.62 | 0.84 | 2.35 | 0.54 | 1 | 10
6 | 40 | CONCLUIDO | 7.4257 | 13.47 | 11.05 | 26.53 | 0.48 | 25 | 91.71 | 37.55 | 2.5 | 23 | 11.66 | 11544.61 | 80.92 | 607.14 | 46.95 | 29.95 | 7578.55 | 0.64 | 0.84 | 2.34 | 0.48 | 1 | 10
7 | 40 | CONCLUIDO | 7.4958 | 13.34 | 10.99 | 29.96 | 0.52 | 22 | 92.02 | 37.55 | 2.75 | 20 | 11.71 | 11582.46 | 78.77 | 607.15 | 44.77 | 29.95 | 6500.79 | 0.67 | 0.85 | 2.33 | 0.41 | 1 | 10
8 | 40 | CONCLUIDO | 7.5366 | 13.27 | 10.95 | 32.85 | 0.57 | 20 | 92.32 | 37.55 | 3 | 18 | 11.77 | 11620.34 | 76.38 | 607.12 | 43.83 | 29.95 | 6043.03 | 0.68 | 0.85 | 2.32 | 0.38 | 1 | 10
9 | 40 | CONCLUIDO | 7.5807 | 13.19 | 10.91 | 36.37 | 0.62 | 18 | 92.63 | 37.55 | 3.25 | 13 | 11.83 | 11658.24 | 75.19 | 607.21 | 42.39 | 29.95 | 5334.66 | 0.71 | 0.85 | 2.33 | 0.34 | 1 | 10
10 | 40 | CONCLUIDO | 7.5887 | 13.18 | 10.92 | 38.53 | 0.66 | 17 | 92.94 | 37.55 | 3.5 | 5 | 11.88 | 11696.16 | 74.15 | 607.22 | 42.17 | 29.95 | 5228.96 | 0.71 | 0.85 | 2.34 | 0.34 | 1 | 10
11 | 40 | CONCLUIDO | 7.5836 | 13.19 | 10.93 | 38.56 | 0.71 | 17 | 93.24 | 37.55 | 3.75 | 2 | 11.94 | 11734.1 | 74.41 | 607.2 | 42.34 | 29.95 | 5310.62 | 0.71 | 0.85 | 2.34 | 0.35 | 1 | 10
12 | 40 | CONCLUIDO | 7.5833 | 13.19 | 10.93 | 38.56 | 0.75 | 17 | 93.55 | 37.55 | 4 | 1 | 12 | 11772.07 | 74.44 | 607.29 | 42.24 | 29.95 | 5264 | 0.71 | 0.85 | 2.35 | 0.35 | 1 | 10
13 | 40 | CONCLUIDO | 7.5833 | 13.19 | 10.93 | 38.56 | 0.8 | 17 | 93.86 | 37.55 | 4.25 | 1 | 12.06 | 11810.06 | 74.4 | 607.3 | 42.49 | 29.95 | 5385.87 | 0.71 | 0.85 | 2.34 | 0.35 | 1 | 10
14 | 40 | CONCLUIDO | 7.5831 | 13.19 | 10.93 | 38.56 | 0.84 | 17 | 94.17 | 37.55 | 4.5 | 0 | 12.12 | 11848.08 | 74.6 | 607.2 | 42.46 | 29.95 | 5372.42 | 0.71 | 0.85 | 2.34 | 0.35 | 1 | 10
0 | 125 | CONCLUIDO | 4.121 | 24.27 | 13.91 | 5.18 | 0.07 | 161 | 242.64 | 58.47 | 1 | 159 | 58.17 | 30160.1 | 223.18 | 607.44 | 135.43 | 29.95 | 51136.51 | 0.22 | 0.67 | 2.58 | 3.33 | 1 | 10
1 | 125 | CONCLUIDO | 4.6426 | 21.54 | 13.07 | 6.48 | 0.09 | 121 | 243.08 | 58.47 | 1.25 | 119 | 58.36 | 30214.33 | 209.32 | 607.39 | 108.84 | 29.95 | 38043.34 | 0.28 | 0.71 | 2.52 | 2.49 | 1 | 10
2 | 125 | CONCLUIDO | 5.0312 | 19.88 | 12.54 | 7.76 | 0.11 | 97 | 243.52 | 58.47 | 1.5 | 95 | 58.55 | 30268.64 | 200.37 | 607.25 | 93.1 | 29.95 | 30295.04 | 0.32 | 0.74 | 2.46 | 1.96 | 1 | 10
3 | 125 | CONCLUIDO | 5.3265 | 18.77 | 12.19 | 9.03 | 0.13 | 81 | 243.96 | 58.47 | 1.75 | 79 | 58.74 | 30323.01 | 194.44 | 607.21 | 82.45 | 29.95 | 25046.51 | 0.36 | 0.76 | 2.42 | 1.62 | 1 | 10
4 | 125 | CONCLUIDO | 5.5381 | 18.06 | 11.99 | 10.28 | 0.15 | 70 | 244.41 | 58.47 | 2 | 68 | 58.93 | 30377.45 | 190.86 | 607.27 | 76.13 | 29.95 | 21942.4 | 0.39 | 0.78 | 2.41 | 1.42 | 1 | 10
5 | 125 | CONCLUIDO | 5.734 | 17.44 | 11.8 | 11.61 | 0.16 | 61 | 244.85 | 58.47 | 2.25 | 59 | 59.12 | 30431.96 | 187.42 | 607.3 | 70.14 | 29.95 | 18991.19 | 0.43 | 0.79 | 2.39 | 1.23 | 1 | 10
6 | 125 | CONCLUIDO | 5.8974 | 16.96 | 11.65 | 12.94 | 0.18 | 54 | 245.29 | 58.47 | 2.5 | 52 | 59.32 | 30486.54 | 184.58 | 607.32 | 65.32 | 29.95 | 16616.78 | 0.46 | 0.8 | 2.39 | 1.07 | 1 | 10
7 | 125 | CONCLUIDO | 6.0046 | 16.65 | 11.58 | 14.18 | 0.2 | 49 | 245.73 | 58.47 | 2.75 | 47 | 59.51 | 30541.19 | 183.15 | 607.18 | 63.21 | 29.95 | 15587 | 0.47 | 0.8 | 2.38 | 1.01 | 1 | 10
8 | 125 | CONCLUIDO | 6.1148 | 16.35 | 11.47 | 15.3 | 0.22 | 45 | 246.18 | 58.47 | 3 | 43 | 59.7 | 30595.91 | 180.86 | 607.42 | 59.88 | 29.95 | 13944.02 | 0.5 | 0.81 | 2.37 | 0.9 | 1 | 10
9 | 125 | CONCLUIDO | 6.2125 | 16.1 | 11.4 | 16.69 | 0.23 | 41 | 246.62 | 58.47 | 3.25 | 39 | 59.9 | 30650.7 | 179.43 | 607.17 | 57.48 | 29.95 | 12760.32 | 0.52 | 0.82 | 2.37 | 0.83 | 1 | 10
10 | 125 | CONCLUIDO | 6.3002 | 15.87 | 11.32 | 17.88 | 0.25 | 38 | 247.07 | 58.47 | 3.5 | 36 | 60.09 | 30705.56 | 177.67 | 607.23 | 55.13 | 29.95 | 11601.88 | 0.54 | 0.82 | 2.36 | 0.75 | 1 | 10
11 | 125 | CONCLUIDO | 6.3791 | 15.68 | 11.27 | 19.31 | 0.27 | 35 | 247.51 | 58.47 | 3.75 | 33 | 60.29 | 30760.49 | 176.45 | 607.16 | 53.59 | 29.95 | 10845.44 | 0.56 | 0.83 | 2.35 | 0.69 | 1 | 10
12 | 125 | CONCLUIDO | 6.4317 | 15.55 | 11.23 | 20.42 | 0.29 | 33 | 247.96 | 58.47 | 4 | 31 | 60.48 | 30815.5 | 175.5 | 607.26 | 52.37 | 29.95 | 10248.89 | 0.57 | 0.83 | 2.35 | 0.66 | 1 | 10
13 | 125 | CONCLUIDO | 6.4949 | 15.4 | 11.18 | 21.63 | 0.3 | 31 | 248.4 | 58.47 | 4.25 | 29 | 60.68 | 30870.57 | 174.35 | 607.17 | 50.79 | 29.95 | 9469.71 | 0.59 | 0.83 | 2.34 | 0.6 | 1 | 10
14 | 125 | CONCLUIDO | 6.5507 | 15.27 | 11.14 | 23.05 | 0.32 | 29 | 248.85 | 58.47 | 4.5 | 27 | 60.88 | 30925.72 | 173.26 | 607.12 | 49.38 | 29.95 | 8772.05 | 0.61 | 0.84 | 2.35 | 0.57 | 1 | 10
15 | 125 | CONCLUIDO | 6.6127 | 15.12 | 11.09 | 24.65 | 0.34 | 27 | 249.3 | 58.47 | 4.75 | 25 | 61.07 | 30980.93 | 172.17 | 607.28 | 47.94 | 29.95 | 8062 | 0.62 | 0.84 | 2.34 | 0.52 | 1 | 10
16 | 125 | CONCLUIDO | 6.6364 | 15.07 | 11.08 | 25.58 | 0.36 | 26 | 249.75 | 58.47 | 5 | 24 | 61.27 | 31036.22 | 171.49 | 607.13 | 47.61 | 29.95 | 7900.41 | 0.63 | 0.84 | 2.35 | 0.51 | 1 | 10
17 | 125 | CONCLUIDO | 6.6711 | 14.99 | 11.05 | 26.53 | 0.37 | 25 | 250.2 | 58.47 | 5.25 | 23 | 61.47 | 31091.59 | 170.66 | 607.15 | 46.86 | 29.95 | 7530.57 | 0.64 | 0.84 | 2.34 | 0.48 | 1 | 10
18 | 125 | CONCLUIDO | 6.6943 | 14.94 | 11.05 | 27.62 | 0.39 | 24 | 250.64 | 58.47 | 5.5 | 22 | 61.67 | 31147.02 | 170.12 | 607.13 | 46.87 | 29.95 | 7540.62 | 0.64 | 0.84 | 2.33 | 0.47 | 1 | 10
19 | 125 | CONCLUIDO | 6.7668 | 14.78 | 10.98 | 29.95 | 0.41 | 22 | 251.09 | 58.47 | 5.75 | 20 | 61.87 | 31202.53 | 168.55 | 607.14 | 44.53 | 29.95 | 6381.61 | 0.67 | 0.85 | 2.33 | 0.41 | 1 | 10
20 | 125 | CONCLUIDO | 6.7593 | 14.79 | 11 | 30 | 0.42 | 22 | 251.55 | 58.47 | 6 | 20 | 62.07 | 31258.11 | 168.51 | 607.12 | 45.28 | 29.95 | 6756.25 | 0.66 | 0.85 | 2.33 | 0.43 | 1 | 10
21 | 125 | CONCLUIDO | 6.7934 | 14.72 | 10.97 | 31.35 | 0.44 | 21 | 252 | 58.47 | 6.25 | 19 | 62.27 | 31313.77 | 167.62 | 607.13 | 44.18 | 29.95 | 6213.61 | 0.68 | 0.85 | 2.34 | 0.4 | 1 | 10
22 | 125 | CONCLUIDO | 6.8205 | 14.66 | 10.96 | 32.88 | 0.46 | 20 | 252.45 | 58.47 | 6.5 | 18 | 62.47 | 31369.49 | 167.28 | 607.13 | 43.93 | 29.95 | 6095.16 | 0.68 | 0.85 | 2.33 | 0.39 | 1 | 10
23 | 125 | CONCLUIDO | 6.8535 | 14.59 | 10.94 | 34.54 | 0.47 | 19 | 252.9 | 58.47 | 6.75 | 17 | 62.68 | 31425.3 | 166.51 | 607.17 | 43.2 | 29.95 | 5734.22 | 0.69 | 0.85 | 2.33 | 0.36 | 1 | 10
24 | 125 | CONCLUIDO | 6.8939 | 14.51 | 10.9 | 36.33 | 0.49 | 18 | 253.35 | 58.47 | 7 | 16 | 62.88 | 31481.17 | 165.3 | 607.12 | 42.17 | 29.95 | 5220.98 | 0.71 | 0.85 | 2.32 | 0.33 | 1 | 10
25 | 125 | CONCLUIDO | 6.8855 | 14.52 | 10.92 | 36.39 | 0.51 | 18 | 253.81 | 58.47 | 7.25 | 16 | 63.08 | 31537.13 | 165.21 | 607.29 | 42.71 | 29.95 | 5491.22 | 0.7 | 0.85 | 2.32 | 0.34 | 1 | 10
26 | 125 | CONCLUIDO | 6.9124 | 14.47 | 10.91 | 38.5 | 0.52 | 17 | 254.26 | 58.47 | 7.5 | 15 | 63.29 | 31593.16 | 164.81 | 607.16 | 42.28 | 29.95 | 5281.47 | 0.71 | 0.85 | 2.33 | 0.33 | 1 | 10
27 | 125 | CONCLUIDO | 6.9147 | 14.46 | 10.9 | 38.48 | 0.54 | 17 | 254.72 | 58.47 | 7.75 | 15 | 63.49 | 31649.26 | 164.45 | 607.19 | 42.29 | 29.95 | 5288.88 | 0.71 | 0.85 | 2.32 | 0.33 | 1 | 10
28 | 125 | CONCLUIDO | 6.9461 | 14.4 | 10.88 | 40.82 | 0.56 | 16 | 255.17 | 58.47 | 8 | 14 | 63.7 | 31705.44 | 163.61 | 607.2 | 41.58 | 29.95 | 4935.39 | 0.72 | 0.86 | 2.33 | 0.31 | 1 | 10
29 | 125 | CONCLUIDO | 6.9414 | 14.41 | 10.89 | 40.85 | 0.57 | 16 | 255.63 | 58.47 | 8.25 | 14 | 63.91 | 31761.69 | 163.23 | 607.19 | 41.89 | 29.95 | 5092.88 | 0.72 | 0.86 | 2.33 | 0.32 | 1 | 10
30 | 125 | CONCLUIDO | 6.9876 | 14.31 | 10.85 | 43.38 | 0.59 | 15 | 256.09 | 58.47 | 8.5 | 13 | 64.11 | 31818.02 | 162.24 | 607.12 | 40.38 | 29.95 | 4341.44 | 0.74 | 0.86 | 2.32 | 0.27 | 1 | 10
31 | 125 | CONCLUIDO | 6.983 | 14.32 | 10.86 | 43.42 | 0.61 | 15 | 256.54 | 58.47 | 8.75 | 13 | 64.32 | 31874.43 | 161.9 | 607.18 | 40.64 | 29.95 | 4474.71 | 0.74 | 0.86 | 2.32 | 0.28 | 1 | 10
32 | 125 | CONCLUIDO | 7.0166 | 14.25 | 10.83 | 46.43 | 0.62 | 14 | 257 | 58.47 | 9 | 12 | 64.53 | 31931.04 | 161.29 | 607.12 | 40.13 | 29.95 | 4222.68 | 0.75 | 0.86 | 2.32 | 0.26 | 1 | 10
33 | 125 | CONCLUIDO | 7.0212 | 14.24 | 10.82 | 46.39 | 0.64 | 14 | 257.46 | 58.47 | 9.25 | 12 | 64.74 | 31987.61 | 160.77 | 607.16 | 39.63 | 29.95 | 3973.09 | 0.76 | 0.86 | 2.32 | 0.25 | 1 | 10
34 | 125 | CONCLUIDO | 7.0113 | 14.26 | 10.84 | 46.48 | 0.66 | 14 | 257.92 | 58.47 | 9.5 | 12 | 64.95 | 32044.25 | 160.54 | 607.13 | 40.24 | 29.95 | 4280.09 | 0.74 | 0.86 | 2.32 | 0.27 | 1 | 10
35 | 125 | CONCLUIDO | 7.0463 | 14.19 | 10.82 | 49.94 | 0.67 | 13 | 258.38 | 58.47 | 9.75 | 11 | 65.16 | 32100.97 | 160.08 | 607.12 | 39.7 | 29.95 | 4013.97 | 0.75 | 0.86 | 2.32 | 0.25 | 1 | 10
36 | 125 | CONCLUIDO | 7.0525 | 14.18 | 10.81 | 49.89 | 0.69 | 13 | 258.84 | 58.47 | 10 | 11 | 65.37 | 32157.77 | 159.23 | 607.12 | 39.49 | 29.95 | 3907.8 | 0.76 | 0.86 | 2.31 | 0.24 | 1 | 10
37 | 125 | CONCLUIDO | 7.045 | 14.19 | 10.82 | 49.96 | 0.7 | 13 | 259.3 | 58.47 | 10.25 | 11 | 65.58 | 32214.64 | 158.43 | 607.12 | 39.77 | 29.95 | 4046.1 | 0.75 | 0.86 | 2.32 | 0.25 | 1 | 10
38 | 125 | CONCLUIDO | 7.0844 | 14.12 | 10.79 | 53.96 | 0.72 | 12 | 259.76 | 58.47 | 10.5 | 10 | 65.79 | 32271.6 | 157.81 | 607.12 | 38.68 | 29.95 | 3509.47 | 0.77 | 0.86 | 2.32 | 0.22 | 1 | 10
39 | 125 | CONCLUIDO | 7.0822 | 14.12 | 10.8 | 53.98 | 0.74 | 12 | 260.23 | 58.47 | 10.75 | 10 | 66 | 32328.64 | 157.68 | 607.12 | 38.95 | 29.95 | 3642.07 | 0.77 | 0.86 | 2.31 | 0.22 | 1 | 10
40 | 125 | CONCLUIDO | 7.0813 | 14.12 | 10.8 | 53.99 | 0.75 | 12 | 260.69 | 58.47 | 11 | 10 | 66.21 | 32385.75 | 157.44 | 607.12 | 38.98 | 29.95 | 3658.89 | 0.77 | 0.86 | 2.32 | 0.22 | 1 | 10
41 | 125 | CONCLUIDO | 7.1125 | 14.06 | 10.78 | 58.82 | 0.77 | 11 | 261.15 | 58.47 | 11.25 | 9 | 66.43 | 32442.95 | 156.58 | 607.18 | 38.46 | 29.95 | 3400.81 | 0.78 | 0.86 | 2.32 | 0.21 | 1 | 10
42 | 125 | CONCLUIDO | 7.1146 | 14.06 | 10.78 | 58.8 | 0.78 | 11 | 261.62 | 58.47 | 11.5 | 9 | 66.64 | 32500.22 | 156.13 | 607.12 | 38.34 | 29.95 | 3342.35 | 0.78 | 0.86 | 2.32 | 0.21 | 1 | 10
43 | 125 | CONCLUIDO | 7.1166 | 14.05 | 10.78 | 58.77 | 0.8 | 11 | 262.08 | 58.47 | 11.75 | 9 | 66.86 | 32557.58 | 155.75 | 607.15 | 38.16 | 29.95 | 3250.54 | 0.79 | 0.86 | 2.32 | 0.2 | 1 | 10
44 | 125 | CONCLUIDO | 7.1177 | 14.05 | 10.77 | 58.76 | 0.81 | 11 | 262.55 | 58.47 | 12 | 9 | 67.07 | 32615.02 | 154.85 | 607.19 | 38.22 | 29.95 | 3281.73 | 0.78 | 0.86 | 2.31 | 0.2 | 1 | 10
45 | 125 | CONCLUIDO | 7.1502 | 13.99 | 10.76 | 64.54 | 0.83 | 10 | 263.01 | 58.47 | 12.25 | 8 | 67.29 | 32672.53 | 153.82 | 607.12 | 37.55 | 29.95 | 2953.8 | 0.8 | 0.87 | 2.31 | 0.18 | 1 | 10
46 | 125 | CONCLUIDO | 7.1497 | 13.99 | 10.76 | 64.55 | 0.84 | 10 | 263.48 | 58.47 | 12.5 | 8 | 67.51 | 32730.13 | 153.98 | 607.12 | 37.71 | 29.95 | 3034.14 | 0.79 | 0.87 | 2.31 | 0.18 | 1 | 10
47 | 125 | CONCLUIDO | 7.1491 | 13.99 | 10.76 | 64.55 | 0.86 | 10 | 263.95 | 58.47 | 12.75 | 8 | 67.72 | 32787.82 | 154.51 | 607.12 | 37.62 | 29.95 | 2985.93 | 0.8 | 0.87 | 2.32 | 0.19 | 1 | 10
48 | 125 | CONCLUIDO | 7.1555 | 13.98 | 10.75 | 64.48 | 0.87 | 10 | 264.42 | 58.47 | 13 | 8 | 67.94 | 32845.58 | 153.25 | 607.19 | 37.33 | 29.95 | 2840.87 | 0.8 | 0.87 | 2.31 | 0.17 | 1 | 10
49 | 125 | CONCLUIDO | 7.1528 | 13.98 | 10.75 | 64.51 | 0.89 | 10 | 264.89 | 58.47 | 13.25 | 8 | 68.16 | 32903.43 | 152.66 | 607.14 | 37.42 | 29.95 | 2886.48 | 0.8 | 0.87 | 2.31 | 0.18 | 1 | 10
50 | 125 | CONCLUIDO | 7.1521 | 13.98 | 10.75 | 64.52 | 0.91 | 10 | 265.36 | 58.47 | 13.5 | 8 | 68.38 | 32961.36 | 151.55 | 607.12 | 37.62 | 29.95 | 2989.67 | 0.8 | 0.87 | 2.31 | 0.18 | 1 | 10
51 | 125 | CONCLUIDO | 7.1839 | 13.92 | 10.74 | 71.59 | 0.92 | 9 | 265.83 | 58.47 | 13.75 | 7 | 68.6 | 33019.37 | 151.66 | 607.14 | 37.1 | 29.95 | 2730.18 | 0.81 | 0.87 | 2.31 | 0.16 | 1 | 10
52 | 125 | CONCLUIDO | 7.1795 | 13.93 | 10.75 | 71.64 | 0.94 | 9 | 266.3 | 58.47 | 14 | 7 | 68.82 | 33077.47 | 151.75 | 607.12 | 37.44 | 29.95 | 2900.4 | 0.8 | 0.87 | 2.31 | 0.17 | 1 | 10
53 | 125 | CONCLUIDO | 7.1818 | 13.92 | 10.74 | 71.61 | 0.95 | 9 | 266.77 | 58.47 | 14.25 | 7 | 69.04 | 33135.65 | 151.67 | 607.13 | 37.28 | 29.95 | 2820.29 | 0.8 | 0.87 | 2.31 | 0.17 | 1 | 10
54 | 125 | CONCLUIDO | 7.1852 | 13.92 | 10.74 | 71.57 | 0.97 | 9 | 267.24 | 58.47 | 14.5 | 7 | 69.27 | 33193.92 | 150.94 | 607.12 | 36.92 | 29.95 | 2643.53 | 0.81 | 0.87 | 2.31 | 0.16 | 1 | 10
55 | 125 | CONCLUIDO | 7.1833 | 13.92 | 10.74 | 71.59 | 0.98 | 9 | 267.71 | 58.47 | 14.75 | 7 | 69.49 | 33252.27 | 149.51 | 607.16 | 37.13 | 29.95 | 2745.56 | 0.81 | 0.87 | 2.31 | 0.17 | 1 | 10
56 | 125 | CONCLUIDO | 7.182 | 13.92 | 10.74 | 71.61 | 1 | 9 | 268.19 | 58.47 | 15 | 7 | 69.71 | 33310.7 | 148.6 | 607.15 | 37.2 | 29.95 | 2783.84 | 0.81 | 0.87 | 2.31 | 0.17 | 1 | 10
57 | 125 | CONCLUIDO | 7.2237 | 13.84 | 10.71 | 80.31 | 1.01 | 8 | 268.66 | 58.47 | 15.25 | 6 | 69.94 | 33369.22 | 147.55 | 607.12 | 36.16 | 29.95 | 2268.37 | 0.83 | 0.87 | 2.31 | 0.14 | 1 | 10
58 | 125 | CONCLUIDO | 7.2278 | 13.84 | 10.7 | 80.26 | 1.03 | 8 | 269.14 | 58.47 | 15.5 | 6 | 70.16 | 33427.83 | 147.71 | 607.13 | 35.9 | 29.95 | 2136.3 | 0.83 | 0.87 | 2.31 | 0.13 | 1 | 10
59 | 125 | CONCLUIDO | 7.2218 | 13.85 | 10.71 | 80.34 | 1.04 | 8 | 269.61 | 58.47 | 15.75 | 6 | 70.39 | 33486.53 | 147.89 | 607.16 | 36.27 | 29.95 | 2322.26 | 0.83 | 0.87 | 2.31 | 0.14 | 1 | 10
60 | 125 | CONCLUIDO | 7.2231 | 13.84 | 10.71 | 80.32 | 1.05 | 8 | 270.09 | 58.47 | 16 | 6 | 70.62 | 33545.31 | 148.04 | 607.12 | 36.29 | 29.95 | 2332.76 | 0.83 | 0.87 | 2.31 | 0.14 | 1 | 10
61 | 125 | CONCLUIDO | 7.2217 | 13.85 | 10.71 | 80.34 | 1.07 | 8 | 270.57 | 58.47 | 16.25 | 6 | 70.84 | 33604.17 | 147.41 | 607.12 | 36.32 | 29.95 | 2345.34 | 0.82 | 0.87 | 2.31 | 0.14 | 1 | 10
62 | 125 | CONCLUIDO | 7.2208 | 13.85 | 10.71 | 80.36 | 1.08 | 8 | 271.05 | 58.47 | 16.5 | 6 | 71.07 | 33663.13 | 147.03 | 607.16 | 36.28 | 29.95 | 2328.94 | 0.83 | 0.87 | 2.31 | 0.14 | 1 | 10
63 | 125 | CONCLUIDO | 7.2237 | 13.84 | 10.71 | 80.31 | 1.1 | 8 | 271.52 | 58.47 | 16.75 | 6 | 71.3 | 33722.17 | 145.56 | 607.13 | 36.13 | 29.95 | 2250.55 | 0.83 | 0.87 | 2.31 | 0.14 | 1 | 10
64 | 125 | CONCLUIDO | 7.2212 | 13.85 | 10.71 | 80.35 | 1.11 | 8 | 272 | 58.47 | 17 | 6 | 71.53 | 33781.3 | 143.82 | 607.12 | 36.4 | 29.95 | 2387.66 | 0.82 | 0.87 | 2.31 | 0.14 | 1 | 10
65 | 125 | CONCLUIDO | 7.2567 | 13.78 | 10.69 | 91.65 | 1.13 | 7 | 272.48 | 58.47 | 17.25 | 5 | 71.76 | 33840.65 | 143.84 | 607.15 | 35.72 | 29.95 | 2050.86 | 0.84 | 0.87 | 2.31 | 0.12 | 1 | 10
66 | 125 | CONCLUIDO | 7.2573 | 13.78 | 10.69 | 91.64 | 1.14 | 7 | 272.97 | 58.47 | 17.5 | 5 | 71.99 | 33899.96 | 143.72 | 607.12 | 35.72 | 29.95 | 2054.03 | 0.84 | 0.87 | 2.3 | 0.12 | 1 | 10
67 | 125 | CONCLUIDO | 7.2567 | 13.78 | 10.69 | 91.65 | 1.16 | 7 | 273.45 | 58.47 | 17.75 | 5 | 72.22 | 33959.36 | 143.9 | 607.12 | 35.68 | 29.95 | 2030.24 | 0.84 | 0.87 | 2.31 | 0.12 | 1 | 10
68 | 125 | CONCLUIDO | 7.2576 | 13.78 | 10.69 | 91.64 | 1.17 | 7 | 273.93 | 58.47 | 18 | 5 | 72.46 | 34018.85 | 143.33 | 607.12 | 35.53 | 29.95 | 1958.22 | 0.84 | 0.87 | 2.31 | 0.12 | 1 | 10
69 | 125 | CONCLUIDO | 7.2572 | 13.78 | 10.69 | 91.65 | 1.18 | 7 | 274.41 | 58.47 | 18.25 | 5 | 72.69 | 34078.44 | 142.44 | 607.12 | 35.71 | 29.95 | 2047.37 | 0.84 | 0.87 | 2.31 | 0.12 | 1 | 10
70 | 125 | CONCLUIDO | 7.257 | 13.78 | 10.69 | 91.65 | 1.2 | 7 | 274.9 | 58.47 | 18.5 | 5 | 72.92 | 34138.11 | 142.03 | 607.12 | 35.6 | 29.95 | 1995.01 | 0.84 | 0.87 | 2.31 | 0.12 | 1 | 10
71 | 125 | CONCLUIDO | 7.2562 | 13.78 | 10.69 | 91.66 | 1.21 | 7 | 275.38 | 58.47 | 18.75 | 4 | 73.16 | 34197.87 | 141.64 | 607.13 | 35.72 | 29.95 | 2054.66 | 0.84 | 0.87 | 2.31 | 0.12 | 1 | 10
72 | 125 | CONCLUIDO | 7.2575 | 13.78 | 10.69 | 91.64 | 1.23 | 7 | 275.87 | 58.47 | 19 | 4 | 73.39 | 34257.73 | 140.96 | 607.15 | 35.56 | 29.95 | 1974.12 | 0.84 | 0.87 | 2.31 | 0.12 | 1 | 10
73 | 125 | CONCLUIDO | 7.2531 | 13.79 | 10.7 | 91.71 | 1.24 | 7 | 276.35 | 58.47 | 19.25 | 4 | 73.63 | 34317.68 | 141.08 | 607.12 | 35.9 | 29.95 | 2143.27 | 0.83 | 0.87 | 2.31 | 0.13 | 1 | 10
74 | 125 | CONCLUIDO | 7.2563 | 13.78 | 10.69 | 91.66 | 1.25 | 7 | 276.84 | 58.47 | 19.5 | 4 | 73.87 | 34377.72 | 140.61 | 607.12 | 35.6 | 29.95 | 1993.78 | 0.84 | 0.87 | 2.31 | 0.12 | 1 | 10
75 | 125 | CONCLUIDO | 7.2503 | 13.79 | 10.71 | 91.76 | 1.27 | 7 | 277.33 | 58.47 | 19.75 | 3 | 74.1 | 34437.85 | 140.37 | 607.15 | 35.96 | 29.95 | 2171.07 | 0.83 | 0.87 | 2.31 | 0.13 | 1 | 10
76 | 125 | CONCLUIDO | 7.2502 | 13.79 | 10.71 | 91.76 | 1.28 | 7 | 277.82 | 58.47 | 20 | 3 | 74.34 | 34498.07 | 139.55 | 607.12 | 35.93 | 29.95 | 2159.2 | 0.83 | 0.87 | 2.31 | 0.13 | 1 | 10
77 | 125 | CONCLUIDO | 7.2914 | 13.71 | 10.67 | 106.74 | 1.3 | 6 | 278.3 | 58.47 | 20.25 | 2 | 74.58 | 34558.39 | 138.05 | 607.12 | 35.1 | 29.95 | 1748.65 | 0.85 | 0.87 | 2.31 | 0.1 | 1 | 10
78 | 125 | CONCLUIDO | 7.2857 | 13.73 | 10.69 | 106.85 | 1.31 | 6 | 278.79 | 58.47 | 20.5 | 2 | 74.82 | 34618.81 | 138.48 | 607.19 | 35.29 | 29.95 | 1840.43 | 0.85 | 0.87 | 2.31 | 0.11 | 1 | 10
79 | 125 | CONCLUIDO | 7.2883 | 13.72 | 10.68 | 106.8 | 1.32 | 6 | 279.28 | 58.47 | 20.75 | 1 | 75.06 | 34679.32 | 138.71 | 607.18 | 35.16 | 29.95 | 1776.36 | 0.85 | 0.87 | 2.31 | 0.11 | 1 | 10
80 | 125 | CONCLUIDO | 7.2882 | 13.72 | 10.68 | 106.81 | 1.34 | 6 | 279.78 | 58.47 | 21 | 1 | 75.3 | 34739.92 | 139.08 | 607.24 | 35.15 | 29.95 | 1773.42 | 0.85 | 0.87 | 2.31 | 0.11 | 1 | 10
81 | 125 | CONCLUIDO | 7.2877 | 13.72 | 10.68 | 106.81 | 1.35 | 6 | 280.27 | 58.47 | 21.25 | 1 | 75.54 | 34800.62 | 139.25 | 607.18 | 35.2 | 29.95 | 1800.03 | 0.85 | 0.87 | 2.31 | 0.11 | 1 | 10
82 | 125 | CONCLUIDO | 7.2882 | 13.72 | 10.68 | 106.81 | 1.36 | 6 | 280.76 | 58.47 | 21.5 | 1 | 75.79 | 34861.41 | 139.16 | 607.17 | 35.16 | 29.95 | 1778.05 | 0.85 | 0.87 | 2.31 | 0.11 | 1 | 10
83 | 125 | CONCLUIDO | 7.2863 | 13.72 | 10.68 | 106.84 | 1.38 | 6 | 281.25 | 58.47 | 21.75 | 1 | 76.03 | 34922.31 | 139.31 | 607.17 | 35.18 | 29.95 | 1787.26 | 0.85 | 0.87 | 2.31 | 0.11 | 1 | 10
84 | 125 | CONCLUIDO | 7.2861 | 13.72 | 10.68 | 106.84 | 1.39 | 6 | 281.75 | 58.47 | 22 | 0 | 76.28 | 34983.29 | 139.51 | 607.17 | 35.2 | 29.95 | 1795.87 | 0.85 | 0.87 | 2.31 | 0.11 | 1 | 10
0 | 30 | CONCLUIDO | 6.9017 | 14.49 | 11.74 | 12.15 | 0.24 | 58 | 71.52 | 32.27 | 1 | 56 | 8.25 | 9054.6 | 79.48 | 607.17 | 68.34 | 29.95 | 18108.6 | 0.44 | 0.79 | 2.39 | 1.17 | 1 | 10
1 | 30 | CONCLUIDO | 7.138 | 14.01 | 11.47 | 15.29 | 0.3 | 45 | 71.81 | 32.27 | 1.25 | 43 | 8.29 | 9090.98 | 75.57 | 607.16 | 59.84 | 29.95 | 13923.63 | 0.5 | 0.81 | 2.36 | 0.89 | 1 | 10
2 | 30 | CONCLUIDO | 7.3018 | 13.7 | 11.29 | 18.82 | 0.36 | 36 | 72.11 | 32.27 | 1.5 | 34 | 8.34 | 9127.38 | 72.76 | 607.19 | 54.12 | 29.95 | 11109.03 | 0.55 | 0.83 | 2.36 | 0.72 | 1 | 10
3 | 30 | CONCLUIDO | 7.4234 | 13.47 | 11.16 | 22.32 | 0.42 | 30 | 72.4 | 32.27 | 1.75 | 28 | 8.38 | 9163.8 | 69.95 | 607.28 | 49.93 | 29.95 | 9044.29 | 0.6 | 0.83 | 2.35 | 0.59 | 1 | 10
4 | 30 | CONCLUIDO | 7.4983 | 13.34 | 11.09 | 25.59 | 0.48 | 26 | 72.7 | 32.27 | 2 | 22 | 8.43 | 9200.25 | 67.31 | 607.18 | 47.81 | 29.95 | 8004.9 | 0.63 | 0.84 | 2.35 | 0.51 | 1 | 10
5 | 30 | CONCLUIDO | 7.5657 | 13.22 | 11.02 | 28.74 | 0.54 | 23 | 73 | 32.27 | 2.25 | 12 | 8.48 | 9236.71 | 64.94 | 607.3 | 45.47 | 29.95 | 6849.69 | 0.66 | 0.85 | 2.34 | 0.44 | 1 | 10
6 | 30 | CONCLUIDO | 7.568 | 13.21 | 11.03 | 30.07 | 0.6 | 22 | 73.29 | 32.27 | 2.5 | 3 | 8.52 | 9273.2 | 64.8 | 607.4 | 45.34 | 29.95 | 6788.18 | 0.66 | 0.84 | 2.36 | 0.45 | 1 | 10
7 | 30 | CONCLUIDO | 7.5643 | 13.22 | 11.03 | 30.09 | 0.65 | 22 | 73.59 | 32.27 | 2.75 | 1 | 8.57 | 9309.7 | 64.86 | 607.28 | 45.35 | 29.95 | 6792.9 | 0.66 | 0.84 | 2.36 | 0.46 | 1 | 10
8 | 30 | CONCLUIDO | 7.5643 | 13.22 | 11.03 | 30.09 | 0.71 | 22 | 73.88 | 32.27 | 3 | 0 | 8.61 | 9346.23 | 65.06 | 607.24 | 45.4 | 29.95 | 6820.02 | 0.66 | 0.84 | 2.36 | 0.46 | 1 | 10
0 | 15 | CONCLUIDO | 7.3406 | 13.62 | 11.46 | 16.37 | 0.43 | 42 | 39.78 | 19.54 | 1 | 1 | 4.24 | 5140 | 45.31 | 607.27 | 57.74 | 29.95 | 12889.47 | 0.52 | 0.81 | 2.42 | 0.88 | 1 | 10
1 | 15 | CONCLUIDO | 7.3326 | 13.64 | 11.47 | 16.39 | 0.53 | 42 | 40.06 | 19.54 | 1.25 | 0 | 4.26 | 5174.29 | 45.68 | 607.5 | 58.01 | 29.95 | 13025.13 | 0.52 | 0.81 | 2.43 | 0.9 | 1 | 10
0 | 70 | CONCLUIDO | 5.5781 | 17.93 | 12.69 | 7.32 | 0.12 | 104 | 141.81 | 47.83 | 1 | 102 | 22.98 | 17723.39 | 143.12 | 607.33 | 97.74 | 29.95 | 32576.83 | 0.31 | 0.73 | 2.47 | 2.12 | 1 | 10
1 | 70 | CONCLUIDO | 5.9775 | 16.73 | 12.19 | 9.14 | 0.16 | 80 | 142.15 | 47.83 | 1.25 | 78 | 23.07 | 17765.46 | 136.61 | 607.3 | 82.22 | 29.95 | 24937.77 | 0.36 | 0.76 | 2.43 | 1.61 | 1 | 10
2 | 70 | CONCLUIDO | 6.2727 | 15.94 | 11.87 | 11.12 | 0.19 | 64 | 142.49 | 47.83 | 1.5 | 62 | 23.16 | 17807.56 | 132.12 | 607.27 | 71.84 | 29.95 | 19825.62 | 0.42 | 0.79 | 2.41 | 1.29 | 1 | 10
3 | 70 | CONCLUIDO | 6.4742 | 15.45 | 11.66 | 12.95 | 0.22 | 54 | 142.83 | 47.83 | 1.75 | 52 | 23.25 | 17849.7 | 129.03 | 607.3 | 65.39 | 29.95 | 16651.81 | 0.46 | 0.8 | 2.39 | 1.08 | 1 | 10
4 | 70 | CONCLUIDO | 6.6179 | 15.11 | 11.52 | 14.71 | 0.25 | 47 | 143.17 | 47.83 | 2 | 45 | 23.34 | 17891.86 | 126.72 | 607.12 | 61.12 | 29.95 | 14551.33 | 0.49 | 0.81 | 2.39 | 0.95 | 1 | 10
5 | 70 | CONCLUIDO | 6.7559 | 14.8 | 11.39 | 16.67 | 0.28 | 41 | 143.51 | 47.83 | 2.25 | 39 | 23.44 | 17934.06 | 124.27 | 607.33 | 57.19 | 29.95 | 12616.8 | 0.52 | 0.82 | 2.37 | 0.81 | 1 | 10
6 | 70 | CONCLUIDO | 6.8778 | 14.54 | 11.27 | 18.79 | 0.31 | 36 | 143.86 | 47.83 | 2.5 | 34 | 23.53 | 17976.29 | 122.24 | 607.25 | 53.66 | 29.95 | 10877.72 | 0.56 | 0.83 | 2.35 | 0.7 | 1 | 10
7 | 70 | CONCLUIDO | 6.9408 | 14.41 | 11.23 | 20.41 | 0.34 | 33 | 144.2 | 47.83 | 2.75 | 31 | 23.62 | 18018.55 | 120.89 | 607.26 | 52.29 | 29.95 | 10209.27 | 0.57 | 0.83 | 2.35 | 0.65 | 1 | 10
8 | 70 | CONCLUIDO | 7.0091 | 14.27 | 11.17 | 22.34 | 0.37 | 30 | 144.54 | 47.83 | 3 | 28 | 23.71 | 18060.85 | 119.61 | 607.14 | 50.4 | 29.95 | 9277.71 | 0.59 | 0.83 | 2.35 | 0.6 | 1 | 10
9 | 70 | CONCLUIDO | 7.0907 | 14.1 | 11.09 | 24.65 | 0.4 | 27 | 144.89 | 47.83 | 3.25 | 25 | 23.81 | 18103.18 | 117.86 | 607.16 | 47.93 | 29.95 | 8057.25 | 0.62 | 0.84 | 2.35 | 0.52 | 1 | 10
10 | 70 | CONCLUIDO | 7.1395 | 14.01 | 11.06 | 26.53 | 0.43 | 25 | 145.23 | 47.83 | 3.5 | 23 | 23.9 | 18145.54 | 116.69 | 607.28 | 47.15 | 29.95 | 7677.65 | 0.64 | 0.84 | 2.33 | 0.48 | 1 | 10
11 | 70 | CONCLUIDO | 7.1829 | 13.92 | 11.03 | 28.77 | 0.46 | 23 | 145.57 | 47.83 | 3.75 | 21 | 23.99 | 18187.93 | 115.1 | 607.31 | 46.12 | 29.95 | 7173.09 | 0.65 | 0.84 | 2.33 | 0.45 | 1 | 10
12 | 70 | CONCLUIDO | 7.2175 | 13.86 | 10.99 | 29.98 | 0.49 | 22 | 145.92 | 47.83 | 4 | 20 | 24.09 | 18230.35 | 113.81 | 607.17 | 44.95 | 29.95 | 6594.75 | 0.67 | 0.85 | 2.33 | 0.42 | 1 | 10
13 | 70 | CONCLUIDO | 7.2699 | 13.76 | 10.95 | 32.85 | 0.51 | 20 | 146.26 | 47.83 | 4.25 | 18 | 24.18 | 18272.81 | 112.6 | 607.18 | 43.64 | 29.95 | 5949.78 | 0.69 | 0.85 | 2.33 | 0.38 | 1 | 10
14 | 70 | CONCLUIDO | 7.2923 | 13.71 | 10.94 | 34.53 | 0.54 | 19 | 146.61 | 47.83 | 4.5 | 17 | 24.28 | 18315.3 | 111.38 | 607.18 | 43.21 | 29.95 | 5737.25 | 0.69 | 0.85 | 2.33 | 0.36 | 1 | 10
15 | 70 | CONCLUIDO | 7.3184 | 13.66 | 10.92 | 36.39 | 0.57 | 18 | 146.95 | 47.83 | 4.75 | 16 | 24.37 | 18357.82 | 110.59 | 607.12 | 42.72 | 29.95 | 5499.33 | 0.7 | 0.85 | 2.32 | 0.34 | 1 | 10
16 | 70 | CONCLUIDO | 7.3396 | 13.62 | 10.91 | 38.49 | 0.6 | 17 | 147.3 | 47.83 | 5 | 15 | 24.47 | 18400.38 | 109.47 | 607.17 | 42.31 | 29.95 | 5295.96 | 0.71 | 0.85 | 2.33 | 0.33 | 1 | 10
17 | 70 | CONCLUIDO | 7.3754 | 13.56 | 10.87 | 40.76 | 0.63 | 16 | 147.64 | 47.83 | 5.25 | 14 | 24.56 | 18442.97 | 108.12 | 607.14 | 41.15 | 29.95 | 4720.75 | 0.73 | 0.86 | 2.32 | 0.29 | 1 | 10
18 | 70 | CONCLUIDO | 7.3987 | 13.52 | 10.85 | 43.42 | 0.66 | 15 | 147.99 | 47.83 | 5.5 | 13 | 24.66 | 18485.59 | 106.6 | 607.14 | 40.77 | 29.95 | 4539.15 | 0.73 | 0.86 | 2.32 | 0.28 | 1 | 10
19 | 70 | CONCLUIDO | 7.3963 | 13.52 | 10.86 | 43.43 | 0.69 | 15 | 148.33 | 47.83 | 5.75 | 13 | 24.75 | 18528.25 | 106.16 | 607.13 | 40.6 | 29.95 | 4452.92 | 0.74 | 0.86 | 2.33 | 0.28 | 1 | 10
20 | 70 | CONCLUIDO | 7.4311 | 13.46 | 10.82 | 46.39 | 0.71 | 14 | 148.68 | 47.83 | 6 | 12 | 24.85 | 18570.94 | 104.8 | 607.12 | 39.66 | 29.95 | 3986.24 | 0.76 | 0.86 | 2.32 | 0.25 | 1 | 10
21 | 70 | CONCLUIDO | 7.4474 | 13.43 | 10.82 | 49.96 | 0.74 | 13 | 149.02 | 47.83 | 6.25 | 11 | 24.95 | 18613.66 | 104.01 | 607.12 | 39.76 | 29.95 | 4043.67 | 0.75 | 0.86 | 2.32 | 0.25 | 1 | 10
22 | 70 | CONCLUIDO | 7.4514 | 13.42 | 10.82 | 49.92 | 0.77 | 13 | 149.37 | 47.83 | 6.5 | 11 | 25.04 | 18656.42 | 102.57 | 607.14 | 39.52 | 29.95 | 3922.23 | 0.76 | 0.86 | 2.32 | 0.24 | 1 | 10
23 | 70 | CONCLUIDO | 7.4824 | 13.36 | 10.79 | 53.95 | 0.8 | 12 | 149.72 | 47.83 | 6.75 | 10 | 25.14 | 18699.2 | 100.92 | 607.14 | 38.58 | 29.95 | 3456.49 | 0.78 | 0.86 | 2.32 | 0.22 | 1 | 10
24 | 70 | CONCLUIDO | 7.481 | 13.37 | 10.79 | 53.96 | 0.83 | 12 | 150.07 | 47.83 | 7 | 10 | 25.24 | 18742.03 | 100.61 | 607.14 | 38.83 | 29.95 | 3584.57 | 0.77 | 0.86 | 2.31 | 0.22 | 1 | 10
25 | 70 | CONCLUIDO | 7.5064 | 13.32 | 10.78 | 58.78 | 0.85 | 11 | 150.41 | 47.83 | 7.25 | 7 | 25.33 | 18784.88 | 99.05 | 607.12 | 38.18 | 29.95 | 3261.72 | 0.78 | 0.86 | 2.32 | 0.2 | 1 | 10
26 | 70 | CONCLUIDO | 7.5058 | 13.32 | 10.78 | 58.78 | 0.88 | 11 | 150.76 | 47.83 | 7.5 | 6 | 25.43 | 18827.77 | 97.5 | 607.12 | 38.07 | 29.95 | 3209.97 | 0.79 | 0.86 | 2.32 | 0.2 | 1 | 10
27 | 70 | CONCLUIDO | 7.5011 | 13.33 | 10.79 | 58.83 | 0.91 | 11 | 151.11 | 47.83 | 7.75 | 4 | 25.53 | 18870.7 | 97.01 | 607.18 | 38.27 | 29.95 | 3306.16 | 0.78 | 0.86 | 2.32 | 0.21 | 1 | 10
28 | 70 | CONCLUIDO | 7.5303 | 13.28 | 10.76 | 64.58 | 0.94 | 10 | 151.46 | 47.83 | 8 | 2 | 25.63 | 18913.66 | 96.72 | 607.13 | 37.61 | 29.95 | 2983.72 | 0.8 | 0.87 | 2.32 | 0.19 | 1 | 10
29 | 70 | CONCLUIDO | 7.5268 | 13.29 | 10.77 | 64.61 | 0.96 | 10 | 151.81 | 47.83 | 8.25 | 2 | 25.73 | 18956.65 | 97.26 | 607.13 | 37.71 | 29.95 | 3030.72 | 0.79 | 0.87 | 2.32 | 0.2 | 1 | 10
30 | 70 | CONCLUIDO | 7.5241 | 13.29 | 10.77 | 64.64 | 0.99 | 10 | 152.15 | 47.83 | 8.5 | 1 | 25.83 | 18999.67 | 97.36 | 607.15 | 37.81 | 29.95 | 3084.53 | 0.79 | 0.86 | 2.32 | 0.2 | 1 | 10
31 | 70 | CONCLUIDO | 7.5285 | 13.28 | 10.77 | 64.59 | 1.02 | 10 | 152.5 | 47.83 | 8.75 | 1 | 25.93 | 19042.73 | 97.25 | 607.13 | 37.67 | 29.95 | 3013.7 | 0.8 | 0.87 | 2.32 | 0.19 | 1 | 10
32 | 70 | CONCLUIDO | 7.5281 | 13.28 | 10.77 | 64.6 | 1.04 | 10 | 152.85 | 47.83 | 9 | 0 | 26.03 | 19085.83 | 97.38 | 607.23 | 37.6 | 29.95 | 2976.72 | 0.8 | 0.87 | 2.32 | 0.19 | 1 | 10
0 | 90 | CONCLUIDO | 5.0148 | 19.94 | 13.11 | 6.34 | 0.1 | 124 | 176.73 | 52.44 | 1 | 122 | 33.29 | 22031.19 | 171.37 | 607.27 | 110.9 | 29.95 | 39060.12 | 0.27 | 0.71 | 2.5 | 2.53 | 1 | 10
1 | 90 | CONCLUIDO | 5.486 | 18.23 | 12.47 | 7.96 | 0.13 | 94 | 177.1 | 52.44 | 1.25 | 92 | 33.41 | 22076.81 | 162.28 | 607.31 | 90.95 | 29.95 | 29232.9 | 0.33 | 0.75 | 2.44 | 1.89 | 1 | 10
2 | 90 | CONCLUIDO | 5.8036 | 17.23 | 12.11 | 9.56 | 0.15 | 76 | 177.47 | 52.44 | 1.5 | 74 | 33.53 | 22122.46 | 156.9 | 607.41 | 79.71 | 29.95 | 23703.72 | 0.38 | 0.77 | 2.42 | 1.53 | 1 | 10
3 | 90 | CONCLUIDO | 6.034 | 16.57 | 11.88 | 11.13 | 0.17 | 64 | 177.84 | 52.44 | 1.75 | 62 | 33.65 | 22168.15 | 153.33 | 607.24 | 72.24 | 29.95 | 20029.54 | 0.41 | 0.78 | 2.41 | 1.3 | 1 | 10
4 | 90 | CONCLUIDO | 6.2348 | 16.04 | 11.66 | 12.72 | 0.2 | 55 | 178.21 | 52.44 | 2 | 53 | 33.77 | 22213.89 | 149.93 | 607.32 | 66.03 | 29.95 | 16968.78 | 0.45 | 0.8 | 2.38 | 1.09 | 1 | 10
5 | 90 | CONCLUIDO | 6.3941 | 15.64 | 11.51 | 14.39 | 0.22 | 48 | 178.59 | 52.44 | 2.25 | 46 | 33.89 | 22259.66 | 147.32 | 607.13 | 61.03 | 29.95 | 14503.19 | 0.49 | 0.81 | 2.38 | 0.94 | 1 | 10
6 | 90 | CONCLUIDO | 6.5061 | 15.37 | 11.42 | 15.94 | 0.25 | 43 | 178.96 | 52.44 | 2.5 | 41 | 34.02 | 22305.48 | 145.51 | 607.3 | 58.28 | 29.95 | 13152.53 | 0.51 | 0.82 | 2.37 | 0.85 | 1 | 10
7 | 90 | CONCLUIDO | 6.5965 | 15.16 | 11.35 | 17.46 | 0.27 | 39 | 179.33 | 52.44 | 2.75 | 37 | 34.14 | 22351.34 | 143.97 | 607.2 | 56.02 | 29.95 | 12042.31 | 0.53 | 0.82 | 2.36 | 0.78 | 1 | 10
8 | 90 | CONCLUIDO | 6.6977 | 14.93 | 11.27 | 19.31 | 0.3 | 35 | 179.7 | 52.44 | 3 | 33 | 34.26 | 22397.24 | 142.18 | 607.14 | 53.37 | 29.95 | 10738.46 | 0.56 | 0.83 | 2.36 | 0.69 | 1 | 10
9 | 90 | CONCLUIDO | 6.7753 | 14.76 | 11.2 | 21 | 0.32 | 32 | 180.07 | 52.44 | 3.25 | 30 | 34.38 | 22443.18 | 140.75 | 607.2 | 51.44 | 29.95 | 9786.37 | 0.58 | 0.83 | 2.35 | 0.63 | 1 | 10
10 | 90 | CONCLUIDO | 6.8262 | 14.65 | 11.16 | 22.32 | 0.34 | 30 | 180.45 | 52.44 | 3.5 | 28 | 34.51 | 22489.16 | 139.8 | 607.14 | 49.99 | 29.95 | 9073.75 | 0.6 | 0.83 | 2.35 | 0.59 | 1 | 10
11 | 90 | CONCLUIDO | 6.8843 | 14.53 | 11.11 | 23.81 | 0.37 | 28 | 180.82 | 52.44 | 3.75 | 26 | 34.63 | 22535.19 | 138.32 | 607.18 | 48.72 | 29.95 | 8445.88 | 0.61 | 0.84 | 2.34 | 0.54 | 1 | 10
12 | 90 | CONCLUIDO | 6.9374 | 14.41 | 11.07 | 25.55 | 0.39 | 26 | 181.19 | 52.44 | 4 | 24 | 34.75 | 22581.25 | 137.17 | 607.19 | 47.53 | 29.95 | 7862.95 | 0.63 | 0.84 | 2.33 | 0.5 | 1 | 10
13 | 90 | CONCLUIDO | 6.9887 | 14.31 | 11.04 | 27.59 | 0.42 | 24 | 181.57 | 52.44 | 4.25 | 22 | 34.88 | 22627.36 | 136.15 | 607.16 | 45.94 | 29.95 | 7077.44 | 0.65 | 0.84 | 2.35 | 0.46 | 1 | 10
14 | 90 | CONCLUIDO | 7.0104 | 14.26 | 11.03 | 28.76 | 0.44 | 23 | 181.94 | 52.44 | 4.5 | 21 | 35 | 22673.63 | 135.34 | 607.16 | 46.01 | 29.95 | 7117.61 | 0.65 | 0.85 | 2.33 | 0.45 | 1 | 10
15 | 90 | CONCLUIDO | 7.0395 | 14.21 | 11 | 30.01 | 0.46 | 22 | 182.32 | 52.44 | 4.75 | 20 | 35.12 | 22719.83 | 134.51 | 607.15 | 45.36 | 29.95 | 6796.81 | 0.66 | 0.85 | 2.33 | 0.43 | 1 | 10
16 | 90 | CONCLUIDO | 7.0756 | 14.13 | 10.97 | 31.33 | 0.49 | 21 | 182.69 | 52.44 | 5 | 19 | 35.25 | 22766.06 | 133.29 | 607.15 | 44.14 | 29.95 | 6192.97 | 0.68 | 0.85 | 2.33 | 0.39 | 1 | 10
17 | 90 | CONCLUIDO | 7.1235 | 14.04 | 10.94 | 34.55 | 0.51 | 19 | 183.07 | 52.44 | 5.25 | 17 | 35.37 | 22812.34 | 131.96 | 607.13 | 43.18 | 29.95 | 5724.55 | 0.69 | 0.85 | 2.33 | 0.37 | 1 | 10
18 | 90 | CONCLUIDO | 7.128 | 14.03 | 10.93 | 34.53 | 0.53 | 19 | 183.44 | 52.44 | 5.5 | 17 | 35.5 | 22858.66 | 131.67 | 607.12 | 43.04 | 29.95 | 5651.47 | 0.7 | 0.85 | 2.33 | 0.36 | 1 | 10
19 | 90 | CONCLUIDO | 7.1517 | 13.98 | 10.92 | 36.41 | 0.55 | 18 | 183.82 | 52.44 | 5.75 | 16 | 35.63 | 22905.03 | 130.66 | 607.12 | 42.84 | 29.95 | 5557.32 | 0.7 | 0.85 | 2.33 | 0.35 | 1 | 10
20 | 90 | CONCLUIDO | 7.1786 | 13.93 | 10.91 | 38.49 | 0.58 | 17 | 184.19 | 52.44 | 6 | 15 | 35.75 | 22951.43 | 130.23 | 607.12 | 42.16 | 29.95 | 5223.62 | 0.71 | 0.85 | 2.33 | 0.33 | 1 | 10
21 | 90 | CONCLUIDO | 7.2147 | 13.86 | 10.87 | 40.77 | 0.6 | 16 | 184.57 | 52.44 | 6.25 | 14 | 35.88 | 22997.88 | 128.87 | 607.14 | 41.19 | 29.95 | 4744.07 | 0.73 | 0.86 | 2.32 | 0.3 | 1 | 10
22 | 90 | CONCLUIDO | 7.2039 | 13.88 | 10.89 | 40.84 | 0.62 | 16 | 184.95 | 52.44 | 6.5 | 14 | 36.01 | 23044.38 | 128.12 | 607.12 | 41.89 | 29.95 | 5091.08 | 0.72 | 0.86 | 2.33 | 0.32 | 1 | 10
23 | 90 | CONCLUIDO | 7.2417 | 13.81 | 10.86 | 43.42 | 0.65 | 15 | 185.33 | 52.44 | 6.75 | 13 | 36.13 | 23090.91 | 127.31 | 607.12 | 40.65 | 29.95 | 4478.53 | 0.74 | 0.86 | 2.32 | 0.28 | 1 | 10
24 | 90 | CONCLUIDO | 7.2686 | 13.76 | 10.84 | 46.45 | 0.67 | 14 | 185.7 | 52.44 | 7 | 12 | 36.26 | 23137.49 | 126.54 | 607.13 | 40.17 | 29.95 | 4241.43 | 0.75 | 0.86 | 2.32 | 0.27 | 1 | 10
25 | 90 | CONCLUIDO | 7.2767 | 13.74 | 10.82 | 46.39 | 0.69 | 14 | 186.08 | 52.44 | 7.25 | 12 | 36.39 | 23184.11 | 125.49 | 607.21 | 39.8 | 29.95 | 4058.85 | 0.75 | 0.86 | 2.32 | 0.25 | 1 | 10
26 | 90 | CONCLUIDO | 7.2972 | 13.7 | 10.82 | 49.94 | 0.71 | 13 | 186.46 | 52.44 | 7.5 | 11 | 36.52 | 23230.78 | 125.02 | 607.12 | 39.66 | 29.95 | 3993.37 | 0.76 | 0.86 | 2.32 | 0.25 | 1 | 10
27 | 90 | CONCLUIDO | 7.2956 | 13.71 | 10.82 | 49.96 | 0.74 | 13 | 186.84 | 52.44 | 7.75 | 11 | 36.65 | 23277.49 | 124.17 | 607.14 | 39.53 | 29.95 | 3925.31 | 0.76 | 0.86 | 2.33 | 0.25 | 1 | 10
28 | 90 | CONCLUIDO | 7.3308 | 13.64 | 10.79 | 53.97 | 0.76 | 12 | 187.22 | 52.44 | 8 | 10 | 36.78 | 23324.24 | 122.38 | 607.12 | 38.87 | 29.95 | 3601 | 0.77 | 0.86 | 2.32 | 0.22 | 1 | 10
29 | 90 | CONCLUIDO | 7.3312 | 13.64 | 10.79 | 53.97 | 0.78 | 12 | 187.6 | 52.44 | 8.25 | 10 | 36.9 | 23371.04 | 122.18 | 607.12 | 38.7 | 29.95 | 3519.95 | 0.77 | 0.86 | 2.32 | 0.22 | 1 | 10
30 | 90 | CONCLUIDO | 7.3306 | 13.64 | 10.79 | 53.97 | 0.8 | 12 | 187.98 | 52.44 | 8.5 | 10 | 37.03 | 23417.88 | 121.68 | 607.15 | 38.93 | 29.95 | 3633.43 | 0.77 | 0.86 | 2.31 | 0.22 | 1 | 10
31 | 90 | CONCLUIDO | 7.3573 | 13.59 | 10.78 | 58.8 | 0.82 | 11 | 188.36 | 52.44 | 8.75 | 9 | 37.16 | 23464.76 | 120.87 | 607.16 | 38.4 | 29.95 | 3371.98 | 0.78 | 0.86 | 2.31 | 0.21 | 1 | 10
32 | 90 | CONCLUIDO | 7.3621 | 13.58 | 10.77 | 58.75 | 0.85 | 11 | 188.74 | 52.44 | 9 | 9 | 37.3 | 23511.69 | 119.82 | 607.12 | 38.06 | 29.95 | 3201.64 | 0.79 | 0.86 | 2.31 | 0.2 | 1 | 10
33 | 90 | CONCLUIDO | 7.3608 | 13.59 | 10.77 | 58.77 | 0.87 | 11 | 189.12 | 52.44 | 9.25 | 9 | 37.43 | 23558.67 | 118.3 | 607.12 | 38.29 | 29.95 | 3318.51 | 0.78 | 0.86 | 2.31 | 0.2 | 1 | 10
34 | 90 | CONCLUIDO | 7.3899 | 13.53 | 10.76 | 64.53 | 0.89 | 10 | 189.5 | 52.44 | 9.5 | 8 | 37.56 | 23605.68 | 117.32 | 607.14 | 37.64 | 29.95 | 2996.95 | 0.8 | 0.87 | 2.31 | 0.18 | 1 | 10
35 | 90 | CONCLUIDO | 7.3883 | 13.54 | 10.76 | 64.55 | 0.91 | 10 | 189.88 | 52.44 | 9.75 | 8 | 37.69 | 23652.75 | 118.04 | 607.12 | 37.67 | 29.95 | 3012.95 | 0.8 | 0.87 | 2.32 | 0.19 | 1 | 10
36 | 90 | CONCLUIDO | 7.3919 | 13.53 | 10.75 | 64.51 | 0.93 | 10 | 190.26 | 52.44 | 10 | 8 | 37.82 | 23699.85 | 116.3 | 607.12 | 37.41 | 29.95 | 2880.83 | 0.8 | 0.87 | 2.32 | 0.18 | 1 | 10
37 | 90 | CONCLUIDO | 7.4236 | 13.47 | 10.73 | 71.53 | 0.95 | 9 | 190.65 | 52.44 | 10.25 | 7 | 37.95 | 23747 | 114.29 | 607.14 | 36.81 | 29.95 | 2586.37 | 0.81 | 0.87 | 2.31 | 0.16 | 1 | 10
38 | 90 | CONCLUIDO | 7.4175 | 13.48 | 10.74 | 71.61 | 0.98 | 9 | 191.03 | 52.44 | 10.5 | 6 | 38.09 | 23794.2 | 114.83 | 607.12 | 37.23 | 29.95 | 2795.94 | 0.8 | 0.87 | 2.31 | 0.17 | 1 | 10
39 | 90 | CONCLUIDO | 7.4141 | 13.49 | 10.75 | 71.65 | 1 | 9 | 191.41 | 52.44 | 10.75 | 6 | 38.22 | 23841.44 | 114.82 | 607.12 | 37.27 | 29.95 | 2817.66 | 0.8 | 0.87 | 2.32 | 0.17 | 1 | 10
40 | 90 | CONCLUIDO | 7.4192 | 13.48 | 10.74 | 71.59 | 1.02 | 9 | 191.79 | 52.44 | 11 | 5 | 38.35 | 23888.73 | 113.77 | 607.25 | 36.94 | 29.95 | 2652.35 | 0.81 | 0.87 | 2.32 | 0.16 | 1 | 10
41 | 90 | CONCLUIDO | 7.4179 | 13.48 | 10.74 | 71.6 | 1.04 | 9 | 192.18 | 52.44 | 11.25 | 4 | 38.49 | 23936.06 | 112.16 | 607.21 | 37.14 | 29.95 | 2754.47 | 0.81 | 0.87 | 2.31 | 0.17 | 1 | 10
42 | 90 | CONCLUIDO | 7.455 | 13.41 | 10.71 | 80.32 | 1.06 | 8 | 192.56 | 52.44 | 11.5 | 4 | 38.62 | 23983.44 | 110.59 | 607.14 | 36.07 | 29.95 | 2224.49 | 0.83 | 0.87 | 2.31 | 0.14 | 1 | 10
43 | 90 | CONCLUIDO | 7.45 | 13.42 | 10.72 | 80.38 | 1.08 | 8 | 192.95 | 52.44 | 11.75 | 2 | 38.75 | 24030.86 | 110.92 | 607.12 | 36.28 | 29.95 | 2329.96 | 0.83 | 0.87 | 2.31 | 0.14 | 1 | 10
44 | 90 | CONCLUIDO | 7.4526 | 13.42 | 10.71 | 80.35 | 1.1 | 8 | 193.33 | 52.44 | 12 | 2 | 38.89 | 24078.33 | 111.03 | 607.14 | 36.11 | 29.95 | 2243.45 | 0.83 | 0.87 | 2.31 | 0.14 | 1 | 10
45 | 90 | CONCLUIDO | 7.448 | 13.43 | 10.72 | 80.41 | 1.12 | 8 | 193.72 | 52.44 | 12.25 | 2 | 39.02 | 24125.85 | 111.06 | 607.14 | 36.37 | 29.95 | 2373.84 | 0.82 | 0.87 | 2.32 | 0.15 | 1 | 10
46 | 90 | CONCLUIDO | 7.4486 | 13.43 | 10.72 | 80.4 | 1.14 | 8 | 194.1 | 52.44 | 12.5 | 1 | 39.16 | 24173.41 | 111.03 | 607.12 | 36.34 | 29.95 | 2356.46 | 0.82 | 0.87 | 2.32 | 0.15 | 1 | 10
47 | 90 | CONCLUIDO | 7.4476 | 13.43 | 10.72 | 80.42 | 1.16 | 8 | 194.49 | 52.44 | 12.75 | 0 | 39.3 | 24221.02 | 111.19 | 607.17 | 36.38 | 29.95 | 2377.7 | 0.82 | 0.87 | 2.32 | 0.15 | 1 | 10
0 | 110 | CONCLUIDO | 4.487 | 22.29 | 13.55 | 5.61 | 0.08 | 145 | 213.37 | 56.13 | 1 | 143 | 46.25 | 26550.29 | 200.28 | 607.32 | 124.77 | 29.95 | 45888.32 | 0.24 | 0.69 | 2.53 | 2.97 | 1 | 10
1 | 110 | CONCLUIDO | 4.996 | 20.02 | 12.8 | 7.05 | 0.1 | 109 | 213.78 | 56.13 | 1.25 | 107 | 46.4 | 26600.32 | 188.66 | 607.28 | 100.86 | 29.95 | 34111.21 | 0.3 | 0.73 | 2.49 | 2.22 | 1 | 10
2 | 110 | CONCLUIDO | 5.3481 | 18.7 | 12.37 | 8.43 | 0.12 | 88 | 214.19 | 56.13 | 1.5 | 86 | 46.56 | 26650.41 | 181.84 | 607.22 | 87.59 | 29.95 | 27582.32 | 0.34 | 0.75 | 2.45 | 1.79 | 1 | 10
3 | 110 | CONCLUIDO | 5.6148 | 17.81 | 12.07 | 9.79 | 0.14 | 74 | 214.59 | 56.13 | 1.75 | 72 | 46.72 | 26700.55 | 176.96 | 607.41 | 78.38 | 29.95 | 23048.5 | 0.38 | 0.77 | 2.42 | 1.5 | 1 | 10
4 | 110 | CONCLUIDO | 5.8518 | 17.09 | 11.82 | 11.25 | 0.17 | 63 | 215 | 56.13 | 2 | 61 | 46.87 | 26750.75 | 172.67 | 607.41 | 70.97 | 29.95 | 19396.65 | 0.42 | 0.79 | 2.39 | 1.24 | 1 | 10
5 | 110 | CONCLUIDO | 6.0257 | 16.6 | 11.66 | 12.72 | 0.19 | 55 | 215.41 | 56.13 | 2.25 | 53 | 47.03 | 26801 | 169.89 | 607.22 | 65.61 | 29.95 | 16756.36 | 0.46 | 0.8 | 2.39 | 1.08 | 1 | 10
6 | 110 | CONCLUIDO | 6.1642 | 16.22 | 11.54 | 14.13 | 0.21 | 49 | 215.82 | 56.13 | 2.5 | 47 | 47.19 | 26851.31 | 167.71 | 607.18 | 61.98 | 29.95 | 14971.38 | 0.48 | 0.81 | 2.38 | 0.97 | 1 | 10
7 | 110 | CONCLUIDO | 6.2566 | 15.98 | 11.47 | 15.29 | 0.23 | 45 | 216.22 | 56.13 | 2.75 | 43 | 47.35 | 26901.66 | 166.07 | 607.24 | 59.72 | 29.95 | 13865.11 | 0.5 | 0.81 | 2.37 | 0.9 | 1 | 10
8 | 110 | CONCLUIDO | 6.3582 | 15.73 | 11.38 | 16.66 | 0.25 | 41 | 216.63 | 56.13 | 3 | 39 | 47.51 | 26952.08 | 164.35 | 607.16 | 57.19 | 29.95 | 12615.57 | 0.52 | 0.82 | 2.36 | 0.81 | 1 | 10
9 | 110 | CONCLUIDO | 6.4624 | 15.47 | 11.3 | 18.32 | 0.27 | 37 | 217.04 | 56.13 | 3.25 | 35 | 47.66 | 27002.55 | 162.6 | 607.16 | 54.55 | 29.95 | 11319.79 | 0.55 | 0.82 | 2.35 | 0.72 | 1 | 10
10 | 110 | CONCLUIDO | 6.5503 | 15.27 | 11.22 | 19.8 | 0.29 | 34 | 217.45 | 56.13 | 3.5 | 32 | 47.82 | 27053.07 | 160.98 | 607.15 | 51.93 | 29.95 | 10023.42 | 0.58 | 0.83 | 2.35 | 0.64 | 1 | 10
11 | 110 | CONCLUIDO | 6.5926 | 15.17 | 11.2 | 21.01 | 0.31 | 32 | 217.86 | 56.13 | 3.75 | 30 | 47.98 | 27103.65 | 160.28 | 607.24 | 51.65 | 29.95 | 9890.51 | 0.58 | 0.83 | 2.35 | 0.63 | 1 | 10
12 | 110 | CONCLUIDO | 6.6461 | 15.05 | 11.17 | 22.33 | 0.33 | 30 | 218.27 | 56.13 | 4 | 28 | 48.15 | 27154.29 | 159.41 | 607.2 | 50.41 | 29.95 | 9282.13 | 0.59 | 0.83 | 2.34 | 0.59 | 1 | 10
13 | 110 | CONCLUIDO | 6.704 | 14.92 | 11.12 | 23.83 | 0.35 | 28 | 218.68 | 56.13 | 4.25 | 26 | 48.31 | 27204.98 | 158.01 | 607.17 | 48.79 | 29.95 | 8481.43 | 0.61 | 0.84 | 2.35 | 0.55 | 1 | 10
14 | 110 | CONCLUIDO | 6.7635 | 14.79 | 11.07 | 25.56 | 0.36 | 26 | 219.09 | 56.13 | 4.5 | 24 | 48.47 | 27255.72 | 156.86 | 607.12 | 47.5 | 29.95 | 7848.16 | 0.63 | 0.84 | 2.34 | 0.5 | 1 | 10
15 | 110 | CONCLUIDO | 6.7864 | 14.74 | 11.07 | 26.56 | 0.38 | 25 | 219.51 | 56.13 | 4.75 | 23 | 48.63 | 27306.53 | 156.49 | 607.14 | 47.29 | 29.95 | 7748.07 | 0.63 | 0.84 | 2.34 | 0.49 | 1 | 10
16 | 110 | CONCLUIDO | 6.8159 | 14.67 | 11.05 | 27.61 | 0.4 | 24 | 219.92 | 56.13 | 5 | 22 | 48.79 | 27357.39 | 155.54 | 607.14 | 46.63 | 29.95 | 7420.54 | 0.64 | 0.84 | 2.34 | 0.47 | 1 | 10
17 | 110 | CONCLUIDO | 6.8861 | 14.52 | 10.98 | 29.95 | 0.42 | 22 | 220.33 | 56.13 | 5.25 | 20 | 48.95 | 27408.3 | 153.9 | 607.12 | 44.52 | 29.95 | 6375.61 | 0.67 | 0.85 | 2.33 | 0.41 | 1 | 10
18 | 110 | CONCLUIDO | 6.9077 | 14.48 | 10.98 | 31.36 | 0.44 | 21 | 220.74 | 56.13 | 5.5 | 19 | 49.12 | 27459.27 | 153.56 | 607.15 | 44.51 | 29.95 | 6376.85 | 0.67 | 0.85 | 2.33 | 0.4 | 1 | 10
19 | 110 | CONCLUIDO | 6.9418 | 14.41 | 10.95 | 32.84 | 0.46 | 20 | 221.16 | 56.13 | 5.75 | 18 | 49.28 | 27510.3 | 152.55 | 607.12 | 43.61 | 29.95 | 5933.98 | 0.69 | 0.85 | 2.33 | 0.37 | 1 | 10
20 | 110 | CONCLUIDO | 6.9388 | 14.41 | 10.95 | 32.86 | 0.48 | 20 | 221.57 | 56.13 | 6 | 18 | 49.45 | 27561.39 | 151.98 | 607.13 | 43.87 | 29.95 | 6064.81 | 0.68 | 0.85 | 2.33 | 0.38 | 1 | 10
21 | 110 | CONCLUIDO | 6.9662 | 14.36 | 10.94 | 34.55 | 0.5 | 19 | 221.99 | 56.13 | 6.25 | 17 | 49.61 | 27612.53 | 151.94 | 607.13 | 43.35 | 29.95 | 5809.79 | 0.69 | 0.85 | 2.33 | 0.37 | 1 | 10
22 | 110 | CONCLUIDO | 7.0006 | 14.28 | 10.91 | 36.37 | 0.52 | 18 | 222.4 | 56.13 | 6.5 | 16 | 49.78 | 27663.85 | 150.88 | 607.12 | 42.57 | 29.95 | 5424.72 | 0.7 | 0.85 | 2.32 | 0.34 | 1 | 10
23 | 110 | CONCLUIDO | 7.0264 | 14.23 | 10.9 | 38.48 | 0.54 | 17 | 222.82 | 56.13 | 6.75 | 15 | 49.94 | 27715.11 | 150.01 | 607.15 | 42.12 | 29.95 | 5202.8 | 0.71 | 0.85 | 2.33 | 0.33 | 1 | 10
24 | 110 | CONCLUIDO | 7.0277 | 14.23 | 10.9 | 38.47 | 0.56 | 17 | 223.23 | 56.13 | 7 | 15 | 50.11 | 27766.43 | 149.64 | 607.16 | 42.15 | 29.95 | 5218.95 | 0.71 | 0.85 | 2.32 | 0.32 | 1 | 10
25 | 110 | CONCLUIDO | 7.0608 | 14.16 | 10.87 | 40.78 | 0.58 | 16 | 223.65 | 56.13 | 7.25 | 14 | 50.27 | 27817.81 | 148.69 | 607.12 | 41.3 | 29.95 | 4798.03 | 0.73 | 0.86 | 2.32 | 0.3 | 1 | 10
26 | 110 | CONCLUIDO | 7.0529 | 14.18 | 10.89 | 40.84 | 0.59 | 16 | 224.07 | 56.13 | 7.5 | 14 | 50.44 | 27869.24 | 148.22 | 607.16 | 41.84 | 29.95 | 5066.26 | 0.72 | 0.86 | 2.32 | 0.32 | 1 | 10
27 | 110 | CONCLUIDO | 7.0957 | 14.09 | 10.85 | 43.39 | 0.61 | 15 | 224.49 | 56.13 | 7.75 | 13 | 50.61 | 27920.73 | 147.26 | 607.12 | 40.33 | 29.95 | 4318.02 | 0.74 | 0.86 | 2.32 | 0.27 | 1 | 10
28 | 110 | CONCLUIDO | 7.0912 | 14.1 | 10.86 | 43.42 | 0.63 | 15 | 224.9 | 56.13 | 8 | 13 | 50.78 | 27972.28 | 146.87 | 607.15 | 40.69 | 29.95 | 4496.21 | 0.74 | 0.86 | 2.32 | 0.28 | 1 | 10
29 | 110 | CONCLUIDO | 7.1238 | 14.04 | 10.83 | 46.43 | 0.65 | 14 | 225.32 | 56.13 | 8.25 | 12 | 50.95 | 28023.89 | 146.27 | 607.16 | 39.95 | 29.95 | 4132.4 | 0.75 | 0.86 | 2.32 | 0.26 | 1 | 10
30 | 110 | CONCLUIDO | 7.1263 | 14.03 | 10.83 | 46.41 | 0.67 | 14 | 225.74 | 56.13 | 8.5 | 12 | 51.11 | 28075.56 | 145.26 | 607.12 | 40.02 | 29.95 | 4168.36 | 0.75 | 0.86 | 2.31 | 0.26 | 1 | 10
31 | 110 | CONCLUIDO | 7.1487 | 13.99 | 10.83 | 49.97 | 0.69 | 13 | 226.16 | 56.13 | 8.75 | 11 | 51.28 | 28127.29 | 145.16 | 607.12 | 39.85 | 29.95 | 4087.95 | 0.75 | 0.86 | 2.32 | 0.25 | 1 | 10
32 | 110 | CONCLUIDO | 7.1518 | 13.98 | 10.82 | 49.94 | 0.71 | 13 | 226.58 | 56.13 | 9 | 11 | 51.45 | 28179.08 | 144.3 | 607.19 | 39.47 | 29.95 | 3897.37 | 0.76 | 0.86 | 2.32 | 0.25 | 1 | 10
33 | 110 | CONCLUIDO | 7.1504 | 13.99 | 10.82 | 49.96 | 0.72 | 13 | 227 | 56.13 | 9.25 | 11 | 51.62 | 28230.92 | 143.41 | 607.12 | 39.75 | 29.95 | 4039.03 | 0.75 | 0.86 | 2.32 | 0.25 | 1 | 10
34 | 110 | CONCLUIDO | 7.1909 | 13.91 | 10.79 | 53.93 | 0.74 | 12 | 227.42 | 56.13 | 9.5 | 10 | 51.8 | 28282.83 | 142.42 | 607.14 | 38.65 | 29.95 | 3493.73 | 0.77 | 0.86 | 2.31 | 0.21 | 1 | 10
35 | 110 | CONCLUIDO | 7.1865 | 13.92 | 10.8 | 53.98 | 0.76 | 12 | 227.84 | 56.13 | 9.75 | 10 | 51.97 | 28334.8 | 142.5 | 607.15 | 38.92 | 29.95 | 3626.92 | 0.77 | 0.86 | 2.31 | 0.22 | 1 | 10
36 | 110 | CONCLUIDO | 7.1798 | 13.93 | 10.81 | 54.04 | 0.78 | 12 | 228.27 | 56.13 | 10 | 10 | 52.14 | 28386.82 | 141.85 | 607.21 | 39.27 | 29.95 | 3801.41 | 0.76 | 0.86 | 2.32 | 0.23 | 1 | 10
37 | 110 | CONCLUIDO | 7.2176 | 13.86 | 10.78 | 58.79 | 0.8 | 11 | 228.69 | 56.13 | 10.25 | 9 | 52.31 | 28438.91 | 141.22 | 607.14 | 38.34 | 29.95 | 3342.88 | 0.78 | 0.86 | 2.31 | 0.2 | 1 | 10
38 | 110 | CONCLUIDO | 7.2225 | 13.85 | 10.77 | 58.74 | 0.81 | 11 | 229.11 | 56.13 | 10.5 | 9 | 52.48 | 28491.06 | 140.28 | 607.14 | 38.02 | 29.95 | 3180.48 | 0.79 | 0.87 | 2.31 | 0.19 | 1 | 10
39 | 110 | CONCLUIDO | 7.2199 | 13.85 | 10.77 | 58.76 | 0.83 | 11 | 229.53 | 56.13 | 10.75 | 9 | 52.66 | 28543.27 | 139.41 | 607.15 | 38.23 | 29.95 | 3287.27 | 0.78 | 0.86 | 2.31 | 0.2 | 1 | 10
40 | 110 | CONCLUIDO | 7.2528 | 13.79 | 10.75 | 64.52 | 0.85 | 10 | 229.96 | 56.13 | 11 | 8 | 52.83 | 28595.54 | 138.22 | 607.12 | 37.55 | 29.95 | 2955.05 | 0.8 | 0.87 | 2.31 | 0.18 | 1 | 10
41 | 110 | CONCLUIDO | 7.2505 | 13.79 | 10.76 | 64.54 | 0.87 | 10 | 230.38 | 56.13 | 11.25 | 8 | 53 | 28647.87 | 138.46 | 607.15 | 37.72 | 29.95 | 3036.45 | 0.79 | 0.87 | 2.31 | 0.18 | 1 | 10
42 | 110 | CONCLUIDO | 7.2529 | 13.79 | 10.75 | 64.52 | 0.89 | 10 | 230.81 | 56.13 | 11.5 | 8 | 53.18 | 28700.26 | 138.55 | 607.12 | 37.59 | 29.95 | 2975.08 | 0.8 | 0.87 | 2.31 | 0.18 | 1 | 10
43 | 110 | CONCLUIDO | 7.2562 | 13.78 | 10.75 | 64.48 | 0.9 | 10 | 231.23 | 56.13 | 11.75 | 8 | 53.36 | 28752.71 | 137.34 | 607.18 | 37.42 | 29.95 | 2889.7 | 0.8 | 0.87 | 2.31 | 0.17 | 1 | 10
44 | 110 | CONCLUIDO | 7.2529 | 13.79 | 10.75 | 64.52 | 0.92 | 10 | 231.66 | 56.13 | 12 | 8 | 53.53 | 28805.23 | 135.89 | 607.12 | 37.43 | 29.95 | 2895.1 | 0.8 | 0.87 | 2.32 | 0.18 | 1 | 10
45 | 110 | CONCLUIDO | 7.2829 | 13.73 | 10.74 | 71.59 | 0.94 | 9 | 232.08 | 56.13 | 12.25 | 7 | 53.71 | 28857.81 | 135.68 | 607.23 | 37.06 | 29.95 | 2714.66 | 0.81 | 0.87 | 2.31 | 0.16 | 1 | 10
46 | 110 | CONCLUIDO | 7.2792 | 13.74 | 10.74 | 71.63 | 0.96 | 9 | 232.51 | 56.13 | 12.5 | 7 | 53.88 | 28910.45 | 135.95 | 607.12 | 37.34 | 29.95 | 2852.79 | 0.8 | 0.87 | 2.31 | 0.17 | 1 | 10
47 | 110 | CONCLUIDO | 7.2789 | 13.74 | 10.75 | 71.64 | 0.97 | 9 | 232.94 | 56.13 | 12.75 | 7 | 54.06 | 28963.15 | 135.72 | 607.14 | 37.3 | 29.95 | 2830.73 | 0.8 | 0.87 | 2.31 | 0.17 | 1 | 10
48 | 110 | CONCLUIDO | 7.2866 | 13.72 | 10.73 | 71.54 | 0.99 | 9 | 233.37 | 56.13 | 13 | 7 | 54.24 | 29015.91 | 134.43 | 607.14 | 36.92 | 29.95 | 2643.87 | 0.81 | 0.87 | 2.31 | 0.16 | 1 | 10
49 | 110 | CONCLUIDO | 7.2804 | 13.74 | 10.74 | 71.62 | 1.01 | 9 | 233.79 | 56.13 | 13.25 | 7 | 54.42 | 29068.74 | 133.5 | 607.12 | 37.26 | 29.95 | 2813.66 | 0.8 | 0.87 | 2.31 | 0.17 | 1 | 10
50 | 110 | CONCLUIDO | 7.3165 | 13.67 | 10.72 | 80.38 | 1.02 | 8 | 234.22 | 56.13 | 13.5 | 6 | 54.6 | 29121.64 | 131.48 | 607.12 | 36.39 | 29.95 | 2381.18 | 0.82 | 0.87 | 2.31 | 0.14 | 1 | 10
51 | 110 | CONCLUIDO | 7.3233 | 13.66 | 10.7 | 80.28 | 1.04 | 8 | 234.65 | 56.13 | 13.75 | 6 | 54.78 | 29174.59 | 131.92 | 607.15 | 36.06 | 29.95 | 2217.69 | 0.83 | 0.87 | 2.31 | 0.13 | 1 | 10
52 | 110 | CONCLUIDO | 7.3184 | 13.66 | 10.71 | 80.35 | 1.06 | 8 | 235.08 | 56.13 | 14 | 6 | 54.96 | 29227.61 | 131.68 | 607.12 | 36.21 | 29.95 | 2292.41 | 0.83 | 0.87 | 2.31 | 0.14 | 1 | 10
53 | 110 | CONCLUIDO | 7.3187 | 13.66 | 10.71 | 80.35 | 1.08 | 8 | 235.51 | 56.13 | 14.25 | 6 | 55.14 | 29280.69 | 131.83 | 607.18 | 36.23 | 29.95 | 2302.23 | 0.83 | 0.87 | 2.31 | 0.14 | 1 | 10
54 | 110 | CONCLUIDO | 7.319 | 13.66 | 10.71 | 80.34 | 1.09 | 8 | 235.94 | 56.13 | 14.5 | 5 | 55.32 | 29333.84 | 131.07 | 607.12 | 36.23 | 29.95 | 2303.4 | 0.83 | 0.87 | 2.31 | 0.14 | 1 | 10
55 | 110 | CONCLUIDO | 7.32 | 13.66 | 10.71 | 80.33 | 1.11 | 8 | 236.37 | 56.13 | 14.75 | 5 | 55.5 | 29387.05 | 129.97 | 607.12 | 36.18 | 29.95 | 2275.53 | 0.83 | 0.87 | 2.31 | 0.14 | 1 | 10
56 | 110 | CONCLUIDO | 7.3206 | 13.66 | 10.71 | 80.32 | 1.13 | 8 | 236.81 | 56.13 | 15 | 5 | 55.68 | 29440.33 | 129.08 | 607.12 | 36.25 | 29.95 | 2311.01 | 0.83 | 0.87 | 2.31 | 0.14 | 1 | 10
57 | 110 | CONCLUIDO | 7.3495 | 13.61 | 10.7 | 91.7 | 1.14 | 7 | 237.24 | 56.13 | 15.25 | 4 | 55.86 | 29493.67 | 127.2 | 607.12 | 35.76 | 29.95 | 2074.21 | 0.84 | 0.87 | 2.31 | 0.12 | 1 | 10
58 | 110 | CONCLUIDO | 7.3517 | 13.6 | 10.69 | 91.66 | 1.16 | 7 | 237.67 | 56.13 | 15.5 | 4 | 56.05 | 29547.07 | 127.39 | 607.12 | 35.79 | 29.95 | 2087.13 | 0.84 | 0.87 | 2.31 | 0.12 | 1 | 10
59 | 110 | CONCLUIDO | 7.3474 | 13.61 | 10.7 | 91.73 | 1.18 | 7 | 238.11 | 56.13 | 15.75 | 3 | 56.23 | 29600.54 | 127.5 | 607.12 | 35.85 | 29.95 | 2119.19 | 0.84 | 0.87 | 2.31 | 0.13 | 1 | 10
60 | 110 | CONCLUIDO | 7.3501 | 13.61 | 10.7 | 91.69 | 1.19 | 7 | 238.54 | 56.13 | 16 | 3 | 56.41 | 29654.08 | 127.34 | 607.12 | 35.72 | 29.95 | 2051.4 | 0.84 | 0.87 | 2.31 | 0.12 | 1 | 10
61 | 110 | CONCLUIDO | 7.3481 | 13.61 | 10.7 | 91.72 | 1.21 | 7 | 238.97 | 56.13 | 16.25 | 2 | 56.6 | 29707.68 | 127.12 | 607.25 | 35.79 | 29.95 | 2085.58 | 0.84 | 0.87 | 2.31 | 0.13 | 1 | 10
62 | 110 | CONCLUIDO | 7.3526 | 13.6 | 10.69 | 91.65 | 1.23 | 7 | 239.41 | 56.13 | 16.5 | 1 | 56.78 | 29761.35 | 126.82 | 607.12 | 35.55 | 29.95 | 1966.72 | 0.84 | 0.87 | 2.31 | 0.12 | 1 | 10
63 | 110 | CONCLUIDO | 7.3535 | 13.6 | 10.69 | 91.63 | 1.24 | 7 | 239.85 | 56.13 | 16.75 | 1 | 56.97 | 29815.09 | 126.83 | 607.16 | 35.5 | 29.95 | 1940.74 | 0.84 | 0.87 | 2.31 | 0.12 | 1 | 10
64 | 110 | CONCLUIDO | 7.3525 | 13.6 | 10.69 | 91.65 | 1.26 | 7 | 240.28 | 56.13 | 17 | 1 | 57.16 | 29869.01 | 127.04 | 607.16 | 35.57 | 29.95 | 1976.17 | 0.84 | 0.87 | 2.31 | 0.12 | 1 | 10
65 | 110 | CONCLUIDO | 7.3499 | 13.61 | 10.7 | 91.69 | 1.27 | 7 | 240.72 | 56.13 | 17.25 | 1 | 57.34 | 29922.88 | 127.14 | 607.12 | 35.68 | 29.95 | 2034.66 | 0.84 | 0.87 | 2.31 | 0.12 | 1 | 10
66 | 110 | CONCLUIDO | 7.3529 | 13.6 | 10.69 | 91.64 | 1.29 | 7 | 241.16 | 56.13 | 17.5 | 1 | 57.53 | 29976.82 | 127.19 | 607.12 | 35.51 | 29.95 | 1945.37 | 0.84 | 0.87 | 2.31 | 0.12 | 1 | 10
67 | 110 | CONCLUIDO | 7.3517 | 13.6 | 10.69 | 91.66 | 1.31 | 7 | 241.59 | 56.13 | 17.75 | 1 | 57.72 | 30030.83 | 127.39 | 607.12 | 35.56 | 29.95 | 1970.68 | 0.84 | 0.87 | 2.31 | 0.12 | 1 | 10
68 | 110 | CONCLUIDO | 7.3489 | 13.61 | 10.7 | 91.71 | 1.32 | 7 | 242.03 | 56.13 | 18 | 1 | 57.91 | 30084.9 | 127.48 | 607.12 | 35.63 | 29.95 | 2008.85 | 0.84 | 0.87 | 2.31 | 0.13 | 1 | 10
69 | 110 | CONCLUIDO | 7.3526 | 13.6 | 10.69 | 91.65 | 1.34 | 7 | 242.47 | 56.13 | 18.25 | 0 | 58.1 | 30139.04 | 127.56 | 607.12 | 35.56 | 29.95 | 1970.55 | 0.84 | 0.87 | 2.31 | 0.12 | 1 | 10
0 | 150 | CONCLUIDO | 3.5504 | 28.17 | 14.56 | 4.57 | 0.06 | 191 | 296.65 | 61.82 | 1 | 189 | 83.83 | 36821.52 | 265.3 | 607.6 | 155.8 | 29.95 | 61175.09 | 0.19 | 0.64 | 2.62 | 3.98 | 1 | 10
1 | 150 | CONCLUIDO | 4.1021 | 24.38 | 13.49 | 5.7 | 0.07 | 142 | 297.17 | 61.82 | 1.25 | 140 | 84.1 | 36885.7 | 245.54 | 607.32 | 122.75 | 29.95 | 44890.92 | 0.24 | 0.69 | 2.53 | 2.91 | 1 | 10
2 | 150 | CONCLUIDO | 4.5155 | 22.15 | 12.87 | 6.83 | 0.09 | 113 | 297.7 | 61.82 | 1.5 | 111 | 84.37 | 36949.99 | 233.97 | 607.35 | 103.55 | 29.95 | 35435.37 | 0.29 | 0.72 | 2.48 | 2.29 | 1 | 10
3 | 150 | CONCLUIDO | 4.8318 | 20.7 | 12.48 | 7.96 | 0.1 | 94 | 298.22 | 61.82 | 1.75 | 92 | 84.65 | 37014.39 | 226.48 | 607.31 | 91.01 | 29.95 | 29262.71 | 0.33 | 0.75 | 2.46 | 1.9 | 1 | 10
4 | 150 | CONCLUIDO | 5.0949 | 19.63 | 12.19 | 9.14 | 0.12 | 80 | 298.74 | 61.82 | 2 | 78 | 84.92 | 37078.91 | 220.89 | 607.31 | 81.81 | 29.95 | 24732.5 | 0.37 | 0.76 | 2.44 | 1.61 | 1 | 10
5 | 150 | CONCLUIDO | 5.3012 | 18.86 | 11.98 | 10.27 | 0.13 | 70 | 299.26 | 61.82 | 2.25 | 68 | 85.19 | 37143.54 | 216.83 | 607.21 | 75.28 | 29.95 | 21519.71 | 0.4 | 0.78 | 2.42 | 1.4 | 1 | 10
6 | 150 | CONCLUIDO | 5.4541 | 18.33 | 11.84 | 11.27 | 0.15 | 63 | 299.79 | 61.82 | 2.5 | 61 | 85.47 | 37208.42 | 214.06 | 607.32 | 71.12 | 29.95 | 19473.77 | 0.42 | 0.79 | 2.4 | 1.26 | 1 | 10
7 | 150 | CONCLUIDO | 5.6187 | 17.8 | 11.69 | 12.52 | 0.16 | 56 | 300.32 | 61.82 | 2.75 | 54 | 85.74 | 37273.29 | 211.06 | 607.22 | 66.51 | 29.95 | 17200.61 | 0.45 | 0.8 | 2.39 | 1.11 | 1 | 10
8 | 150 | CONCLUIDO | 5.7446 | 17.41 | 11.58 | 13.62 | 0.18 | 51 | 300.84 | 61.82 | 3 | 49 | 86.02 | 37338.27 | 208.75 | 607.2 | 63.23 | 29.95 | 15585.93 | 0.47 | 0.8 | 2.38 | 1 | 1 | 10
9 | 150 | CONCLUIDO | 5.8436 | 17.11 | 11.5 | 14.69 | 0.19 | 47 | 301.37 | 61.82 | 3.25 | 45 | 86.3 | 37403.38 | 207.18 | 607.23 | 60.66 | 29.95 | 14321.6 | 0.49 | 0.81 | 2.38 | 0.93 | 1 | 10
10 | 150 | CONCLUIDO | 5.9491 | 16.81 | 11.42 | 15.94 | 0.21 | 43 | 301.9 | 61.82 | 3.5 | 41 | 86.58 | 37468.6 | 205.47 | 607.19 | 58.24 | 29.95 | 13130.8 | 0.51 | 0.82 | 2.37 | 0.85 | 1 | 10
11 | 150 | CONCLUIDO | 6.0321 | 16.58 | 11.36 | 17.04 | 0.22 | 40 | 302.43 | 61.82 | 3.75 | 38 | 86.86 | 37533.94 | 203.92 | 607.16 | 56.46 | 29.95 | 12260.08 | 0.53 | 0.82 | 2.36 | 0.78 | 1 | 10
12 | 150 | CONCLUIDO | 6.0865 | 16.43 | 11.32 | 17.88 | 0.24 | 38 | 302.96 | 61.82 | 4 | 36 | 87.14 | 37599.4 | 202.98 | 607.15 | 55.1 | 29.95 | 11589.93 | 0.54 | 0.82 | 2.36 | 0.75 | 1 | 10
13 | 150 | CONCLUIDO | 6.17 | 16.21 | 11.27 | 19.31 | 0.25 | 35 | 303.49 | 61.82 | 4.25 | 33 | 87.42 | 37664.98 | 201.65 | 607.18 | 53.4 | 29.95 | 10752.02 | 0.56 | 0.83 | 2.36 | 0.69 | 1 | 10
14 | 150 | CONCLUIDO | 6.2315 | 16.05 | 11.22 | 20.39 | 0.26 | 33 | 304.03 | 61.82 | 4.5 | 31 | 87.7 | 37730.68 | 200.63 | 607.24 | 51.86 | 29.95 | 9992.16 | 0.58 | 0.83 | 2.35 | 0.64 | 1 | 10
15 | 150 | CONCLUIDO | 6.2613 | 15.97 | 11.2 | 20.99 | 0.28 | 32 | 304.56 | 61.82 | 4.75 | 30 | 87.99 | 37796.51 | 199.85 | 607.13 | 51.16 | 29.95 | 9646.46 | 0.59 | 0.83 | 2.35 | 0.62 | 1 | 10
16 | 150 | CONCLUIDO | 6.316 | 15.83 | 11.17 | 22.34 | 0.29 | 30 | 305.09 | 61.82 | 5 | 28 | 88.27 | 37862.45 | 199.3 | 607.12 | 50.43 | 29.95 | 9292.07 | 0.59 | 0.83 | 2.35 | 0.6 | 1 | 10
17 | 150 | CONCLUIDO | 6.3872 | 15.66 | 11.1 | 23.79 | 0.31 | 28 | 305.63 | 61.82 | 5.25 | 26 | 88.56 | 37928.52 | 197.69 | 607.34 | 48.45 | 29.95 | 8311.89 | 0.62 | 0.84 | 2.34 | 0.53 | 1 | 10
18 | 150 | CONCLUIDO | 6.4175 | 15.58 | 11.09 | 24.63 | 0.32 | 27 | 306.17 | 61.82 | 5.5 | 25 | 88.84 | 37994.72 | 197.21 | 607.15 | 47.91 | 29.95 | 8049.22 | 0.63 | 0.84 | 2.34 | 0.51 | 1 | 10
19 | 150 | CONCLUIDO | 6.4419 | 15.52 | 11.08 | 25.57 | 0.33 | 26 | 306.7 | 61.82 | 5.75 | 24 | 89.13 | 38061.04 | 196.8 | 607.18 | 47.7 | 29.95 | 7949.79 | 0.63 | 0.84 | 2.34 | 0.51 | 1 | 10
20 | 150 | CONCLUIDO | 6.4772 | 15.44 | 11.05 | 26.53 | 0.35 | 25 | 307.24 | 61.82 | 6 | 23 | 89.42 | 38127.48 | 196.04 | 607.21 | 46.83 | 29.95 | 7516.07 | 0.64 | 0.84 | 2.34 | 0.48 | 1 | 10
21 | 150 | CONCLUIDO | 6.5087 | 15.36 | 11.03 | 27.58 | 0.36 | 24 | 307.78 | 61.82 | 6.25 | 22 | 89.71 | 38194.05 | 195.52 | 607.21 | 46.26 | 29.95 | 7235.31 | 0.65 | 0.84 | 2.33 | 0.46 | 1 | 10
22 | 150 | CONCLUIDO | 6.5383 | 15.29 | 11.02 | 28.75 | 0.38 | 23 | 308.32 | 61.82 | 6.5 | 21 | 90 | 38260.74 | 194.75 | 607.14 | 45.92 | 29.95 | 7074.21 | 0.65 | 0.85 | 2.33 | 0.45 | 1 | 10
23 | 150 | CONCLUIDO | 6.5761 | 15.21 | 10.99 | 29.97 | 0.39 | 22 | 308.86 | 61.82 | 6.75 | 20 | 90.29 | 38327.57 | 194.02 | 607.13 | 44.87 | 29.95 | 6555.06 | 0.67 | 0.85 | 2.33 | 0.41 | 1 | 10
24 | 150 | CONCLUIDO | 6.6048 | 15.14 | 10.98 | 31.36 | 0.4 | 21 | 309.41 | 61.82 | 7 | 19 | 90.59 | 38394.52 | 193.57 | 607.14 | 44.49 | 29.95 | 6365.35 | 0.67 | 0.85 | 2.33 | 0.4 | 1 | 10
25 | 150 | CONCLUIDO | 6.6428 | 15.05 | 10.95 | 32.84 | 0.42 | 20 | 309.95 | 61.82 | 7.25 | 18 | 90.88 | 38461.6 | 192.57 | 607.14 | 43.48 | 29.95 | 5868.1 | 0.69 | 0.85 | 2.33 | 0.37 | 1 | 10
26 | 150 | CONCLUIDO | 6.6369 | 15.07 | 10.96 | 32.88 | 0.43 | 20 | 310.5 | 61.82 | 7.5 | 18 | 91.18 | 38528.81 | 192.72 | 607.16 | 43.97 | 29.95 | 6110.26 | 0.68 | 0.85 | 2.33 | 0.38 | 1 | 10
27 | 150 | CONCLUIDO | 6.6719 | 14.99 | 10.94 | 34.53 | 0.44 | 19 | 311.04 | 61.82 | 7.75 | 17 | 91.47 | 38596.15 | 191.98 | 607.14 | 43.23 | 29.95 | 5748.53 | 0.69 | 0.85 | 2.33 | 0.36 | 1 | 10
28 | 150 | CONCLUIDO | 6.6728 | 14.99 | 10.93 | 34.53 | 0.46 | 19 | 311.59 | 61.82 | 8 | 17 | 91.77 | 38663.62 | 191.79 | 607.18 | 43.16 | 29.95 | 5714.43 | 0.69 | 0.85 | 2.33 | 0.36 | 1 | 10
29 | 150 | CONCLUIDO | 6.7048 | 14.91 | 10.92 | 36.39 | 0.47 | 18 | 312.14 | 61.82 | 8.25 | 16 | 92.07 | 38731.35 | 191.37 | 607.12 | 42.57 | 29.95 | 5421.29 | 0.7 | 0.85 | 2.33 | 0.34 | 1 | 10
30 | 150 | CONCLUIDO | 6.7438 | 14.83 | 10.89 | 38.42 | 0.48 | 17 | 312.69 | 61.82 | 8.5 | 15 | 92.37 | 38799.09 | 190.05 | 607.13 | 41.67 | 29.95 | 4977.82 | 0.72 | 0.86 | 2.32 | 0.31 | 1 | 10
31 | 150 | CONCLUIDO | 6.7373 | 14.84 | 10.9 | 38.47 | 0.5 | 17 | 313.24 | 61.82 | 8.75 | 15 | 92.67 | 38866.96 | 190.56 | 607.19 | 42.21 | 29.95 | 5249.21 | 0.71 | 0.85 | 2.32 | 0.33 | 1 | 10
32 | 150 | CONCLUIDO | 6.7353 | 14.85 | 10.91 | 38.49 | 0.51 | 17 | 313.79 | 61.82 | 9 | 15 | 92.97 | 38934.97 | 190.26 | 607.14 | 42.31 | 29.95 | 5296.8 | 0.71 | 0.85 | 2.33 | 0.33 | 1 | 10
33 | 150 | CONCLUIDO | 6.773 | 14.76 | 10.88 | 40.79 | 0.52 | 16 | 314.34 | 61.82 | 9.25 | 14 | 93.27 | 39003.11 | 189.44 | 607.12 | 41.45 | 29.95 | 4873.38 | 0.72 | 0.86 | 2.32 | 0.3 | 1 | 10
34 | 150 | CONCLUIDO | 6.7686 | 14.77 | 10.89 | 40.83 | 0.54 | 16 | 314.9 | 61.82 | 9.5 | 14 | 93.57 | 39071.38 | 189.36 | 607.14 | 41.76 | 29.95 | 5027.63 | 0.72 | 0.86 | 2.32 | 0.31 | 1 | 10
35 | 150 | CONCLUIDO | 6.8072 | 14.69 | 10.86 | 43.44 | 0.55 | 15 | 315.45 | 61.82 | 9.75 | 13 | 93.88 | 39139.8 | 188.45 | 607.14 | 40.73 | 29.95 | 4518.39 | 0.74 | 0.86 | 2.33 | 0.29 | 1 | 10
36 | 150 | CONCLUIDO | 6.8065 | 14.69 | 10.86 | 43.45 | 0.56 | 15 | 316.01 | 61.82 | 10 | 13 | 94.18 | 39208.35 | 188.46 | 607.16 | 40.74 | 29.95 | 4524.55 | 0.74 | 0.86 | 2.33 | 0.29 | 1 | 10
37 | 150 | CONCLUIDO | 6.8085 | 14.69 | 10.86 | 43.43 | 0.58 | 15 | 316.56 | 61.82 | 10.25 | 13 | 94.49 | 39277.04 | 188 | 607.13 | 40.74 | 29.95 | 4522.23 | 0.74 | 0.86 | 2.32 | 0.28 | 1 | 10
38 | 150 | CONCLUIDO | 6.8471 | 14.6 | 10.83 | 46.41 | 0.59 | 14 | 317.12 | 61.82 | 10.5 | 12 | 94.8 | 39345.87 | 187.38 | 607.14 | 40.05 | 29.95 | 4183.65 | 0.75 | 0.86 | 2.32 | 0.26 | 1 | 10
39 | 150 | CONCLUIDO | 6.8511 | 14.6 | 10.82 | 46.38 | 0.6 | 14 | 317.68 | 61.82 | 10.75 | 12 | 95.11 | 39414.84 | 186.92 | 607.12 | 39.64 | 29.95 | 3976.93 | 0.76 | 0.86 | 2.32 | 0.25 | 1 | 10
40 | 150 | CONCLUIDO | 6.8441 | 14.61 | 10.84 | 46.44 | 0.62 | 14 | 318.24 | 61.82 | 11 | 12 | 95.42 | 39483.95 | 186.81 | 607.15 | 40.3 | 29.95 | 4308.3 | 0.74 | 0.86 | 2.31 | 0.26 | 1 | 10
41 | 150 | CONCLUIDO | 6.8761 | 14.54 | 10.82 | 49.96 | 0.63 | 13 | 318.8 | 61.82 | 11.25 | 11 | 95.73 | 39553.2 | 186.57 | 607.17 | 39.84 | 29.95 | 4082.21 | 0.75 | 0.86 | 2.32 | 0.25 | 1 | 10
42 | 150 | CONCLUIDO | 6.8776 | 14.54 | 10.82 | 49.94 | 0.64 | 13 | 319.36 | 61.82 | 11.5 | 11 | 96.04 | 39622.59 | 186.44 | 607.18 | 39.66 | 29.95 | 3992.29 | 0.76 | 0.86 | 2.32 | 0.25 | 1 | 10
43 | 150 | CONCLUIDO | 6.882 | 14.53 | 10.81 | 49.9 | 0.65 | 13 | 319.93 | 61.82 | 11.75 | 11 | 96.36 | 39692.13 | 185.59 | 607.18 | 39.36 | 29.95 | 3844.86 | 0.76 | 0.86 | 2.32 | 0.24 | 1 | 10
44 | 150 | CONCLUIDO | 6.9179 | 14.46 | 10.79 | 53.96 | 0.67 | 12 | 320.49 | 61.82 | 12 | 10 | 96.67 | 39761.81 | 184.48 | 607.13 | 38.92 | 29.95 | 3626.52 | 0.77 | 0.86 | 2.31 | 0.22 | 1 | 10
45 | 150 | CONCLUIDO | 6.9136 | 14.46 | 10.8 | 54 | 0.68 | 12 | 321.06 | 61.82 | 12.25 | 10 | 96.99 | 39831.64 | 184.65 | 607.12 | 38.94 | 29.95 | 3636.83 | 0.77 | 0.86 | 2.32 | 0.23 | 1 | 10
46 | 150 | CONCLUIDO | 6.9164 | 14.46 | 10.79 | 53.97 | 0.69 | 12 | 321.63 | 61.82 | 12.5 | 10 | 97.31 | 39901.61 | 184.62 | 607.13 | 38.69 | 29.95 | 3512.83 | 0.77 | 0.86 | 2.32 | 0.22 | 1 | 10
47 | 150 | CONCLUIDO | 6.9203 | 14.45 | 10.79 | 53.93 | 0.71 | 12 | 322.2 | 61.82 | 12.75 | 10 | 97.62 | 39971.73 | 184.45 | 607.12 | 38.57 | 29.95 | 3454.32 | 0.78 | 0.86 | 2.31 | 0.21 | 1 | 10
48 | 150 | CONCLUIDO | 6.909 | 14.47 | 10.81 | 54.05 | 0.72 | 12 | 322.77 | 61.82 | 13 | 10 | 97.94 | 40042 | 184.28 | 607.15 | 39.36 | 29.95 | 3850.15 | 0.76 | 0.86 | 2.32 | 0.24 | 1 | 10
49 | 150 | CONCLUIDO | 6.9513 | 14.39 | 10.78 | 58.79 | 0.73 | 11 | 323.34 | 61.82 | 13.25 | 9 | 98.27 | 40112.54 | 183.55 | 607.12 | 38.26 | 29.95 | 3302.36 | 0.78 | 0.86 | 2.32 | 0.2 | 1 | 10
50 | 150 | CONCLUIDO | 6.9501 | 14.39 | 10.78 | 58.8 | 0.74 | 11 | 323.91 | 61.82 | 13.5 | 9 | 98.59 | 40183.11 | 183.22 | 607.12 | 38.35 | 29.95 | 3346.65 | 0.78 | 0.86 | 2.32 | 0.21 | 1 | 10
51 | 150 | CONCLUIDO | 6.9558 | 14.38 | 10.77 | 58.73 | 0.76 | 11 | 324.48 | 61.82 | 13.75 | 9 | 98.91 | 40253.84 | 182.82 | 607.12 | 38.06 | 29.95 | 3204.14 | 0.79 | 0.87 | 2.31 | 0.19 | 1 | 10
52 | 150 | CONCLUIDO | 6.9557 | 14.38 | 10.77 | 58.74 | 0.77 | 11 | 325.06 | 61.82 | 14 | 9 | 99.24 | 40324.71 | 182.19 | 607.16 | 38.11 | 29.95 | 3228.02 | 0.79 | 0.87 | 2.31 | 0.19 | 1 | 10
53 | 150 | CONCLUIDO | 6.952 | 14.38 | 10.78 | 58.78 | 0.78 | 11 | 325.63 | 61.82 | 14.25 | 9 | 99.56 | 40395.74 | 181.79 | 607.12 | 38.28 | 29.95 | 3314.13 | 0.78 | 0.86 | 2.31 | 0.2 | 1 | 10
54 | 150 | CONCLUIDO | 6.9899 | 14.31 | 10.75 | 64.52 | 0.79 | 10 | 326.21 | 61.82 | 14.5 | 8 | 99.89 | 40466.92 | 181.14 | 607.12 | 37.58 | 29.95 | 2967.38 | 0.8 | 0.87 | 2.31 | 0.18 | 1 | 10
55 | 150 | CONCLUIDO | 6.9869 | 14.31 | 10.76 | 64.56 | 0.8 | 10 | 326.79 | 61.82 | 14.75 | 8 | 100.22 | 40538.25 | 181.53 | 607.12 | 37.71 | 29.95 | 3031.12 | 0.79 | 0.87 | 2.31 | 0.19 | 1 | 10
56 | 150 | CONCLUIDO | 6.99 | 14.31 | 10.75 | 64.52 | 0.82 | 10 | 327.37 | 61.82 | 15 | 8 | 100.55 | 40609.74 | 181.82 | 607.21 | 37.55 | 29.95 | 2953.44 | 0.8 | 0.87 | 2.31 | 0.18 | 1 | 10
57 | 150 | CONCLUIDO | 6.9922 | 14.3 | 10.75 | 64.49 | 0.83 | 10 | 327.95 | 61.82 | 15.25 | 8 | 100.88 | 40681.39 | 181.35 | 607.14 | 37.46 | 29.95 | 2908 | 0.8 | 0.87 | 2.31 | 0.18 | 1 | 10
58 | 150 | CONCLUIDO | 6.9912 | 14.3 | 10.75 | 64.51 | 0.84 | 10 | 328.53 | 61.82 | 15.5 | 8 | 101.21 | 40753.2 | 180.82 | 607.19 | 37.52 | 29.95 | 2936.68 | 0.8 | 0.87 | 2.31 | 0.18 | 1 | 10
59 | 150 | CONCLUIDO | 6.9936 | 14.3 | 10.75 | 64.48 | 0.85 | 10 | 329.12 | 61.82 | 15.75 | 8 | 101.54 | 40825.16 | 179.93 | 607.12 | 37.26 | 29.95 | 2809.04 | 0.8 | 0.87 | 2.31 | 0.17 | 1 | 10
60 | 150 | CONCLUIDO | 6.9889 | 14.31 | 10.76 | 64.53 | 0.86 | 10 | 329.7 | 61.82 | 16 | 8 | 101.88 | 40897.29 | 179.64 | 607.12 | 37.69 | 29.95 | 3022.06 | 0.79 | 0.87 | 2.31 | 0.18 | 1 | 10
61 | 150 | CONCLUIDO | 7.0238 | 14.24 | 10.74 | 71.6 | 0.88 | 9 | 330.29 | 61.82 | 16.25 | 7 | 102.21 | 40969.57 | 179.72 | 607.18 | 37.11 | 29.95 | 2735.68 | 0.81 | 0.87 | 2.31 | 0.17 | 1 | 10
62 | 150 | CONCLUIDO | 7.0211 | 14.24 | 10.75 | 71.64 | 0.89 | 9 | 330.87 | 61.82 | 16.5 | 7 | 102.55 | 41042.02 | 179.84 | 607.14 | 37.29 | 29.95 | 2825.75 | 0.8 | 0.87 | 2.31 | 0.17 | 1 | 10
63 | 150 | CONCLUIDO | 7.0226 | 14.24 | 10.74 | 71.62 | 0.9 | 9 | 331.46 | 61.82 | 16.75 | 7 | 102.89 | 41114.63 | 179.77 | 607.18 | 37.31 | 29.95 | 2836.51 | 0.8 | 0.87 | 2.31 | 0.17 | 1 | 10
64 | 150 | CONCLUIDO | 7.0236 | 14.24 | 10.74 | 71.6 | 0.91 | 9 | 332.05 | 61.82 | 17 | 7 | 103.23 | 41187.41 | 179.84 | 607.12 | 37.2 | 29.95 | 2781.65 | 0.81 | 0.87 | 2.31 | 0.17 | 1 | 10
65 | 150 | CONCLUIDO | 7.0275 | 14.23 | 10.73 | 71.55 | 0.92 | 9 | 332.64 | 61.82 | 17.25 | 7 | 103.57 | 41260.35 | 179.16 | 607.12 | 36.88 | 29.95 | 2623.26 | 0.81 | 0.87 | 2.31 | 0.16 | 1 | 10
66 | 150 | CONCLUIDO | 7.0262 | 14.23 | 10.74 | 71.57 | 0.94 | 9 | 333.24 | 61.82 | 17.5 | 7 | 103.92 | 41333.46 | 178.15 | 607.12 | 37.09 | 29.95 | 2728.25 | 0.81 | 0.87 | 2.31 | 0.16 | 1 | 10
67 | 150 | CONCLUIDO | 7.0196 | 14.25 | 10.75 | 71.66 | 0.95 | 9 | 333.83 | 61.82 | 17.75 | 7 | 104.26 | 41406.86 | 178 | 607.14 | 37.4 | 29.95 | 2884.01 | 0.8 | 0.87 | 2.31 | 0.17 | 1 | 10
68 | 150 | CONCLUIDO | 7.0251 | 14.23 | 10.74 | 71.58 | 0.96 | 9 | 334.43 | 61.82 | 18 | 7 | 104.61 | 41480.31 | 176.74 | 607.12 | 37.16 | 29.95 | 2761.39 | 0.81 | 0.87 | 2.31 | 0.16 | 1 | 10
69 | 150 | CONCLUIDO | 7.0669 | 14.15 | 10.71 | 80.32 | 0.97 | 8 | 335.02 | 61.82 | 18.25 | 6 | 104.95 | 41553.93 | 176.44 | 607.12 | 36.16 | 29.95 | 2266.05 | 0.83 | 0.87 | 2.31 | 0.14 | 1 | 10
70 | 150 | CONCLUIDO | 7.0712 | 14.14 | 10.7 | 80.25 | 0.98 | 8 | 335.62 | 61.82 | 18.5 | 6 | 105.3 | 41627.72 | 176.49 | 607.12 | 35.93 | 29.95 | 2154.44 | 0.83 | 0.87 | 2.31 | 0.13 | 1 | 10
71 | 150 | CONCLUIDO | 7.066 | 14.15 | 10.71 | 80.33 | 0.99 | 8 | 336.22 | 61.82 | 18.75 | 6 | 105.65 | 41701.68 | 176.77 | 607.17 | 36.3 | 29.95 | 2335.93 | 0.83 | 0.87 | 2.31 | 0.14 | 1 | 10
72 | 150 | CONCLUIDO | 7.0674 | 14.15 | 10.71 | 80.31 | 1.01 | 8 | 336.82 | 61.82 | 19 | 6 | 106 | 41775.82 | 176.79 | 607.12 | 36.25 | 29.95 | 2312.73 | 0.83 | 0.87 | 2.31 | 0.13 | 1 | 10
73 | 150 | CONCLUIDO | 7.0653 | 14.15 | 10.71 | 80.34 | 1.02 | 8 | 337.43 | 61.82 | 19.25 | 6 | 106.35 | 41850.13 | 176.87 | 607.15 | 36.23 | 29.95 | 2301.95 | 0.83 | 0.87 | 2.31 | 0.14 | 1 | 10
74 | 150 | CONCLUIDO | 7.066 | 14.15 | 10.71 | 80.33 | 1.03 | 8 | 338.03 | 61.82 | 19.5 | 6 | 106.71 | 41924.62 | 176.43 | 607.13 | 36.28 | 29.95 | 2325.23 | 0.83 | 0.87 | 2.31 | 0.14 | 1 | 10
75 | 150 | CONCLUIDO | 7.0678 | 14.15 | 10.71 | 80.3 | 1.04 | 8 | 338.63 | 61.82 | 19.75 | 6 | 107.06 | 41999.28 | 176.11 | 607.15 | 36.19 | 29.95 | 2284.81 | 0.83 | 0.87 | 2.31 | 0.13 | 1 | 10
76 | 150 | CONCLUIDO | 7.066 | 14.15 | 10.71 | 80.33 | 1.05 | 8 | 339.24 | 61.82 | 20 | 6 | 107.42 | 42074.12 | 175.35 | 607.12 | 36.27 | 29.95 | 2320.24 | 0.83 | 0.87 | 2.31 | 0.14 | 1 | 10
77 | 150 | CONCLUIDO | 7.0656 | 14.15 | 10.71 | 80.34 | 1.06 | 8 | 339.85 | 61.82 | 20.25 | 6 | 107.78 | 42149.15 | 174.75 | 607.12 | 36.28 | 29.95 | 2327.86 | 0.83 | 0.87 | 2.31 | 0.14 | 1 | 10
78 | 150 | CONCLUIDO | 7.0615 | 14.16 | 10.72 | 80.4 | 1.07 | 8 | 340.46 | 61.82 | 20.5 | 6 | 108.14 | 42224.35 | 173.82 | 607.12 | 36.46 | 29.95 | 2417.49 | 0.82 | 0.87 | 2.31 | 0.15 | 1 | 10
79 | 150 | CONCLUIDO | 7.1031 | 14.08 | 10.69 | 91.65 | 1.08 | 7 | 341.07 | 61.82 | 20.75 | 5 | 108.5 | 42299.74 | 173.38 | 607.22 | 35.68 | 29.95 | 2034.77 | 0.84 | 0.87 | 2.31 | 0.12 | 1 | 10
80 | 150 | CONCLUIDO | 7.1033 | 14.08 | 10.69 | 91.65 | 1.1 | 7 | 341.68 | 61.82 | 21 | 5 | 108.86 | 42375.31 | 173.72 | 607.12 | 35.72 | 29.95 | 2050.26 | 0.84 | 0.87 | 2.31 | 0.12 | 1 | 10
81 | 150 | CONCLUIDO | 7.0996 | 14.09 | 10.7 | 91.71 | 1.11 | 7 | 342.3 | 61.82 | 21.25 | 5 | 109.23 | 42451.07 | 173.87 | 607.18 | 35.79 | 29.95 | 2089.28 | 0.84 | 0.87 | 2.31 | 0.13 | 1 | 10
82 | 150 | CONCLUIDO | 7.1059 | 14.07 | 10.69 | 91.6 | 1.12 | 7 | 342.91 | 61.82 | 21.5 | 5 | 109.59 | 42527.02 | 173.86 | 607.15 | 35.55 | 29.95 | 1969.21 | 0.84 | 0.87 | 2.3 | 0.11 | 1 | 10
83 | 150 | CONCLUIDO | 7.1063 | 14.07 | 10.69 | 91.59 | 1.13 | 7 | 343.53 | 61.82 | 21.75 | 5 | 109.96 | 42603.15 | 173.44 | 607.12 | 35.51 | 29.95 | 1946.88 | 0.84 | 0.87 | 2.31 | 0.11 | 1 | 10
84 | 150 | CONCLUIDO | 7.1047 | 14.08 | 10.69 | 91.62 | 1.14 | 7 | 344.15 | 61.82 | 22 | 5 | 110.33 | 42679.6 | 173.08 | 607.12 | 35.57 | 29.95 | 1978.2 | 0.84 | 0.87 | 2.31 | 0.12 | 1 | 10
85 | 150 | CONCLUIDO | 7.1016 | 14.08 | 10.7 | 91.67 | 1.15 | 7 | 344.77 | 61.82 | 22.25 | 5 | 110.7 | 42756.12 | 172.83 | 607.12 | 35.78 | 29.95 | 2083.3 | 0.84 | 0.87 | 2.31 | 0.12 | 1 | 10
86 | 150 | CONCLUIDO | 7.1037 | 14.08 | 10.69 | 91.64 | 1.16 | 7 | 345.39 | 61.82 | 22.5 | 5 | 111.07 | 42832.82 | 172.5 | 607.12 | 35.61 | 29.95 | 1997.76 | 0.84 | 0.87 | 2.31 | 0.12 | 1 | 10
87 | 150 | CONCLUIDO | 7.1034 | 14.08 | 10.69 | 91.64 | 1.17 | 7 | 346.02 | 61.82 | 22.75 | 5 | 111.45 | 42909.73 | 172.23 | 607.16 | 35.67 | 29.95 | 2025.98 | 0.84 | 0.87 | 2.31 | 0.12 | 1 | 10
88 | 150 | CONCLUIDO | 7.1027 | 14.08 | 10.69 | 91.65 | 1.18 | 7 | 346.64 | 61.82 | 23 | 5 | 111.82 | 42986.83 | 171.69 | 607.12 | 35.61 | 29.95 | 1998.76 | 0.84 | 0.87 | 2.31 | 0.12 | 1 | 10
89 | 150 | CONCLUIDO | 7.1017 | 14.08 | 10.7 | 91.67 | 1.19 | 7 | 347.27 | 61.82 | 23.25 | 5 | 112.2 | 43064.12 | 171.5 | 607.14 | 35.78 | 29.95 | 2083.48 | 0.84 | 0.87 | 2.31 | 0.12 | 1 | 10
90 | 150 | CONCLUIDO | 7.1005 | 14.08 | 10.7 | 91.69 | 1.2 | 7 | 347.9 | 61.82 | 23.5 | 5 | 112.58 | 43141.62 | 171.33 | 607.12 | 35.83 | 29.95 | 2108.82 | 0.84 | 0.87 | 2.31 | 0.12 | 1 | 10
91 | 150 | CONCLUIDO | 7.1006 | 14.08 | 10.7 | 91.69 | 1.21 | 7 | 348.53 | 61.82 | 23.75 | 5 | 112.96 | 43219.31 | 171.34 | 607.14 | 35.82 | 29.95 | 2100.64 | 0.84 | 0.87 | 2.31 | 0.12 | 1 | 10
92 | 150 | CONCLUIDO | 7.0999 | 14.08 | 10.7 | 91.7 | 1.23 | 7 | 349.16 | 61.82 | 24 | 5 | 113.34 | 43297.21 | 170.4 | 607.13 | 35.91 | 29.95 | 2149.43 | 0.83 | 0.87 | 2.31 | 0.12 | 1 | 10
93 | 150 | CONCLUIDO | 7.1369 | 14.01 | 10.68 | 106.81 | 1.24 | 6 | 349.79 | 61.82 | 24.25 | 4 | 113.72 | 43375.3 | 169.33 | 607.13 | 35.28 | 29.95 | 1837.64 | 0.85 | 0.87 | 2.31 | 0.11 | 1 | 10
94 | 150 | CONCLUIDO | 7.141 | 14 | 10.67 | 106.73 | 1.25 | 6 | 350.43 | 61.82 | 24.5 | 4 | 114.11 | 43453.61 | 169.44 | 607.18 | 35.01 | 29.95 | 1702.97 | 0.86 | 0.87 | 2.31 | 0.1 | 1 | 10
95 | 150 | CONCLUIDO | 7.1396 | 14.01 | 10.68 | 106.76 | 1.26 | 6 | 351.06 | 61.82 | 24.75 | 4 | 114.49 | 43532.12 | 169.06 | 607.17 | 35.02 | 29.95 | 1708.87 | 0.86 | 0.87 | 2.31 | 0.1 | 1 | 10
96 | 150 | CONCLUIDO | 7.1404 | 14 | 10.67 | 106.74 | 1.27 | 6 | 351.7 | 61.82 | 25 | 4 | 114.88 | 43610.83 | 168.95 | 607.12 | 35.07 | 29.95 | 1732.28 | 0.85 | 0.87 | 2.31 | 0.1 | 1 | 10
97 | 150 | CONCLUIDO | 7.1419 | 14 | 10.67 | 106.71 | 1.28 | 6 | 352.34 | 61.82 | 25.25 | 4 | 115.27 | 43689.76 | 169.12 | 607.12 | 35.13 | 29.95 | 1762.23 | 0.85 | 0.87 | 2.3 | 0.1 | 1 | 10
98 | 150 | CONCLUIDO | 7.1424 | 14 | 10.67 | 106.7 | 1.29 | 6 | 352.98 | 61.82 | 25.5 | 4 | 115.66 | 43769.02 | 168.88 | 607.12 | 34.96 | 29.95 | 1680.14 | 0.86 | 0.87 | 2.31 | 0.1 | 1 | 10
99 | 150 | CONCLUIDO | 7.144 | 14 | 10.67 | 106.67 | 1.3 | 6 | 353.63 | 61.82 | 25.75 | 4 | 116.06 | 43848.38 | 168.31 | 607.12 | 34.93 | 29.95 | 1661.94 | 0.86 | 0.87 | 2.3 | 0.09 | 1 | 10
100 | 150 | CONCLUIDO | 7.1437 | 14 | 10.67 | 106.68 | 1.31 | 6 | 354.27 | 61.82 | 26 | 4 | 116.45 | 43927.95 | 168.25 | 607.12 | 34.83 | 29.95 | 1610.76 | 0.86 | 0.87 | 2.31 | 0.09 | 1 | 10
101 | 150 | CONCLUIDO | 7.1429 | 14 | 10.67 | 106.69 | 1.32 | 6 | 354.92 | 61.82 | 26.25 | 4 | 116.85 | 44007.74 | 167.95 | 607.14 | 34.93 | 29.95 | 1664.73 | 0.86 | 0.87 | 2.31 | 0.1 | 1 | 10
102 | 150 | CONCLUIDO | 7.1419 | 14 | 10.67 | 106.71 | 1.33 | 6 | 355.57 | 61.82 | 26.5 | 4 | 117.25 | 44087.74 | 167.95 | 607.12 | 35.06 | 29.95 | 1728.64 | 0.85 | 0.87 | 2.3 | 0.1 | 1 | 10
103 | 150 | CONCLUIDO | 7.1396 | 14.01 | 10.68 | 106.76 | 1.34 | 6 | 356.22 | 61.82 | 26.75 | 4 | 117.65 | 44167.96 | 167.85 | 607.12 | 35.09 | 29.95 | 1744.91 | 0.85 | 0.87 | 2.31 | 0.1 | 1 | 10
104 | 150 | CONCLUIDO | 7.1382 | 14.01 | 10.68 | 106.79 | 1.35 | 6 | 356.87 | 61.82 | 27 | 3 | 118.05 | 44248.41 | 167.99 | 607.12 | 35.22 | 29.95 | 1805.36 | 0.85 | 0.87 | 2.31 | 0.11 | 1 | 10
105 | 150 | CONCLUIDO | 7.1376 | 14.01 | 10.68 | 106.8 | 1.36 | 6 | 357.52 | 61.82 | 27.25 | 3 | 118.45 | 44329.08 | 167.79 | 607.12 | 35.27 | 29.95 | 1833.43 | 0.85 | 0.87 | 2.31 | 0.11 | 1 | 10
106 | 150 | CONCLUIDO | 7.1402 | 14.01 | 10.67 | 106.75 | 1.37 | 6 | 358.18 | 61.82 | 27.5 | 3 | 118.86 | 44409.98 | 167.19 | 607.16 | 35.12 | 29.95 | 1756.23 | 0.85 | 0.87 | 2.31 | 0.1 | 1 | 10
107 | 150 | CONCLUIDO | 7.1395 | 14.01 | 10.68 | 106.76 | 1.38 | 6 | 358.84 | 61.82 | 27.75 | 3 | 119.27 | 44491.1 | 167.17 | 607.15 | 35.08 | 29.95 | 1737.28 | 0.85 | 0.87 | 2.31 | 0.1 | 1 | 10
108 | 150 | CONCLUIDO | 7.1441 | 14 | 10.67 | 106.67 | 1.39 | 6 | 359.5 | 61.82 | 28 | 3 | 119.68 | 44572.45 | 166.48 | 607.12 | 34.89 | 29.95 | 1640.63 | 0.86 | 0.87 | 2.31 | 0.09 | 1 | 10
109 | 150 | CONCLUIDO | 7.1451 | 14 | 10.66 | 106.65 | 1.4 | 6 | 360.16 | 61.82 | 28.25 | 3 | 120.09 | 44654.04 | 166.05 | 607.13 | 34.85 | 29.95 | 1620.38 | 0.86 | 0.87 | 2.3 | 0.09 | 1 | 10
110 | 150 | CONCLUIDO | 7.1426 | 14 | 10.67 | 106.7 | 1.41 | 6 | 360.82 | 61.82 | 28.5 | 2 | 120.5 | 44735.86 | 165.95 | 607.15 | 34.94 | 29.95 | 1669.55 | 0.86 | 0.87 | 2.31 | 0.1 | 1 | 10
111 | 150 | CONCLUIDO | 7.1407 | 14 | 10.67 | 106.74 | 1.42 | 6 | 361.49 | 61.82 | 28.75 | 2 | 120.92 | 44817.91 | 166.18 | 607.12 | 35.07 | 29.95 | 1731.3 | 0.85 | 0.87 | 2.31 | 0.1 | 1 | 10
112 | 150 | CONCLUIDO | 7.1389 | 14.01 | 10.68 | 106.77 | 1.43 | 6 | 362.16 | 61.82 | 29 | 1 | 121.34 | 44900.33 | 166.47 | 607.12 | 35.06 | 29.95 | 1729.15 | 0.85 | 0.87 | 2.31 | 0.1 | 1 | 10
113 | 150 | CONCLUIDO | 7.1392 | 14.01 | 10.68 | 106.77 | 1.44 | 6 | 362.83 | 61.82 | 29.25 | 1 | 121.75 | 44982.86 | 166.37 | 607.12 | 35.14 | 29.95 | 1768.23 | 0.85 | 0.87 | 2.31 | 0.1 | 1 | 10
114 | 150 | CONCLUIDO | 7.1378 | 14.01 | 10.68 | 106.79 | 1.45 | 6 | 363.5 | 61.82 | 29.5 | 1 | 122.18 | 45065.64 | 166.54 | 607.12 | 35.16 | 29.95 | 1776.43 | 0.85 | 0.87 | 2.31 | 0.11 | 1 | 10
115 | 150 | CONCLUIDO | 7.1395 | 14.01 | 10.68 | 106.76 | 1.46 | 6 | 364.17 | 61.82 | 29.75 | 1 | 122.6 | 45148.66 | 166.55 | 607.12 | 35.08 | 29.95 | 1739.68 | 0.85 | 0.87 | 2.31 | 0.1 | 1 | 10
116 | 150 | CONCLUIDO | 7.1351 | 14.02 | 10.68 | 106.85 | 1.47 | 6 | 364.85 | 61.82 | 30 | 1 | 123.02 | 45231.92 | 166.55 | 607.12 | 35.31 | 29.95 | 1851.42 | 0.85 | 0.87 | 2.31 | 0.11 | 1 | 10
117 | 150 | CONCLUIDO | 7.1346 | 14.02 | 10.69 | 106.86 | 1.48 | 6 | 365.52 | 61.82 | 30.25 | 1 | 123.45 | 45315.43 | 166.72 | 607.12 | 35.36 | 29.95 | 1878.19 | 0.85 | 0.87 | 2.31 | 0.11 | 1 | 10
118 | 150 | CONCLUIDO | 7.1349 | 14.02 | 10.69 | 106.85 | 1.49 | 6 | 366.2 | 61.82 | 30.5 | 1 | 123.88 | 45399.2 | 166.85 | 607.16 | 35.39 | 29.95 | 1891.02 | 0.85 | 0.87 | 2.31 | 0.11 | 1 | 10
119 | 150 | CONCLUIDO | 7.1339 | 14.02 | 10.69 | 106.87 | 1.49 | 6 | 366.88 | 61.82 | 30.75 | 1 | 124.31 | 45483.22 | 167.03 | 607.12 | 35.36 | 29.95 | 1876.52 | 0.85 | 0.87 | 2.31 | 0.11 | 1 | 10
120 | 150 | CONCLUIDO | 7.1351 | 14.02 | 10.68 | 106.85 | 1.5 | 6 | 367.57 | 61.82 | 31 | 1 | 124.74 | 45567.49 | 167.06 | 607.15 | 35.32 | 29.95 | 1855.69 | 0.85 | 0.87 | 2.31 | 0.11 | 1 | 10
121 | 150 | CONCLUIDO | 7.1346 | 14.02 | 10.69 | 106.86 | 1.51 | 6 | 368.25 | 61.82 | 31.25 | 1 | 125.18 | 45652.02 | 167.06 | 607.16 | 35.37 | 29.95 | 1883.44 | 0.85 | 0.87 | 2.31 | 0.11 | 1 | 10
122 | 150 | CONCLUIDO | 7.1337 | 14.02 | 10.69 | 106.88 | 1.52 | 6 | 368.94 | 61.82 | 31.5 | 0 | 125.62 | 45736.8 | 167.2 | 607.12 | 35.32 | 29.95 | 1857.47 | 0.85 | 0.87 | 2.31 | 0.11 | 1 | 10
0 | 10 | CONCLUIDO | 7.0238 | 14.24 | 11.9 | 11.52 | 0.64 | 62 | 26.11 | 12.1 | 1 | 0 | 3.01 | 3454.41 | 34.67 | 607.39 | 70.68 | 29.95 | 19259.99 | 0.42 | 0.78 | 2.48 | 1.33 | 1 | 10
0 | 45 | CONCLUIDO | 6.3688 | 15.7 | 12.13 | 9.45 | 0.18 | 77 | 98.71 | 39.72 | 1 | 75 | 12.99 | 12407.75 | 105.78 | 607.45 | 80.08 | 29.95 | 23882.67 | 0.37 | 0.77 | 2.43 | 1.55 | 1 | 10
1 | 45 | CONCLUIDO | 6.6905 | 14.95 | 11.75 | 11.94 | 0.22 | 59 | 99.02 | 39.72 | 1.25 | 57 | 13.05 | 12446.14 | 101.16 | 607.26 | 68.18 | 29.95 | 18022.96 | 0.44 | 0.79 | 2.4 | 1.17 | 1 | 10
2 | 45 | CONCLUIDO | 6.9042 | 14.48 | 11.51 | 14.39 | 0.27 | 48 | 99.33 | 39.72 | 1.5 | 46 | 13.11 | 12484.55 | 97.8 | 607.27 | 60.94 | 29.95 | 14455.82 | 0.49 | 0.81 | 2.37 | 0.93 | 1 | 10
3 | 45 | CONCLUIDO | 7.0565 | 14.17 | 11.36 | 17.04 | 0.31 | 40 | 99.64 | 39.72 | 1.75 | 38 | 13.18 | 12522.99 | 95.14 | 607.26 | 56.44 | 29.95 | 12249.3 | 0.53 | 0.82 | 2.36 | 0.79 | 1 | 10
4 | 45 | CONCLUIDO | 7.1576 | 13.97 | 11.26 | 19.31 | 0.35 | 35 | 99.95 | 39.72 | 2 | 33 | 13.24 | 12561.45 | 93.36 | 607.25 | 53.31 | 29.95 | 10707.62 | 0.56 | 0.83 | 2.36 | 0.69 | 1 | 10
5 | 45 | CONCLUIDO | 7.2598 | 13.77 | 11.17 | 22.34 | 0.39 | 30 | 100.27 | 39.72 | 2.25 | 28 | 13.3 | 12599.94 | 91.18 | 607.13 | 50.57 | 29.95 | 9361.46 | 0.59 | 0.83 | 2.34 | 0.6 | 1 | 10
6 | 45 | CONCLUIDO | 7.3302 | 13.64 | 11.1 | 24.66 | 0.44 | 27 | 100.58 | 39.72 | 2.5 | 25 | 13.36 | 12638.45 | 89.03 | 607.21 | 48.12 | 29.95 | 8154.48 | 0.62 | 0.84 | 2.35 | 0.53 | 1 | 10
7 | 45 | CONCLUIDO | 7.3977 | 13.52 | 11.04 | 27.59 | 0.48 | 24 | 100.89 | 39.72 | 2.75 | 22 | 13.42 | 12676.98 | 87.23 | 607.14 | 46.35 | 29.95 | 7280.67 | 0.65 | 0.84 | 2.34 | 0.46 | 1 | 10
8 | 45 | CONCLUIDO | 7.4434 | 13.43 | 10.99 | 29.98 | 0.52 | 22 | 101.2 | 39.72 | 3 | 20 | 13.49 | 12715.54 | 85.05 | 607.19 | 45.16 | 29.95 | 6696.32 | 0.66 | 0.85 | 2.33 | 0.42 | 1 | 10
9 | 45 | CONCLUIDO | 7.4839 | 13.36 | 10.96 | 32.89 | 0.56 | 20 | 101.52 | 39.72 | 3.25 | 18 | 13.55 | 12754.13 | 83.53 | 607.14 | 43.98 | 29.95 | 6116.19 | 0.68 | 0.85 | 2.33 | 0.39 | 1 | 10
10 | 45 | CONCLUIDO | 7.5348 | 13.27 | 10.91 | 36.38 | 0.6 | 18 | 101.83 | 39.72 | 3.5 | 16 | 13.61 | 12792.74 | 81.62 | 607.12 | 42.62 | 29.95 | 5446.62 | 0.7 | 0.85 | 2.32 | 0.34 | 1 | 10
11 | 45 | CONCLUIDO | 7.5554 | 13.24 | 10.9 | 38.46 | 0.65 | 17 | 102.14 | 39.72 | 3.75 | 13 | 13.68 | 12831.37 | 80.47 | 607.14 | 42 | 29.95 | 5144.51 | 0.71 | 0.85 | 2.33 | 0.32 | 1 | 10
12 | 45 | CONCLUIDO | 7.5711 | 13.21 | 10.89 | 40.84 | 0.69 | 16 | 102.45 | 39.72 | 4 | 8 | 13.74 | 12870.03 | 78.73 | 607.13 | 41.77 | 29.95 | 5030.72 | 0.72 | 0.86 | 2.33 | 0.32 | 1 | 10
13 | 45 | CONCLUIDO | 7.6001 | 13.16 | 10.86 | 43.45 | 0.73 | 15 | 102.77 | 39.72 | 4.25 | 3 | 13.8 | 12908.71 | 77.91 | 607.12 | 40.44 | 29.95 | 4374.91 | 0.74 | 0.86 | 2.34 | 0.29 | 1 | 10
14 | 45 | CONCLUIDO | 7.5986 | 13.16 | 10.86 | 43.46 | 0.77 | 15 | 103.08 | 39.72 | 4.5 | 2 | 13.87 | 12947.42 | 78.24 | 607.12 | 40.53 | 29.95 | 4418.7 | 0.74 | 0.86 | 2.34 | 0.29 | 1 | 10
15 | 45 | CONCLUIDO | 7.5922 | 13.17 | 10.88 | 43.5 | 0.81 | 15 | 103.4 | 39.72 | 4.75 | 1 | 13.93 | 12986.15 | 78.23 | 607.24 | 40.8 | 29.95 | 4552.21 | 0.73 | 0.86 | 2.34 | 0.3 | 1 | 10
16 | 45 | CONCLUIDO | 7.5893 | 13.18 | 10.88 | 43.52 | 0.85 | 15 | 103.71 | 39.72 | 5 | 0 | 14 | 13024.91 | 78.46 | 607.14 | 40.87 | 29.95 | 4585.74 | 0.73 | 0.86 | 2.34 | 0.31 | 1 | 10
0 | 105 | CONCLUIDO | 4.6082 | 21.7 | 13.46 | 5.77 | 0.09 | 140 | 204 | 55.27 | 1 | 138 | 42.72 | 25393.6 | 193.19 | 607.47 | 121.57 | 29.95 | 44314.78 | 0.25 | 0.69 | 2.53 | 2.88 | 1 | 10
1 | 105 | CONCLUIDO | 5.1015 | 19.6 | 12.74 | 7.21 | 0.11 | 106 | 204.39 | 55.27 | 1.25 | 104 | 42.87 | 25442.42 | 182.33 | 607.28 | 99.13 | 29.95 | 33263.35 | 0.3 | 0.73 | 2.48 | 2.16 | 1 | 10
2 | 105 | CONCLUIDO | 5.4637 | 18.3 | 12.29 | 8.68 | 0.13 | 85 | 204.79 | 55.27 | 1.5 | 83 | 43.02 | 25491.3 | 175.37 | 607.41 | 85.2 | 29.95 | 26402.91 | 0.35 | 0.76 | 2.44 | 1.72 | 1 | 10
3 | 105 | CONCLUIDO | 5.7286 | 17.46 | 12.01 | 10.15 | 0.15 | 71 | 205.18 | 55.27 | 1.75 | 69 | 43.16 | 25540.22 | 170.89 | 607.41 | 76.41 | 29.95 | 22077.82 | 0.39 | 0.78 | 2.42 | 1.44 | 1 | 10
4 | 105 | CONCLUIDO | 5.9419 | 16.83 | 11.79 | 11.6 | 0.17 | 61 | 205.58 | 55.27 | 2 | 59 | 43.31 | 25589.2 | 167.24 | 607.32 | 69.66 | 29.95 | 18754.78 | 0.43 | 0.79 | 2.4 | 1.22 | 1 | 10
5 | 105 | CONCLUIDO | 6.0953 | 16.41 | 11.65 | 12.95 | 0.19 | 54 | 205.98 | 55.27 | 2.25 | 52 | 43.46 | 25638.22 | 164.63 | 607.22 | 65.27 | 29.95 | 16590.21 | 0.46 | 0.8 | 2.39 | 1.08 | 1 | 10
6 | 105 | CONCLUIDO | 6.2371 | 16.03 | 11.52 | 14.4 | 0.22 | 48 | 206.38 | 55.27 | 2.5 | 46 | 43.6 | 25687.3 | 162.22 | 607.18 | 61.54 | 29.95 | 14755.93 | 0.49 | 0.81 | 2.37 | 0.95 | 1 | 10
7 | 105 | CONCLUIDO | 6.3565 | 15.73 | 11.42 | 15.94 | 0.24 | 43 | 206.78 | 55.27 | 2.75 | 41 | 43.75 | 25736.42 | 160.41 | 607.21 | 58.25 | 29.95 | 13135.29 | 0.51 | 0.82 | 2.37 | 0.85 | 1 | 10
8 | 105 | CONCLUIDO | 6.4609 | 15.48 | 11.33 | 17.43 | 0.26 | 39 | 207.17 | 55.27 | 3 | 37 | 43.9 | 25785.6 | 158.52 | 607.32 | 55.43 | 29.95 | 11746.69 | 0.54 | 0.82 | 2.36 | 0.76 | 1 | 10
9 | 105 | CONCLUIDO | 6.5272 | 15.32 | 11.3 | 18.83 | 0.28 | 36 | 207.57 | 55.27 | 3.25 | 34 | 44.05 | 25834.83 | 157.7 | 607.18 | 54.27 | 29.95 | 11183.12 | 0.55 | 0.82 | 2.36 | 0.72 | 1 | 10
10 | 105 | CONCLUIDO | 6.615 | 15.12 | 11.21 | 20.39 | 0.3 | 33 | 207.97 | 55.27 | 3.5 | 31 | 44.2 | 25884.1 | 155.93 | 607.19 | 51.8 | 29.95 | 9962.41 | 0.58 | 0.83 | 2.35 | 0.64 | 1 | 10
11 | 105 | CONCLUIDO | 6.6725 | 14.99 | 11.16 | 21.61 | 0.32 | 31 | 208.37 | 55.27 | 3.75 | 29 | 44.35 | 25933.43 | 154.88 | 607.15 | 50.52 | 29.95 | 9330.46 | 0.59 | 0.83 | 2.34 | 0.59 | 1 | 10
12 | 105 | CONCLUIDO | 6.7214 | 14.88 | 11.14 | 23.04 | 0.34 | 29 | 208.77 | 55.27 | 4 | 27 | 44.5 | 25982.82 | 153.8 | 607.22 | 49.39 | 29.95 | 8779.19 | 0.61 | 0.84 | 2.34 | 0.56 | 1 | 10
13 | 105 | CONCLUIDO | 6.7789 | 14.75 | 11.09 | 24.65 | 0.36 | 27 | 209.17 | 55.27 | 4.25 | 25 | 44.65 | 26032.25 | 152.69 | 607.13 | 48.05 | 29.95 | 8115.56 | 0.62 | 0.84 | 2.34 | 0.52 | 1 | 10
14 | 105 | CONCLUIDO | 6.8035 | 14.7 | 11.08 | 25.57 | 0.38 | 26 | 209.58 | 55.27 | 4.5 | 24 | 44.8 | 26081.73 | 152.01 | 607.18 | 47.65 | 29.95 | 7922.54 | 0.63 | 0.84 | 2.34 | 0.5 | 1 | 10
15 | 105 | CONCLUIDO | 6.8629 | 14.57 | 11.03 | 27.58 | 0.4 | 24 | 209.98 | 55.27 | 4.75 | 22 | 44.95 | 26131.27 | 150.82 | 607.12 | 46.27 | 29.95 | 7241.55 | 0.65 | 0.84 | 2.33 | 0.46 | 1 | 10
16 | 105 | CONCLUIDO | 6.8894 | 14.52 | 11.02 | 28.74 | 0.42 | 23 | 210.38 | 55.27 | 5 | 21 | 45.11 | 26180.86 | 149.84 | 607.13 | 45.91 | 29.95 | 7068.51 | 0.65 | 0.85 | 2.33 | 0.44 | 1 | 10
17 | 105 | CONCLUIDO | 6.9178 | 14.46 | 11 | 30 | 0.44 | 22 | 210.78 | 55.27 | 5.25 | 20 | 45.26 | 26230.5 | 149.09 | 607.17 | 45.24 | 29.95 | 6737.1 | 0.66 | 0.85 | 2.33 | 0.42 | 1 | 10
18 | 105 | CONCLUIDO | 6.9493 | 14.39 | 10.97 | 31.35 | 0.46 | 21 | 211.18 | 55.27 | 5.5 | 19 | 45.41 | 26280.2 | 148.14 | 607.12 | 44.38 | 29.95 | 6312.53 | 0.67 | 0.85 | 2.33 | 0.4 | 1 | 10
19 | 105 | CONCLUIDO | 6.9763 | 14.33 | 10.96 | 32.88 | 0.48 | 20 | 211.59 | 55.27 | 5.75 | 18 | 45.57 | 26329.94 | 147.5 | 607.14 | 43.93 | 29.95 | 6094.05 | 0.68 | 0.85 | 2.33 | 0.38 | 1 | 10
20 | 105 | CONCLUIDO | 7.0044 | 14.28 | 10.94 | 34.55 | 0.5 | 19 | 211.99 | 55.27 | 6 | 17 | 45.72 | 26379.74 | 147.12 | 607.18 | 43.52 | 29.95 | 5890.91 | 0.69 | 0.85 | 2.33 | 0.37 | 1 | 10
21 | 105 | CONCLUIDO | 7.0348 | 14.22 | 10.92 | 36.4 | 0.52 | 18 | 212.4 | 55.27 | 6.25 | 16 | 45.87 | 26429.59 | 145.98 | 607.15 | 42.56 | 29.95 | 5419.26 | 0.7 | 0.85 | 2.33 | 0.35 | 1 | 10
22 | 105 | CONCLUIDO | 7.0688 | 14.15 | 10.89 | 38.44 | 0.54 | 17 | 212.8 | 55.27 | 6.5 | 15 | 46.03 | 26479.5 | 144.85 | 607.2 | 41.94 | 29.95 | 5110.95 | 0.71 | 0.86 | 2.32 | 0.32 | 1 | 10
23 | 105 | CONCLUIDO | 7.066 | 14.15 | 10.9 | 38.46 | 0.56 | 17 | 213.21 | 55.27 | 6.75 | 15 | 46.18 | 26529.46 | 144.75 | 607.13 | 42.14 | 29.95 | 5214.11 | 0.71 | 0.85 | 2.32 | 0.32 | 1 | 10
24 | 105 | CONCLUIDO | 7.0989 | 14.09 | 10.87 | 40.77 | 0.58 | 16 | 213.61 | 55.27 | 7 | 14 | 46.34 | 26579.47 | 143.76 | 607.15 | 41.22 | 29.95 | 4757.53 | 0.73 | 0.86 | 2.32 | 0.3 | 1 | 10
25 | 105 | CONCLUIDO | 7.0918 | 14.1 | 10.89 | 40.83 | 0.6 | 16 | 214.02 | 55.27 | 7.25 | 14 | 46.49 | 26629.54 | 143.2 | 607.28 | 41.83 | 29.95 | 5061.09 | 0.72 | 0.86 | 2.32 | 0.31 | 1 | 10
26 | 105 | CONCLUIDO | 7.1328 | 14.02 | 10.85 | 43.39 | 0.62 | 15 | 214.42 | 55.27 | 7.5 | 13 | 46.65 | 26679.66 | 142.26 | 607.16 | 40.37 | 29.95 | 4338.38 | 0.74 | 0.86 | 2.32 | 0.27 | 1 | 10
27 | 105 | CONCLUIDO | 7.1276 | 14.03 | 10.86 | 43.43 | 0.64 | 15 | 214.83 | 55.27 | 7.75 | 13 | 46.81 | 26729.83 | 141.83 | 607.18 | 40.87 | 29.95 | 4586.1 | 0.73 | 0.86 | 2.32 | 0.28 | 1 | 10
28 | 105 | CONCLUIDO | 7.1653 | 13.96 | 10.82 | 46.39 | 0.66 | 14 | 215.24 | 55.27 | 8 | 12 | 46.97 | 26780.06 | 141 | 607.13 | 39.72 | 29.95 | 4020.09 | 0.75 | 0.86 | 2.32 | 0.25 | 1 | 10
29 | 105 | CONCLUIDO | 7.1589 | 13.97 | 10.84 | 46.44 | 0.68 | 14 | 215.65 | 55.27 | 8.25 | 12 | 47.12 | 26830.34 | 140.28 | 607.12 | 40.19 | 29.95 | 4250.49 | 0.75 | 0.86 | 2.32 | 0.26 | 1 | 10
30 | 105 | CONCLUIDO | 7.1888 | 13.91 | 10.82 | 49.93 | 0.7 | 13 | 216.05 | 55.27 | 8.5 | 11 | 47.28 | 26880.68 | 139.76 | 607.16 | 39.67 | 29.95 | 3995.77 | 0.76 | 0.86 | 2.32 | 0.24 | 1 | 10
31 | 105 | CONCLUIDO | 7.193 | 13.9 | 10.81 | 49.89 | 0.72 | 13 | 216.46 | 55.27 | 8.75 | 11 | 47.44 | 26931.07 | 139.01 | 607.12 | 39.44 | 29.95 | 3881.39 | 0.76 | 0.86 | 2.31 | 0.24 | 1 | 10
32 | 105 | CONCLUIDO | 7.2195 | 13.85 | 10.8 | 54 | 0.74 | 12 | 216.87 | 55.27 | 9 | 10 | 47.6 | 26981.51 | 137.72 | 607.16 | 38.88 | 29.95 | 3605.77 | 0.77 | 0.86 | 2.32 | 0.23 | 1 | 10
33 | 105 | CONCLUIDO | 7.2237 | 13.84 | 10.79 | 53.96 | 0.76 | 12 | 217.28 | 55.27 | 9.25 | 10 | 47.76 | 27032.02 | 137.34 | 607.14 | 38.67 | 29.95 | 3503.81 | 0.77 | 0.86 | 2.32 | 0.22 | 1 | 10
34 | 105 | CONCLUIDO | 7.226 | 13.84 | 10.79 | 53.94 | 0.78 | 12 | 217.69 | 55.27 | 9.5 | 10 | 47.92 | 27082.57 | 137.17 | 607.12 | 38.69 | 29.95 | 3514.51 | 0.77 | 0.86 | 2.31 | 0.21 | 1 | 10
35 | 105 | CONCLUIDO | 7.2505 | 13.79 | 10.78 | 58.81 | 0.79 | 11 | 218.1 | 55.27 | 9.75 | 9 | 48.08 | 27133.18 | 136.03 | 607.12 | 38.51 | 29.95 | 3426.3 | 0.78 | 0.86 | 2.31 | 0.21 | 1 | 10
36 | 105 | CONCLUIDO | 7.255 | 13.78 | 10.77 | 58.76 | 0.81 | 11 | 218.51 | 55.27 | 10 | 9 | 48.24 | 27183.85 | 135.29 | 607.12 | 38.15 | 29.95 | 3249.86 | 0.79 | 0.86 | 2.31 | 0.2 | 1 | 10
37 | 105 | CONCLUIDO | 7.2567 | 13.78 | 10.77 | 58.74 | 0.83 | 11 | 218.92 | 55.27 | 10.25 | 9 | 48.4 | 27234.57 | 134.45 | 607.12 | 38.07 | 29.95 | 3208.92 | 0.79 | 0.87 | 2.31 | 0.2 | 1 | 10
38 | 105 | CONCLUIDO | 7.2548 | 13.78 | 10.77 | 58.76 | 0.85 | 11 | 219.33 | 55.27 | 10.5 | 9 | 48.56 | 27285.35 | 133.5 | 607.12 | 38.25 | 29.95 | 3298.89 | 0.78 | 0.86 | 2.31 | 0.2 | 1 | 10
39 | 105 | CONCLUIDO | 7.2842 | 13.73 | 10.76 | 64.55 | 0.87 | 10 | 219.75 | 55.27 | 10.75 | 8 | 48.72 | 27336.19 | 132.96 | 607.12 | 37.66 | 29.95 | 3005.56 | 0.8 | 0.87 | 2.31 | 0.18 | 1 | 10
40 | 105 | CONCLUIDO | 7.2876 | 13.72 | 10.75 | 64.51 | 0.89 | 10 | 220.16 | 55.27 | 11 | 8 | 48.89 | 27387.08 | 133.59 | 607.13 | 37.61 | 29.95 | 2981.07 | 0.8 | 0.87 | 2.31 | 0.18 | 1 | 10
41 | 105 | CONCLUIDO | 7.2904 | 13.72 | 10.75 | 64.48 | 0.91 | 10 | 220.57 | 55.27 | 11.25 | 8 | 49.05 | 27438.03 | 132.39 | 607.13 | 37.35 | 29.95 | 2852.96 | 0.8 | 0.87 | 2.31 | 0.17 | 1 | 10
42 | 105 | CONCLUIDO | 7.2925 | 13.71 | 10.74 | 64.45 | 0.92 | 10 | 220.99 | 55.27 | 11.5 | 8 | 49.21 | 27489.03 | 130.85 | 607.12 | 37.24 | 29.95 | 2798.92 | 0.8 | 0.87 | 2.31 | 0.17 | 1 | 10
43 | 105 | CONCLUIDO | 7.3162 | 13.67 | 10.74 | 71.59 | 0.94 | 9 | 221.4 | 55.27 | 11.75 | 7 | 49.38 | 27540.09 | 130.4 | 607.12 | 37.05 | 29.95 | 2709.27 | 0.81 | 0.87 | 2.31 | 0.17 | 1 | 10
44 | 105 | CONCLUIDO | 7.3126 | 13.68 | 10.75 | 71.64 | 0.96 | 9 | 221.81 | 55.27 | 12 | 7 | 49.54 | 27591.21 | 130.72 | 607.12 | 37.23 | 29.95 | 2797.26 | 0.8 | 0.87 | 2.31 | 0.17 | 1 | 10
45 | 105 | CONCLUIDO | 7.3119 | 13.68 | 10.75 | 71.64 | 0.98 | 9 | 222.23 | 55.27 | 12.25 | 7 | 49.71 | 27642.51 | 130.45 | 607.12 | 37.34 | 29.95 | 2850.37 | 0.8 | 0.87 | 2.31 | 0.17 | 1 | 10
46 | 105 | CONCLUIDO | 7.3209 | 13.66 | 10.73 | 71.53 | 1 | 9 | 222.65 | 55.27 | 12.5 | 7 | 49.87 | 27693.75 | 129.1 | 607.16 | 36.9 | 29.95 | 2634.34 | 0.81 | 0.87 | 2.31 | 0.16 | 1 | 10
47 | 105 | CONCLUIDO | 7.3132 | 13.67 | 10.74 | 71.63 | 1.02 | 9 | 223.06 | 55.27 | 12.75 | 7 | 50.04 | 27745.04 | 128.15 | 607.14 | 37.4 | 29.95 | 2883.99 | 0.8 | 0.87 | 2.31 | 0.17 | 1 | 10
48 | 105 | CONCLUIDO | 7.355 | 13.6 | 10.71 | 80.3 | 1.03 | 8 | 223.48 | 55.27 | 13 | 6 | 50.21 | 27796.39 | 125.88 | 607.12 | 36.16 | 29.95 | 2268.02 | 0.83 | 0.87 | 2.31 | 0.13 | 1 | 10
49 | 105 | CONCLUIDO | 7.3579 | 13.59 | 10.7 | 80.26 | 1.05 | 8 | 223.89 | 55.27 | 13.25 | 6 | 50.37 | 27847.8 | 126.2 | 607.14 | 35.85 | 29.95 | 2110.6 | 0.84 | 0.87 | 2.31 | 0.13 | 1 | 10
50 | 105 | CONCLUIDO | 7.3529 | 13.6 | 10.71 | 80.33 | 1.07 | 8 | 224.31 | 55.27 | 13.5 | 6 | 50.54 | 27899.27 | 126.19 | 607.13 | 36.3 | 29.95 | 2336.81 | 0.83 | 0.87 | 2.31 | 0.14 | 1 | 10
51 | 105 | CONCLUIDO | 7.3546 | 13.6 | 10.71 | 80.31 | 1.09 | 8 | 224.73 | 55.27 | 13.75 | 5 | 50.71 | 27950.8 | 126.1 | 607.12 | 36.25 | 29.95 | 2311.36 | 0.83 | 0.87 | 2.31 | 0.13 | 1 | 10
52 | 105 | CONCLUIDO | 7.3541 | 13.6 | 10.71 | 80.31 | 1.11 | 8 | 225.15 | 55.27 | 14 | 5 | 50.88 | 28002.38 | 125.74 | 607.16 | 36.19 | 29.95 | 2281.25 | 0.83 | 0.87 | 2.31 | 0.14 | 1 | 10
53 | 105 | CONCLUIDO | 7.351 | 13.6 | 10.71 | 80.36 | 1.12 | 8 | 225.57 | 55.27 | 14.25 | 5 | 51.04 | 28054.03 | 124.6 | 607.12 | 36.33 | 29.95 | 2351.18 | 0.82 | 0.87 | 2.31 | 0.14 | 1 | 10
54 | 105 | CONCLUIDO | 7.3502 | 13.6 | 10.72 | 80.37 | 1.14 | 8 | 225.99 | 55.27 | 14.5 | 5 | 51.21 | 28105.73 | 123.82 | 607.25 | 36.37 | 29.95 | 2372.86 | 0.82 | 0.87 | 2.31 | 0.14 | 1 | 10
55 | 105 | CONCLUIDO | 7.3798 | 13.55 | 10.7 | 91.73 | 1.16 | 7 | 226.41 | 55.27 | 14.75 | 3 | 51.38 | 28157.49 | 121.84 | 607.12 | 35.83 | 29.95 | 2107.37 | 0.84 | 0.87 | 2.31 | 0.13 | 1 | 10
56 | 105 | CONCLUIDO | 7.3826 | 13.55 | 10.7 | 91.69 | 1.18 | 7 | 226.83 | 55.27 | 15 | 2 | 51.55 | 28209.31 | 122.27 | 607.12 | 35.7 | 29.95 | 2044.76 | 0.84 | 0.87 | 2.31 | 0.12 | 1 | 10
57 | 105 | CONCLUIDO | 7.3828 | 13.54 | 10.7 | 91.68 | 1.19 | 7 | 227.25 | 55.27 | 15.25 | 1 | 51.72 | 28261.2 | 122.48 | 607.12 | 35.66 | 29.95 | 2021.81 | 0.84 | 0.87 | 2.31 | 0.12 | 1 | 10
58 | 105 | CONCLUIDO | 7.3826 | 13.55 | 10.7 | 91.69 | 1.21 | 7 | 227.67 | 55.27 | 15.5 | 1 | 51.9 | 28313.14 | 122.63 | 607.12 | 35.66 | 29.95 | 2021.68 | 0.84 | 0.87 | 2.31 | 0.12 | 1 | 10
59 | 105 | CONCLUIDO | 7.3839 | 13.54 | 10.69 | 91.67 | 1.23 | 7 | 228.09 | 55.27 | 15.75 | 1 | 52.07 | 28365.14 | 122.75 | 607.14 | 35.6 | 29.95 | 1990.56 | 0.84 | 0.87 | 2.31 | 0.12 | 1 | 10
60 | 105 | CONCLUIDO | 7.3834 | 13.54 | 10.7 | 91.67 | 1.24 | 7 | 228.51 | 55.27 | 16 | 1 | 52.24 | 28417.2 | 122.98 | 607.23 | 35.59 | 29.95 | 1988.44 | 0.84 | 0.87 | 2.31 | 0.12 | 1 | 10
61 | 105 | CONCLUIDO | 7.3839 | 13.54 | 10.69 | 91.67 | 1.26 | 7 | 228.93 | 55.27 | 16.25 | 1 | 52.41 | 28469.32 | 123.03 | 607.19 | 35.62 | 29.95 | 2004.84 | 0.84 | 0.87 | 2.31 | 0.12 | 1 | 10
62 | 105 | CONCLUIDO | 7.3822 | 13.55 | 10.7 | 91.69 | 1.28 | 7 | 229.36 | 55.27 | 16.5 | 1 | 52.58 | 28521.51 | 123.14 | 607.12 | 35.69 | 29.95 | 2035.7 | 0.84 | 0.87 | 2.31 | 0.12 | 1 | 10
63 | 105 | CONCLUIDO | 7.3804 | 13.55 | 10.7 | 91.72 | 1.3 | 7 | 229.78 | 55.27 | 16.75 | 1 | 52.76 | 28573.75 | 123.32 | 607.16 | 35.71 | 29.95 | 2047.29 | 0.84 | 0.87 | 2.31 | 0.13 | 1 | 10
64 | 105 | CONCLUIDO | 7.381 | 13.55 | 10.7 | 91.71 | 1.31 | 7 | 230.2 | 55.27 | 17 | 0 | 52.93 | 28626.06 | 123.43 | 607.13 | 35.69 | 29.95 | 2036.03 | 0.84 | 0.87 | 2.31 | 0.13 | 1 | 10
0 | 60 | CONCLUIDO | 5.8931 | 16.97 | 12.46 | 8.04 | 0.14 | 93 | 124.63 | 45 | 1 | 91 | 18.64 | 15605.44 | 128.51 | 607.48 | 90.77 | 29.95 | 29148.56 | 0.33 | 0.75 | 2.45 | 1.88 | 1 | 10
1 | 60 | CONCLUIDO | 6.2528 | 15.99 | 12.02 | 10.02 | 0.18 | 72 | 124.96 | 45 | 1.25 | 70 | 18.71 | 15645.96 | 123.03 | 607.27 | 77.21 | 29.95 | 22473.98 | 0.39 | 0.78 | 2.41 | 1.45 | 1 | 10
2 | 60 | CONCLUIDO | 6.5131 | 15.35 | 11.74 | 12.14 | 0.21 | 58 | 125.29 | 45 | 1.5 | 56 | 18.79 | 15686.51 | 119.12 | 607.29 | 68.21 | 29.95 | 18040.68 | 0.44 | 0.79 | 2.39 | 1.16 | 1 | 10
3 | 60 | CONCLUIDO | 6.6857 | 14.96 | 11.57 | 14.17 | 0.25 | 49 | 125.62 | 45 | 1.75 | 47 | 18.87 | 15727.09 | 116.59 | 607.18 | 62.98 | 29.95 | 15472.15 | 0.48 | 0.81 | 2.38 | 1 | 1 | 10
4 | 60 | CONCLUIDO | 6.844 | 14.61 | 11.41 | 16.29 | 0.28 | 42 | 125.95 | 45 | 2 | 40 | 18.95 | 15767.7 | 113.77 | 607.19 | 57.83 | 29.95 | 12934.4 | 0.52 | 0.82 | 2.37 | 0.83 | 1 | 10
5 | 60 | CONCLUIDO | 6.9542 | 14.38 | 11.3 | 18.33 | 0.31 | 37 | 126.28 | 45 | 2.25 | 35 | 19.03 | 15808.34 | 111.97 | 607.19 | 54.87 | 29.95 | 11475.21 | 0.55 | 0.82 | 2.35 | 0.73 | 1 | 10
6 | 60 | CONCLUIDO | 7.0401 | 14.2 | 11.23 | 20.42 | 0.35 | 33 | 126.61 | 45 | 2.5 | 31 | 19.11 | 15849 | 110.03 | 607.23 | 52.34 | 29.95 | 10233.16 | 0.57 | 0.83 | 2.35 | 0.65 | 1 | 10
7 | 60 | CONCLUIDO | 7.1146 | 14.06 | 11.16 | 22.31 | 0.38 | 30 | 126.94 | 45 | 2.75 | 28 | 19.19 | 15889.69 | 108.17 | 607.19 | 50.36 | 29.95 | 9256.84 | 0.59 | 0.84 | 2.34 | 0.58 | 1 | 10
8 | 60 | CONCLUIDO | 7.183 | 13.92 | 11.1 | 24.67 | 0.42 | 27 | 127.27 | 45 | 3 | 25 | 19.27 | 15930.42 | 106.79 | 607.15 | 48.09 | 29.95 | 8136.38 | 0.62 | 0.84 | 2.35 | 0.53 | 1 | 10
9 | 60 | CONCLUIDO | 7.2314 | 13.83 | 11.06 | 26.54 | 0.45 | 25 | 127.6 | 45 | 3.25 | 23 | 19.35 | 15971.17 | 105.21 | 607.2 | 47.03 | 29.95 | 7617.1 | 0.64 | 0.84 | 2.34 | 0.48 | 1 | 10
10 | 60 | CONCLUIDO | 7.2867 | 13.72 | 11 | 28.71 | 0.48 | 23 | 127.93 | 45 | 3.5 | 21 | 19.43 | 16011.95 | 103.65 | 607.21 | 45.33 | 29.95 | 6779.62 | 0.66 | 0.85 | 2.33 | 0.43 | 1 | 10
11 | 60 | CONCLUIDO | 7.3299 | 13.64 | 10.97 | 31.35 | 0.52 | 21 | 128.26 | 45 | 3.75 | 19 | 19.51 | 16052.76 | 102.48 | 607.12 | 44.42 | 29.95 | 6333.49 | 0.67 | 0.85 | 2.33 | 0.4 | 1 | 10
12 | 60 | CONCLUIDO | 7.3789 | 13.55 | 10.93 | 34.53 | 0.55 | 19 | 128.59 | 45 | 4 | 17 | 19.59 | 16093.6 | 100.52 | 607.17 | 43.04 | 29.95 | 5653.6 | 0.7 | 0.85 | 2.33 | 0.36 | 1 | 10
13 | 60 | CONCLUIDO | 7.407 | 13.5 | 10.91 | 36.36 | 0.58 | 18 | 128.92 | 45 | 4.25 | 16 | 19.68 | 16134.46 | 99.67 | 607.14 | 42.28 | 29.95 | 5276.51 | 0.71 | 0.85 | 2.33 | 0.33 | 1 | 10
14 | 60 | CONCLUIDO | 7.4233 | 13.47 | 10.9 | 38.49 | 0.62 | 17 | 129.25 | 45 | 4.5 | 15 | 19.76 | 16175.36 | 98.42 | 607.19 | 42.19 | 29.95 | 5239.16 | 0.71 | 0.85 | 2.33 | 0.33 | 1 | 10
15 | 60 | CONCLUIDO | 7.4506 | 13.42 | 10.88 | 40.8 | 0.65 | 16 | 129.59 | 45 | 4.75 | 14 | 19.84 | 16216.29 | 97 | 607.19 | 41.47 | 29.95 | 4880.18 | 0.72 | 0.86 | 2.33 | 0.31 | 1 | 10
16 | 60 | CONCLUIDO | 7.4853 | 13.36 | 10.84 | 43.38 | 0.68 | 15 | 129.92 | 45 | 5 | 13 | 19.92 | 16257.24 | 95.58 | 607.17 | 40.34 | 29.95 | 4323.28 | 0.74 | 0.86 | 2.32 | 0.27 | 1 | 10
17 | 60 | CONCLUIDO | 7.5039 | 13.33 | 10.84 | 46.44 | 0.71 | 14 | 130.25 | 45 | 5.25 | 12 | 20 | 16298.23 | 94.46 | 607.15 | 40.18 | 29.95 | 4248.73 | 0.75 | 0.86 | 2.32 | 0.26 | 1 | 10
18 | 60 | CONCLUIDO | 7.5013 | 13.33 | 10.84 | 46.46 | 0.74 | 14 | 130.58 | 45 | 5.5 | 12 | 20.09 | 16339.24 | 92.74 | 607.31 | 40.19 | 29.95 | 4251.02 | 0.75 | 0.86 | 2.32 | 0.27 | 1 | 10
19 | 60 | CONCLUIDO | 7.5289 | 13.28 | 10.82 | 49.93 | 0.78 | 13 | 130.92 | 45 | 5.75 | 9 | 20.17 | 16380.29 | 91.85 | 607.12 | 39.44 | 29.95 | 3885.07 | 0.76 | 0.86 | 2.32 | 0.24 | 1 | 10
20 | 60 | CONCLUIDO | 7.5549 | 13.24 | 10.8 | 53.99 | 0.81 | 12 | 131.25 | 45 | 6 | 7 | 20.25 | 16421.36 | 89.84 | 607.15 | 38.79 | 29.95 | 3561.32 | 0.77 | 0.86 | 2.32 | 0.22 | 1 | 10
21 | 60 | CONCLUIDO | 7.5516 | 13.24 | 10.8 | 54.02 | 0.84 | 12 | 131.58 | 45 | 6.25 | 5 | 20.34 | 16462.46 | 89.94 | 607.12 | 38.99 | 29.95 | 3662.41 | 0.77 | 0.86 | 2.32 | 0.23 | 1 | 10
22 | 60 | CONCLUIDO | 7.5473 | 13.25 | 10.81 | 54.05 | 0.87 | 12 | 131.92 | 45 | 6.5 | 1 | 20.42 | 16503.6 | 90.08 | 607.2 | 38.96 | 29.95 | 3649.7 | 0.77 | 0.86 | 2.33 | 0.24 | 1 | 10
23 | 60 | CONCLUIDO | 7.5421 | 13.26 | 10.82 | 54.1 | 0.9 | 12 | 132.25 | 45 | 6.75 | 1 | 20.5 | 16544.76 | 90.25 | 607.21 | 39.18 | 29.95 | 3759.01 | 0.76 | 0.86 | 2.33 | 0.25 | 1 | 10
24 | 60 | CONCLUIDO | 7.5432 | 13.26 | 10.82 | 54.09 | 0.93 | 12 | 132.58 | 45 | 7 | 1 | 20.59 | 16585.95 | 90.31 | 607.25 | 39.18 | 29.95 | 3757.19 | 0.76 | 0.86 | 2.33 | 0.24 | 1 | 10
25 | 60 | CONCLUIDO | 7.5421 | 13.26 | 10.82 | 54.1 | 0.96 | 12 | 132.92 | 45 | 7.25 | 1 | 20.67 | 16627.17 | 90.06 | 607.23 | 39.2 | 29.95 | 3766.04 | 0.76 | 0.86 | 2.33 | 0.25 | 1 | 10
26 | 60 | CONCLUIDO | 7.5405 | 13.26 | 10.82 | 54.11 | 0.99 | 12 | 133.25 | 45 | 7.5 | 0 | 20.76 | 16668.43 | 90.03 | 607.18 | 39.35 | 29.95 | 3840.95 | 0.76 | 0.86 | 2.33 | 0.25 | 1 | 10
0 | 135 | CONCLUIDO | 3.8828 | 25.75 | 14.16 | 4.91 | 0.07 | 173 | 263.32 | 59.89 | 1 | 171 | 67.43 | 32710.1 | 239.27 | 607.64 | 143.76 | 29.95 | 55241.46 | 0.21 | 0.66 | 2.58 | 3.57 | 1 | 10
1 | 135 | CONCLUIDO | 4.4273 | 22.59 | 13.21 | 6.15 | 0.08 | 129 | 263.79 | 59.89 | 1.25 | 127 | 67.65 | 32767.75 | 222.95 | 607.33 | 114.28 | 29.95 | 40721.01 | 0.26 | 0.71 | 2.51 | 2.64 | 1 | 10
2 | 135 | CONCLUIDO | 4.8221 | 20.74 | 12.68 | 7.38 | 0.1 | 103 | 264.25 | 59.89 | 1.5 | 101 | 67.87 | 32825.49 | 213.52 | 607.36 | 97.31 | 29.95 | 32368.69 | 0.31 | 0.74 | 2.47 | 2.1 | 1 | 10
3 | 135 | CONCLUIDO | 5.1219 | 19.52 | 12.32 | 8.6 | 0.12 | 86 | 264.72 | 59.89 | 1.75 | 84 | 68.09 | 32883.31 | 207.19 | 607.58 | 86.12 | 29.95 | 26858.2 | 0.35 | 0.76 | 2.44 | 1.75 | 1 | 10
4 | 135 | CONCLUIDO | 5.3575 | 18.67 | 12.07 | 9.79 | 0.13 | 74 | 265.19 | 59.89 | 2 | 72 | 68.31 | 32941.21 | 202.7 | 607.27 | 78.4 | 29.95 | 23059.04 | 0.38 | 0.77 | 2.42 | 1.5 | 1 | 10
5 | 135 | CONCLUIDO | 5.5501 | 18.02 | 11.88 | 10.96 | 0.15 | 65 | 265.66 | 59.89 | 2.25 | 63 | 68.53 | 32999.19 | 199.02 | 607.38 | 72.48 | 29.95 | 20143.96 | 0.41 | 0.78 | 2.4 | 1.3 | 1 | 10
6 | 135 | CONCLUIDO | 5.7084 | 17.52 | 11.73 | 12.14 | 0.17 | 58 | 266.13 | 59.89 | 2.5 | 56 | 68.75 | 33057.26 | 196.18 | 607.25 | 68.15 | 29.95 | 18010.23 | 0.44 | 0.79 | 2.39 | 1.16 | 1 | 10
7 | 135 | CONCLUIDO | 5.8505 | 17.09 | 11.61 | 13.4 | 0.18 | 52 | 266.6 | 59.89 | 2.75 | 50 | 68.97 | 33115.41 | 193.79 | 607.24 | 64.3 | 29.95 | 16116.76 | 0.47 | 0.8 | 2.38 | 1.04 | 1 | 10
8 | 135 | CONCLUIDO | 5.9751 | 16.74 | 11.51 | 14.69 | 0.2 | 47 | 267.08 | 59.89 | 3 | 45 | 69.19 | 33173.65 | 191.71 | 607.26 | 60.54 | 29.95 | 14261.84 | 0.49 | 0.81 | 2.38 | 0.93 | 1 | 10
9 | 135 | CONCLUIDO | 6.0805 | 16.45 | 11.42 | 15.93 | 0.22 | 43 | 267.55 | 59.89 | 3.25 | 41 | 69.41 | 33231.97 | 189.9 | 607.23 | 58.42 | 29.95 | 13220.69 | 0.51 | 0.82 | 2.36 | 0.84 | 1 | 10
10 | 135 | CONCLUIDO | 6.1606 | 16.23 | 11.36 | 17.04 | 0.23 | 40 | 268.02 | 59.89 | 3.5 | 38 | 69.64 | 33290.38 | 188.5 | 607.18 | 56.35 | 29.95 | 12201.62 | 0.53 | 0.82 | 2.36 | 0.78 | 1 | 10
11 | 135 | CONCLUIDO | 6.2355 | 16.04 | 11.31 | 18.35 | 0.25 | 37 | 268.5 | 59.89 | 3.75 | 35 | 69.86 | 33348.87 | 187.43 | 607.24 | 54.85 | 29.95 | 11466.48 | 0.55 | 0.82 | 2.36 | 0.74 | 1 | 10
12 | 135 | CONCLUIDO | 6.296 | 15.88 | 11.26 | 19.3 | 0.26 | 35 | 268.97 | 59.89 | 4 | 33 | 70.09 | 33407.45 | 186.35 | 607.13 | 53.35 | 29.95 | 10725.61 | 0.56 | 0.83 | 2.36 | 0.69 | 1 | 10
13 | 135 | CONCLUIDO | 6.3493 | 15.75 | 11.23 | 20.42 | 0.28 | 33 | 269.45 | 59.89 | 4.25 | 31 | 70.31 | 33466.11 | 185.24 | 607.23 | 52.34 | 29.95 | 10231.15 | 0.57 | 0.83 | 2.35 | 0.65 | 1 | 10
14 | 135 | CONCLUIDO | 6.4079 | 15.61 | 11.19 | 21.65 | 0.3 | 31 | 269.92 | 59.89 | 4.5 | 29 | 70.54 | 33524.86 | 184.34 | 607.15 | 51.04 | 29.95 | 9591.11 | 0.59 | 0.83 | 2.35 | 0.61 | 1 | 10
15 | 135 | CONCLUIDO | 6.474 | 15.45 | 11.13 | 23.02 | 0.31 | 29 | 270.4 | 59.89 | 4.75 | 27 | 70.76 | 33583.7 | 182.94 | 607.16 | 49.3 | 29.95 | 8730.4 | 0.61 | 0.84 | 2.34 | 0.55 | 1 | 10
16 | 135 | CONCLUIDO | 6.4969 | 15.39 | 11.12 | 23.84 | 0.33 | 28 | 270.88 | 59.89 | 5 | 26 | 70.99 | 33642.62 | 182.65 | 607.17 | 49.05 | 29.95 | 8612.95 | 0.61 | 0.84 | 2.34 | 0.55 | 1 | 10
17 | 135 | CONCLUIDO | 6.565 | 15.23 | 11.06 | 25.53 | 0.34 | 26 | 271.36 | 59.89 | 5.25 | 24 | 71.22 | 33701.64 | 181.16 | 607.16 | 47.17 | 29.95 | 7683.72 | 0.63 | 0.84 | 2.34 | 0.49 | 1 | 10
18 | 135 | CONCLUIDO | 6.5873 | 15.18 | 11.06 | 26.55 | 0.36 | 25 | 271.84 | 59.89 | 5.5 | 23 | 71.45 | 33760.74 | 180.97 | 607.14 | 47.23 | 29.95 | 7717.61 | 0.63 | 0.84 | 2.34 | 0.49 | 1 | 10
19 | 135 | CONCLUIDO | 6.6235 | 15.1 | 11.03 | 27.58 | 0.38 | 24 | 272.32 | 59.89 | 5.75 | 22 | 71.68 | 33820.05 | 180.02 | 607.38 | 46.29 | 29.95 | 7252.4 | 0.65 | 0.84 | 2.33 | 0.46 | 1 | 10
20 | 135 | CONCLUIDO | 6.652 | 15.03 | 11.02 | 28.74 | 0.39 | 23 | 272.8 | 59.89 | 6 | 21 | 71.91 | 33879.33 | 179.25 | 607.17 | 45.76 | 29.95 | 6991.7 | 0.65 | 0.85 | 2.34 | 0.44 | 1 | 10
21 | 135 | CONCLUIDO | 6.6869 | 14.95 | 10.99 | 29.97 | 0.41 | 22 | 273.28 | 59.89 | 6.25 | 20 | 72.14 | 33938.7 | 178.51 | 607.16 | 44.86 | 29.95 | 6549.58 | 0.67 | 0.85 | 2.33 | 0.42 | 1 | 10
22 | 135 | CONCLUIDO | 6.7182 | 14.88 | 10.97 | 31.34 | 0.42 | 21 | 273.76 | 59.89 | 6.5 | 19 | 72.37 | 33998.16 | 178.02 | 607.15 | 44.41 | 29.95 | 6326.81 | 0.67 | 0.85 | 2.33 | 0.4 | 1 | 10
23 | 135 | CONCLUIDO | 6.7542 | 14.81 | 10.94 | 32.82 | 0.44 | 20 | 274.24 | 59.89 | 6.75 | 18 | 72.61 | 34057.71 | 177.05 | 607.12 | 43.58 | 29.95 | 5919.66 | 0.69 | 0.85 | 2.32 | 0.37 | 1 | 10
24 | 135 | CONCLUIDO | 6.7799 | 14.75 | 10.94 | 34.53 | 0.45 | 19 | 274.73 | 59.89 | 7 | 17 | 72.84 | 34117.35 | 176.26 | 607.18 | 43 | 29.95 | 5631.32 | 0.7 | 0.85 | 2.33 | 0.36 | 1 | 10
25 | 135 | CONCLUIDO | 6.7792 | 14.75 | 10.94 | 34.54 | 0.47 | 19 | 275.21 | 59.89 | 7.25 | 17 | 73.08 | 34177.09 | 176.65 | 607.14 | 43.35 | 29.95 | 5807.42 | 0.69 | 0.85 | 2.33 | 0.36 | 1 | 10
26 | 135 | CONCLUIDO | 6.8174 | 14.67 | 10.91 | 36.35 | 0.48 | 18 | 275.7 | 59.89 | 7.5 | 16 | 73.31 | 34236.91 | 175.5 | 607.17 | 42.33 | 29.95 | 5302.91 | 0.71 | 0.85 | 2.32 | 0.33 | 1 | 10
27 | 135 | CONCLUIDO | 6.8084 | 14.69 | 10.92 | 36.42 | 0.5 | 18 | 276.18 | 59.89 | 7.75 | 16 | 73.55 | 34296.82 | 175.26 | 607.2 | 42.74 | 29.95 | 5505.32 | 0.7 | 0.85 | 2.33 | 0.35 | 1 | 10
28 | 135 | CONCLUIDO | 6.8416 | 14.62 | 10.9 | 38.48 | 0.51 | 17 | 276.67 | 59.89 | 8 | 15 | 73.78 | 34356.83 | 174.86 | 607.12 | 42.45 | 29.95 | 5366.82 | 0.71 | 0.85 | 2.32 | 0.33 | 1 | 10
29 | 135 | CONCLUIDO | 6.8392 | 14.62 | 10.91 | 38.5 | 0.53 | 17 | 277.16 | 59.89 | 8.25 | 15 | 74.02 | 34416.93 | 174.61 | 607.14 | 42.38 | 29.95 | 5334.13 | 0.71 | 0.85 | 2.33 | 0.34 | 1 | 10
30 | 135 | CONCLUIDO | 6.8731 | 14.55 | 10.89 | 40.83 | 0.55 | 16 | 277.65 | 59.89 | 8.5 | 14 | 74.26 | 34477.13 | 173.78 | 607.18 | 41.63 | 29.95 | 4963.28 | 0.72 | 0.86 | 2.33 | 0.31 | 1 | 10
31 | 135 | CONCLUIDO | 6.8721 | 14.55 | 10.89 | 40.84 | 0.56 | 16 | 278.13 | 59.89 | 8.75 | 14 | 74.5 | 34537.41 | 173.44 | 607.13 | 41.85 | 29.95 | 5072.26 | 0.72 | 0.86 | 2.32 | 0.32 | 1 | 10
32 | 135 | CONCLUIDO | 6.9188 | 14.45 | 10.84 | 43.37 | 0.58 | 15 | 278.62 | 59.89 | 9 | 13 | 74.74 | 34597.8 | 172.3 | 607.15 | 40.34 | 29.95 | 4323.97 | 0.74 | 0.86 | 2.32 | 0.27 | 1 | 10
33 | 135 | CONCLUIDO | 6.9112 | 14.47 | 10.86 | 43.43 | 0.59 | 15 | 279.11 | 59.89 | 9.25 | 13 | 74.98 | 34658.27 | 172.3 | 607.14 | 40.58 | 29.95 | 4440.47 | 0.74 | 0.86 | 2.33 | 0.28 | 1 | 10
34 | 135 | CONCLUIDO | 6.9451 | 14.4 | 10.84 | 46.45 | 0.6 | 14 | 279.61 | 59.89 | 9.5 | 12 | 75.22 | 34718.84 | 171.65 | 607.12 | 40.18 | 29.95 | 4245.52 | 0.75 | 0.86 | 2.32 | 0.26 | 1 | 10
35 | 135 | CONCLUIDO | 6.951 | 14.39 | 10.83 | 46.4 | 0.62 | 14 | 280.1 | 59.89 | 9.75 | 12 | 75.46 | 34779.51 | 171.13 | 607.13 | 39.76 | 29.95 | 4039.42 | 0.75 | 0.86 | 2.32 | 0.25 | 1 | 10
36 | 135 | CONCLUIDO | 6.9467 | 14.4 | 10.83 | 46.43 | 0.63 | 14 | 280.59 | 59.89 | 10 | 12 | 75.7 | 34840.27 | 170.7 | 607.13 | 40.16 | 29.95 | 4239.73 | 0.75 | 0.86 | 2.32 | 0.26 | 1 | 10
37 | 135 | CONCLUIDO | 6.9743 | 14.34 | 10.83 | 49.98 | 0.65 | 13 | 281.08 | 59.89 | 10.25 | 11 | 75.95 | 34901.13 | 170.58 | 607.15 | 39.86 | 29.95 | 4092.37 | 0.75 | 0.86 | 2.32 | 0.25 | 1 | 10
38 | 135 | CONCLUIDO | 6.9786 | 14.33 | 10.82 | 49.93 | 0.66 | 13 | 281.58 | 59.89 | 10.5 | 11 | 76.19 | 34962.08 | 170.27 | 607.12 | 39.66 | 29.95 | 3993.04 | 0.76 | 0.86 | 2.32 | 0.25 | 1 | 10
39 | 135 | CONCLUIDO | 6.9804 | 14.33 | 10.82 | 49.92 | 0.68 | 13 | 282.07 | 59.89 | 10.75 | 11 | 76.44 | 35023.13 | 169.3 | 607.17 | 39.46 | 29.95 | 3895.08 | 0.76 | 0.86 | 2.32 | 0.24 | 1 | 10
40 | 135 | CONCLUIDO | 7.0144 | 14.26 | 10.8 | 53.98 | 0.69 | 12 | 282.57 | 59.89 | 11 | 10 | 76.68 | 35084.28 | 168.25 | 607.12 | 38.89 | 29.95 | 3610.28 | 0.77 | 0.86 | 2.32 | 0.22 | 1 | 10
41 | 135 | CONCLUIDO | 7.0171 | 14.25 | 10.79 | 53.96 | 0.71 | 12 | 283.06 | 59.89 | 11.25 | 10 | 76.93 | 35145.53 | 168.09 | 607.13 | 38.69 | 29.95 | 3512.94 | 0.77 | 0.86 | 2.32 | 0.22 | 1 | 10
42 | 135 | CONCLUIDO | 7.0117 | 14.26 | 10.8 | 54.01 | 0.72 | 12 | 283.56 | 59.89 | 11.5 | 10 | 77.18 | 35206.88 | 168.4 | 607.17 | 38.99 | 29.95 | 3662.1 | 0.77 | 0.86 | 2.32 | 0.23 | 1 | 10
43 | 135 | CONCLUIDO | 7.014 | 14.26 | 10.8 | 53.99 | 0.74 | 12 | 284.06 | 59.89 | 11.75 | 10 | 77.42 | 35268.32 | 167.78 | 607.13 | 38.91 | 29.95 | 3622.64 | 0.77 | 0.86 | 2.32 | 0.22 | 1 | 10
44 | 135 | CONCLUIDO | 7.0479 | 14.19 | 10.78 | 58.8 | 0.75 | 11 | 284.56 | 59.89 | 12 | 9 | 77.67 | 35329.87 | 166.99 | 607.12 | 38.43 | 29.95 | 3386.95 | 0.78 | 0.86 | 2.31 | 0.21 | 1 | 10
45 | 135 | CONCLUIDO | 7.0496 | 14.19 | 10.78 | 58.78 | 0.77 | 11 | 285.06 | 59.89 | 12.25 | 9 | 77.92 | 35391.51 | 166.62 | 607.13 | 38.29 | 29.95 | 3316.97 | 0.78 | 0.86 | 2.31 | 0.2 | 1 | 10
46 | 135 | CONCLUIDO | 7.0529 | 14.18 | 10.77 | 58.74 | 0.78 | 11 | 285.56 | 59.89 | 12.5 | 9 | 78.17 | 35453.26 | 166.25 | 607.15 | 38.09 | 29.95 | 3219.39 | 0.79 | 0.87 | 2.31 | 0.2 | 1 | 10
47 | 135 | CONCLUIDO | 7.0536 | 14.18 | 10.77 | 58.73 | 0.79 | 11 | 286.06 | 59.89 | 12.75 | 9 | 78.42 | 35515.1 | 165.52 | 607.13 | 38.08 | 29.95 | 3213.77 | 0.79 | 0.87 | 2.31 | 0.19 | 1 | 10
48 | 135 | CONCLUIDO | 7.0504 | 14.18 | 10.77 | 58.77 | 0.81 | 11 | 286.56 | 59.89 | 13 | 9 | 78.68 | 35577.18 | 164.91 | 607.14 | 38.24 | 29.95 | 3293.45 | 0.78 | 0.86 | 2.31 | 0.2 | 1 | 10
49 | 135 | CONCLUIDO | 7.0865 | 14.11 | 10.75 | 64.52 | 0.82 | 10 | 287.07 | 59.89 | 13.25 | 8 | 78.93 | 35639.23 | 164.42 | 607.12 | 37.64 | 29.95 | 2996.31 | 0.8 | 0.87 | 2.31 | 0.18 | 1 | 10
50 | 135 | CONCLUIDO | 7.0849 | 14.11 | 10.76 | 64.53 | 0.84 | 10 | 287.57 | 59.89 | 13.5 | 8 | 79.18 | 35701.38 | 164.77 | 607.12 | 37.69 | 29.95 | 3023.6 | 0.79 | 0.87 | 2.31 | 0.18 | 1 | 10
51 | 135 | CONCLUIDO | 7.0877 | 14.11 | 10.75 | 64.5 | 0.85 | 10 | 288.08 | 59.89 | 13.75 | 8 | 79.44 | 35763.64 | 164.65 | 607.12 | 37.48 | 29.95 | 2919.25 | 0.8 | 0.87 | 2.31 | 0.18 | 1 | 10
52 | 135 | CONCLUIDO | 7.09 | 14.1 | 10.75 | 64.47 | 0.86 | 10 | 288.58 | 59.89 | 14 | 8 | 79.69 | 35826 | 163.84 | 607.14 | 37.33 | 29.95 | 2840.5 | 0.8 | 0.87 | 2.31 | 0.17 | 1 | 10
53 | 135 | CONCLUIDO | 7.0893 | 14.11 | 10.75 | 64.48 | 0.88 | 10 | 289.09 | 59.89 | 14.25 | 8 | 79.95 | 35888.47 | 163.01 | 607.12 | 37.3 | 29.95 | 2827.28 | 0.8 | 0.87 | 2.31 | 0.17 | 1 | 10
54 | 135 | CONCLUIDO | 7.1211 | 14.04 | 10.73 | 71.56 | 0.89 | 9 | 289.6 | 59.89 | 14.5 | 7 | 80.21 | 35951.04 | 162.06 | 607.12 | 36.88 | 29.95 | 2624.45 | 0.81 | 0.87 | 2.31 | 0.16 | 1 | 10
55 | 135 | CONCLUIDO | 7.1205 | 14.04 | 10.74 | 71.57 | 0.91 | 9 | 290.1 | 59.89 | 14.75 | 7 | 80.47 | 36013.72 | 162.46 | 607.14 | 37.09 | 29.95 | 2729.35 | 0.81 | 0.87 | 2.31 | 0.16 | 1 | 10
56 | 135 | CONCLUIDO | 7.1143 | 14.06 | 10.75 | 71.65 | 0.92 | 9 | 290.61 | 59.89 | 15 | 7 | 80.73 | 36076.5 | 162.65 | 607.14 | 37.37 | 29.95 | 2870.14 | 0.8 | 0.87 | 2.31 | 0.17 | 1 | 10
57 | 135 | CONCLUIDO | 7.1148 | 14.06 | 10.75 | 71.65 | 0.93 | 9 | 291.12 | 59.89 | 15.25 | 7 | 80.99 | 36139.39 | 162.7 | 607.12 | 37.37 | 29.95 | 2866.88 | 0.8 | 0.87 | 2.31 | 0.17 | 1 | 10
58 | 135 | CONCLUIDO | 7.1203 | 14.04 | 10.74 | 71.58 | 0.95 | 9 | 291.63 | 59.89 | 15.5 | 7 | 81.25 | 36202.38 | 161.91 | 607.12 | 37.04 | 29.95 | 2700.35 | 0.81 | 0.87 | 2.31 | 0.16 | 1 | 10
59 | 135 | CONCLUIDO | 7.121 | 14.04 | 10.73 | 71.57 | 0.96 | 9 | 292.15 | 59.89 | 15.75 | 7 | 81.51 | 36265.48 | 161.04 | 607.13 | 37.05 | 29.95 | 2705.87 | 0.81 | 0.87 | 2.31 | 0.16 | 1 | 10
60 | 135 | CONCLUIDO | 7.1129 | 14.06 | 10.75 | 71.67 | 0.97 | 9 | 292.66 | 59.89 | 16 | 7 | 81.77 | 36328.69 | 160.61 | 607.12 | 37.47 | 29.95 | 2918.81 | 0.8 | 0.87 | 2.31 | 0.18 | 1 | 10
61 | 135 | CONCLUIDO | 7.1576 | 13.97 | 10.71 | 80.35 | 0.99 | 8 | 293.17 | 59.89 | 16.25 | 6 | 82.03 | 36392.01 | 158.69 | 607.12 | 36.32 | 29.95 | 2346.12 | 0.82 | 0.87 | 2.31 | 0.14 | 1 | 10
62 | 135 | CONCLUIDO | 7.1623 | 13.96 | 10.7 | 80.28 | 1 | 8 | 293.69 | 59.89 | 16.5 | 6 | 82.3 | 36455.44 | 159 | 607.16 | 36.01 | 29.95 | 2190.7 | 0.83 | 0.87 | 2.31 | 0.13 | 1 | 10
63 | 135 | CONCLUIDO | 7.1633 | 13.96 | 10.7 | 80.27 | 1.01 | 8 | 294.2 | 59.89 | 16.75 | 6 | 82.56 | 36518.97 | 158.85 | 607.12 | 35.9 | 29.95 | 2135.85 | 0.83 | 0.87 | 2.31 | 0.13 | 1 | 10
64 | 135 | CONCLUIDO | 7.1563 | 13.97 | 10.72 | 80.37 | 1.03 | 8 | 294.72 | 59.89 | 17 | 6 | 82.83 | 36582.62 | 159.06 | 607.12 | 36.33 | 29.95 | 2354.61 | 0.82 | 0.87 | 2.31 | 0.14 | 1 | 10
65 | 135 | CONCLUIDO | 7.1582 | 13.97 | 10.71 | 80.34 | 1.04 | 8 | 295.23 | 59.89 | 17.25 | 6 | 83.1 | 36646.38 | 159.16 | 607.12 | 36.26 | 29.95 | 2317.17 | 0.83 | 0.87 | 2.31 | 0.14 | 1 | 10
66 | 135 | CONCLUIDO | 7.1591 | 13.97 | 10.71 | 80.33 | 1.05 | 8 | 295.75 | 59.89 | 17.5 | 6 | 83.36 | 36710.24 | 158.63 | 607.13 | 36.32 | 29.95 | 2345.24 | 0.82 | 0.87 | 2.31 | 0.14 | 1 | 10
67 | 135 | CONCLUIDO | 7.1578 | 13.97 | 10.71 | 80.35 | 1.07 | 8 | 296.27 | 59.89 | 17.75 | 6 | 83.63 | 36774.22 | 158.31 | 607.12 | 36.3 | 29.95 | 2337.69 | 0.83 | 0.87 | 2.31 | 0.14 | 1 | 10
68 | 135 | CONCLUIDO | 7.1628 | 13.96 | 10.7 | 80.28 | 1.08 | 8 | 296.79 | 59.89 | 18 | 6 | 83.9 | 36838.32 | 157.08 | 607.17 | 36.09 | 29.95 | 2231.1 | 0.83 | 0.87 | 2.31 | 0.13 | 1 | 10
69 | 135 | CONCLUIDO | 7.1559 | 13.97 | 10.72 | 80.38 | 1.09 | 8 | 297.31 | 59.89 | 18.25 | 6 | 84.17 | 36902.52 | 156.07 | 607.14 | 36.38 | 29.95 | 2376.34 | 0.82 | 0.87 | 2.31 | 0.14 | 1 | 10
70 | 135 | CONCLUIDO | 7.1927 | 13.9 | 10.7 | 91.68 | 1.11 | 7 | 297.83 | 59.89 | 18.5 | 5 | 84.45 | 36966.84 | 154.86 | 607.12 | 35.78 | 29.95 | 2084.12 | 0.84 | 0.87 | 2.31 | 0.12 | 1 | 10
71 | 135 | CONCLUIDO | 7.1925 | 13.9 | 10.7 | 91.68 | 1.12 | 7 | 298.35 | 59.89 | 18.75 | 5 | 84.72 | 37031.27 | 155.42 | 607.13 | 35.82 | 29.95 | 2103.26 | 0.84 | 0.87 | 2.31 | 0.12 | 1 | 10
72 | 135 | CONCLUIDO | 7.1919 | 13.9 | 10.7 | 91.69 | 1.13 | 7 | 298.88 | 59.89 | 19 | 5 | 84.99 | 37095.82 | 155.47 | 607.13 | 35.76 | 29.95 | 2074.18 | 0.84 | 0.87 | 2.31 | 0.12 | 1 | 10
73 | 135 | CONCLUIDO | 7.1964 | 13.9 | 10.69 | 91.62 | 1.15 | 7 | 299.4 | 59.89 | 19.25 | 5 | 85.27 | 37160.49 | 155.34 | 607.14 | 35.51 | 29.95 | 1947.54 | 0.84 | 0.87 | 2.31 | 0.12 | 1 | 10
74 | 135 | CONCLUIDO | 7.1964 | 13.9 | 10.69 | 91.62 | 1.16 | 7 | 299.93 | 59.89 | 19.5 | 5 | 85.54 | 37225.39 | 154.84 | 607.12 | 35.56 | 29.95 | 1973.53 | 0.84 | 0.87 | 2.31 | 0.12 | 1 | 10
75 | 135 | CONCLUIDO | 7.1947 | 13.9 | 10.69 | 91.65 | 1.17 | 7 | 300.45 | 59.89 | 19.75 | 5 | 85.82 | 37290.29 | 154.1 | 607.12 | 35.71 | 29.95 | 2047.81 | 0.84 | 0.87 | 2.31 | 0.12 | 1 | 10
76 | 135 | CONCLUIDO | 7.1947 | 13.9 | 10.69 | 91.65 | 1.18 | 7 | 300.98 | 59.89 | 20 | 5 | 86.09 | 37355.31 | 153.69 | 607.16 | 35.66 | 29.95 | 2021.35 | 0.84 | 0.87 | 2.31 | 0.12 | 1 | 10
77 | 135 | CONCLUIDO | 7.1957 | 13.9 | 10.69 | 91.63 | 1.2 | 7 | 301.51 | 59.89 | 20.25 | 5 | 86.37 | 37420.44 | 153.35 | 607.12 | 35.63 | 29.95 | 2007.68 | 0.84 | 0.87 | 2.31 | 0.12 | 1 | 10
78 | 135 | CONCLUIDO | 7.1967 | 13.9 | 10.69 | 91.61 | 1.21 | 7 | 302.04 | 59.89 | 20.5 | 5 | 86.65 | 37485.7 | 152.46 | 607.12 | 35.59 | 29.95 | 1989.25 | 0.84 | 0.87 | 2.31 | 0.12 | 1 | 10
79 | 135 | CONCLUIDO | 7.1919 | 13.9 | 10.7 | 91.69 | 1.22 | 7 | 302.57 | 59.89 | 20.75 | 5 | 86.93 | 37551.07 | 152.36 | 607.12 | 35.89 | 29.95 | 2138.3 | 0.83 | 0.87 | 2.31 | 0.12 | 1 | 10
80 | 135 | CONCLUIDO | 7.1927 | 13.9 | 10.7 | 91.68 | 1.23 | 7 | 303.1 | 59.89 | 21 | 5 | 87.21 | 37616.56 | 152.38 | 607.15 | 35.78 | 29.95 | 2084.89 | 0.84 | 0.87 | 2.31 | 0.12 | 1 | 10
81 | 135 | CONCLUIDO | 7.1918 | 13.9 | 10.7 | 91.7 | 1.25 | 7 | 303.63 | 59.89 | 21.25 | 5 | 87.49 | 37682.17 | 151.31 | 607.12 | 35.86 | 29.95 | 2121.71 | 0.84 | 0.87 | 2.31 | 0.12 | 1 | 10
82 | 135 | CONCLUIDO | 7.1884 | 13.91 | 10.7 | 91.75 | 1.26 | 7 | 304.16 | 59.89 | 21.5 | 4 | 87.78 | 37747.91 | 150.47 | 607.13 | 36.06 | 29.95 | 2221.56 | 0.83 | 0.87 | 2.31 | 0.13 | 1 | 10
83 | 135 | CONCLUIDO | 7.2301 | 13.83 | 10.67 | 106.75 | 1.27 | 6 | 304.7 | 59.89 | 21.75 | 3 | 88.06 | 37813.76 | 150.17 | 607.13 | 35.03 | 29.95 | 1713.97 | 0.86 | 0.87 | 2.31 | 0.1 | 1 | 10
84 | 135 | CONCLUIDO | 7.2315 | 13.83 | 10.67 | 106.72 | 1.28 | 6 | 305.23 | 59.89 | 22 | 3 | 88.35 | 37879.74 | 149.99 | 607.13 | 34.99 | 29.95 | 1691.55 | 0.86 | 0.87 | 2.31 | 0.1 | 1 | 10
85 | 135 | CONCLUIDO | 7.2254 | 13.84 | 10.68 | 106.84 | 1.3 | 6 | 305.77 | 59.89 | 22.25 | 3 | 88.63 | 37945.85 | 150.11 | 607.12 | 35.27 | 29.95 | 1833.59 | 0.85 | 0.87 | 2.31 | 0.11 | 1 | 10
86 | 135 | CONCLUIDO | 7.2327 | 13.83 | 10.67 | 106.7 | 1.31 | 6 | 306.31 | 59.89 | 22.5 | 3 | 88.92 | 38012.07 | 149.86 | 607.12 | 34.98 | 29.95 | 1687.4 | 0.86 | 0.87 | 2.31 | 0.1 | 1 | 10
87 | 135 | CONCLUIDO | 7.2324 | 13.83 | 10.67 | 106.7 | 1.32 | 6 | 306.84 | 59.89 | 22.75 | 3 | 89.21 | 38078.42 | 149.68 | 607.12 | 34.97 | 29.95 | 1682.02 | 0.86 | 0.87 | 2.31 | 0.1 | 1 | 10
88 | 135 | CONCLUIDO | 7.2305 | 13.83 | 10.67 | 106.74 | 1.33 | 6 | 307.38 | 59.89 | 23 | 3 | 89.5 | 38144.9 | 149.42 | 607.12 | 35.04 | 29.95 | 1718.11 | 0.85 | 0.87 | 2.31 | 0.1 | 1 | 10
89 | 135 | CONCLUIDO | 7.2307 | 13.83 | 10.67 | 106.74 | 1.35 | 6 | 307.92 | 59.89 | 23.25 | 3 | 89.79 | 38211.5 | 149.37 | 607.12 | 34.99 | 29.95 | 1694.57 | 0.86 | 0.87 | 2.31 | 0.1 | 1 | 10
90 | 135 | CONCLUIDO | 7.2312 | 13.83 | 10.67 | 106.72 | 1.36 | 6 | 308.46 | 59.89 | 23.5 | 3 | 90.08 | 38278.23 | 149.1 | 607.12 | 35.02 | 29.95 | 1705.72 | 0.86 | 0.87 | 2.31 | 0.1 | 1 | 10
91 | 135 | CONCLUIDO | 7.2278 | 13.84 | 10.68 | 106.79 | 1.37 | 6 | 309.01 | 59.89 | 23.75 | 2 | 90.37 | 38345.09 | 149.07 | 607.12 | 35.13 | 29.95 | 1763.36 | 0.85 | 0.87 | 2.31 | 0.11 | 1 | 10
92 | 135 | CONCLUIDO | 7.2269 | 13.84 | 10.68 | 106.81 | 1.38 | 6 | 309.55 | 59.89 | 24 | 1 | 90.66 | 38412.07 | 149.21 | 607.12 | 35.15 | 29.95 | 1770.5 | 0.85 | 0.87 | 2.31 | 0.11 | 1 | 10
93 | 135 | CONCLUIDO | 7.2273 | 13.84 | 10.68 | 106.8 | 1.39 | 6 | 310.09 | 59.89 | 24.25 | 0 | 90.96 | 38479.19 | 149.41 | 607.12 | 35.16 | 29.95 | 1778.98 | 0.85 | 0.87 | 2.31 | 0.11 | 1 | 10
0 | 80 | CONCLUIDO | 5.2912 | 18.9 | 12.9 | 6.79 | 0.11 | 114 | 159.12 | 50.28 | 1 | 112 | 27.84 | 19859.16 | 157.24 | 607.37 | 104.33 | 29.95 | 35823.42 | 0.29 | 0.72 | 2.49 | 2.32 | 1 | 10
1 | 80 | CONCLUIDO | 5.7218 | 17.48 | 12.35 | 8.52 | 0.14 | 87 | 159.48 | 50.28 | 1.25 | 85 | 27.95 | 19902.91 | 149.81 | 607.28 | 86.7 | 29.95 | 27144.54 | 0.35 | 0.75 | 2.45 | 1.77 | 1 | 10
2 | 80 | CONCLUIDO | 6.038 | 16.56 | 11.98 | 10.27 | 0.17 | 70 | 159.83 | 50.28 | 1.5 | 68 | 28.05 | 19946.71 | 144.57 | 607.28 | 75.35 | 29.95 | 21552.65 | 0.4 | 0.78 | 2.42 | 1.41 | 1 | 10
3 | 80 | CONCLUIDO | 6.2614 | 15.97 | 11.75 | 11.94 | 0.19 | 59 | 160.19 | 50.28 | 1.75 | 57 | 28.16 | 19990.53 | 141.01 | 607.28 | 68.19 | 29.95 | 18025.26 | 0.44 | 0.79 | 2.4 | 1.17 | 1 | 10
4 | 80 | CONCLUIDO | 6.4301 | 15.55 | 11.58 | 13.63 | 0.22 | 51 | 160.54 | 50.28 | 2 | 49 | 28.26 | 20034.4 | 138.35 | 607.2 | 63.18 | 29.95 | 15565.06 | 0.47 | 0.8 | 2.38 | 1.01 | 1 | 10
5 | 80 | CONCLUIDO | 6.5601 | 15.24 | 11.47 | 15.29 | 0.25 | 45 | 160.9 | 50.28 | 2.25 | 43 | 28.37 | 20078.3 | 136.16 | 607.22 | 59.84 | 29.95 | 13923.84 | 0.5 | 0.81 | 2.37 | 0.89 | 1 | 10
6 | 80 | CONCLUIDO | 6.6785 | 14.97 | 11.36 | 17.04 | 0.27 | 40 | 161.26 | 50.28 | 2.5 | 38 | 28.48 | 20122.23 | 134.27 | 607.19 | 56.43 | 29.95 | 12241.35 | 0.53 | 0.82 | 2.36 | 0.79 | 1 | 10
7 | 80 | CONCLUIDO | 6.7681 | 14.78 | 11.29 | 18.82 | 0.3 | 36 | 161.61 | 50.28 | 2.75 | 34 | 28.58 | 20166.2 | 132.94 | 607.17 | 54.1 | 29.95 | 11095.98 | 0.55 | 0.83 | 2.36 | 0.72 | 1 | 10
8 | 80 | CONCLUIDO | 6.8411 | 14.62 | 11.23 | 20.42 | 0.33 | 33 | 161.97 | 50.28 | 3 | 31 | 28.69 | 20210.21 | 131.09 | 607.21 | 52.46 | 29.95 | 10294.08 | 0.57 | 0.83 | 2.35 | 0.65 | 1 | 10
9 | 80 | CONCLUIDO | 6.917 | 14.46 | 11.17 | 22.33 | 0.35 | 30 | 162.33 | 50.28 | 3.25 | 28 | 28.8 | 20254.26 | 129.85 | 607.16 | 50.01 | 29.95 | 9083.38 | 0.6 | 0.83 | 2.35 | 0.59 | 1 | 10
10 | 80 | CONCLUIDO | 6.9715 | 14.34 | 11.12 | 23.82 | 0.38 | 28 | 162.68 | 50.28 | 3.5 | 26 | 28.9 | 20298.34 | 128.56 | 607.23 | 48.91 | 29.95 | 8545.05 | 0.61 | 0.84 | 2.34 | 0.54 | 1 | 10
11 | 80 | CONCLUIDO | 7.0217 | 14.24 | 11.08 | 25.57 | 0.41 | 26 | 163.04 | 50.28 | 3.75 | 24 | 29.01 | 20342.46 | 127.33 | 607.17 | 47.85 | 29.95 | 8025.03 | 0.63 | 0.84 | 2.33 | 0.51 | 1 | 10
12 | 80 | CONCLUIDO | 7.077 | 14.13 | 11.03 | 27.58 | 0.43 | 24 | 163.4 | 50.28 | 4 | 22 | 29.12 | 20386.62 | 125.94 | 607.13 | 46.33 | 29.95 | 7270.2 | 0.65 | 0.84 | 2.33 | 0.46 | 1 | 10
13 | 80 | CONCLUIDO | 7.1341 | 14.02 | 10.98 | 29.96 | 0.46 | 22 | 163.76 | 50.28 | 4.25 | 20 | 29.23 | 20430.81 | 124.44 | 607.2 | 44.55 | 29.95 | 6390.72 | 0.67 | 0.85 | 2.33 | 0.41 | 1 | 10
14 | 80 | CONCLUIDO | 7.1551 | 13.98 | 10.97 | 31.36 | 0.49 | 21 | 164.12 | 50.28 | 4.5 | 19 | 29.34 | 20475.04 | 124.05 | 607.16 | 44.49 | 29.95 | 6369.06 | 0.67 | 0.85 | 2.33 | 0.4 | 1 | 10
15 | 80 | CONCLUIDO | 7.1822 | 13.92 | 10.95 | 32.86 | 0.51 | 20 | 164.48 | 50.28 | 4.75 | 18 | 29.45 | 20519.3 | 122.88 | 607.19 | 43.88 | 29.95 | 6067.38 | 0.68 | 0.85 | 2.33 | 0.38 | 1 | 10
16 | 80 | CONCLUIDO | 7.2065 | 13.88 | 10.94 | 34.55 | 0.54 | 19 | 164.83 | 50.28 | 5 | 17 | 29.55 | 20563.61 | 122.11 | 607.2 | 43.39 | 29.95 | 5825.32 | 0.69 | 0.85 | 2.33 | 0.37 | 1 | 10
17 | 80 | CONCLUIDO | 7.2449 | 13.8 | 10.9 | 36.33 | 0.56 | 18 | 165.19 | 50.28 | 5.25 | 16 | 29.66 | 20607.95 | 120.54 | 607.12 | 42.07 | 29.95 | 5171.46 | 0.71 | 0.85 | 2.32 | 0.32 | 1 | 10
18 | 80 | CONCLUIDO | 7.2598 | 13.77 | 10.9 | 38.48 | 0.59 | 17 | 165.55 | 50.28 | 5.5 | 15 | 29.77 | 20652.33 | 119.96 | 607.24 | 42.37 | 29.95 | 5326.34 | 0.71 | 0.85 | 2.32 | 0.33 | 1 | 10
19 | 80 | CONCLUIDO | 7.2941 | 13.71 | 10.87 | 40.76 | 0.61 | 16 | 165.91 | 50.28 | 5.75 | 14 | 29.88 | 20696.74 | 118.73 | 607.13 | 41.23 | 29.95 | 4760.56 | 0.73 | 0.86 | 2.32 | 0.3 | 1 | 10
20 | 80 | CONCLUIDO | 7.3126 | 13.68 | 10.87 | 43.47 | 0.64 | 15 | 166.27 | 50.28 | 6 | 13 | 29.99 | 20741.2 | 117.39 | 607.12 | 41.18 | 29.95 | 4741.75 | 0.73 | 0.86 | 2.32 | 0.29 | 1 | 10
21 | 80 | CONCLUIDO | 7.3206 | 13.66 | 10.85 | 43.41 | 0.66 | 15 | 166.64 | 50.28 | 6.25 | 13 | 30.11 | 20785.69 | 116.86 | 607.19 | 40.53 | 29.95 | 4416.46 | 0.74 | 0.86 | 2.32 | 0.28 | 1 | 10
22 | 80 | CONCLUIDO | 7.345 | 13.61 | 10.84 | 46.45 | 0.69 | 14 | 167 | 50.28 | 6.5 | 12 | 30.22 | 20830.22 | 116.14 | 607.22 | 40.05 | 29.95 | 4182.69 | 0.75 | 0.86 | 2.32 | 0.27 | 1 | 10
23 | 80 | CONCLUIDO | 7.3462 | 13.61 | 10.84 | 46.44 | 0.71 | 14 | 167.36 | 50.28 | 6.75 | 12 | 30.33 | 20874.78 | 114.74 | 607.15 | 40.21 | 29.95 | 4262.31 | 0.74 | 0.86 | 2.32 | 0.26 | 1 | 10
24 | 80 | CONCLUIDO | 7.3752 | 13.56 | 10.82 | 49.92 | 0.74 | 13 | 167.72 | 50.28 | 7 | 11 | 30.44 | 20919.39 | 114.28 | 607.12 | 39.58 | 29.95 | 3955.08 | 0.76 | 0.86 | 2.32 | 0.24 | 1 | 10
25 | 80 | CONCLUIDO | 7.3743 | 13.56 | 10.82 | 49.93 | 0.76 | 13 | 168.08 | 50.28 | 7.25 | 11 | 30.55 | 20964.03 | 112.68 | 607.12 | 39.67 | 29.95 | 3999.9 | 0.75 | 0.86 | 2.31 | 0.24 | 1 | 10
26 | 80 | CONCLUIDO | 7.408 | 13.5 | 10.79 | 53.94 | 0.79 | 12 | 168.44 | 50.28 | 7.5 | 10 | 30.66 | 21008.71 | 111.66 | 607.12 | 38.62 | 29.95 | 3477.96 | 0.78 | 0.86 | 2.32 | 0.21 | 1 | 10
27 | 80 | CONCLUIDO | 7.4022 | 13.51 | 10.8 | 53.99 | 0.81 | 12 | 168.81 | 50.28 | 7.75 | 10 | 30.78 | 21053.43 | 111.46 | 607.12 | 38.86 | 29.95 | 3598.87 | 0.77 | 0.86 | 2.32 | 0.23 | 1 | 10
28 | 80 | CONCLUIDO | 7.4323 | 13.45 | 10.78 | 58.78 | 0.84 | 11 | 169.17 | 50.28 | 8 | 9 | 30.89 | 21098.19 | 110.18 | 607.18 | 38.33 | 29.95 | 3335.48 | 0.78 | 0.86 | 2.31 | 0.2 | 1 | 10
29 | 80 | CONCLUIDO | 7.4356 | 13.45 | 10.77 | 58.75 | 0.86 | 11 | 169.53 | 50.28 | 8.25 | 9 | 31 | 21142.98 | 108.57 | 607.15 | 38.05 | 29.95 | 3195.94 | 0.79 | 0.87 | 2.31 | 0.2 | 1 | 10
30 | 80 | CONCLUIDO | 7.4633 | 13.4 | 10.75 | 64.51 | 0.89 | 10 | 169.9 | 50.28 | 8.5 | 8 | 31.12 | 21187.82 | 106.94 | 607.17 | 37.41 | 29.95 | 2882.1 | 0.8 | 0.87 | 2.31 | 0.18 | 1 | 10
31 | 80 | CONCLUIDO | 7.465 | 13.4 | 10.75 | 64.49 | 0.91 | 10 | 170.26 | 50.28 | 8.75 | 7 | 31.23 | 21232.69 | 107.06 | 607.12 | 37.54 | 29.95 | 2947.52 | 0.8 | 0.87 | 2.31 | 0.18 | 1 | 10
32 | 80 | CONCLUIDO | 7.4652 | 13.4 | 10.75 | 64.49 | 0.94 | 10 | 170.62 | 50.28 | 9 | 6 | 31.34 | 21277.6 | 106.11 | 607.12 | 37.3 | 29.95 | 2825.45 | 0.8 | 0.87 | 2.32 | 0.18 | 1 | 10
33 | 80 | CONCLUIDO | 7.4652 | 13.4 | 10.75 | 64.49 | 0.96 | 10 | 170.99 | 50.28 | 9.25 | 6 | 31.46 | 21322.55 | 105.31 | 607.16 | 37.3 | 29.95 | 2827.44 | 0.8 | 0.87 | 2.32 | 0.18 | 1 | 10
34 | 80 | CONCLUIDO | 7.4853 | 13.36 | 10.74 | 71.63 | 0.98 | 9 | 171.35 | 50.28 | 9.5 | 5 | 31.57 | 21367.54 | 104.26 | 607.12 | 37.19 | 29.95 | 2775.91 | 0.81 | 0.87 | 2.32 | 0.17 | 1 | 10
35 | 80 | CONCLUIDO | 7.4852 | 13.36 | 10.75 | 71.64 | 1.01 | 9 | 171.72 | 50.28 | 9.75 | 2 | 31.69 | 21412.57 | 104.46 | 607.17 | 37.15 | 29.95 | 2758.63 | 0.81 | 0.87 | 2.32 | 0.17 | 1 | 10
36 | 80 | CONCLUIDO | 7.4853 | 13.36 | 10.74 | 71.63 | 1.03 | 9 | 172.08 | 50.28 | 10 | 1 | 31.8 | 21457.64 | 104.6 | 607.17 | 37.1 | 29.95 | 2732.59 | 0.81 | 0.87 | 2.32 | 0.17 | 1 | 10
37 | 80 | CONCLUIDO | 7.4849 | 13.36 | 10.75 | 71.64 | 1.05 | 9 | 172.45 | 50.28 | 10.25 | 1 | 31.92 | 21502.75 | 104.92 | 607.17 | 37.08 | 29.95 | 2723.26 | 0.81 | 0.87 | 2.32 | 0.17 | 1 | 10
38 | 80 | CONCLUIDO | 7.4827 | 13.36 | 10.75 | 71.66 | 1.08 | 9 | 172.82 | 50.28 | 10.5 | 1 | 32.04 | 21547.89 | 104.95 | 607.26 | 37.16 | 29.95 | 2760.25 | 0.81 | 0.87 | 2.32 | 0.18 | 1 | 10
39 | 80 | CONCLUIDO | 7.4793 | 13.37 | 10.76 | 71.71 | 1.1 | 9 | 173.18 | 50.28 | 10.75 | 1 | 32.15 | 21593.08 | 105.49 | 607.19 | 37.39 | 29.95 | 2879.51 | 0.8 | 0.87 | 2.32 | 0.18 | 1 | 10
40 | 80 | CONCLUIDO | 7.4788 | 13.37 | 10.76 | 71.71 | 1.12 | 9 | 173.55 | 50.28 | 11 | 1 | 32.27 | 21638.31 | 105.48 | 607.17 | 37.43 | 29.95 | 2895.93 | 0.8 | 0.87 | 2.32 | 0.18 | 1 | 10
41 | 80 | CONCLUIDO | 7.4794 | 13.37 | 10.76 | 71.7 | 1.15 | 9 | 173.92 | 50.28 | 11.25 | 1 | 32.39 | 21683.57 | 105.46 | 607.17 | 37.42 | 29.95 | 2894.59 | 0.8 | 0.87 | 2.32 | 0.18 | 1 | 10
42 | 80 | CONCLUIDO | 7.4774 | 13.37 | 10.76 | 71.73 | 1.17 | 9 | 174.28 | 50.28 | 11.5 | 0 | 32.5 | 21728.87 | 105.73 | 607.24 | 37.53 | 29.95 | 2947.06 | 0.8 | 0.87 | 2.32 | 0.18 | 1 | 10
0 | 115 | CONCLUIDO | 4.368 | 22.89 | 13.65 | 5.46 | 0.08 | 150 | 222.93 | 56.94 | 1 | 148 | 49.99 | 27728.69 | 207.49 | 607.4 | 128.06 | 29.95 | 47507.29 | 0.23 | 0.68 | 2.54 | 3.07 | 1 | 10
1 | 115 | CONCLUIDO | 4.8747 | 20.51 | 12.89 | 6.85 | 0.1 | 113 | 223.35 | 56.94 | 1.25 | 111 | 50.15 | 27780.03 | 195.53 | 607.39 | 103.89 | 29.95 | 35609.69 | 0.29 | 0.72 | 2.49 | 2.32 | 1 | 10
2 | 115 | CONCLUIDO | 5.2415 | 19.08 | 12.42 | 8.19 | 0.12 | 91 | 223.76 | 56.94 | 1.5 | 89 | 50.32 | 27831.42 | 187.91 | 607.28 | 89.47 | 29.95 | 28508.08 | 0.33 | 0.75 | 2.45 | 1.85 | 1 | 10
3 | 115 | CONCLUIDO | 5.5242 | 18.1 | 12.11 | 9.56 | 0.14 | 76 | 224.18 | 56.94 | 1.75 | 74 | 50.49 | 27882.87 | 182.6 | 607.28 | 79.5 | 29.95 | 23596.68 | 0.38 | 0.77 | 2.42 | 1.53 | 1 | 10
4 | 115 | CONCLUIDO | 5.7535 | 17.38 | 11.87 | 10.95 | 0.16 | 65 | 224.6 | 56.94 | 2 | 63 | 50.65 | 27934.37 | 178.5 | 607.25 | 72.33 | 29.95 | 20068.76 | 0.41 | 0.79 | 2.4 | 1.29 | 1 | 10
5 | 115 | CONCLUIDO | 5.9252 | 16.88 | 11.71 | 12.33 | 0.18 | 57 | 225.01 | 56.94 | 2.25 | 55 | 50.82 | 27985.94 | 175.82 | 607.39 | 67.43 | 29.95 | 17655.36 | 0.44 | 0.8 | 2.39 | 1.14 | 1 | 10
6 | 115 | CONCLUIDO | 6.0701 | 16.47 | 11.57 | 13.62 | 0.2 | 51 | 225.43 | 56.94 | 2.5 | 49 | 50.99 | 28037.57 | 173.16 | 607.24 | 63.18 | 29.95 | 15563.58 | 0.47 | 0.81 | 2.38 | 1 | 1 | 10
7 | 115 | CONCLUIDO | 6.1839 | 16.17 | 11.49 | 14.99 | 0.22 | 46 | 225.85 | 56.94 | 2.75 | 44 | 51.16 | 28089.25 | 171.39 | 607.24 | 60.53 | 29.95 | 14260.6 | 0.49 | 0.81 | 2.37 | 0.92 | 1 | 10
8 | 115 | CONCLUIDO | 6.2867 | 15.91 | 11.4 | 16.29 | 0.24 | 42 | 226.27 | 56.94 | 3 | 40 | 51.33 | 28140.99 | 169.68 | 607.12 | 57.86 | 29.95 | 12948.08 | 0.52 | 0.82 | 2.36 | 0.83 | 1 | 10
9 | 115 | CONCLUIDO | 6.3915 | 15.65 | 11.32 | 17.87 | 0.25 | 38 | 226.69 | 56.94 | 3.25 | 36 | 51.5 | 28192.8 | 167.96 | 607.15 | 55.14 | 29.95 | 11610.09 | 0.54 | 0.82 | 2.36 | 0.74 | 1 | 10
10 | 115 | CONCLUIDO | 6.443 | 15.52 | 11.28 | 18.8 | 0.27 | 36 | 227.11 | 56.94 | 3.5 | 34 | 51.67 | 28244.66 | 166.82 | 607.16 | 54.02 | 29.95 | 11058.78 | 0.55 | 0.83 | 2.35 | 0.71 | 1 | 10
11 | 115 | CONCLUIDO | 6.5243 | 15.33 | 11.22 | 20.4 | 0.29 | 33 | 227.53 | 56.94 | 3.75 | 31 | 51.84 | 28296.58 | 165.51 | 607.22 | 52.14 | 29.95 | 10135.03 | 0.57 | 0.83 | 2.35 | 0.64 | 1 | 10
12 | 115 | CONCLUIDO | 6.5792 | 15.2 | 11.18 | 21.63 | 0.31 | 31 | 227.95 | 56.94 | 4 | 29 | 52.01 | 28348.56 | 164.73 | 607.21 | 50.62 | 29.95 | 9384.68 | 0.59 | 0.83 | 2.35 | 0.6 | 1 | 10
13 | 115 | CONCLUIDO | 6.6351 | 15.07 | 11.14 | 23.04 | 0.33 | 29 | 228.38 | 56.94 | 4.25 | 27 | 52.18 | 28400.61 | 163.52 | 607.23 | 49.39 | 29.95 | 8779.71 | 0.61 | 0.84 | 2.35 | 0.56 | 1 | 10
14 | 115 | CONCLUIDO | 6.6975 | 14.93 | 11.09 | 24.63 | 0.35 | 27 | 228.8 | 56.94 | 4.5 | 25 | 52.36 | 28452.71 | 162.36 | 607.17 | 48.1 | 29.95 | 8142.2 | 0.62 | 0.84 | 2.33 | 0.51 | 1 | 10
15 | 115 | CONCLUIDO | 6.7133 | 14.9 | 11.09 | 25.6 | 0.37 | 26 | 229.22 | 56.94 | 4.75 | 24 | 52.53 | 28504.87 | 161.95 | 607.18 | 47.92 | 29.95 | 8059.4 | 0.63 | 0.84 | 2.35 | 0.52 | 1 | 10
16 | 115 | CONCLUIDO | 6.7802 | 14.75 | 11.03 | 27.59 | 0.39 | 24 | 229.65 | 56.94 | 5 | 22 | 52.7 | 28557.1 | 160.46 | 607.26 | 46.14 | 29.95 | 7176.94 | 0.65 | 0.84 | 2.34 | 0.46 | 1 | 10
17 | 115 | CONCLUIDO | 6.8102 | 14.68 | 11.01 | 28.73 | 0.41 | 23 | 230.07 | 56.94 | 5.25 | 21 | 52.88 | 28609.38 | 159.81 | 607.13 | 45.84 | 29.95 | 7034.41 | 0.65 | 0.85 | 2.33 | 0.44 | 1 | 10
18 | 115 | CONCLUIDO | 6.8412 | 14.62 | 10.99 | 29.98 | 0.42 | 22 | 230.49 | 56.94 | 5.5 | 20 | 53.05 | 28661.73 | 159.12 | 607.15 | 44.75 | 29.95 | 6494.83 | 0.67 | 0.85 | 2.34 | 0.42 | 1 | 10
19 | 115 | CONCLUIDO | 6.8715 | 14.55 | 10.97 | 31.34 | 0.44 | 21 | 230.92 | 56.94 | 5.75 | 19 | 53.23 | 28714.14 | 158.44 | 607.16 | 44.45 | 29.95 | 6346.37 | 0.67 | 0.85 | 2.33 | 0.4 | 1 | 10
20 | 115 | CONCLUIDO | 6.9026 | 14.49 | 10.95 | 32.85 | 0.46 | 20 | 231.34 | 56.94 | 6 | 18 | 53.4 | 28766.61 | 157.37 | 607.12 | 43.6 | 29.95 | 5925.46 | 0.69 | 0.85 | 2.33 | 0.38 | 1 | 10
21 | 115 | CONCLUIDO | 6.93 | 14.43 | 10.94 | 34.53 | 0.48 | 19 | 231.77 | 56.94 | 6.25 | 17 | 53.58 | 28819.14 | 156.49 | 607.17 | 43.22 | 29.95 | 5744.74 | 0.69 | 0.85 | 2.33 | 0.36 | 1 | 10
22 | 115 | CONCLUIDO | 6.9259 | 14.44 | 10.94 | 34.56 | 0.5 | 19 | 232.2 | 56.94 | 6.5 | 17 | 53.75 | 28871.74 | 156.82 | 607.12 | 43.28 | 29.95 | 5773.51 | 0.69 | 0.85 | 2.33 | 0.37 | 1 | 10
23 | 115 | CONCLUIDO | 6.9635 | 14.36 | 10.91 | 36.37 | 0.52 | 18 | 232.62 | 56.94 | 6.75 | 16 | 53.93 | 28924.39 | 155.54 | 607.19 | 42.42 | 29.95 | 5348.36 | 0.71 | 0.85 | 2.32 | 0.34 | 1 | 10
24 | 115 | CONCLUIDO | 6.9911 | 14.3 | 10.9 | 38.46 | 0.53 | 17 | 233.05 | 56.94 | 7 | 15 | 54.11 | 28977.11 | 154.78 | 607.16 | 42.09 | 29.95 | 5187.24 | 0.71 | 0.86 | 2.32 | 0.32 | 1 | 10
25 | 115 | CONCLUIDO | 6.9849 | 14.32 | 10.91 | 38.5 | 0.55 | 17 | 233.48 | 56.94 | 7.25 | 15 | 54.29 | 29029.89 | 154.64 | 607.2 | 42.26 | 29.95 | 5272.1 | 0.71 | 0.85 | 2.33 | 0.34 | 1 | 10
26 | 115 | CONCLUIDO | 7.021 | 14.24 | 10.88 | 40.8 | 0.57 | 16 | 233.91 | 56.94 | 7.5 | 14 | 54.46 | 29082.74 | 153.68 | 607.15 | 41.42 | 29.95 | 4856.3 | 0.72 | 0.86 | 2.32 | 0.31 | 1 | 10
27 | 115 | CONCLUIDO | 7.0147 | 14.26 | 10.89 | 40.85 | 0.59 | 16 | 234.34 | 56.94 | 7.75 | 14 | 54.64 | 29135.65 | 153.21 | 607.15 | 41.84 | 29.95 | 5066.81 | 0.72 | 0.86 | 2.33 | 0.32 | 1 | 10
28 | 115 | CONCLUIDO | 7.0626 | 14.16 | 10.84 | 43.36 | 0.61 | 15 | 234.77 | 56.94 | 8 | 13 | 54.82 | 29188.62 | 152.2 | 607.14 | 40.29 | 29.95 | 4296.22 | 0.74 | 0.86 | 2.32 | 0.27 | 1 | 10
29 | 115 | CONCLUIDO | 7.053 | 14.18 | 10.86 | 43.44 | 0.62 | 15 | 235.2 | 56.94 | 8.25 | 13 | 55 | 29241.66 | 151.98 | 607.12 | 40.75 | 29.95 | 4525.53 | 0.74 | 0.86 | 2.32 | 0.29 | 1 | 10
30 | 115 | CONCLUIDO | 7.0921 | 14.1 | 10.82 | 46.39 | 0.64 | 14 | 235.63 | 56.94 | 8.5 | 12 | 55.18 | 29294.76 | 151.16 | 607.12 | 39.96 | 29.95 | 4139.18 | 0.75 | 0.86 | 2.31 | 0.25 | 1 | 10
31 | 115 | CONCLUIDO | 7.0897 | 14.1 | 10.83 | 46.41 | 0.66 | 14 | 236.06 | 56.94 | 8.75 | 12 | 55.36 | 29347.92 | 150.44 | 607.12 | 39.94 | 29.95 | 4125.98 | 0.75 | 0.86 | 2.32 | 0.26 | 1 | 10
32 | 115 | CONCLUIDO | 7.1152 | 14.05 | 10.82 | 49.95 | 0.68 | 13 | 236.49 | 56.94 | 9 | 11 | 55.55 | 29401.15 | 150.11 | 607.15 | 39.69 | 29.95 | 4006.49 | 0.75 | 0.86 | 2.32 | 0.25 | 1 | 10
33 | 115 | CONCLUIDO | 7.1181 | 14.05 | 10.82 | 49.93 | 0.69 | 13 | 236.92 | 56.94 | 9.25 | 11 | 55.73 | 29454.44 | 149.79 | 607.2 | 39.62 | 29.95 | 3971.1 | 0.76 | 0.86 | 2.32 | 0.24 | 1 | 10
34 | 115 | CONCLUIDO | 7.121 | 14.04 | 10.81 | 49.9 | 0.71 | 13 | 237.35 | 56.94 | 9.5 | 11 | 55.91 | 29507.8 | 148.5 | 607.12 | 39.46 | 29.95 | 3890.68 | 0.76 | 0.86 | 2.31 | 0.24 | 1 | 10
35 | 115 | CONCLUIDO | 7.1519 | 13.98 | 10.79 | 53.97 | 0.73 | 12 | 237.79 | 56.94 | 9.75 | 10 | 56.09 | 29561.22 | 147.49 | 607.12 | 38.9 | 29.95 | 3619.93 | 0.77 | 0.86 | 2.31 | 0.22 | 1 | 10
36 | 115 | CONCLUIDO | 7.1538 | 13.98 | 10.79 | 53.96 | 0.75 | 12 | 238.22 | 56.94 | 10 | 10 | 56.28 | 29614.71 | 147.56 | 607.12 | 38.64 | 29.95 | 3489.85 | 0.78 | 0.86 | 2.32 | 0.22 | 1 | 10
37 | 115 | CONCLUIDO | 7.1532 | 13.98 | 10.79 | 53.96 | 0.76 | 12 | 238.66 | 56.94 | 10.25 | 10 | 56.46 | 29668.27 | 147.33 | 607.12 | 38.84 | 29.95 | 3590.05 | 0.77 | 0.86 | 2.31 | 0.22 | 1 | 10
38 | 115 | CONCLUIDO | 7.181 | 13.93 | 10.78 | 58.81 | 0.78 | 11 | 239.09 | 56.94 | 10.5 | 9 | 56.65 | 29721.89 | 146.26 | 607.15 | 38.49 | 29.95 | 3417.4 | 0.78 | 0.86 | 2.31 | 0.21 | 1 | 10
39 | 115 | CONCLUIDO | 7.1862 | 13.92 | 10.77 | 58.76 | 0.8 | 11 | 239.53 | 56.94 | 10.75 | 9 | 56.83 | 29775.57 | 145.54 | 607.13 | 38.2 | 29.95 | 3273.16 | 0.78 | 0.86 | 2.31 | 0.2 | 1 | 10
40 | 115 | CONCLUIDO | 7.1866 | 13.91 | 10.77 | 58.75 | 0.82 | 11 | 239.96 | 56.94 | 11 | 9 | 57.02 | 29829.32 | 145.13 | 607.12 | 38.1 | 29.95 | 3221.26 | 0.79 | 0.86 | 2.31 | 0.2 | 1 | 10
41 | 115 | CONCLUIDO | 7.1843 | 13.92 | 10.78 | 58.78 | 0.83 | 11 | 240.4 | 56.94 | 11.25 | 9 | 57.21 | 29883.27 | 144.22 | 607.12 | 38.27 | 29.95 | 3306.96 | 0.78 | 0.86 | 2.31 | 0.2 | 1 | 10
42 | 115 | CONCLUIDO | 7.2202 | 13.85 | 10.75 | 64.5 | 0.85 | 10 | 240.84 | 56.94 | 11.5 | 8 | 57.39 | 29937.16 | 143.29 | 607.14 | 37.45 | 29.95 | 2901.73 | 0.8 | 0.87 | 2.31 | 0.18 | 1 | 10
43 | 115 | CONCLUIDO | 7.2192 | 13.85 | 10.75 | 64.51 | 0.87 | 10 | 241.27 | 56.94 | 11.75 | 8 | 57.58 | 29991.11 | 143.54 | 607.12 | 37.67 | 29.95 | 3011.85 | 0.8 | 0.87 | 2.31 | 0.18 | 1 | 10
44 | 115 | CONCLUIDO | 7.2176 | 13.86 | 10.76 | 64.53 | 0.88 | 10 | 241.71 | 56.94 | 12 | 8 | 57.77 | 30045.13 | 143.52 | 607.12 | 37.56 | 29.95 | 2959.26 | 0.8 | 0.87 | 2.31 | 0.18 | 1 | 10
45 | 115 | CONCLUIDO | 7.2207 | 13.85 | 10.75 | 64.5 | 0.9 | 10 | 242.15 | 56.94 | 12.25 | 8 | 57.96 | 30099.23 | 142.44 | 607.2 | 37.44 | 29.95 | 2896.83 | 0.8 | 0.87 | 2.31 | 0.18 | 1 | 10
46 | 115 | CONCLUIDO | 7.2191 | 13.85 | 10.75 | 64.52 | 0.92 | 10 | 242.59 | 56.94 | 12.5 | 8 | 58.15 | 30153.38 | 141.11 | 607.12 | 37.5 | 29.95 | 2928.45 | 0.8 | 0.87 | 2.31 | 0.18 | 1 | 10
47 | 115 | CONCLUIDO | 7.2506 | 13.79 | 10.74 | 71.57 | 0.93 | 9 | 243.03 | 56.94 | 12.75 | 7 | 58.34 | 30207.61 | 140.96 | 607.12 | 37.06 | 29.95 | 2712.35 | 0.81 | 0.87 | 2.31 | 0.16 | 1 | 10
48 | 115 | CONCLUIDO | 7.2462 | 13.8 | 10.74 | 71.63 | 0.95 | 9 | 243.47 | 56.94 | 13 | 7 | 58.53 | 30261.91 | 141.12 | 607.13 | 37.35 | 29.95 | 2859.94 | 0.8 | 0.87 | 2.31 | 0.17 | 1 | 10
49 | 115 | CONCLUIDO | 7.2451 | 13.8 | 10.75 | 71.64 | 0.97 | 9 | 243.91 | 56.94 | 13.25 | 7 | 58.72 | 30316.27 | 141.09 | 607.12 | 37.29 | 29.95 | 2830.06 | 0.8 | 0.87 | 2.31 | 0.17 | 1 | 10
50 | 115 | CONCLUIDO | 7.2535 | 13.79 | 10.73 | 71.54 | 0.98 | 9 | 244.35 | 56.94 | 13.5 | 7 | 58.91 | 30370.7 | 139.87 | 607.12 | 36.91 | 29.95 | 2636.29 | 0.81 | 0.87 | 2.31 | 0.16 | 1 | 10
51 | 115 | CONCLUIDO | 7.2486 | 13.8 | 10.74 | 71.6 | 1 | 9 | 244.79 | 56.94 | 13.75 | 7 | 59.1 | 30425.2 | 138.81 | 607.15 | 37.21 | 29.95 | 2788.84 | 0.8 | 0.87 | 2.31 | 0.17 | 1 | 10
52 | 115 | CONCLUIDO | 7.2836 | 13.73 | 10.72 | 80.38 | 1.02 | 8 | 245.23 | 56.94 | 14 | 6 | 59.29 | 30479.78 | 136.79 | 607.12 | 36.39 | 29.95 | 2383.08 | 0.82 | 0.87 | 2.31 | 0.14 | 1 | 10
53 | 115 | CONCLUIDO | 7.2911 | 13.72 | 10.7 | 80.28 | 1.03 | 8 | 245.68 | 56.94 | 14.25 | 6 | 59.48 | 30534.42 | 137.06 | 607.13 | 36.01 | 29.95 | 2193.03 | 0.83 | 0.87 | 2.31 | 0.13 | 1 | 10
54 | 115 | CONCLUIDO | 7.2883 | 13.72 | 10.71 | 80.31 | 1.05 | 8 | 246.12 | 56.94 | 14.5 | 6 | 59.68 | 30589.13 | 136.89 | 607.12 | 36.22 | 29.95 | 2298.69 | 0.83 | 0.87 | 2.31 | 0.14 | 1 | 10
55 | 115 | CONCLUIDO | 7.2866 | 13.72 | 10.71 | 80.34 | 1.06 | 8 | 246.57 | 56.94 | 14.75 | 6 | 59.87 | 30643.91 | 137.11 | 607.16 | 36.23 | 29.95 | 2304.73 | 0.83 | 0.87 | 2.31 | 0.14 | 1 | 10
56 | 115 | CONCLUIDO | 7.2888 | 13.72 | 10.71 | 80.31 | 1.08 | 8 | 247.01 | 56.94 | 15 | 6 | 60.07 | 30698.76 | 136.43 | 607.13 | 36.21 | 29.95 | 2293.44 | 0.83 | 0.87 | 2.31 | 0.13 | 1 | 10
57 | 115 | CONCLUIDO | 7.2863 | 13.72 | 10.71 | 80.34 | 1.1 | 8 | 247.46 | 56.94 | 15.25 | 6 | 60.26 | 30753.68 | 135.88 | 607.13 | 36.26 | 29.95 | 2318.22 | 0.83 | 0.87 | 2.31 | 0.14 | 1 | 10
58 | 115 | CONCLUIDO | 7.2872 | 13.72 | 10.71 | 80.33 | 1.11 | 8 | 247.9 | 56.94 | 15.5 | 5 | 60.46 | 30808.68 | 134.57 | 607.29 | 36.17 | 29.95 | 2272.1 | 0.83 | 0.87 | 2.31 | 0.14 | 1 | 10
59 | 115 | CONCLUIDO | 7.3235 | 13.65 | 10.69 | 91.6 | 1.13 | 7 | 248.35 | 56.94 | 15.75 | 5 | 60.66 | 30863.74 | 131.96 | 607.15 | 35.54 | 29.95 | 1961.04 | 0.84 | 0.87 | 2.31 | 0.11 | 1 | 10
60 | 115 | CONCLUIDO | 7.3154 | 13.67 | 10.7 | 91.73 | 1.14 | 7 | 248.79 | 56.94 | 16 | 4 | 60.85 | 30918.88 | 132.84 | 607.12 | 35.81 | 29.95 | 2096.11 | 0.84 | 0.87 | 2.31 | 0.13 | 1 | 10
61 | 115 | CONCLUIDO | 7.3172 | 13.67 | 10.7 | 91.7 | 1.16 | 7 | 249.24 | 56.94 | 16.25 | 4 | 61.05 | 30974.09 | 132.93 | 607.14 | 35.77 | 29.95 | 2075.43 | 0.84 | 0.87 | 2.31 | 0.12 | 1 | 10
62 | 115 | CONCLUIDO | 7.3211 | 13.66 | 10.69 | 91.64 | 1.18 | 7 | 249.69 | 56.94 | 16.5 | 4 | 61.25 | 31029.37 | 132.54 | 607.12 | 35.6 | 29.95 | 1994.89 | 0.84 | 0.87 | 2.31 | 0.12 | 1 | 10
63 | 115 | CONCLUIDO | 7.3183 | 13.66 | 10.7 | 91.68 | 1.19 | 7 | 250.14 | 56.94 | 16.75 | 3 | 61.45 | 31084.72 | 132.09 | 607.12 | 35.64 | 29.95 | 2014.39 | 0.84 | 0.87 | 2.31 | 0.12 | 1 | 10
64 | 115 | CONCLUIDO | 7.3198 | 13.66 | 10.69 | 91.66 | 1.21 | 7 | 250.59 | 56.94 | 17 | 3 | 61.65 | 31140.15 | 131.7 | 607.13 | 35.61 | 29.95 | 1999.47 | 0.84 | 0.87 | 2.31 | 0.12 | 1 | 10
65 | 115 | CONCLUIDO | 7.3192 | 13.66 | 10.69 | 91.67 | 1.22 | 7 | 251.04 | 56.94 | 17.25 | 2 | 61.85 | 31195.65 | 131.87 | 607.12 | 35.6 | 29.95 | 1992.08 | 0.84 | 0.87 | 2.31 | 0.12 | 1 | 10
66 | 115 | CONCLUIDO | 7.315 | 13.67 | 10.7 | 91.74 | 1.24 | 7 | 251.49 | 56.94 | 17.5 | 2 | 62.05 | 31251.22 | 131.93 | 607.16 | 35.78 | 29.95 | 2082.07 | 0.84 | 0.87 | 2.31 | 0.13 | 1 | 10
67 | 115 | CONCLUIDO | 7.3186 | 13.66 | 10.7 | 91.68 | 1.25 | 7 | 251.94 | 56.94 | 17.75 | 1 | 62.25 | 31306.86 | 132 | 607.16 | 35.62 | 29.95 | 2003.55 | 0.84 | 0.87 | 2.31 | 0.12 | 1 | 10
68 | 115 | CONCLUIDO | 7.3177 | 13.67 | 10.7 | 91.69 | 1.27 | 7 | 252.39 | 56.94 | 18 | 1 | 62.45 | 31362.58 | 132.04 | 607.16 | 35.73 | 29.95 | 2058.95 | 0.84 | 0.87 | 2.31 | 0.12 | 1 | 10
69 | 115 | CONCLUIDO | 7.3156 | 13.67 | 10.7 | 91.73 | 1.28 | 7 | 252.84 | 56.94 | 18.25 | 1 | 62.65 | 31418.38 | 132.23 | 607.26 | 35.85 | 29.95 | 2118.69 | 0.84 | 0.87 | 2.31 | 0.13 | 1 | 10
70 | 115 | CONCLUIDO | 7.3157 | 13.67 | 10.7 | 91.72 | 1.3 | 7 | 253.3 | 56.94 | 18.5 | 1 | 62.86 | 31474.25 | 132.31 | 607.16 | 35.8 | 29.95 | 2092.96 | 0.84 | 0.87 | 2.31 | 0.13 | 1 | 10
71 | 115 | CONCLUIDO | 7.3181 | 13.66 | 10.7 | 91.69 | 1.31 | 7 | 253.75 | 56.94 | 18.75 | 1 | 63.06 | 31530.19 | 132.15 | 607.16 | 35.71 | 29.95 | 2046.07 | 0.84 | 0.87 | 2.31 | 0.12 | 1 | 10
72 | 115 | CONCLUIDO | 7.3172 | 13.67 | 10.7 | 91.7 | 1.33 | 7 | 254.21 | 56.94 | 19 | 1 | 63.26 | 31586.21 | 132.22 | 607.2 | 35.69 | 29.95 | 2037.68 | 0.84 | 0.87 | 2.31 | 0.12 | 1 | 10
73 | 115 | CONCLUIDO | 7.3183 | 13.66 | 10.7 | 91.68 | 1.34 | 7 | 254.66 | 56.94 | 19.25 | 1 | 63.47 | 31642.3 | 132.33 | 607.22 | 35.64 | 29.95 | 2012.45 | 0.84 | 0.87 | 2.31 | 0.12 | 1 | 10
74 | 115 | CONCLUIDO | 7.3172 | 13.67 | 10.7 | 91.7 | 1.36 | 7 | 255.12 | 56.94 | 19.5 | 1 | 63.67 | 31698.47 | 132.37 | 607.16 | 35.74 | 29.95 | 2060.76 | 0.84 | 0.87 | 2.31 | 0.12 | 1 | 10
75 | 115 | CONCLUIDO | 7.3163 | 13.67 | 10.7 | 91.71 | 1.37 | 7 | 255.57 | 56.94 | 19.75 | 0 | 63.88 | 31754.72 | 132.39 | 607.16 | 35.79 | 29.95 | 2086.53 | 0.84 | 0.87 | 2.31 | 0.13 | 1 | 10
0 | 35 | CONCLUIDO | 6.7182 | 14.88 | 11.87 | 10.96 | 0.22 | 65 | 80.84 | 35.1 | 1 | 63 | 9.74 | 10204.21 | 88.81 | 607.24 | 72.35 | 29.95 | 20077.42 | 0.41 | 0.78 | 2.4 | 1.3 | 1 | 10
1 | 35 | CONCLUIDO | 6.9857 | 14.32 | 11.56 | 13.87 | 0.27 | 50 | 81.14 | 35.1 | 1.25 | 48 | 9.79 | 10241.25 | 84.89 | 607.27 | 62.67 | 29.95 | 15315.05 | 0.48 | 0.81 | 2.38 | 0.99 | 1 | 10
2 | 35 | CONCLUIDO | 7.1716 | 13.94 | 11.36 | 17.04 | 0.32 | 40 | 81.44 | 35.1 | 1.5 | 38 | 9.84 | 10278.32 | 81.64 | 607.21 | 56.38 | 29.95 | 12216.63 | 0.53 | 0.82 | 2.36 | 0.79 | 1 | 10
3 | 35 | CONCLUIDO | 7.2872 | 13.72 | 11.25 | 19.84 | 0.38 | 34 | 81.74 | 35.1 | 1.75 | 32 | 9.89 | 10315.41 | 79.11 | 607.14 | 52.77 | 29.95 | 10441.96 | 0.57 | 0.83 | 2.35 | 0.67 | 1 | 10
4 | 35 | CONCLUIDO | 7.3983 | 13.52 | 11.13 | 23.02 | 0.43 | 29 | 82.04 | 35.1 | 2 | 27 | 9.94 | 10352.53 | 76.59 | 607.21 | 49.25 | 29.95 | 8710.14 | 0.61 | 0.84 | 2.34 | 0.55 | 1 | 10
5 | 35 | CONCLUIDO | 7.4693 | 13.39 | 11.07 | 26.56 | 0.48 | 25 | 82.34 | 35.1 | 2.25 | 23 | 9.99 | 10389.66 | 74.68 | 607.2 | 47.3 | 29.95 | 7751.94 | 0.63 | 0.84 | 2.34 | 0.49 | 1 | 10
6 | 35 | CONCLUIDO | 7.5383 | 13.27 | 10.99 | 29.99 | 0.53 | 22 | 82.65 | 35.1 | 2.5 | 19 | 10.04 | 10426.82 | 72.17 | 607.26 | 44.77 | 29.95 | 6502.57 | 0.67 | 0.85 | 2.34 | 0.42 | 1 | 10
7 | 35 | CONCLUIDO | 7.5761 | 13.2 | 10.96 | 32.89 | 0.58 | 20 | 82.95 | 35.1 | 2.75 | 12 | 10.1 | 10463.99 | 70.2 | 607.12 | 43.96 | 29.95 | 6107.56 | 0.68 | 0.85 | 2.33 | 0.39 | 1 | 10
8 | 35 | CONCLUIDO | 7.5866 | 13.18 | 10.96 | 34.62 | 0.63 | 19 | 83.25 | 35.1 | 3 | 3 | 10.15 | 10501.19 | 69.92 | 607.2 | 43.41 | 29.95 | 5836.34 | 0.69 | 0.85 | 2.35 | 0.39 | 1 | 10
9 | 35 | CONCLUIDO | 7.5857 | 13.18 | 10.96 | 34.62 | 0.68 | 19 | 83.55 | 35.1 | 3.25 | 1 | 10.2 | 10538.42 | 70.05 | 607.2 | 43.39 | 29.95 | 5825.43 | 0.69 | 0.85 | 2.35 | 0.39 | 1 | 10
10 | 35 | CONCLUIDO | 7.5876 | 13.18 | 10.96 | 34.61 | 0.73 | 19 | 83.85 | 35.1 | 3.5 | 1 | 10.25 | 10575.66 | 70.04 | 607.34 | 43.37 | 29.95 | 5816.89 | 0.69 | 0.85 | 2.35 | 0.39 | 1 | 10
11 | 35 | CONCLUIDO | 7.5889 | 13.18 | 10.96 | 34.6 | 0.78 | 19 | 84.15 | 35.1 | 3.75 | 0 | 10.3 | 10612.93 | 70.25 | 607.2 | 43.34 | 29.95 | 5801.59 | 0.69 | 0.85 | 2.35 | 0.38 | 1 | 10
0 | 50 | CONCLUIDO | 6.1987 | 16.13 | 12.25 | 8.86 | 0.16 | 83 | 107.41 | 41.65 | 1 | 81 | 14.77 | 13481.73 | 113.62 | 607.28 | 84.27 | 29.95 | 25949.28 | 0.36 | 0.76 | 2.43 | 1.67 | 1 | 10
1 | 50 | CONCLUIDO | 6.5279 | 15.32 | 11.86 | 11.12 | 0.2 | 64 | 107.73 | 41.65 | 1.25 | 62 | 14.83 | 13520.81 | 108.88 | 607.39 | 72.02 | 29.95 | 19915.8 | 0.42 | 0.79 | 2.4 | 1.28 | 1 | 10
2 | 50 | CONCLUIDO | 6.7543 | 14.81 | 11.61 | 13.4 | 0.24 | 52 | 108.05 | 41.65 | 1.5 | 50 | 14.9 | 13559.91 | 105.5 | 607.24 | 64.22 | 29.95 | 16077.77 | 0.47 | 0.8 | 2.38 | 1.04 | 1 | 10
3 | 50 | CONCLUIDO | 6.9365 | 14.42 | 11.42 | 15.94 | 0.28 | 43 | 108.37 | 41.65 | 1.75 | 41 | 14.97 | 13599.17 | 102.7 | 607.24 | 58.22 | 29.95 | 13121.96 | 0.51 | 0.82 | 2.37 | 0.85 | 1 | 10
4 | 50 | CONCLUIDO | 7.057 | 14.17 | 11.31 | 18.34 | 0.32 | 37 | 108.68 | 41.65 | 2 | 35 | 15.03 | 13638.32 | 100.28 | 607.24 | 54.68 | 29.95 | 11381.88 | 0.55 | 0.82 | 2.36 | 0.74 | 1 | 10
5 | 50 | CONCLUIDO | 7.1404 | 14 | 11.24 | 20.43 | 0.36 | 33 | 109 | 41.65 | 2.25 | 31 | 15.1 | 13677.51 | 98.34 | 607.22 | 52.36 | 29.95 | 10243.4 | 0.57 | 0.83 | 2.36 | 0.66 | 1 | 10
6 | 50 | CONCLUIDO | 7.2456 | 13.8 | 11.12 | 23.01 | 0.4 | 29 | 109.32 | 41.65 | 2.5 | 27 | 15.17 | 13716.72 | 96.32 | 607.19 | 49.26 | 29.95 | 8712.48 | 0.61 | 0.84 | 2.33 | 0.55 | 1 | 10
7 | 50 | CONCLUIDO | 7.3088 | 13.68 | 11.07 | 25.54 | 0.44 | 26 | 109.64 | 41.65 | 2.75 | 24 | 15.24 | 13755.95 | 94.48 | 607.12 | 47.29 | 29.95 | 7743.76 | 0.63 | 0.84 | 2.34 | 0.49 | 1 | 10
8 | 50 | CONCLUIDO | 7.3414 | 13.62 | 11.05 | 27.63 | 0.48 | 24 | 109.96 | 41.65 | 3 | 22 | 15.31 | 13795.21 | 93.12 | 607.24 | 46.77 | 29.95 | 7493.4 | 0.64 | 0.84 | 2.34 | 0.48 | 1 | 10
9 | 50 | CONCLUIDO | 7.394 | 13.52 | 11 | 30 | 0.52 | 22 | 110.27 | 41.65 | 3.25 | 20 | 15.37 | 13834.5 | 91.25 | 607.25 | 45.16 | 29.95 | 6699.52 | 0.66 | 0.85 | 2.33 | 0.42 | 1 | 10
10 | 50 | CONCLUIDO | 7.4459 | 13.43 | 10.95 | 32.85 | 0.56 | 20 | 110.59 | 41.65 | 3.5 | 18 | 15.44 | 13873.81 | 89.32 | 607.12 | 43.88 | 29.95 | 6067.6 | 0.68 | 0.85 | 2.32 | 0.38 | 1 | 10
11 | 50 | CONCLUIDO | 7.4925 | 13.35 | 10.91 | 36.37 | 0.6 | 18 | 110.91 | 41.65 | 3.75 | 16 | 15.51 | 13913.15 | 87.99 | 607.13 | 42.27 | 29.95 | 5274.03 | 0.71 | 0.85 | 2.33 | 0.34 | 1 | 10
12 | 50 | CONCLUIDO | 7.5088 | 13.32 | 10.9 | 38.48 | 0.63 | 17 | 111.23 | 41.65 | 4 | 15 | 15.58 | 13952.52 | 86.78 | 607.12 | 42.21 | 29.95 | 5249.48 | 0.71 | 0.85 | 2.33 | 0.33 | 1 | 10
13 | 50 | CONCLUIDO | 7.5336 | 13.27 | 10.88 | 40.81 | 0.67 | 16 | 111.55 | 41.65 | 4.25 | 14 | 15.65 | 13991.91 | 84.96 | 607.13 | 41.67 | 29.95 | 4985.02 | 0.72 | 0.86 | 2.32 | 0.31 | 1 | 10
14 | 50 | CONCLUIDO | 7.5584 | 13.23 | 10.86 | 43.44 | 0.71 | 15 | 111.87 | 41.65 | 4.5 | 9 | 15.72 | 14031.33 | 83.25 | 607.17 | 40.55 | 29.95 | 4425.5 | 0.74 | 0.86 | 2.33 | 0.29 | 1 | 10
15 | 50 | CONCLUIDO | 7.5845 | 13.18 | 10.84 | 46.45 | 0.75 | 14 | 112.19 | 41.65 | 4.75 | 8 | 15.79 | 14070.77 | 82.3 | 607.2 | 39.99 | 29.95 | 4154.88 | 0.75 | 0.86 | 2.32 | 0.26 | 1 | 10
16 | 50 | CONCLUIDO | 7.5762 | 13.2 | 10.85 | 46.51 | 0.78 | 14 | 112.51 | 41.65 | 5 | 2 | 15.86 | 14110.24 | 82.36 | 607.24 | 40.32 | 29.95 | 4318.04 | 0.74 | 0.86 | 2.33 | 0.28 | 1 | 10
17 | 50 | CONCLUIDO | 7.5691 | 13.21 | 10.86 | 46.56 | 0.82 | 14 | 112.83 | 41.65 | 5.25 | 1 | 15.93 | 14149.74 | 82.43 | 607.22 | 40.52 | 29.95 | 4419.5 | 0.74 | 0.86 | 2.34 | 0.29 | 1 | 10
18 | 50 | CONCLUIDO | 7.5705 | 13.21 | 10.86 | 46.55 | 0.86 | 14 | 113.15 | 41.65 | 5.5 | 0 | 16 | 14189.26 | 82.3 | 607.19 | 40.4 | 29.95 | 4359.1 | 0.74 | 0.86 | 2.34 | 0.29 | 1 | 10
0 | 25 | CONCLUIDO | 7.0999 | 14.08 | 11.58 | 13.62 | 0.28 | 51 | 61.76 | 28.92 | 1 | 49 | 6.84 | 7851.41 | 68.83 | 607.17 | 63.23 | 29.95 | 15586.54 | 0.47 | 0.8 | 2.38 | 1.01 | 1 | 10
1 | 25 | CONCLUIDO | 7.3068 | 13.69 | 11.35 | 17.46 | 0.35 | 39 | 62.05 | 28.92 | 1.25 | 37 | 6.88 | 7887.12 | 64.96 | 607.19 | 56.09 | 29.95 | 12076.02 | 0.53 | 0.82 | 2.36 | 0.77 | 1 | 10
2 | 25 | CONCLUIDO | 7.4638 | 13.4 | 11.17 | 21.62 | 0.42 | 31 | 62.34 | 28.92 | 1.5 | 28 | 6.92 | 7922.85 | 61.96 | 607.18 | 50.5 | 29.95 | 9321.05 | 0.59 | 0.83 | 2.35 | 0.6 | 1 | 10
3 | 25 | CONCLUIDO | 7.547 | 13.25 | 11.09 | 25.6 | 0.49 | 26 | 62.63 | 28.92 | 1.75 | 10 | 6.96 | 7958.6 | 59.07 | 607.22 | 47.62 | 29.95 | 7907.43 | 0.63 | 0.84 | 2.35 | 0.52 | 1 | 10
4 | 25 | CONCLUIDO | 7.5336 | 13.27 | 11.12 | 25.65 | 0.55 | 26 | 62.92 | 28.92 | 2 | 2 | 7 | 7994.37 | 59.39 | 607.32 | 47.83 | 29.95 | 8013.84 | 0.63 | 0.84 | 2.37 | 0.54 | 1 | 10
5 | 25 | CONCLUIDO | 7.5337 | 13.27 | 11.12 | 25.65 | 0.62 | 26 | 63.21 | 28.92 | 2.25 | 0 | 7.04 | 8030.17 | 59.54 | 607.27 | 47.74 | 29.95 | 7966.71 | 0.63 | 0.84 | 2.37 | 0.54 | 1 | 10
0 | 85 | CONCLUIDO | 5.1498 | 19.42 | 13.01 | 6.56 | 0.11 | 119 | 167.88 | 51.39 | 1 | 117 | 30.49 | 20939.59 | 164.39 | 607.49 | 107.81 | 29.95 | 37540.04 | 0.28 | 0.72 | 2.49 | 2.43 | 1 | 10
1 | 85 | CONCLUIDO | 5.5929 | 17.88 | 12.42 | 8.19 | 0.13 | 91 | 168.25 | 51.39 | 1.25 | 89 | 30.6 | 20984.25 | 156.26 | 607.29 | 89.73 | 29.95 | 28637.77 | 0.33 | 0.75 | 2.44 | 1.85 | 1 | 10
2 | 85 | CONCLUIDO | 5.9257 | 16.88 | 12.03 | 9.89 | 0.16 | 73 | 168.61 | 51.39 | 1.5 | 71 | 30.71 | 21028.94 | 150.61 | 607.32 | 77.1 | 29.95 | 22413.02 | 0.39 | 0.77 | 2.41 | 1.45 | 1 | 10
3 | 85 | CONCLUIDO | 6.1425 | 16.28 | 11.81 | 11.43 | 0.18 | 62 | 168.97 | 51.39 | 1.75 | 60 | 30.83 | 21073.68 | 147.15 | 607.17 | 70.51 | 29.95 | 19173.12 | 0.42 | 0.79 | 2.39 | 1.23 | 1 | 10
4 | 85 | CONCLUIDO | 6.3308 | 15.8 | 11.63 | 13.16 | 0.21 | 53 | 169.33 | 51.39 | 2 | 51 | 30.94 | 21118.46 | 144.19 | 607.2 | 64.58 | 29.95 | 16254.37 | 0.46 | 0.8 | 2.39 | 1.05 | 1 | 10
5 | 85 | CONCLUIDO | 6.4599 | 15.48 | 11.51 | 14.7 | 0.24 | 47 | 169.7 | 51.39 | 2.25 | 45 | 31.05 | 21163.27 | 142.2 | 607.14 | 61.29 | 29.95 | 14635.43 | 0.49 | 0.81 | 2.37 | 0.94 | 1 | 10
6 | 85 | CONCLUIDO | 6.5782 | 15.2 | 11.41 | 16.29 | 0.26 | 42 | 170.06 | 51.39 | 2.5 | 40 | 31.17 | 21208.12 | 140.17 | 607.2 | 58.05 | 29.95 | 13044 | 0.52 | 0.82 | 2.36 | 0.83 | 1 | 10
7 | 85 | CONCLUIDO | 6.6984 | 14.93 | 11.3 | 18.33 | 0.29 | 37 | 170.42 | 51.39 | 2.75 | 35 | 31.28 | 21253.01 | 138.08 | 607.2 | 54.59 | 29.95 | 11339.2 | 0.55 | 0.82 | 2.36 | 0.73 | 1 | 10
8 | 85 | CONCLUIDO | 6.7715 | 14.77 | 11.24 | 19.84 | 0.31 | 34 | 170.79 | 51.39 | 3 | 32 | 31.4 | 21297.94 | 136.67 | 607.32 | 52.84 | 29.95 | 10475.51 | 0.57 | 0.83 | 2.35 | 0.67 | 1 | 10
9 | 85 | CONCLUIDO | 6.8548 | 14.59 | 11.17 | 21.61 | 0.34 | 31 | 171.15 | 51.39 | 3.25 | 29 | 31.51 | 21342.91 | 135.17 | 607.21 | 50.11 | 29.95 | 9127.48 | 0.6 | 0.83 | 2.35 | 0.59 | 1 | 10
10 | 85 | CONCLUIDO | 6.9071 | 14.48 | 11.12 | 23.01 | 0.36 | 29 | 171.52 | 51.39 | 3.5 | 27 | 31.63 | 21387.92 | 133.96 | 607.13 | 49.13 | 29.95 | 8645.88 | 0.61 | 0.84 | 2.34 | 0.55 | 1 | 10
11 | 85 | CONCLUIDO | 6.953 | 14.38 | 11.09 | 24.65 | 0.39 | 27 | 171.88 | 51.39 | 3.75 | 25 | 31.74 | 21432.96 | 132.82 | 607.21 | 47.96 | 29.95 | 8070.51 | 0.62 | 0.84 | 2.35 | 0.52 | 1 | 10
12 | 85 | CONCLUIDO | 6.9991 | 14.29 | 11.07 | 26.56 | 0.41 | 25 | 172.25 | 51.39 | 4 | 23 | 31.86 | 21478.05 | 132.04 | 607.15 | 47.34 | 29.95 | 7773.66 | 0.63 | 0.84 | 2.34 | 0.49 | 1 | 10
13 | 85 | CONCLUIDO | 7.05 | 14.18 | 11.03 | 28.78 | 0.44 | 23 | 172.61 | 51.39 | 4.25 | 21 | 31.97 | 21523.17 | 130.57 | 607.16 | 46.13 | 29.95 | 7177.13 | 0.65 | 0.84 | 2.34 | 0.46 | 1 | 10
14 | 85 | CONCLUIDO | 7.088 | 14.11 | 10.99 | 29.97 | 0.46 | 22 | 172.98 | 51.39 | 4.5 | 20 | 32.09 | 21568.34 | 129.58 | 607.16 | 44.85 | 29.95 | 6541.25 | 0.67 | 0.85 | 2.33 | 0.42 | 1 | 10
15 | 85 | CONCLUIDO | 7.115 | 14.05 | 10.97 | 31.34 | 0.49 | 21 | 173.35 | 51.39 | 4.75 | 19 | 32.2 | 21613.54 | 128.55 | 607.18 | 44.4 | 29.95 | 6321.83 | 0.67 | 0.85 | 2.33 | 0.4 | 1 | 10
16 | 85 | CONCLUIDO | 7.1392 | 14.01 | 10.96 | 32.87 | 0.51 | 20 | 173.71 | 51.39 | 5 | 18 | 32.32 | 21658.78 | 127.39 | 607.15 | 44.08 | 29.95 | 6165.55 | 0.68 | 0.85 | 2.32 | 0.38 | 1 | 10
17 | 85 | CONCLUIDO | 7.1613 | 13.96 | 10.95 | 34.57 | 0.53 | 19 | 174.08 | 51.39 | 5.25 | 17 | 32.44 | 21704.07 | 127.27 | 607.16 | 43.32 | 29.95 | 5794.82 | 0.69 | 0.85 | 2.34 | 0.37 | 1 | 10
18 | 85 | CONCLUIDO | 7.1999 | 13.89 | 10.91 | 36.36 | 0.56 | 18 | 174.45 | 51.39 | 5.5 | 16 | 32.56 | 21749.39 | 125.52 | 607.13 | 42.38 | 29.95 | 5325.48 | 0.71 | 0.85 | 2.32 | 0.33 | 1 | 10
19 | 85 | CONCLUIDO | 7.2224 | 13.85 | 10.9 | 38.46 | 0.58 | 17 | 174.82 | 51.39 | 5.75 | 15 | 32.67 | 21794.75 | 125.09 | 607.12 | 42.2 | 29.95 | 5244.02 | 0.71 | 0.85 | 2.32 | 0.32 | 1 | 10
20 | 85 | CONCLUIDO | 7.2535 | 13.79 | 10.87 | 40.77 | 0.61 | 16 | 175.18 | 51.39 | 6 | 14 | 32.79 | 21840.16 | 123.87 | 607.14 | 41.25 | 29.95 | 4774.37 | 0.73 | 0.86 | 2.32 | 0.3 | 1 | 10
21 | 85 | CONCLUIDO | 7.2433 | 13.81 | 10.89 | 40.84 | 0.63 | 16 | 175.55 | 51.39 | 6.25 | 14 | 32.91 | 21885.6 | 122.93 | 607.17 | 41.81 | 29.95 | 5054.13 | 0.72 | 0.86 | 2.33 | 0.32 | 1 | 10
22 | 85 | CONCLUIDO | 7.2788 | 13.74 | 10.86 | 43.43 | 0.66 | 15 | 175.92 | 51.39 | 6.5 | 13 | 33.03 | 21931.08 | 122.23 | 607.12 | 40.7 | 29.95 | 4502.95 | 0.74 | 0.86 | 2.32 | 0.28 | 1 | 10
23 | 85 | CONCLUIDO | 7.3058 | 13.69 | 10.84 | 46.46 | 0.68 | 14 | 176.29 | 51.39 | 6.75 | 12 | 33.15 | 21976.61 | 121.26 | 607.13 | 40.18 | 29.95 | 4245.84 | 0.75 | 0.86 | 2.32 | 0.27 | 1 | 10
24 | 85 | CONCLUIDO | 7.3114 | 13.68 | 10.83 | 46.42 | 0.7 | 14 | 176.66 | 51.39 | 7 | 12 | 33.27 | 22022.17 | 120.22 | 607.13 | 39.91 | 29.95 | 4111.76 | 0.75 | 0.86 | 2.32 | 0.26 | 1 | 10
25 | 85 | CONCLUIDO | 7.3353 | 13.63 | 10.82 | 49.94 | 0.73 | 13 | 177.03 | 51.39 | 7.25 | 11 | 33.39 | 22067.77 | 119.62 | 607.12 | 39.71 | 29.95 | 4018.56 | 0.75 | 0.86 | 2.32 | 0.25 | 1 | 10
26 | 85 | CONCLUIDO | 7.3369 | 13.63 | 10.82 | 49.92 | 0.75 | 13 | 177.4 | 51.39 | 7.5 | 11 | 33.51 | 22113.42 | 118.56 | 607.12 | 39.53 | 29.95 | 3925.86 | 0.76 | 0.86 | 2.32 | 0.24 | 1 | 10
27 | 85 | CONCLUIDO | 7.3654 | 13.58 | 10.8 | 53.99 | 0.77 | 12 | 177.77 | 51.39 | 7.75 | 10 | 33.63 | 22159.1 | 117.09 | 607.12 | 39 | 29.95 | 3667.1 | 0.77 | 0.86 | 2.32 | 0.22 | 1 | 10
28 | 85 | CONCLUIDO | 7.3678 | 13.57 | 10.79 | 53.97 | 0.8 | 12 | 178.14 | 51.39 | 8 | 10 | 33.75 | 22204.83 | 116.84 | 607.12 | 38.87 | 29.95 | 3603.34 | 0.77 | 0.86 | 2.31 | 0.22 | 1 | 10
29 | 85 | CONCLUIDO | 7.3609 | 13.59 | 10.81 | 54.03 | 0.82 | 12 | 178.51 | 51.39 | 8.25 | 10 | 33.87 | 22250.6 | 115.78 | 607.2 | 39.3 | 29.95 | 3817.27 | 0.76 | 0.86 | 2.31 | 0.23 | 1 | 10
30 | 85 | CONCLUIDO | 7.4007 | 13.51 | 10.77 | 58.73 | 0.84 | 11 | 178.88 | 51.39 | 8.5 | 9 | 33.99 | 22296.41 | 114.55 | 607.14 | 38.06 | 29.95 | 3201.54 | 0.79 | 0.87 | 2.31 | 0.19 | 1 | 10
31 | 85 | CONCLUIDO | 7.3987 | 13.52 | 10.77 | 58.75 | 0.87 | 11 | 179.26 | 51.39 | 8.75 | 9 | 34.11 | 22342.26 | 113.3 | 607.15 | 38.11 | 29.95 | 3227.2 | 0.79 | 0.87 | 2.31 | 0.2 | 1 | 10
32 | 85 | CONCLUIDO | 7.428 | 13.46 | 10.75 | 64.51 | 0.89 | 10 | 179.63 | 51.39 | 9 | 8 | 34.24 | 22388.15 | 112.2 | 607.12 | 37.53 | 29.95 | 2940.95 | 0.8 | 0.87 | 2.31 | 0.18 | 1 | 10
33 | 85 | CONCLUIDO | 7.4253 | 13.47 | 10.76 | 64.54 | 0.91 | 10 | 180 | 51.39 | 9.25 | 8 | 34.36 | 22434.08 | 112.55 | 607.12 | 37.63 | 29.95 | 2994.84 | 0.8 | 0.87 | 2.31 | 0.18 | 1 | 10
34 | 85 | CONCLUIDO | 7.4297 | 13.46 | 10.75 | 64.49 | 0.93 | 10 | 180.37 | 51.39 | 9.5 | 8 | 34.48 | 22480.05 | 111.23 | 607.14 | 37.45 | 29.95 | 2904.6 | 0.8 | 0.87 | 2.31 | 0.17 | 1 | 10
35 | 85 | CONCLUIDO | 7.4282 | 13.46 | 10.75 | 64.51 | 0.96 | 10 | 180.75 | 51.39 | 9.75 | 7 | 34.6 | 22526.07 | 109.55 | 607.12 | 37.51 | 29.95 | 2932.38 | 0.8 | 0.87 | 2.31 | 0.18 | 1 | 10
36 | 85 | CONCLUIDO | 7.4511 | 13.42 | 10.74 | 71.62 | 0.98 | 9 | 181.12 | 51.39 | 10 | 6 | 34.73 | 22572.13 | 109.43 | 607.24 | 37.13 | 29.95 | 2749.41 | 0.81 | 0.87 | 2.32 | 0.17 | 1 | 10
37 | 85 | CONCLUIDO | 7.4506 | 13.42 | 10.74 | 71.63 | 1 | 9 | 181.49 | 51.39 | 10.25 | 6 | 34.85 | 22618.23 | 109.72 | 607.12 | 37.22 | 29.95 | 2791.88 | 0.8 | 0.87 | 2.31 | 0.17 | 1 | 10
38 | 85 | CONCLUIDO | 7.4543 | 13.42 | 10.74 | 71.58 | 1.02 | 9 | 181.87 | 51.39 | 10.5 | 5 | 34.98 | 22664.49 | 108.75 | 607.14 | 36.96 | 29.95 | 2662.99 | 0.81 | 0.87 | 2.31 | 0.16 | 1 | 10
39 | 85 | CONCLUIDO | 7.4494 | 13.42 | 10.75 | 71.64 | 1.05 | 9 | 182.24 | 51.39 | 10.75 | 2 | 35.1 | 22710.68 | 108.35 | 607.2 | 37.15 | 29.95 | 2759.45 | 0.81 | 0.87 | 2.32 | 0.17 | 1 | 10
40 | 85 | CONCLUIDO | 7.4482 | 13.43 | 10.75 | 71.66 | 1.07 | 9 | 182.62 | 51.39 | 11 | 2 | 35.22 | 22756.91 | 108.08 | 607.12 | 37.34 | 29.95 | 2851.35 | 0.8 | 0.87 | 2.32 | 0.18 | 1 | 10
41 | 85 | CONCLUIDO | 7.4533 | 13.42 | 10.74 | 71.6 | 1.09 | 9 | 182.99 | 51.39 | 11.25 | 2 | 35.35 | 22803.18 | 107.56 | 607.14 | 37.02 | 29.95 | 2690.45 | 0.81 | 0.87 | 2.32 | 0.17 | 1 | 10
42 | 85 | CONCLUIDO | 7.45 | 13.42 | 10.75 | 71.64 | 1.11 | 9 | 183.37 | 51.39 | 11.5 | 0 | 35.48 | 22849.49 | 107.72 | 607.13 | 37.07 | 29.95 | 2717.98 | 0.81 | 0.87 | 2.32 | 0.17 | 1 | 10
0 | 20 | CONCLUIDO | 7.3129 | 13.67 | 11.41 | 16.3 | 0.34 | 42 | 51.33 | 24.83 | 1 | 40 | 5.51 | 6564.78 | 56.43 | 607.2 | 58.01 | 29.95 | 13024.24 | 0.52 | 0.82 | 2.37 | 0.84 | 1 | 10
1 | 20 | CONCLUIDO | 7.4666 | 13.39 | 11.24 | 20.44 | 0.42 | 33 | 51.62 | 24.83 | 1.25 | 15 | 5.54 | 6599.8 | 53.14 | 607.19 | 52.22 | 29.95 | 10174.22 | 0.57 | 0.83 | 2.37 | 0.67 | 1 | 10
2 | 20 | CONCLUIDO | 7.4698 | 13.39 | 11.25 | 21.09 | 0.5 | 32 | 51.9 | 24.83 | 1.5 | 1 | 5.57 | 6634.84 | 53.19 | 607.41 | 51.54 | 29.95 | 9835.23 | 0.58 | 0.83 | 2.39 | 0.67 | 1 | 10
3 | 20 | CONCLUIDO | 7.4675 | 13.39 | 11.25 | 21.1 | 0.58 | 32 | 52.19 | 24.83 | 1.75 | 0 | 5.61 | 6670.02 | 53.38 | 607.33 | 51.82 | 29.95 | 9977.79 | 0.58 | 0.83 | 2.39 | 0.68 | 1 | 10
0 | 120 | CONCLUIDO | 4.2491 | 23.53 | 13.76 | 5.33 | 0.08 | 155 | 232.68 | 57.72 | 1 | 153 | 53.95 | 28931.02 | 215.05 | 607.42 | 131.41 | 29.95 | 49158.82 | 0.23 | 0.68 | 2.55 | 3.19 | 1 | 10
1 | 120 | CONCLUIDO | 4.7637 | 20.99 | 12.95 | 6.64 | 0.1 | 117 | 233.1 | 57.72 | 1.25 | 115 | 54.13 | 28983.75 | 201.91 | 607.31 | 106.18 | 29.95 | 36731.33 | 0.28 | 0.72 | 2.48 | 2.38 | 1 | 10
2 | 120 | CONCLUIDO | 5.1349 | 19.47 | 12.48 | 7.97 | 0.11 | 94 | 233.53 | 57.72 | 1.5 | 92 | 54.31 | 29036.54 | 194.13 | 607.45 | 91.04 | 29.95 | 29276.81 | 0.33 | 0.75 | 2.46 | 1.91 | 1 | 10
3 | 120 | CONCLUIDO | 5.4379 | 18.39 | 12.13 | 9.33 | 0.13 | 78 | 233.96 | 57.72 | 1.75 | 76 | 54.49 | 29089.39 | 188.11 | 607.3 | 80.44 | 29.95 | 24057.21 | 0.37 | 0.77 | 2.41 | 1.55 | 1 | 10
4 | 120 | CONCLUIDO | 5.655 | 17.68 | 11.92 | 10.68 | 0.15 | 67 | 234.39 | 57.72 | 2 | 65 | 54.67 | 29142.31 | 184.58 | 607.28 | 73.48 | 29.95 | 20631.9 | 0.41 | 0.78 | 2.42 | 1.35 | 1 | 10
5 | 120 | CONCLUIDO | 5.8333 | 17.14 | 11.75 | 11.95 | 0.17 | 59 | 234.82 | 57.72 | 2.25 | 57 | 54.85 | 29195.29 | 181.35 | 607.26 | 68.19 | 29.95 | 18028.41 | 0.44 | 0.79 | 2.4 | 1.17 | 1 | 10
6 | 120 | CONCLUIDO | 5.9646 | 16.77 | 11.64 | 13.18 | 0.19 | 53 | 235.25 | 57.72 | 2.5 | 51 | 55.03 | 29248.33 | 179.32 | 607.22 | 65.05 | 29.95 | 16489.14 | 0.46 | 0.8 | 2.39 | 1.07 | 1 | 10
7 | 120 | CONCLUIDO | 6.1167 | 16.35 | 11.5 | 14.68 | 0.21 | 47 | 235.68 | 57.72 | 2.75 | 45 | 55.21 | 29301.44 | 176.61 | 607.24 | 60.57 | 29.95 | 14280.15 | 0.49 | 0.81 | 2.38 | 0.92 | 1 | 10
8 | 120 | CONCLUIDO | 6.2165 | 16.09 | 11.42 | 15.93 | 0.23 | 43 | 236.11 | 57.72 | 3 | 41 | 55.39 | 29354.61 | 175.03 | 607.27 | 58.28 | 29.95 | 13151.39 | 0.51 | 0.82 | 2.37 | 0.84 | 1 | 10
9 | 120 | CONCLUIDO | 6.2925 | 15.89 | 11.36 | 17.04 | 0.24 | 40 | 236.54 | 57.72 | 3.25 | 38 | 55.57 | 29407.85 | 173.67 | 607.19 | 56.34 | 29.95 | 12199.86 | 0.53 | 0.82 | 2.37 | 0.79 | 1 | 10
10 | 120 | CONCLUIDO | 6.3728 | 15.69 | 11.3 | 18.32 | 0.26 | 37 | 236.98 | 57.72 | 3.5 | 35 | 55.75 | 29461.15 | 172.31 | 607.16 | 54.54 | 29.95 | 11311.65 | 0.55 | 0.82 | 2.35 | 0.72 | 1 | 10
11 | 120 | CONCLUIDO | 6.4495 | 15.5 | 11.25 | 19.85 | 0.28 | 34 | 237.41 | 57.72 | 3.75 | 32 | 55.93 | 29514.51 | 171 | 607.2 | 52.91 | 29.95 | 10513.61 | 0.57 | 0.83 | 2.35 | 0.67 | 1 | 10
12 | 120 | CONCLUIDO | 6.507 | 15.37 | 11.2 | 21 | 0.3 | 32 | 237.84 | 57.72 | 4 | 30 | 56.12 | 29567.95 | 170.02 | 607.17 | 51.58 | 29.95 | 9857.76 | 0.58 | 0.83 | 2.35 | 0.63 | 1 | 10
13 | 120 | CONCLUIDO | 6.5592 | 15.25 | 11.17 | 22.34 | 0.32 | 30 | 238.28 | 57.72 | 4.25 | 28 | 56.3 | 29621.44 | 169.22 | 607.2 | 50.45 | 29.95 | 9305.12 | 0.59 | 0.83 | 2.35 | 0.6 | 1 | 10
14 | 120 | CONCLUIDO | 6.6245 | 15.1 | 11.11 | 23.81 | 0.34 | 28 | 238.71 | 57.72 | 4.5 | 26 | 56.49 | 29675.01 | 167.59 | 607.26 | 48.75 | 29.95 | 8460.63 | 0.61 | 0.84 | 2.34 | 0.54 | 1 | 10
15 | 120 | CONCLUIDO | 6.6505 | 15.04 | 11.1 | 24.66 | 0.35 | 27 | 239.14 | 57.72 | 4.75 | 25 | 56.67 | 29728.63 | 167.02 | 607.17 | 48.04 | 29.95 | 8111.01 | 0.62 | 0.84 | 2.34 | 0.52 | 1 | 10
16 | 120 | CONCLUIDO | 6.7065 | 14.91 | 11.06 | 26.55 | 0.37 | 25 | 239.58 | 57.72 | 5 | 23 | 56.86 | 29782.33 | 166.24 | 607.27 | 47.13 | 29.95 | 7669.42 | 0.64 | 0.84 | 2.34 | 0.49 | 1 | 10
17 | 120 | CONCLUIDO | 6.7401 | 14.84 | 11.03 | 27.59 | 0.39 | 24 | 240.02 | 57.72 | 5.25 | 22 | 57.04 | 29836.09 | 165.26 | 607.23 | 46.34 | 29.95 | 7275.52 | 0.65 | 0.84 | 2.33 | 0.46 | 1 | 10
18 | 120 | CONCLUIDO | 6.7686 | 14.77 | 11.02 | 28.74 | 0.41 | 23 | 240.45 | 57.72 | 5.5 | 21 | 57.23 | 29890.04 | 164.41 | 607.17 | 45.77 | 29.95 | 6999.06 | 0.65 | 0.85 | 2.33 | 0.44 | 1 | 10
19 | 120 | CONCLUIDO | 6.8009 | 14.7 | 10.99 | 29.98 | 0.42 | 22 | 240.89 | 57.72 | 5.75 | 20 | 57.42 | 29943.94 | 163.67 | 607.15 | 45.11 | 29.95 | 6672.37 | 0.66 | 0.85 | 2.33 | 0.42 | 1 | 10
20 | 120 | CONCLUIDO | 6.8315 | 14.64 | 10.97 | 31.35 | 0.44 | 21 | 241.33 | 57.72 | 6 | 19 | 57.6 | 29997.9 | 162.97 | 607.14 | 44.46 | 29.95 | 6354.79 | 0.67 | 0.85 | 2.33 | 0.4 | 1 | 10
21 | 120 | CONCLUIDO | 6.8591 | 14.58 | 10.96 | 32.88 | 0.46 | 20 | 241.77 | 57.72 | 6.25 | 18 | 57.79 | 30051.93 | 162.5 | 607.12 | 43.96 | 29.95 | 6107.89 | 0.68 | 0.85 | 2.33 | 0.39 | 1 | 10
22 | 120 | CONCLUIDO | 6.8933 | 14.51 | 10.93 | 34.52 | 0.48 | 19 | 242.2 | 57.72 | 6.5 | 17 | 57.98 | 30106.03 | 161.37 | 607.12 | 43.34 | 29.95 | 5802.72 | 0.69 | 0.85 | 2.32 | 0.36 | 1 | 10
23 | 120 | CONCLUIDO | 6.891 | 14.51 | 10.94 | 34.54 | 0.49 | 19 | 242.64 | 57.72 | 6.75 | 17 | 58.17 | 30160.2 | 161.14 | 607.14 | 43.28 | 29.95 | 5770.93 | 0.69 | 0.85 | 2.33 | 0.36 | 1 | 10
24 | 120 | CONCLUIDO | 6.9303 | 14.43 | 10.9 | 36.34 | 0.51 | 18 | 243.08 | 57.72 | 7 | 16 | 58.36 | 30214.44 | 160.16 | 607.12 | 42.14 | 29.95 | 5205.75 | 0.71 | 0.85 | 2.32 | 0.33 | 1 | 10
25 | 120 | CONCLUIDO | 6.9514 | 14.39 | 10.9 | 38.48 | 0.53 | 17 | 243.52 | 57.72 | 7.25 | 15 | 58.55 | 30268.74 | 159.74 | 607.12 | 42.09 | 29.95 | 5188.85 | 0.71 | 0.85 | 2.33 | 0.33 | 1 | 10
26 | 120 | CONCLUIDO | 6.9516 | 14.39 | 10.9 | 38.48 | 0.55 | 17 | 243.96 | 57.72 | 7.5 | 15 | 58.74 | 30323.11 | 159.51 | 607.13 | 42.27 | 29.95 | 5275.87 | 0.71 | 0.85 | 2.32 | 0.33 | 1 | 10
27 | 120 | CONCLUIDO | 6.9845 | 14.32 | 10.88 | 40.8 | 0.56 | 16 | 244.41 | 57.72 | 7.75 | 14 | 58.93 | 30377.55 | 158.57 | 607.12 | 41.47 | 29.95 | 4882.04 | 0.72 | 0.86 | 2.32 | 0.31 | 1 | 10
28 | 120 | CONCLUIDO | 6.9788 | 14.33 | 10.89 | 40.84 | 0.58 | 16 | 244.85 | 57.72 | 8 | 14 | 59.12 | 30432.06 | 158.18 | 607.13 | 41.83 | 29.95 | 5061.66 | 0.72 | 0.86 | 2.33 | 0.32 | 1 | 10
29 | 120 | CONCLUIDO | 7.0236 | 14.24 | 10.85 | 43.38 | 0.6 | 15 | 245.29 | 57.72 | 8.25 | 13 | 59.32 | 30486.64 | 157.25 | 607.21 | 40.37 | 29.95 | 4338.86 | 0.74 | 0.86 | 2.32 | 0.27 | 1 | 10
30 | 120 | CONCLUIDO | 7.019 | 14.25 | 10.85 | 43.42 | 0.62 | 15 | 245.73 | 57.72 | 8.5 | 13 | 59.51 | 30541.29 | 156.9 | 607.12 | 40.67 | 29.95 | 4488.12 | 0.74 | 0.86 | 2.32 | 0.28 | 1 | 10
31 | 120 | CONCLUIDO | 7.0527 | 14.18 | 10.83 | 46.42 | 0.63 | 14 | 246.18 | 57.72 | 8.75 | 12 | 59.7 | 30596.01 | 156.23 | 607.12 | 40.02 | 29.95 | 4166.79 | 0.75 | 0.86 | 2.32 | 0.26 | 1 | 10
32 | 120 | CONCLUIDO | 7.053 | 14.18 | 10.83 | 46.42 | 0.65 | 14 | 246.62 | 57.72 | 9 | 12 | 59.9 | 30650.8 | 155.69 | 607.14 | 39.85 | 29.95 | 4084.27 | 0.75 | 0.86 | 2.32 | 0.26 | 1 | 10
33 | 120 | CONCLUIDO | 7.0856 | 14.11 | 10.81 | 49.9 | 0.67 | 13 | 247.07 | 57.72 | 9.25 | 11 | 60.09 | 30705.66 | 154.85 | 607.21 | 39.45 | 29.95 | 3888.53 | 0.76 | 0.86 | 2.31 | 0.24 | 1 | 10
34 | 120 | CONCLUIDO | 7.0809 | 14.12 | 10.82 | 49.94 | 0.68 | 13 | 247.51 | 57.72 | 9.5 | 11 | 60.29 | 30760.6 | 154.91 | 607.12 | 39.56 | 29.95 | 3944 | 0.76 | 0.86 | 2.32 | 0.25 | 1 | 10
35 | 120 | CONCLUIDO | 7.084 | 14.12 | 10.82 | 49.92 | 0.7 | 13 | 247.96 | 57.72 | 9.75 | 11 | 60.48 | 30815.6 | 153.99 | 607.14 | 39.42 | 29.95 | 3870.38 | 0.76 | 0.86 | 2.32 | 0.24 | 1 | 10
36 | 120 | CONCLUIDO | 7.1186 | 14.05 | 10.79 | 53.96 | 0.72 | 12 | 248.4 | 57.72 | 10 | 10 | 60.68 | 30870.67 | 152.69 | 607.12 | 38.76 | 29.95 | 3547.3 | 0.77 | 0.86 | 2.32 | 0.22 | 1 | 10
37 | 120 | CONCLUIDO | 7.1201 | 14.04 | 10.79 | 53.95 | 0.73 | 12 | 248.85 | 57.72 | 10.25 | 10 | 60.88 | 30925.82 | 152.6 | 607.13 | 38.68 | 29.95 | 3505.44 | 0.77 | 0.86 | 2.32 | 0.22 | 1 | 10
38 | 120 | CONCLUIDO | 7.1177 | 14.05 | 10.79 | 53.97 | 0.75 | 12 | 249.3 | 57.72 | 10.5 | 10 | 61.07 | 30981.04 | 152.73 | 607.17 | 38.78 | 29.95 | 3558.64 | 0.77 | 0.86 | 2.32 | 0.22 | 1 | 10
39 | 120 | CONCLUIDO | 7.111 | 14.06 | 10.81 | 54.04 | 0.77 | 12 | 249.75 | 57.72 | 10.75 | 10 | 61.27 | 31036.33 | 152.07 | 607.12 | 39.33 | 29.95 | 3833.74 | 0.76 | 0.86 | 2.32 | 0.23 | 1 | 10
40 | 120 | CONCLUIDO | 7.1502 | 13.99 | 10.78 | 58.78 | 0.78 | 11 | 250.2 | 57.72 | 11 | 9 | 61.47 | 31091.69 | 151.38 | 607.12 | 38.25 | 29.95 | 3296.72 | 0.78 | 0.86 | 2.31 | 0.2 | 1 | 10
41 | 120 | CONCLUIDO | 7.1555 | 13.98 | 10.77 | 58.72 | 0.8 | 11 | 250.65 | 57.72 | 11.25 | 9 | 61.67 | 31147.12 | 150.56 | 607.17 | 38 | 29.95 | 3172.39 | 0.79 | 0.87 | 2.31 | 0.19 | 1 | 10
42 | 120 | CONCLUIDO | 7.1541 | 13.98 | 10.77 | 58.73 | 0.81 | 11 | 251.1 | 57.72 | 11.5 | 9 | 61.87 | 31202.63 | 149.7 | 607.13 | 38.13 | 29.95 | 3238.13 | 0.79 | 0.87 | 2.31 | 0.19 | 1 | 10
43 | 120 | CONCLUIDO | 7.1501 | 13.99 | 10.78 | 58.78 | 0.83 | 11 | 251.55 | 57.72 | 11.75 | 9 | 62.07 | 31258.21 | 149.07 | 607.12 | 38.24 | 29.95 | 3294.47 | 0.78 | 0.86 | 2.31 | 0.2 | 1 | 10
44 | 120 | CONCLUIDO | 7.1839 | 13.92 | 10.76 | 64.53 | 0.85 | 10 | 252 | 57.72 | 12 | 8 | 62.27 | 31313.87 | 148.5 | 607.16 | 37.65 | 29.95 | 3003.18 | 0.8 | 0.87 | 2.31 | 0.18 | 1 | 10
45 | 120 | CONCLUIDO | 7.1845 | 13.92 | 10.75 | 64.53 | 0.86 | 10 | 252.45 | 57.72 | 12.25 | 8 | 62.48 | 31369.6 | 148.98 | 607.12 | 37.7 | 29.95 | 3029.45 | 0.79 | 0.87 | 2.31 | 0.18 | 1 | 10
46 | 120 | CONCLUIDO | 7.1853 | 13.92 | 10.75 | 64.52 | 0.88 | 10 | 252.9 | 57.72 | 12.5 | 8 | 62.68 | 31425.4 | 148.47 | 607.13 | 37.46 | 29.95 | 2906 | 0.8 | 0.87 | 2.31 | 0.18 | 1 | 10
47 | 120 | CONCLUIDO | 7.1886 | 13.91 | 10.75 | 64.48 | 0.9 | 10 | 253.35 | 57.72 | 12.75 | 8 | 62.88 | 31481.28 | 147.56 | 607.12 | 37.28 | 29.95 | 2815.4 | 0.8 | 0.87 | 2.31 | 0.17 | 1 | 10
48 | 120 | CONCLUIDO | 7.1865 | 13.92 | 10.75 | 64.5 | 0.91 | 10 | 253.81 | 57.72 | 13 | 8 | 63.08 | 31537.23 | 146.42 | 607.12 | 37.57 | 29.95 | 2960.46 | 0.8 | 0.87 | 2.31 | 0.18 | 1 | 10
49 | 120 | CONCLUIDO | 7.2169 | 13.86 | 10.74 | 71.58 | 0.93 | 9 | 254.26 | 57.72 | 13.25 | 7 | 63.29 | 31593.26 | 146.33 | 607.12 | 37.08 | 29.95 | 2723.65 | 0.81 | 0.87 | 2.31 | 0.16 | 1 | 10
50 | 120 | CONCLUIDO | 7.2117 | 13.87 | 10.75 | 71.65 | 0.94 | 9 | 254.72 | 57.72 | 13.5 | 7 | 63.49 | 31649.36 | 146.41 | 607.12 | 37.41 | 29.95 | 2888.33 | 0.8 | 0.87 | 2.31 | 0.17 | 1 | 10
51 | 120 | CONCLUIDO | 7.2133 | 13.86 | 10.74 | 71.63 | 0.96 | 9 | 255.17 | 57.72 | 13.75 | 7 | 63.7 | 31705.54 | 146.35 | 607.12 | 37.28 | 29.95 | 2821.77 | 0.8 | 0.87 | 2.31 | 0.17 | 1 | 10
52 | 120 | CONCLUIDO | 7.2202 | 13.85 | 10.73 | 71.54 | 0.97 | 9 | 255.63 | 57.72 | 14 | 7 | 63.91 | 31761.8 | 145.27 | 607.14 | 36.93 | 29.95 | 2647.52 | 0.81 | 0.87 | 2.31 | 0.16 | 1 | 10
53 | 120 | CONCLUIDO | 7.2137 | 13.86 | 10.74 | 71.62 | 0.99 | 9 | 256.09 | 57.72 | 14.25 | 7 | 64.11 | 31818.13 | 144.11 | 607.12 | 37.23 | 29.95 | 2796.01 | 0.8 | 0.87 | 2.31 | 0.17 | 1 | 10
54 | 120 | CONCLUIDO | 7.2152 | 13.86 | 10.74 | 71.61 | 1.01 | 9 | 256.54 | 57.72 | 14.5 | 7 | 64.32 | 31874.54 | 142.88 | 607.12 | 37.22 | 29.95 | 2795.11 | 0.8 | 0.87 | 2.31 | 0.17 | 1 | 10
55 | 120 | CONCLUIDO | 7.2581 | 13.78 | 10.7 | 80.28 | 1.02 | 8 | 257 | 57.72 | 14.75 | 6 | 64.53 | 31931.15 | 142.29 | 607.13 | 36.03 | 29.95 | 2202.54 | 0.83 | 0.87 | 2.31 | 0.13 | 1 | 10
56 | 120 | CONCLUIDO | 7.2606 | 13.77 | 10.7 | 80.25 | 1.04 | 8 | 257.46 | 57.72 | 15 | 6 | 64.74 | 31987.71 | 142.35 | 607.14 | 35.89 | 29.95 | 2134.69 | 0.83 | 0.87 | 2.31 | 0.13 | 1 | 10
57 | 120 | CONCLUIDO | 7.2569 | 13.78 | 10.71 | 80.3 | 1.05 | 8 | 257.92 | 57.72 | 15.25 | 6 | 64.95 | 32044.35 | 142.38 | 607.14 | 36.24 | 29.95 | 2308.38 | 0.83 | 0.87 | 2.3 | 0.13 | 1 | 10
58 | 120 | CONCLUIDO | 7.2548 | 13.78 | 10.71 | 80.33 | 1.07 | 8 | 258.38 | 57.72 | 15.5 | 6 | 65.16 | 32101.07 | 142.33 | 607.12 | 36.32 | 29.95 | 2345.96 | 0.82 | 0.87 | 2.31 | 0.14 | 1 | 10
59 | 120 | CONCLUIDO | 7.2566 | 13.78 | 10.71 | 80.3 | 1.08 | 8 | 258.84 | 57.72 | 15.75 | 6 | 65.37 | 32157.87 | 141.35 | 607.12 | 36.13 | 29.95 | 2254.6 | 0.83 | 0.87 | 2.31 | 0.13 | 1 | 10
60 | 120 | CONCLUIDO | 7.2567 | 13.78 | 10.71 | 80.3 | 1.1 | 8 | 259.3 | 57.72 | 16 | 6 | 65.58 | 32214.75 | 140.43 | 607.12 | 36.17 | 29.95 | 2270.52 | 0.83 | 0.87 | 2.31 | 0.13 | 1 | 10
61 | 120 | CONCLUIDO | 7.2531 | 13.79 | 10.71 | 80.35 | 1.11 | 8 | 259.76 | 57.72 | 16.25 | 6 | 65.79 | 32271.71 | 139.06 | 607.16 | 36.38 | 29.95 | 2377.79 | 0.82 | 0.87 | 2.31 | 0.14 | 1 | 10
62 | 120 | CONCLUIDO | 7.286 | 13.72 | 10.7 | 91.69 | 1.13 | 7 | 260.23 | 57.72 | 16.5 | 5 | 66 | 32328.74 | 137.94 | 607.2 | 35.75 | 29.95 | 2065.43 | 0.84 | 0.87 | 2.31 | 0.12 | 1 | 10
63 | 120 | CONCLUIDO | 7.2874 | 13.72 | 10.69 | 91.67 | 1.14 | 7 | 260.69 | 57.72 | 16.75 | 5 | 66.21 | 32385.86 | 138.34 | 607.13 | 35.74 | 29.95 | 2060.94 | 0.84 | 0.87 | 2.31 | 0.12 | 1 | 10
64 | 120 | CONCLUIDO | 7.2876 | 13.72 | 10.69 | 91.66 | 1.16 | 7 | 261.15 | 57.72 | 17 | 5 | 66.43 | 32443.05 | 138.3 | 607.12 | 35.78 | 29.95 | 2080.97 | 0.84 | 0.87 | 2.31 | 0.12 | 1 | 10
65 | 120 | CONCLUIDO | 7.2905 | 13.72 | 10.69 | 91.62 | 1.17 | 7 | 261.62 | 57.72 | 17.25 | 5 | 66.64 | 32500.33 | 137.72 | 607.25 | 35.57 | 29.95 | 1977.49 | 0.84 | 0.87 | 2.31 | 0.11 | 1 | 10
66 | 120 | CONCLUIDO | 7.288 | 13.72 | 10.69 | 91.66 | 1.19 | 7 | 262.08 | 57.72 | 17.5 | 4 | 66.86 | 32557.69 | 136.92 | 607.12 | 35.65 | 29.95 | 2015.3 | 0.84 | 0.87 | 2.31 | 0.12 | 1 | 10
67 | 120 | CONCLUIDO | 7.2854 | 13.73 | 10.7 | 91.7 | 1.2 | 7 | 262.55 | 57.72 | 17.75 | 3 | 67.07 | 32615.12 | 136.98 | 607.15 | 35.67 | 29.95 | 2029.8 | 0.84 | 0.87 | 2.31 | 0.12 | 1 | 10
68 | 120 | CONCLUIDO | 7.2836 | 13.73 | 10.7 | 91.73 | 1.22 | 7 | 263.01 | 57.72 | 18 | 3 | 67.29 | 32672.64 | 136.46 | 607.12 | 35.81 | 29.95 | 2099.87 | 0.84 | 0.87 | 2.31 | 0.13 | 1 | 10
69 | 120 | CONCLUIDO | 7.2846 | 13.73 | 10.7 | 91.71 | 1.23 | 7 | 263.48 | 57.72 | 18.25 | 3 | 67.51 | 32730.24 | 136.12 | 607.13 | 35.73 | 29.95 | 2058.49 | 0.84 | 0.87 | 2.31 | 0.13 | 1 | 10
70 | 120 | CONCLUIDO | 7.2844 | 13.73 | 10.7 | 91.72 | 1.25 | 7 | 263.95 | 57.72 | 18.5 | 2 | 67.72 | 32787.92 | 136.07 | 607.13 | 35.7 | 29.95 | 2042.03 | 0.84 | 0.87 | 2.31 | 0.13 | 1 | 10
71 | 120 | CONCLUIDO | 7.2855 | 13.73 | 10.7 | 91.7 | 1.26 | 7 | 264.42 | 57.72 | 18.75 | 2 | 67.94 | 32845.69 | 136.22 | 607.12 | 35.75 | 29.95 | 2066.11 | 0.84 | 0.87 | 2.31 | 0.12 | 1 | 10
72 | 120 | CONCLUIDO | 7.2858 | 13.73 | 10.7 | 91.69 | 1.28 | 7 | 264.89 | 57.72 | 19 | 2 | 68.16 | 32903.54 | 135.9 | 607.12 | 35.81 | 29.95 | 2097.96 | 0.84 | 0.87 | 2.31 | 0.12 | 1 | 10
73 | 120 | CONCLUIDO | 7.2832 | 13.73 | 10.7 | 91.74 | 1.29 | 7 | 265.36 | 57.72 | 19.25 | 1 | 68.38 | 32961.47 | 135.93 | 607.15 | 35.81 | 29.95 | 2099.46 | 0.84 | 0.87 | 2.31 | 0.13 | 1 | 10
74 | 120 | CONCLUIDO | 7.2842 | 13.73 | 10.7 | 91.72 | 1.31 | 7 | 265.83 | 57.72 | 19.5 | 1 | 68.6 | 33019.48 | 136.02 | 607.12 | 35.78 | 29.95 | 2080.38 | 0.84 | 0.87 | 2.31 | 0.13 | 1 | 10
75 | 120 | CONCLUIDO | 7.2841 | 13.73 | 10.7 | 91.72 | 1.32 | 7 | 266.3 | 57.72 | 19.75 | 1 | 68.82 | 33077.58 | 136.07 | 607.12 | 35.8 | 29.95 | 2090.53 | 0.84 | 0.87 | 2.31 | 0.13 | 1 | 10
76 | 120 | CONCLUIDO | 7.283 | 13.73 | 10.7 | 91.74 | 1.33 | 7 | 266.77 | 57.72 | 20 | 1 | 69.05 | 33135.76 | 136.12 | 607.12 | 35.82 | 29.95 | 2102.2 | 0.84 | 0.87 | 2.31 | 0.13 | 1 | 10
77 | 120 | CONCLUIDO | 7.2814 | 13.73 | 10.71 | 91.76 | 1.35 | 7 | 267.24 | 57.72 | 20.25 | 1 | 69.27 | 33194.02 | 136.13 | 607.15 | 35.87 | 29.95 | 2127.89 | 0.84 | 0.87 | 2.31 | 0.13 | 1 | 10
78 | 120 | CONCLUIDO | 7.2816 | 13.73 | 10.71 | 91.76 | 1.36 | 7 | 267.71 | 57.72 | 20.5 | 1 | 69.49 | 33252.37 | 136.08 | 607.12 | 35.96 | 29.95 | 2174.92 | 0.83 | 0.87 | 2.31 | 0.13 | 1 | 10
79 | 120 | CONCLUIDO | 7.2814 | 13.73 | 10.71 | 91.76 | 1.38 | 7 | 268.19 | 57.72 | 20.75 | 1 | 69.71 | 33310.81 | 136.04 | 607.12 | 35.89 | 29.95 | 2137.62 | 0.83 | 0.87 | 2.31 | 0.13 | 1 | 10
80 | 120 | CONCLUIDO | 7.2792 | 13.74 | 10.71 | 91.8 | 1.39 | 7 | 268.66 | 57.72 | 21 | 1 | 69.94 | 33369.33 | 136.02 | 607.12 | 36 | 29.95 | 2191.83 | 0.83 | 0.87 | 2.32 | 0.14 | 1 | 10
81 | 120 | CONCLUIDO | 7.2792 | 13.74 | 10.71 | 91.8 | 1.41 | 7 | 269.14 | 57.72 | 21.25 | 0 | 70.16 | 33427.94 | 136.02 | 607.17 | 36.07 | 29.95 | 2226.98 | 0.83 | 0.87 | 2.31 | 0.14 | 1 | 10
0 | 145 | CONCLUIDO | 3.6556 | 27.36 | 14.44 | 4.68 | 0.06 | 185 | 285.18 | 61.2 | 1 | 183 | 77.98 | 35406.83 | 256.66 | 607.58 | 151.99 | 29.95 | 59295.83 | 0.2 | 0.65 | 2.61 | 3.86 | 1 | 10
1 | 145 | CONCLUIDO | 4.2017 | 23.8 | 13.41 | 5.83 | 0.08 | 138 | 285.68 | 61.2 | 1.25 | 136 | 78.24 | 35468.6 | 238.14 | 607.6 | 120.21 | 29.95 | 43641.99 | 0.25 | 0.69 | 2.53 | 2.83 | 1 | 10
2 | 145 | CONCLUIDO | 4.6148 | 21.67 | 12.79 | 6.98 | 0.09 | 110 | 286.19 | 61.2 | 1.5 | 108 | 78.49 | 35530.47 | 226.78 | 607.43 | 101.27 | 29.95 | 34312.63 | 0.3 | 0.73 | 2.47 | 2.21 | 1 | 10
3 | 145 | CONCLUIDO | 4.9327 | 20.27 | 12.42 | 8.19 | 0.11 | 91 | 286.69 | 61.2 | 1.75 | 89 | 78.74 | 35592.57 | 219.88 | 607.27 | 89.59 | 29.95 | 28569.61 | 0.33 | 0.75 | 2.44 | 1.84 | 1 | 10
4 | 145 | CONCLUIDO | 5.183 | 19.29 | 12.14 | 9.34 | 0.12 | 78 | 287.19 | 61.2 | 2 | 76 | 78.99 | 35654.65 | 214.57 | 607.2 | 80.76 | 29.95 | 24215.56 | 0.37 | 0.77 | 2.42 | 1.57 | 1 | 10
5 | 145 | CONCLUIDO | 5.3933 | 18.54 | 11.93 | 10.52 | 0.14 | 68 | 287.7 | 61.2 | 2.25 | 66 | 79.25 | 35716.83 | 210.52 | 607.25 | 73.92 | 29.95 | 20850.06 | 0.41 | 0.78 | 2.41 | 1.35 | 1 | 10
6 | 145 | CONCLUIDO | 5.5425 | 18.04 | 11.81 | 11.61 | 0.15 | 61 | 288.2 | 61.2 | 2.5 | 59 | 79.5 | 35779.11 | 208.09 | 607.26 | 70.14 | 29.95 | 18992.99 | 0.43 | 0.79 | 2.4 | 1.23 | 1 | 10
7 | 145 | CONCLUIDO | 5.685 | 17.59 | 11.68 | 12.74 | 0.17 | 55 | 288.71 | 61.2 | 2.75 | 53 | 79.76 | 35841.5 | 205.53 | 607.2 | 66.26 | 29.95 | 17084.86 | 0.45 | 0.8 | 2.39 | 1.1 | 1 | 10
8 | 145 | CONCLUIDO | 5.8091 | 17.21 | 11.57 | 13.88 | 0.18 | 50 | 289.21 | 61.2 | 3 | 48 | 80.02 | 35903.99 | 203.34 | 607.2 | 62.99 | 29.95 | 15470.42 | 0.48 | 0.81 | 2.38 | 1 | 1 | 10
9 | 145 | CONCLUIDO | 5.9052 | 16.93 | 11.51 | 15.01 | 0.2 | 46 | 289.72 | 61.2 | 3.25 | 44 | 80.27 | 35966.59 | 201.82 | 607.24 | 60.9 | 29.95 | 14447.04 | 0.49 | 0.81 | 2.37 | 0.93 | 1 | 10
10 | 145 | CONCLUIDO | 6.0189 | 16.61 | 11.4 | 16.29 | 0.21 | 42 | 290.23 | 61.2 | 3.5 | 40 | 80.53 | 36029.29 | 199.65 | 607.19 | 57.88 | 29.95 | 12957.63 | 0.52 | 0.82 | 2.36 | 0.83 | 1 | 10
11 | 145 | CONCLUIDO | 6.1057 | 16.38 | 11.33 | 17.43 | 0.23 | 39 | 290.74 | 61.2 | 3.75 | 37 | 80.79 | 36092.1 | 198.04 | 607.13 | 55.54 | 29.95 | 11803.64 | 0.54 | 0.82 | 2.35 | 0.75 | 1 | 10
12 | 145 | CONCLUIDO | 6.1581 | 16.24 | 11.3 | 18.32 | 0.24 | 37 | 291.25 | 61.2 | 4 | 35 | 81.05 | 36155.02 | 197.27 | 607.12 | 54.61 | 29.95 | 11346.39 | 0.55 | 0.82 | 2.35 | 0.72 | 1 | 10
13 | 145 | CONCLUIDO | 6.249 | 16 | 11.22 | 19.8 | 0.26 | 34 | 291.76 | 61.2 | 4.25 | 32 | 81.31 | 36218.04 | 195.59 | 607.32 | 51.99 | 29.95 | 10053.04 | 0.58 | 0.83 | 2.35 | 0.65 | 1 | 10
14 | 145 | CONCLUIDO | 6.2997 | 15.87 | 11.2 | 21 | 0.27 | 32 | 292.27 | 61.2 | 4.5 | 30 | 81.57 | 36281.16 | 194.89 | 607.17 | 51.35 | 29.95 | 9741.62 | 0.58 | 0.83 | 2.35 | 0.63 | 1 | 10
15 | 145 | CONCLUIDO | 6.3252 | 15.81 | 11.19 | 21.66 | 0.29 | 31 | 292.79 | 61.2 | 4.75 | 29 | 81.84 | 36344.4 | 194.56 | 607.23 | 51.04 | 29.95 | 9594.93 | 0.59 | 0.83 | 2.35 | 0.61 | 1 | 10
16 | 145 | CONCLUIDO | 6.386 | 15.66 | 11.15 | 23.06 | 0.3 | 29 | 293.3 | 61.2 | 5 | 27 | 82.1 | 36407.75 | 193.44 | 607.21 | 49.72 | 29.95 | 8943.23 | 0.6 | 0.84 | 2.35 | 0.57 | 1 | 10
17 | 145 | CONCLUIDO | 6.4213 | 15.57 | 11.12 | 23.82 | 0.32 | 28 | 293.81 | 61.2 | 5.25 | 26 | 82.36 | 36471.2 | 192.72 | 607.23 | 48.98 | 29.95 | 8577.45 | 0.61 | 0.84 | 2.34 | 0.54 | 1 | 10
18 | 145 | CONCLUIDO | 6.4815 | 15.43 | 11.08 | 25.57 | 0.33 | 26 | 294.33 | 61.2 | 5.5 | 24 | 82.63 | 36534.76 | 191.58 | 607.19 | 47.55 | 29.95 | 7870.39 | 0.63 | 0.84 | 2.34 | 0.5 | 1 | 10
19 | 145 | CONCLUIDO | 6.5104 | 15.36 | 11.06 | 26.55 | 0.35 | 25 | 294.84 | 61.2 | 5.75 | 23 | 82.9 | 36598.44 | 191.2 | 607.27 | 47.11 | 29.95 | 7655.31 | 0.64 | 0.84 | 2.34 | 0.49 | 1 | 10
20 | 145 | CONCLUIDO | 6.5477 | 15.27 | 11.03 | 27.57 | 0.36 | 24 | 295.36 | 61.2 | 6 | 22 | 83.16 | 36662.22 | 190.31 | 607.18 | 46.25 | 29.95 | 7232.89 | 0.65 | 0.84 | 2.33 | 0.46 | 1 | 10
21 | 145 | CONCLUIDO | 6.5767 | 15.21 | 11.02 | 28.74 | 0.38 | 23 | 295.88 | 61.2 | 6.25 | 21 | 83.43 | 36726.12 | 189.61 | 607.19 | 45.76 | 29.95 | 6994.87 | 0.65 | 0.85 | 2.33 | 0.44 | 1 | 10
22 | 145 | CONCLUIDO | 6.6141 | 15.12 | 10.98 | 29.96 | 0.39 | 22 | 296.4 | 61.2 | 6.5 | 20 | 83.7 | 36790.13 | 188.85 | 607.19 | 44.77 | 29.95 | 6501.96 | 0.67 | 0.85 | 2.33 | 0.41 | 1 | 10
23 | 145 | CONCLUIDO | 6.643 | 15.05 | 10.97 | 31.35 | 0.4 | 21 | 296.92 | 61.2 | 6.75 | 19 | 83.97 | 36854.25 | 188.31 | 607.12 | 44.37 | 29.95 | 6307.76 | 0.68 | 0.85 | 2.33 | 0.4 | 1 | 10
24 | 145 | CONCLUIDO | 6.6437 | 15.05 | 10.97 | 31.35 | 0.42 | 21 | 297.44 | 61.2 | 7 | 19 | 84.24 | 36918.48 | 187.84 | 607.2 | 44.17 | 29.95 | 6206.8 | 0.68 | 0.85 | 2.33 | 0.4 | 1 | 10
25 | 145 | CONCLUIDO | 6.6741 | 14.98 | 10.96 | 32.87 | 0.43 | 20 | 297.96 | 61.2 | 7.25 | 18 | 84.51 | 36982.83 | 187.53 | 607.16 | 43.89 | 29.95 | 6072.72 | 0.68 | 0.85 | 2.33 | 0.38 | 1 | 10
26 | 145 | CONCLUIDO | 6.706 | 14.91 | 10.94 | 34.54 | 0.45 | 19 | 298.48 | 61.2 | 7.5 | 17 | 84.79 | 37047.29 | 186.67 | 607.2 | 43.29 | 29.95 | 5779.8 | 0.69 | 0.85 | 2.33 | 0.36 | 1 | 10
27 | 145 | CONCLUIDO | 6.7068 | 14.91 | 10.94 | 34.54 | 0.46 | 19 | 299.01 | 61.2 | 7.75 | 17 | 85.06 | 37111.87 | 186.88 | 607.17 | 43.25 | 29.95 | 5759.57 | 0.69 | 0.85 | 2.33 | 0.36 | 1 | 10
28 | 145 | CONCLUIDO | 6.7425 | 14.83 | 10.91 | 36.37 | 0.48 | 18 | 299.53 | 61.2 | 8 | 16 | 85.33 | 37176.68 | 185.93 | 607.14 | 42.7 | 29.95 | 5486.76 | 0.7 | 0.85 | 2.32 | 0.34 | 1 | 10
29 | 145 | CONCLUIDO | 6.7438 | 14.83 | 10.91 | 36.36 | 0.49 | 18 | 300.06 | 61.2 | 8.25 | 16 | 85.61 | 37241.49 | 185.15 | 607.27 | 42.5 | 29.95 | 5386.39 | 0.7 | 0.85 | 2.32 | 0.33 | 1 | 10
30 | 145 | CONCLUIDO | 6.7721 | 14.77 | 10.9 | 38.47 | 0.5 | 17 | 300.59 | 61.2 | 8.5 | 15 | 85.89 | 37306.42 | 185.22 | 607.12 | 42.27 | 29.95 | 5276.15 | 0.71 | 0.85 | 2.32 | 0.33 | 1 | 10
31 | 145 | CONCLUIDO | 6.7718 | 14.77 | 10.9 | 38.48 | 0.52 | 17 | 301.11 | 61.2 | 8.75 | 15 | 86.16 | 37371.47 | 184.83 | 607.16 | 42.31 | 29.95 | 5299.82 | 0.71 | 0.85 | 2.32 | 0.33 | 1 | 10
32 | 145 | CONCLUIDO | 6.8063 | 14.69 | 10.88 | 40.8 | 0.53 | 16 | 301.64 | 61.2 | 9 | 14 | 86.44 | 37436.63 | 184.09 | 607.12 | 41.52 | 29.95 | 4905.26 | 0.72 | 0.86 | 2.32 | 0.31 | 1 | 10
33 | 145 | CONCLUIDO | 6.8067 | 14.69 | 10.88 | 40.8 | 0.55 | 16 | 302.17 | 61.2 | 9.25 | 14 | 86.72 | 37501.91 | 183.77 | 607.12 | 41.63 | 29.95 | 4961.27 | 0.72 | 0.86 | 2.32 | 0.31 | 1 | 10
34 | 145 | CONCLUIDO | 6.848 | 14.6 | 10.85 | 43.38 | 0.56 | 15 | 302.7 | 61.2 | 9.5 | 13 | 87 | 37567.32 | 182.96 | 607.17 | 40.47 | 29.95 | 4389.24 | 0.74 | 0.86 | 2.32 | 0.27 | 1 | 10
35 | 145 | CONCLUIDO | 6.8484 | 14.6 | 10.84 | 43.38 | 0.57 | 15 | 303.23 | 61.2 | 9.75 | 13 | 87.28 | 37632.84 | 182.67 | 607.15 | 40.52 | 29.95 | 4410.54 | 0.74 | 0.86 | 2.32 | 0.27 | 1 | 10
36 | 145 | CONCLUIDO | 6.8405 | 14.62 | 10.86 | 43.45 | 0.59 | 15 | 303.76 | 61.2 | 10 | 13 | 87.57 | 37698.48 | 182.6 | 607.17 | 41.03 | 29.95 | 4668.79 | 0.73 | 0.86 | 2.32 | 0.29 | 1 | 10
37 | 145 | CONCLUIDO | 6.8802 | 14.53 | 10.83 | 46.42 | 0.6 | 14 | 304.3 | 61.2 | 10.25 | 12 | 87.85 | 37764.25 | 181.93 | 607.13 | 39.93 | 29.95 | 4124.68 | 0.75 | 0.86 | 2.32 | 0.26 | 1 | 10
38 | 145 | CONCLUIDO | 6.8807 | 14.53 | 10.83 | 46.41 | 0.61 | 14 | 304.83 | 61.2 | 10.5 | 12 | 88.13 | 37830.13 | 181.53 | 607.15 | 39.87 | 29.95 | 4091.09 | 0.75 | 0.86 | 2.32 | 0.26 | 1 | 10
39 | 145 | CONCLUIDO | 6.8751 | 14.55 | 10.84 | 46.46 | 0.63 | 14 | 305.37 | 61.2 | 10.75 | 12 | 88.42 | 37896.14 | 181.35 | 607.15 | 40.25 | 29.95 | 4283.62 | 0.74 | 0.86 | 2.32 | 0.27 | 1 | 10
40 | 145 | CONCLUIDO | 6.9112 | 14.47 | 10.82 | 49.94 | 0.64 | 13 | 305.9 | 61.2 | 11 | 11 | 88.7 | 37962.28 | 180.84 | 607.13 | 39.68 | 29.95 | 4001.04 | 0.75 | 0.86 | 2.32 | 0.25 | 1 | 10
41 | 145 | CONCLUIDO | 6.9147 | 14.46 | 10.81 | 49.9 | 0.65 | 13 | 306.44 | 61.2 | 11.25 | 11 | 88.99 | 38028.53 | 180.39 | 607.12 | 39.39 | 29.95 | 3856.26 | 0.76 | 0.86 | 2.32 | 0.24 | 1 | 10
42 | 145 | CONCLUIDO | 6.9159 | 14.46 | 10.81 | 49.89 | 0.67 | 13 | 306.98 | 61.2 | 11.5 | 11 | 89.28 | 38094.91 | 179.7 | 607.12 | 39.47 | 29.95 | 3898.49 | 0.76 | 0.86 | 2.31 | 0.24 | 1 | 10
43 | 145 | CONCLUIDO | 6.9532 | 14.38 | 10.79 | 53.93 | 0.68 | 12 | 307.52 | 61.2 | 11.75 | 10 | 89.57 | 38161.42 | 178.67 | 607.14 | 38.58 | 29.95 | 3455.85 | 0.78 | 0.86 | 2.31 | 0.21 | 1 | 10
44 | 145 | CONCLUIDO | 6.9513 | 14.39 | 10.79 | 53.95 | 0.69 | 12 | 308.06 | 61.2 | 12 | 10 | 89.86 | 38228.06 | 178.88 | 607.12 | 38.69 | 29.95 | 3514.31 | 0.77 | 0.86 | 2.31 | 0.22 | 1 | 10
45 | 145 | CONCLUIDO | 6.9473 | 14.39 | 10.8 | 53.99 | 0.71 | 12 | 308.6 | 61.2 | 12.25 | 10 | 90.15 | 38294.82 | 179.13 | 607.22 | 38.99 | 29.95 | 3660.96 | 0.77 | 0.86 | 2.31 | 0.22 | 1 | 10
46 | 145 | CONCLUIDO | 6.9465 | 14.4 | 10.8 | 54 | 0.72 | 12 | 309.14 | 61.2 | 12.5 | 10 | 90.44 | 38361.7 | 178.75 | 607.13 | 38.98 | 29.95 | 3656.46 | 0.77 | 0.86 | 2.32 | 0.23 | 1 | 10
47 | 145 | CONCLUIDO | 6.982 | 14.32 | 10.78 | 58.8 | 0.73 | 11 | 309.68 | 61.2 | 12.75 | 9 | 90.74 | 38428.72 | 177.77 | 607.12 | 38.48 | 29.95 | 3411.99 | 0.78 | 0.86 | 2.31 | 0.21 | 1 | 10
48 | 145 | CONCLUIDO | 6.985 | 14.32 | 10.77 | 58.77 | 0.75 | 11 | 310.23 | 61.2 | 13 | 9 | 91.03 | 38495.87 | 177.64 | 607.13 | 38.2 | 29.95 | 3270.37 | 0.78 | 0.86 | 2.31 | 0.2 | 1 | 10
49 | 145 | CONCLUIDO | 6.9881 | 14.31 | 10.77 | 58.73 | 0.76 | 11 | 310.77 | 61.2 | 13.25 | 9 | 91.33 | 38563.14 | 177.17 | 607.12 | 37.99 | 29.95 | 3169.05 | 0.79 | 0.87 | 2.31 | 0.19 | 1 | 10
50 | 145 | CONCLUIDO | 6.9831 | 14.32 | 10.78 | 58.79 | 0.77 | 11 | 311.32 | 61.2 | 13.5 | 9 | 91.62 | 38630.55 | 176.8 | 607.13 | 38.21 | 29.95 | 3279.95 | 0.78 | 0.86 | 2.32 | 0.2 | 1 | 10
51 | 145 | CONCLUIDO | 6.9839 | 14.32 | 10.78 | 58.78 | 0.79 | 11 | 311.87 | 61.2 | 13.75 | 9 | 91.92 | 38698.21 | 176.28 | 607.16 | 38.28 | 29.95 | 3311.03 | 0.78 | 0.86 | 2.31 | 0.2 | 1 | 10
52 | 145 | CONCLUIDO | 7.0223 | 14.24 | 10.75 | 64.51 | 0.8 | 10 | 312.42 | 61.2 | 14 | 8 | 92.22 | 38765.89 | 175.28 | 607.12 | 37.56 | 29.95 | 2955.93 | 0.8 | 0.87 | 2.31 | 0.18 | 1 | 10
53 | 145 | CONCLUIDO | 7.0181 | 14.25 | 10.76 | 64.56 | 0.81 | 10 | 312.97 | 61.2 | 14.25 | 8 | 92.52 | 38833.69 | 175.67 | 607.18 | 37.72 | 29.95 | 3039.28 | 0.79 | 0.87 | 2.32 | 0.19 | 1 | 10
54 | 145 | CONCLUIDO | 7.0201 | 14.24 | 10.76 | 64.54 | 0.82 | 10 | 313.52 | 61.2 | 14.5 | 8 | 92.82 | 38901.63 | 176.11 | 607.17 | 37.62 | 29.95 | 2985.4 | 0.8 | 0.87 | 2.31 | 0.18 | 1 | 10
55 | 145 | CONCLUIDO | 7.0201 | 14.24 | 10.76 | 64.54 | 0.84 | 10 | 314.07 | 61.2 | 14.75 | 8 | 93.12 | 38969.71 | 175.74 | 607.12 | 37.58 | 29.95 | 2969.48 | 0.8 | 0.87 | 2.31 | 0.18 | 1 | 10
56 | 145 | CONCLUIDO | 7.0236 | 14.24 | 10.75 | 64.5 | 0.85 | 10 | 314.62 | 61.2 | 15 | 8 | 93.43 | 39037.92 | 175 | 607.16 | 37.49 | 29.95 | 2922.62 | 0.8 | 0.87 | 2.31 | 0.18 | 1 | 10
57 | 145 | CONCLUIDO | 7.0244 | 14.24 | 10.75 | 64.49 | 0.86 | 10 | 315.18 | 61.2 | 15.25 | 8 | 93.73 | 39106.27 | 174.13 | 607.19 | 37.28 | 29.95 | 2816.42 | 0.8 | 0.87 | 2.31 | 0.17 | 1 | 10
58 | 145 | CONCLUIDO | 7.059 | 14.17 | 10.73 | 71.55 | 0.87 | 9 | 315.73 | 61.2 | 15.5 | 7 | 94.03 | 39174.75 | 173.25 | 607.12 | 36.87 | 29.95 | 2618.18 | 0.81 | 0.87 | 2.31 | 0.16 | 1 | 10
59 | 145 | CONCLUIDO | 7.0559 | 14.17 | 10.74 | 71.59 | 0.89 | 9 | 316.29 | 61.2 | 15.75 | 7 | 94.34 | 39243.37 | 173.77 | 607.13 | 37.08 | 29.95 | 2721.76 | 0.81 | 0.87 | 2.31 | 0.16 | 1 | 10
60 | 145 | CONCLUIDO | 7.0527 | 14.18 | 10.74 | 71.63 | 0.9 | 9 | 316.85 | 61.2 | 16 | 7 | 94.65 | 39312.13 | 173.96 | 607.12 | 37.34 | 29.95 | 2854.7 | 0.8 | 0.87 | 2.31 | 0.17 | 1 | 10
61 | 145 | CONCLUIDO | 7.0525 | 14.18 | 10.75 | 71.64 | 0.91 | 9 | 317.41 | 61.2 | 16.25 | 7 | 94.96 | 39381.03 | 173.81 | 607.19 | 37.33 | 29.95 | 2846.64 | 0.8 | 0.87 | 2.31 | 0.17 | 1 | 10
62 | 145 | CONCLUIDO | 7.0579 | 14.17 | 10.73 | 71.56 | 0.92 | 9 | 317.97 | 61.2 | 16.5 | 7 | 95.27 | 39450.07 | 173.66 | 607.14 | 37.05 | 29.95 | 2706.86 | 0.81 | 0.87 | 2.31 | 0.16 | 1 | 10
63 | 145 | CONCLUIDO | 7.0598 | 14.16 | 10.73 | 71.54 | 0.94 | 9 | 318.53 | 61.2 | 16.75 | 7 | 95.58 | 39519.26 | 172.76 | 607.16 | 36.96 | 29.95 | 2663.38 | 0.81 | 0.87 | 2.31 | 0.16 | 1 | 10
64 | 145 | CONCLUIDO | 7.0538 | 14.18 | 10.74 | 71.62 | 0.95 | 9 | 319.09 | 61.2 | 17 | 7 | 95.89 | 39588.58 | 172.16 | 607.13 | 37.21 | 29.95 | 2787.17 | 0.81 | 0.87 | 2.31 | 0.17 | 1 | 10
65 | 145 | CONCLUIDO | 7.0569 | 14.17 | 10.74 | 71.58 | 0.96 | 9 | 319.65 | 61.2 | 17.25 | 7 | 96.2 | 39658.05 | 171.3 | 607.12 | 37.14 | 29.95 | 2754.69 | 0.81 | 0.87 | 2.31 | 0.16 | 1 | 10
66 | 145 | CONCLUIDO | 7.0967 | 14.09 | 10.71 | 80.33 | 0.97 | 8 | 320.22 | 61.2 | 17.5 | 6 | 96.52 | 39727.66 | 170.2 | 607.12 | 36.27 | 29.95 | 2320.98 | 0.83 | 0.87 | 2.31 | 0.14 | 1 | 10
67 | 145 | CONCLUIDO | 7.0996 | 14.09 | 10.71 | 80.29 | 0.99 | 8 | 320.78 | 61.2 | 17.75 | 6 | 96.83 | 39797.41 | 170.69 | 607.13 | 35.98 | 29.95 | 2179.56 | 0.83 | 0.87 | 2.31 | 0.13 | 1 | 10
68 | 145 | CONCLUIDO | 7.1007 | 14.08 | 10.7 | 80.27 | 1 | 8 | 321.35 | 61.2 | 18 | 6 | 97.15 | 39867.32 | 170.3 | 607.17 | 36.01 | 29.95 | 2193.03 | 0.83 | 0.87 | 2.31 | 0.13 | 1 | 10
69 | 145 | CONCLUIDO | 7.0951 | 14.09 | 10.71 | 80.35 | 1.01 | 8 | 321.92 | 61.2 | 18.25 | 6 | 97.47 | 39937.36 | 170.69 | 607.12 | 36.33 | 29.95 | 2351.3 | 0.82 | 0.87 | 2.31 | 0.14 | 1 | 10
70 | 145 | CONCLUIDO | 7.0967 | 14.09 | 10.71 | 80.33 | 1.02 | 8 | 322.49 | 61.2 | 18.5 | 6 | 97.79 | 40007.56 | 170.88 | 607.12 | 36.31 | 29.95 | 2341.28 | 0.83 | 0.87 | 2.31 | 0.14 | 1 | 10
71 | 145 | CONCLUIDO | 7.0935 | 14.1 | 10.72 | 80.38 | 1.03 | 8 | 323.06 | 61.2 | 18.75 | 6 | 98.11 | 40077.9 | 170.53 | 607.12 | 36.34 | 29.95 | 2359.21 | 0.82 | 0.87 | 2.31 | 0.14 | 1 | 10
72 | 145 | CONCLUIDO | 7.0971 | 14.09 | 10.71 | 80.33 | 1.05 | 8 | 323.63 | 61.2 | 19 | 6 | 98.43 | 40148.52 | 170 | 607.16 | 36.11 | 29.95 | 2242.77 | 0.83 | 0.87 | 2.31 | 0.14 | 1 | 10
73 | 145 | CONCLUIDO | 7.0967 | 14.09 | 10.71 | 80.33 | 1.06 | 8 | 324.2 | 61.2 | 19.25 | 6 | 98.75 | 40219.17 | 169.38 | 607.15 | 36.15 | 29.95 | 2263.67 | 0.83 | 0.87 | 2.31 | 0.14 | 1 | 10
74 | 145 | CONCLUIDO | 7.0975 | 14.09 | 10.71 | 80.32 | 1.07 | 8 | 324.78 | 61.2 | 19.5 | 6 | 99.08 | 40289.97 | 168.67 | 607.13 | 36.23 | 29.95 | 2301.5 | 0.83 | 0.87 | 2.31 | 0.14 | 1 | 10
75 | 145 | CONCLUIDO | 7.093 | 14.1 | 10.72 | 80.39 | 1.08 | 8 | 325.35 | 61.2 | 19.75 | 6 | 99.4 | 40360.92 | 167.49 | 607.12 | 36.47 | 29.95 | 2423.68 | 0.82 | 0.87 | 2.31 | 0.14 | 1 | 10
76 | 145 | CONCLUIDO | 7.1331 | 14.02 | 10.69 | 91.65 | 1.09 | 7 | 325.93 | 61.2 | 20 | 5 | 99.73 | 40432.03 | 167.13 | 607.12 | 35.68 | 29.95 | 2032.77 | 0.84 | 0.87 | 2.31 | 0.12 | 1 | 10
77 | 145 | CONCLUIDO | 7.133 | 14.02 | 10.69 | 91.65 | 1.11 | 7 | 326.51 | 61.2 | 20.25 | 5 | 100.06 | 40503.29 | 167.48 | 607.12 | 35.72 | 29.95 | 2050.3 | 0.84 | 0.87 | 2.31 | 0.12 | 1 | 10
78 | 145 | CONCLUIDO | 7.1291 | 14.03 | 10.7 | 91.72 | 1.12 | 7 | 327.08 | 61.2 | 20.5 | 5 | 100.39 | 40574.7 | 167.55 | 607.12 | 35.8 | 29.95 | 2093.62 | 0.84 | 0.87 | 2.31 | 0.13 | 1 | 10
79 | 145 | CONCLUIDO | 7.1366 | 14.01 | 10.69 | 91.59 | 1.13 | 7 | 327.66 | 61.2 | 20.75 | 5 | 100.72 | 40646.27 | 167.38 | 607.12 | 35.53 | 29.95 | 1956.57 | 0.84 | 0.87 | 2.31 | 0.11 | 1 | 10
80 | 145 | CONCLUIDO | 7.1344 | 14.02 | 10.69 | 91.63 | 1.14 | 7 | 328.25 | 61.2 | 21 | 5 | 101.05 | 40718 | 167.08 | 607.12 | 35.5 | 29.95 | 1942.96 | 0.84 | 0.87 | 2.31 | 0.12 | 1 | 10
81 | 145 | CONCLUIDO | 7.1339 | 14.02 | 10.69 | 91.64 | 1.15 | 7 | 328.83 | 61.2 | 21.25 | 5 | 101.38 | 40789.89 | 166.43 | 607.15 | 35.61 | 29.95 | 1997.31 | 0.84 | 0.87 | 2.31 | 0.12 | 1 | 10
82 | 145 | CONCLUIDO | 7.1331 | 14.02 | 10.69 | 91.65 | 1.16 | 7 | 329.41 | 61.2 | 21.5 | 5 | 101.71 | 40861.93 | 166.47 | 607.13 | 35.7 | 29.95 | 2041.46 | 0.84 | 0.87 | 2.31 | 0.12 | 1 | 10
83 | 145 | CONCLUIDO | 7.1332 | 14.02 | 10.69 | 91.65 | 1.17 | 7 | 330 | 61.2 | 21.75 | 5 | 102.05 | 40934.14 | 165.57 | 607.12 | 35.75 | 29.95 | 2067.08 | 0.84 | 0.87 | 2.31 | 0.12 | 1 | 10
84 | 145 | CONCLUIDO | 7.1352 | 14.02 | 10.69 | 91.62 | 1.19 | 7 | 330.59 | 61.2 | 22 | 5 | 102.39 | 41006.51 | 165.18 | 607.12 | 35.54 | 29.95 | 1960.35 | 0.84 | 0.87 | 2.31 | 0.12 | 1 | 10
85 | 145 | CONCLUIDO | 7.1332 | 14.02 | 10.69 | 91.65 | 1.2 | 7 | 331.17 | 61.2 | 22.25 | 5 | 102.72 | 41079.04 | 164.85 | 607.16 | 35.67 | 29.95 | 2030.1 | 0.84 | 0.87 | 2.31 | 0.12 | 1 | 10
86 | 145 | CONCLUIDO | 7.1293 | 14.03 | 10.7 | 91.72 | 1.21 | 7 | 331.76 | 61.2 | 22.5 | 5 | 103.06 | 41151.74 | 164.75 | 607.13 | 35.87 | 29.95 | 2129.72 | 0.83 | 0.87 | 2.31 | 0.13 | 1 | 10
87 | 145 | CONCLUIDO | 7.1331 | 14.02 | 10.69 | 91.65 | 1.22 | 7 | 332.35 | 61.2 | 22.75 | 5 | 103.41 | 41224.6 | 164.76 | 607.13 | 35.77 | 29.95 | 2078.4 | 0.84 | 0.87 | 2.3 | 0.12 | 1 | 10
88 | 145 | CONCLUIDO | 7.1301 | 14.02 | 10.7 | 91.7 | 1.23 | 7 | 332.95 | 61.2 | 23 | 5 | 103.75 | 41297.62 | 164 | 607.12 | 35.81 | 29.95 | 2095.31 | 0.84 | 0.87 | 2.31 | 0.12 | 1 | 10
89 | 145 | CONCLUIDO | 7.1693 | 13.95 | 10.68 | 106.76 | 1.24 | 6 | 333.54 | 61.2 | 23.25 | 4 | 104.09 | 41370.82 | 162.51 | 607.12 | 35.2 | 29.95 | 1796.41 | 0.85 | 0.87 | 2.3 | 0.1 | 1 | 10
90 | 145 | CONCLUIDO | 7.1717 | 13.94 | 10.67 | 106.71 | 1.25 | 6 | 334.14 | 61.2 | 23.5 | 4 | 104.44 | 41444.3 | 162.63 | 607.16 | 35.02 | 29.95 | 1707.58 | 0.86 | 0.87 | 2.31 | 0.1 | 1 | 10
91 | 145 | CONCLUIDO | 7.1722 | 13.94 | 10.67 | 106.7 | 1.26 | 6 | 334.73 | 61.2 | 23.75 | 4 | 104.78 | 41517.84 | 162.2 | 607.12 | 34.99 | 29.95 | 1693.75 | 0.86 | 0.87 | 2.31 | 0.1 | 1 | 10
92 | 145 | CONCLUIDO | 7.1693 | 13.95 | 10.68 | 106.76 | 1.28 | 6 | 335.33 | 61.2 | 24 | 4 | 105.13 | 41591.55 | 162.18 | 607.14 | 35.07 | 29.95 | 1733.64 | 0.85 | 0.87 | 2.31 | 0.1 | 1 | 10
93 | 145 | CONCLUIDO | 7.1692 | 13.95 | 10.68 | 106.76 | 1.29 | 6 | 335.93 | 61.2 | 24.25 | 3 | 105.48 | 41665.42 | 162.47 | 607.14 | 35.18 | 29.95 | 1786.48 | 0.85 | 0.87 | 2.31 | 0.1 | 1 | 10
94 | 145 | CONCLUIDO | 7.1727 | 13.94 | 10.67 | 106.69 | 1.3 | 6 | 336.53 | 61.2 | 24.5 | 3 | 105.83 | 41739.48 | 162.14 | 607.12 | 34.94 | 29.95 | 1666.85 | 0.86 | 0.87 | 2.31 | 0.1 | 1 | 10
95 | 145 | CONCLUIDO | 7.1713 | 13.94 | 10.67 | 106.72 | 1.31 | 6 | 337.13 | 61.2 | 24.75 | 3 | 106.18 | 41813.7 | 161.83 | 607.12 | 35.03 | 29.95 | 1712.25 | 0.86 | 0.87 | 2.31 | 0.1 | 1 | 10
96 | 145 | CONCLUIDO | 7.1727 | 13.94 | 10.67 | 106.69 | 1.32 | 6 | 337.73 | 61.2 | 25 | 3 | 106.53 | 41888.1 | 161.74 | 607.12 | 34.76 | 29.95 | 1578.6 | 0.86 | 0.87 | 2.31 | 0.1 | 1 | 10
97 | 145 | CONCLUIDO | 7.1707 | 13.95 | 10.67 | 106.73 | 1.33 | 6 | 338.34 | 61.2 | 25.25 | 3 | 106.89 | 41962.68 | 161.41 | 607.23 | 35.06 | 29.95 | 1727.12 | 0.85 | 0.87 | 2.31 | 0.1 | 1 | 10
98 | 145 | CONCLUIDO | 7.1697 | 13.95 | 10.68 | 106.75 | 1.34 | 6 | 338.94 | 61.2 | 25.5 | 3 | 107.25 | 42037.44 | 161.34 | 607.12 | 35.14 | 29.95 | 1767.08 | 0.85 | 0.87 | 2.31 | 0.1 | 1 | 10
99 | 145 | CONCLUIDO | 7.1705 | 13.95 | 10.67 | 106.74 | 1.35 | 6 | 339.55 | 61.2 | 25.75 | 3 | 107.6 | 42112.37 | 161.3 | 607.15 | 35.06 | 29.95 | 1726.66 | 0.85 | 0.87 | 2.31 | 0.1 | 1 | 10
100 | 145 | CONCLUIDO | 7.1692 | 13.95 | 10.68 | 106.76 | 1.36 | 6 | 340.16 | 61.2 | 26 | 3 | 107.96 | 42187.49 | 161.31 | 607.12 | 35.18 | 29.95 | 1786.9 | 0.85 | 0.87 | 2.31 | 0.1 | 1 | 10
101 | 145 | CONCLUIDO | 7.1679 | 13.95 | 10.68 | 106.79 | 1.37 | 6 | 340.77 | 61.2 | 26.25 | 3 | 108.32 | 42262.79 | 161.21 | 607.12 | 35.25 | 29.95 | 1821.1 | 0.85 | 0.87 | 2.31 | 0.11 | 1 | 10
102 | 145 | CONCLUIDO | 7.1669 | 13.95 | 10.68 | 106.81 | 1.38 | 6 | 341.38 | 61.2 | 26.5 | 3 | 108.68 | 42338.27 | 161.07 | 607.12 | 35.24 | 29.95 | 1819.64 | 0.85 | 0.87 | 2.31 | 0.11 | 1 | 10
103 | 145 | CONCLUIDO | 7.1712 | 13.94 | 10.67 | 106.72 | 1.39 | 6 | 342 | 61.2 | 26.75 | 2 | 109.05 | 42413.94 | 160.24 | 607.15 | 34.93 | 29.95 | 1662.02 | 0.86 | 0.87 | 2.31 | 0.1 | 1 | 10
104 | 145 | CONCLUIDO | 7.174 | 13.94 | 10.67 | 106.67 | 1.4 | 6 | 342.61 | 61.2 | 27 | 2 | 109.41 | 42489.79 | 159.98 | 607.12 | 34.82 | 29.95 | 1607.05 | 0.86 | 0.87 | 2.31 | 0.09 | 1 | 10
105 | 145 | CONCLUIDO | 7.1719 | 13.94 | 10.67 | 106.71 | 1.42 | 6 | 343.23 | 61.2 | 27.25 | 1 | 109.78 | 42565.83 | 160.11 | 607.12 | 34.82 | 29.95 | 1608.11 | 0.86 | 0.87 | 2.31 | 0.1 | 1 | 10
106 | 145 | CONCLUIDO | 7.1733 | 13.94 | 10.67 | 106.68 | 1.43 | 6 | 343.85 | 61.2 | 27.5 | 1 | 110.15 | 42642.18 | 160.15 | 607.12 | 34.75 | 29.95 | 1574.22 | 0.86 | 0.87 | 2.31 | 0.09 | 1 | 10
107 | 145 | CONCLUIDO | 7.172 | 13.94 | 10.67 | 106.71 | 1.44 | 6 | 344.47 | 61.2 | 27.75 | 1 | 110.52 | 42718.61 | 160.25 | 607.12 | 34.82 | 29.95 | 1609.28 | 0.86 | 0.87 | 2.31 | 0.1 | 1 | 10
108 | 145 | CONCLUIDO | 7.1706 | 13.95 | 10.67 | 106.73 | 1.45 | 6 | 345.09 | 61.2 | 28 | 1 | 110.89 | 42795.22 | 160.32 | 607.12 | 34.9 | 29.95 | 1645.25 | 0.86 | 0.87 | 2.31 | 0.1 | 1 | 10
109 | 145 | CONCLUIDO | 7.1722 | 13.94 | 10.67 | 106.7 | 1.46 | 6 | 345.71 | 61.2 | 28.25 | 1 | 111.26 | 42872.03 | 160.36 | 607.12 | 34.97 | 29.95 | 1680.22 | 0.86 | 0.87 | 2.31 | 0.1 | 1 | 10
110 | 145 | CONCLUIDO | 7.1699 | 13.95 | 10.67 | 106.75 | 1.47 | 6 | 346.34 | 61.2 | 28.5 | 1 | 111.64 | 42949.03 | 160.57 | 607.12 | 35.09 | 29.95 | 1741.27 | 0.85 | 0.87 | 2.31 | 0.1 | 1 | 10
111 | 145 | CONCLUIDO | 7.1655 | 13.96 | 10.68 | 106.83 | 1.48 | 6 | 346.96 | 61.2 | 28.75 | 0 | 112.01 | 43026.23 | 161.05 | 607.19 | 35.22 | 29.95 | 1809.83 | 0.85 | 0.87 | 2.31 | 0.11 | 1 | 10
0 | 65 | CONCLUIDO | 5.7285 | 17.46 | 12.58 | 7.63 | 0.13 | 99 | 133.21 | 46.47 | 1 | 97 | 20.75 | 16663.42 | 135.89 | 607.42 | 94.3 | 29.95 | 30882.34 | 0.32 | 0.74 | 2.46 | 2 | 1 | 10
1 | 65 | CONCLUIDO | 6.1154 | 16.35 | 12.1 | 9.56 | 0.17 | 76 | 133.55 | 46.47 | 1.25 | 74 | 20.83 | 16704.7 | 129.89 | 607.3 | 79.6 | 29.95 | 23647.84 | 0.38 | 0.77 | 2.42 | 1.53 | 1 | 10
2 | 65 | CONCLUIDO | 6.3966 | 15.63 | 11.79 | 11.6 | 0.2 | 61 | 133.88 | 46.47 | 1.5 | 59 | 20.91 | 16746.01 | 125.67 | 607.27 | 69.7 | 29.95 | 18771.67 | 0.43 | 0.79 | 2.4 | 1.22 | 1 | 10
3 | 65 | CONCLUIDO | 6.5733 | 15.21 | 11.62 | 13.4 | 0.23 | 52 | 134.22 | 46.47 | 1.75 | 50 | 21 | 16787.35 | 122.86 | 607.22 | 64.24 | 29.95 | 16086.33 | 0.47 | 0.8 | 2.39 | 1.04 | 1 | 10
4 | 65 | CONCLUIDO | 6.7451 | 14.83 | 11.45 | 15.61 | 0.26 | 44 | 134.55 | 46.47 | 2 | 42 | 21.09 | 16828.84 | 120.06 | 607.26 | 59.17 | 29.95 | 13590.48 | 0.51 | 0.81 | 2.37 | 0.87 | 1 | 10
5 | 65 | CONCLUIDO | 6.8552 | 14.59 | 11.35 | 17.45 | 0.29 | 39 | 134.89 | 46.47 | 2.25 | 37 | 21.17 | 16870.25 | 118.07 | 607.27 | 55.86 | 29.95 | 11961.62 | 0.54 | 0.82 | 2.36 | 0.77 | 1 | 10
6 | 65 | CONCLUIDO | 6.9424 | 14.4 | 11.27 | 19.32 | 0.33 | 35 | 135.22 | 46.47 | 2.5 | 33 | 21.26 | 16911.68 | 116.68 | 607.16 | 53.32 | 29.95 | 10713.63 | 0.56 | 0.83 | 2.36 | 0.7 | 1 | 10
7 | 65 | CONCLUIDO | 7.0486 | 14.19 | 11.16 | 21.61 | 0.36 | 31 | 135.56 | 46.47 | 2.75 | 29 | 21.34 | 16953.14 | 114.48 | 607.19 | 50.09 | 29.95 | 9119.71 | 0.6 | 0.83 | 2.35 | 0.59 | 1 | 10
8 | 65 | CONCLUIDO | 7.1166 | 14.05 | 11.11 | 23.81 | 0.39 | 28 | 135.9 | 46.47 | 3 | 26 | 21.43 | 16994.64 | 112.82 | 607.19 | 48.41 | 29.95 | 8291.34 | 0.62 | 0.84 | 2.35 | 0.53 | 1 | 10
9 | 65 | CONCLUIDO | 7.1653 | 13.96 | 11.07 | 25.54 | 0.42 | 26 | 136.23 | 46.47 | 3.25 | 24 | 21.52 | 17036.16 | 111.49 | 607.12 | 47.39 | 29.95 | 7794.68 | 0.63 | 0.84 | 2.34 | 0.49 | 1 | 10
10 | 65 | CONCLUIDO | 7.2124 | 13.86 | 11.03 | 27.58 | 0.45 | 24 | 136.57 | 46.47 | 3.5 | 22 | 21.6 | 17077.72 | 110.31 | 607.15 | 46.29 | 29.95 | 7254.43 | 0.65 | 0.84 | 2.33 | 0.46 | 1 | 10
11 | 65 | CONCLUIDO | 7.267 | 13.76 | 10.98 | 29.95 | 0.48 | 22 | 136.91 | 46.47 | 3.75 | 20 | 21.69 | 17119.3 | 108.92 | 607.13 | 44.69 | 29.95 | 6460.81 | 0.67 | 0.85 | 2.33 | 0.41 | 1 | 10
12 | 65 | CONCLUIDO | 7.2891 | 13.72 | 10.97 | 31.33 | 0.52 | 21 | 137.25 | 46.47 | 4 | 19 | 21.78 | 17160.92 | 107.32 | 607.13 | 44.12 | 29.95 | 6184.52 | 0.68 | 0.85 | 2.33 | 0.39 | 1 | 10
13 | 65 | CONCLUIDO | 7.3353 | 13.63 | 10.94 | 34.53 | 0.55 | 19 | 137.58 | 46.47 | 4.25 | 17 | 21.87 | 17202.57 | 106.13 | 607.23 | 43.18 | 29.95 | 5721.6 | 0.69 | 0.85 | 2.33 | 0.36 | 1 | 10
14 | 65 | CONCLUIDO | 7.3597 | 13.59 | 10.92 | 36.39 | 0.58 | 18 | 137.92 | 46.47 | 4.5 | 16 | 21.95 | 17244.24 | 105.18 | 607.15 | 42.48 | 29.95 | 5377.7 | 0.71 | 0.85 | 2.33 | 0.34 | 1 | 10
15 | 65 | CONCLUIDO | 7.3807 | 13.55 | 10.91 | 38.49 | 0.61 | 17 | 138.26 | 46.47 | 4.75 | 15 | 22.04 | 17285.95 | 104.02 | 607.18 | 42.29 | 29.95 | 5287.31 | 0.71 | 0.85 | 2.33 | 0.33 | 1 | 10
16 | 65 | CONCLUIDO | 7.4132 | 13.49 | 10.87 | 40.78 | 0.64 | 16 | 138.6 | 46.47 | 5 | 14 | 22.13 | 17327.69 | 102.65 | 607.2 | 41.18 | 29.95 | 4735.29 | 0.73 | 0.86 | 2.33 | 0.3 | 1 | 10
17 | 65 | CONCLUIDO | 7.4411 | 13.44 | 10.85 | 43.4 | 0.67 | 15 | 138.94 | 46.47 | 5.25 | 13 | 22.22 | 17369.47 | 101.35 | 607.12 | 40.61 | 29.95 | 4455.98 | 0.74 | 0.86 | 2.32 | 0.28 | 1 | 10
18 | 65 | CONCLUIDO | 7.4345 | 13.45 | 10.86 | 43.45 | 0.7 | 15 | 139.28 | 46.47 | 5.5 | 13 | 22.31 | 17411.27 | 100.49 | 607.14 | 40.99 | 29.95 | 4649.37 | 0.73 | 0.86 | 2.32 | 0.29 | 1 | 10
19 | 65 | CONCLUIDO | 7.4686 | 13.39 | 10.83 | 46.41 | 0.73 | 14 | 139.61 | 46.47 | 5.75 | 12 | 22.4 | 17453.1 | 98.71 | 607.15 | 39.88 | 29.95 | 4096.36 | 0.75 | 0.86 | 2.32 | 0.25 | 1 | 10
20 | 65 | CONCLUIDO | 7.4866 | 13.36 | 10.82 | 49.95 | 0.76 | 13 | 139.95 | 46.47 | 6 | 11 | 22.49 | 17494.97 | 98.24 | 607.23 | 39.68 | 29.95 | 4002.23 | 0.75 | 0.86 | 2.32 | 0.25 | 1 | 10
21 | 65 | CONCLUIDO | 7.5185 | 13.3 | 10.79 | 53.97 | 0.79 | 12 | 140.29 | 46.47 | 6.25 | 10 | 22.58 | 17536.87 | 95.7 | 607.13 | 38.86 | 29.95 | 3599.61 | 0.77 | 0.86 | 2.31 | 0.22 | 1 | 10
22 | 65 | CONCLUIDO | 7.5164 | 13.3 | 10.8 | 53.99 | 0.82 | 12 | 140.63 | 46.47 | 6.5 | 9 | 22.67 | 17578.8 | 95.35 | 607.12 | 38.85 | 29.95 | 3593.21 | 0.77 | 0.86 | 2.32 | 0.22 | 1 | 10
23 | 65 | CONCLUIDO | 7.5097 | 13.32 | 10.81 | 54.05 | 0.85 | 12 | 140.97 | 46.47 | 6.75 | 6 | 22.76 | 17620.76 | 94.69 | 607.13 | 39.3 | 29.95 | 3819.47 | 0.76 | 0.86 | 2.32 | 0.24 | 1 | 10
24 | 65 | CONCLUIDO | 7.5418 | 13.26 | 10.78 | 58.8 | 0.88 | 11 | 141.31 | 46.47 | 7 | 6 | 22.85 | 17662.75 | 93.94 | 607.12 | 38.22 | 29.95 | 3281.58 | 0.78 | 0.86 | 2.32 | 0.21 | 1 | 10
25 | 65 | CONCLUIDO | 7.5401 | 13.26 | 10.78 | 58.82 | 0.91 | 11 | 141.66 | 46.47 | 7.25 | 2 | 22.94 | 17704.77 | 92.85 | 607.18 | 38.08 | 29.95 | 3212.9 | 0.79 | 0.86 | 2.33 | 0.21 | 1 | 10
26 | 65 | CONCLUIDO | 7.5385 | 13.27 | 10.79 | 58.83 | 0.93 | 11 | 142 | 46.47 | 7.5 | 2 | 23.03 | 17746.83 | 93.03 | 607.15 | 38.22 | 29.95 | 3284.98 | 0.78 | 0.86 | 2.33 | 0.21 | 1 | 10
27 | 65 | CONCLUIDO | 7.5386 | 13.26 | 10.79 | 58.83 | 0.96 | 11 | 142.34 | 46.47 | 7.75 | 2 | 23.12 | 17788.92 | 92.83 | 607.16 | 38.26 | 29.95 | 3301.61 | 0.78 | 0.86 | 2.32 | 0.21 | 1 | 10
28 | 65 | CONCLUIDO | 7.5325 | 13.28 | 10.8 | 58.89 | 0.99 | 11 | 142.68 | 46.47 | 8 | 0 | 23.21 | 17831.04 | 92.99 | 607.2 | 38.46 | 29.95 | 3405.13 | 0.78 | 0.86 | 2.33 | 0.22 | 1 | 10
0 | 130 | CONCLUIDO | 4.0135 | 24.92 | 14 | 5.06 | 0.07 | 166 | 252.85 | 59.19 | 1 | 164 | 62.65 | 31418.63 | 230.57 | 607.52 | 138.6 | 29.95 | 52696.7 | 0.22 | 0.67 | 2.57 | 3.42 | 1 | 10
1 | 130 | CONCLUIDO | 4.5387 | 22.03 | 13.12 | 6.3 | 0.09 | 125 | 253.3 | 59.19 | 1.25 | 123 | 62.86 | 31474.5 | 215.68 | 607.31 | 111.27 | 29.95 | 39237.97 | 0.27 | 0.71 | 2.5 | 2.54 | 1 | 10
2 | 130 | CONCLUIDO | 4.9282 | 20.29 | 12.6 | 7.56 | 0.11 | 100 | 253.75 | 59.19 | 1.5 | 98 | 63.06 | 31530.44 | 206.72 | 607.48 | 94.89 | 29.95 | 31172.61 | 0.32 | 0.74 | 2.46 | 2.02 | 1 | 10
3 | 130 | CONCLUIDO | 5.2135 | 19.18 | 12.27 | 8.76 | 0.12 | 84 | 254.21 | 59.19 | 1.75 | 82 | 63.26 | 31586.46 | 200.95 | 607.3 | 85.06 | 29.95 | 26337.08 | 0.35 | 0.76 | 2.42 | 1.69 | 1 | 10
4 | 130 | CONCLUIDO | 5.447 | 18.36 | 12.03 | 10.03 | 0.14 | 72 | 254.66 | 59.19 | 2 | 70 | 63.47 | 31642.55 | 196.75 | 607.49 | 77.27 | 29.95 | 22501.58 | 0.39 | 0.77 | 2.42 | 1.46 | 1 | 10
5 | 130 | CONCLUIDO | 5.642 | 17.72 | 11.84 | 11.28 | 0.16 | 63 | 255.12 | 59.19 | 2.25 | 61 | 63.67 | 31698.72 | 193.19 | 607.17 | 71.04 | 29.95 | 19430.77 | 0.42 | 0.79 | 2.41 | 1.26 | 1 | 10
6 | 130 | CONCLUIDO | 5.8 | 17.24 | 11.7 | 12.53 | 0.17 | 56 | 255.57 | 59.19 | 2.5 | 54 | 63.88 | 31754.97 | 190.49 | 607.22 | 66.67 | 29.95 | 17283.88 | 0.45 | 0.8 | 2.4 | 1.12 | 1 | 10
7 | 130 | CONCLUIDO | 5.9448 | 16.82 | 11.57 | 13.89 | 0.19 | 50 | 256.03 | 59.19 | 2.75 | 48 | 64.09 | 31811.29 | 188.01 | 607.32 | 62.8 | 29.95 | 15378.8 | 0.48 | 0.81 | 2.38 | 1 | 1 | 10
8 | 130 | CONCLUIDO | 6.0409 | 16.55 | 11.5 | 15 | 0.21 | 46 | 256.49 | 59.19 | 3 | 44 | 64.29 | 31867.69 | 186.44 | 607.26 | 60.75 | 29.95 | 14371.2 | 0.49 | 0.81 | 2.37 | 0.93 | 1 | 10
9 | 130 | CONCLUIDO | 6.1476 | 16.27 | 11.41 | 16.3 | 0.23 | 42 | 256.95 | 59.19 | 3.25 | 40 | 64.5 | 31924.29 | 184.6 | 607.22 | 57.83 | 29.95 | 12932.79 | 0.52 | 0.82 | 2.37 | 0.83 | 1 | 10
10 | 130 | CONCLUIDO | 6.2256 | 16.06 | 11.35 | 17.46 | 0.24 | 39 | 257.41 | 59.19 | 3.5 | 37 | 64.71 | 31980.84 | 183.23 | 607.15 | 56.05 | 29.95 | 12057.73 | 0.53 | 0.82 | 2.36 | 0.78 | 1 | 10
11 | 130 | CONCLUIDO | 6.31 | 15.85 | 11.28 | 18.8 | 0.26 | 36 | 257.86 | 59.19 | 3.75 | 34 | 64.92 | 32037.48 | 181.9 | 607.18 | 54.19 | 29.95 | 11143.15 | 0.55 | 0.83 | 2.35 | 0.71 | 1 | 10
12 | 130 | CONCLUIDO | 6.3659 | 15.71 | 11.24 | 19.84 | 0.28 | 34 | 258.32 | 59.19 | 4 | 32 | 65.13 | 32094.19 | 180.7 | 607.18 | 52.93 | 29.95 | 10521.32 | 0.57 | 0.83 | 2.35 | 0.67 | 1 | 10
13 | 130 | CONCLUIDO | 6.4271 | 15.56 | 11.19 | 20.98 | 0.29 | 32 | 258.78 | 59.19 | 4.25 | 30 | 65.34 | 32150.98 | 179.41 | 607.23 | 51.34 | 29.95 | 9737.34 | 0.58 | 0.83 | 2.34 | 0.61 | 1 | 10
14 | 130 | CONCLUIDO | 6.4748 | 15.44 | 11.17 | 22.35 | 0.31 | 30 | 259.25 | 59.19 | 4.5 | 28 | 65.55 | 32207.85 | 179.05 | 607.13 | 50.5 | 29.95 | 9328.96 | 0.59 | 0.83 | 2.35 | 0.6 | 1 | 10
15 | 130 | CONCLUIDO | 6.5412 | 15.29 | 11.11 | 23.82 | 0.33 | 28 | 259.71 | 59.19 | 4.75 | 26 | 65.76 | 32264.79 | 177.41 | 607.17 | 48.66 | 29.95 | 8419.63 | 0.62 | 0.84 | 2.34 | 0.54 | 1 | 10
16 | 130 | CONCLUIDO | 6.5745 | 15.21 | 11.09 | 24.63 | 0.34 | 27 | 260.17 | 59.19 | 5 | 25 | 65.98 | 32321.82 | 176.63 | 607.18 | 47.77 | 29.95 | 7978.51 | 0.63 | 0.84 | 2.34 | 0.51 | 1 | 10
17 | 130 | CONCLUIDO | 6.6298 | 15.08 | 11.06 | 26.53 | 0.36 | 25 | 260.63 | 59.19 | 5.25 | 23 | 66.19 | 32378.93 | 175.98 | 607.2 | 47.09 | 29.95 | 7645.89 | 0.64 | 0.84 | 2.33 | 0.48 | 1 | 10
18 | 130 | CONCLUIDO | 6.6615 | 15.01 | 11.03 | 27.58 | 0.37 | 24 | 261.1 | 59.19 | 5.5 | 22 | 66.4 | 32436.11 | 175.17 | 607.15 | 46.33 | 29.95 | 7271.34 | 0.65 | 0.84 | 2.33 | 0.46 | 1 | 10
19 | 130 | CONCLUIDO | 6.6903 | 14.95 | 11.02 | 28.74 | 0.39 | 23 | 261.56 | 59.19 | 5.75 | 21 | 66.62 | 32493.38 | 174.46 | 607.16 | 45.77 | 29.95 | 6997.53 | 0.65 | 0.85 | 2.33 | 0.44 | 1 | 10
20 | 130 | CONCLUIDO | 6.7234 | 14.87 | 10.99 | 29.98 | 0.41 | 22 | 262.03 | 59.19 | 6 | 20 | 66.83 | 32550.72 | 173.87 | 607.13 | 44.87 | 29.95 | 6550.59 | 0.67 | 0.85 | 2.34 | 0.42 | 1 | 10
21 | 130 | CONCLUIDO | 6.7522 | 14.81 | 10.98 | 31.37 | 0.42 | 21 | 262.49 | 59.19 | 6.25 | 19 | 67.05 | 32608.15 | 173.21 | 607.13 | 44.55 | 29.95 | 6399.85 | 0.67 | 0.85 | 2.33 | 0.4 | 1 | 10
22 | 130 | CONCLUIDO | 6.7871 | 14.73 | 10.95 | 32.85 | 0.44 | 20 | 262.96 | 59.19 | 6.5 | 18 | 67.26 | 32665.66 | 172.24 | 607.14 | 43.68 | 29.95 | 5967.85 | 0.69 | 0.85 | 2.33 | 0.38 | 1 | 10
23 | 130 | CONCLUIDO | 6.7817 | 14.75 | 10.96 | 32.89 | 0.46 | 20 | 263.42 | 59.19 | 6.75 | 18 | 67.48 | 32723.25 | 171.93 | 607.17 | 44.11 | 29.95 | 6182.22 | 0.68 | 0.85 | 2.33 | 0.39 | 1 | 10
24 | 130 | CONCLUIDO | 6.8137 | 14.68 | 10.94 | 34.56 | 0.47 | 19 | 263.89 | 59.19 | 7 | 17 | 67.7 | 32780.92 | 171.71 | 607.13 | 43.59 | 29.95 | 5930.03 | 0.69 | 0.85 | 2.33 | 0.37 | 1 | 10
25 | 130 | CONCLUIDO | 6.8521 | 14.59 | 10.91 | 36.36 | 0.49 | 18 | 264.36 | 59.19 | 7.25 | 16 | 67.92 | 32838.68 | 170.5 | 607.15 | 42.22 | 29.95 | 5245.49 | 0.71 | 0.85 | 2.33 | 0.34 | 1 | 10
26 | 130 | CONCLUIDO | 6.8436 | 14.61 | 10.93 | 36.42 | 0.5 | 18 | 264.83 | 59.19 | 7.5 | 16 | 68.14 | 32896.51 | 170.35 | 607.12 | 42.89 | 29.95 | 5583.67 | 0.7 | 0.85 | 2.33 | 0.35 | 1 | 10
27 | 130 | CONCLUIDO | 6.8768 | 14.54 | 10.91 | 38.49 | 0.52 | 17 | 265.3 | 59.19 | 7.75 | 15 | 68.36 | 32954.43 | 169.78 | 607.14 | 42.39 | 29.95 | 5339.42 | 0.71 | 0.85 | 2.32 | 0.33 | 1 | 10
28 | 130 | CONCLUIDO | 6.8765 | 14.54 | 10.91 | 38.49 | 0.54 | 17 | 265.77 | 59.19 | 8 | 15 | 68.58 | 33012.44 | 169.53 | 607.15 | 42.32 | 29.95 | 5300.77 | 0.71 | 0.85 | 2.33 | 0.33 | 1 | 10
29 | 130 | CONCLUIDO | 6.9087 | 14.47 | 10.89 | 40.83 | 0.55 | 16 | 266.24 | 59.19 | 8.25 | 14 | 68.8 | 33070.52 | 168.67 | 607.2 | 41.62 | 29.95 | 4960.14 | 0.72 | 0.86 | 2.33 | 0.31 | 1 | 10
30 | 130 | CONCLUIDO | 6.9059 | 14.48 | 10.89 | 40.85 | 0.57 | 16 | 266.71 | 59.19 | 8.5 | 14 | 69.02 | 33128.7 | 168.29 | 607.14 | 41.87 | 29.95 | 5082.29 | 0.72 | 0.86 | 2.33 | 0.32 | 1 | 10
31 | 130 | CONCLUIDO | 6.953 | 14.38 | 10.84 | 43.38 | 0.58 | 15 | 267.18 | 59.19 | 8.75 | 13 | 69.24 | 33186.95 | 167.24 | 607.18 | 40.31 | 29.95 | 4308.11 | 0.74 | 0.86 | 2.32 | 0.27 | 1 | 10
32 | 130 | CONCLUIDO | 6.9478 | 14.39 | 10.85 | 43.42 | 0.6 | 15 | 267.66 | 59.19 | 9 | 13 | 69.46 | 33245.29 | 166.93 | 607.12 | 40.67 | 29.95 | 4487.5 | 0.74 | 0.86 | 2.32 | 0.28 | 1 | 10
33 | 130 | CONCLUIDO | 6.9818 | 14.32 | 10.83 | 46.43 | 0.61 | 14 | 268.13 | 59.19 | 9.25 | 12 | 69.69 | 33303.72 | 166.37 | 607.12 | 40.15 | 29.95 | 4230.94 | 0.75 | 0.86 | 2.32 | 0.26 | 1 | 10
34 | 130 | CONCLUIDO | 6.983 | 14.32 | 10.83 | 46.42 | 0.63 | 14 | 268.61 | 59.19 | 9.5 | 12 | 69.91 | 33362.23 | 165.93 | 607.18 | 39.89 | 29.95 | 4102.44 | 0.75 | 0.86 | 2.32 | 0.26 | 1 | 10
35 | 130 | CONCLUIDO | 6.978 | 14.33 | 10.84 | 46.46 | 0.64 | 14 | 269.08 | 59.19 | 9.75 | 12 | 70.14 | 33420.83 | 165.61 | 607.18 | 40.31 | 29.95 | 4314.82 | 0.74 | 0.86 | 2.32 | 0.27 | 1 | 10
36 | 130 | CONCLUIDO | 7.01 | 14.27 | 10.82 | 49.96 | 0.66 | 13 | 269.56 | 59.19 | 10 | 11 | 70.36 | 33479.51 | 165.28 | 607.12 | 39.8 | 29.95 | 4064.83 | 0.75 | 0.86 | 2.32 | 0.25 | 1 | 10
37 | 130 | CONCLUIDO | 7.0159 | 14.25 | 10.81 | 49.91 | 0.68 | 13 | 270.03 | 59.19 | 10.25 | 11 | 70.59 | 33538.28 | 164.6 | 607.12 | 39.36 | 29.95 | 3844.38 | 0.76 | 0.86 | 2.32 | 0.24 | 1 | 10
38 | 130 | CONCLUIDO | 7.0139 | 14.26 | 10.82 | 49.92 | 0.69 | 13 | 270.51 | 59.19 | 10.5 | 11 | 70.82 | 33597.14 | 163.81 | 607.15 | 39.5 | 29.95 | 3910.55 | 0.76 | 0.86 | 2.32 | 0.24 | 1 | 10
39 | 130 | CONCLUIDO | 7.0514 | 14.18 | 10.79 | 53.95 | 0.71 | 12 | 270.99 | 59.19 | 10.75 | 10 | 71.04 | 33656.08 | 162.77 | 607.13 | 38.84 | 29.95 | 3587.89 | 0.77 | 0.86 | 2.31 | 0.22 | 1 | 10
40 | 130 | CONCLUIDO | 7.0515 | 14.18 | 10.79 | 53.95 | 0.72 | 12 | 271.47 | 59.19 | 11 | 10 | 71.27 | 33715.11 | 162.97 | 607.12 | 38.68 | 29.95 | 3509.22 | 0.77 | 0.86 | 2.32 | 0.22 | 1 | 10
41 | 130 | CONCLUIDO | 7.054 | 14.18 | 10.78 | 53.92 | 0.74 | 12 | 271.95 | 59.19 | 11.25 | 10 | 71.5 | 33774.23 | 162.79 | 607.17 | 38.59 | 29.95 | 3460.62 | 0.78 | 0.86 | 2.31 | 0.21 | 1 | 10
42 | 130 | CONCLUIDO | 7.0407 | 14.2 | 10.81 | 54.06 | 0.75 | 12 | 272.43 | 59.19 | 11.5 | 10 | 71.73 | 33833.57 | 162.49 | 607.12 | 39.41 | 29.95 | 3874.48 | 0.76 | 0.86 | 2.32 | 0.24 | 1 | 10
43 | 130 | CONCLUIDO | 7.0831 | 14.12 | 10.78 | 58.77 | 0.77 | 11 | 272.91 | 59.19 | 11.75 | 9 | 71.96 | 33892.87 | 161.76 | 607.23 | 38.26 | 29.95 | 3304.02 | 0.78 | 0.86 | 2.31 | 0.2 | 1 | 10
44 | 130 | CONCLUIDO | 7.0879 | 14.11 | 10.77 | 58.72 | 0.78 | 11 | 273.39 | 59.19 | 12 | 9 | 72.2 | 33952.26 | 161 | 607.13 | 38.05 | 29.95 | 3195.86 | 0.79 | 0.87 | 2.31 | 0.19 | 1 | 10
45 | 130 | CONCLUIDO | 7.084 | 14.12 | 10.77 | 58.77 | 0.8 | 11 | 273.87 | 59.19 | 12.25 | 9 | 72.43 | 34011.74 | 160.45 | 607.14 | 38.2 | 29.95 | 3271.28 | 0.78 | 0.86 | 2.31 | 0.2 | 1 | 10
46 | 130 | CONCLUIDO | 7.0838 | 14.12 | 10.77 | 58.77 | 0.81 | 11 | 274.35 | 59.19 | 12.5 | 9 | 72.66 | 34071.31 | 159.86 | 607.13 | 38.33 | 29.95 | 3336.38 | 0.78 | 0.86 | 2.31 | 0.2 | 1 | 10
47 | 130 | CONCLUIDO | 7.1214 | 14.04 | 10.75 | 64.49 | 0.83 | 10 | 274.84 | 59.19 | 12.75 | 8 | 72.89 | 34130.98 | 158.99 | 607.12 | 37.44 | 29.95 | 2899.09 | 0.8 | 0.87 | 2.31 | 0.17 | 1 | 10
48 | 130 | CONCLUIDO | 7.1155 | 14.05 | 10.76 | 64.56 | 0.84 | 10 | 275.32 | 59.19 | 13 | 8 | 73.13 | 34190.73 | 159.55 | 607.12 | 37.72 | 29.95 | 3038.71 | 0.79 | 0.87 | 2.32 | 0.19 | 1 | 10
49 | 130 | CONCLUIDO | 7.1204 | 14.04 | 10.75 | 64.5 | 0.86 | 10 | 275.81 | 59.19 | 13.25 | 8 | 73.36 | 34250.57 | 159.39 | 607.12 | 37.52 | 29.95 | 2936.58 | 0.8 | 0.87 | 2.31 | 0.18 | 1 | 10
50 | 130 | CONCLUIDO | 7.1187 | 14.05 | 10.75 | 64.52 | 0.87 | 10 | 276.29 | 59.19 | 13.5 | 8 | 73.6 | 34310.51 | 158.71 | 607.15 | 37.39 | 29.95 | 2870.6 | 0.8 | 0.87 | 2.32 | 0.18 | 1 | 10
51 | 130 | CONCLUIDO | 7.119 | 14.05 | 10.75 | 64.52 | 0.88 | 10 | 276.78 | 59.19 | 13.75 | 8 | 73.84 | 34370.54 | 157.73 | 607.13 | 37.48 | 29.95 | 2917.14 | 0.8 | 0.87 | 2.31 | 0.18 | 1 | 10
52 | 130 | CONCLUIDO | 7.1563 | 13.97 | 10.73 | 71.52 | 0.9 | 9 | 277.27 | 59.19 | 14 | 7 | 74.07 | 34430.66 | 156.49 | 607.12 | 36.86 | 29.95 | 2613.89 | 0.81 | 0.87 | 2.31 | 0.15 | 1 | 10
53 | 130 | CONCLUIDO | 7.1497 | 13.99 | 10.74 | 71.61 | 0.91 | 9 | 277.76 | 59.19 | 14.25 | 7 | 74.31 | 34490.87 | 157.08 | 607.14 | 37.11 | 29.95 | 2738.93 | 0.81 | 0.87 | 2.31 | 0.17 | 1 | 10
54 | 130 | CONCLUIDO | 7.1474 | 13.99 | 10.75 | 71.64 | 0.93 | 9 | 278.25 | 59.19 | 14.5 | 7 | 74.55 | 34551.18 | 157.13 | 607.12 | 37.43 | 29.95 | 2897.84 | 0.8 | 0.87 | 2.31 | 0.17 | 1 | 10
55 | 130 | CONCLUIDO | 7.1498 | 13.99 | 10.74 | 71.61 | 0.94 | 9 | 278.74 | 59.19 | 14.75 | 7 | 74.79 | 34611.59 | 157.12 | 607.12 | 37.28 | 29.95 | 2821.59 | 0.8 | 0.87 | 2.31 | 0.17 | 1 | 10
56 | 130 | CONCLUIDO | 7.1546 | 13.98 | 10.73 | 71.55 | 0.96 | 9 | 279.23 | 59.19 | 15 | 7 | 75.03 | 34672.08 | 156.3 | 607.13 | 36.93 | 29.95 | 2645.61 | 0.81 | 0.87 | 2.31 | 0.16 | 1 | 10
57 | 130 | CONCLUIDO | 7.1528 | 13.98 | 10.74 | 71.57 | 0.97 | 9 | 279.72 | 59.19 | 15.25 | 7 | 75.27 | 34732.68 | 155.09 | 607.16 | 37.01 | 29.95 | 2686.2 | 0.81 | 0.87 | 2.31 | 0.16 | 1 | 10
58 | 130 | CONCLUIDO | 7.1509 | 13.98 | 10.74 | 71.59 | 0.98 | 9 | 280.21 | 59.19 | 15.5 | 7 | 75.52 | 34793.36 | 154.36 | 607.12 | 37.26 | 29.95 | 2812.67 | 0.8 | 0.87 | 2.31 | 0.17 | 1 | 10
59 | 130 | CONCLUIDO | 7.1922 | 13.9 | 10.71 | 80.31 | 1 | 8 | 280.7 | 59.19 | 15.75 | 6 | 75.76 | 34854.15 | 153.07 | 607.12 | 36.25 | 29.95 | 2314.13 | 0.83 | 0.87 | 2.31 | 0.13 | 1 | 10
60 | 130 | CONCLUIDO | 7.1947 | 13.9 | 10.7 | 80.27 | 1.01 | 8 | 281.2 | 59.19 | 16 | 6 | 76 | 34915.03 | 153.54 | 607.14 | 36.05 | 29.95 | 2211.84 | 0.83 | 0.87 | 2.31 | 0.13 | 1 | 10
61 | 130 | CONCLUIDO | 7.1921 | 13.9 | 10.71 | 80.31 | 1.03 | 8 | 281.69 | 59.19 | 16.25 | 6 | 76.25 | 34976 | 153.36 | 607.16 | 36.27 | 29.95 | 2323.19 | 0.83 | 0.87 | 2.31 | 0.13 | 1 | 10
62 | 130 | CONCLUIDO | 7.1907 | 13.91 | 10.71 | 80.33 | 1.04 | 8 | 282.19 | 59.19 | 16.5 | 6 | 76.49 | 35037.08 | 153.45 | 607.14 | 36.27 | 29.95 | 2321.84 | 0.83 | 0.87 | 2.31 | 0.14 | 1 | 10
63 | 130 | CONCLUIDO | 7.1901 | 13.91 | 10.71 | 80.34 | 1.06 | 8 | 282.68 | 59.19 | 16.75 | 6 | 76.74 | 35098.25 | 153.18 | 607.12 | 36.27 | 29.95 | 2322.34 | 0.83 | 0.87 | 2.31 | 0.14 | 1 | 10
64 | 130 | CONCLUIDO | 7.1905 | 13.91 | 10.71 | 80.33 | 1.07 | 8 | 283.18 | 59.19 | 17 | 6 | 76.98 | 35159.52 | 152.58 | 607.12 | 36.19 | 29.95 | 2281.07 | 0.83 | 0.87 | 2.31 | 0.14 | 1 | 10
65 | 130 | CONCLUIDO | 7.1912 | 13.91 | 10.71 | 80.32 | 1.08 | 8 | 283.68 | 59.19 | 17.25 | 6 | 77.23 | 35220.89 | 151.8 | 607.18 | 36.16 | 29.95 | 2265.23 | 0.83 | 0.87 | 2.31 | 0.14 | 1 | 10
66 | 130 | CONCLUIDO | 7.1874 | 13.91 | 10.72 | 80.38 | 1.1 | 8 | 284.17 | 59.19 | 17.5 | 6 | 77.48 | 35282.36 | 150.81 | 607.18 | 36.38 | 29.95 | 2377.36 | 0.82 | 0.87 | 2.31 | 0.14 | 1 | 10
67 | 130 | CONCLUIDO | 7.2263 | 13.84 | 10.69 | 91.64 | 1.11 | 7 | 284.67 | 59.19 | 17.75 | 5 | 77.73 | 35343.92 | 148.84 | 607.13 | 35.63 | 29.95 | 2008.36 | 0.84 | 0.87 | 2.31 | 0.12 | 1 | 10
68 | 130 | CONCLUIDO | 7.222 | 13.85 | 10.7 | 91.71 | 1.12 | 7 | 285.17 | 59.19 | 18 | 5 | 77.98 | 35405.59 | 149.45 | 607.12 | 35.86 | 29.95 | 2121.54 | 0.84 | 0.87 | 2.31 | 0.13 | 1 | 10
69 | 130 | CONCLUIDO | 7.2234 | 13.84 | 10.7 | 91.69 | 1.14 | 7 | 285.67 | 59.19 | 18.25 | 5 | 78.23 | 35467.36 | 149.49 | 607.15 | 35.76 | 29.95 | 2071.79 | 0.84 | 0.87 | 2.31 | 0.12 | 1 | 10
70 | 130 | CONCLUIDO | 7.2288 | 13.83 | 10.69 | 91.6 | 1.15 | 7 | 286.18 | 59.19 | 18.5 | 5 | 78.48 | 35529.23 | 149.59 | 607.15 | 35.5 | 29.95 | 1943.81 | 0.84 | 0.87 | 2.31 | 0.11 | 1 | 10
71 | 130 | CONCLUIDO | 7.2267 | 13.84 | 10.69 | 91.63 | 1.16 | 7 | 286.68 | 59.19 | 18.75 | 5 | 78.74 | 35591.33 | 149.07 | 607.12 | 35.54 | 29.95 | 1962.2 | 0.84 | 0.87 | 2.31 | 0.12 | 1 | 10
72 | 130 | CONCLUIDO | 7.2251 | 13.84 | 10.69 | 91.66 | 1.18 | 7 | 287.18 | 59.19 | 19 | 5 | 78.99 | 35653.4 | 148.16 | 607.14 | 35.74 | 29.95 | 2060.77 | 0.84 | 0.87 | 2.31 | 0.12 | 1 | 10
73 | 130 | CONCLUIDO | 7.227 | 13.84 | 10.69 | 91.63 | 1.19 | 7 | 287.69 | 59.19 | 19.25 | 5 | 79.24 | 35715.58 | 147.79 | 607.12 | 35.6 | 29.95 | 1994.87 | 0.84 | 0.87 | 2.31 | 0.12 | 1 | 10
74 | 130 | CONCLUIDO | 7.2272 | 13.84 | 10.69 | 91.62 | 1.2 | 7 | 288.19 | 59.19 | 19.5 | 5 | 79.5 | 35777.86 | 147.1 | 607.12 | 35.56 | 29.95 | 1974.35 | 0.84 | 0.87 | 2.31 | 0.12 | 1 | 10
75 | 130 | CONCLUIDO | 7.2244 | 13.84 | 10.69 | 91.67 | 1.22 | 7 | 288.7 | 59.19 | 19.75 | 4 | 79.75 | 35840.25 | 146.74 | 607.12 | 35.66 | 29.95 | 2024.61 | 0.84 | 0.87 | 2.31 | 0.12 | 1 | 10
76 | 130 | CONCLUIDO | 7.2209 | 13.85 | 10.7 | 91.73 | 1.23 | 7 | 289.2 | 59.19 | 20 | 4 | 80.01 | 35902.74 | 146.71 | 607.13 | 35.81 | 29.95 | 2095.95 | 0.84 | 0.87 | 2.31 | 0.13 | 1 | 10
77 | 130 | CONCLUIDO | 7.2244 | 13.84 | 10.69 | 91.67 | 1.24 | 7 | 289.71 | 59.19 | 20.25 | 4 | 80.27 | 35965.33 | 146.36 | 607.13 | 35.71 | 29.95 | 2049.7 | 0.84 | 0.87 | 2.31 | 0.12 | 1 | 10
78 | 130 | CONCLUIDO | 7.2209 | 13.85 | 10.7 | 91.73 | 1.26 | 7 | 290.22 | 59.19 | 20.5 | 4 | 80.53 | 36028.03 | 145.88 | 607.12 | 35.95 | 29.95 | 2168.57 | 0.83 | 0.87 | 2.31 | 0.13 | 1 | 10
79 | 130 | CONCLUIDO | 7.2189 | 13.85 | 10.71 | 91.76 | 1.27 | 7 | 290.73 | 59.19 | 20.75 | 4 | 80.79 | 36090.84 | 145.17 | 607.12 | 36.09 | 29.95 | 2236.99 | 0.83 | 0.87 | 2.31 | 0.13 | 1 | 10
80 | 130 | CONCLUIDO | 7.2623 | 13.77 | 10.67 | 106.71 | 1.28 | 6 | 291.24 | 59.19 | 21 | 3 | 81.05 | 36153.75 | 144.02 | 607.12 | 35.05 | 29.95 | 1723.44 | 0.85 | 0.87 | 2.31 | 0.1 | 1 | 10
81 | 130 | CONCLUIDO | 7.2575 | 13.78 | 10.68 | 106.81 | 1.3 | 6 | 291.75 | 59.19 | 21.25 | 3 | 81.31 | 36216.77 | 144.33 | 607.17 | 35.2 | 29.95 | 1795.33 | 0.85 | 0.87 | 2.31 | 0.11 | 1 | 10
82 | 130 | CONCLUIDO | 7.2594 | 13.78 | 10.68 | 106.77 | 1.31 | 6 | 292.26 | 59.19 | 21.5 | 3 | 81.57 | 36279.9 | 144.19 | 607.12 | 35.2 | 29.95 | 1799.14 | 0.85 | 0.87 | 2.31 | 0.1 | 1 | 10
83 | 130 | CONCLUIDO | 7.2623 | 13.77 | 10.67 | 106.71 | 1.32 | 6 | 292.77 | 59.19 | 21.75 | 3 | 81.83 | 36343.13 | 143.68 | 607.12 | 34.96 | 29.95 | 1679.53 | 0.86 | 0.87 | 2.31 | 0.1 | 1 | 10
84 | 130 | CONCLUIDO | 7.2625 | 13.77 | 10.67 | 106.71 | 1.34 | 6 | 293.29 | 59.19 | 22 | 3 | 82.09 | 36406.47 | 143.61 | 607.15 | 34.91 | 29.95 | 1652.49 | 0.86 | 0.87 | 2.31 | 0.1 | 1 | 10
85 | 130 | CONCLUIDO | 7.2584 | 13.78 | 10.68 | 106.79 | 1.35 | 6 | 293.8 | 59.19 | 22.25 | 0 | 82.36 | 36469.92 | 143.58 | 607.15 | 35.13 | 29.95 | 1761.65 | 0.85 | 0.87 | 2.31 | 0.11 | 1 | 10
0 | 75 | CONCLUIDO | 5.4312 | 18.41 | 12.81 | 7.05 | 0.12 | 109 | 150.44 | 49.1 | 1 | 107 | 25.34 | 18787.76 | 150.31 | 607.23 | 101.44 | 29.95 | 34402.18 | 0.3 | 0.73 | 2.48 | 2.23 | 1 | 10
1 | 75 | CONCLUIDO | 5.8619 | 17.06 | 12.25 | 8.85 | 0.15 | 83 | 150.78 | 49.1 | 1.25 | 81 | 25.44 | 18830.65 | 142.96 | 607.33 | 84.17 | 29.95 | 25899.79 | 0.36 | 0.76 | 2.43 | 1.67 | 1 | 10
2 | 75 | CONCLUIDO | 6.1546 | 16.25 | 11.92 | 10.68 | 0.18 | 67 | 151.13 | 49.1 | 1.5 | 65 | 25.54 | 18873.58 | 138.46 | 607.28 | 73.49 | 29.95 | 20638.37 | 0.41 | 0.78 | 2.42 | 1.35 | 1 | 10
3 | 75 | CONCLUIDO | 6.3615 | 15.72 | 11.7 | 12.32 | 0.2 | 57 | 151.48 | 49.1 | 1.75 | 55 | 25.64 | 18916.54 | 134.98 | 607.22 | 67.25 | 29.95 | 17566.9 | 0.45 | 0.8 | 2.38 | 1.13 | 1 | 10
4 | 75 | CONCLUIDO | 6.5158 | 15.35 | 11.57 | 14.17 | 0.23 | 49 | 151.83 | 49.1 | 2 | 47 | 25.73 | 18959.54 | 132.86 | 607.17 | 63.05 | 29.95 | 15509.12 | 0.48 | 0.81 | 2.38 | 1 | 1 | 10
5 | 75 | CONCLUIDO | 6.6626 | 15.01 | 11.42 | 15.93 | 0.26 | 43 | 152.18 | 49.1 | 2.25 | 41 | 25.83 | 19002.56 | 130.23 | 607.17 | 58.22 | 29.95 | 13120.94 | 0.51 | 0.82 | 2.37 | 0.84 | 1 | 10
6 | 75 | CONCLUIDO | 6.7767 | 14.76 | 11.32 | 17.87 | 0.29 | 38 | 152.53 | 49.1 | 2.5 | 36 | 25.93 | 19045.63 | 128.38 | 607.31 | 55.32 | 29.95 | 11696.37 | 0.54 | 0.82 | 2.35 | 0.74 | 1 | 10
7 | 75 | CONCLUIDO | 6.8798 | 14.54 | 11.22 | 19.8 | 0.32 | 34 | 152.88 | 49.1 | 2.75 | 32 | 26.03 | 19088.72 | 126.39 | 607.27 | 51.93 | 29.95 | 10021.82 | 0.58 | 0.83 | 2.35 | 0.64 | 1 | 10
8 | 75 | CONCLUIDO | 6.9516 | 14.39 | 11.16 | 21.6 | 0.35 | 31 | 153.23 | 49.1 | 3 | 29 | 26.13 | 19131.85 | 124.99 | 607.31 | 50.06 | 29.95 | 9104.92 | 0.6 | 0.83 | 2.35 | 0.59 | 1 | 10
9 | 75 | CONCLUIDO | 6.994 | 14.3 | 11.14 | 23.04 | 0.37 | 29 | 153.58 | 49.1 | 3.25 | 27 | 26.23 | 19175.02 | 124 | 607.21 | 49.17 | 29.95 | 8666.85 | 0.61 | 0.84 | 2.35 | 0.56 | 1 | 10
10 | 75 | CONCLUIDO | 7.0746 | 14.14 | 11.06 | 25.53 | 0.4 | 26 | 153.93 | 49.1 | 3.5 | 24 | 26.33 | 19218.22 | 122.07 | 607.16 | 47.28 | 29.95 | 7739.27 | 0.63 | 0.84 | 2.33 | 0.49 | 1 | 10
11 | 75 | CONCLUIDO | 7.094 | 14.1 | 11.06 | 26.53 | 0.43 | 25 | 154.28 | 49.1 | 3.75 | 23 | 26.43 | 19261.45 | 121.13 | 607.15 | 47.07 | 29.95 | 7638.82 | 0.64 | 0.84 | 2.33 | 0.48 | 1 | 10
12 | 75 | CONCLUIDO | 7.1395 | 14.01 | 11.03 | 28.77 | 0.46 | 23 | 154.63 | 49.1 | 4 | 21 | 26.53 | 19304.72 | 120.1 | 607.16 | 46.01 | 29.95 | 7117.08 | 0.65 | 0.84 | 2.34 | 0.45 | 1 | 10
13 | 75 | CONCLUIDO | 7.1944 | 13.9 | 10.98 | 31.38 | 0.49 | 21 | 154.98 | 49.1 | 4.25 | 19 | 26.63 | 19348.03 | 118.79 | 607.13 | 44.55 | 29.95 | 6395.53 | 0.67 | 0.85 | 2.33 | 0.41 | 1 | 10
14 | 75 | CONCLUIDO | 7.2253 | 13.84 | 10.95 | 32.86 | 0.51 | 20 | 155.33 | 49.1 | 4.5 | 18 | 26.74 | 19391.36 | 117.67 | 607.19 | 43.78 | 29.95 | 6017.08 | 0.68 | 0.85 | 2.33 | 0.38 | 1 | 10
15 | 75 | CONCLUIDO | 7.2474 | 13.8 | 10.94 | 34.55 | 0.54 | 19 | 155.68 | 49.1 | 4.75 | 17 | 26.84 | 19434.74 | 116.95 | 607.12 | 43.29 | 29.95 | 5776.04 | 0.69 | 0.85 | 2.33 | 0.37 | 1 | 10
16 | 75 | CONCLUIDO | 7.2785 | 13.74 | 10.91 | 36.38 | 0.57 | 18 | 156.03 | 49.1 | 5 | 16 | 26.94 | 19478.15 | 115.86 | 607.13 | 42.47 | 29.95 | 5374.39 | 0.71 | 0.85 | 2.33 | 0.34 | 1 | 10
17 | 75 | CONCLUIDO | 7.3 | 13.7 | 10.9 | 38.48 | 0.59 | 17 | 156.39 | 49.1 | 5.25 | 15 | 27.04 | 19521.59 | 114.75 | 607.12 | 42.26 | 29.95 | 5274.76 | 0.71 | 0.85 | 2.32 | 0.33 | 1 | 10
18 | 75 | CONCLUIDO | 7.3306 | 13.64 | 10.88 | 40.79 | 0.62 | 16 | 156.74 | 49.1 | 5.5 | 14 | 27.14 | 19565.07 | 113.65 | 607.12 | 41.2 | 29.95 | 4747.24 | 0.73 | 0.86 | 2.33 | 0.3 | 1 | 10
19 | 75 | CONCLUIDO | 7.352 | 13.6 | 10.87 | 43.47 | 0.65 | 15 | 157.09 | 49.1 | 5.75 | 13 | 27.25 | 19608.58 | 112.04 | 607.15 | 41.11 | 29.95 | 4707.45 | 0.73 | 0.86 | 2.32 | 0.29 | 1 | 10
20 | 75 | CONCLUIDO | 7.3578 | 13.59 | 10.86 | 43.43 | 0.67 | 15 | 157.44 | 49.1 | 6 | 13 | 27.35 | 19652.13 | 111.51 | 607.12 | 40.53 | 29.95 | 4419.81 | 0.74 | 0.86 | 2.33 | 0.28 | 1 | 10
21 | 75 | CONCLUIDO | 7.3876 | 13.54 | 10.83 | 46.42 | 0.7 | 14 | 157.8 | 49.1 | 6.25 | 12 | 27.45 | 19695.71 | 110.8 | 607.15 | 39.82 | 29.95 | 4069.7 | 0.75 | 0.86 | 2.32 | 0.26 | 1 | 10
22 | 75 | CONCLUIDO | 7.3816 | 13.55 | 10.84 | 46.47 | 0.73 | 14 | 158.15 | 49.1 | 6.5 | 12 | 27.56 | 19739.33 | 109.43 | 607.14 | 40.25 | 29.95 | 4280.78 | 0.74 | 0.86 | 2.32 | 0.27 | 1 | 10
23 | 75 | CONCLUIDO | 7.4137 | 13.49 | 10.81 | 49.92 | 0.75 | 13 | 158.51 | 49.1 | 6.75 | 11 | 27.66 | 19782.99 | 108.48 | 607.15 | 39.43 | 29.95 | 3880.15 | 0.76 | 0.86 | 2.32 | 0.24 | 1 | 10
24 | 75 | CONCLUIDO | 7.4443 | 13.43 | 10.79 | 53.95 | 0.78 | 12 | 158.86 | 49.1 | 7 | 10 | 27.77 | 19826.68 | 106.45 | 607.26 | 38.7 | 29.95 | 3515.3 | 0.77 | 0.86 | 2.32 | 0.22 | 1 | 10
25 | 75 | CONCLUIDO | 7.44 | 13.44 | 10.8 | 53.99 | 0.81 | 12 | 159.22 | 49.1 | 7.25 | 10 | 27.87 | 19870.53 | 106.22 | 607.12 | 38.91 | 29.95 | 3624.79 | 0.77 | 0.86 | 2.32 | 0.22 | 1 | 10
26 | 75 | CONCLUIDO | 7.467 | 13.39 | 10.78 | 58.8 | 0.83 | 11 | 159.57 | 49.1 | 7.5 | 9 | 27.98 | 19914.3 | 104.9 | 607.12 | 38.46 | 29.95 | 3402.11 | 0.78 | 0.86 | 2.31 | 0.21 | 1 | 10
27 | 75 | CONCLUIDO | 7.4714 | 13.38 | 10.77 | 58.76 | 0.86 | 11 | 159.92 | 49.1 | 7.75 | 8 | 28.08 | 19958.1 | 103.93 | 607.12 | 38.11 | 29.95 | 3228.83 | 0.79 | 0.86 | 2.32 | 0.2 | 1 | 10
28 | 75 | CONCLUIDO | 7.469 | 13.39 | 10.78 | 58.78 | 0.88 | 11 | 160.28 | 49.1 | 8 | 8 | 28.19 | 20001.93 | 102.45 | 607.13 | 38.17 | 29.95 | 3259.29 | 0.78 | 0.86 | 2.32 | 0.2 | 1 | 10
29 | 75 | CONCLUIDO | 7.4978 | 13.34 | 10.76 | 64.53 | 0.91 | 10 | 160.64 | 49.1 | 8.25 | 6 | 28.29 | 20045.81 | 101.57 | 607.12 | 37.52 | 29.95 | 2940.09 | 0.8 | 0.87 | 2.31 | 0.18 | 1 | 10
30 | 75 | CONCLUIDO | 7.4952 | 13.34 | 10.76 | 64.56 | 0.94 | 10 | 160.99 | 49.1 | 8.5 | 6 | 28.4 | 20089.72 | 102.16 | 607.12 | 37.7 | 29.95 | 3029.82 | 0.79 | 0.87 | 2.31 | 0.19 | 1 | 10
31 | 75 | CONCLUIDO | 7.4988 | 13.34 | 10.75 | 64.52 | 0.96 | 10 | 161.35 | 49.1 | 8.75 | 4 | 28.5 | 20133.66 | 100.7 | 607.14 | 37.29 | 29.95 | 2820.32 | 0.8 | 0.87 | 2.32 | 0.18 | 1 | 10
32 | 75 | CONCLUIDO | 7.4952 | 13.34 | 10.76 | 64.56 | 0.99 | 10 | 161.71 | 49.1 | 9 | 2 | 28.61 | 20177.64 | 100.77 | 607.12 | 37.62 | 29.95 | 2986.64 | 0.8 | 0.87 | 2.32 | 0.19 | 1 | 10
33 | 75 | CONCLUIDO | 7.4988 | 13.34 | 10.75 | 64.52 | 1.01 | 10 | 162.06 | 49.1 | 9.25 | 1 | 28.72 | 20221.66 | 100.78 | 607.12 | 37.32 | 29.95 | 2836.48 | 0.8 | 0.87 | 2.32 | 0.18 | 1 | 10
34 | 75 | CONCLUIDO | 7.49 | 13.35 | 10.77 | 64.61 | 1.04 | 10 | 162.42 | 49.1 | 9.5 | 1 | 28.82 | 20265.72 | 100.85 | 607.12 | 37.71 | 29.95 | 3030.64 | 0.79 | 0.87 | 2.32 | 0.2 | 1 | 10
35 | 75 | CONCLUIDO | 7.4905 | 13.35 | 10.77 | 64.61 | 1.06 | 10 | 162.78 | 49.1 | 9.75 | 1 | 28.93 | 20309.81 | 100.99 | 607.14 | 37.75 | 29.95 | 3054.9 | 0.79 | 0.87 | 2.32 | 0.19 | 1 | 10
36 | 75 | CONCLUIDO | 7.4922 | 13.35 | 10.77 | 64.59 | 1.09 | 10 | 163.13 | 49.1 | 10 | 1 | 29.04 | 20353.94 | 100.79 | 607.14 | 37.66 | 29.95 | 3008.82 | 0.8 | 0.87 | 2.32 | 0.19 | 1 | 10
37 | 75 | CONCLUIDO | 7.4889 | 13.35 | 10.77 | 64.63 | 1.11 | 10 | 163.49 | 49.1 | 10.25 | 0 | 29.15 | 20398.1 | 100.92 | 607.14 | 37.69 | 29.95 | 3021.06 | 0.79 | 0.86 | 2.33 | 0.2 | 1 | 10
0 | 95 | CONCLUIDO | 4.8822 | 20.48 | 13.21 | 6.15 | 0.1 | 129 | 185.69 | 53.44 | 1 | 127 | 36.26 | 23136.14 | 178.37 | 607.57 | 114.22 | 29.95 | 40694.27 | 0.26 | 0.71 | 2.5 | 2.63 | 1 | 10
1 | 95 | CONCLUIDO | 5.3526 | 18.68 | 12.57 | 7.69 | 0.12 | 98 | 186.07 | 53.44 | 1.25 | 96 | 36.39 | 23182.76 | 169.05 | 607.47 | 93.98 | 29.95 | 30725.91 | 0.32 | 0.74 | 2.46 | 1.99 | 1 | 10
2 | 95 | CONCLUIDO | 5.6828 | 17.6 | 12.19 | 9.26 | 0.14 | 79 | 186.45 | 53.44 | 1.5 | 77 | 36.51 | 23229.42 | 163.37 | 607.32 | 81.69 | 29.95 | 24678.73 | 0.37 | 0.76 | 2.44 | 1.61 | 1 | 10
3 | 95 | CONCLUIDO | 5.9439 | 16.82 | 11.9 | 10.82 | 0.17 | 66 | 186.83 | 53.44 | 1.75 | 64 | 36.64 | 23276.13 | 158.85 | 607.36 | 73.14 | 29.95 | 20469.72 | 0.41 | 0.78 | 2.4 | 1.32 | 1 | 10
4 | 95 | CONCLUIDO | 6.1373 | 16.29 | 11.7 | 12.32 | 0.19 | 57 | 187.21 | 53.44 | 2 | 55 | 36.77 | 23322.88 | 155.67 | 607.29 | 67.13 | 29.95 | 17507.13 | 0.45 | 0.8 | 2.39 | 1.13 | 1 | 10
5 | 95 | CONCLUIDO | 6.2916 | 15.89 | 11.56 | 13.88 | 0.21 | 50 | 187.59 | 53.44 | 2.25 | 48 | 36.9 | 23369.68 | 153.29 | 607.24 | 62.7 | 29.95 | 15329.87 | 0.48 | 0.81 | 2.38 | 0.99 | 1 | 10
6 | 95 | CONCLUIDO | 6.4051 | 15.61 | 11.47 | 15.29 | 0.24 | 45 | 187.97 | 53.44 | 2.5 | 43 | 37.03 | 23416.52 | 151.27 | 607.19 | 59.84 | 29.95 | 13920.17 | 0.5 | 0.81 | 2.37 | 0.89 | 1 | 10
7 | 95 | CONCLUIDO | 6.5253 | 15.32 | 11.37 | 17.05 | 0.26 | 40 | 188.35 | 53.44 | 2.75 | 38 | 37.16 | 23463.4 | 149.38 | 607.29 | 56.6 | 29.95 | 12329.87 | 0.53 | 0.82 | 2.36 | 0.79 | 1 | 10
8 | 95 | CONCLUIDO | 6.5984 | 15.16 | 11.31 | 18.34 | 0.28 | 37 | 188.73 | 53.44 | 3 | 35 | 37.29 | 23510.33 | 148.13 | 607.25 | 54.77 | 29.95 | 11426.34 | 0.55 | 0.82 | 2.36 | 0.73 | 1 | 10
9 | 95 | CONCLUIDO | 6.6767 | 14.98 | 11.24 | 19.84 | 0.3 | 34 | 189.11 | 53.44 | 3.25 | 32 | 37.42 | 23557.3 | 146.53 | 607.13 | 52.78 | 29.95 | 10447.64 | 0.57 | 0.83 | 2.35 | 0.67 | 1 | 10
10 | 95 | CONCLUIDO | 6.7644 | 14.78 | 11.16 | 21.6 | 0.33 | 31 | 189.49 | 53.44 | 3.5 | 29 | 37.55 | 23604.32 | 145.12 | 607.39 | 50.16 | 29.95 | 9153.08 | 0.6 | 0.83 | 2.34 | 0.58 | 1 | 10
11 | 95 | CONCLUIDO | 6.8103 | 14.68 | 11.14 | 23.04 | 0.35 | 29 | 189.87 | 53.44 | 3.75 | 27 | 37.69 | 23651.38 | 144 | 607.21 | 49.47 | 29.95 | 8820.14 | 0.61 | 0.84 | 2.34 | 0.56 | 1 | 10
12 | 95 | CONCLUIDO | 6.8617 | 14.57 | 11.1 | 24.67 | 0.37 | 27 | 190.25 | 53.44 | 4 | 25 | 37.82 | 23698.48 | 142.97 | 607.23 | 48.22 | 29.95 | 8202.33 | 0.62 | 0.84 | 2.34 | 0.53 | 1 | 10
13 | 95 | CONCLUIDO | 6.9135 | 14.46 | 11.07 | 26.56 | 0.4 | 25 | 190.63 | 53.44 | 4.25 | 23 | 37.95 | 23745.63 | 142.03 | 607.17 | 47.14 | 29.95 | 7672.42 | 0.64 | 0.84 | 2.34 | 0.49 | 1 | 10
14 | 95 | CONCLUIDO | 6.9458 | 14.4 | 11.04 | 27.59 | 0.42 | 24 | 191.02 | 53.44 | 4.5 | 22 | 38.08 | 23792.83 | 140.91 | 607.15 | 46.27 | 29.95 | 7240.19 | 0.65 | 0.84 | 2.34 | 0.46 | 1 | 10
15 | 95 | CONCLUIDO | 7.0085 | 14.27 | 10.98 | 29.95 | 0.44 | 22 | 191.4 | 53.44 | 4.75 | 20 | 38.22 | 23840.07 | 139.26 | 607.14 | 44.55 | 29.95 | 6392.25 | 0.67 | 0.85 | 2.33 | 0.41 | 1 | 10
16 | 95 | CONCLUIDO | 7.0277 | 14.23 | 10.98 | 31.37 | 0.46 | 21 | 191.78 | 53.44 | 5 | 19 | 38.35 | 23887.36 | 139.01 | 607.14 | 44.57 | 29.95 | 6408.03 | 0.67 | 0.85 | 2.33 | 0.41 | 1 | 10
17 | 95 | CONCLUIDO | 7.0615 | 14.16 | 10.95 | 32.84 | 0.48 | 20 | 192.17 | 53.44 | 5.25 | 18 | 38.48 | 23934.69 | 137.89 | 607.12 | 43.68 | 29.95 | 5968.25 | 0.69 | 0.85 | 2.33 | 0.38 | 1 | 10
18 | 95 | CONCLUIDO | 7.0863 | 14.11 | 10.94 | 34.53 | 0.51 | 19 | 192.55 | 53.44 | 5.5 | 17 | 38.62 | 23982.06 | 136.92 | 607.27 | 43.29 | 29.95 | 5779.94 | 0.69 | 0.85 | 2.33 | 0.36 | 1 | 10
19 | 95 | CONCLUIDO | 7.1235 | 14.04 | 10.9 | 36.33 | 0.53 | 18 | 192.94 | 53.44 | 5.75 | 16 | 38.75 | 24029.48 | 135.88 | 607.12 | 42.11 | 29.95 | 5190.63 | 0.71 | 0.85 | 2.32 | 0.33 | 1 | 10
20 | 95 | CONCLUIDO | 7.1087 | 14.07 | 10.93 | 36.43 | 0.55 | 18 | 193.32 | 53.44 | 6 | 16 | 38.89 | 24076.95 | 135.6 | 607.12 | 42.75 | 29.95 | 5514.32 | 0.7 | 0.85 | 2.33 | 0.36 | 1 | 10
21 | 95 | CONCLUIDO | 7.1416 | 14 | 10.9 | 38.47 | 0.57 | 17 | 193.71 | 53.44 | 6.25 | 15 | 39.02 | 24124.47 | 135.11 | 607.12 | 42.21 | 29.95 | 5248.58 | 0.71 | 0.85 | 2.32 | 0.33 | 1 | 10
22 | 95 | CONCLUIDO | 7.1785 | 13.93 | 10.87 | 40.75 | 0.59 | 16 | 194.09 | 53.44 | 6.5 | 14 | 39.16 | 24172.03 | 133.73 | 607.15 | 41.12 | 29.95 | 4706.9 | 0.73 | 0.86 | 2.32 | 0.29 | 1 | 10
23 | 95 | CONCLUIDO | 7.1662 | 13.95 | 10.89 | 40.84 | 0.62 | 16 | 194.48 | 53.44 | 6.75 | 14 | 39.29 | 24219.63 | 133.23 | 607.16 | 41.85 | 29.95 | 5073.63 | 0.72 | 0.86 | 2.32 | 0.32 | 1 | 10
24 | 95 | CONCLUIDO | 7.2039 | 13.88 | 10.85 | 43.42 | 0.64 | 15 | 194.86 | 53.44 | 7 | 13 | 39.43 | 24267.28 | 132.43 | 607.12 | 40.65 | 29.95 | 4477.29 | 0.74 | 0.86 | 2.32 | 0.28 | 1 | 10
25 | 95 | CONCLUIDO | 7.2331 | 13.83 | 10.84 | 46.44 | 0.66 | 14 | 195.25 | 53.44 | 7.25 | 12 | 39.57 | 24314.98 | 131.4 | 607.12 | 40.08 | 29.95 | 4199.33 | 0.75 | 0.86 | 2.32 | 0.26 | 1 | 10
26 | 95 | CONCLUIDO | 7.242 | 13.81 | 10.82 | 46.37 | 0.68 | 14 | 195.64 | 53.44 | 7.5 | 12 | 39.7 | 24362.73 | 130.52 | 607.13 | 39.55 | 29.95 | 3932.35 | 0.76 | 0.86 | 2.32 | 0.24 | 1 | 10
27 | 95 | CONCLUIDO | 7.2636 | 13.77 | 10.81 | 49.91 | 0.7 | 13 | 196.03 | 53.44 | 7.75 | 11 | 39.84 | 24410.52 | 129.81 | 607.17 | 39.52 | 29.95 | 3921.98 | 0.76 | 0.86 | 2.31 | 0.24 | 1 | 10
28 | 95 | CONCLUIDO | 7.2628 | 13.77 | 10.82 | 49.92 | 0.72 | 13 | 196.41 | 53.44 | 8 | 11 | 39.98 | 24458.36 | 129.72 | 607.13 | 39.57 | 29.95 | 3947.03 | 0.76 | 0.86 | 2.32 | 0.24 | 1 | 10
29 | 95 | CONCLUIDO | 7.2617 | 13.77 | 10.82 | 49.93 | 0.74 | 13 | 196.8 | 53.44 | 8.25 | 11 | 40.12 | 24506.24 | 128.27 | 607.12 | 39.63 | 29.95 | 3978.92 | 0.76 | 0.86 | 2.32 | 0.24 | 1 | 10
30 | 95 | CONCLUIDO | 7.2971 | 13.7 | 10.79 | 53.94 | 0.77 | 12 | 197.19 | 53.44 | 8.5 | 10 | 40.26 | 24554.18 | 127.15 | 607.12 | 38.62 | 29.95 | 3477.19 | 0.78 | 0.86 | 2.32 | 0.22 | 1 | 10
31 | 95 | CONCLUIDO | 7.2959 | 13.71 | 10.79 | 53.96 | 0.79 | 12 | 197.58 | 53.44 | 8.75 | 10 | 40.39 | 24602.15 | 127.25 | 607.15 | 38.69 | 29.95 | 3514.04 | 0.77 | 0.86 | 2.32 | 0.22 | 1 | 10
32 | 95 | CONCLUIDO | 7.3212 | 13.66 | 10.78 | 58.8 | 0.81 | 11 | 197.97 | 53.44 | 9 | 9 | 40.53 | 24650.18 | 125.71 | 607.14 | 38.55 | 29.95 | 3448.61 | 0.78 | 0.86 | 2.31 | 0.21 | 1 | 10
33 | 95 | CONCLUIDO | 7.3279 | 13.65 | 10.77 | 58.74 | 0.83 | 11 | 198.36 | 53.44 | 9.25 | 9 | 40.67 | 24698.26 | 124.92 | 607.19 | 38.1 | 29.95 | 3222.02 | 0.79 | 0.87 | 2.31 | 0.19 | 1 | 10
34 | 95 | CONCLUIDO | 7.3262 | 13.65 | 10.77 | 58.75 | 0.85 | 11 | 198.75 | 53.44 | 9.5 | 9 | 40.81 | 24746.38 | 124.07 | 607.12 | 38.16 | 29.95 | 3252.8 | 0.78 | 0.86 | 2.31 | 0.2 | 1 | 10
35 | 95 | CONCLUIDO | 7.3582 | 13.59 | 10.75 | 64.5 | 0.87 | 10 | 199.14 | 53.44 | 9.75 | 8 | 40.95 | 24794.55 | 122.72 | 607.14 | 37.41 | 29.95 | 2884.4 | 0.8 | 0.87 | 2.31 | 0.18 | 1 | 10
36 | 95 | CONCLUIDO | 7.3553 | 13.6 | 10.75 | 64.53 | 0.89 | 10 | 199.53 | 53.44 | 10 | 8 | 41.1 | 24842.77 | 122.92 | 607.12 | 37.67 | 29.95 | 3011.94 | 0.8 | 0.87 | 2.31 | 0.18 | 1 | 10
37 | 95 | CONCLUIDO | 7.354 | 13.6 | 10.76 | 64.54 | 0.91 | 10 | 199.92 | 53.44 | 10.25 | 8 | 41.24 | 24891.03 | 122.86 | 607.13 | 37.59 | 29.95 | 2970.78 | 0.8 | 0.87 | 2.31 | 0.18 | 1 | 10
38 | 95 | CONCLUIDO | 7.3594 | 13.59 | 10.75 | 64.48 | 0.93 | 10 | 200.31 | 53.44 | 10.5 | 8 | 41.38 | 24939.35 | 121.41 | 607.12 | 37.26 | 29.95 | 2809.91 | 0.8 | 0.87 | 2.31 | 0.17 | 1 | 10
39 | 95 | CONCLUIDO | 7.3855 | 13.54 | 10.74 | 71.58 | 0.95 | 9 | 200.71 | 53.44 | 10.75 | 7 | 41.52 | 24987.71 | 119.68 | 607.13 | 37.01 | 29.95 | 2687.62 | 0.81 | 0.87 | 2.31 | 0.16 | 1 | 10
40 | 95 | CONCLUIDO | 7.3816 | 13.55 | 10.74 | 71.62 | 0.97 | 9 | 201.1 | 53.44 | 11 | 7 | 41.66 | 25036.12 | 120.07 | 607.12 | 37.24 | 29.95 | 2804.42 | 0.8 | 0.87 | 2.31 | 0.17 | 1 | 10
41 | 95 | CONCLUIDO | 7.3817 | 13.55 | 10.74 | 71.62 | 0.99 | 9 | 201.49 | 53.44 | 11.25 | 7 | 41.81 | 25084.58 | 119.78 | 607.12 | 37.32 | 29.95 | 2841.01 | 0.8 | 0.87 | 2.31 | 0.17 | 1 | 10
42 | 95 | CONCLUIDO | 7.3867 | 13.54 | 10.73 | 71.56 | 1.01 | 9 | 201.88 | 53.44 | 11.5 | 6 | 41.95 | 25133.09 | 118.52 | 607.13 | 36.97 | 29.95 | 2667.43 | 0.81 | 0.87 | 2.31 | 0.16 | 1 | 10
43 | 95 | CONCLUIDO | 7.3789 | 13.55 | 10.75 | 71.66 | 1.03 | 9 | 202.28 | 53.44 | 11.75 | 5 | 42.09 | 25181.64 | 117.17 | 607.13 | 37.4 | 29.95 | 2882.09 | 0.8 | 0.87 | 2.31 | 0.17 | 1 | 10
44 | 95 | CONCLUIDO | 7.4205 | 13.48 | 10.71 | 80.32 | 1.05 | 8 | 202.67 | 53.44 | 12 | 4 | 42.24 | 25230.25 | 115.63 | 607.12 | 36.17 | 29.95 | 2271.47 | 0.83 | 0.87 | 2.31 | 0.14 | 1 | 10
45 | 95 | CONCLUIDO | 7.4247 | 13.47 | 10.7 | 80.27 | 1.07 | 8 | 203.07 | 53.44 | 12.25 | 4 | 42.38 | 25279.03 | 115.8 | 607.16 | 35.97 | 29.95 | 2173.54 | 0.83 | 0.87 | 2.31 | 0.13 | 1 | 10
46 | 95 | CONCLUIDO | 7.4213 | 13.47 | 10.71 | 80.31 | 1.09 | 8 | 203.46 | 53.44 | 12.5 | 3 | 42.53 | 25327.74 | 116 | 607.16 | 35.99 | 29.95 | 2180.45 | 0.83 | 0.87 | 2.31 | 0.13 | 1 | 10
47 | 95 | CONCLUIDO | 7.4193 | 13.48 | 10.71 | 80.34 | 1.11 | 8 | 203.86 | 53.44 | 12.75 | 3 | 42.67 | 25376.49 | 115.84 | 607.14 | 36.25 | 29.95 | 2314.64 | 0.83 | 0.87 | 2.31 | 0.14 | 1 | 10
48 | 95 | CONCLUIDO | 7.416 | 13.48 | 10.72 | 80.39 | 1.13 | 8 | 204.25 | 53.44 | 13 | 2 | 42.82 | 25425.3 | 116.12 | 607.21 | 36.23 | 29.95 | 2301.72 | 0.83 | 0.87 | 2.32 | 0.14 | 1 | 10
49 | 95 | CONCLUIDO | 7.4195 | 13.48 | 10.71 | 80.34 | 1.15 | 8 | 204.65 | 53.44 | 13.25 | 2 | 42.96 | 25474.16 | 115.9 | 607.16 | 36.15 | 29.95 | 2261.74 | 0.83 | 0.87 | 2.31 | 0.14 | 1 | 10
50 | 95 | CONCLUIDO | 7.4187 | 13.48 | 10.71 | 80.35 | 1.17 | 8 | 205.05 | 53.44 | 13.5 | 1 | 43.11 | 25523.06 | 115.97 | 607.18 | 36.16 | 29.95 | 2265.38 | 0.83 | 0.87 | 2.31 | 0.14 | 1 | 10
51 | 95 | CONCLUIDO | 7.4192 | 13.48 | 10.71 | 80.34 | 1.19 | 8 | 205.44 | 53.44 | 13.75 | 1 | 43.26 | 25572.02 | 115.79 | 607.16 | 36.1 | 29.95 | 2238.23 | 0.83 | 0.87 | 2.31 | 0.14 | 1 | 10
52 | 95 | CONCLUIDO | 7.4172 | 13.48 | 10.72 | 80.37 | 1.21 | 8 | 205.84 | 53.44 | 14 | 1 | 43.4 | 25621.03 | 115.88 | 607.19 | 36.19 | 29.95 | 2282.74 | 0.83 | 0.87 | 2.31 | 0.14 | 1 | 10
53 | 95 | CONCLUIDO | 7.4179 | 13.48 | 10.71 | 80.36 | 1.23 | 8 | 206.24 | 53.44 | 14.25 | 0 | 43.55 | 25670.09 | 115.88 | 607.18 | 36.23 | 29.95 | 2300.96 | 0.83 | 0.87 | 2.31 | 0.14 | 1 | 10
0 | 55 | CONCLUIDO | 6.0406 | 16.55 | 12.37 | 8.43 | 0.15 | 88 | 116.05 | 43.4 | 1 | 86 | 16.65 | 14546.17 | 121.34 | 607.28 | 87.58 | 29.95 | 27578.74 | 0.34 | 0.75 | 2.45 | 1.79 | 1 | 10
1 | 55 | CONCLUIDO | 6.3982 | 15.63 | 11.92 | 10.52 | 0.19 | 68 | 116.37 | 43.4 | 1.25 | 66 | 16.72 | 14585.96 | 115.85 | 607.25 | 73.98 | 29.95 | 20875.27 | 0.4 | 0.78 | 2.4 | 1.34 | 1 | 10
2 | 55 | CONCLUIDO | 6.6351 | 15.07 | 11.67 | 12.73 | 0.23 | 55 | 116.69 | 43.4 | 1.5 | 53 | 16.79 | 14625.77 | 112.42 | 607.19 | 66.02 | 29.95 | 16962.05 | 0.45 | 0.8 | 2.39 | 1.1 | 1 | 10
3 | 55 | CONCLUIDO | 6.8157 | 14.67 | 11.49 | 14.99 | 0.26 | 46 | 117.01 | 43.4 | 1.75 | 44 | 16.86 | 14665.62 | 109.49 | 607.16 | 60.3 | 29.95 | 14145.68 | 0.5 | 0.81 | 2.38 | 0.91 | 1 | 10
4 | 55 | CONCLUIDO | 6.9462 | 14.4 | 11.36 | 17.04 | 0.3 | 40 | 117.34 | 43.4 | 2 | 38 | 16.94 | 14705.49 | 107.3 | 607.16 | 56.36 | 29.95 | 12207.49 | 0.53 | 0.82 | 2.36 | 0.78 | 1 | 10
5 | 55 | CONCLUIDO | 7.0496 | 14.19 | 11.27 | 19.31 | 0.34 | 35 | 117.66 | 43.4 | 2.25 | 33 | 17.01 | 14745.39 | 105.41 | 607.16 | 53.43 | 29.95 | 10766.88 | 0.56 | 0.83 | 2.35 | 0.69 | 1 | 10
6 | 55 | CONCLUIDO | 7.1477 | 13.99 | 11.17 | 21.61 | 0.37 | 31 | 117.98 | 43.4 | 2.5 | 29 | 17.08 | 14785.31 | 103.58 | 607.17 | 50.3 | 29.95 | 9221.78 | 0.6 | 0.83 | 2.35 | 0.59 | 1 | 10
7 | 55 | CONCLUIDO | 7.2159 | 13.86 | 11.11 | 23.8 | 0.41 | 28 | 118.31 | 43.4 | 2.75 | 26 | 17.16 | 14825.26 | 101.49 | 607.19 | 48.49 | 29.95 | 8334.86 | 0.62 | 0.84 | 2.34 | 0.53 | 1 | 10
8 | 55 | CONCLUIDO | 7.2736 | 13.75 | 11.07 | 26.56 | 0.45 | 25 | 118.63 | 43.4 | 3 | 23 | 17.23 | 14865.24 | 100.27 | 607.26 | 47.2 | 29.95 | 7704.98 | 0.63 | 0.84 | 2.34 | 0.49 | 1 | 10
9 | 55 | CONCLUIDO | 7.326 | 13.65 | 11.02 | 28.74 | 0.48 | 23 | 118.96 | 43.4 | 3.25 | 21 | 17.31 | 14905.25 | 98.44 | 607.19 | 45.88 | 29.95 | 7054.66 | 0.65 | 0.85 | 2.33 | 0.44 | 1 | 10
10 | 55 | CONCLUIDO | 7.3683 | 13.57 | 10.99 | 31.39 | 0.52 | 21 | 119.28 | 43.4 | 3.5 | 19 | 17.38 | 14945.29 | 97.15 | 607.13 | 44.63 | 29.95 | 6439.13 | 0.67 | 0.85 | 2.34 | 0.41 | 1 | 10
11 | 55 | CONCLUIDO | 7.3961 | 13.52 | 10.96 | 32.88 | 0.55 | 20 | 119.61 | 43.4 | 3.75 | 18 | 17.46 | 14985.35 | 95.07 | 607.17 | 43.9 | 29.95 | 6079.01 | 0.68 | 0.85 | 2.33 | 0.38 | 1 | 10
12 | 55 | CONCLUIDO | 7.4511 | 13.42 | 10.91 | 36.36 | 0.59 | 18 | 119.93 | 43.4 | 4 | 16 | 17.53 | 15025.44 | 93.89 | 607.13 | 42.31 | 29.95 | 5291.64 | 0.71 | 0.85 | 2.33 | 0.33 | 1 | 10
13 | 55 | CONCLUIDO | 7.4655 | 13.4 | 10.9 | 38.49 | 0.62 | 17 | 120.26 | 43.4 | 4.25 | 15 | 17.61 | 15065.56 | 92.73 | 607.14 | 42.21 | 29.95 | 5250 | 0.71 | 0.85 | 2.33 | 0.33 | 1 | 10
14 | 55 | CONCLUIDO | 7.4914 | 13.35 | 10.88 | 40.81 | 0.66 | 16 | 120.58 | 43.4 | 4.5 | 14 | 17.68 | 15105.7 | 91.07 | 607.2 | 41.57 | 29.95 | 4933.25 | 0.72 | 0.86 | 2.32 | 0.31 | 1 | 10
15 | 55 | CONCLUIDO | 7.5257 | 13.29 | 10.85 | 43.38 | 0.69 | 15 | 120.91 | 43.4 | 4.75 | 13 | 17.76 | 15145.88 | 89.53 | 607.14 | 40.56 | 29.95 | 4433.91 | 0.74 | 0.86 | 2.32 | 0.27 | 1 | 10
16 | 55 | CONCLUIDO | 7.5457 | 13.25 | 10.83 | 46.43 | 0.73 | 14 | 121.23 | 43.4 | 5 | 11 | 17.83 | 15186.08 | 88.43 | 607.18 | 39.87 | 29.95 | 4094.14 | 0.75 | 0.86 | 2.32 | 0.26 | 1 | 10
17 | 55 | CONCLUIDO | 7.5651 | 13.22 | 10.82 | 49.96 | 0.76 | 13 | 121.56 | 43.4 | 5.25 | 9 | 17.91 | 15226.31 | 87.05 | 607.12 | 39.76 | 29.95 | 4040.45 | 0.75 | 0.86 | 2.32 | 0.25 | 1 | 10
18 | 55 | CONCLUIDO | 7.5641 | 13.22 | 10.83 | 49.96 | 0.8 | 13 | 121.89 | 43.4 | 5.5 | 6 | 17.99 | 15266.56 | 86.07 | 607.2 | 39.8 | 29.95 | 4060.7 | 0.75 | 0.86 | 2.32 | 0.25 | 1 | 10
19 | 55 | CONCLUIDO | 7.5618 | 13.22 | 10.83 | 49.98 | 0.83 | 13 | 122.21 | 43.4 | 5.75 | 2 | 18.06 | 15306.85 | 85.67 | 607.17 | 39.63 | 29.95 | 3976.58 | 0.76 | 0.86 | 2.33 | 0.26 | 1 | 10
20 | 55 | CONCLUIDO | 7.5633 | 13.22 | 10.83 | 49.97 | 0.86 | 13 | 122.54 | 43.4 | 6 | 2 | 18.14 | 15347.16 | 85.62 | 607.2 | 39.47 | 29.95 | 3899.98 | 0.76 | 0.86 | 2.33 | 0.25 | 1 | 10
21 | 55 | CONCLUIDO | 7.5613 | 13.23 | 10.83 | 49.99 | 0.9 | 13 | 122.87 | 43.4 | 6.25 | 0 | 18.22 | 15387.5 | 85.59 | 607.24 | 39.48 | 29.95 | 3903.86 | 0.76 | 0.86 | 2.33 | 0.26 | 1 | 10

## gráficos
Selecione o eixo X:
Selecione o eixo Y:
Selecione o eixo Z:
Eixo X | Eixo Y | Eixo Z
0 | 0 | 0
0 | 0 | 0
0 | 0 | 0
0 | 0 | 0
0 | 0 | 0
0 | 0 | 0
0 | 0 | 0
0 | 0 | 0
0 | 0 | 0
0 | 0 | 0
0 | 0 | 0
0 | 0 | 0
0 | 0 | 0
0 | 0 | 0
0 | 0 | 0
0 | 0 | 0
0 | 0 | 0
0 | 0 | 0
0 | 0 | 0
0 | 0 | 0
0 | 0 | 0
0 | 0 | 0
0 | 0 | 0
0 | 0 | 0
0 | 0 | 0
0 | 0 | 0
0 | 0 | 0
0 | 0 | 0
0 | 0 | 0
0 | 0 | 0
0 | 0 | 0
0 | 0 | 0
0 | 0 | 0
0 | 0 | 0
0 | 0 | 0
0 | 0 | 0
0 | 0 | 0
0 | 0 | 0
0 | 0 | 0
0 | 0 | 0
0 | 0 | 0
0 | 0 | 0
0 | 0 | 0
0 | 0 | 0
0 | 0 | 0
0 | 0 | 0
0 | 0 | 0
0 | 0 | 0
0 | 0 | 0
0 | 0 | 0
0 | 0 | 0
0 | 0 | 0
0 | 0 | 0
0 | 0 | 0
0 | 0 | 0
0 | 0 | 0
0 | 0 | 0
0 | 0 | 0
0 | 0 | 0
0 | 0 | 0
0 | 0 | 0
0 | 0 | 0
0 | 0 | 0
0 | 0 | 0
0 | 0 | 0
0 | 0 | 0
0 | 0 | 0
0 | 0 | 0
0 | 0 | 0
0 | 0 | 0
0 | 0 | 0
0 | 0 | 0
0 | 0 | 0
0 | 0 | 0
0 | 0 | 0
0 | 0 | 0
0 | 0 | 0
0 | 0 | 0
0 | 0 | 0
0 | 0 | 0
0 | 0 | 0
0 | 0 | 0
0 | 0 | 0
0 | 0 | 0
0 | 0 | 0
0 | 0 | 0
0 | 0 | 0
0 | 0 | 0
0 | 0 | 0
0 | 0 | 0
0 | 0 | 0
0 | 0 | 0
0 | 0 | 0
0 | 0 | 0
0 | 0 | 0
0 | 0 | 0
0 | 0 | 0
0 | 0 | 0
0 | 0 | 0
0 | 0 | 0
0 | 0 | 0
0 | 0 | 0
0 | 0 | 0
0 | 0 | 0
0 | 0 | 0
0 | 0 | 0
0 | 0 | 0
0 | 0 | 0
0 | 0 | 0
0 | 0 | 0
0 | 0 | 0
0 | 0 | 0
0 | 0 | 0
0 | 0 | 0
0 | 0 | 0
0 | 0 | 0
0 | 0 | 0
0 | 0 | 0
0 | 0 | 0
0 | 0 | 0
0 | 0 | 0
0 | 0 | 0
0 | 0 | 0
0 | 0 | 0
0 | 0 | 0
0 | 0 | 0
0 | 0 | 0
0 | 0 | 0
0 | 0 | 0
0 | 0 | 0
0 | 0 | 0
0 | 0 | 0
0 | 0 | 0
0 | 0 | 0
0 | 0 | 0
0 | 0 | 0
0 | 0 | 0
0 | 0 | 0
0 | 0 | 0
0 | 0 | 0
0 | 0 | 0
0 | 0 | 0
0 | 0 | 0
0 | 0 | 0
0 | 0 | 0
0 | 0 | 0
0 | 0 | 0
0 | 0 | 0
0 | 0 | 0
0 | 0 | 0
0 | 0 | 0
0 | 0 | 0
0 | 0 | 0
0 | 0 | 0
0 | 0 | 0
0 | 0 | 0
0 | 0 | 0
0 | 0 | 0
0 | 0 | 0
0 | 0 | 0
0 | 0 | 0
0 | 0 | 0
0 | 0 | 0
0 | 0 | 0
0 | 0 | 0
0 | 0 | 0
0 | 0 | 0
0 | 0 | 0
0 | 0 | 0
0 | 0 | 0
0 | 0 | 0
0 | 0 | 0
0 | 0 | 0
0 | 0 | 0
0 | 0 | 0
0 | 0 | 0
0 | 0 | 0
0 | 0 | 0
0 | 0 | 0
0 | 0 | 0
0 | 0 | 0
0 | 0 | 0
0 | 0 | 0
0 | 0 | 0
0 | 0 | 0
0 | 0 | 0
0 | 0 | 0
0 | 0 | 0
0 | 0 | 0
0 | 0 | 0
0 | 0 | 0
0 | 0 | 0
0 | 0 | 0
0 | 0 | 0
0 | 0 | 0
0 | 0 | 0
0 | 0 | 0
0 | 0 | 0
0 | 0 | 0
0 | 0 | 0
0 | 0 | 0
0 | 0 | 0
0 | 0 | 0
0 | 0 | 0
0 | 0 | 0
0 | 0 | 0
0 | 0 | 0
0 | 0 | 0
0 | 0 | 0
0 | 0 | 0
0 | 0 | 0
0 | 0 | 0
0 | 0 | 0
0 | 0 | 0
0 | 0 | 0
0 | 0 | 0
0 | 0 | 0
0 | 0 | 0
0 | 0 | 0
0 | 0 | 0
0 | 0 | 0
0 | 0 | 0
0 | 0 | 0
0 | 0 | 0
0 | 0 | 0
0 | 0 | 0
0 | 0 | 0
0 | 0 | 0
0 | 0 | 0
0 | 0 | 0
0 | 0 | 0
0 | 0 | 0
0 | 0 | 0
0 | 0 | 0
0 | 0 | 0
0 | 0 | 0
0 | 0 | 0
0 | 0 | 0
0 | 0 | 0
0 | 0 | 0
0 | 0 | 0
0 | 0 | 0
0 | 0 | 0
0 | 0 | 0
0 | 0 | 0
0 | 0 | 0
0 | 0 | 0
0 | 0 | 0
0 | 0 | 0
0 | 0 | 0
0 | 0 | 0
0 | 0 | 0
0 | 0 | 0
0 | 0 | 0
0 | 0 | 0
0 | 0 | 0
0 | 0 | 0
0 | 0 | 0
0 | 0 | 0
0 | 0 | 0
0 | 0 | 0
0 | 0 | 0
0 | 0 | 0
0 | 0 | 0
0 | 0 | 0
0 | 0 | 0
0 | 0 | 0
0 | 0 | 0
0 | 0 | 0
0 | 0 | 0
0 | 0 | 0
0 | 0 | 0
0 | 0 | 0
0 | 0 | 0
0 | 0 | 0
0 | 0 | 0
0 | 0 | 0
0 | 0 | 0
0 | 0 | 0
0 | 0 | 0
0 | 0 | 0
0 | 0 | 0
0 | 0 | 0
0 | 0 | 0
0 | 0 | 0
0 | 0 | 0
0 | 0 | 0
0 | 0 | 0
0 | 0 | 0
0 | 0 | 0
0 | 0 | 0
0 | 0 | 0
0 | 0 | 0
0 | 0 | 0
0 | 0 | 0
0 | 0 | 0
0 | 0 | 0
0 | 0 | 0
0 | 0 | 0
0 | 0 | 0
0 | 0 | 0
0 | 0 | 0
0 | 0 | 0
0 | 0 | 0
0 | 0 | 0
0 | 0 | 0
0 | 0 | 0
0 | 0 | 0
0 | 0 | 0
0 | 0 | 0
0 | 0 | 0
0 | 0 | 0
0 | 0 | 0
0 | 0 | 0
0 | 0 | 0
0 | 0 | 0
0 | 0 | 0
0 | 0 | 0
0 | 0 | 0
0 | 0 | 0
0 | 0 | 0
0 | 0 | 0
0 | 0 | 0
0 | 0 | 0
0 | 0 | 0
0 | 0 | 0
0 | 0 | 0
0 | 0 | 0
0 | 0 | 0
0 | 0 | 0
0 | 0 | 0
0 | 0 | 0
0 | 0 | 0
0 | 0 | 0
0 | 0 | 0
0 | 0 | 0
0 | 0 | 0
0 | 0 | 0
0 | 0 | 0
0 | 0 | 0
0 | 0 | 0
0 | 0 | 0
0 | 0 | 0
0 | 0 | 0
0 | 0 | 0
0 | 0 | 0
0 | 0 | 0
0 | 0 | 0
0 | 0 | 0
0 | 0 | 0
0 | 0 | 0
0 | 0 | 0
0 | 0 | 0
0 | 0 | 0
0 | 0 | 0
0 | 0 | 0
0 | 0 | 0
0 | 0 | 0
0 | 0 | 0
0 | 0 | 0
0 | 0 | 0
0 | 0 | 0
0 | 0 | 0
0 | 0 | 0
0 | 0 | 0
0 | 0 | 0
0 | 0 | 0
0 | 0 | 0
0 | 0 | 0
0 | 0 | 0
0 | 0 | 0
0 | 0 | 0
0 | 0 | 0
0 | 0 | 0
0 | 0 | 0
0 | 0 | 0
0 | 0 | 0
0 | 0 | 0
0 | 0 | 0
0 | 0 | 0
0 | 0 | 0
0 | 0 | 0
0 | 0 | 0
0 | 0 | 0
0 | 0 | 0
0 | 0 | 0
0 | 0 | 0
0 | 0 | 0
0 | 0 | 0
0 | 0 | 0
0 | 0 | 0
0 | 0 | 0
0 | 0 | 0
0 | 0 | 0
0 | 0 | 0
0 | 0 | 0
0 | 0 | 0
0 | 0 | 0
0 | 0 | 0
0 | 0 | 0
0 | 0 | 0
0 | 0 | 0
0 | 0 | 0
0 | 0 | 0
0 | 0 | 0
0 | 0 | 0
0 | 0 | 0
0 | 0 | 0
0 | 0 | 0
0 | 0 | 0
0 | 0 | 0
0 | 0 | 0
0 | 0 | 0
0 | 0 | 0
0 | 0 | 0
0 | 0 | 0
0 | 0 | 0
0 | 0 | 0
0 | 0 | 0
0 | 0 | 0
0 | 0 | 0
0 | 0 | 0
0 | 0 | 0
0 | 0 | 0
0 | 0 | 0
0 | 0 | 0
0 | 0 | 0
0 | 0 | 0
0 | 0 | 0
0 | 0 | 0
0 | 0 | 0
0 | 0 | 0
0 | 0 | 0
0 | 0 | 0
0 | 0 | 0
0 | 0 | 0
0 | 0 | 0
0 | 0 | 0
0 | 0 | 0
0 | 0 | 0
0 | 0 | 0
0 | 0 | 0
0 | 0 | 0
0 | 0 | 0
0 | 0 | 0
0 | 0 | 0
0 | 0 | 0
0 | 0 | 0
0 | 0 | 0
0 | 0 | 0
0 | 0 | 0
0 | 0 | 0
0 | 0 | 0
0 | 0 | 0
0 | 0 | 0
0 | 0 | 0
0 | 0 | 0
0 | 0 | 0
0 | 0 | 0
0 | 0 | 0
0 | 0 | 0
0 | 0 | 0
0 | 0 | 0
0 | 0 | 0
0 | 0 | 0
0 | 0 | 0
0 | 0 | 0
0 | 0 | 0
0 | 0 | 0
0 | 0 | 0
0 | 0 | 0
0 | 0 | 0
0 | 0 | 0
0 | 0 | 0
0 | 0 | 0
0 | 0 | 0
0 | 0 | 0
0 | 0 | 0
0 | 0 | 0
0 | 0 | 0
0 | 0 | 0
0 | 0 | 0
0 | 0 | 0
0 | 0 | 0
0 | 0 | 0
0 | 0 | 0
0 | 0 | 0
0 | 0 | 0
0 | 0 | 0
0 | 0 | 0
0 | 0 | 0
0 | 0 | 0
0 | 0 | 0
0 | 0 | 0
0 | 0 | 0
0 | 0 | 0
0 | 0 | 0
0 | 0 | 0
0 | 0 | 0
0 | 0 | 0
0 | 0 | 0
0 | 0 | 0
0 | 0 | 0
0 | 0 | 0
0 | 0 | 0
0 | 0 | 0
0 | 0 | 0
0 | 0 | 0
0 | 0 | 0
0 | 0 | 0
0 | 0 | 0
0 | 0 | 0
0 | 0 | 0
0 | 0 | 0
0 | 0 | 0
0 | 0 | 0
0 | 0 | 0
0 | 0 | 0
0 | 0 | 0
0 | 0 | 0
0 | 0 | 0
0 | 0 | 0
0 | 0 | 0
0 | 0 | 0
0 | 0 | 0
0 | 0 | 0
0 | 0 | 0
0 | 0 | 0
0 | 0 | 0
0 | 0 | 0
0 | 0 | 0
0 | 0 | 0
0 | 0 | 0
0 | 0 | 0
0 | 0 | 0
0 | 0 | 0
0 | 0 | 0
0 | 0 | 0
0 | 0 | 0
0 | 0 | 0
0 | 0 | 0
0 | 0 | 0
0 | 0 | 0
0 | 0 | 0
0 | 0 | 0
0 | 0 | 0
0 | 0 | 0
0 | 0 | 0
0 | 0 | 0
0 | 0 | 0
0 | 0 | 0
0 | 0 | 0
0 | 0 | 0
0 | 0 | 0
0 | 0 | 0
0 | 0 | 0
0 | 0 | 0
0 | 0 | 0
0 | 0 | 0
0 | 0 | 0
0 | 0 | 0
0 | 0 | 0
0 | 0 | 0
0 | 0 | 0
0 | 0 | 0
0 | 0 | 0
0 | 0 | 0
0 | 0 | 0
0 | 0 | 0
0 | 0 | 0
0 | 0 | 0
0 | 0 | 0
0 | 0 | 0
0 | 0 | 0
0 | 0 | 0
0 | 0 | 0
0 | 0 | 0
0 | 0 | 0
0 | 0 | 0
0 | 0 | 0
0 | 0 | 0
0 | 0 | 0
0 | 0 | 0
0 | 0 | 0
0 | 0 | 0
0 | 0 | 0
0 | 0 | 0
0 | 0 | 0
0 | 0 | 0
0 | 0 | 0
0 | 0 | 0
0 | 0 | 0
0 | 0 | 0
0 | 0 | 0
0 | 0 | 0
0 | 0 | 0
0 | 0 | 0
0 | 0 | 0
0 | 0 | 0
0 | 0 | 0
0 | 0 | 0
0 | 0 | 0
0 | 0 | 0
0 | 0 | 0
0 | 0 | 0
0 | 0 | 0
0 | 0 | 0
0 | 0 | 0
0 | 0 | 0
0 | 0 | 0
0 | 0 | 0
0 | 0 | 0
0 | 0 | 0
0 | 0 | 0
0 | 0 | 0
0 | 0 | 0
0 | 0 | 0
0 | 0 | 0
0 | 0 | 0
0 | 0 | 0
0 | 0 | 0
0 | 0 | 0
0 | 0 | 0
0 | 0 | 0
0 | 0 | 0
0 | 0 | 0
0 | 0 | 0
0 | 0 | 0
0 | 0 | 0
0 | 0 | 0
0 | 0 | 0
0 | 0 | 0
0 | 0 | 0
0 | 0 | 0
0 | 0 | 0
0 | 0 | 0
0 | 0 | 0
0 | 0 | 0
0 | 0 | 0
0 | 0 | 0
0 | 0 | 0
0 | 0 | 0
0 | 0 | 0
0 | 0 | 0
0 | 0 | 0
0 | 0 | 0
0 | 0 | 0
0 | 0 | 0
0 | 0 | 0
0 | 0 | 0
0 | 0 | 0
0 | 0 | 0
0 | 0 | 0
0 | 0 | 0
0 | 0 | 0
0 | 0 | 0
0 | 0 | 0
0 | 0 | 0
0 | 0 | 0
0 | 0 | 0
0 | 0 | 0
0 | 0 | 0
0 | 0 | 0
0 | 0 | 0
0 | 0 | 0
0 | 0 | 0
0 | 0 | 0
0 | 0 | 0
0 | 0 | 0
0 | 0 | 0
0 | 0 | 0
0 | 0 | 0
0 | 0 | 0
0 | 0 | 0
0 | 0 | 0
0 | 0 | 0
0 | 0 | 0
0 | 0 | 0
0 | 0 | 0
0 | 0 | 0
0 | 0 | 0
0 | 0 | 0
0 | 0 | 0
0 | 0 | 0
0 | 0 | 0
0 | 0 | 0
0 | 0 | 0
0 | 0 | 0
0 | 0 | 0
0 | 0 | 0
0 | 0 | 0
0 | 0 | 0
0 | 0 | 0
0 | 0 | 0
0 | 0 | 0
0 | 0 | 0
0 | 0 | 0
0 | 0 | 0
0 | 0 | 0
0 | 0 | 0
0 | 0 | 0
0 | 0 | 0
0 | 0 | 0
0 | 0 | 0
0 | 0 | 0
0 | 0 | 0
0 | 0 | 0
0 | 0 | 0
0 | 0 | 0
0 | 0 | 0
0 | 0 | 0
0 | 0 | 0
0 | 0 | 0
0 | 0 | 0
0 | 0 | 0
0 | 0 | 0
0 | 0 | 0
0 | 0 | 0
0 | 0 | 0
0 | 0 | 0
0 | 0 | 0
0 | 0 | 0
0 | 0 | 0
0 | 0 | 0
0 | 0 | 0
0 | 0 | 0
0 | 0 | 0
0 | 0 | 0
0 | 0 | 0
0 | 0 | 0
0 | 0 | 0
0 | 0 | 0
0 | 0 | 0
0 | 0 | 0
0 | 0 | 0
0 | 0 | 0
0 | 0 | 0
0 | 0 | 0
0 | 0 | 0
0 | 0 | 0
0 | 0 | 0
0 | 0 | 0
0 | 0 | 0
0 | 0 | 0
0 | 0 | 0
0 | 0 | 0
0 | 0 | 0
0 | 0 | 0
0 | 0 | 0
0 | 0 | 0
0 | 0 | 0
0 | 0 | 0
0 | 0 | 0
0 | 0 | 0
0 | 0 | 0
0 | 0 | 0
0 | 0 | 0
0 | 0 | 0
0 | 0 | 0
0 | 0 | 0
0 | 0 | 0
0 | 0 | 0
0 | 0 | 0
0 | 0 | 0
0 | 0 | 0
0 | 0 | 0
0 | 0 | 0
0 | 0 | 0
0 | 0 | 0
0 | 0 | 0
0 | 0 | 0
0 | 0 | 0
0 | 0 | 0
0 | 0 | 0
0 | 0 | 0
0 | 0 | 0
0 | 0 | 0
0 | 0 | 0
0 | 0 | 0
0 | 0 | 0
0 | 0 | 0
0 | 0 | 0
0 | 0 | 0
0 | 0 | 0
0 | 0 | 0
0 | 0 | 0
0 | 0 | 0
0 | 0 | 0
0 | 0 | 0
0 | 0 | 0
0 | 0 | 0
0 | 0 | 0
0 | 0 | 0
0 | 0 | 0
0 | 0 | 0
0 | 0 | 0
0 | 0 | 0
0 | 0 | 0
0 | 0 | 0
0 | 0 | 0
0 | 0 | 0
0 | 0 | 0
0 | 0 | 0
0 | 0 | 0
0 | 0 | 0
0 | 0 | 0
0 | 0 | 0
0 | 0 | 0
0 | 0 | 0
0 | 0 | 0
0 | 0 | 0
0 | 0 | 0
0 | 0 | 0
0 | 0 | 0
0 | 0 | 0
0 | 0 | 0
0 | 0 | 0
0 | 0 | 0
0 | 0 | 0
0 | 0 | 0
0 | 0 | 0
0 | 0 | 0
0 | 0 | 0
0 | 0 | 0
0 | 0 | 0
0 | 0 | 0
0 | 0 | 0
0 | 0 | 0
0 | 0 | 0
0 | 0 | 0
0 | 0 | 0
0 | 0 | 0
0 | 0 | 0
0 | 0 | 0
0 | 0 | 0
0 | 0 | 0
0 | 0 | 0
0 | 0 | 0
0 | 0 | 0
0 | 0 | 0
0 | 0 | 0
0 | 0 | 0
0 | 0 | 0
0 | 0 | 0
0 | 0 | 0
0 | 0 | 0
0 | 0 | 0
0 | 0 | 0
0 | 0 | 0
0 | 0 | 0
0 | 0 | 0
0 | 0 | 0
0 | 0 | 0
0 | 0 | 0
0 | 0 | 0
0 | 0 | 0
0 | 0 | 0
0 | 0 | 0
0 | 0 | 0
0 | 0 | 0
0 | 0 | 0
0 | 0 | 0
0 | 0 | 0
0 | 0 | 0
0 | 0 | 0
0 | 0 | 0
0 | 0 | 0
0 | 0 | 0
0 | 0 | 0
0 | 0 | 0
0 | 0 | 0
0 | 0 | 0
0 | 0 | 0
0 | 0 | 0
0 | 0 | 0
0 | 0 | 0
0 | 0 | 0
0 | 0 | 0
0 | 0 | 0
0 | 0 | 0
0 | 0 | 0
0 | 0 | 0
0 | 0 | 0
0 | 0 | 0
0 | 0 | 0
0 | 0 | 0
0 | 0 | 0
0 | 0 | 0
0 | 0 | 0
0 | 0 | 0
0 | 0 | 0
0 | 0 | 0
0 | 0 | 0
0 | 0 | 0
0 | 0 | 0
0 | 0 | 0
0 | 0 | 0
0 | 0 | 0
0 | 0 | 0
0 | 0 | 0
0 | 0 | 0
0 | 0 | 0
0 | 0 | 0
0 | 0 | 0
0 | 0 | 0
0 | 0 | 0
0 | 0 | 0
0 | 0 | 0
0 | 0 | 0
0 | 0 | 0
0 | 0 | 0
0 | 0 | 0
0 | 0 | 0
0 | 0 | 0
0 | 0 | 0
0 | 0 | 0
0 | 0 | 0
0 | 0 | 0
0 | 0 | 0
0 | 0 | 0
0 | 0 | 0
0 | 0 | 0
0 | 0 | 0
0 | 0 | 0
0 | 0 | 0
0 | 0 | 0
0 | 0 | 0
0 | 0 | 0
0 | 0 | 0
0 | 0 | 0
0 | 0 | 0
0 | 0 | 0
0 | 0 | 0
0 | 0 | 0
0 | 0 | 0
0 | 0 | 0
0 | 0 | 0
0 | 0 | 0
0 | 0 | 0
0 | 0 | 0
0 | 0 | 0
0 | 0 | 0
0 | 0 | 0
0 | 0 | 0
0 | 0 | 0
0 | 0 | 0
0 | 0 | 0
0 | 0 | 0
0 | 0 | 0
0 | 0 | 0
0 | 0 | 0
0 | 0 | 0
0 | 0 | 0
0 | 0 | 0
0 | 0 | 0
0 | 0 | 0
0 | 0 | 0
0 | 0 | 0
0 | 0 | 0
0 | 0 | 0
0 | 0 | 0
0 | 0 | 0
0 | 0 | 0
0 | 0 | 0
0 | 0 | 0
0 | 0 | 0
0 | 0 | 0
0 | 0 | 0
0 | 0 | 0
0 | 0 | 0
0 | 0 | 0
0 | 0 | 0
0 | 0 | 0
0 | 0 | 0
0 | 0 | 0
0 | 0 | 0
0 | 0 | 0
0 | 0 | 0
0 | 0 | 0
0 | 0 | 0
0 | 0 | 0
0 | 0 | 0
0 | 0 | 0
0 | 0 | 0
0 | 0 | 0
0 | 0 | 0
0 | 0 | 0
0 | 0 | 0
0 | 0 | 0
0 | 0 | 0
0 | 0 | 0
0 | 0 | 0
0 | 0 | 0
0 | 0 | 0
0 | 0 | 0
0 | 0 | 0
0 | 0 | 0
0 | 0 | 0
0 | 0 | 0
0 | 0 | 0
0 | 0 | 0
0 | 0 | 0
0 | 0 | 0
0 | 0 | 0
0 | 0 | 0
0 | 0 | 0
0 | 0 | 0
0 | 0 | 0
0 | 0 | 0
0 | 0 | 0
0 | 0 | 0
0 | 0 | 0
0 | 0 | 0
0 | 0 | 0
0 | 0 | 0
0 | 0 | 0
0 | 0 | 0
0 | 0 | 0
0 | 0 | 0
0 | 0 | 0
0 | 0 | 0
0 | 0 | 0
0 | 0 | 0
0 | 0 | 0
0 | 0 | 0
0 | 0 | 0
0 | 0 | 0
0 | 0 | 0
0 | 0 | 0
0 | 0 | 0
0 | 0 | 0
0 | 0 | 0
0 | 0 | 0
0 | 0 | 0
0 | 0 | 0
0 | 0 | 0
0 | 0 | 0
0 | 0 | 0
0 | 0 | 0
0 | 0 | 0
0 | 0 | 0
0 | 0 | 0
0 | 0 | 0
0 | 0 | 0
0 | 0 | 0
0 | 0 | 0
0 | 0 | 0
0 | 0 | 0
0 | 0 | 0
0 | 0 | 0
0 | 0 | 0
0 | 0 | 0
0 | 0 | 0
0 | 0 | 0
0 | 0 | 0
0 | 0 | 0
0 | 0 | 0
0 | 0 | 0
0 | 0 | 0
0 | 0 | 0
0 | 0 | 0
0 | 0 | 0
0 | 0 | 0
0 | 0 | 0
0 | 0 | 0
0 | 0 | 0
0 | 0 | 0
0 | 0 | 0
0 | 0 | 0
0 | 0 | 0
0 | 0 | 0
0 | 0 | 0
0 | 0 | 0
0 | 0 | 0
0 | 0 | 0
0 | 0 | 0
0 | 0 | 0
0 | 0 | 0
0 | 0 | 0
0 | 0 | 0
0 | 0 | 0
0 | 0 | 0
0 | 0 | 0
0 | 0 | 0
0 | 0 | 0
0 | 0 | 0
0 | 0 | 0
0 | 0 | 0
0 | 0 | 0
0 | 0 | 0
0 | 0 | 0
0 | 0 | 0
0 | 0 | 0
0 | 0 | 0
0 | 0 | 0
0 | 0 | 0
0 | 0 | 0
0 | 0 | 0
0 | 0 | 0
0 | 0 | 0
0 | 0 | 0
0 | 0 | 0
0 | 0 | 0
0 | 0 | 0
0 | 0 | 0
0 | 0 | 0
0 | 0 | 0
0 | 0 | 0
0 | 0 | 0
0 | 0 | 0
0 | 0 | 0
0 | 0 | 0
0 | 0 | 0
0 | 0 | 0
0 | 0 | 0
0 | 0 | 0
0 | 0 | 0
0 | 0 | 0
0 | 0 | 0
0 | 0 | 0
0 | 0 | 0
0 | 0 | 0
0 | 0 | 0
0 | 0 | 0
0 | 0 | 0
0 | 0 | 0
0 | 0 | 0
0 | 0 | 0
0 | 0 | 0
0 | 0 | 0
0 | 0 | 0
0 | 0 | 0
0 | 0 | 0
0 | 0 | 0
0 | 0 | 0
0 | 0 | 0
0 | 0 | 0
0 | 0 | 0
0 | 0 | 0
0 | 0 | 0
0 | 0 | 0
0 | 0 | 0
0 | 0 | 0
0 | 0 | 0
0 | 0 | 0
0 | 0 | 0
0 | 0 | 0
0 | 0 | 0
0 | 0 | 0
0 | 0 | 0
0 | 0 | 0
0 | 0 | 0
0 | 0 | 0
0 | 0 | 0
0 | 0 | 0
0 | 0 | 0
0 | 0 | 0
0 | 0 | 0
0 | 0 | 0
0 | 0 | 0
0 | 0 | 0
0 | 0 | 0
0 | 0 | 0
0 | 0 | 0
0 | 0 | 0
0 | 0 | 0
0 | 0 | 0
0 | 0 | 0
0 | 0 | 0
0 | 0 | 0
0 | 0 | 0
0 | 0 | 0
0 | 0 | 0
0 | 0 | 0
0 | 0 | 0
0 | 0 | 0
0 | 0 | 0
0 | 0 | 0
0 | 0 | 0
0 | 0 | 0
0 | 0 | 0
0 | 0 | 0
0 | 0 | 0
0 | 0 | 0
0 | 0 | 0
0 | 0 | 0
0 | 0 | 0
0 | 0 | 0
0 | 0 | 0
0 | 0 | 0
0 | 0 | 0
0 | 0 | 0
0 | 0 | 0
0 | 0 | 0
0 | 0 | 0
0 | 0 | 0
0 | 0 | 0
0 | 0 | 0
0 | 0 | 0
0 | 0 | 0
0 | 0 | 0
0 | 0 | 0
0 | 0 | 0
0 | 0 | 0
0 | 0 | 0
0 | 0 | 0
0 | 0 | 0
0 | 0 | 0
0 | 0 | 0
0 | 0 | 0
0 | 0 | 0
0 | 0 | 0
0 | 0 | 0
0 | 0 | 0
0 | 0 | 0
0 | 0 | 0
0 | 0 | 0
0 | 0 | 0
0 | 0 | 0
0 | 0 | 0
0 | 0 | 0
0 | 0 | 0
0 | 0 | 0
0 | 0 | 0
0 | 0 | 0
0 | 0 | 0
0 | 0 | 0
0 | 0 | 0
0 | 0 | 0
0 | 0 | 0
0 | 0 | 0
0 | 0 | 0
0 | 0 | 0
0 | 0 | 0
0 | 0 | 0
0 | 0 | 0
0 | 0 | 0
0 | 0 | 0
0 | 0 | 0
0 | 0 | 0
0 | 0 | 0
0 | 0 | 0
0 | 0 | 0
0 | 0 | 0
0 | 0 | 0
0 | 0 | 0
0 | 0 | 0
0 | 0 | 0
0 | 0 | 0
0 | 0 | 0
0 | 0 | 0
0 | 0 | 0
0 | 0 | 0
0 | 0 | 0
0 | 0 | 0
0 | 0 | 0
0 | 0 | 0
0 | 0 | 0
0 | 0 | 0
0 | 0 | 0
0 | 0 | 0
0 | 0 | 0
0 | 0 | 0
0 | 0 | 0
0 | 0 | 0
0 | 0 | 0
0 | 0 | 0
0 | 0 | 0
0 | 0 | 0
0 | 0 | 0
0 | 0 | 0
0 | 0 | 0
0 | 0 | 0
0 | 0 | 0
0 | 0 | 0
0 | 0 | 0
0 | 0 | 0
0 | 0 | 0
0 | 0 | 0
0 | 0 | 0
0 | 0 | 0
0 | 0 | 0
0 | 0 | 0
0 | 0 | 0
0 | 0 | 0
0 | 0 | 0
0 | 0 | 0
0 | 0 | 0
0 | 0 | 0
0 | 0 | 0
0 | 0 | 0
0 | 0 | 0
0 | 0 | 0
0 | 0 | 0
0 | 0 | 0
0 | 0 | 0
0 | 0 | 0
0 | 0 | 0
0 | 0 | 0
0 | 0 | 0
0 | 0 | 0
0 | 0 | 0
0 | 0 | 0
0 | 0 | 0
0 | 0 | 0
0 | 0 | 0
0 | 0 | 0
0 | 0 | 0
0 | 0 | 0
0 | 0 | 0
0 | 0 | 0
0 | 0 | 0
0 | 0 | 0
0 | 0 | 0
0 | 0 | 0
0 | 0 | 0
0 | 0 | 0
0 | 0 | 0
0 | 0 | 0
0 | 0 | 0
0 | 0 | 0
0 | 0 | 0
0 | 0 | 0
0 | 0 | 0
0 | 0 | 0
0 | 0 | 0
0 | 0 | 0
0 | 0 | 0
0 | 0 | 0
0 | 0 | 0
0 | 0 | 0
0 | 0 | 0
0 | 0 | 0
0 | 0 | 0
0 | 0 | 0
0 | 0 | 0
0 | 0 | 0
0 | 0 | 0
0 | 0 | 0
0 | 0 | 0
0 | 0 | 0
0 | 0 | 0
0 | 0 | 0
0 | 0 | 0
0 | 0 | 0
0 | 0 | 0
0 | 0 | 0
0 | 0 | 0
0 | 0 | 0
0 | 0 | 0
0 | 0 | 0
0 | 0 | 0
0 | 0 | 0
0 | 0 | 0
0 | 0 | 0
0 | 0 | 0
0 | 0 | 0
0 | 0 | 0
0 | 0 | 0
0 | 0 | 0
0 | 0 | 0
0 | 0 | 0
0 | 0 | 0
0 | 0 | 0
0 | 0 | 0
0 | 0 | 0
0 | 0 | 0
0 | 0 | 0
0 | 0 | 0
0 | 0 | 0
0 | 0 | 0
0 | 0 | 0
0 | 0 | 0
0 | 0 | 0
0 | 0 | 0
0 | 0 | 0
0 | 0 | 0

## hidden (hidden)
Unnamed: 0
Volume de calda [L]
STATUS
Capacidade operacional [ha/h]
Tempo de missao [h]
Tempo util [h]
Tempo por voo [min]
Autonomia Projetada [h]
N° Voos
MTOW [kg]
Massa Estrutura [kg]
Combustível [kg]
Abastecimentos
Massa gerador
Potência gerador [W]
Combustível consumido [L]
Calda cons [L]
Distância percorrida [km]
Distância Pulverizando [km]
RTL ACUMULADO[m]
EOC [km/km]
EOC [h/h]
Tempo de manobra [h]
Tempo rtl_rtw [h]
V pulv [m/s]
V desloc [m/s]