## RESULTADOS_18
Unnamed: 0 | Volume de calda [L] | STATUS | Capacidade operacional [ha/h] | Tempo de missao [h] | Tempo util [h] | Tempo por voo [min] | Autonomia Projetada [h] | N° Voos | MTOW [kg] | Massa Estrutura [kg] | Combustível [kg] | Abastecimentos | Massa gerador | Potência gerador [W] | Combustível consumido [L] | Calda cons [L] | Distância percorrida [km] | Distância Pulverizando [km] | RTL ACUMULADO[m] | EOC [km/km] | EOC [h/h] | Tempo de manobra [h] | Tempo rtl_rtw [h] | V pulv [m/s] | V desloc [m/s] | Preço Total por ha Simples [R$/ha] | Preço Total por ha Presumido [R$/ha] | Preço Total por ha Real [R$/ha] | Preço Total Simples [R$] | Preço Total Presumido [R$] | Prod CAPEX [ha/h/R$] | Dias Trabalhados | Preço Total Real [R$]
0 | 100 | CONCLUIDO | 1.6827 | 59.43 | 40.89 | 5.95 | 0.09 | 412 | 194.77 | 54.38 | 1 | 410 | 39.4 | 24256.19 | 568.07 | 2239.73 | 485.71 | 80.07 | 198754.82 | 0.16 | 0.63 | 7.29 | 12.25 | 1 | 10 | 1353.0354 | 1851.2828 | 1674.599 | 1353035.445 | 1851282.7876 | 8.8373e-07 | 23 | 1674598.9566
1 | 100 | CONCLUIDO | 1.9348 | 51.68 | 37.5 | 7.5 | 0.11 | 300 | 195.16 | 54.38 | 1.25 | 298 | 39.53 | 24303.87 | 518.68 | 2239.56 | 372.85 | 80.07 | 142886.56 | 0.21 | 0.68 | 7.16 | 8.86 | 1 | 10 | 1093.9877 | 1496.8422 | 1353.9857 | 1093987.6606 | 1496842.1806 | 1.0161e-06 | 20 | 1353985.6637
2 | 100 | CONCLUIDO | 2.1176 | 47.22 | 35.53 | 9.03 | 0.14 | 236 | 195.55 | 54.38 | 1.5 | 234 | 39.67 | 24351.61 | 489.02 | 2239.34 | 309.58 | 80.07 | 111569.97 | 0.26 | 0.72 | 7.02 | 6.89 | 1 | 10 | 962.1891 | 1316.5095 | 1190.8637 | 962189.0565 | 1316509.5159 | 1.1121e-06 | 19 | 1190863.6955
3 | 100 | CONCLUIDO | 2.2554 | 44.34 | 34.28 | 10.6 | 0.16 | 194 | 195.93 | 54.38 | 1.75 | 192 | 39.81 | 24399.39 | 469.39 | 2238.76 | 267.96 | 80.07 | 90971.88 | 0.3 | 0.75 | 6.98 | 5.64 | 1 | 10 | 877.4335 | 1200.5433 | 1085.9651 | 877433.5364 | 1200543.2742 | 1.1845e-06 | 18 | 1085965.1091
4 | 100 | CONCLUIDO | 2.3605 | 42.36 | 33.43 | 12.16 | 0.18 | 165 | 196.32 | 54.38 | 2 | 163 | 39.95 | 24447.22 | 455.58 | 2238.8 | 240.72 | 80.07 | 77496.02 | 0.33 | 0.77 | 6.92 | 4.8 | 1 | 10 | 817.8463 | 1119.0133 | 1012.2163 | 817846.2699 | 1119013.3473 | 1.2397e-06 | 17 | 1012216.284
5 | 100 | CONCLUIDO | 2.4499 | 40.82 | 32.74 | 13.74 | 0.2 | 143 | 196.71 | 54.38 | 2.25 | 141 | 40.08 | 24495.09 | 443.74 | 2238.72 | 218.51 | 80.07 | 66501.95 | 0.37 | 0.78 | 6.88 | 4.11 | 1 | 10 | 768.9778 | 1052.1494 | 951.7337 | 768977.823 | 1052149.3823 | 1.2866e-06 | 16 | 951733.722
6 | 100 | CONCLUIDO | 2.5223 | 39.65 | 32.23 | 15.35 | 0.23 | 126 | 197.1 | 54.38 | 2.5 | 124 | 40.22 | 24543.01 | 434.55 | 2238.71 | 202.19 | 80.07 | 58425.56 | 0.4 | 0.8 | 6.84 | 3.6 | 1 | 10 | 740.5142 | 1013.2042 | 916.5054 | 740514.2058 | 1013204.2055 | 1.3247e-06 | 16 | 916505.4182
7 | 100 | CONCLUIDO | 2.5803 | 38.76 | 31.84 | 16.91 | 0.25 | 113 | 197.49 | 54.38 | 2.75 | 111 | 40.36 | 24590.98 | 426.95 | 2238.64 | 189.78 | 80.07 | 52286.3 | 0.42 | 0.81 | 6.81 | 3.22 | 1 | 10 | 708.2285 | 969.0295 | 876.5467 | 708228.5377 | 969029.5301 | 1.3551e-06 | 15 | 876546.7118
8 | 100 | CONCLUIDO | 2.628 | 38.05 | 31.57 | 18.57 | 0.27 | 102 | 197.88 | 54.38 | 3 | 100 | 40.5 | 24639 | 421.03 | 2238.55 | 180.04 | 80.07 | 47470.59 | 0.44 | 0.81 | 6.82 | 2.94 | 1 | 10 | 691.5693 | 946.2357 | 855.9283 | 691569.3313 | 946235.669 | 1.3802e-06 | 15 | 855928.2648
9 | 100 | CONCLUIDO | 2.6724 | 37.42 | 31.29 | 20.18 | 0.29 | 93 | 198.27 | 54.38 | 3.25 | 91 | 40.64 | 24687.06 | 415.16 | 2238.79 | 170.92 | 80.07 | 42957.73 | 0.47 | 0.82 | 6.8 | 2.65 | 1 | 10 | 676.142 | 925.1273 | 836.8345 | 676141.9994 | 925127.3128 | 1.4035e-06 | 15 | 836834.4605
10 | 100 | CONCLUIDO | 2.713 | 36.86 | 31.04 | 21.91 | 0.31 | 85 | 198.66 | 54.38 | 3.5 | 83 | 40.78 | 24735.17 | 409.51 | 2238.43 | 163.19 | 80.07 | 39131.75 | 0.49 | 0.83 | 6.78 | 2.41 | 1 | 10 | 662.2521 | 906.1226 | 819.6435 | 662252.1332 | 906122.5851 | 1.4248e-06 | 15 | 819643.5174
11 | 100 | CONCLUIDO | 2.7419 | 36.47 | 30.88 | 23.46 | 0.33 | 79 | 199.05 | 54.38 | 3.75 | 77 | 40.92 | 24783.33 | 405.28 | 2238.68 | 158.31 | 80.07 | 36723.91 | 0.51 | 0.83 | 6.76 | 2.25 | 1 | 10 | 652.5111 | 892.7944 | 807.5874 | 652511.0788 | 892794.4448 | 1.44e-06 | 15 | 807587.396
12 | 100 | CONCLUIDO | 2.7734 | 36.06 | 30.7 | 25.23 | 0.36 | 73 | 199.44 | 54.38 | 4 | 71 | 41.06 | 24831.54 | 400.35 | 2238.66 | 152.29 | 80.07 | 33743.19 | 0.53 | 0.84 | 6.75 | 2.07 | 1 | 10 | 631.3222 | 863.803 | 781.3628 | 631322.2478 | 863802.9514 | 1.4565e-06 | 14 | 781362.8101
13 | 100 | CONCLUIDO | 2.8002 | 35.71 | 30.55 | 26.96 | 0.38 | 68 | 199.83 | 54.38 | 4.25 | 66 | 41.2 | 24879.79 | 395.99 | 2238.54 | 147.49 | 80.07 | 31365 | 0.54 | 0.84 | 6.75 | 1.92 | 1 | 10 | 622.2878 | 851.4417 | 770.1813 | 622287.8339 | 851441.6678 | 1.4706e-06 | 14 | 770181.27
14 | 100 | CONCLUIDO | 2.8203 | 35.46 | 30.45 | 28.55 | 0.4 | 64 | 200.22 | 54.38 | 4.5 | 62 | 41.35 | 24928.09 | 392.06 | 2238.55 | 144.1 | 80.07 | 29692.18 | 0.56 | 0.84 | 6.74 | 1.82 | 1 | 10 | 615.1122 | 841.6237 | 761.3003 | 615112.2377 | 841623.7005 | 1.4812e-06 | 14 | 761300.3157
15 | 100 | CONCLUIDO | 2.8427 | 35.18 | 30.33 | 30.33 | 0.42 | 60 | 200.61 | 54.38 | 4.75 | 58 | 41.49 | 24976.45 | 387.77 | 2238.58 | 139.96 | 80.07 | 27642.37 | 0.57 | 0.85 | 6.74 | 1.7 | 1 | 10 | 607.2751 | 830.9005 | 751.6006 | 607275.0637 | 830900.5332 | 1.4929e-06 | 14 | 751600.5525
16 | 100 | CONCLUIDO | 2.8656 | 34.9 | 30.2 | 32.36 | 0.44 | 56 | 201.01 | 54.38 | 5 | 54 | 41.63 | 25024.84 | 384.02 | 2238.54 | 135.59 | 80.07 | 25474.95 | 0.59 | 0.85 | 6.74 | 1.57 | 1 | 10 | 599.8953 | 820.8033 | 742.467 | 599895.3436 | 820803.2746 | 1.505e-06 | 14 | 742466.9621
17 | 100 | CONCLUIDO | 2.8845 | 34.67 | 30.09 | 34.06 | 0.46 | 53 | 201.4 | 54.38 | 5.25 | 51 | 41.77 | 25073.29 | 379.89 | 2238.57 | 132.27 | 80.07 | 23834.35 | 0.61 | 0.85 | 6.72 | 1.46 | 1 | 10 | 593.0137 | 811.3875 | 733.9498 | 593013.7162 | 811387.5285 | 1.5149e-06 | 14 | 733949.8415
18 | 100 | CONCLUIDO | 2.8921 | 34.58 | 30.08 | 35.38 | 0.48 | 51 | 201.79 | 54.38 | 5.5 | 49 | 41.92 | 25121.79 | 377.26 | 2238.48 | 132.07 | 80.07 | 23741.44 | 0.61 | 0.85 | 6.72 | 1.45 | 1 | 10 | 589.6043 | 806.7226 | 729.7301 | 589604.2632 | 806722.5644 | 1.5189e-06 | 14 | 729730.0951
19 | 100 | CONCLUIDO | 2.9125 | 34.34 | 29.95 | 37.44 | 0.51 | 48 | 202.19 | 54.38 | 5.75 | 46 | 42.06 | 25170.34 | 373.81 | 2238.43 | 127.78 | 80.07 | 21613.02 | 0.63 | 0.86 | 6.72 | 1.32 | 1 | 10 | 583.1101 | 797.837 | 721.6925 | 583110.1163 | 797836.9862 | 1.5296e-06 | 14 | 721692.544
20 | 100 | CONCLUIDO | 2.9224 | 34.22 | 29.91 | 39.02 | 0.53 | 46 | 202.58 | 54.38 | 6 | 44 | 42.2 | 25218.93 | 370.23 | 2238.37 | 126.39 | 80.07 | 20928.57 | 0.63 | 0.86 | 6.72 | 1.29 | 1 | 10 | 578.5094 | 791.5421 | 715.9985 | 578509.4304 | 791542.1247 | 1.5348e-06 | 14 | 715998.4552
21 | 100 | CONCLUIDO | 2.9331 | 34.09 | 29.87 | 40.73 | 0.55 | 44 | 202.98 | 54.38 | 6.25 | 42 | 42.35 | 25267.7 | 367.27 | 2238.4 | 125.05 | 80.07 | 20267.2 | 0.64 | 0.86 | 6.71 | 1.24 | 1 | 10 | 574.335 | 785.8305 | 710.8319 | 574335.015 | 785830.5054 | 1.5404e-06 | 14 | 710831.9449
22 | 100 | CONCLUIDO | 2.9526 | 33.87 | 29.76 | 43.55 | 0.57 | 41 | 203.37 | 54.38 | 6.5 | 39 | 42.49 | 25316.39 | 362.88 | 2238.41 | 121.64 | 80.07 | 18577.73 | 0.66 | 0.86 | 6.7 | 1.13 | 1 | 10 | 567.4762 | 776.446 | 702.3431 | 567476.1994 | 776445.9712 | 1.5507e-06 | 14 | 702343.0575
23 | 100 | CONCLUIDO | 2.9591 | 33.79 | 29.72 | 44.58 | 0.59 | 40 | 203.77 | 54.38 | 6.75 | 38 | 42.64 | 25365.14 | 359.19 | 2238.4 | 120.5 | 80.07 | 18012.77 | 0.66 | 0.86 | 6.7 | 1.09 | 1 | 10 | 563.3764 | 770.8365 | 697.2689 | 563376.4204 | 770836.4728 | 1.5541e-06 | 14 | 697268.9217
24 | 100 | CONCLUIDO | 2.9716 | 33.65 | 29.66 | 46.83 | 0.61 | 38 | 204.16 | 54.38 | 7 | 36 | 42.78 | 25413.94 | 356.57 | 2238.39 | 118.07 | 80.07 | 16806.4 | 0.68 | 0.87 | 6.7 | 1.03 | 1 | 10 | 548.755 | 750.8308 | 679.1726 | 548755.0288 | 750830.8398 | 1.5606e-06 | 13 | 679172.5983
25 | 100 | CONCLUIDO | 2.9813 | 33.54 | 29.63 | 49.38 | 0.63 | 36 | 204.56 | 54.38 | 7.25 | 34 | 42.93 | 25462.78 | 352.96 | 2238.49 | 116.75 | 80.07 | 16158.4 | 0.69 | 0.87 | 6.71 | 1 | 1 | 10 | 544.3682 | 744.8286 | 673.7432 | 544368.194 | 744828.5789 | 1.5657e-06 | 13 | 673743.1847
26 | 100 | CONCLUIDO | 2.9852 | 33.5 | 29.62 | 50.78 | 0.65 | 35 | 204.95 | 54.38 | 7.5 | 33 | 43.08 | 25511.67 | 350.81 | 2238.45 | 117.07 | 80.07 | 16320.61 | 0.68 | 0.87 | 6.69 | 0.99 | 1 | 10 | 542.0548 | 741.6633 | 670.88 | 542054.8146 | 741663.3111 | 1.5678e-06 | 13 | 670880.0057
27 | 100 | CONCLUIDO | 3.0003 | 33.33 | 29.53 | 53.69 | 0.67 | 33 | 205.35 | 54.38 | 7.75 | 31 | 43.22 | 25560.62 | 346.2 | 2238.47 | 113.97 | 80.07 | 14783.63 | 0.7 | 0.87 | 6.69 | 0.9 | 1 | 10 | 535.9424 | 733.3 | 663.3149 | 535942.3983 | 733300.0334 | 1.5757e-06 | 13 | 663314.9074
28 | 100 | CONCLUIDO | 3.0051 | 33.28 | 29.52 | 55.34 | 0.69 | 32 | 205.75 | 54.38 | 8 | 30 | 43.37 | 25609.61 | 343.67 | 2238.3 | 113.58 | 80.07 | 14594.09 | 0.7 | 0.87 | 6.69 | 0.89 | 1 | 10 | 533.2302 | 729.5891 | 659.9582 | 533230.2382 | 729589.1364 | 1.5782e-06 | 13 | 659958.1732
29 | 100 | CONCLUIDO | 3.0098 | 33.23 | 29.5 | 57.1 | 0.71 | 31 | 206.15 | 54.38 | 8.25 | 29 | 43.52 | 25658.66 | 340.69 | 2238.38 | 113.02 | 80.07 | 14318.36 | 0.71 | 0.87 | 6.7 | 0.88 | 1 | 10 | 530.138 | 725.3582 | 656.1311 | 530138.0183 | 725358.2247 | 1.5807e-06 | 13 | 656131.0538
30 | 100 | CONCLUIDO | 3.0168 | 33.15 | 29.46 | 58.93 | 0.73 | 30 | 206.54 | 54.38 | 8.5 | 28 | 43.67 | 25707.76 | 338.11 | 2238.36 | 111.74 | 80.07 | 13679.91 | 0.72 | 0.87 | 6.7 | 0.84 | 1 | 10 | 526.9994 | 721.0638 | 652.2465 | 526999.3959 | 721063.8231 | 1.5844e-06 | 13 | 652246.5038
31 | 100 | CONCLUIDO | 3.0243 | 33.06 | 29.42 | 60.87 | 0.75 | 29 | 206.94 | 54.38 | 8.75 | 27 | 43.81 | 25756.9 | 333.76 | 2238.36 | 110.52 | 80.07 | 13074.75 | 0.72 | 0.87 | 6.68 | 0.79 | 1 | 10 | 522.396 | 714.7652 | 646.549 | 522395.9657 | 714765.2068 | 1.5883e-06 | 13 | 646549.0186
32 | 100 | CONCLUIDO | 3.0306 | 33 | 29.39 | 62.98 | 0.77 | 28 | 207.34 | 54.38 | 9 | 26 | 43.96 | 25806.1 | 330.34 | 2238.3 | 109.57 | 80.07 | 12608.12 | 0.73 | 0.87 | 6.68 | 0.77 | 1 | 10 | 518.7478 | 709.7736 | 642.0338 | 518747.7923 | 709773.615 | 1.5916e-06 | 13 | 642033.8174
33 | 100 | CONCLUIDO | 3.0371 | 32.93 | 29.36 | 65.24 | 0.79 | 27 | 207.74 | 54.38 | 9.25 | 24 | 44.11 | 25855.35 | 327.1 | 2238.42 | 108.33 | 80.07 | 11994.05 | 0.74 | 0.87 | 6.69 | 0.73 | 1 | 10 | 515.2333 | 704.9649 | 637.684 | 515233.2647 | 704964.8832 | 1.595e-06 | 13 | 637684.0242
34 | 100 | CONCLUIDO | 3.0424 | 32.87 | 29.34 | 67.71 | 0.81 | 26 | 208.14 | 54.38 | 9.5 | 20 | 44.26 | 25904.65 | 324.68 | 2238.36 | 107.98 | 80.07 | 11821.42 | 0.74 | 0.87 | 6.68 | 0.71 | 1 | 10 | 512.5728 | 701.3247 | 634.3912 | 512572.7663 | 701324.672 | 1.5978e-06 | 13 | 634391.2296
35 | 100 | CONCLUIDO | 3.0479 | 32.81 | 29.32 | 70.37 | 0.83 | 25 | 208.54 | 54.38 | 9.75 | 17 | 44.41 | 25954 | 320.26 | 2238.39 | 107 | 80.07 | 11337.3 | 0.75 | 0.88 | 6.69 | 0.69 | 1 | 10 | 508.31 | 695.4922 | 629.1154 | 508310.0218 | 695492.1969 | 1.6007e-06 | 13 | 629115.3978
36 | 100 | CONCLUIDO | 3.0464 | 32.83 | 29.34 | 70.41 | 0.85 | 25 | 208.94 | 54.38 | 10 | 9 | 44.56 | 26003.41 | 320.71 | 2238.42 | 107.26 | 80.07 | 11467.36 | 0.75 | 0.87 | 6.7 | 0.71 | 1 | 10 | 508.929 | 696.3391 | 629.8814 | 508928.9592 | 696339.0543 | 1.5999e-06 | 13 | 629881.4323
37 | 100 | CONCLUIDO | 3.0535 | 32.75 | 29.3 | 73.25 | 0.87 | 24 | 209.34 | 54.38 | 10.25 | 6 | 44.71 | 26052.86 | 318.29 | 2238.46 | 105.86 | 80.07 | 10769.68 | 0.76 | 0.88 | 6.7 | 0.67 | 1 | 10 | 505.9913 | 692.3196 | 626.2456 | 505991.266 | 692319.5729 | 1.6036e-06 | 13 | 626245.5646
38 | 100 | CONCLUIDO | 3.054 | 32.74 | 29.29 | 73.23 | 0.89 | 24 | 209.74 | 54.38 | 10.5 | 3 | 44.87 | 26102.37 | 318.14 | 2238.49 | 105.61 | 80.07 | 10645.75 | 0.76 | 0.88 | 6.7 | 0.67 | 1 | 10 | 505.7727 | 692.0205 | 625.975 | 505772.6612 | 692020.4681 | 1.6039e-06 | 13 | 625975.0059
39 | 100 | CONCLUIDO | 3.0529 | 32.76 | 29.31 | 73.26 | 0.91 | 24 | 210.14 | 54.38 | 10.75 | 2 | 45.02 | 26151.93 | 317.98 | 2238.45 | 105.81 | 80.07 | 10746.91 | 0.76 | 0.88 | 6.71 | 0.68 | 1 | 10 | 505.8576 | 692.1366 | 626.0801 | 505857.5716 | 692136.6464 | 1.6033e-06 | 13 | 626080.0963
40 | 100 | CONCLUIDO | 3.0524 | 32.76 | 29.31 | 73.28 | 0.93 | 24 | 210.55 | 54.38 | 11 | 2 | 45.17 | 26201.54 | 318.31 | 2238.37 | 106.05 | 80.07 | 10866.99 | 0.76 | 0.88 | 6.71 | 0.68 | 1 | 10 | 506.1793 | 692.5769 | 626.4783 | 506179.3197 | 692576.8763 | 1.6031e-06 | 13 | 626478.3113
41 | 100 | CONCLUIDO | 3.0528 | 32.76 | 29.31 | 73.27 | 0.95 | 24 | 210.95 | 54.38 | 11.25 | 2 | 45.32 | 26251.2 | 318.97 | 2238.32 | 106.04 | 80.07 | 10864.44 | 0.76 | 0.88 | 6.7 | 0.68 | 1 | 10 | 506.654 | 693.2263 | 627.0658 | 506653.9722 | 693226.3168 | 1.6033e-06 | 13 | 627065.7701
42 | 100 | CONCLUIDO | 3.052 | 32.76 | 29.32 | 73.29 | 0.97 | 24 | 211.35 | 54.38 | 11.5 | 0 | 45.48 | 26300.92 | 319.66 | 2238.36 | 106.09 | 80.07 | 10887.97 | 0.75 | 0.88 | 6.71 | 0.69 | 1 | 10 | 507.337 | 694.1609 | 627.9111 | 507337.0095 | 694160.8785 | 1.6029e-06 | 13 | 627911.1385

## RESULTADOS_26
Unnamed: 0 | Volume de calda [L] | STATUS | Capacidade operacional [ha/h] | Tempo de missao [h] | Tempo util [h] | Tempo por voo [min] | Autonomia Projetada [h] | N° Voos | MTOW [kg] | Massa Estrutura [kg] | Combustível [kg] | Abastecimentos | Massa gerador | Potência gerador [W] | Combustível consumido [L] | Calda cons [L] | Distância percorrida [km] | Distância Pulverizando [km] | RTL ACUMULADO[m] | EOC [km/km] | EOC [h/h] | Tempo de manobra [h] | Tempo rtl_rtw [h] | V pulv [m/s] | V desloc [m/s] | Preço Total por ha Simples [R$/ha] | Preço Total por ha Presumido [R$/ha] | Preço Total por ha Real [R$/ha] | Preço Total Simples [R$] | Preço Total Presumido [R$] | Prod CAPEX [ha/h/R$] | Dias Trabalhados | Preço Total Real [R$]
0 | 140 | CONCLUIDO | 1.2542 | 79.73 | 46.38 | 4.77 | 0.06 | 583 | 274.09 | 60.56 | 1 | 581 | 72.53 | 34038.11 | 803.3 | 2240.41 | 665.36 | 80.07 | 287727.26 | 0.12 | 0.55 | 7.6 | 17.74 | 1 | 10 | 2404.6974 | 3290.213 | 2976.1997 | 2404697.3501 | 3290213.0022 | 6.2358e-07 | 31 | 2976199.6911
1 | 140 | CONCLUIDO | 1.536 | 65.1 | 40.84 | 5.99 | 0.08 | 409 | 274.57 | 60.56 | 1.25 | 407 | 72.76 | 34097.72 | 705.71 | 2239.53 | 483.21 | 80.07 | 197522.6 | 0.17 | 0.63 | 7.31 | 12.2 | 1 | 10 | 1767.8099 | 2418.7955 | 2187.949 | 1767809.8744 | 2418795.4604 | 7.6369e-07 | 26 | 2187949.0165
2 | 140 | CONCLUIDO | 1.7425 | 57.39 | 37.99 | 7.21 | 0.1 | 316 | 275.05 | 60.56 | 1.5 | 314 | 73 | 34157.42 | 654.93 | 2239.46 | 389.12 | 80.07 | 150944.4 | 0.21 | 0.68 | 7.18 | 9.34 | 1 | 10 | 1466.2656 | 2006.2093 | 1814.7395 | 1466265.5893 | 2006209.2663 | 8.6636e-07 | 23 | 1814739.4697
3 | 140 | CONCLUIDO | 1.9058 | 52.47 | 36.15 | 8.44 | 0.11 | 257 | 275.54 | 60.56 | 1.75 | 255 | 73.23 | 34217.22 | 621.68 | 2239.43 | 329.84 | 80.07 | 121596.28 | 0.24 | 0.71 | 7.06 | 7.51 | 1 | 10 | 1284.8735 | 1758.0206 | 1590.2376 | 1284873.4902 | 1758020.5939 | 9.4755e-07 | 21 | 1590237.5758
4 | 140 | CONCLUIDO | 2.0332 | 49.18 | 34.95 | 9.66 | 0.13 | 217 | 276.02 | 60.56 | 2 | 215 | 73.47 | 34277.1 | 599.65 | 2239.43 | 290.65 | 80.07 | 102200.57 | 0.28 | 0.73 | 7 | 6.31 | 1 | 10 | 1162.5249 | 1590.6178 | 1438.8115 | 1162524.8626 | 1590617.804 | 1.0109e-06 | 19 | 1438811.4732
5 | 140 | CONCLUIDO | 2.1357 | 46.82 | 34.1 | 10.88 | 0.14 | 188 | 276.51 | 60.56 | 2.25 | 186 | 73.71 | 34337.08 | 583.64 | 2238.95 | 263.01 | 80.07 | 88525.73 | 0.3 | 0.75 | 6.95 | 5.47 | 1 | 10 | 1093.2365 | 1495.8144 | 1353.056 | 1093236.4793 | 1495814.3812 | 1.0619e-06 | 19 | 1353055.956
6 | 140 | CONCLUIDO | 2.2266 | 44.91 | 33.39 | 12.14 | 0.16 | 165 | 277 | 60.56 | 2.5 | 163 | 73.94 | 34397.15 | 570.07 | 2238.86 | 239.25 | 80.07 | 76762.45 | 0.33 | 0.77 | 6.93 | 4.76 | 1 | 10 | 1027.0346 | 1405.234 | 1271.1205 | 1027034.5923 | 1405234.0387 | 1.1071e-06 | 18 | 1271120.4743
7 | 140 | CONCLUIDO | 2.3026 | 43.43 | 32.85 | 13.41 | 0.18 | 147 | 277.48 | 60.56 | 2.75 | 145 | 74.18 | 34457.31 | 559.22 | 2238.69 | 222.2 | 80.07 | 68326.68 | 0.36 | 0.78 | 6.88 | 4.22 | 1 | 10 | 974.0589 | 1332.7504 | 1205.5545 | 974058.9116 | 1332750.3753 | 1.1448e-06 | 17 | 1205554.55
8 | 140 | CONCLUIDO | 2.3661 | 42.26 | 32.42 | 14.62 | 0.19 | 133 | 277.97 | 60.56 | 3 | 131 | 74.42 | 34517.57 | 550.42 | 2238.66 | 208.36 | 80.07 | 61479.22 | 0.38 | 0.79 | 6.85 | 3.79 | 1 | 10 | 941.4868 | 1288.1838 | 1165.2413 | 941486.8084 | 1288183.7868 | 1.1764e-06 | 17 | 1165241.3342
9 | 140 | CONCLUIDO | 2.421 | 41.3 | 32.08 | 15.91 | 0.21 | 121 | 278.46 | 60.56 | 3.25 | 119 | 74.66 | 34577.92 | 543.47 | 2238.74 | 196.87 | 80.07 | 55792.25 | 0.41 | 0.8 | 6.84 | 3.45 | 1 | 10 | 904.4957 | 1237.5709 | 1119.4589 | 904495.6824 | 1237570.8962 | 1.2037e-06 | 16 | 1119458.8668
10 | 140 | CONCLUIDO | 2.4645 | 40.58 | 31.83 | 17.05 | 0.22 | 112 | 278.95 | 60.56 | 3.5 | 110 | 74.9 | 34638.36 | 537.79 | 2238.62 | 188.55 | 80.07 | 51675.04 | 0.42 | 0.81 | 6.83 | 3.2 | 1 | 10 | 884.6983 | 1210.4833 | 1094.9565 | 884698.3416 | 1210483.3011 | 1.2253e-06 | 16 | 1094956.4738
11 | 140 | CONCLUIDO | 2.508 | 39.87 | 31.59 | 18.4 | 0.24 | 103 | 279.44 | 60.56 | 3.75 | 101 | 75.14 | 34698.9 | 532.22 | 2238.49 | 181.4 | 80.07 | 48149.38 | 0.44 | 0.81 | 6.8 | 2.96 | 1 | 10 | 865.749 | 1184.556 | 1071.5036 | 865749.0016 | 1184555.9781 | 1.247e-06 | 16 | 1071503.6181
12 | 140 | CONCLUIDO | 2.5456 | 39.28 | 31.37 | 19.61 | 0.25 | 96 | 279.94 | 60.56 | 4 | 94 | 75.38 | 34759.54 | 527.07 | 2238.61 | 173.83 | 80.07 | 44398.6 | 0.46 | 0.82 | 6.8 | 2.74 | 1 | 10 | 849.5047 | 1162.3298 | 1051.3986 | 849504.6593 | 1162329.7524 | 1.2657e-06 | 16 | 1051398.6322
13 | 140 | CONCLUIDO | 2.5774 | 38.8 | 31.2 | 20.8 | 0.27 | 90 | 280.43 | 60.56 | 4.25 | 88 | 75.62 | 34820.27 | 522.75 | 2238.46 | 168.1 | 80.07 | 41562.4 | 0.48 | 0.82 | 6.79 | 2.57 | 1 | 10 | 825.209 | 1129.0873 | 1021.3288 | 825208.9899 | 1129087.3457 | 1.2815e-06 | 15 | 1021328.8341
14 | 140 | CONCLUIDO | 2.6107 | 38.3 | 31.02 | 22.15 | 0.29 | 84 | 280.92 | 60.56 | 4.5 | 82 | 75.87 | 34881.09 | 518.17 | 2238.53 | 162.48 | 80.07 | 38779.69 | 0.49 | 0.83 | 6.77 | 2.39 | 1 | 10 | 811.6184 | 1110.4921 | 1004.5083 | 811618.3999 | 1110492.1008 | 1.298e-06 | 15 | 1004508.2933
15 | 140 | CONCLUIDO | 2.6384 | 37.9 | 30.87 | 23.45 | 0.3 | 79 | 281.41 | 60.56 | 4.75 | 77 | 76.11 | 34942.02 | 514.76 | 2238.47 | 157.78 | 80.07 | 36456.6 | 0.51 | 0.83 | 6.77 | 2.25 | 1 | 10 | 800.9398 | 1095.8811 | 991.2918 | 800939.7629 | 1095881.1185 | 1.3118e-06 | 15 | 991291.7627
16 | 140 | CONCLUIDO | 2.6622 | 37.56 | 30.75 | 24.6 | 0.32 | 75 | 281.91 | 60.56 | 5 | 73 | 76.35 | 35003.04 | 510.78 | 2238.47 | 153.67 | 80.07 | 34422.53 | 0.52 | 0.83 | 6.76 | 2.12 | 1 | 10 | 791.0342 | 1082.3279 | 979.0321 | 791034.2272 | 1082327.9277 | 1.3236e-06 | 15 | 979032.0693
17 | 140 | CONCLUIDO | 2.6842 | 37.26 | 30.65 | 25.9 | 0.33 | 71 | 282.4 | 60.56 | 5.25 | 69 | 76.6 | 35064.15 | 508.26 | 2238.6 | 150.58 | 80.07 | 32895.5 | 0.53 | 0.84 | 6.75 | 2.02 | 1 | 10 | 783.1347 | 1071.5195 | 969.2552 | 783134.7274 | 1071519.4835 | 1.3346e-06 | 15 | 969255.1679
18 | 140 | CONCLUIDO | 2.7077 | 36.93 | 30.53 | 27.34 | 0.35 | 67 | 282.9 | 60.56 | 5.5 | 65 | 76.85 | 35125.37 | 504.55 | 2238.87 | 146.7 | 80.07 | 30978.23 | 0.55 | 0.84 | 6.75 | 1.9 | 1 | 10 | 773.8616 | 1058.8315 | 957.7781 | 773861.5693 | 1058831.5394 | 1.3463e-06 | 15 | 957778.1434
19 | 140 | CONCLUIDO | 2.7251 | 36.7 | 30.45 | 28.55 | 0.36 | 64 | 283.4 | 60.56 | 5.75 | 62 | 77.09 | 35186.68 | 501.64 | 2238.41 | 144.19 | 80.07 | 29736.83 | 0.56 | 0.84 | 6.74 | 1.82 | 1 | 10 | 766.9988 | 1049.4416 | 949.2843 | 766998.7889 | 1049441.5806 | 1.3549e-06 | 15 | 949284.349
20 | 140 | CONCLUIDO | 2.744 | 36.44 | 30.36 | 29.86 | 0.38 | 61 | 283.9 | 60.56 | 6 | 59 | 77.34 | 35248.1 | 498.6 | 2238.64 | 140.37 | 80.07 | 27842.93 | 0.57 | 0.85 | 6.75 | 1.73 | 1 | 10 | 759.7339 | 1039.5014 | 940.2929 | 759733.8853 | 1039501.419 | 1.3643e-06 | 15 | 940292.8625
21 | 140 | CONCLUIDO | 2.7609 | 36.22 | 30.29 | 31.33 | 0.39 | 58 | 284.4 | 60.56 | 6.25 | 56 | 77.59 | 35309.61 | 496.35 | 2238.57 | 138.55 | 80.07 | 26945.99 | 0.58 | 0.85 | 6.74 | 1.66 | 1 | 10 | 742.7381 | 1016.247 | 919.2578 | 742738.0813 | 1016247.0101 | 1.3727e-06 | 14 | 919257.8218
22 | 140 | CONCLUIDO | 2.7743 | 36.04 | 30.22 | 32.38 | 0.41 | 56 | 284.89 | 60.56 | 6.5 | 54 | 77.84 | 35371.22 | 493.95 | 2238.48 | 135.99 | 80.07 | 25676.9 | 0.59 | 0.85 | 6.75 | 1.59 | 1 | 10 | 737.4632 | 1009.0297 | 912.7293 | 737463.2158 | 1009029.7064 | 1.3794e-06 | 14 | 912729.3274
23 | 140 | CONCLUIDO | 2.7883 | 35.86 | 30.14 | 33.49 | 0.42 | 54 | 285.39 | 60.56 | 6.75 | 52 | 78.09 | 35432.93 | 490.93 | 2238.52 | 133.91 | 80.07 | 24645.65 | 0.6 | 0.85 | 6.73 | 1.52 | 1 | 10 | 731.5277 | 1000.9084 | 905.3831 | 731527.6592 | 1000908.416 | 1.3863e-06 | 14 | 905383.1216
24 | 140 | CONCLUIDO | 2.8074 | 35.62 | 30.06 | 35.36 | 0.44 | 51 | 285.9 | 60.56 | 7 | 49 | 78.34 | 35494.74 | 488.13 | 2238.4 | 131.05 | 80.07 | 23229.71 | 0.61 | 0.85 | 6.73 | 1.43 | 1 | 10 | 724.8063 | 991.712 | 897.0644 | 724806.3106 | 991711.9704 | 1.3958e-06 | 14 | 897064.3718
25 | 140 | CONCLUIDO | 2.8201 | 35.46 | 30 | 36.73 | 0.45 | 49 | 286.4 | 60.56 | 7.25 | 47 | 78.59 | 35556.78 | 485.32 | 2238.46 | 129.23 | 80.07 | 22330.4 | 0.62 | 0.86 | 6.72 | 1.37 | 1 | 10 | 719.5409 | 984.5076 | 890.5476 | 719540.9052 | 984507.6103 | 1.4021e-06 | 14 | 890547.5858
26 | 140 | CONCLUIDO | 2.8253 | 35.39 | 29.99 | 37.48 | 0.47 | 48 | 286.9 | 60.56 | 7.5 | 46 | 78.85 | 35618.8 | 484.25 | 2238.59 | 128.87 | 80.07 | 22158.88 | 0.62 | 0.86 | 6.72 | 1.36 | 1 | 10 | 717.5389 | 981.7684 | 888.0698 | 717538.9473 | 981768.4433 | 1.4047e-06 | 14 | 888069.841
27 | 140 | CONCLUIDO | 2.8384 | 35.23 | 29.93 | 39.04 | 0.48 | 46 | 287.41 | 60.56 | 7.75 | 44 | 79.1 | 35680.92 | 481.75 | 2238.39 | 126.84 | 80.07 | 21152.38 | 0.63 | 0.86 | 6.72 | 1.3 | 1 | 10 | 712.525 | 974.9082 | 881.8643 | 712525.0441 | 974908.1997 | 1.4112e-06 | 14 | 881864.3294
28 | 140 | CONCLUIDO | 2.8527 | 35.05 | 29.86 | 40.71 | 0.49 | 44 | 287.91 | 60.56 | 8 | 42 | 79.36 | 35743.15 | 479.24 | 2238.45 | 124.53 | 80.07 | 20004.83 | 0.64 | 0.86 | 6.71 | 1.23 | 1 | 10 | 707.2683 | 967.7156 | 875.3582 | 707268.2612 | 967715.6375 | 1.4183e-06 | 14 | 875358.2153
29 | 140 | CONCLUIDO | 2.8584 | 34.98 | 29.84 | 41.63 | 0.51 | 43 | 288.42 | 60.56 | 8.25 | 41 | 79.61 | 35805.48 | 477.32 | 2238.43 | 124.04 | 80.07 | 19764.69 | 0.65 | 0.86 | 6.71 | 1.21 | 1 | 10 | 704.4478 | 963.8565 | 871.8674 | 704447.7648 | 963856.5098 | 1.4212e-06 | 14 | 871867.3973
30 | 140 | CONCLUIDO | 2.8732 | 34.8 | 29.76 | 43.56 | 0.52 | 41 | 288.92 | 60.56 | 8.5 | 39 | 79.87 | 35867.91 | 474.3 | 2238.54 | 121.79 | 80.07 | 18650.93 | 0.66 | 0.86 | 6.7 | 1.13 | 1 | 10 | 698.6958 | 955.9864 | 864.7484 | 698695.7942 | 955986.4099 | 1.4285e-06 | 14 | 864748.4087
31 | 140 | CONCLUIDO | 2.8784 | 34.74 | 29.75 | 44.63 | 0.54 | 40 | 289.43 | 60.56 | 8.75 | 38 | 80.12 | 35930.44 | 472.78 | 2238.37 | 121.32 | 80.07 | 18421.26 | 0.66 | 0.86 | 6.7 | 1.12 | 1 | 10 | 696.3903 | 952.8319 | 861.895 | 696390.302 | 952831.9338 | 1.4311e-06 | 14 | 861894.9913
32 | 140 | CONCLUIDO | 2.8842 | 34.67 | 29.73 | 45.74 | 0.55 | 39 | 289.94 | 60.56 | 9 | 37 | 80.38 | 35993.08 | 471.15 | 2238.49 | 120.25 | 80.07 | 17892.61 | 0.67 | 0.86 | 6.71 | 1.11 | 1 | 10 | 693.841 | 949.3439 | 858.7398 | 693840.9912 | 949343.8543 | 1.434e-06 | 14 | 858739.8092
33 | 140 | CONCLUIDO | 2.8929 | 34.57 | 29.68 | 46.87 | 0.57 | 38 | 290.45 | 60.56 | 9.25 | 36 | 80.64 | 36055.83 | 467.26 | 2238.37 | 118.83 | 80.07 | 17186.7 | 0.67 | 0.86 | 6.71 | 1.06 | 1 | 10 | 688.7324 | 942.3541 | 852.4171 | 688732.421 | 942354.0832 | 1.4383e-06 | 14 | 852417.1321
34 | 140 | CONCLUIDO | 2.8993 | 34.49 | 29.66 | 48.09 | 0.58 | 37 | 290.96 | 60.56 | 9.5 | 35 | 80.9 | 36118.68 | 467.54 | 2238.33 | 118.36 | 80.07 | 16958.26 | 0.68 | 0.87 | 6.69 | 1.03 | 1 | 10 | 687.6948 | 940.9344 | 851.133 | 687694.8401 | 940934.4192 | 1.4415e-06 | 14 | 851132.9588
35 | 140 | CONCLUIDO | 2.9066 | 34.4 | 29.62 | 49.37 | 0.6 | 36 | 291.47 | 60.56 | 9.75 | 34 | 81.16 | 36181.64 | 464.71 | 2238.42 | 116.97 | 80.07 | 16268.67 | 0.68 | 0.87 | 6.7 | 1 | 1 | 10 | 683.8144 | 935.6251 | 846.3303 | 683814.4413 | 935625.0864 | 1.4451e-06 | 14 | 846330.3413
36 | 140 | CONCLUIDO | 2.9096 | 34.37 | 29.64 | 50.81 | 0.61 | 35 | 291.98 | 60.56 | 10 | 33 | 81.42 | 36244.71 | 463.39 | 2238.4 | 117.66 | 80.07 | 16619.36 | 0.68 | 0.87 | 6.7 | 1.01 | 1 | 10 | 682.2682 | 933.5094 | 844.4166 | 682268.1873 | 933509.4334 | 1.4466e-06 | 14 | 844416.6032
37 | 140 | CONCLUIDO | 2.92 | 34.25 | 29.57 | 52.18 | 0.62 | 34 | 292.49 | 60.56 | 10.25 | 32 | 81.68 | 36307.88 | 460.25 | 2238.46 | 115.4 | 80.07 | 15494.51 | 0.69 | 0.87 | 6.69 | 0.94 | 1 | 10 | 677.4616 | 926.9329 | 838.4677 | 677461.6447 | 926932.9097 | 1.4518e-06 | 14 | 838467.7338
38 | 140 | CONCLUIDO | 2.9276 | 34.16 | 29.53 | 53.7 | 0.64 | 33 | 293 | 60.56 | 10.5 | 31 | 81.95 | 36371.17 | 458.91 | 2238.36 | 114.25 | 80.07 | 14920.64 | 0.7 | 0.87 | 6.69 | 0.91 | 1 | 10 | 674.8121 | 923.3077 | 835.1885 | 674812.1424 | 923307.7439 | 1.4556e-06 | 14 | 835188.5487
39 | 140 | CONCLUIDO | 2.9344 | 34.08 | 29.51 | 55.33 | 0.65 | 32 | 293.52 | 60.56 | 10.75 | 30 | 82.21 | 36434.56 | 457.54 | 2238.35 | 113.09 | 80.07 | 14347.76 | 0.71 | 0.87 | 6.7 | 0.88 | 1 | 10 | 672.3866 | 919.9891 | 832.1866 | 672386.6323 | 919989.0539 | 1.459e-06 | 14 | 832186.5898
40 | 140 | CONCLUIDO | 2.9395 | 34.02 | 29.5 | 57.1 | 0.67 | 31 | 294.03 | 60.56 | 11 | 29 | 82.48 | 36498.06 | 455.92 | 2238.38 | 113.05 | 80.07 | 14329.7 | 0.71 | 0.87 | 6.69 | 0.87 | 1 | 10 | 670.1109 | 916.8753 | 829.37 | 670110.8852 | 916875.2763 | 1.4615e-06 | 14 | 829369.9868
41 | 140 | CONCLUIDO | 2.9476 | 33.93 | 29.46 | 58.92 | 0.68 | 30 | 294.55 | 60.56 | 11.25 | 28 | 82.74 | 36561.67 | 453.15 | 2238.42 | 111.8 | 80.07 | 13711.17 | 0.72 | 0.87 | 6.69 | 0.83 | 1 | 10 | 666.2377 | 911.5759 | 824.5763 | 666237.7403 | 911575.8687 | 1.4655e-06 | 14 | 824576.3472
42 | 140 | CONCLUIDO | 2.9477 | 33.93 | 29.46 | 58.91 | 0.69 | 30 | 295.06 | 60.56 | 11.5 | 28 | 83.01 | 36625.39 | 451.24 | 2238.32 | 111.75 | 80.07 | 13687.1 | 0.72 | 0.87 | 6.69 | 0.83 | 1 | 10 | 664.6532 | 909.4079 | 822.6153 | 664653.2404 | 909407.886 | 1.4656e-06 | 14 | 822615.2737
43 | 140 | CONCLUIDO | 2.9548 | 33.84 | 29.43 | 60.88 | 0.71 | 29 | 295.58 | 60.56 | 11.75 | 27 | 83.28 | 36689.22 | 449.87 | 2238.39 | 110.72 | 80.07 | 13178.88 | 0.72 | 0.87 | 6.69 | 0.8 | 1 | 10 | 662.1694 | 906.0094 | 819.5411 | 662169.396 | 906009.3805 | 1.4691e-06 | 14 | 819541.1168
44 | 140 | CONCLUIDO | 2.9613 | 33.77 | 29.41 | 63.01 | 0.72 | 28 | 296.1 | 60.56 | 12 | 26 | 83.54 | 36753.16 | 447.44 | 2238.4 | 109.97 | 80.07 | 12808.07 | 0.73 | 0.87 | 6.69 | 0.78 | 1 | 10 | 658.9805 | 901.6461 | 815.5943 | 658980.4596 | 901646.137 | 1.4723e-06 | 14 | 815594.2952
45 | 140 | CONCLUIDO | 2.9697 | 33.67 | 29.36 | 65.25 | 0.74 | 27 | 296.62 | 60.56 | 12.25 | 25 | 83.81 | 36817.22 | 445.02 | 2238.35 | 108.6 | 80.07 | 12127.08 | 0.74 | 0.87 | 6.68 | 0.73 | 1 | 10 | 644.3075 | 881.5699 | 797.4341 | 644307.4957 | 881569.9405 | 1.4765e-06 | 13 | 797434.1427
46 | 140 | CONCLUIDO | 2.9698 | 33.67 | 29.36 | 65.25 | 0.75 | 27 | 297.14 | 60.56 | 12.5 | 25 | 84.08 | 36881.39 | 443.72 | 2238.41 | 108.66 | 80.07 | 12155.3 | 0.74 | 0.87 | 6.68 | 0.73 | 1 | 10 | 643.2319 | 880.0983 | 796.103 | 643231.9464 | 880098.3264 | 1.4766e-06 | 13 | 796102.9773
47 | 140 | CONCLUIDO | 2.9776 | 33.58 | 29.33 | 67.67 | 0.76 | 26 | 297.66 | 60.56 | 12.75 | 24 | 84.36 | 36945.67 | 441.6 | 2238.44 | 107.4 | 80.07 | 11532.82 | 0.75 | 0.87 | 6.68 | 0.7 | 1 | 10 | 640.0655 | 875.7659 | 792.184 | 640065.5358 | 875765.9038 | 1.4804e-06 | 13 | 792184.0351
48 | 140 | CONCLUIDO | 2.9771 | 33.59 | 29.33 | 67.69 | 0.78 | 26 | 298.18 | 60.56 | 13 | 24 | 84.63 | 37010.06 | 440.59 | 2238.43 | 107.58 | 80.07 | 11623.34 | 0.74 | 0.87 | 6.68 | 0.7 | 1 | 10 | 639.3281 | 874.757 | 791.2714 | 639328.1281 | 874756.9501 | 1.4802e-06 | 13 | 791271.3745
49 | 140 | CONCLUIDO | 2.9822 | 33.53 | 29.33 | 70.38 | 0.79 | 25 | 298.71 | 60.56 | 13.25 | 23 | 84.9 | 37074.57 | 437.75 | 2238.44 | 107.44 | 80.07 | 11557.01 | 0.75 | 0.87 | 6.68 | 0.7 | 1 | 10 | 636.1796 | 870.4489 | 787.3745 | 636179.5521 | 870448.9295 | 1.4827e-06 | 13 | 787374.5053
50 | 140 | CONCLUIDO | 2.9822 | 33.53 | 29.33 | 70.38 | 0.8 | 25 | 299.23 | 60.56 | 13.5 | 23 | 85.18 | 37139.2 | 435.78 | 2238.33 | 107.34 | 80.07 | 11507.86 | 0.75 | 0.87 | 6.68 | 0.7 | 1 | 10 | 634.5818 | 868.2629 | 785.3971 | 634581.8266 | 868262.8509 | 1.4827e-06 | 13 | 785397.063
51 | 140 | CONCLUIDO | 2.991 | 33.43 | 29.28 | 73.2 | 0.82 | 24 | 299.76 | 60.56 | 13.75 | 22 | 85.45 | 37204.07 | 434.41 | 2238.36 | 105.79 | 80.07 | 10734.8 | 0.76 | 0.88 | 6.68 | 0.65 | 1 | 10 | 631.8025 | 864.46 | 781.9571 | 631802.4579 | 864459.9961 | 1.4871e-06 | 13 | 781957.1474
52 | 140 | CONCLUIDO | 2.9979 | 33.36 | 29.25 | 76.32 | 0.83 | 23 | 300.28 | 60.56 | 14 | 21 | 85.73 | 37268.93 | 429.95 | 2238.34 | 105.11 | 80.07 | 10403.07 | 0.76 | 0.88 | 6.68 | 0.63 | 1 | 10 | 626.9455 | 857.8145 | 775.9459 | 626945.4812 | 857814.4662 | 1.4905e-06 | 13 | 775945.8575
53 | 140 | CONCLUIDO | 2.999 | 33.34 | 29.24 | 76.28 | 0.84 | 23 | 300.81 | 60.56 | 14.25 | 21 | 86 | 37333.9 | 429.94 | 2238.41 | 104.8 | 80.07 | 10245.33 | 0.76 | 0.88 | 6.67 | 0.61 | 1 | 10 | 626.7145 | 857.4985 | 775.66 | 626714.532 | 857498.4713 | 1.4911e-06 | 13 | 775660.0207
54 | 140 | CONCLUIDO | 2.9974 | 33.36 | 29.26 | 76.33 | 0.86 | 23 | 301.34 | 60.56 | 14.5 | 21 | 86.28 | 37399 | 429.26 | 2238.3 | 105.28 | 80.07 | 10488.42 | 0.76 | 0.88 | 6.68 | 0.63 | 1 | 10 | 626.5153 | 857.2258 | 775.4134 | 626515.2539 | 857225.8103 | 1.4903e-06 | 13 | 775413.3821
55 | 140 | CONCLUIDO | 3.0054 | 33.27 | 29.22 | 79.7 | 0.87 | 22 | 301.86 | 60.56 | 14.75 | 20 | 86.56 | 37464.21 | 426.19 | 2238.35 | 104.12 | 80.07 | 9912.04 | 0.77 | 0.88 | 6.67 | 0.6 | 1 | 10 | 622.5789 | 851.8399 | 770.5415 | 622578.9111 | 851839.9324 | 1.4943e-06 | 13 | 770541.5248
56 | 140 | CONCLUIDO | 3.0038 | 33.29 | 29.24 | 79.75 | 0.88 | 22 | 302.39 | 60.56 | 15 | 20 | 86.84 | 37529.55 | 424.42 | 2238.33 | 104.66 | 80.07 | 10182.03 | 0.77 | 0.88 | 6.68 | 0.61 | 1 | 10 | 621.5002 | 850.364 | 769.2064 | 621500.1909 | 850363.9799 | 1.4935e-06 | 13 | 769206.4351
57 | 140 | CONCLUIDO | 3.0142 | 33.18 | 29.18 | 83.37 | 0.9 | 21 | 302.92 | 60.56 | 15.25 | 19 | 87.12 | 37595 | 422.31 | 2238.3 | 102.68 | 80.07 | 9197.82 | 0.78 | 0.88 | 6.67 | 0.55 | 1 | 10 | 617.8878 | 845.4214 | 764.7355 | 617887.8132 | 845421.3653 | 1.4986e-06 | 13 | 764735.5367
58 | 140 | CONCLUIDO | 3.0133 | 33.19 | 29.19 | 83.39 | 0.91 | 21 | 303.46 | 60.56 | 15.5 | 19 | 87.4 | 37660.57 | 419.61 | 2238.41 | 102.81 | 80.07 | 9261.6 | 0.78 | 0.88 | 6.68 | 0.56 | 1 | 10 | 615.9078 | 842.7122 | 762.2849 | 615907.7756 | 842712.1905 | 1.4982e-06 | 13 | 762284.9218
59 | 140 | CONCLUIDO | 3.0198 | 33.12 | 29.17 | 87.51 | 0.92 | 20 | 303.99 | 60.56 | 15.75 | 18 | 87.68 | 37726.27 | 417.01 | 2238.32 | 102.24 | 80.07 | 8981.74 | 0.78 | 0.88 | 6.67 | 0.54 | 1 | 10 | 612.7203 | 838.3509 | 758.3399 | 612720.2565 | 838350.8862 | 1.5014e-06 | 13 | 758339.8543
60 | 140 | CONCLUIDO | 3.0198 | 33.12 | 29.17 | 87.51 | 0.94 | 20 | 304.52 | 60.56 | 16 | 18 | 87.97 | 37792.08 | 415.59 | 2238.34 | 102.17 | 80.07 | 8948.72 | 0.78 | 0.88 | 6.68 | 0.54 | 1 | 10 | 611.5829 | 836.7948 | 756.9322 | 611582.9359 | 836794.7541 | 1.5014e-06 | 13 | 756932.2372
61 | 140 | CONCLUIDO | 3.02 | 33.11 | 29.17 | 87.5 | 0.95 | 20 | 305.06 | 60.56 | 16.25 | 18 | 88.25 | 37858.02 | 415.23 | 2238.32 | 102.2 | 80.07 | 8960.99 | 0.78 | 0.88 | 6.67 | 0.54 | 1 | 10 | 611.2637 | 836.358 | 756.5372 | 611263.7253 | 836357.996 | 1.5015e-06 | 13 | 756537.1627
62 | 140 | CONCLUIDO | 3.0252 | 33.06 | 29.16 | 92.09 | 0.96 | 19 | 305.59 | 60.56 | 16.5 | 17 | 88.54 | 37924.08 | 412.97 | 2238.52 | 101.97 | 80.07 | 8852.66 | 0.79 | 0.88 | 6.67 | 0.53 | 1 | 10 | 608.6098 | 832.7267 | 753.2525 | 608609.777 | 832726.7469 | 1.5041e-06 | 13 | 753252.4749
63 | 140 | CONCLUIDO | 3.0261 | 33.05 | 29.15 | 92.06 | 0.97 | 19 | 306.13 | 60.56 | 16.75 | 15 | 88.83 | 37990.27 | 413.86 | 2238.48 | 101.79 | 80.07 | 8761.24 | 0.79 | 0.88 | 6.67 | 0.53 | 1 | 10 | 609.1375 | 833.4488 | 753.9057 | 609137.5336 | 833448.8467 | 1.5046e-06 | 13 | 753905.6586
64 | 140 | CONCLUIDO | 3.0274 | 33.03 | 29.14 | 92.02 | 0.99 | 19 | 306.67 | 60.56 | 17 | 15 | 89.11 | 38056.58 | 410.27 | 2238.34 | 101.31 | 80.07 | 8523.77 | 0.79 | 0.88 | 6.67 | 0.51 | 1 | 10 | 606.0244 | 829.1894 | 750.0527 | 606024.4325 | 829189.3644 | 1.5052e-06 | 13 | 750052.6953
65 | 140 | CONCLUIDO | 3.0338 | 32.96 | 29.12 | 97.07 | 1 | 18 | 307.21 | 60.56 | 17.25 | 12 | 89.4 | 38123.01 | 407.22 | 2238.42 | 100.45 | 80.07 | 8097.31 | 0.8 | 0.88 | 6.68 | 0.49 | 1 | 10 | 602.5292 | 824.4071 | 745.7268 | 602529.2368 | 824407.0835 | 1.5084e-06 | 13 | 745726.8285
66 | 140 | CONCLUIDO | 3.033 | 32.97 | 29.13 | 97.1 | 1.01 | 18 | 307.75 | 60.56 | 17.5 | 10 | 89.69 | 38189.58 | 407.31 | 2238.53 | 100.96 | 80.07 | 8354.54 | 0.79 | 0.88 | 6.67 | 0.5 | 1 | 10 | 602.7673 | 824.7328 | 746.0215 | 602767.2891 | 824732.7971 | 1.508e-06 | 13 | 746021.4565
67 | 140 | CONCLUIDO | 3.033 | 32.97 | 29.13 | 97.1 | 1.03 | 18 | 308.29 | 60.56 | 17.75 | 8 | 89.98 | 38256.26 | 407.98 | 2238.38 | 100.92 | 80.07 | 8332.46 | 0.79 | 0.88 | 6.67 | 0.5 | 1 | 10 | 603.3016 | 825.4638 | 746.6827 | 603301.5767 | 825463.833 | 1.508e-06 | 13 | 746682.7233
68 | 140 | CONCLUIDO | 3.0325 | 32.98 | 29.14 | 97.12 | 1.04 | 18 | 308.83 | 60.56 | 18 | 7 | 90.27 | 38323.08 | 406.71 | 2238.41 | 100.8 | 80.07 | 8274.24 | 0.79 | 0.88 | 6.68 | 0.51 | 1 | 10 | 602.4098 | 824.2437 | 745.5791 | 602409.8368 | 824243.7152 | 1.5077e-06 | 13 | 745579.0519
69 | 140 | CONCLUIDO | 3.0317 | 32.99 | 29.14 | 97.15 | 1.05 | 18 | 309.37 | 60.56 | 18.25 | 5 | 90.57 | 38390.02 | 404.82 | 2238.38 | 101.06 | 80.07 | 8404.6 | 0.79 | 0.88 | 6.68 | 0.52 | 1 | 10 | 601.0227 | 822.3458 | 743.8623 | 601022.7034 | 822345.7781 | 1.5073e-06 | 13 | 743862.2512
70 | 140 | CONCLUIDO | 3.0324 | 32.98 | 29.14 | 97.12 | 1.06 | 18 | 309.91 | 60.56 | 18.5 | 4 | 90.86 | 38457.09 | 404.25 | 2238.5 | 100.79 | 80.07 | 8266.61 | 0.79 | 0.88 | 6.68 | 0.51 | 1 | 10 | 600.4628 | 821.5797 | 743.1693 | 600462.8178 | 821579.7178 | 1.5077e-06 | 13 | 743169.3027
71 | 140 | CONCLUIDO | 3.0337 | 32.96 | 29.12 | 97.07 | 1.08 | 18 | 310.46 | 60.56 | 18.75 | 3 | 91.16 | 38524.29 | 404.04 | 2238.4 | 100.39 | 80.07 | 8068.21 | 0.8 | 0.88 | 6.68 | 0.5 | 1 | 10 | 600.009 | 820.9588 | 742.6077 | 600009.0287 | 820958.8236 | 1.5083e-06 | 13 | 742607.6657
72 | 140 | CONCLUIDO | 3.0338 | 32.96 | 29.12 | 97.07 | 1.09 | 18 | 311.01 | 60.56 | 19 | 1 | 91.45 | 38591.62 | 404.02 | 2238.54 | 100.31 | 80.07 | 8025.96 | 0.8 | 0.88 | 6.68 | 0.49 | 1 | 10 | 599.9781 | 820.9165 | 742.5694 | 599978.0883 | 820916.4895 | 1.5084e-06 | 13 | 742569.3719
73 | 140 | CONCLUIDO | 3.033 | 32.97 | 29.13 | 97.1 | 1.1 | 18 | 311.55 | 60.56 | 19.25 | 1 | 91.75 | 38659.08 | 404.61 | 2238.52 | 100.49 | 80.07 | 8116.44 | 0.8 | 0.88 | 6.68 | 0.5 | 1 | 10 | 600.6142 | 821.7868 | 743.3566 | 600614.1897 | 821786.8316 | 1.508e-06 | 13 | 743356.6498
74 | 140 | CONCLUIDO | 3.0333 | 32.97 | 29.13 | 97.09 | 1.11 | 18 | 312.1 | 60.56 | 19.5 | 1 | 92.05 | 38726.8 | 404.87 | 2238.46 | 100.42 | 80.07 | 8080.46 | 0.8 | 0.88 | 6.68 | 0.5 | 1 | 10 | 600.7765 | 822.0088 | 743.5575 | 600776.4503 | 822008.8437 | 1.5081e-06 | 13 | 743557.4733
75 | 140 | CONCLUIDO | 3.0414 | 32.88 | 29.09 | 102.67 | 1.13 | 17 | 312.65 | 60.56 | 19.75 | 0 | 92.35 | 38794.53 | 405.15 | 2238.57 | 99.24 | 80.07 | 7495.33 | 0.81 | 0.88 | 6.68 | 0.46 | 1 | 10 | 599.6035 | 820.4039 | 742.1057 | 599603.4794 | 820403.9332 | 1.5122e-06 | 13 | 742105.7333

## RESULTADOS_6
Unnamed: 0 | Volume de calda [L] | STATUS | Capacidade operacional [ha/h] | Tempo de missao [h] | Tempo util [h] | Tempo por voo [min] | Autonomia Projetada [h] | N° Voos | MTOW [kg] | Massa Estrutura [kg] | Combustível [kg] | Abastecimentos | Massa gerador | Potência gerador [W] | Combustível consumido [L] | Calda cons [L] | Distância percorrida [km] | Distância Pulverizando [km] | RTL ACUMULADO[m] | EOC [km/km] | EOC [h/h] | Tempo de manobra [h] | Tempo rtl_rtw [h] | V pulv [m/s] | V desloc [m/s] | Preço Total por ha Simples [R$/ha] | Preço Total por ha Presumido [R$/ha] | Preço Total por ha Real [R$/ha] | Preço Total Simples [R$] | Preço Total Presumido [R$] | Prod CAPEX [ha/h/R$] | Dias Trabalhados | Preço Total Real [R$]
0 | 40 | CONCLUIDO | 2.4922 | 40.13 | 34.43 | 10.38 | 0.2 | 199 | 89.87 | 37.55 | 1 | 197 | 11.32 | 11317.98 | 275.26 | 2239.25 | 273.94 | 80.07 | 93935.57 | 0.29 | 0.75 | 6.96 | 5.79 | 1 | 10 | 533.3136 | 729.7033 | 660.0614 | 533313.6421 | 729703.2533 | 1.4868e-06 | 16 | 660061.3989
1 | 40 | CONCLUIDO | 2.6539 | 37.68 | 32.93 | 13.26 | 0.24 | 149 | 90.18 | 37.55 | 1.25 | 147 | 11.37 | 11355.7 | 257.39 | 2239.03 | 224.14 | 80.07 | 69288.46 | 0.36 | 0.78 | 6.89 | 4.29 | 1 | 10 | 479.6696 | 656.3051 | 593.6682 | 479669.567 | 656305.0632 | 1.5832e-06 | 15 | 593668.2291
2 | 40 | CONCLUIDO | 2.7628 | 36.2 | 32.03 | 16.28 | 0.29 | 118 | 90.48 | 37.55 | 1.5 | 116 | 11.43 | 11393.43 | 244.41 | 2238.69 | 195.11 | 80.07 | 54928.02 | 0.41 | 0.8 | 6.84 | 3.4 | 1 | 10 | 442.9214 | 606.0245 | 548.1864 | 442921.3592 | 606024.544 | 1.6482e-06 | 14 | 548186.4121
3 | 40 | CONCLUIDO | 2.8425 | 35.18 | 31.41 | 19.43 | 0.34 | 97 | 90.79 | 37.55 | 1.75 | 95 | 11.49 | 11431.19 | 233.64 | 2238.49 | 174.91 | 80.07 | 44933.9 | 0.46 | 0.82 | 6.8 | 2.78 | 1 | 10 | 423.2237 | 579.0733 | 523.8074 | 423223.6828 | 579073.3141 | 1.6958e-06 | 14 | 523807.3697
4 | 40 | CONCLUIDO | 2.9035 | 34.44 | 30.95 | 22.65 | 0.39 | 82 | 91.1 | 37.55 | 2 | 80 | 11.54 | 11468.97 | 223.9 | 2238.52 | 160.25 | 80.07 | 37677.69 | 0.5 | 0.83 | 6.78 | 2.32 | 1 | 10 | 407.673 | 557.7962 | 504.5609 | 407673.0199 | 557796.2111 | 1.7322e-06 | 14 | 504560.9236
5 | 40 | CONCLUIDO | 2.9508 | 33.89 | 30.63 | 26.25 | 0.43 | 70 | 91.4 | 37.55 | 2.25 | 68 | 11.6 | 11506.78 | 214.74 | 2238.51 | 149.65 | 80.07 | 32434.95 | 0.54 | 0.84 | 6.76 | 2 | 1 | 10 | 394.8436 | 540.2425 | 488.6825 | 394843.6229 | 540242.4641 | 1.7604e-06 | 14 | 488682.4816
6 | 40 | CONCLUIDO | 2.9839 | 33.51 | 30.4 | 29.42 | 0.48 | 62 | 91.71 | 37.55 | 2.5 | 37 | 11.66 | 11544.61 | 207.17 | 2238.51 | 141.83 | 80.07 | 28567.88 | 0.56 | 0.84 | 6.76 | 1.77 | 1 | 10 | 375.8136 | 514.2047 | 465.1298 | 375813.5999 | 514204.7471 | 1.7801e-06 | 13 | 465129.7678
7 | 40 | CONCLUIDO | 2.9957 | 33.38 | 30.35 | 31.39 | 0.52 | 58 | 92.02 | 37.55 | 2.75 | 10 | 11.71 | 11582.46 | 204.11 | 2238.95 | 138.71 | 80.07 | 27026.27 | 0.58 | 0.85 | 6.79 | 1.72 | 1 | 10 | 372.2073 | 509.2704 | 460.6663 | 372207.2576 | 509270.3905 | 1.7872e-06 | 13 | 460666.3392
8 | 40 | CONCLUIDO | 2.9962 | 33.38 | 30.34 | 31.39 | 0.57 | 58 | 92.32 | 37.55 | 3 | 4 | 11.77 | 11620.34 | 204.19 | 2238.75 | 138.08 | 80.07 | 26712.14 | 0.58 | 0.85 | 6.8 | 1.71 | 1 | 10 | 372.2024 | 509.2637 | 460.6603 | 372202.362 | 509263.6921 | 1.7875e-06 | 13 | 460660.28
9 | 40 | CONCLUIDO | 3.0023 | 33.31 | 30.29 | 31.89 | 0.62 | 57 | 92.63 | 37.55 | 3.25 | 0 | 11.83 | 11658.24 | 204.37 | 2238.63 | 136.42 | 80.07 | 25888.55 | 0.59 | 0.85 | 6.81 | 1.66 | 1 | 10 | 371.7017 | 508.5787 | 460.0406 | 371701.7022 | 508578.6673 | 1.7911e-06 | 13 | 460040.6331

## RESULTADOS_23
Unnamed: 0 | Volume de calda [L] | STATUS | Capacidade operacional [ha/h] | Tempo de missao [h] | Tempo util [h] | Tempo por voo [min] | Autonomia Projetada [h] | N° Voos | MTOW [kg] | Massa Estrutura [kg] | Combustível [kg] | Abastecimentos | Massa gerador | Potência gerador [W] | Combustível consumido [L] | Calda cons [L] | Distância percorrida [km] | Distância Pulverizando [km] | RTL ACUMULADO[m] | EOC [km/km] | EOC [h/h] | Tempo de manobra [h] | Tempo rtl_rtw [h] | V pulv [m/s] | V desloc [m/s] | Preço Total por ha Simples [R$/ha] | Preço Total por ha Presumido [R$/ha] | Preço Total por ha Real [R$/ha] | Preço Total Simples [R$] | Preço Total Presumido [R$] | Prod CAPEX [ha/h/R$] | Dias Trabalhados | Preço Total Real [R$]
0 | 125 | CONCLUIDO | 1.4056 | 71.15 | 44.16 | 5.17 | 0.07 | 513 | 242.64 | 58.47 | 1 | 511 | 58.17 | 30160.1 | 707.66 | 2239.61 | 591.57 | 80.07 | 251179.66 | 0.14 | 0.58 | 7.51 | 15.52 | 1 | 10 | 1938.3452 | 2652.1294 | 2399.0139 | 1938345.2004 | 2652129.4169 | 7.1222e-07 | 28 | 2399013.9077
1 | 125 | CONCLUIDO | 1.6789 | 59.56 | 39.52 | 6.48 | 0.09 | 366 | 243.08 | 58.47 | 1.25 | 364 | 58.36 | 30214.33 | 631.45 | 2239.67 | 440 | 80.07 | 176134.47 | 0.18 | 0.65 | 7.24 | 10.88 | 1 | 10 | 1471.9308 | 2013.9607 | 1821.7511 | 1471930.8385 | 2013960.7103 | 8.507e-07 | 23 | 1821751.1267
2 | 125 | CONCLUIDO | 1.8817 | 53.14 | 36.97 | 7.81 | 0.11 | 284 | 243.52 | 58.47 | 1.5 | 282 | 58.55 | 30268.64 | 588.93 | 2239.11 | 357.06 | 80.07 | 135074.41 | 0.22 | 0.69 | 7.09 | 8.34 | 1 | 10 | 1246.0823 | 1704.9448 | 1542.2273 | 1246082.3311 | 1704944.8187 | 9.5346e-07 | 21 | 1542227.2781
3 | 125 | CONCLUIDO | 2.0322 | 49.21 | 35.45 | 9.13 | 0.13 | 233 | 243.96 | 58.47 | 1.75 | 231 | 58.74 | 30323.01 | 562.86 | 2238.92 | 306.72 | 80.07 | 110156.49 | 0.26 | 0.72 | 7.03 | 6.81 | 1 | 10 | 1108.1666 | 1516.2425 | 1371.5344 | 1108166.6171 | 1516242.4544 | 1.0297e-06 | 19 | 1371534.4026
4 | 125 | CONCLUIDO | 2.1535 | 46.44 | 34.38 | 10.47 | 0.15 | 197 | 244.41 | 58.47 | 2 | 195 | 58.93 | 30377.45 | 544.08 | 2239.06 | 271.41 | 80.07 | 92682.58 | 0.3 | 0.75 | 6.98 | 5.74 | 1 | 10 | 1018.9315 | 1394.147 | 1261.0915 | 1018931.4579 | 1394146.9727 | 1.0912e-06 | 18 | 1261091.5424
5 | 125 | CONCLUIDO | 2.2551 | 44.34 | 33.56 | 11.84 | 0.16 | 170 | 244.85 | 58.47 | 2.25 | 168 | 59.12 | 30431.96 | 529.36 | 2238.63 | 245.35 | 80.07 | 79786.88 | 0.33 | 0.76 | 6.92 | 4.93 | 1 | 10 | 961.2992 | 1315.292 | 1189.7624 | 961299.216 | 1315291.9968 | 1.1427e-06 | 18 | 1189762.3747
6 | 125 | CONCLUIDO | 2.3379 | 42.77 | 32.93 | 13.17 | 0.18 | 150 | 245.29 | 58.47 | 2.5 | 148 | 59.32 | 30486.54 | 517.89 | 2239.01 | 225.1 | 80.07 | 69762.98 | 0.36 | 0.78 | 6.87 | 4.3 | 1 | 10 | 907.9425 | 1242.2869 | 1123.7248 | 907942.4602 | 1242286.9296 | 1.1846e-06 | 17 | 1123724.8086
7 | 125 | CONCLUIDO | 2.4049 | 41.58 | 32.5 | 14.55 | 0.2 | 134 | 245.73 | 58.47 | 2.75 | 132 | 59.51 | 30541.19 | 509.18 | 2238.66 | 210.48 | 80.07 | 62531.57 | 0.38 | 0.79 | 6.86 | 3.87 | 1 | 10 | 876.7055 | 1199.5472 | 1085.0641 | 876705.5312 | 1199547.1854 | 1.2186e-06 | 17 | 1085064.0856
8 | 125 | CONCLUIDO | 2.4665 | 40.54 | 32.07 | 15.9 | 0.22 | 121 | 246.18 | 58.47 | 3 | 119 | 59.7 | 30595.91 | 500.81 | 2238.71 | 197.25 | 80.07 | 55984.57 | 0.41 | 0.8 | 6.82 | 3.44 | 1 | 10 | 838.0888 | 1146.7101 | 1037.2697 | 838088.8154 | 1146710.0911 | 1.2498e-06 | 16 | 1037269.6894
9 | 125 | CONCLUIDO | 2.5121 | 39.81 | 31.81 | 17.19 | 0.23 | 111 | 246.62 | 58.47 | 3.25 | 109 | 59.9 | 30650.7 | 495.07 | 2238.61 | 187.73 | 80.07 | 51271.32 | 0.43 | 0.81 | 6.83 | 3.18 | 1 | 10 | 819.1601 | 1120.811 | 1013.8424 | 819160.0924 | 1120810.9772 | 1.2729e-06 | 16 | 1013842.3506
10 | 125 | CONCLUIDO | 2.5566 | 39.11 | 31.54 | 18.55 | 0.25 | 102 | 247.07 | 58.47 | 3.5 | 100 | 60.09 | 30705.56 | 489.07 | 2238.62 | 179.75 | 80.07 | 47324.96 | 0.45 | 0.81 | 6.8 | 2.91 | 1 | 10 | 800.8779 | 1095.7965 | 991.2152 | 800877.8852 | 1095796.4547 | 1.2954e-06 | 16 | 991215.179
11 | 125 | CONCLUIDO | 2.5958 | 38.52 | 31.33 | 20 | 0.27 | 94 | 247.51 | 58.47 | 3.75 | 92 | 60.29 | 30760.49 | 483.89 | 2238.65 | 172.48 | 80.07 | 43733.04 | 0.46 | 0.82 | 6.79 | 2.7 | 1 | 10 | 774.6783 | 1059.949 | 958.789 | 774678.3089 | 1059949.0387 | 1.3153e-06 | 15 | 958788.9901
12 | 125 | CONCLUIDO | 2.6327 | 37.98 | 31.12 | 21.46 | 0.29 | 87 | 247.96 | 58.47 | 4 | 85 | 60.48 | 30815.5 | 479.18 | 2238.46 | 165.68 | 80.07 | 40366.23 | 0.48 | 0.82 | 6.78 | 2.49 | 1 | 10 | 760.7414 | 1040.88 | 941.5399 | 760741.4287 | 1040879.9843 | 1.334e-06 | 15 | 941539.8595
13 | 125 | CONCLUIDO | 2.6666 | 37.5 | 30.92 | 22.9 | 0.3 | 81 | 248.4 | 58.47 | 4.25 | 79 | 60.68 | 30870.57 | 474.48 | 2238.5 | 159.11 | 80.07 | 37112.81 | 0.5 | 0.83 | 6.78 | 2.29 | 1 | 10 | 747.9043 | 1023.3156 | 925.6518 | 747904.2655 | 1023315.6112 | 1.3512e-06 | 15 | 925651.8055
14 | 125 | CONCLUIDO | 2.6923 | 37.14 | 30.8 | 24.31 | 0.32 | 76 | 248.85 | 58.47 | 4.5 | 74 | 60.88 | 30925.72 | 470.62 | 2238.54 | 155.08 | 80.07 | 35122.35 | 0.52 | 0.83 | 6.77 | 2.17 | 1 | 10 | 738.2763 | 1010.1421 | 913.7356 | 738276.2537 | 1010142.1407 | 1.3642e-06 | 15 | 913735.5925
15 | 125 | CONCLUIDO | 2.7142 | 36.84 | 30.69 | 25.57 | 0.34 | 72 | 249.3 | 58.47 | 4.75 | 70 | 61.07 | 30980.93 | 467.34 | 2238.34 | 151.95 | 80.07 | 33578.75 | 0.53 | 0.84 | 6.75 | 2.06 | 1 | 10 | 730.1863 | 999.0731 | 903.7229 | 730186.2655 | 999073.062 | 1.3753e-06 | 15 | 903722.9312
16 | 125 | CONCLUIDO | 2.7364 | 36.54 | 30.58 | 26.98 | 0.36 | 68 | 249.75 | 58.47 | 5 | 66 | 61.27 | 31036.22 | 464.08 | 2238.58 | 148.14 | 80.07 | 31694.41 | 0.54 | 0.84 | 6.75 | 1.95 | 1 | 10 | 722.1823 | 988.1217 | 893.8167 | 722182.2909 | 988121.6709 | 1.3865e-06 | 15 | 893816.7255
17 | 125 | CONCLUIDO | 2.7618 | 36.21 | 30.43 | 28.53 | 0.37 | 64 | 250.2 | 58.47 | 5.25 | 62 | 61.47 | 31091.59 | 460.05 | 2238.57 | 143.56 | 80.07 | 29420.11 | 0.56 | 0.84 | 6.74 | 1.8 | 1 | 10 | 701.95 | 960.4389 | 868.776 | 701949.9934 | 960438.9489 | 1.3994e-06 | 14 | 868776.0036
18 | 125 | CONCLUIDO | 2.7795 | 35.98 | 30.34 | 29.84 | 0.39 | 61 | 250.64 | 58.47 | 5.5 | 59 | 61.67 | 31147.02 | 456.56 | 2238.54 | 140.43 | 80.07 | 27871.7 | 0.57 | 0.85 | 6.74 | 1.71 | 1 | 10 | 694.992 | 950.9187 | 860.1644 | 694992.0062 | 950918.7238 | 1.4084e-06 | 14 | 860164.3754
19 | 125 | CONCLUIDO | 2.7957 | 35.77 | 30.27 | 31.32 | 0.41 | 58 | 251.09 | 58.47 | 5.75 | 56 | 61.87 | 31202.53 | 454.26 | 2238.61 | 138.18 | 80.07 | 26762.79 | 0.58 | 0.85 | 6.73 | 1.64 | 1 | 10 | 689.533 | 943.4495 | 853.408 | 689533.0327 | 943449.5154 | 1.4166e-06 | 14 | 853408.0178
20 | 125 | CONCLUIDO | 2.8146 | 35.53 | 30.18 | 32.92 | 0.42 | 55 | 251.55 | 58.47 | 6 | 53 | 62.07 | 31258.11 | 450.94 | 2238.7 | 135.21 | 80.07 | 25289.71 | 0.59 | 0.85 | 6.72 | 1.55 | 1 | 10 | 682.6574 | 934.042 | 844.8983 | 682657.4157 | 934041.9929 | 1.4262e-06 | 14 | 844898.336
21 | 125 | CONCLUIDO | 2.8253 | 35.4 | 30.14 | 34.12 | 0.44 | 53 | 252 | 58.47 | 6.25 | 51 | 62.27 | 31313.77 | 448.26 | 2238.44 | 133.49 | 80.07 | 24444.28 | 0.6 | 0.85 | 6.73 | 1.51 | 1 | 10 | 678.1717 | 927.9044 | 839.3465 | 678171.6766 | 927904.4068 | 1.4316e-06 | 14 | 839346.5125
22 | 125 | CONCLUIDO | 2.8374 | 35.24 | 30.08 | 35.39 | 0.46 | 51 | 252.45 | 58.47 | 6.5 | 49 | 62.47 | 31369.49 | 445.61 | 2238.45 | 131.94 | 80.07 | 23676.22 | 0.61 | 0.85 | 6.72 | 1.45 | 1 | 10 | 673.3955 | 921.3694 | 833.4352 | 673395.4655 | 921369.384 | 1.4377e-06 | 14 | 833435.1831
23 | 125 | CONCLUIDO | 2.8568 | 35 | 29.98 | 37.48 | 0.47 | 48 | 252.9 | 58.47 | 6.75 | 46 | 62.68 | 31425.3 | 443.12 | 2238.38 | 128.51 | 80.07 | 21976.51 | 0.62 | 0.86 | 6.72 | 1.35 | 1 | 10 | 667.2936 | 913.0205 | 825.8831 | 667293.6016 | 913020.5446 | 1.4475e-06 | 14 | 825883.1453
24 | 125 | CONCLUIDO | 2.8612 | 34.95 | 29.97 | 38.26 | 0.49 | 47 | 253.35 | 58.47 | 7 | 45 | 62.88 | 31481.17 | 440.86 | 2238.51 | 128.37 | 80.07 | 21909.72 | 0.62 | 0.86 | 6.72 | 1.35 | 1 | 10 | 664.5467 | 909.2621 | 822.4834 | 664546.7207 | 909262.141 | 1.4498e-06 | 14 | 822483.4384
25 | 125 | CONCLUIDO | 2.8771 | 34.76 | 29.87 | 39.83 | 0.51 | 45 | 253.81 | 58.47 | 7.25 | 43 | 63.08 | 31537.13 | 437.45 | 2238.4 | 125.28 | 80.07 | 20376.3 | 0.64 | 0.86 | 6.71 | 1.25 | 1 | 10 | 658.396 | 900.8464 | 814.8709 | 658395.9615 | 900846.401 | 1.4578e-06 | 14 | 814870.8848
26 | 125 | CONCLUIDO | 2.8886 | 34.62 | 29.83 | 41.63 | 0.52 | 43 | 254.26 | 58.47 | 7.5 | 41 | 63.29 | 31593.16 | 435.01 | 2238.46 | 124.1 | 80.07 | 19798.65 | 0.65 | 0.86 | 6.7 | 1.2 | 1 | 10 | 654.1595 | 895.0499 | 809.6276 | 654159.4916 | 895049.876 | 1.4637e-06 | 14 | 809627.572
27 | 125 | CONCLUIDO | 2.9015 | 34.47 | 29.77 | 43.57 | 0.54 | 41 | 254.72 | 58.47 | 7.75 | 39 | 63.49 | 31649.26 | 432.12 | 2238.58 | 121.74 | 80.07 | 18626.81 | 0.66 | 0.86 | 6.71 | 1.14 | 1 | 10 | 649.2508 | 888.3336 | 803.5523 | 649250.8093 | 888333.6002 | 1.4702e-06 | 14 | 803552.2882
28 | 125 | CONCLUIDO | 2.9061 | 34.41 | 29.76 | 44.65 | 0.56 | 40 | 255.17 | 58.47 | 8 | 38 | 63.7 | 31705.44 | 430.26 | 2238.35 | 121.58 | 80.07 | 18553.44 | 0.66 | 0.86 | 6.71 | 1.14 | 1 | 10 | 646.8725 | 885.0795 | 800.6087 | 646872.4692 | 885079.4503 | 1.4725e-06 | 14 | 800608.7098
29 | 125 | CONCLUIDO | 2.9122 | 34.34 | 29.74 | 45.75 | 0.57 | 39 | 255.63 | 58.47 | 8.25 | 37 | 63.91 | 31761.69 | 427.76 | 2238.58 | 120.77 | 80.07 | 18151.4 | 0.66 | 0.86 | 6.71 | 1.11 | 1 | 10 | 643.6718 | 880.7001 | 796.6473 | 643671.7783 | 880700.1239 | 1.4756e-06 | 14 | 796647.3402
30 | 125 | CONCLUIDO | 2.925 | 34.19 | 29.68 | 48.14 | 0.59 | 37 | 256.09 | 58.47 | 8.5 | 35 | 64.11 | 31818.02 | 424.89 | 2238.47 | 119.25 | 80.07 | 17400.26 | 0.67 | 0.86 | 6.7 | 1.06 | 1 | 10 | 638.8821 | 874.1467 | 790.7193 | 638882.0853 | 874146.6546 | 1.4821e-06 | 14 | 790719.3248
31 | 125 | CONCLUIDO | 2.9316 | 34.11 | 29.65 | 49.42 | 0.61 | 36 | 256.54 | 58.47 | 8.75 | 34 | 64.32 | 31874.43 | 423.25 | 2238.41 | 118.01 | 80.07 | 16788.2 | 0.68 | 0.87 | 6.7 | 1.03 | 1 | 10 | 636.3008 | 870.6149 | 787.5246 | 636300.837 | 870614.8768 | 1.4854e-06 | 14 | 787524.6149
32 | 125 | CONCLUIDO | 2.9382 | 34.03 | 29.62 | 50.78 | 0.62 | 35 | 257 | 58.47 | 9 | 33 | 64.53 | 31931.04 | 420.7 | 2238.38 | 117.01 | 80.07 | 16291.32 | 0.68 | 0.87 | 6.7 | 1 | 1 | 10 | 632.9821 | 866.074 | 783.4171 | 632982.0972 | 866074.0306 | 1.4888e-06 | 14 | 783417.1407
33 | 125 | CONCLUIDO | 2.9472 | 33.93 | 29.57 | 52.18 | 0.64 | 34 | 257.46 | 58.47 | 9.25 | 32 | 64.74 | 31987.61 | 417.38 | 2238.51 | 115.23 | 80.07 | 15406.97 | 0.69 | 0.87 | 6.7 | 0.94 | 1 | 10 | 628.5688 | 860.0356 | 777.955 | 628568.7918 | 860035.5514 | 1.4934e-06 | 14 | 777954.9655
34 | 125 | CONCLUIDO | 2.9542 | 33.85 | 29.53 | 53.7 | 0.66 | 33 | 257.92 | 58.47 | 9.5 | 31 | 64.95 | 32044.25 | 415.7 | 2238.4 | 114.21 | 80.07 | 14900.77 | 0.7 | 0.87 | 6.69 | 0.91 | 1 | 10 | 625.8885 | 856.3683 | 774.6377 | 625888.5032 | 856368.2623 | 1.4969e-06 | 14 | 774637.6772
35 | 125 | CONCLUIDO | 2.9609 | 33.77 | 29.5 | 55.32 | 0.67 | 32 | 258.38 | 58.47 | 9.75 | 30 | 65.16 | 32100.97 | 413.63 | 2238.43 | 113.05 | 80.07 | 14325.68 | 0.71 | 0.87 | 6.69 | 0.88 | 1 | 10 | 622.9946 | 852.4086 | 771.0559 | 622994.5535 | 852408.6327 | 1.5003e-06 | 14 | 771055.9491
36 | 125 | CONCLUIDO | 2.9646 | 33.73 | 29.51 | 57.12 | 0.69 | 31 | 258.84 | 58.47 | 10 | 29 | 65.37 | 32157.77 | 411.51 | 2238.42 | 113.33 | 80.07 | 14473.67 | 0.71 | 0.87 | 6.69 | 0.88 | 1 | 10 | 620.7235 | 849.3013 | 768.2451 | 620723.495 | 849301.2703 | 1.5022e-06 | 14 | 768245.149
37 | 125 | CONCLUIDO | 2.9728 | 33.64 | 29.46 | 58.93 | 0.7 | 30 | 259.3 | 58.47 | 10.25 | 28 | 65.58 | 32214.64 | 409.38 | 2238.39 | 112.09 | 80.07 | 13854.95 | 0.71 | 0.87 | 6.68 | 0.84 | 1 | 10 | 606.6252 | 830.0113 | 750.7962 | 606625.1664 | 830011.3151 | 1.5063e-06 | 13 | 750796.2001
38 | 125 | CONCLUIDO | 2.9807 | 33.55 | 29.42 | 60.88 | 0.72 | 29 | 259.76 | 58.47 | 10.5 | 27 | 65.79 | 32271.6 | 406.47 | 2238.48 | 110.58 | 80.07 | 13105.51 | 0.72 | 0.87 | 6.69 | 0.8 | 1 | 10 | 602.8566 | 824.8549 | 746.1319 | 602856.564 | 824854.947 | 1.5103e-06 | 13 | 746131.9486
39 | 125 | CONCLUIDO | 2.9861 | 33.49 | 29.41 | 63.02 | 0.74 | 28 | 260.23 | 58.47 | 10.75 | 26 | 66 | 32328.64 | 403.71 | 2238.48 | 110.05 | 80.07 | 12844.73 | 0.73 | 0.87 | 6.69 | 0.78 | 1 | 10 | 599.7444 | 820.5968 | 742.2801 | 599744.4023 | 820596.7501 | 1.5131e-06 | 13 | 742280.148
40 | 125 | CONCLUIDO | 2.9874 | 33.47 | 29.39 | 62.99 | 0.75 | 28 | 260.69 | 58.47 | 11 | 26 | 66.21 | 32385.75 | 401.3 | 2238.3 | 109.76 | 80.07 | 12701.84 | 0.73 | 0.87 | 6.68 | 0.77 | 1 | 10 | 597.5058 | 817.5338 | 739.5095 | 597505.7863 | 817533.7769 | 1.5137e-06 | 13 | 739509.5006
41 | 125 | CONCLUIDO | 2.9955 | 33.38 | 29.35 | 65.23 | 0.77 | 27 | 261.15 | 58.47 | 11.25 | 25 | 66.43 | 32442.95 | 399.17 | 2238.32 | 108.56 | 80.07 | 12104.77 | 0.74 | 0.87 | 6.67 | 0.72 | 1 | 10 | 594.3793 | 813.2559 | 735.6399 | 594379.2723 | 813255.9425 | 1.5178e-06 | 13 | 735639.9368
42 | 125 | CONCLUIDO | 3.002 | 33.31 | 29.33 | 67.68 | 0.78 | 26 | 261.62 | 58.47 | 11.5 | 24 | 66.64 | 32500.22 | 397.24 | 2238.31 | 107.59 | 80.07 | 11624.87 | 0.74 | 0.87 | 6.68 | 0.7 | 1 | 10 | 591.758 | 809.6694 | 732.3957 | 591757.9701 | 809669.3612 | 1.5211e-06 | 13 | 732395.6537
43 | 125 | CONCLUIDO | 3.0074 | 33.25 | 29.31 | 70.35 | 0.8 | 25 | 262.08 | 58.47 | 11.75 | 23 | 66.86 | 32557.58 | 393.32 | 2238.31 | 106.88 | 80.07 | 11279.54 | 0.75 | 0.88 | 6.68 | 0.69 | 1 | 10 | 587.7109 | 804.132 | 727.3868 | 587710.9166 | 804132.004 | 1.5239e-06 | 13 | 727386.7742
44 | 125 | CONCLUIDO | 3.0065 | 33.26 | 29.32 | 70.38 | 0.81 | 25 | 262.55 | 58.47 | 12 | 23 | 67.07 | 32615.02 | 392.53 | 2238.31 | 107.37 | 80.07 | 11522.41 | 0.75 | 0.87 | 6.68 | 0.7 | 1 | 10 | 587.2526 | 803.5049 | 726.8195 | 587252.6037 | 803504.9201 | 1.5234e-06 | 13 | 726819.5382
45 | 125 | CONCLUIDO | 3.0153 | 33.16 | 29.27 | 73.19 | 0.83 | 24 | 263.01 | 58.47 | 12.25 | 22 | 67.29 | 32672.53 | 389.33 | 2238.42 | 105.54 | 80.07 | 10610.11 | 0.76 | 0.88 | 6.68 | 0.65 | 1 | 10 | 583.1688 | 797.9173 | 721.7652 | 583168.8177 | 797917.304 | 1.5279e-06 | 13 | 721765.1964
46 | 125 | CONCLUIDO | 3.0215 | 33.1 | 29.25 | 76.31 | 0.84 | 23 | 263.48 | 58.47 | 12.5 | 21 | 67.51 | 32730.13 | 384.1 | 2238.45 | 104.92 | 80.07 | 10306.3 | 0.76 | 0.88 | 6.68 | 0.63 | 1 | 10 | 577.9907 | 790.8324 | 715.3565 | 577990.7143 | 790832.3945 | 1.531e-06 | 13 | 715356.4607
47 | 125 | CONCLUIDO | 3.0223 | 33.09 | 29.24 | 76.29 | 0.86 | 23 | 263.95 | 58.47 | 12.75 | 21 | 67.72 | 32787.82 | 384.61 | 2238.35 | 104.7 | 80.07 | 10198.84 | 0.76 | 0.88 | 6.68 | 0.62 | 1 | 10 | 578.2399 | 791.1733 | 715.6648 | 578239.858 | 791173.2839 | 1.5314e-06 | 13 | 715664.8161
48 | 125 | CONCLUIDO | 3.0294 | 33.01 | 29.21 | 79.68 | 0.87 | 22 | 264.42 | 58.47 | 13 | 20 | 67.94 | 32845.58 | 381.34 | 2238.33 | 103.86 | 80.07 | 9783.39 | 0.77 | 0.88 | 6.67 | 0.59 | 1 | 10 | 574.4771 | 786.0249 | 711.0078 | 574477.1262 | 786024.9483 | 1.535e-06 | 13 | 711007.8304
49 | 125 | CONCLUIDO | 3.0273 | 33.03 | 29.24 | 79.74 | 0.89 | 22 | 264.89 | 58.47 | 13.25 | 20 | 68.16 | 32903.43 | 379.74 | 2238.39 | 104.52 | 80.07 | 10112.29 | 0.77 | 0.88 | 6.68 | 0.61 | 1 | 10 | 573.6294 | 784.8651 | 709.9587 | 573629.4162 | 784865.074 | 1.5339e-06 | 13 | 709958.6529
50 | 125 | CONCLUIDO | 3.0361 | 32.94 | 29.19 | 83.4 | 0.91 | 21 | 265.36 | 58.47 | 13.5 | 18 | 68.38 | 32961.36 | 376.4 | 2238.34 | 103.11 | 80.07 | 9410.1 | 0.78 | 0.88 | 6.67 | 0.56 | 1 | 10 | 569.5016 | 779.2172 | 704.8498 | 569501.5658 | 779217.167 | 1.5384e-06 | 13 | 704849.7742
51 | 125 | CONCLUIDO | 3.0365 | 32.93 | 29.18 | 83.38 | 0.92 | 21 | 265.83 | 58.47 | 13.75 | 17 | 68.6 | 33019.37 | 375.28 | 2238.5 | 102.7 | 80.07 | 9207.84 | 0.78 | 0.88 | 6.67 | 0.56 | 1 | 10 | 568.5097 | 777.86 | 703.6222 | 568509.6858 | 777860.033 | 1.5386e-06 | 13 | 703622.1632
52 | 125 | CONCLUIDO | 3.0344 | 32.96 | 29.21 | 83.45 | 0.94 | 21 | 266.3 | 58.47 | 14 | 14 | 68.82 | 33077.47 | 370.48 | 2238.52 | 103.26 | 80.07 | 9487.95 | 0.78 | 0.88 | 6.68 | 0.58 | 1 | 10 | 565.1092 | 773.2073 | 699.4135 | 565109.1853 | 773207.3182 | 1.5375e-06 | 13 | 699413.4969
53 | 125 | CONCLUIDO | 3.0413 | 32.88 | 29.18 | 87.54 | 0.95 | 20 | 266.77 | 58.47 | 14.25 | 13 | 69.04 | 33135.65 | 371.06 | 2238.46 | 102.37 | 80.07 | 9049.33 | 0.78 | 0.88 | 6.68 | 0.55 | 1 | 10 | 564.4814 | 772.3484 | 698.6365 | 564481.3987 | 772348.3529 | 1.541e-06 | 13 | 698636.5101
54 | 125 | CONCLUIDO | 3.0408 | 32.89 | 29.18 | 87.55 | 0.97 | 20 | 267.24 | 58.47 | 14.5 | 9 | 69.27 | 33193.92 | 369.4 | 2238.46 | 102.23 | 80.07 | 8976.38 | 0.78 | 0.88 | 6.69 | 0.56 | 1 | 10 | 563.2304 | 770.6367 | 697.0882 | 563230.4128 | 770636.6988 | 1.5408e-06 | 13 | 697088.2138
55 | 125 | CONCLUIDO | 3.0417 | 32.88 | 29.18 | 87.53 | 0.98 | 20 | 267.71 | 58.47 | 14.75 | 7 | 69.49 | 33252.27 | 369.34 | 2238.4 | 102.23 | 80.07 | 8978.03 | 0.78 | 0.88 | 6.68 | 0.55 | 1 | 10 | 563.0582 | 770.4011 | 696.8751 | 563058.2335 | 770401.1155 | 1.5412e-06 | 13 | 696875.1143
56 | 125 | CONCLUIDO | 3.0407 | 32.89 | 29.19 | 87.56 | 1 | 20 | 268.19 | 58.47 | 15 | 5 | 69.71 | 33310.7 | 368.85 | 2238.42 | 102.29 | 80.07 | 9006.12 | 0.78 | 0.88 | 6.69 | 0.56 | 1 | 10 | 562.8502 | 770.1165 | 696.6177 | 562850.2349 | 770116.5226 | 1.5407e-06 | 13 | 696617.6826
57 | 125 | CONCLUIDO | 3.0402 | 32.89 | 29.19 | 87.58 | 1.01 | 20 | 268.66 | 58.47 | 15.25 | 4 | 69.94 | 33369.22 | 367.79 | 2238.42 | 102.68 | 80.07 | 9203.27 | 0.78 | 0.88 | 6.68 | 0.56 | 1 | 10 | 562.0761 | 769.0573 | 695.6595 | 562076.0672 | 769057.2722 | 1.5405e-06 | 13 | 695659.5256
58 | 125 | CONCLUIDO | 3.0481 | 32.81 | 29.15 | 92.06 | 1.03 | 19 | 269.14 | 58.47 | 15.5 | 3 | 70.16 | 33427.83 | 367.32 | 2238.35 | 101.14 | 80.07 | 8435.79 | 0.79 | 0.88 | 6.69 | 0.53 | 1 | 10 | 560.4424 | 766.822 | 693.6376 | 560442.3828 | 766821.9931 | 1.5445e-06 | 13 | 693637.5783
59 | 125 | CONCLUIDO | 3.0481 | 32.81 | 29.15 | 92.06 | 1.04 | 19 | 269.61 | 58.47 | 15.75 | 2 | 70.39 | 33486.53 | 368.28 | 2238.42 | 101.22 | 80.07 | 8475.74 | 0.79 | 0.88 | 6.69 | 0.53 | 1 | 10 | 561.2041 | 767.8643 | 694.5804 | 561204.1368 | 767864.2585 | 1.5445e-06 | 13 | 694580.3714
60 | 125 | CONCLUIDO | 3.047 | 32.82 | 29.16 | 92.1 | 1.05 | 19 | 270.09 | 58.47 | 16 | 1 | 70.62 | 33545.31 | 369.06 | 2238.44 | 101.43 | 80.07 | 8581.84 | 0.79 | 0.88 | 6.69 | 0.54 | 1 | 10 | 562.0178 | 768.9775 | 695.5874 | 562017.7999 | 768977.5484 | 1.5439e-06 | 13 | 695587.4104
61 | 125 | CONCLUIDO | 3.0473 | 32.82 | 29.16 | 92.09 | 1.07 | 19 | 270.57 | 58.47 | 16.25 | 0 | 70.84 | 33604.17 | 369.67 | 2238.35 | 101.33 | 80.07 | 8531.15 | 0.79 | 0.88 | 6.69 | 0.54 | 1 | 10 | 562.4607 | 769.5835 | 696.1355 | 562460.664 | 769583.4945 | 1.5441e-06 | 13 | 696135.5259

## RESULTADOS_4
Unnamed: 0 | Volume de calda [L] | STATUS | Capacidade operacional [ha/h] | Tempo de missao [h] | Tempo util [h] | Tempo por voo [min] | Autonomia Projetada [h] | N° Voos | MTOW [kg] | Massa Estrutura [kg] | Combustível [kg] | Abastecimentos | Massa gerador | Potência gerador [W] | Combustível consumido [L] | Calda cons [L] | Distância percorrida [km] | Distância Pulverizando [km] | RTL ACUMULADO[m] | EOC [km/km] | EOC [h/h] | Tempo de manobra [h] | Tempo rtl_rtw [h] | V pulv [m/s] | V desloc [m/s] | Preço Total por ha Simples [R$/ha] | Preço Total por ha Presumido [R$/ha] | Preço Total por ha Real [R$/ha] | Preço Total Simples [R$] | Preço Total Presumido [R$] | Prod CAPEX [ha/h/R$] | Dias Trabalhados | Preço Total Real [R$]
0 | 30 | CONCLUIDO | 2.6665 | 37.5 | 33.2 | 12.61 | 0.24 | 158 | 71.52 | 32.27 | 1 | 156 | 8.25 | 9054.6 | 218.59 | 2238.76 | 233.18 | 80.07 | 73762.67 | 0.34 | 0.77 | 6.91 | 4.57 | 1 | 10 | 428.0625 | 585.694 | 529.7962 | 428062.5262 | 585694.0331 | 1.6456e-06 | 15 | 529796.2166
1 | 30 | CONCLUIDO | 2.7997 | 35.72 | 32.04 | 16.29 | 0.3 | 118 | 71.81 | 32.27 | 1.25 | 116 | 8.29 | 9090.98 | 202.52 | 2238.57 | 195.8 | 80.07 | 55273.01 | 0.41 | 0.8 | 6.83 | 3.41 | 1 | 10 | 388.2117 | 531.1684 | 480.4744 | 388211.7312 | 531168.4173 | 1.7278e-06 | 14 | 480474.4491
2 | 30 | CONCLUIDO | 2.8955 | 34.54 | 31.26 | 20.39 | 0.36 | 92 | 72.11 | 32.27 | 1.5 | 87 | 8.34 | 9127.38 | 189.79 | 2238.69 | 169.96 | 80.07 | 42483.05 | 0.47 | 0.82 | 6.8 | 2.63 | 1 | 10 | 366.9728 | 502.1084 | 454.1879 | 366972.7975 | 502108.3713 | 1.7869e-06 | 14 | 454187.853
3 | 30 | CONCLUIDO | 2.9432 | 33.98 | 30.9 | 23.47 | 0.42 | 79 | 72.4 | 32.27 | 1.75 | 27 | 8.38 | 9163.8 | 181.76 | 2238.99 | 156.7 | 80.07 | 35919.11 | 0.51 | 0.83 | 6.82 | 2.27 | 1 | 10 | 355.5948 | 486.5405 | 440.1058 | 355594.8349 | 486540.5408 | 1.8163e-06 | 14 | 440105.7945
4 | 30 | CONCLUIDO | 2.9517 | 33.88 | 30.85 | 24.36 | 0.48 | 76 | 72.7 | 32.27 | 2 | 5 | 8.43 | 9200.25 | 180.21 | 2238.84 | 154.08 | 80.07 | 34621.39 | 0.52 | 0.83 | 6.85 | 2.22 | 1 | 10 | 353.544 | 483.7345 | 437.5675 | 353543.9817 | 483734.473 | 1.8216e-06 | 14 | 437567.5338
5 | 30 | CONCLUIDO | 2.9492 | 33.91 | 30.88 | 24.38 | 0.54 | 76 | 73 | 32.27 | 2.25 | 0 | 8.48 | 9236.71 | 181.12 | 2238.8 | 155.21 | 80.07 | 35188.11 | 0.52 | 0.83 | 6.85 | 2.25 | 1 | 10 | 354.5569 | 485.1204 | 438.8212 | 354556.9172 | 485120.416 | 1.82e-06 | 14 | 438821.2044

## RESULTADOS_1
Unnamed: 0 | Volume de calda [L] | STATUS | Capacidade operacional [ha/h] | Tempo de missao [h] | Tempo util [h] | Tempo por voo [min] | Autonomia Projetada [h] | N° Voos | MTOW [kg] | Massa Estrutura [kg] | Combustível [kg] | Abastecimentos | Massa gerador | Potência gerador [W] | Combustível consumido [L] | Calda cons [L] | Distância percorrida [km] | Distância Pulverizando [km] | RTL ACUMULADO[m] | EOC [km/km] | EOC [h/h] | Tempo de manobra [h] | Tempo rtl_rtw [h] | V pulv [m/s] | V desloc [m/s] | Preço Total por ha Simples [R$/ha] | Preço Total por ha Presumido [R$/ha] | Preço Total por ha Real [R$/ha] | Preço Total Simples [R$] | Preço Total Presumido [R$] | Prod CAPEX [ha/h/R$] | Dias Trabalhados | Preço Total Real [R$]
0 | 15 | CONCLUIDO | 2.7433 | 36.45 | 33.09 | 13.23 | 0.43 | 150 | 39.78 | 19.54 | 1 | 0 | 4.24 | 5140 | 130.79 | 2239.34 | 223.35 | 80.07 | 68889.23 | 0.36 | 0.78 | 7.08 | 4.45 | 1 | 10 | 311.8733 | 426.7188 | 385.9933 | 311873.277 | 426718.7765 | 1.8171e-06 | 15 | 385993.3354

## RESULTADOS_12
Unnamed: 0 | Volume de calda [L] | STATUS | Capacidade operacional [ha/h] | Tempo de missao [h] | Tempo util [h] | Tempo por voo [min] | Autonomia Projetada [h] | N° Voos | MTOW [kg] | Massa Estrutura [kg] | Combustível [kg] | Abastecimentos | Massa gerador | Potência gerador [W] | Combustível consumido [L] | Calda cons [L] | Distância percorrida [km] | Distância Pulverizando [km] | RTL ACUMULADO[m] | EOC [km/km] | EOC [h/h] | Tempo de manobra [h] | Tempo rtl_rtw [h] | V pulv [m/s] | V desloc [m/s] | Preço Total por ha Simples [R$/ha] | Preço Total por ha Presumido [R$/ha] | Preço Total por ha Real [R$/ha] | Preço Total Simples [R$] | Preço Total Presumido [R$] | Prod CAPEX [ha/h/R$] | Dias Trabalhados | Preço Total Real [R$]
0 | 70 | CONCLUIDO | 2.0513 | 48.75 | 37.68 | 7.39 | 0.12 | 306 | 141.81 | 47.83 | 1 | 304 | 22.98 | 17723.39 | 422.71 | 2239.71 | 378.88 | 80.07 | 145869.86 | 0.21 | 0.68 | 7.17 | 9.04 | 1 | 10 | 881.9534 | 1206.7276 | 1091.5592 | 881953.4409 | 1206727.6068 | 1.1363e-06 | 19 | 1091559.2177
1 | 70 | CONCLUIDO | 2.2697 | 44.06 | 35.27 | 9.32 | 0.16 | 227 | 142.15 | 47.83 | 1.25 | 225 | 23.07 | 17765.46 | 392.18 | 2239.38 | 300.41 | 80.07 | 107033.42 | 0.27 | 0.73 | 7.03 | 6.64 | 1 | 10 | 751.8704 | 1028.7422 | 930.5605 | 751870.3635 | 1028742.2015 | 1.2573e-06 | 17 | 930560.4896
2 | 70 | CONCLUIDO | 2.4211 | 41.3 | 33.88 | 11.29 | 0.19 | 180 | 142.49 | 47.83 | 1.5 | 178 | 23.16 | 17807.56 | 373.15 | 2238.77 | 255.52 | 80.07 | 84821.01 | 0.31 | 0.76 | 6.94 | 5.24 | 1 | 10 | 680.5581 | 931.1696 | 842.3001 | 680558.0823 | 931169.5922 | 1.3411e-06 | 16 | 842300.0733
3 | 70 | CONCLUIDO | 2.5336 | 39.47 | 32.94 | 13.26 | 0.22 | 149 | 142.83 | 47.83 | 1.75 | 147 | 23.25 | 17849.7 | 359.49 | 2238.71 | 224.61 | 80.07 | 69523.18 | 0.36 | 0.78 | 6.9 | 4.31 | 1 | 10 | 640.5836 | 876.4747 | 792.8252 | 640583.6039 | 876474.7475 | 1.4034e-06 | 16 | 792825.2277
4 | 70 | CONCLUIDO | 2.6184 | 38.19 | 32.29 | 15.26 | 0.25 | 127 | 143.17 | 47.83 | 2 | 125 | 23.34 | 17891.86 | 349.24 | 2238.65 | 203.85 | 80.07 | 59252.3 | 0.39 | 0.79 | 6.85 | 3.66 | 1 | 10 | 603.0038 | 825.0564 | 746.3142 | 603003.8082 | 825056.4131 | 1.4504e-06 | 15 | 746314.187
5 | 70 | CONCLUIDO | 2.689 | 37.19 | 31.78 | 17.34 | 0.28 | 110 | 143.51 | 47.83 | 2.25 | 108 | 23.44 | 17934.06 | 339.76 | 2238.54 | 187.22 | 80.07 | 51023.87 | 0.43 | 0.81 | 6.82 | 3.15 | 1 | 10 | 580.6356 | 794.4513 | 718.63 | 580635.6479 | 794451.3093 | 1.4895e-06 | 15 | 718629.9914
6 | 70 | CONCLUIDO | 2.7443 | 36.44 | 31.41 | 19.43 | 0.31 | 97 | 143.86 | 47.83 | 2.5 | 95 | 23.53 | 17976.29 | 332.83 | 2238.52 | 175.14 | 80.07 | 45045.33 | 0.46 | 0.82 | 6.8 | 2.78 | 1 | 10 | 564.4679 | 772.3299 | 698.6198 | 564467.8874 | 772329.8661 | 1.5202e-06 | 15 | 698619.7877
7 | 70 | CONCLUIDO | 2.7925 | 35.81 | 31.1 | 21.7 | 0.34 | 86 | 144.2 | 47.83 | 2.75 | 84 | 23.62 | 18018.55 | 325.88 | 2238.62 | 165.5 | 80.07 | 40281.79 | 0.48 | 0.83 | 6.77 | 2.47 | 1 | 10 | 540.1617 | 739.073 | 668.537 | 540161.6863 | 739073.0494 | 1.5469e-06 | 14 | 668536.9549
8 | 70 | CONCLUIDO | 2.8303 | 35.33 | 30.85 | 23.73 | 0.37 | 78 | 144.54 | 47.83 | 3 | 76 | 23.71 | 18060.85 | 319.89 | 2238.58 | 156.88 | 80.07 | 36012.16 | 0.51 | 0.83 | 6.77 | 2.22 | 1 | 10 | 528.7931 | 723.5181 | 654.4665 | 528793.134 | 723518.0946 | 1.5678e-06 | 14 | 654466.5431
9 | 70 | CONCLUIDO | 2.8631 | 34.93 | 30.65 | 25.9 | 0.4 | 71 | 144.89 | 47.83 | 3.25 | 69 | 23.81 | 18103.18 | 313.88 | 2238.5 | 150.31 | 80.07 | 32762.63 | 0.53 | 0.84 | 6.76 | 2.02 | 1 | 10 | 518.5472 | 709.4992 | 641.7856 | 518547.2495 | 709499.2234 | 1.586e-06 | 14 | 641785.6133
10 | 70 | CONCLUIDO | 2.8915 | 34.58 | 30.48 | 28.13 | 0.43 | 65 | 145.23 | 47.83 | 3.5 | 63 | 23.9 | 18145.54 | 308.84 | 2238.47 | 144.71 | 80.07 | 29994.49 | 0.55 | 0.84 | 6.75 | 1.85 | 1 | 10 | 510.0121 | 697.821 | 631.2219 | 510012.0504 | 697820.9874 | 1.6017e-06 | 14 | 631221.9318
11 | 70 | CONCLUIDO | 2.9208 | 34.24 | 30.3 | 30.82 | 0.46 | 59 | 145.57 | 47.83 | 3.75 | 57 | 23.99 | 18187.93 | 302.9 | 2238.46 | 139.06 | 80.07 | 27196.24 | 0.58 | 0.85 | 6.74 | 1.68 | 1 | 10 | 500.7508 | 685.1493 | 619.7596 | 500750.7924 | 685149.3258 | 1.6179e-06 | 14 | 619759.6357
12 | 70 | CONCLUIDO | 2.9419 | 33.99 | 30.17 | 32.92 | 0.49 | 55 | 145.92 | 47.83 | 4 | 53 | 24.09 | 18230.35 | 297.84 | 2238.51 | 134.96 | 80.07 | 25168.35 | 0.59 | 0.85 | 6.73 | 1.55 | 1 | 10 | 493.5511 | 675.2984 | 610.8489 | 493551.1136 | 675298.4076 | 1.6296e-06 | 14 | 610848.8754
13 | 70 | CONCLUIDO | 2.9602 | 33.78 | 30.08 | 35.39 | 0.51 | 51 | 146.26 | 47.83 | 4.25 | 49 | 24.18 | 18272.81 | 292.22 | 2238.37 | 132.02 | 80.07 | 23718.23 | 0.61 | 0.85 | 6.72 | 1.45 | 1 | 10 | 486.4642 | 665.6017 | 602.0776 | 486464.1714 | 665601.7406 | 1.6397e-06 | 14 | 602077.6447
14 | 70 | CONCLUIDO | 2.9811 | 33.54 | 29.96 | 38.25 | 0.54 | 47 | 146.61 | 47.83 | 4.5 | 45 | 24.28 | 18315.3 | 288.3 | 2238.47 | 127.71 | 80.07 | 21583.68 | 0.63 | 0.86 | 6.73 | 1.33 | 1 | 10 | 470.4481 | 643.6878 | 582.2551 | 470448.0537 | 643687.7818 | 1.6513e-06 | 13 | 582255.1233
15 | 70 | CONCLUIDO | 2.9975 | 33.36 | 29.86 | 40.72 | 0.57 | 44 | 146.95 | 47.83 | 4.75 | 42 | 24.37 | 18357.82 | 282.62 | 2238.37 | 124.7 | 80.07 | 20093.35 | 0.64 | 0.86 | 6.72 | 1.23 | 1 | 10 | 463.6609 | 634.4013 | 573.8549 | 463660.9161 | 634401.3207 | 1.6604e-06 | 13 | 573854.949
16 | 70 | CONCLUIDO | 3.0165 | 33.15 | 29.74 | 43.52 | 0.6 | 41 | 147.3 | 47.83 | 5 | 39 | 24.47 | 18400.38 | 277.21 | 2238.44 | 120.79 | 80.07 | 18153.08 | 0.66 | 0.86 | 6.7 | 1.11 | 1 | 10 | 456.8142 | 625.0333 | 565.381 | 456814.1706 | 625033.3014 | 1.6709e-06 | 13 | 565381.0003
17 | 70 | CONCLUIDO | 3.022 | 33.09 | 29.74 | 45.75 | 0.63 | 39 | 147.64 | 47.83 | 5.25 | 36 | 24.56 | 18442.97 | 271.99 | 2238.45 | 120.55 | 80.07 | 18041.15 | 0.66 | 0.86 | 6.71 | 1.11 | 1 | 10 | 452.0441 | 618.5067 | 559.4773 | 452044.1145 | 618506.7002 | 1.674e-06 | 13 | 559477.2889
18 | 70 | CONCLUIDO | 3.04 | 32.9 | 29.63 | 49.38 | 0.66 | 36 | 147.99 | 47.83 | 5.5 | 30 | 24.66 | 18485.59 | 267.24 | 2238.43 | 117.15 | 80.07 | 16354.63 | 0.68 | 0.87 | 6.7 | 1 | 1 | 10 | 445.9879 | 610.2203 | 551.9817 | 445987.8902 | 610220.307 | 1.684e-06 | 13 | 551981.7374
19 | 70 | CONCLUIDO | 3.0408 | 32.89 | 29.65 | 50.82 | 0.69 | 35 | 148.33 | 47.83 | 5.75 | 16 | 24.75 | 18528.25 | 264.47 | 2238.64 | 117.21 | 80.07 | 16389.8 | 0.68 | 0.87 | 6.72 | 1.02 | 1 | 10 | 443.7707 | 607.1866 | 549.2376 | 443770.681 | 607186.6236 | 1.6844e-06 | 13 | 549237.5844
20 | 70 | CONCLUIDO | 3.0474 | 32.82 | 29.6 | 52.24 | 0.71 | 34 | 148.68 | 47.83 | 6 | 12 | 24.85 | 18570.94 | 263.25 | 2238.45 | 115.57 | 80.07 | 15575.85 | 0.69 | 0.87 | 6.72 | 0.98 | 1 | 10 | 441.9542 | 604.7013 | 546.9894 | 441954.2249 | 604701.2682 | 1.688e-06 | 13 | 546989.4278
21 | 70 | CONCLUIDO | 3.048 | 32.81 | 29.6 | 52.23 | 0.74 | 34 | 149.02 | 47.83 | 6.25 | 4 | 24.95 | 18613.66 | 261.79 | 2238.58 | 114.86 | 80.07 | 15221 | 0.7 | 0.87 | 6.74 | 0.97 | 1 | 10 | 440.7346 | 603.0325 | 545.4799 | 440734.5538 | 603032.4603 | 1.6884e-06 | 13 | 545479.8886
22 | 70 | CONCLUIDO | 3.0488 | 32.8 | 29.59 | 52.22 | 0.77 | 34 | 149.37 | 47.83 | 6.5 | 2 | 25.04 | 18656.42 | 262.01 | 2238.57 | 114.97 | 80.07 | 15278.25 | 0.7 | 0.87 | 6.72 | 0.96 | 1 | 10 | 440.7936 | 603.1132 | 545.553 | 440793.5998 | 603113.2497 | 1.6888e-06 | 13 | 545552.9676
23 | 70 | CONCLUIDO | 3.0537 | 32.75 | 29.57 | 53.76 | 0.8 | 33 | 149.72 | 47.83 | 6.75 | 1 | 25.14 | 18699.2 | 262.12 | 2238.61 | 114.1 | 80.07 | 14849.38 | 0.7 | 0.87 | 6.72 | 0.94 | 1 | 10 | 440.3158 | 602.4594 | 544.9616 | 440315.753 | 602459.4387 | 1.6915e-06 | 13 | 544961.5554
24 | 70 | CONCLUIDO | 3.0535 | 32.75 | 29.57 | 53.76 | 0.83 | 33 | 150.07 | 47.83 | 7 | 0 | 25.24 | 18742.03 | 262.66 | 2238.61 | 114.14 | 80.07 | 14865.46 | 0.7 | 0.87 | 6.73 | 0.94 | 1 | 10 | 440.7637 | 603.0724 | 545.516 | 440763.7153 | 603072.3604 | 1.6914e-06 | 13 | 545515.9807

## RESULTADOS_16
Unnamed: 0 | Volume de calda [L] | STATUS | Capacidade operacional [ha/h] | Tempo de missao [h] | Tempo util [h] | Tempo por voo [min] | Autonomia Projetada [h] | N° Voos | MTOW [kg] | Massa Estrutura [kg] | Combustível [kg] | Abastecimentos | Massa gerador | Potência gerador [W] | Combustível consumido [L] | Calda cons [L] | Distância percorrida [km] | Distância Pulverizando [km] | RTL ACUMULADO[m] | EOC [km/km] | EOC [h/h] | Tempo de manobra [h] | Tempo rtl_rtw [h] | V pulv [m/s] | V desloc [m/s] | Preço Total por ha Simples [R$/ha] | Preço Total por ha Presumido [R$/ha] | Preço Total por ha Real [R$/ha] | Preço Total Simples [R$] | Preço Total Presumido [R$] | Prod CAPEX [ha/h/R$] | Dias Trabalhados | Preço Total Real [R$]
0 | 90 | CONCLUIDO | 1.7971 | 55.64 | 39.85 | 6.36 | 0.1 | 376 | 176.73 | 52.44 | 1 | 374 | 33.29 | 22031.19 | 519.22 | 2239.64 | 450.11 | 80.07 | 181137.9 | 0.18 | 0.64 | 7.29 | 11.21 | 1 | 10 | 1184.5428 | 1620.7437 | 1466.0622 | 1184542.783 | 1620743.6941 | 9.5927e-07 | 22 | 1466062.1906
1 | 90 | CONCLUIDO | 2.0444 | 48.91 | 36.72 | 8.01 | 0.13 | 275 | 177.1 | 52.44 | 1.25 | 273 | 33.41 | 22076.81 | 475.64 | 2239.26 | 348.51 | 80.07 | 130840.03 | 0.23 | 0.7 | 7.09 | 8.08 | 1 | 10 | 968.6443 | 1325.3419 | 1198.8531 | 968644.3091 | 1325341.8773 | 1.0913e-06 | 19 | 1198853.1086
2 | 90 | CONCLUIDO | 2.2184 | 45.08 | 34.94 | 9.66 | 0.15 | 217 | 177.47 | 52.44 | 1.5 | 215 | 33.53 | 22122.46 | 450.07 | 2238.97 | 290.59 | 80.07 | 102172.76 | 0.28 | 0.73 | 6.99 | 6.31 | 1 | 10 | 860.6863 | 1177.629 | 1065.2377 | 860686.3226 | 1177628.9974 | 1.1841e-06 | 18 | 1065237.7387
3 | 90 | CONCLUIDO | 2.348 | 42.59 | 33.8 | 11.33 | 0.17 | 179 | 177.84 | 52.44 | 1.75 | 177 | 33.65 | 22168.15 | 432.85 | 2238.84 | 253.08 | 80.07 | 83608.6 | 0.32 | 0.76 | 6.93 | 5.17 | 1 | 10 | 789.8343 | 1080.6861 | 977.547 | 789834.3009 | 1080686.1355 | 1.2533e-06 | 17 | 977546.9674
4 | 90 | CONCLUIDO | 2.4487 | 40.84 | 33.01 | 13.03 | 0.2 | 152 | 178.21 | 52.44 | 2 | 150 | 33.77 | 22213.89 | 420.18 | 2238.61 | 227.24 | 80.07 | 70824.46 | 0.35 | 0.78 | 6.9 | 4.38 | 1 | 10 | 738.0515 | 1009.8346 | 913.4574 | 738051.4659 | 1009834.5761 | 1.3071e-06 | 16 | 913457.3815
5 | 90 | CONCLUIDO | 2.5292 | 39.54 | 32.42 | 14.74 | 0.22 | 132 | 178.59 | 52.44 | 2.25 | 130 | 33.89 | 22259.66 | 409.96 | 2238.59 | 208.51 | 80.07 | 61558.42 | 0.38 | 0.79 | 6.85 | 3.8 | 1 | 10 | 707.4002 | 967.8962 | 875.5216 | 707400.2373 | 967896.2129 | 1.3501e-06 | 16 | 875521.5568
6 | 90 | CONCLUIDO | 2.5915 | 38.59 | 32.01 | 16.41 | 0.25 | 117 | 178.96 | 52.44 | 2.5 | 115 | 34.02 | 22305.48 | 402.03 | 2238.79 | 194.37 | 80.07 | 54563.67 | 0.41 | 0.8 | 6.84 | 3.38 | 1 | 10 | 674.8319 | 923.3348 | 835.213 | 674831.9042 | 923334.7828 | 1.3833e-06 | 15 | 835213.007
7 | 90 | CONCLUIDO | 2.6488 | 37.75 | 31.64 | 18.25 | 0.27 | 104 | 179.33 | 52.44 | 2.75 | 102 | 34.14 | 22351.34 | 394.8 | 2238.69 | 182.34 | 80.07 | 48613.97 | 0.44 | 0.81 | 6.82 | 3.01 | 1 | 10 | 655.4024 | 896.7505 | 811.1659 | 655402.407 | 896750.4875 | 1.4139e-06 | 15 | 811165.8796
8 | 90 | CONCLUIDO | 2.6978 | 37.07 | 31.3 | 19.98 | 0.3 | 94 | 179.7 | 52.44 | 3 | 92 | 34.26 | 22397.24 | 387.9 | 2238.56 | 171.95 | 80.07 | 43465.38 | 0.47 | 0.82 | 6.79 | 2.68 | 1 | 10 | 638.6977 | 873.8943 | 790.4911 | 638697.6621 | 873894.3186 | 1.44e-06 | 15 | 790491.0714
9 | 90 | CONCLUIDO | 2.7374 | 36.53 | 31.05 | 21.67 | 0.32 | 86 | 180.07 | 52.44 | 3.25 | 84 | 34.38 | 22443.18 | 382.3 | 2238.46 | 164.09 | 80.07 | 39576.29 | 0.49 | 0.83 | 6.77 | 2.43 | 1 | 10 | 625.7183 | 856.1354 | 774.4271 | 625718.3251 | 856135.4171 | 1.4612e-06 | 15 | 774427.0545
10 | 90 | CONCLUIDO | 2.7685 | 36.12 | 30.89 | 23.46 | 0.34 | 79 | 180.45 | 52.44 | 3.5 | 77 | 34.51 | 22489.16 | 377.77 | 2238.52 | 158.45 | 80.07 | 36792.68 | 0.51 | 0.83 | 6.77 | 2.26 | 1 | 10 | 605.4788 | 828.4428 | 749.3774 | 605478.8294 | 828442.8462 | 1.4778e-06 | 14 | 749377.4237
11 | 90 | CONCLUIDO | 2.8069 | 35.63 | 30.65 | 25.54 | 0.37 | 72 | 180.82 | 52.44 | 3.75 | 70 | 34.63 | 22535.19 | 371.54 | 2238.51 | 150.59 | 80.07 | 32899.55 | 0.53 | 0.84 | 6.75 | 2.02 | 1 | 10 | 592.8383 | 811.1475 | 733.7327 | 592838.3113 | 811147.5317 | 1.4983e-06 | 14 | 733732.7497
12 | 90 | CONCLUIDO | 2.8293 | 35.34 | 30.54 | 27.35 | 0.39 | 67 | 181.19 | 52.44 | 4 | 65 | 34.75 | 22581.25 | 367.59 | 2238.49 | 147.05 | 80.07 | 31154.18 | 0.54 | 0.84 | 6.75 | 1.91 | 1 | 10 | 585.4759 | 801.074 | 724.6206 | 585475.9022 | 801073.9588 | 1.5102e-06 | 14 | 724620.5845
13 | 90 | CONCLUIDO | 2.8504 | 35.08 | 30.42 | 28.97 | 0.42 | 63 | 181.57 | 52.44 | 4.25 | 61 | 34.88 | 22627.36 | 363.67 | 2238.55 | 143.16 | 80.07 | 29227.4 | 0.56 | 0.84 | 6.74 | 1.79 | 1 | 10 | 578.411 | 791.4075 | 715.8766 | 578411.0022 | 791407.4509 | 1.5215e-06 | 14 | 715876.6345
14 | 90 | CONCLUIDO | 2.8715 | 34.83 | 30.31 | 30.82 | 0.44 | 59 | 181.94 | 52.44 | 4.5 | 57 | 35 | 22673.63 | 359.27 | 2238.42 | 139.46 | 80.07 | 27398.01 | 0.57 | 0.85 | 6.73 | 1.68 | 1 | 10 | 571.0859 | 781.385 | 706.8107 | 571085.9476 | 781384.988 | 1.5328e-06 | 14 | 706810.7014
15 | 90 | CONCLUIDO | 2.8931 | 34.56 | 30.19 | 32.93 | 0.46 | 55 | 182.32 | 52.44 | 4.75 | 53 | 35.12 | 22719.83 | 355.43 | 2238.45 | 135.52 | 80.07 | 25445.98 | 0.59 | 0.85 | 6.73 | 1.56 | 1 | 10 | 564.2237 | 771.9958 | 698.3176 | 564223.73 | 771995.7992 | 1.5443e-06 | 14 | 698317.6036
16 | 90 | CONCLUIDO | 2.9091 | 34.38 | 30.11 | 34.74 | 0.49 | 52 | 182.69 | 52.44 | 5 | 50 | 35.25 | 22766.06 | 351.36 | 2238.48 | 132.79 | 80.07 | 24099.19 | 0.6 | 0.85 | 6.72 | 1.48 | 1 | 10 | 558.2227 | 763.785 | 690.8904 | 558222.7454 | 763784.9873 | 1.5528e-06 | 14 | 690890.4201
17 | 90 | CONCLUIDO | 2.9257 | 34.18 | 30.02 | 36.76 | 0.51 | 49 | 183.07 | 52.44 | 5.25 | 47 | 35.37 | 22812.34 | 347.26 | 2238.49 | 129.54 | 80.07 | 22486.4 | 0.62 | 0.85 | 6.73 | 1.39 | 1 | 10 | 552.1398 | 755.462 | 683.3618 | 552139.7699 | 755461.9919 | 1.5617e-06 | 14 | 683361.7597
18 | 90 | CONCLUIDO | 2.9429 | 33.98 | 29.92 | 39.03 | 0.53 | 46 | 183.44 | 52.44 | 5.5 | 44 | 35.5 | 22858.66 | 344.04 | 2238.44 | 126.93 | 80.07 | 21198.45 | 0.63 | 0.86 | 6.71 | 1.3 | 1 | 10 | 546.7278 | 748.0571 | 676.6636 | 546727.8032 | 748057.1003 | 1.5709e-06 | 14 | 676663.5806
19 | 90 | CONCLUIDO | 2.9539 | 33.85 | 29.87 | 40.73 | 0.55 | 44 | 183.82 | 52.44 | 5.75 | 42 | 35.63 | 22905.03 | 339.88 | 2238.49 | 124.98 | 80.07 | 20233.56 | 0.64 | 0.86 | 6.71 | 1.24 | 1 | 10 | 541.6343 | 741.088 | 670.3596 | 541634.3475 | 741088.0095 | 1.5767e-06 | 14 | 670359.61
20 | 90 | CONCLUIDO | 2.9733 | 33.63 | 29.75 | 43.54 | 0.58 | 41 | 184.19 | 52.44 | 6 | 39 | 35.75 | 22951.43 | 334.93 | 2238.61 | 121.64 | 80.07 | 18579.16 | 0.66 | 0.86 | 6.69 | 1.13 | 1 | 10 | 524.2177 | 717.2578 | 648.8037 | 524217.7194 | 717257.8106 | 1.5871e-06 | 13 | 648803.7318
21 | 90 | CONCLUIDO | 2.9829 | 33.52 | 29.72 | 45.72 | 0.6 | 39 | 184.57 | 52.44 | 6.25 | 37 | 35.88 | 22997.88 | 331.37 | 2238.39 | 120.03 | 80.07 | 17781.4 | 0.67 | 0.86 | 6.71 | 1.09 | 1 | 10 | 519.965 | 711.4391 | 643.5403 | 519965.0252 | 711439.0867 | 1.5922e-06 | 13 | 643540.3388
22 | 90 | CONCLUIDO | 2.9941 | 33.4 | 29.66 | 48.1 | 0.62 | 37 | 184.95 | 52.44 | 6.5 | 35 | 36.01 | 23044.38 | 326.02 | 2238.31 | 118.49 | 80.07 | 17020.86 | 0.68 | 0.86 | 6.7 | 1.04 | 1 | 10 | 513.9747 | 703.2428 | 636.1263 | 513974.6706 | 703242.8193 | 1.5982e-06 | 13 | 636126.3116
23 | 90 | CONCLUIDO | 3.0013 | 33.32 | 29.62 | 49.36 | 0.65 | 36 | 185.33 | 52.44 | 6.75 | 34 | 36.13 | 23090.91 | 324.16 | 2238.31 | 116.81 | 80.07 | 16184.81 | 0.69 | 0.87 | 6.7 | 0.99 | 1 | 10 | 511.4145 | 699.7399 | 632.9577 | 511414.5204 | 699739.9089 | 1.6021e-06 | 13 | 632957.7141
24 | 90 | CONCLUIDO | 3.0114 | 33.21 | 29.58 | 52.2 | 0.67 | 34 | 185.7 | 52.44 | 7 | 32 | 36.26 | 23137.49 | 320.44 | 2238.41 | 115.79 | 80.07 | 15689.37 | 0.69 | 0.87 | 6.69 | 0.95 | 1 | 10 | 507.0136 | 693.7184 | 627.5109 | 507013.5908 | 693718.3628 | 1.6074e-06 | 13 | 627510.8559
25 | 90 | CONCLUIDO | 3.0183 | 33.13 | 29.54 | 53.7 | 0.69 | 33 | 186.08 | 52.44 | 7.25 | 31 | 36.39 | 23184.11 | 317.01 | 2238.37 | 114.22 | 80.07 | 14905.91 | 0.7 | 0.87 | 6.69 | 0.91 | 1 | 10 | 503.2633 | 688.587 | 622.8692 | 503263.2647 | 688587.0012 | 1.6111e-06 | 13 | 622869.2242
26 | 90 | CONCLUIDO | 3.029 | 33.01 | 29.49 | 57.08 | 0.71 | 31 | 186.46 | 52.44 | 7.5 | 28 | 36.52 | 23230.78 | 313.36 | 2238.4 | 112.73 | 80.07 | 14169.83 | 0.71 | 0.87 | 6.69 | 0.86 | 1 | 10 | 498.86 | 682.5623 | 617.4195 | 498859.9931 | 682562.2507 | 1.6168e-06 | 13 | 617419.4675
27 | 90 | CONCLUIDO | 3.0351 | 32.95 | 29.46 | 58.92 | 0.74 | 30 | 186.84 | 52.44 | 7.75 | 27 | 36.65 | 23277.49 | 309.91 | 2238.32 | 111.85 | 80.07 | 13737.42 | 0.72 | 0.87 | 6.69 | 0.83 | 1 | 10 | 495.2668 | 677.6459 | 612.9724 | 495266.8352 | 677645.9336 | 1.6201e-06 | 13 | 612972.3568
28 | 90 | CONCLUIDO | 3.0409 | 32.88 | 29.43 | 60.9 | 0.76 | 29 | 187.22 | 52.44 | 8 | 23 | 36.78 | 23324.24 | 305.84 | 2238.44 | 110.6 | 80.07 | 13118.74 | 0.72 | 0.87 | 6.69 | 0.81 | 1 | 10 | 491.2301 | 672.1226 | 607.9762 | 491230.0587 | 672122.6378 | 1.6232e-06 | 13 | 607976.1966
29 | 90 | CONCLUIDO | 3.0468 | 32.82 | 29.41 | 63.01 | 0.78 | 28 | 187.6 | 52.44 | 8.25 | 17 | 36.9 | 23371.04 | 302.41 | 2238.42 | 109.91 | 80.07 | 12777.7 | 0.73 | 0.87 | 6.69 | 0.78 | 1 | 10 | 487.7432 | 667.3517 | 603.6606 | 487743.1748 | 667351.7295 | 1.6263e-06 | 13 | 603660.6171
30 | 90 | CONCLUIDO | 3.0526 | 32.76 | 29.38 | 65.29 | 0.8 | 27 | 187.98 | 52.44 | 8.5 | 12 | 37.03 | 23417.88 | 301.03 | 2238.57 | 108.49 | 80.07 | 12074.49 | 0.74 | 0.87 | 6.7 | 0.75 | 1 | 10 | 485.8675 | 664.7854 | 601.3392 | 485867.5171 | 664785.3719 | 1.6294e-06 | 13 | 601339.1891
31 | 90 | CONCLUIDO | 3.0532 | 32.75 | 29.37 | 65.27 | 0.82 | 27 | 188.36 | 52.44 | 8.75 | 6 | 37.16 | 23464.76 | 300.95 | 2238.51 | 108.33 | 80.07 | 11992.4 | 0.74 | 0.87 | 6.7 | 0.74 | 1 | 10 | 485.6975 | 664.5527 | 601.1287 | 485697.4537 | 664552.6836 | 1.6298e-06 | 13 | 601128.7082
32 | 90 | CONCLUIDO | 3.0586 | 32.7 | 29.35 | 67.73 | 0.85 | 26 | 188.74 | 52.44 | 9 | 4 | 37.3 | 23511.69 | 297.7 | 2238.3 | 107.55 | 80.07 | 11606.09 | 0.74 | 0.87 | 6.7 | 0.72 | 1 | 10 | 482.4342 | 660.0878 | 597.0899 | 482434.212 | 660087.7724 | 1.6326e-06 | 13 | 597089.9218
33 | 90 | CONCLUIDO | 3.0567 | 32.72 | 29.37 | 67.78 | 0.87 | 26 | 189.12 | 52.44 | 9.25 | 0 | 37.43 | 23558.67 | 298.56 | 2238.34 | 107.77 | 80.07 | 11719.28 | 0.74 | 0.87 | 6.71 | 0.74 | 1 | 10 | 483.4058 | 661.4172 | 598.2925 | 483405.8376 | 661417.1933 | 1.6316e-06 | 13 | 598292.4647

## RESULTADOS_20
Unnamed: 0 | Volume de calda [L] | STATUS | Capacidade operacional [ha/h] | Tempo de missao [h] | Tempo util [h] | Tempo por voo [min] | Autonomia Projetada [h] | N° Voos | MTOW [kg] | Massa Estrutura [kg] | Combustível [kg] | Abastecimentos | Massa gerador | Potência gerador [W] | Combustível consumido [L] | Calda cons [L] | Distância percorrida [km] | Distância Pulverizando [km] | RTL ACUMULADO[m] | EOC [km/km] | EOC [h/h] | Tempo de manobra [h] | Tempo rtl_rtw [h] | V pulv [m/s] | V desloc [m/s] | Preço Total por ha Simples [R$/ha] | Preço Total por ha Presumido [R$/ha] | Preço Total por ha Real [R$/ha] | Preço Total Simples [R$] | Preço Total Presumido [R$] | Prod CAPEX [ha/h/R$] | Dias Trabalhados | Preço Total Real [R$]
0 | 110 | CONCLUIDO | 1.5664 | 63.84 | 42.19 | 5.61 | 0.08 | 451 | 213.37 | 56.13 | 1 | 449 | 46.25 | 26550.29 | 622.3 | 2240.04 | 527.01 | 80.07 | 219212.2 | 0.15 | 0.61 | 7.39 | 13.54 | 1 | 10 | 1566.6562 | 2143.5681 | 1938.989 | 1566656.1818 | 2143568.1039 | 8.1035e-07 | 25 | 1938988.9726
1 | 110 | CONCLUIDO | 1.8293 | 54.67 | 38.29 | 7.05 | 0.1 | 326 | 213.78 | 56.13 | 1.25 | 324 | 46.4 | 26600.32 | 562.52 | 2239.19 | 399.26 | 80.07 | 155963.86 | 0.2 | 0.67 | 7.19 | 9.65 | 1 | 10 | 1242.2212 | 1699.6618 | 1537.4485 | 1242221.1547 | 1699661.7868 | 9.4635e-07 | 22 | 1537448.4513
2 | 110 | CONCLUIDO | 2.0223 | 49.45 | 36.07 | 8.49 | 0.12 | 255 | 214.19 | 56.13 | 1.5 | 253 | 46.56 | 26650.41 | 527.81 | 2239.24 | 327.52 | 80.07 | 120446.49 | 0.24 | 0.71 | 7.05 | 7.43 | 1 | 10 | 1069.5745 | 1463.439 | 1323.7705 | 1069574.5156 | 1463439.0385 | 1.0462e-06 | 20 | 1323770.4706
3 | 110 | CONCLUIDO | 2.1665 | 46.16 | 34.72 | 9.97 | 0.14 | 209 | 214.59 | 56.13 | 1.75 | 207 | 46.72 | 26700.55 | 505.9 | 2239.09 | 283.12 | 80.07 | 98475.7 | 0.28 | 0.74 | 6.99 | 6.09 | 1 | 10 | 959.0783 | 1312.2533 | 1187.0137 | 959078.3358 | 1312253.2905 | 1.1208e-06 | 18 | 1187013.6782
4 | 110 | CONCLUIDO | 2.2817 | 43.83 | 33.74 | 11.44 | 0.17 | 177 | 215 | 56.13 | 2 | 175 | 46.87 | 26750.75 | 489.64 | 2238.81 | 251.29 | 80.07 | 82724.35 | 0.32 | 0.76 | 6.93 | 5.11 | 1 | 10 | 887.1306 | 1213.8112 | 1097.9668 | 887130.5843 | 1213811.2029 | 1.1804e-06 | 17 | 1097966.7653
5 | 110 | CONCLUIDO | 2.3709 | 42.18 | 33.06 | 12.88 | 0.19 | 154 | 215.41 | 56.13 | 2.25 | 152 | 47.03 | 26801 | 477.57 | 2239.17 | 229.27 | 80.07 | 71826.02 | 0.35 | 0.78 | 6.88 | 4.43 | 1 | 10 | 844.7053 | 1155.7631 | 1045.4587 | 844705.3007 | 1155763.0582 | 1.2265e-06 | 17 | 1045458.6541
6 | 110 | CONCLUIDO | 2.4434 | 40.93 | 32.57 | 14.37 | 0.21 | 136 | 215.82 | 56.13 | 2.5 | 134 | 47.19 | 26851.31 | 468.79 | 2238.81 | 212.19 | 80.07 | 63378.19 | 0.38 | 0.79 | 6.89 | 3.94 | 1 | 10 | 803.1996 | 1098.9732 | 994.0887 | 803199.6403 | 1098973.1825 | 1.264e-06 | 16 | 994088.7244
7 | 110 | CONCLUIDO | 2.5129 | 39.79 | 32.07 | 15.9 | 0.23 | 121 | 216.22 | 56.13 | 2.75 | 119 | 47.35 | 26901.66 | 459.27 | 2238.83 | 197.1 | 80.07 | 55905.3 | 0.41 | 0.8 | 6.83 | 3.44 | 1 | 10 | 774.0764 | 1059.1255 | 958.0441 | 774076.4494 | 1059125.5479 | 1.3e-06 | 16 | 958044.0921
8 | 110 | CONCLUIDO | 2.5615 | 39.04 | 31.78 | 17.34 | 0.25 | 110 | 216.63 | 56.13 | 3 | 108 | 47.51 | 26952.08 | 453.03 | 2238.77 | 187.39 | 80.07 | 51109.37 | 0.43 | 0.81 | 6.82 | 3.15 | 1 | 10 | 755.3363 | 1033.4845 | 934.8502 | 755336.3114 | 1033484.4643 | 1.3251e-06 | 16 | 934850.1576
9 | 110 | CONCLUIDO | 2.6083 | 38.34 | 31.5 | 18.9 | 0.27 | 100 | 217.04 | 56.13 | 3.25 | 98 | 47.66 | 27002.55 | 447.16 | 2238.71 | 178.47 | 80.07 | 46694.71 | 0.45 | 0.81 | 6.8 | 2.87 | 1 | 10 | 727.4284 | 995.2996 | 900.3096 | 727428.3863 | 995299.61 | 1.3494e-06 | 15 | 900309.6121
10 | 110 | CONCLUIDO | 2.6518 | 37.71 | 31.21 | 20.36 | 0.29 | 92 | 217.45 | 56.13 | 3.5 | 90 | 47.82 | 27053.07 | 441.15 | 2238.53 | 169.23 | 80.07 | 42118.68 | 0.47 | 0.82 | 6.78 | 2.58 | 1 | 10 | 711.285 | 973.2115 | 880.3296 | 711285.0091 | 973211.5291 | 1.3719e-06 | 15 | 880329.5867
11 | 110 | CONCLUIDO | 2.6845 | 37.25 | 31.05 | 21.92 | 0.31 | 85 | 217.86 | 56.13 | 3.75 | 83 | 47.98 | 27103.65 | 436.65 | 2238.5 | 163.47 | 80.07 | 39272.77 | 0.49 | 0.83 | 6.78 | 2.42 | 1 | 10 | 699.7814 | 957.4718 | 866.0921 | 699781.4359 | 957471.8328 | 1.3888e-06 | 15 | 866092.0649
12 | 110 | CONCLUIDO | 2.7152 | 36.83 | 30.88 | 23.45 | 0.33 | 79 | 218.27 | 56.13 | 4 | 77 | 48.15 | 27154.29 | 432.4 | 2238.57 | 158.26 | 80.07 | 36698.44 | 0.51 | 0.83 | 6.76 | 2.25 | 1 | 10 | 689.1197 | 942.8839 | 852.8964 | 689119.6693 | 942883.9334 | 1.4047e-06 | 15 | 852896.4141
13 | 110 | CONCLUIDO | 2.7415 | 36.48 | 30.74 | 24.92 | 0.35 | 74 | 218.68 | 56.13 | 4.25 | 72 | 48.31 | 27204.98 | 427.93 | 2238.42 | 153.4 | 80.07 | 34292.34 | 0.52 | 0.83 | 6.76 | 2.11 | 1 | 10 | 679.4702 | 929.6811 | 840.9536 | 679470.2025 | 929681.1071 | 1.4183e-06 | 15 | 840953.6471
14 | 110 | CONCLUIDO | 2.7702 | 36.1 | 30.57 | 26.58 | 0.36 | 69 | 219.09 | 56.13 | 4.5 | 67 | 48.47 | 27255.72 | 423.55 | 2238.51 | 147.95 | 80.07 | 31593.34 | 0.54 | 0.84 | 6.75 | 1.94 | 1 | 10 | 658.8588 | 901.4796 | 815.4437 | 658858.7696 | 901479.6353 | 1.4331e-06 | 14 | 815443.6841
15 | 110 | CONCLUIDO | 2.7914 | 35.82 | 30.47 | 28.12 | 0.38 | 65 | 219.51 | 56.13 | 4.75 | 63 | 48.63 | 27306.53 | 420.2 | 2238.49 | 144.59 | 80.07 | 29932.63 | 0.55 | 0.84 | 6.74 | 1.84 | 1 | 10 | 651.6457 | 891.6104 | 806.5163 | 651645.6835 | 891610.3727 | 1.4441e-06 | 14 | 806516.3301
16 | 110 | CONCLUIDO | 2.8146 | 35.53 | 30.34 | 29.84 | 0.4 | 61 | 219.92 | 56.13 | 5 | 59 | 48.79 | 27357.39 | 415.88 | 2238.42 | 140.6 | 80.07 | 27958.95 | 0.57 | 0.85 | 6.73 | 1.71 | 1 | 10 | 643.2229 | 880.086 | 796.0918 | 643222.9424 | 880086.0068 | 1.4561e-06 | 14 | 796091.8335
17 | 110 | CONCLUIDO | 2.8302 | 35.33 | 30.27 | 31.32 | 0.42 | 58 | 220.33 | 56.13 | 5.25 | 56 | 48.95 | 27408.3 | 413.26 | 2238.57 | 138.06 | 80.07 | 26703.99 | 0.58 | 0.85 | 6.74 | 1.64 | 1 | 10 | 637.9577 | 872.8818 | 789.5752 | 637957.671 | 872881.8302 | 1.4642e-06 | 14 | 789575.2134
18 | 110 | CONCLUIDO | 2.8491 | 35.1 | 30.16 | 32.91 | 0.44 | 55 | 220.74 | 56.13 | 5.5 | 53 | 49.12 | 27459.27 | 409.58 | 2238.59 | 134.94 | 80.07 | 25157.09 | 0.59 | 0.85 | 6.72 | 1.54 | 1 | 10 | 631.1155 | 863.52 | 781.1069 | 631115.4762 | 863520.0374 | 1.4739e-06 | 14 | 781106.8969
19 | 110 | CONCLUIDO | 2.8648 | 34.91 | 30.1 | 34.73 | 0.46 | 52 | 221.16 | 56.13 | 5.75 | 50 | 49.28 | 27510.3 | 407.19 | 2238.51 | 132.37 | 80.07 | 23886.38 | 0.6 | 0.85 | 6.73 | 1.47 | 1 | 10 | 626.201 | 856.7958 | 775.0244 | 626200.9534 | 856795.7704 | 1.4821e-06 | 14 | 775024.3846
20 | 110 | CONCLUIDO | 2.8744 | 34.79 | 30.07 | 36.08 | 0.48 | 50 | 221.57 | 56.13 | 6 | 48 | 49.45 | 27561.39 | 404.22 | 2238.48 | 131.09 | 80.07 | 23254.63 | 0.61 | 0.85 | 6.73 | 1.44 | 1 | 10 | 621.9822 | 851.0234 | 769.8029 | 621982.1522 | 851023.4206 | 1.487e-06 | 14 | 769802.9397
21 | 110 | CONCLUIDO | 2.894 | 34.55 | 29.96 | 38.24 | 0.5 | 47 | 221.99 | 56.13 | 6.25 | 45 | 49.61 | 27612.53 | 400.59 | 2238.43 | 127.77 | 80.07 | 21609.75 | 0.63 | 0.86 | 6.72 | 1.33 | 1 | 10 | 615.2782 | 841.8508 | 761.5057 | 615278.1959 | 841850.7717 | 1.4972e-06 | 14 | 761505.7156
22 | 110 | CONCLUIDO | 2.9075 | 34.39 | 29.88 | 39.84 | 0.52 | 45 | 222.4 | 56.13 | 6.5 | 43 | 49.78 | 27663.85 | 396.96 | 2238.62 | 125.29 | 80.07 | 20379.66 | 0.64 | 0.86 | 6.72 | 1.25 | 1 | 10 | 609.7552 | 834.2939 | 754.6701 | 609755.1623 | 834293.9136 | 1.5041e-06 | 14 | 754670.0734
23 | 110 | CONCLUIDO | 2.9188 | 34.26 | 29.83 | 41.63 | 0.54 | 43 | 222.82 | 56.13 | 6.75 | 41 | 49.94 | 27715.11 | 394.32 | 2238.46 | 123.86 | 80.07 | 19674.84 | 0.65 | 0.86 | 6.71 | 1.2 | 1 | 10 | 605.5746 | 828.5739 | 749.4959 | 605574.5865 | 828573.8653 | 1.51e-06 | 14 | 749495.9385
24 | 110 | CONCLUIDO | 2.932 | 34.11 | 29.76 | 43.56 | 0.56 | 41 | 223.23 | 56.13 | 7 | 39 | 50.11 | 27766.43 | 390.61 | 2238.34 | 121.52 | 80.07 | 18515.52 | 0.66 | 0.86 | 6.71 | 1.14 | 1 | 10 | 600.1658 | 821.1733 | 742.8017 | 600165.7674 | 821173.2805 | 1.5168e-06 | 14 | 742801.6551
25 | 110 | CONCLUIDO | 2.9382 | 34.03 | 29.73 | 44.6 | 0.58 | 40 | 223.65 | 56.13 | 7.25 | 38 | 50.27 | 27817.81 | 387.34 | 2238.68 | 120.66 | 80.07 | 18090.31 | 0.66 | 0.86 | 6.7 | 1.1 | 1 | 10 | 596.397 | 816.0167 | 738.1372 | 596397.0007 | 816016.6876 | 1.52e-06 | 14 | 738137.2002
26 | 110 | CONCLUIDO | 2.9479 | 33.92 | 29.7 | 46.9 | 0.59 | 38 | 224.07 | 56.13 | 7.5 | 36 | 50.44 | 27869.24 | 385.97 | 2238.37 | 119.59 | 80.07 | 17566.21 | 0.67 | 0.86 | 6.71 | 1.08 | 1 | 10 | 593.6781 | 812.2965 | 734.7721 | 593678.0637 | 812296.518 | 1.525e-06 | 14 | 734772.0784
27 | 110 | CONCLUIDO | 2.9548 | 33.84 | 29.67 | 48.11 | 0.61 | 37 | 224.49 | 56.13 | 7.75 | 35 | 50.61 | 27920.73 | 383.02 | 2238.39 | 118.36 | 80.07 | 16957.52 | 0.68 | 0.86 | 6.71 | 1.04 | 1 | 10 | 590.101 | 807.4023 | 730.3449 | 590101.0337 | 807402.2677 | 1.5286e-06 | 14 | 730344.9285
28 | 110 | CONCLUIDO | 2.9694 | 33.68 | 29.59 | 50.72 | 0.63 | 35 | 224.9 | 56.13 | 8 | 33 | 50.78 | 27972.28 | 379.26 | 2238.35 | 116.15 | 80.07 | 15861.38 | 0.69 | 0.87 | 6.69 | 0.96 | 1 | 10 | 573.8917 | 785.224 | 710.2833 | 573891.7342 | 785223.989 | 1.5362e-06 | 13 | 710283.3135
29 | 110 | CONCLUIDO | 2.9733 | 33.63 | 29.58 | 52.21 | 0.65 | 34 | 225.32 | 56.13 | 8.25 | 32 | 50.95 | 28023.89 | 376.83 | 2238.45 | 115.85 | 80.07 | 15718.25 | 0.69 | 0.87 | 6.69 | 0.96 | 1 | 10 | 571.3035 | 781.6827 | 707.08 | 571303.5256 | 781682.6878 | 1.5382e-06 | 13 | 707079.9892
30 | 110 | CONCLUIDO | 2.9812 | 33.54 | 29.54 | 53.7 | 0.67 | 33 | 225.74 | 56.13 | 8.5 | 31 | 51.11 | 28075.56 | 373.88 | 2238.44 | 114.46 | 80.07 | 15024.97 | 0.7 | 0.87 | 6.69 | 0.91 | 1 | 10 | 567.5985 | 776.6133 | 702.4944 | 567598.4881 | 776613.2921 | 1.5423e-06 | 13 | 702494.4095
31 | 110 | CONCLUIDO | 2.9879 | 33.47 | 29.5 | 55.32 | 0.69 | 32 | 226.16 | 56.13 | 8.75 | 30 | 51.28 | 28127.29 | 371.3 | 2238.36 | 113.09 | 80.07 | 14344.91 | 0.71 | 0.87 | 6.69 | 0.88 | 1 | 10 | 564.3828 | 772.2135 | 698.5145 | 564382.845 | 772213.5074 | 1.5457e-06 | 13 | 698514.534
32 | 110 | CONCLUIDO | 2.9951 | 33.39 | 29.47 | 57.03 | 0.71 | 31 | 226.58 | 56.13 | 9 | 29 | 51.45 | 28179.08 | 367.34 | 2238.35 | 112.11 | 80.07 | 13861.38 | 0.71 | 0.87 | 6.69 | 0.84 | 1 | 10 | 560.0388 | 766.2698 | 693.138 | 560038.7752 | 766269.7593 | 1.5495e-06 | 13 | 693138.049
33 | 110 | CONCLUIDO | 2.9989 | 33.35 | 29.47 | 58.93 | 0.72 | 30 | 227 | 56.13 | 9.25 | 28 | 51.62 | 28230.92 | 364.98 | 2238.32 | 111.93 | 80.07 | 13774.79 | 0.72 | 0.87 | 6.69 | 0.84 | 1 | 10 | 557.603 | 762.937 | 690.1234 | 557603.0046 | 762937.0306 | 1.5514e-06 | 13 | 690123.3912
34 | 110 | CONCLUIDO | 3.0063 | 33.26 | 29.43 | 60.88 | 0.74 | 29 | 227.42 | 56.13 | 9.5 | 27 | 51.8 | 28282.83 | 362.14 | 2238.43 | 110.65 | 80.07 | 13142.66 | 0.72 | 0.87 | 6.69 | 0.8 | 1 | 10 | 554.1229 | 758.1754 | 685.8162 | 554122.8768 | 758175.3662 | 1.5553e-06 | 13 | 685816.1733
35 | 110 | CONCLUIDO | 3.012 | 33.2 | 29.41 | 63.01 | 0.76 | 28 | 227.84 | 56.13 | 9.75 | 26 | 51.97 | 28334.8 | 359.45 | 2238.42 | 110.03 | 80.07 | 12835.75 | 0.73 | 0.87 | 6.68 | 0.78 | 1 | 10 | 551.0955 | 754.0332 | 682.0693 | 551095.5007 | 754033.1767 | 1.5582e-06 | 13 | 682069.3086
36 | 110 | CONCLUIDO | 3.0167 | 33.15 | 29.4 | 65.32 | 0.78 | 27 | 228.27 | 56.13 | 10 | 25 | 52.14 | 28386.82 | 357.3 | 2238.47 | 109.44 | 80.07 | 12546.14 | 0.73 | 0.87 | 6.69 | 0.77 | 1 | 10 | 548.6894 | 750.7411 | 679.0914 | 548689.4377 | 750741.0952 | 1.5606e-06 | 13 | 679091.4187
37 | 110 | CONCLUIDO | 3.0262 | 33.04 | 29.33 | 67.69 | 0.8 | 26 | 228.69 | 56.13 | 10.25 | 24 | 52.31 | 28438.91 | 354.14 | 2238.39 | 107.57 | 80.07 | 11616.02 | 0.74 | 0.87 | 6.68 | 0.71 | 1 | 10 | 544.5901 | 745.1322 | 674.0178 | 544590.0901 | 745132.1869 | 1.5655e-06 | 13 | 674017.8168
38 | 110 | CONCLUIDO | 3.0323 | 32.98 | 29.31 | 70.34 | 0.81 | 25 | 229.11 | 56.13 | 10.5 | 23 | 52.48 | 28491.06 | 349.23 | 2238.42 | 106.82 | 80.07 | 11248.48 | 0.75 | 0.88 | 6.68 | 0.68 | 1 | 10 | 539.7768 | 738.5464 | 668.0606 | 539776.7784 | 738546.4015 | 1.5687e-06 | 13 | 668060.5695
39 | 110 | CONCLUIDO | 3.0309 | 32.99 | 29.32 | 70.38 | 0.83 | 25 | 229.53 | 56.13 | 10.75 | 21 | 52.66 | 28543.27 | 347.46 | 2238.33 | 107.06 | 80.07 | 11366.15 | 0.75 | 0.87 | 6.69 | 0.7 | 1 | 10 | 538.5905 | 736.9232 | 666.5923 | 538590.4625 | 736923.2318 | 1.568e-06 | 13 | 666592.3128
40 | 110 | CONCLUIDO | 3.0378 | 32.92 | 29.29 | 73.23 | 0.85 | 24 | 229.96 | 56.13 | 11 | 20 | 52.83 | 28595.54 | 344.78 | 2238.42 | 106.2 | 80.07 | 10943.78 | 0.75 | 0.88 | 6.68 | 0.67 | 1 | 10 | 535.4271 | 732.5949 | 662.6771 | 535427.0765 | 732594.9474 | 1.5715e-06 | 13 | 662677.1139
41 | 110 | CONCLUIDO | 3.0463 | 32.83 | 29.24 | 76.29 | 0.87 | 23 | 230.38 | 56.13 | 11.25 | 17 | 53 | 28647.87 | 341.36 | 2238.5 | 104.51 | 80.07 | 10101.74 | 0.77 | 0.88 | 6.68 | 0.62 | 1 | 10 | 531.402 | 727.0876 | 657.6954 | 531401.974 | 727087.6246 | 1.5759e-06 | 13 | 657695.4022
42 | 110 | CONCLUIDO | 3.0439 | 32.85 | 29.27 | 76.35 | 0.89 | 23 | 230.81 | 56.13 | 11.5 | 13 | 53.18 | 28700.26 | 341.18 | 2238.36 | 105.22 | 80.07 | 10456.37 | 0.76 | 0.88 | 6.69 | 0.64 | 1 | 10 | 531.6914 | 727.4836 | 658.0536 | 531691.3817 | 727483.605 | 1.5747e-06 | 13 | 658053.5908
43 | 110 | CONCLUIDO | 3.0427 | 32.87 | 29.28 | 76.39 | 0.9 | 23 | 231.23 | 56.13 | 11.75 | 10 | 53.36 | 28752.71 | 340.55 | 2238.45 | 105.62 | 80.07 | 10654.76 | 0.76 | 0.88 | 6.69 | 0.65 | 1 | 10 | 531.3864 | 727.0663 | 657.6761 | 531386.38 | 727066.2882 | 1.5741e-06 | 13 | 657676.1021
44 | 110 | CONCLUIDO | 3.0492 | 32.8 | 29.25 | 79.78 | 0.92 | 22 | 231.66 | 56.13 | 12 | 7 | 53.53 | 28805.23 | 337.55 | 2238.5 | 104.58 | 80.07 | 10141.87 | 0.77 | 0.88 | 6.69 | 0.63 | 1 | 10 | 528.0487 | 722.4995 | 653.5451 | 528048.6557 | 722499.4666 | 1.5774e-06 | 13 | 653545.1316
45 | 110 | CONCLUIDO | 3.05 | 32.79 | 29.25 | 79.76 | 0.94 | 22 | 232.08 | 56.13 | 12.25 | 3 | 53.71 | 28857.81 | 337.26 | 2238.36 | 104.22 | 80.07 | 9961.6 | 0.77 | 0.88 | 6.69 | 0.62 | 1 | 10 | 527.7169 | 722.0455 | 653.1345 | 527716.8698 | 722045.5025 | 1.5779e-06 | 13 | 653134.4932
46 | 110 | CONCLUIDO | 3.0482 | 32.81 | 29.27 | 79.81 | 0.96 | 22 | 232.51 | 56.13 | 12.5 | 1 | 53.88 | 28910.45 | 337.88 | 2238.45 | 104.52 | 80.07 | 10112.4 | 0.77 | 0.88 | 6.7 | 0.64 | 1 | 10 | 528.5202 | 723.1447 | 654.1288 | 528520.2152 | 723144.6751 | 1.5769e-06 | 13 | 654128.7622
47 | 110 | CONCLUIDO | 3.048 | 32.81 | 29.27 | 79.82 | 0.97 | 22 | 232.94 | 56.13 | 12.75 | 0 | 54.06 | 28963.15 | 338.65 | 2238.42 | 104.51 | 80.07 | 10105.62 | 0.77 | 0.88 | 6.71 | 0.64 | 1 | 10 | 529.1567 | 724.0156 | 654.9165 | 529156.7271 | 724015.5787 | 1.5768e-06 | 13 | 654916.548

## RESULTADOS_28
Unnamed: 0 | Volume de calda [L] | STATUS | Capacidade operacional [ha/h] | Tempo de missao [h] | Tempo util [h] | Tempo por voo [min] | Autonomia Projetada [h] | N° Voos | MTOW [kg] | Massa Estrutura [kg] | Combustível [kg] | Abastecimentos | Massa gerador | Potência gerador [W] | Combustível consumido [L] | Calda cons [L] | Distância percorrida [km] | Distância Pulverizando [km] | RTL ACUMULADO[m] | EOC [km/km] | EOC [h/h] | Tempo de manobra [h] | Tempo rtl_rtw [h] | V pulv [m/s] | V desloc [m/s] | Preço Total por ha Simples [R$/ha] | Preço Total por ha Presumido [R$/ha] | Preço Total por ha Real [R$/ha] | Preço Total Simples [R$] | Preço Total Presumido [R$] | Prod CAPEX [ha/h/R$] | Dias Trabalhados | Preço Total Real [R$]
0 | 150 | CONCLUIDO | 1.1571 | 86.42 | 48.09 | 4.54 | 0.06 | 636 | 296.65 | 61.82 | 1 | 634 | 83.83 | 36821.52 | 875.53 | 2241.11 | 721.63 | 80.07 | 315597.25 | 0.11 | 0.53 | 7.68 | 19.44 | 1 | 10 | 2802.564 | 3834.5917 | 3468.6236 | 2802563.9769 | 3834591.6736 | 5.6856e-07 | 34 | 3468623.6262
1 | 150 | CONCLUIDO | 1.4419 | 69.35 | 41.86 | 5.69 | 0.07 | 441 | 297.17 | 61.82 | 1.25 | 439 | 84.1 | 36885.7 | 760.68 | 2239.6 | 516.13 | 80.07 | 213821.86 | 0.16 | 0.61 | 7.38 | 13.21 | 1 | 10 | 1992.0014 | 2725.5441 | 2465.422 | 1992001.3625 | 2725544.1451 | 7.0851e-07 | 27 | 2465422.0372
2 | 150 | CONCLUIDO | 1.6553 | 60.41 | 38.64 | 6.86 | 0.09 | 338 | 297.7 | 61.82 | 1.5 | 336 | 84.37 | 36949.99 | 700.82 | 2239.76 | 410.36 | 80.07 | 161450.14 | 0.2 | 0.66 | 7.22 | 10 | 1 | 10 | 1625.6124 | 2224.2346 | 2011.9568 | 1625612.4162 | 2224234.6248 | 8.1337e-07 | 24 | 2011956.7939
3 | 150 | CONCLUIDO | 1.8184 | 54.99 | 36.72 | 8.01 | 0.1 | 275 | 298.22 | 61.82 | 1.75 | 273 | 84.65 | 37014.39 | 664.72 | 2239.35 | 348.62 | 80.07 | 130899.33 | 0.23 | 0.7 | 7.09 | 8.08 | 1 | 10 | 1418.602 | 1940.9938 | 1755.7481 | 1418602.0033 | 1940993.8453 | 8.9351e-07 | 22 | 1755748.1169
4 | 150 | CONCLUIDO | 1.9526 | 51.21 | 35.38 | 9.19 | 0.12 | 231 | 298.74 | 61.82 | 2 | 229 | 84.92 | 37078.91 | 639.22 | 2239.04 | 304.84 | 80.07 | 109229.36 | 0.26 | 0.73 | 7.02 | 6.75 | 1 | 10 | 1274.404 | 1743.6957 | 1577.2798 | 1274403.9582 | 1743695.7184 | 9.5945e-07 | 20 | 1577279.8463
5 | 150 | CONCLUIDO | 2.0594 | 48.56 | 34.45 | 10.33 | 0.13 | 200 | 299.26 | 61.82 | 2.25 | 198 | 85.19 | 37143.54 | 621.03 | 2239.03 | 273.86 | 80.07 | 93893.04 | 0.29 | 0.75 | 6.97 | 5.81 | 1 | 10 | 1181.017 | 1615.9196 | 1461.6985 | 1181017.0185 | 1615919.5876 | 1.0119e-06 | 19 | 1461698.4901
6 | 150 | CONCLUIDO | 2.1507 | 46.5 | 33.72 | 11.5 | 0.15 | 176 | 299.79 | 61.82 | 2.5 | 174 | 85.47 | 37208.42 | 606.74 | 2238.66 | 250.75 | 80.07 | 82455.8 | 0.32 | 0.76 | 6.93 | 5.09 | 1 | 10 | 1107.8838 | 1515.8555 | 1371.1844 | 1107883.8052 | 1515855.4987 | 1.0568e-06 | 18 | 1371184.3774
7 | 150 | CONCLUIDO | 2.2286 | 44.87 | 33.15 | 12.67 | 0.16 | 157 | 300.32 | 61.82 | 2.75 | 155 | 85.74 | 37273.29 | 595.05 | 2238.92 | 232.34 | 80.07 | 73349.12 | 0.34 | 0.77 | 6.88 | 4.52 | 1 | 10 | 1059.9104 | 1450.2162 | 1311.8096 | 1059910.4238 | 1450216.2017 | 1.0951e-06 | 18 | 1311809.6028
8 | 150 | CONCLUIDO | 2.293 | 43.61 | 32.73 | 13.83 | 0.18 | 142 | 300.84 | 61.82 | 3 | 140 | 86.02 | 37338.27 | 586.17 | 2238.82 | 217.84 | 80.07 | 66174.57 | 0.37 | 0.78 | 6.88 | 4.09 | 1 | 10 | 1012.6886 | 1385.6052 | 1253.365 | 1012688.6004 | 1385605.2197 | 1.1267e-06 | 17 | 1253365.0023
9 | 150 | CONCLUIDO | 2.3529 | 42.5 | 32.34 | 15.04 | 0.19 | 129 | 301.37 | 61.82 | 3.25 | 127 | 86.3 | 37403.38 | 578.08 | 2238.66 | 205.52 | 80.07 | 60078.01 | 0.39 | 0.79 | 6.85 | 3.71 | 1 | 10 | 981.1041 | 1342.3899 | 1214.2741 | 981104.0871 | 1342389.8953 | 1.1561e-06 | 17 | 1214274.0877
10 | 150 | CONCLUIDO | 2.4061 | 41.56 | 32.01 | 16.28 | 0.21 | 118 | 301.9 | 61.82 | 3.5 | 116 | 86.58 | 37468.6 | 570.72 | 2238.63 | 194.46 | 80.07 | 54602.6 | 0.41 | 0.8 | 6.84 | 3.38 | 1 | 10 | 954.292 | 1305.7044 | 1181.0898 | 954292.0176 | 1305704.4388 | 1.1823e-06 | 17 | 1181089.8397
11 | 150 | CONCLUIDO | 2.4455 | 40.89 | 31.78 | 17.34 | 0.22 | 110 | 302.43 | 61.82 | 3.75 | 108 | 86.86 | 37533.94 | 565.45 | 2238.74 | 187.26 | 80.07 | 51040.69 | 0.43 | 0.81 | 6.82 | 3.15 | 1 | 10 | 924.2812 | 1264.6423 | 1143.9466 | 924281.1655 | 1264642.267 | 1.2016e-06 | 16 | 1143946.584
12 | 150 | CONCLUIDO | 2.487 | 40.21 | 31.55 | 18.56 | 0.24 | 102 | 302.96 | 61.82 | 4 | 100 | 87.14 | 37599.4 | 560.27 | 2238.73 | 179.8 | 80.07 | 47350.86 | 0.45 | 0.81 | 6.8 | 2.92 | 1 | 10 | 905.5107 | 1238.9597 | 1120.7152 | 905510.7357 | 1238959.7368 | 1.222e-06 | 16 | 1120715.1585
13 | 150 | CONCLUIDO | 2.5246 | 39.61 | 31.34 | 19.79 | 0.25 | 95 | 303.49 | 61.82 | 4.25 | 93 | 87.42 | 37664.98 | 555.08 | 2238.49 | 172.69 | 80.07 | 43831.55 | 0.46 | 0.82 | 6.8 | 2.71 | 1 | 10 | 888.5521 | 1215.7561 | 1099.7261 | 888552.0714 | 1215756.1442 | 1.2405e-06 | 16 | 1099726.0841
14 | 150 | CONCLUIDO | 2.5575 | 39.1 | 31.16 | 21.01 | 0.26 | 89 | 304.03 | 61.82 | 4.5 | 87 | 87.7 | 37730.68 | 550.95 | 2238.6 | 166.98 | 80.07 | 41005.31 | 0.48 | 0.82 | 6.79 | 2.53 | 1 | 10 | 874.5321 | 1196.5734 | 1082.3741 | 874532.0703 | 1196573.3602 | 1.2567e-06 | 16 | 1082374.0781
15 | 150 | CONCLUIDO | 2.5844 | 38.69 | 31.03 | 22.16 | 0.28 | 84 | 304.56 | 61.82 | 4.75 | 82 | 87.99 | 37796.51 | 547.3 | 2238.56 | 162.46 | 80.07 | 38769.79 | 0.49 | 0.83 | 6.79 | 2.4 | 1 | 10 | 852.0047 | 1165.7505 | 1054.4929 | 852004.7238 | 1165750.4509 | 1.2699e-06 | 15 | 1054492.864
16 | 150 | CONCLUIDO | 2.6142 | 38.25 | 30.87 | 23.44 | 0.29 | 79 | 305.09 | 61.82 | 5 | 77 | 88.27 | 37862.45 | 543.46 | 2238.43 | 157.45 | 80.07 | 36293.14 | 0.51 | 0.83 | 6.77 | 2.24 | 1 | 10 | 839.7953 | 1149.045 | 1039.3817 | 839795.2996 | 1149044.978 | 1.2845e-06 | 15 | 1039381.738
17 | 150 | CONCLUIDO | 2.6355 | 37.94 | 30.78 | 24.62 | 0.31 | 75 | 305.63 | 61.82 | 5.25 | 73 | 88.56 | 37928.52 | 540.43 | 2238.76 | 154.56 | 80.07 | 34866.18 | 0.52 | 0.83 | 6.77 | 2.15 | 1 | 10 | 831.1073 | 1137.1577 | 1028.629 | 831107.3226 | 1137157.7046 | 1.295e-06 | 15 | 1028628.9693
18 | 150 | CONCLUIDO | 2.6607 | 37.58 | 30.64 | 25.9 | 0.32 | 71 | 306.17 | 61.82 | 5.5 | 69 | 88.84 | 37994.72 | 536.85 | 2238.61 | 149.8 | 80.07 | 32506.06 | 0.53 | 0.84 | 6.77 | 2.01 | 1 | 10 | 820.8333 | 1123.1004 | 1015.9133 | 820833.3385 | 1123100.3863 | 1.3074e-06 | 15 | 1015913.2617
19 | 150 | CONCLUIDO | 2.6786 | 37.33 | 30.56 | 26.96 | 0.33 | 68 | 306.7 | 61.82 | 5.75 | 66 | 89.13 | 38061.04 | 534.27 | 2238.53 | 147.49 | 80.07 | 31366.61 | 0.54 | 0.84 | 6.75 | 1.93 | 1 | 10 | 813.7228 | 1113.3714 | 1007.1128 | 813722.7835 | 1113371.4113 | 1.3162e-06 | 15 | 1007112.8064
20 | 150 | CONCLUIDO | 2.6963 | 37.09 | 30.48 | 28.14 | 0.35 | 65 | 307.24 | 61.82 | 6 | 63 | 89.42 | 38127.48 | 531.63 | 2238.61 | 145.11 | 80.07 | 30191.84 | 0.55 | 0.84 | 6.74 | 1.85 | 1 | 10 | 806.7001 | 1103.7627 | 998.4211 | 806700.1134 | 1103762.6842 | 1.3249e-06 | 15 | 998421.1228
21 | 150 | CONCLUIDO | 2.7149 | 36.83 | 30.39 | 29.41 | 0.36 | 62 | 307.78 | 61.82 | 6.25 | 60 | 89.71 | 38194.05 | 528.62 | 2238.46 | 141.93 | 80.07 | 28619.58 | 0.56 | 0.84 | 6.74 | 1.76 | 1 | 10 | 799.1779 | 1093.4705 | 989.1112 | 799177.9075 | 1093470.4703 | 1.334e-06 | 15 | 989111.1833
22 | 150 | CONCLUIDO | 2.7339 | 36.58 | 30.3 | 30.82 | 0.38 | 59 | 308.32 | 61.82 | 6.5 | 57 | 90 | 38260.74 | 525.81 | 2238.4 | 139.14 | 80.07 | 27239.36 | 0.58 | 0.85 | 6.74 | 1.67 | 1 | 10 | 791.8439 | 1083.4357 | 980.0342 | 791843.89 | 1083435.744 | 1.3434e-06 | 15 | 980034.1572
23 | 150 | CONCLUIDO | 2.7461 | 36.42 | 30.25 | 31.84 | 0.39 | 57 | 308.86 | 61.82 | 6.75 | 55 | 90.29 | 38327.57 | 523.79 | 2238.38 | 137.35 | 80.07 | 26349.67 | 0.58 | 0.85 | 6.74 | 1.62 | 1 | 10 | 787.0386 | 1076.8609 | 974.0868 | 787038.5732 | 1076860.8976 | 1.3494e-06 | 15 | 974086.8049
24 | 150 | CONCLUIDO | 2.7597 | 36.24 | 30.18 | 32.93 | 0.4 | 55 | 309.41 | 61.82 | 7 | 53 | 90.59 | 38394.52 | 521.51 | 2238.52 | 135.07 | 80.07 | 25223.28 | 0.59 | 0.85 | 6.73 | 1.55 | 1 | 10 | 770.4654 | 1054.1847 | 953.5748 | 770465.3708 | 1054184.7108 | 1.356e-06 | 14 | 953574.8016
25 | 150 | CONCLUIDO | 2.7718 | 36.08 | 30.14 | 34.12 | 0.42 | 53 | 309.95 | 61.82 | 7.25 | 51 | 90.88 | 38461.6 | 519.12 | 2238.38 | 133.7 | 80.07 | 24544.66 | 0.6 | 0.85 | 6.73 | 1.51 | 1 | 10 | 765.5001 | 1047.391 | 947.4295 | 765500.1206 | 1047391.0365 | 1.362e-06 | 14 | 947429.506
26 | 150 | CONCLUIDO | 2.786 | 35.89 | 30.06 | 35.37 | 0.43 | 51 | 310.5 | 61.82 | 7.5 | 49 | 91.18 | 38528.81 | 516.8 | 2238.37 | 131.46 | 80.07 | 23436.72 | 0.61 | 0.85 | 6.72 | 1.43 | 1 | 10 | 759.9802 | 1039.8384 | 940.5977 | 759980.1961 | 1039838.4323 | 1.369e-06 | 14 | 940597.7118
27 | 150 | CONCLUIDO | 2.7981 | 35.74 | 30.02 | 36.76 | 0.44 | 49 | 311.04 | 61.82 | 7.75 | 47 | 91.47 | 38596.15 | 514.3 | 2238.47 | 129.78 | 80.07 | 22609.29 | 0.62 | 0.85 | 6.73 | 1.39 | 1 | 10 | 755.0119 | 1033.0406 | 934.4486 | 755011.8744 | 1033040.5553 | 1.3749e-06 | 14 | 934448.6146
28 | 150 | CONCLUIDO | 2.8112 | 35.57 | 29.96 | 38.25 | 0.46 | 47 | 311.59 | 61.82 | 8 | 45 | 91.77 | 38663.62 | 513.02 | 2238.44 | 128.05 | 80.07 | 21750.53 | 0.63 | 0.86 | 6.72 | 1.34 | 1 | 10 | 750.8241 | 1027.3106 | 929.2655 | 750824.0798 | 1027310.63 | 1.3813e-06 | 14 | 929265.5453
29 | 150 | CONCLUIDO | 2.8191 | 35.47 | 29.92 | 39.03 | 0.47 | 46 | 312.14 | 61.82 | 8.25 | 44 | 92.07 | 38731.35 | 510.78 | 2238.42 | 126.71 | 80.07 | 21086.38 | 0.63 | 0.86 | 6.72 | 1.29 | 1 | 10 | 747.0386 | 1022.1312 | 924.5804 | 747038.6165 | 1022131.1921 | 1.3852e-06 | 14 | 924580.4257
30 | 150 | CONCLUIDO | 2.8333 | 35.29 | 29.85 | 40.71 | 0.48 | 44 | 312.69 | 61.82 | 8.5 | 42 | 92.37 | 38799.09 | 508.42 | 2238.45 | 124.5 | 80.07 | 19994.56 | 0.64 | 0.86 | 6.71 | 1.23 | 1 | 10 | 741.7194 | 1014.8533 | 917.9971 | 741719.4369 | 1014853.256 | 1.3922e-06 | 14 | 917997.0856
31 | 150 | CONCLUIDO | 2.8383 | 35.23 | 29.85 | 41.65 | 0.5 | 43 | 313.24 | 61.82 | 8.75 | 41 | 92.67 | 38866.96 | 506.9 | 2238.51 | 124.22 | 80.07 | 19858.71 | 0.64 | 0.86 | 6.71 | 1.22 | 1 | 10 | 739.3956 | 1011.6736 | 915.1209 | 739395.5633 | 1011673.6295 | 1.3947e-06 | 14 | 915120.9182
32 | 150 | CONCLUIDO | 2.8471 | 35.12 | 29.79 | 42.56 | 0.51 | 42 | 313.79 | 61.82 | 9 | 40 | 92.97 | 38934.97 | 504.55 | 2238.42 | 122.55 | 80.07 | 19029.3 | 0.65 | 0.86 | 6.71 | 1.17 | 1 | 10 | 735.3018 | 1006.0724 | 910.0542 | 735301.8095 | 1006072.375 | 1.399e-06 | 14 | 910054.2396
33 | 150 | CONCLUIDO | 2.8627 | 34.93 | 29.71 | 44.57 | 0.52 | 40 | 314.34 | 61.82 | 9.25 | 38 | 93.27 | 39003.11 | 502.05 | 2238.48 | 120.22 | 80.07 | 17870.13 | 0.67 | 0.86 | 6.69 | 1.08 | 1 | 10 | 729.6451 | 998.3326 | 903.0531 | 729645.0774 | 998332.5846 | 1.4066e-06 | 14 | 903053.1239
34 | 150 | CONCLUIDO | 2.8676 | 34.87 | 29.71 | 45.7 | 0.54 | 39 | 314.9 | 61.82 | 9.5 | 37 | 93.57 | 39071.38 | 501 | 2238.38 | 119.88 | 80.07 | 17707.61 | 0.67 | 0.86 | 6.7 | 1.08 | 1 | 10 | 727.7824 | 995.7839 | 900.7477 | 727782.3589 | 995783.931 | 1.4091e-06 | 14 | 900747.7102
35 | 150 | CONCLUIDO | 2.8739 | 34.8 | 29.69 | 46.88 | 0.55 | 38 | 315.45 | 61.82 | 9.75 | 36 | 93.88 | 39139.8 | 499.43 | 2238.36 | 119.27 | 80.07 | 17406.96 | 0.67 | 0.86 | 6.7 | 1.06 | 1 | 10 | 725.1126 | 992.1311 | 897.4435 | 725112.6098 | 992131.0624 | 1.4121e-06 | 14 | 897443.4663
36 | 150 | CONCLUIDO | 2.8783 | 34.74 | 29.69 | 48.15 | 0.56 | 37 | 316.01 | 61.82 | 10 | 35 | 94.18 | 39208.35 | 497.98 | 2238.36 | 119.1 | 80.07 | 17325.22 | 0.67 | 0.86 | 6.71 | 1.06 | 1 | 10 | 723.027 | 989.2774 | 894.8621 | 723026.957 | 989277.3802 | 1.4143e-06 | 14 | 894862.1355
37 | 150 | CONCLUIDO | 2.887 | 34.64 | 29.64 | 49.4 | 0.58 | 36 | 316.56 | 61.82 | 10.25 | 34 | 94.49 | 39277.04 | 495.8 | 2238.42 | 117.84 | 80.07 | 16702.65 | 0.68 | 0.87 | 6.69 | 1.01 | 1 | 10 | 719.251 | 984.1109 | 890.1887 | 719250.9539 | 984110.8862 | 1.4186e-06 | 14 | 890188.7244
38 | 150 | CONCLUIDO | 2.8939 | 34.56 | 29.61 | 50.77 | 0.59 | 35 | 317.12 | 61.82 | 10.5 | 33 | 94.8 | 39345.87 | 494.02 | 2238.36 | 116.87 | 80.07 | 16220.71 | 0.69 | 0.87 | 6.7 | 0.99 | 1 | 10 | 716.2772 | 980.042 | 886.5082 | 716277.1502 | 980041.9968 | 1.422e-06 | 14 | 886508.1641
39 | 150 | CONCLUIDO | 2.9018 | 34.46 | 29.57 | 52.19 | 0.6 | 34 | 317.68 | 61.82 | 10.75 | 32 | 95.11 | 39414.84 | 491.84 | 2238.39 | 115.47 | 80.07 | 15527.86 | 0.69 | 0.87 | 6.7 | 0.95 | 1 | 10 | 712.7436 | 975.2073 | 882.1349 | 712743.6331 | 975207.2828 | 1.4259e-06 | 14 | 882134.8685
40 | 150 | CONCLUIDO | 2.9105 | 34.36 | 29.53 | 53.69 | 0.62 | 33 | 318.24 | 61.82 | 11 | 31 | 95.42 | 39483.95 | 489.71 | 2238.41 | 113.88 | 80.07 | 14736.87 | 0.7 | 0.87 | 6.69 | 0.9 | 1 | 10 | 709.1193 | 970.2483 | 877.6492 | 709119.2892 | 970248.2956 | 1.4301e-06 | 14 | 877649.16
41 | 150 | CONCLUIDO | 2.9089 | 34.38 | 29.55 | 53.72 | 0.63 | 33 | 318.8 | 61.82 | 11.25 | 31 | 95.73 | 39553.2 | 488.32 | 2238.31 | 114.69 | 80.07 | 15144.47 | 0.7 | 0.87 | 6.69 | 0.92 | 1 | 10 | 708.3646 | 969.2157 | 876.7151 | 708364.6059 | 969215.7046 | 1.4293e-06 | 14 | 876715.118
42 | 150 | CONCLUIDO | 2.9173 | 34.28 | 29.5 | 55.32 | 0.64 | 32 | 319.36 | 61.82 | 11.5 | 30 | 96.04 | 39622.59 | 487.24 | 2238.44 | 113.29 | 80.07 | 14449.18 | 0.71 | 0.87 | 6.69 | 0.88 | 1 | 10 | 705.6401 | 965.488 | 873.3432 | 705640.141 | 965487.9715 | 1.4335e-06 | 14 | 873343.1546
43 | 150 | CONCLUIDO | 2.9221 | 34.22 | 29.5 | 57.1 | 0.65 | 31 | 319.93 | 61.82 | 11.75 | 29 | 96.36 | 39692.13 | 486.09 | 2238.34 | 113.17 | 80.07 | 14393.11 | 0.71 | 0.87 | 6.69 | 0.88 | 1 | 10 | 703.7884 | 962.9543 | 871.0513 | 703788.3939 | 962954.3295 | 1.4358e-06 | 14 | 871051.3198
44 | 150 | CONCLUIDO | 2.9309 | 34.12 | 29.46 | 58.91 | 0.67 | 30 | 320.49 | 61.82 | 12 | 28 | 96.67 | 39761.81 | 483.7 | 2238.47 | 111.66 | 80.07 | 13644.44 | 0.72 | 0.87 | 6.69 | 0.83 | 1 | 10 | 699.9827 | 957.7472 | 866.3411 | 699982.6729 | 957747.1741 | 1.4402e-06 | 14 | 866341.128
45 | 150 | CONCLUIDO | 2.9309 | 34.12 | 29.46 | 58.91 | 0.68 | 30 | 321.06 | 61.82 | 12.25 | 28 | 96.99 | 39831.64 | 482.33 | 2238.34 | 111.76 | 80.07 | 13691.22 | 0.72 | 0.87 | 6.69 | 0.83 | 1 | 10 | 698.8521 | 956.2003 | 864.9419 | 698852.1163 | 956200.2968 | 1.4402e-06 | 14 | 864941.8825
46 | 150 | CONCLUIDO | 2.9392 | 34.02 | 29.41 | 60.86 | 0.69 | 29 | 321.63 | 61.82 | 12.5 | 27 | 97.31 | 39901.61 | 480.2 | 2238.39 | 110.19 | 80.07 | 12910.35 | 0.73 | 0.87 | 6.69 | 0.79 | 1 | 10 | 695.3295 | 951.3805 | 860.5821 | 695329.5068 | 951380.507 | 1.4442e-06 | 14 | 860582.0867
47 | 150 | CONCLUIDO | 2.9447 | 33.96 | 29.41 | 63.01 | 0.71 | 28 | 322.2 | 61.82 | 12.75 | 26 | 97.62 | 39971.73 | 478.68 | 2238.35 | 110.13 | 80.07 | 12885 | 0.73 | 0.87 | 6.68 | 0.78 | 1 | 10 | 693.0771 | 948.2987 | 857.7944 | 693077.102 | 948298.6674 | 1.4469e-06 | 14 | 857794.3735
48 | 150 | CONCLUIDO | 2.9457 | 33.95 | 29.39 | 62.99 | 0.72 | 28 | 322.77 | 61.82 | 13 | 26 | 97.94 | 40042 | 477.77 | 2238.3 | 109.61 | 80.07 | 12626.27 | 0.73 | 0.87 | 6.69 | 0.77 | 1 | 10 | 692.0516 | 946.8956 | 856.5252 | 692051.6174 | 946895.5542 | 1.4474e-06 | 14 | 856525.1714
49 | 150 | CONCLUIDO | 2.9523 | 33.87 | 29.37 | 65.28 | 0.73 | 27 | 323.34 | 61.82 | 13.25 | 25 | 98.27 | 40112.54 | 475.63 | 2238.36 | 108.98 | 80.07 | 12318.08 | 0.73 | 0.87 | 6.68 | 0.75 | 1 | 10 | 689.0078 | 942.7308 | 852.7579 | 689007.7575 | 942730.8106 | 1.4507e-06 | 14 | 852757.9052
50 | 150 | CONCLUIDO | 2.9529 | 33.86 | 29.37 | 65.26 | 0.74 | 27 | 323.91 | 61.82 | 13.5 | 25 | 98.59 | 40183.11 | 473.88 | 2238.34 | 108.9 | 80.07 | 12278.5 | 0.74 | 0.87 | 6.68 | 0.74 | 1 | 10 | 687.4664 | 940.6219 | 850.8503 | 687466.4428 | 940621.9159 | 1.451e-06 | 14 | 850850.2804
51 | 150 | CONCLUIDO | 2.96 | 33.78 | 29.34 | 67.71 | 0.76 | 26 | 324.48 | 61.82 | 13.75 | 24 | 98.91 | 40253.84 | 472.98 | 2238.45 | 107.8 | 80.07 | 11732.71 | 0.74 | 0.87 | 6.69 | 0.71 | 1 | 10 | 685.3164 | 937.6801 | 848.1893 | 685316.4102 | 937680.1464 | 1.4545e-06 | 14 | 848189.2693
52 | 150 | CONCLUIDO | 2.9685 | 33.69 | 29.3 | 70.32 | 0.77 | 25 | 325.06 | 61.82 | 14 | 23 | 99.24 | 40324.71 | 469.67 | 2238.32 | 106.37 | 80.07 | 11021.6 | 0.75 | 0.88 | 6.68 | 0.67 | 1 | 10 | 669.7491 | 916.3802 | 828.9222 | 669749.0763 | 916380.2335 | 1.4586e-06 | 13 | 828922.1901
53 | 150 | CONCLUIDO | 2.9654 | 33.72 | 29.34 | 70.41 | 0.78 | 25 | 325.63 | 61.82 | 14.25 | 23 | 99.56 | 40395.74 | 469.72 | 2238.34 | 107.86 | 80.07 | 11766.7 | 0.74 | 0.87 | 6.68 | 0.71 | 1 | 10 | 681.6969 | 932.7278 | 843.7095 | 681696.9043 | 932727.7788 | 1.4571e-06 | 14 | 843709.5487
54 | 150 | CONCLUIDO | 2.9666 | 33.71 | 29.32 | 70.38 | 0.79 | 25 | 326.21 | 61.82 | 14.5 | 23 | 99.89 | 40466.92 | 467.6 | 2238.45 | 107.44 | 80.07 | 11555.47 | 0.75 | 0.88 | 6.68 | 0.7 | 1 | 10 | 679.6607 | 929.9417 | 841.1894 | 679660.6575 | 929941.6961 | 1.4577e-06 | 14 | 841189.3658
55 | 150 | CONCLUIDO | 2.9759 | 33.6 | 29.27 | 73.18 | 0.8 | 24 | 326.79 | 61.82 | 14.75 | 22 | 100.22 | 40538.25 | 466.06 | 2238.39 | 105.8 | 80.07 | 10744.33 | 0.76 | 0.88 | 6.67 | 0.64 | 1 | 10 | 665.3709 | 910.3898 | 823.5035 | 665370.8833 | 910389.7967 | 1.4623e-06 | 13 | 823503.4722
56 | 150 | CONCLUIDO | 2.9739 | 33.63 | 29.3 | 73.24 | 0.82 | 24 | 327.37 | 61.82 | 15 | 22 | 100.55 | 40609.74 | 463.66 | 2238.33 | 106.19 | 80.07 | 10939.32 | 0.75 | 0.88 | 6.68 | 0.67 | 1 | 10 | 663.9114 | 908.3928 | 821.6971 | 663911.3513 | 908392.8005 | 1.4613e-06 | 13 | 821697.0666
57 | 150 | CONCLUIDO | 2.9833 | 33.52 | 29.25 | 76.29 | 0.83 | 23 | 327.95 | 61.82 | 15.25 | 21 | 100.88 | 40681.39 | 462.63 | 2238.35 | 104.79 | 80.07 | 10241.5 | 0.76 | 0.88 | 6.68 | 0.62 | 1 | 10 | 661.208 | 904.694 | 818.3513 | 661208.0306 | 904693.9978 | 1.4659e-06 | 13 | 818351.2724
58 | 150 | CONCLUIDO | 2.9824 | 33.53 | 29.25 | 76.32 | 0.84 | 23 | 328.53 | 61.82 | 15.5 | 21 | 101.21 | 40753.2 | 462 | 2238.34 | 105.02 | 80.07 | 10358.88 | 0.76 | 0.88 | 6.68 | 0.63 | 1 | 10 | 660.8524 | 904.2074 | 817.9111 | 660852.3954 | 904207.4022 | 1.4655e-06 | 13 | 817911.1168
59 | 150 | CONCLUIDO | 2.991 | 33.43 | 29.21 | 79.67 | 0.85 | 22 | 329.12 | 61.82 | 15.75 | 20 | 101.54 | 40825.16 | 459.52 | 2238.34 | 103.82 | 80.07 | 9759.7 | 0.77 | 0.88 | 6.67 | 0.59 | 1 | 10 | 657.1782 | 899.1802 | 813.3637 | 657178.2162 | 899180.2281 | 1.4697e-06 | 13 | 813363.7291
60 | 150 | CONCLUIDO | 2.9895 | 33.45 | 29.23 | 79.72 | 0.86 | 22 | 329.7 | 61.82 | 16 | 20 | 101.88 | 40897.29 | 458.16 | 2238.45 | 104.37 | 80.07 | 10035.38 | 0.77 | 0.88 | 6.67 | 0.6 | 1 | 10 | 656.4293 | 898.1555 | 812.4368 | 656429.2521 | 898155.4623 | 1.469e-06 | 13 | 812436.7656
61 | 150 | CONCLUIDO | 2.9892 | 33.45 | 29.23 | 79.73 | 0.88 | 22 | 330.29 | 61.82 | 16.25 | 20 | 102.21 | 40969.57 | 456.12 | 2238.3 | 104.44 | 80.07 | 10070.9 | 0.77 | 0.88 | 6.68 | 0.61 | 1 | 10 | 654.8298 | 895.967 | 810.4572 | 654829.7911 | 895967.0093 | 1.4688e-06 | 13 | 810457.1754
62 | 150 | CONCLUIDO | 2.9993 | 33.34 | 29.18 | 83.36 | 0.89 | 21 | 330.87 | 61.82 | 16.5 | 19 | 102.55 | 41042.02 | 454.81 | 2238.58 | 102.43 | 80.07 | 9070.14 | 0.78 | 0.88 | 6.67 | 0.55 | 1 | 10 | 651.825 | 891.8557 | 806.7382 | 651824.9576 | 891855.6635 | 1.4738e-06 | 13 | 806738.2107
63 | 150 | CONCLUIDO | 2.9972 | 33.36 | 29.2 | 83.43 | 0.9 | 21 | 331.46 | 61.82 | 16.75 | 19 | 102.89 | 41114.63 | 451.95 | 2238.43 | 103.34 | 80.07 | 9527.31 | 0.77 | 0.88 | 6.67 | 0.57 | 1 | 10 | 649.9659 | 889.312 | 804.4373 | 649965.914 | 889312.0379 | 1.4727e-06 | 13 | 804437.3452
64 | 150 | CONCLUIDO | 3.005 | 33.28 | 29.17 | 87.51 | 0.91 | 20 | 332.05 | 61.82 | 17 | 18 | 103.23 | 41187.41 | 450.08 | 2238.3 | 102.19 | 80.07 | 8959.26 | 0.78 | 0.88 | 6.67 | 0.54 | 1 | 10 | 647.0123 | 885.2708 | 800.7818 | 647012.3208 | 885270.8014 | 1.4766e-06 | 13 | 800781.7986
65 | 150 | CONCLUIDO | 3.0059 | 33.27 | 29.16 | 87.48 | 0.92 | 20 | 332.64 | 61.82 | 17.25 | 18 | 103.57 | 41260.35 | 449.1 | 2238.58 | 102.14 | 80.07 | 8931.33 | 0.78 | 0.88 | 6.67 | 0.53 | 1 | 10 | 646.0266 | 883.9221 | 799.5619 | 646026.6353 | 883922.1431 | 1.477e-06 | 13 | 799561.8544
66 | 150 | CONCLUIDO | 3.0051 | 33.28 | 29.17 | 87.51 | 0.94 | 20 | 333.24 | 61.82 | 17.5 | 18 | 103.92 | 41333.46 | 447.9 | 2238.41 | 102.17 | 80.07 | 8946.45 | 0.78 | 0.88 | 6.67 | 0.54 | 1 | 10 | 645.2411 | 882.8473 | 798.5896 | 645241.102 | 882847.3418 | 1.4766e-06 | 13 | 798589.6306
67 | 150 | CONCLUIDO | 3.0125 | 33.19 | 29.14 | 92.03 | 0.95 | 19 | 333.83 | 61.82 | 17.75 | 17 | 104.26 | 41406.86 | 445.19 | 2238.41 | 101.5 | 80.07 | 8619.04 | 0.79 | 0.88 | 6.67 | 0.51 | 1 | 10 | 641.6989 | 878.0007 | 794.2056 | 641698.8872 | 878000.7272 | 1.4803e-06 | 13 | 794205.5701
68 | 150 | CONCLUIDO | 3.012 | 33.2 | 29.15 | 92.04 | 0.96 | 19 | 334.43 | 61.82 | 18 | 17 | 104.61 | 41480.31 | 447.19 | 2238.34 | 101.71 | 80.07 | 8724.25 | 0.79 | 0.88 | 6.67 | 0.52 | 1 | 10 | 643.4343 | 880.3752 | 796.3534 | 643434.3094 | 880375.2084 | 1.48e-06 | 13 | 796353.4341
69 | 150 | CONCLUIDO | 3.0122 | 33.2 | 29.15 | 92.04 | 0.97 | 19 | 335.02 | 61.82 | 18.25 | 17 | 104.95 | 41553.93 | 445.52 | 2238.3 | 101.52 | 80.07 | 8629.23 | 0.79 | 0.88 | 6.67 | 0.52 | 1 | 10 | 642.0604 | 878.4954 | 794.653 | 642060.3968 | 878495.3606 | 1.4801e-06 | 13 | 794652.9964
70 | 150 | CONCLUIDO | 3.0127 | 33.19 | 29.14 | 92.02 | 0.98 | 19 | 335.62 | 61.82 | 18.5 | 17 | 105.3 | 41627.72 | 442.08 | 2238.45 | 101.24 | 80.07 | 8485 | 0.79 | 0.88 | 6.67 | 0.51 | 1 | 10 | 639.1693 | 874.5396 | 791.0748 | 639169.2607 | 874539.5806 | 1.4804e-06 | 13 | 791074.7505
71 | 150 | CONCLUIDO | 3.0199 | 33.11 | 29.12 | 97.06 | 0.99 | 18 | 336.22 | 61.82 | 18.75 | 15 | 105.65 | 41701.68 | 441.01 | 2238.31 | 100.62 | 80.07 | 8182.75 | 0.8 | 0.88 | 6.67 | 0.49 | 1 | 10 | 637.0438 | 871.6315 | 788.4442 | 637043.8152 | 871631.4523 | 1.4839e-06 | 13 | 788444.1698
72 | 150 | CONCLUIDO | 3.0195 | 33.12 | 29.12 | 97.07 | 1.01 | 18 | 336.82 | 61.82 | 19 | 15 | 106 | 41775.82 | 439.91 | 2238.3 | 100.82 | 80.07 | 8280.56 | 0.79 | 0.88 | 6.67 | 0.49 | 1 | 10 | 636.2277 | 870.5148 | 787.4341 | 636227.6683 | 870514.7641 | 1.4837e-06 | 13 | 787434.0568
73 | 150 | CONCLUIDO | 3.0186 | 33.13 | 29.13 | 97.1 | 1.02 | 18 | 337.43 | 61.82 | 19.25 | 14 | 106.35 | 41850.13 | 435.74 | 2238.39 | 100.84 | 80.07 | 8290.41 | 0.79 | 0.88 | 6.68 | 0.5 | 1 | 10 | 633.0796 | 866.2074 | 783.5378 | 633079.5623 | 866207.3866 | 1.4832e-06 | 13 | 783537.7693
74 | 150 | CONCLUIDO | 3.0284 | 33.02 | 29.08 | 102.63 | 1.03 | 17 | 338.03 | 61.82 | 19.5 | 12 | 106.71 | 41924.62 | 433.56 | 2238.3 | 99.29 | 80.07 | 7524.2 | 0.81 | 0.88 | 6.67 | 0.45 | 1 | 10 | 629.5295 | 861.35 | 779.144 | 629529.4978 | 861350.0318 | 1.4881e-06 | 13 | 779143.9937
75 | 150 | CONCLUIDO | 3.0274 | 33.03 | 29.09 | 102.67 | 1.04 | 17 | 338.63 | 61.82 | 19.75 | 10 | 107.06 | 41999.28 | 434.87 | 2238.36 | 99.48 | 80.07 | 7619.31 | 0.8 | 0.88 | 6.67 | 0.46 | 1 | 10 | 630.7826 | 863.0646 | 780.6949 | 630782.5794 | 863064.5533 | 1.4876e-06 | 13 | 780694.8837
76 | 150 | CONCLUIDO | 3.0284 | 33.02 | 29.08 | 102.63 | 1.05 | 17 | 339.24 | 61.82 | 20 | 9 | 107.42 | 42074.12 | 435.42 | 2238.41 | 99.27 | 80.07 | 7511.58 | 0.81 | 0.88 | 6.67 | 0.45 | 1 | 10 | 631.015 | 863.3826 | 780.9825 | 631014.997 | 863382.5573 | 1.4881e-06 | 13 | 780982.5378
77 | 150 | CONCLUIDO | 3.0273 | 33.03 | 29.09 | 102.67 | 1.06 | 17 | 339.85 | 61.82 | 20.25 | 8 | 107.78 | 42149.15 | 434.46 | 2238.3 | 99.52 | 80.07 | 7637.87 | 0.8 | 0.88 | 6.67 | 0.46 | 1 | 10 | 630.471 | 862.6382 | 780.3093 | 630471.0039 | 862638.242 | 1.4875e-06 | 13 | 780309.2589
78 | 150 | CONCLUIDO | 3.0276 | 33.03 | 29.09 | 102.66 | 1.07 | 17 | 340.46 | 61.82 | 20.5 | 8 | 108.14 | 42224.35 | 434.05 | 2238.4 | 99.27 | 80.07 | 7511.13 | 0.81 | 0.88 | 6.68 | 0.46 | 1 | 10 | 630.0955 | 862.1245 | 779.8445 | 630095.5276 | 862124.4987 | 1.4877e-06 | 13 | 779844.5466
79 | 150 | CONCLUIDO | 3.0282 | 33.02 | 29.08 | 102.64 | 1.08 | 17 | 341.07 | 61.82 | 20.75 | 7 | 108.5 | 42299.74 | 431.11 | 2238.3 | 99.2 | 80.07 | 7478.54 | 0.81 | 0.88 | 6.67 | 0.46 | 1 | 10 | 627.6046 | 858.7162 | 776.7616 | 627604.5548 | 858716.2399 | 1.488e-06 | 13 | 776761.5672
80 | 150 | CONCLUIDO | 3.0272 | 33.03 | 29.09 | 102.68 | 1.1 | 17 | 341.68 | 61.82 | 21 | 5 | 108.86 | 42375.31 | 429.87 | 2238.34 | 99.43 | 80.07 | 7592.06 | 0.81 | 0.88 | 6.68 | 0.47 | 1 | 10 | 626.8197 | 857.6424 | 775.7902 | 626819.7046 | 857642.3731 | 1.4875e-06 | 13 | 775790.1887
81 | 150 | CONCLUIDO | 3.0256 | 33.05 | 29.11 | 102.74 | 1.11 | 17 | 342.3 | 61.82 | 21.25 | 2 | 109.23 | 42451.07 | 429.98 | 2238.46 | 99.76 | 80.07 | 7755.42 | 0.8 | 0.88 | 6.69 | 0.48 | 1 | 10 | 627.2556 | 858.2388 | 776.3297 | 627255.6062 | 858238.7929 | 1.4867e-06 | 13 | 776329.6871
82 | 150 | CONCLUIDO | 3.034 | 32.96 | 29.07 | 109.03 | 1.12 | 16 | 342.91 | 61.82 | 21.5 | 2 | 109.59 | 42527.02 | 429.45 | 2238.59 | 98.62 | 80.07 | 7189.74 | 0.81 | 0.88 | 6.68 | 0.45 | 1 | 10 | 625.3149 | 855.5835 | 773.9278 | 625314.9165 | 855583.4557 | 1.4908e-06 | 13 | 773927.7715
83 | 150 | CONCLUIDO | 3.034 | 32.96 | 29.07 | 109.03 | 1.13 | 16 | 343.53 | 61.82 | 21.75 | 2 | 109.96 | 42603.15 | 430.45 | 2238.4 | 98.83 | 80.07 | 7295.54 | 0.81 | 0.88 | 6.68 | 0.45 | 1 | 10 | 626.1121 | 856.6742 | 774.9144 | 626112.0979 | 856674.1944 | 1.4908e-06 | 13 | 774914.4117
84 | 150 | CONCLUIDO | 3.0334 | 32.97 | 29.08 | 109.05 | 1.14 | 16 | 344.15 | 61.82 | 22 | 1 | 110.33 | 42679.6 | 431.35 | 2238.31 | 99.02 | 80.07 | 7391.4 | 0.81 | 0.88 | 6.68 | 0.45 | 1 | 10 | 626.9714 | 857.85 | 775.978 | 626971.4409 | 857849.9855 | 1.4905e-06 | 13 | 775977.9869
85 | 150 | CONCLUIDO | 3.0332 | 32.97 | 29.08 | 109.06 | 1.15 | 16 | 344.77 | 61.82 | 22.25 | 0 | 110.7 | 42756.12 | 432.1 | 2238.3 | 99.11 | 80.07 | 7437.45 | 0.81 | 0.88 | 6.68 | 0.46 | 1 | 10 | 627.6012 | 858.7116 | 776.7574 | 627601.1556 | 858711.5889 | 1.4904e-06 | 13 | 776757.36

## RESULTADOS_0
Unnamed: 0 | Volume de calda [L] | STATUS | Capacidade operacional [ha/h] | Tempo de missao [h] | Tempo util [h] | Tempo por voo [min] | Autonomia Projetada [h] | N° Voos | MTOW [kg] | Massa Estrutura [kg] | Combustível [kg] | Abastecimentos | Massa gerador | Potência gerador [W] | Combustível consumido [L] | Calda cons [L] | Distância percorrida [km] | Distância Pulverizando [km] | RTL ACUMULADO[m] | EOC [km/km] | EOC [h/h] | Tempo de manobra [h] | Tempo rtl_rtw [h] | V pulv [m/s] | V desloc [m/s] | Preço Total por ha Simples [R$/ha] | Preço Total por ha Presumido [R$/ha] | Preço Total por ha Real [R$/ha] | Preço Total Simples [R$] | Preço Total Presumido [R$] | Prod CAPEX [ha/h/R$] | Dias Trabalhados | Preço Total Real [R$]
0 | 10 | CONCLUIDO | 2.5311 | 39.51 | 35.36 | 9.43 | 0.64 | 225 | 26.11 | 12.1 | 1 | 0 | 3.01 | 3454.41 | 103.18 | 2240.55 | 294.16 | 80.07 | 103917.92 | 0.27 | 0.73 | 7.29 | 6.72 | 1 | 10 | 298.2961 | 408.1418 | 369.1893 | 298296.0559 | 408141.8235 | 1.736e-06 | 16 | 369189.3407

## RESULTADOS_7
Unnamed: 0 | Volume de calda [L] | STATUS | Capacidade operacional [ha/h] | Tempo de missao [h] | Tempo util [h] | Tempo por voo [min] | Autonomia Projetada [h] | N° Voos | MTOW [kg] | Massa Estrutura [kg] | Combustível [kg] | Abastecimentos | Massa gerador | Potência gerador [W] | Combustível consumido [L] | Calda cons [L] | Distância percorrida [km] | Distância Pulverizando [km] | RTL ACUMULADO[m] | EOC [km/km] | EOC [h/h] | Tempo de manobra [h] | Tempo rtl_rtw [h] | V pulv [m/s] | V desloc [m/s] | Preço Total por ha Simples [R$/ha] | Preço Total por ha Presumido [R$/ha] | Preço Total por ha Real [R$/ha] | Preço Total Simples [R$] | Preço Total Presumido [R$] | Prod CAPEX [ha/h/R$] | Dias Trabalhados | Preço Total Real [R$]
0 | 45 | CONCLUIDO | 2.4127 | 41.45 | 34.98 | 9.63 | 0.18 | 218 | 98.71 | 39.72 | 1 | 216 | 12.99 | 12407.75 | 301.26 | 2238.91 | 291.4 | 80.07 | 102570.91 | 0.27 | 0.73 | 7 | 6.34 | 1 | 10 | 581.7962 | 796.0393 | 720.0664 | 581796.226 | 796039.2635 | 1.4184e-06 | 16 | 720066.3934
1 | 45 | CONCLUIDO | 2.5863 | 38.66 | 33.33 | 12.27 | 0.22 | 163 | 99.02 | 39.72 | 1.25 | 161 | 13.05 | 12446.14 | 281.85 | 2238.83 | 237.98 | 80.07 | 76137.98 | 0.34 | 0.77 | 6.89 | 4.69 | 1 | 10 | 519.8059 | 711.2214 | 643.3434 | 519805.9057 | 711221.3724 | 1.5204e-06 | 15 | 643343.4028
2 | 45 | CONCLUIDO | 2.6995 | 37.04 | 32.38 | 14.95 | 0.27 | 130 | 99.33 | 39.72 | 1.5 | 128 | 13.11 | 12484.55 | 268.73 | 2238.81 | 206.3 | 80.07 | 60464.07 | 0.39 | 0.79 | 6.87 | 3.75 | 1 | 10 | 489.1867 | 669.3268 | 605.4472 | 489186.7051 | 669326.8314 | 1.587e-06 | 15 | 605447.218
3 | 45 | CONCLUIDO | 2.7868 | 35.88 | 31.7 | 17.77 | 0.31 | 107 | 99.64 | 39.72 | 1.75 | 105 | 13.18 | 12522.99 | 257.46 | 2238.73 | 184.32 | 80.07 | 49586.8 | 0.43 | 0.81 | 6.82 | 3.06 | 1 | 10 | 456.9743 | 625.2524 | 565.5792 | 456974.3222 | 625252.4279 | 1.6383e-06 | 14 | 565579.2137
4 | 45 | CONCLUIDO | 2.8544 | 35.03 | 31.2 | 20.8 | 0.35 | 90 | 99.95 | 39.72 | 2 | 88 | 13.24 | 12561.45 | 247.96 | 2238.35 | 168.1 | 80.07 | 41560.78 | 0.48 | 0.82 | 6.79 | 2.57 | 1 | 10 | 439.7411 | 601.6731 | 544.2503 | 439741.0789 | 601673.1442 | 1.678e-06 | 14 | 544250.3038
5 | 45 | CONCLUIDO | 2.9072 | 34.4 | 30.83 | 24.02 | 0.39 | 77 | 100.27 | 39.72 | 2.25 | 75 | 13.3 | 12599.94 | 238.76 | 2238.45 | 156.08 | 80.07 | 35616.32 | 0.51 | 0.83 | 6.77 | 2.2 | 1 | 10 | 425.4193 | 582.0774 | 526.5248 | 425419.2955 | 582077.4483 | 1.7091e-06 | 14 | 526524.7936
6 | 45 | CONCLUIDO | 2.9446 | 33.96 | 30.57 | 26.98 | 0.44 | 68 | 100.58 | 39.72 | 2.5 | 66 | 13.36 | 12638.45 | 231.31 | 2238.42 | 148.28 | 80.07 | 31760.28 | 0.54 | 0.84 | 6.74 | 1.95 | 1 | 10 | 414.825 | 567.5819 | 513.4127 | 414825.0198 | 567581.8929 | 1.7311e-06 | 14 | 513412.6737
7 | 45 | CONCLUIDO | 2.985 | 33.5 | 30.3 | 30.81 | 0.48 | 59 | 100.89 | 39.72 | 2.75 | 54 | 13.42 | 12676.98 | 222.36 | 2238.6 | 139.12 | 80.07 | 27225.97 | 0.58 | 0.85 | 6.73 | 1.67 | 1 | 10 | 393.5164 | 538.4266 | 487.0399 | 393516.4498 | 538426.5673 | 1.7548e-06 | 13 | 487039.8914
8 | 45 | CONCLUIDO | 3.0028 | 33.3 | 30.2 | 33.56 | 0.52 | 54 | 101.2 | 39.72 | 3 | 29 | 13.49 | 12715.54 | 217.44 | 2238.53 | 134.74 | 80.07 | 25063.8 | 0.59 | 0.85 | 6.77 | 1.58 | 1 | 10 | 387.6673 | 530.4235 | 479.8006 | 387667.2841 | 530423.4808 | 1.7653e-06 | 13 | 479800.6083
9 | 45 | CONCLUIDO | 3.0123 | 33.2 | 30.14 | 34.78 | 0.56 | 52 | 101.52 | 39.72 | 3.25 | 7 | 13.55 | 12754.13 | 215.59 | 2238.67 | 131.94 | 80.07 | 23672.54 | 0.61 | 0.85 | 6.78 | 1.51 | 1 | 10 | 385.1775 | 527.0169 | 476.7191 | 385177.5082 | 527016.8596 | 1.7709e-06 | 13 | 476719.1102
10 | 45 | CONCLUIDO | 3.0169 | 33.15 | 30.11 | 35.42 | 0.6 | 51 | 101.83 | 39.72 | 3.5 | 3 | 13.61 | 12792.74 | 214.86 | 2238.65 | 130.89 | 80.07 | 23150.03 | 0.61 | 0.85 | 6.78 | 1.48 | 1 | 10 | 384.1077 | 525.5531 | 475.3951 | 384107.7314 | 525553.1438 | 1.7736e-06 | 13 | 475395.0894
11 | 45 | CONCLUIDO | 3.0156 | 33.16 | 30.12 | 35.44 | 0.65 | 51 | 102.14 | 39.72 | 3.75 | 0 | 13.68 | 12831.37 | 215.71 | 2238.64 | 131.25 | 80.07 | 23331.32 | 0.61 | 0.85 | 6.79 | 1.5 | 1 | 10 | 384.9304 | 526.6788 | 476.4133 | 384930.4194 | 526678.7818 | 1.7728e-06 | 13 | 476413.298

## RESULTADOS_19
Unnamed: 0 | Volume de calda [L] | STATUS | Capacidade operacional [ha/h] | Tempo de missao [h] | Tempo util [h] | Tempo por voo [min] | Autonomia Projetada [h] | N° Voos | MTOW [kg] | Massa Estrutura [kg] | Combustível [kg] | Abastecimentos | Massa gerador | Potência gerador [W] | Combustível consumido [L] | Calda cons [L] | Distância percorrida [km] | Distância Pulverizando [km] | RTL ACUMULADO[m] | EOC [km/km] | EOC [h/h] | Tempo de manobra [h] | Tempo rtl_rtw [h] | V pulv [m/s] | V desloc [m/s] | Preço Total por ha Simples [R$/ha] | Preço Total por ha Presumido [R$/ha] | Preço Total por ha Real [R$/ha] | Preço Total Simples [R$] | Preço Total Presumido [R$] | Prod CAPEX [ha/h/R$] | Dias Trabalhados | Preço Total Real [R$]
0 | 105 | CONCLUIDO | 1.6241 | 61.57 | 41.53 | 5.78 | 0.09 | 431 | 204 | 55.27 | 1 | 429 | 42.72 | 25393.6 | 594.81 | 2239.72 | 506 | 80.07 | 208806.68 | 0.16 | 0.62 | 7.35 | 12.89 | 1 | 10 | 1456.1056 | 1992.3079 | 1802.1649 | 1456105.6157 | 1992307.9422 | 8.4644e-07 | 24 | 1802164.8684
1 | 105 | CONCLUIDO | 1.8819 | 53.14 | 37.88 | 7.26 | 0.11 | 313 | 204.39 | 55.27 | 1.25 | 311 | 42.87 | 25442.42 | 540.21 | 2239.56 | 386.28 | 80.07 | 149537.19 | 0.21 | 0.68 | 7.15 | 9.24 | 1 | 10 | 1165.8089 | 1595.1111 | 1442.8759 | 1165808.8534 | 1595111.1051 | 9.8079e-07 | 21 | 1442875.94
2 | 105 | CONCLUIDO | 2.0702 | 48.3 | 35.8 | 8.77 | 0.13 | 245 | 204.79 | 55.27 | 1.5 | 243 | 43.02 | 25491.3 | 508.39 | 2239.2 | 318.34 | 80.07 | 115904.78 | 0.25 | 0.72 | 7.05 | 7.17 | 1 | 10 | 1009.3976 | 1381.1023 | 1249.2918 | 1009397.5612 | 1381102.2747 | 1.0789e-06 | 19 | 1249291.812
3 | 105 | CONCLUIDO | 2.213 | 45.19 | 34.47 | 10.29 | 0.15 | 201 | 205.18 | 55.27 | 1.75 | 199 | 43.16 | 25540.22 | 487.13 | 2238.66 | 274.58 | 80.07 | 94247.62 | 0.29 | 0.74 | 6.98 | 5.84 | 1 | 10 | 916.1076 | 1253.4588 | 1133.8305 | 916107.5825 | 1253458.8102 | 1.1534e-06 | 18 | 1133830.4606
4 | 105 | CONCLUIDO | 2.3204 | 43.1 | 33.6 | 11.79 | 0.17 | 171 | 205.58 | 55.27 | 2 | 169 | 43.31 | 25589.2 | 472.69 | 2238.66 | 246.17 | 80.07 | 80191.12 | 0.33 | 0.76 | 6.93 | 4.96 | 1 | 10 | 852.3377 | 1166.2061 | 1054.905 | 852337.7336 | 1166206.0896 | 1.2093e-06 | 17 | 1054905.0172
5 | 105 | CONCLUIDO | 2.4116 | 41.47 | 32.9 | 13.34 | 0.19 | 148 | 205.98 | 55.27 | 2.25 | 146 | 43.46 | 25638.22 | 460.63 | 2238.68 | 223.53 | 80.07 | 68988.52 | 0.36 | 0.78 | 6.89 | 4.27 | 1 | 10 | 800.7123 | 1095.5699 | 991.0102 | 800712.3034 | 1095569.8984 | 1.2569e-06 | 16 | 991010.2449
6 | 105 | CONCLUIDO | 2.4821 | 40.29 | 32.41 | 14.84 | 0.22 | 131 | 206.38 | 55.27 | 2.5 | 129 | 43.6 | 25687.3 | 451.69 | 2238.63 | 207.89 | 80.07 | 61250.73 | 0.39 | 0.79 | 6.86 | 3.78 | 1 | 10 | 771.6728 | 1055.8368 | 955.0692 | 771672.7866 | 1055836.7505 | 1.2936e-06 | 16 | 955069.1729
7 | 105 | CONCLUIDO | 2.5451 | 39.29 | 31.98 | 16.4 | 0.24 | 117 | 206.78 | 55.27 | 2.75 | 115 | 43.75 | 25736.42 | 443.57 | 2238.47 | 194.22 | 80.07 | 54487.11 | 0.41 | 0.8 | 6.82 | 3.35 | 1 | 10 | 746.9973 | 1022.0747 | 924.5293 | 746997.3228 | 1022074.6923 | 1.3264e-06 | 16 | 924529.3181
8 | 105 | CONCLUIDO | 2.5959 | 38.52 | 31.66 | 17.92 | 0.26 | 106 | 207.17 | 55.27 | 3 | 104 | 43.9 | 25785.6 | 436.83 | 2238.69 | 183.5 | 80.07 | 49183.76 | 0.44 | 0.81 | 6.81 | 3.03 | 1 | 10 | 717.3457 | 981.504 | 887.8306 | 717345.6591 | 981503.9779 | 1.3529e-06 | 15 | 887830.6158
9 | 105 | CONCLUIDO | 2.6392 | 37.89 | 31.39 | 19.42 | 0.28 | 97 | 207.57 | 55.27 | 3.25 | 95 | 44.05 | 25834.83 | 431.22 | 2238.8 | 174.78 | 80.07 | 44866.3 | 0.46 | 0.82 | 6.79 | 2.76 | 1 | 10 | 701.8012 | 960.2354 | 868.5919 | 701801.2367 | 960235.4133 | 1.3755e-06 | 15 | 868591.8931
10 | 105 | CONCLUIDO | 2.6789 | 37.33 | 31.16 | 21 | 0.3 | 89 | 207.97 | 55.27 | 3.5 | 87 | 44.2 | 25884.1 | 425.37 | 2238.56 | 167.1 | 80.07 | 41069.32 | 0.48 | 0.82 | 6.78 | 2.52 | 1 | 10 | 687.4337 | 940.5771 | 850.8097 | 687433.6917 | 940577.1044 | 1.3962e-06 | 15 | 850809.7457
11 | 105 | CONCLUIDO | 2.7153 | 36.83 | 30.94 | 22.64 | 0.32 | 82 | 208.37 | 55.27 | 3.75 | 80 | 44.35 | 25933.43 | 420.33 | 2238.53 | 159.93 | 80.07 | 37518.2 | 0.5 | 0.83 | 6.77 | 2.31 | 1 | 10 | 674.8766 | 923.396 | 835.2683 | 674876.6106 | 923395.9521 | 1.4151e-06 | 15 | 835268.3385
12 | 105 | CONCLUIDO | 2.7442 | 36.44 | 30.79 | 24.31 | 0.34 | 76 | 208.77 | 55.27 | 4 | 74 | 44.5 | 25982.82 | 416.19 | 2238.66 | 155.12 | 80.07 | 35143.84 | 0.52 | 0.83 | 6.76 | 2.16 | 1 | 10 | 665.1328 | 910.064 | 823.2088 | 665132.8041 | 910064.0462 | 1.4302e-06 | 15 | 823208.8109
13 | 105 | CONCLUIDO | 2.7697 | 36.11 | 30.66 | 25.91 | 0.36 | 71 | 209.17 | 55.27 | 4.25 | 69 | 44.65 | 26032.25 | 412.42 | 2238.57 | 150.9 | 80.07 | 33058.93 | 0.53 | 0.84 | 6.75 | 2.03 | 1 | 10 | 646.038 | 883.9377 | 799.5759 | 646037.9977 | 883937.6897 | 1.4435e-06 | 14 | 799575.9172
14 | 105 | CONCLUIDO | 2.7984 | 35.73 | 30.49 | 27.72 | 0.38 | 66 | 209.58 | 55.27 | 4.5 | 64 | 44.8 | 26081.73 | 407.59 | 2238.47 | 145.36 | 80.07 | 30310.82 | 0.55 | 0.84 | 6.74 | 1.86 | 1 | 10 | 636.0226 | 870.2342 | 787.1803 | 636022.5988 | 870234.1791 | 1.4584e-06 | 14 | 787180.2504
15 | 105 | CONCLUIDO | 2.8182 | 35.48 | 30.4 | 29.42 | 0.4 | 62 | 209.98 | 55.27 | 4.75 | 60 | 44.95 | 26131.27 | 404.05 | 2238.4 | 142.52 | 80.07 | 28911.99 | 0.56 | 0.84 | 6.74 | 1.78 | 1 | 10 | 629.1729 | 860.8621 | 778.7026 | 629172.8607 | 860862.0652 | 1.4688e-06 | 14 | 778702.5979
16 | 105 | CONCLUIDO | 2.836 | 35.26 | 30.3 | 30.82 | 0.42 | 59 | 210.38 | 55.27 | 5 | 57 | 45.11 | 26180.86 | 400.23 | 2238.41 | 139.35 | 80.07 | 27343.33 | 0.57 | 0.85 | 6.73 | 1.68 | 1 | 10 | 622.47 | 851.6909 | 770.4067 | 622469.9701 | 851690.8745 | 1.478e-06 | 14 | 770406.6928
17 | 105 | CONCLUIDO | 2.8535 | 35.04 | 30.21 | 32.37 | 0.44 | 56 | 210.78 | 55.27 | 5.25 | 54 | 45.26 | 26230.5 | 397.18 | 2238.54 | 136.19 | 80.07 | 25778.86 | 0.59 | 0.85 | 6.73 | 1.58 | 1 | 10 | 616.5956 | 843.6532 | 763.1362 | 616595.5592 | 843653.2464 | 1.4872e-06 | 14 | 763136.1647
18 | 105 | CONCLUIDO | 2.8691 | 34.85 | 30.14 | 34.12 | 0.46 | 53 | 211.18 | 55.27 | 5.5 | 51 | 45.41 | 26280.2 | 393.76 | 2238.48 | 134.06 | 80.07 | 24725.87 | 0.6 | 0.85 | 6.72 | 1.51 | 1 | 10 | 610.8722 | 835.8223 | 756.0526 | 610872.2163 | 835822.3161 | 1.4953e-06 | 14 | 756052.6073
19 | 105 | CONCLUIDO | 2.8883 | 34.62 | 30.03 | 36.04 | 0.48 | 50 | 211.59 | 55.27 | 5.75 | 48 | 45.57 | 26329.94 | 390.29 | 2238.33 | 130.62 | 80.07 | 23020.71 | 0.61 | 0.85 | 6.71 | 1.4 | 1 | 10 | 604.4303 | 827.0082 | 748.0797 | 604430.2813 | 827008.1765 | 1.5053e-06 | 14 | 748079.6768
20 | 105 | CONCLUIDO | 2.8985 | 34.5 | 29.99 | 37.49 | 0.5 | 48 | 211.99 | 55.27 | 6 | 46 | 45.72 | 26379.74 | 387.45 | 2238.44 | 128.96 | 80.07 | 22202.44 | 0.62 | 0.86 | 6.72 | 1.36 | 1 | 10 | 600.2895 | 821.3426 | 742.9548 | 600289.5084 | 821342.5883 | 1.5106e-06 | 14 | 742954.8044
21 | 105 | CONCLUIDO | 2.918 | 34.27 | 29.88 | 39.84 | 0.52 | 45 | 212.4 | 55.27 | 6.25 | 43 | 45.87 | 26429.59 | 383.44 | 2238.51 | 125.49 | 80.07 | 20482.85 | 0.64 | 0.86 | 6.71 | 1.25 | 1 | 10 | 593.4888 | 812.0376 | 734.5379 | 593488.8373 | 812037.61 | 1.5208e-06 | 14 | 734537.8802
22 | 105 | CONCLUIDO | 2.9294 | 34.14 | 29.83 | 41.62 | 0.54 | 43 | 212.8 | 55.27 | 6.5 | 41 | 46.03 | 26479.5 | 380.67 | 2238.33 | 123.94 | 80.07 | 19717.97 | 0.65 | 0.86 | 6.71 | 1.2 | 1 | 10 | 589.2637 | 806.2566 | 729.3086 | 589263.7025 | 806256.5943 | 1.5267e-06 | 14 | 729308.5965
23 | 105 | CONCLUIDO | 2.9417 | 33.99 | 29.77 | 43.56 | 0.56 | 41 | 213.21 | 55.27 | 6.75 | 39 | 46.18 | 26529.46 | 376.86 | 2238.61 | 121.57 | 80.07 | 18542.54 | 0.66 | 0.86 | 6.71 | 1.14 | 1 | 10 | 584.0411 | 799.1108 | 722.8448 | 584041.1009 | 799110.8004 | 1.5331e-06 | 14 | 722844.7871
24 | 105 | CONCLUIDO | 2.9478 | 33.92 | 29.74 | 44.61 | 0.58 | 40 | 213.61 | 55.27 | 7 | 38 | 46.34 | 26579.47 | 373.84 | 2238.4 | 120.65 | 80.07 | 18088.09 | 0.66 | 0.86 | 6.71 | 1.11 | 1 | 10 | 580.5386 | 794.3186 | 718.5099 | 580538.6209 | 794318.5527 | 1.5363e-06 | 14 | 718509.9049
25 | 105 | CONCLUIDO | 2.9587 | 33.8 | 29.69 | 46.88 | 0.6 | 38 | 214.02 | 55.27 | 7.25 | 36 | 46.49 | 26629.54 | 371.56 | 2238.41 | 119.41 | 80.07 | 17474.93 | 0.67 | 0.86 | 6.7 | 1.07 | 1 | 10 | 576.8786 | 789.3108 | 713.9801 | 576878.6275 | 789310.7882 | 1.542e-06 | 14 | 713980.0744
26 | 105 | CONCLUIDO | 2.9653 | 33.72 | 29.66 | 48.1 | 0.62 | 37 | 214.42 | 55.27 | 7.5 | 35 | 46.65 | 26679.66 | 368.97 | 2238.38 | 118.29 | 80.07 | 16923.16 | 0.68 | 0.87 | 6.7 | 1.03 | 1 | 10 | 573.6902 | 784.9483 | 710.0339 | 573690.219 | 784948.267 | 1.5454e-06 | 14 | 710033.9061
27 | 105 | CONCLUIDO | 2.9768 | 33.59 | 29.61 | 50.76 | 0.64 | 35 | 214.83 | 55.27 | 7.75 | 33 | 46.81 | 26729.83 | 365.25 | 2238.32 | 116.79 | 80.07 | 16180.13 | 0.69 | 0.87 | 6.69 | 0.98 | 1 | 10 | 558.2476 | 763.819 | 690.9212 | 558247.6197 | 763819.0214 | 1.5514e-06 | 13 | 690921.206
28 | 105 | CONCLUIDO | 2.9848 | 33.5 | 29.56 | 52.16 | 0.66 | 34 | 215.24 | 55.27 | 8 | 32 | 46.97 | 26780.06 | 361.05 | 2238.34 | 115.11 | 80.07 | 15347.25 | 0.7 | 0.87 | 6.69 | 0.93 | 1 | 10 | 553.514 | 757.3423 | 685.0626 | 553514.0042 | 757342.2799 | 1.5556e-06 | 13 | 685062.5956
29 | 105 | CONCLUIDO | 2.989 | 33.46 | 29.55 | 53.73 | 0.68 | 33 | 215.65 | 55.27 | 8.25 | 31 | 47.12 | 26830.34 | 359.38 | 2238.31 | 114.76 | 80.07 | 15177.31 | 0.7 | 0.87 | 6.69 | 0.93 | 1 | 10 | 551.5389 | 754.6398 | 682.6181 | 551538.8948 | 754639.8481 | 1.5578e-06 | 13 | 682618.0801
30 | 105 | CONCLUIDO | 3.0019 | 33.31 | 29.49 | 57.08 | 0.7 | 31 | 216.05 | 55.27 | 8.5 | 29 | 47.28 | 26880.68 | 355.96 | 2238.41 | 112.77 | 80.07 | 14193.77 | 0.71 | 0.87 | 6.69 | 0.86 | 1 | 10 | 546.764 | 748.1067 | 676.7084 | 546764.0289 | 748106.6659 | 1.5645e-06 | 13 | 676708.4156
31 | 105 | CONCLUIDO | 3.0082 | 33.24 | 29.46 | 58.92 | 0.72 | 30 | 216.46 | 55.27 | 8.75 | 28 | 47.44 | 26931.07 | 352.08 | 2238.37 | 111.89 | 80.07 | 13758.96 | 0.72 | 0.87 | 6.69 | 0.83 | 1 | 10 | 542.6674 | 742.5015 | 671.6382 | 542667.45 | 742501.5458 | 1.5678e-06 | 13 | 671638.2404
32 | 105 | CONCLUIDO | 3.0147 | 33.17 | 29.43 | 60.89 | 0.74 | 29 | 216.87 | 55.27 | 9 | 27 | 47.6 | 26981.51 | 349.21 | 2238.38 | 110.83 | 80.07 | 13230.34 | 0.72 | 0.87 | 6.69 | 0.8 | 1 | 10 | 539.3718 | 737.9923 | 667.5593 | 539371.7877 | 737992.2753 | 1.5712e-06 | 13 | 667559.3283
33 | 105 | CONCLUIDO | 3.0207 | 33.11 | 29.41 | 63.01 | 0.76 | 28 | 217.28 | 55.27 | 9.25 | 26 | 47.76 | 27032.02 | 346.72 | 2238.38 | 109.86 | 80.07 | 12751.73 | 0.73 | 0.87 | 6.69 | 0.78 | 1 | 10 | 536.5011 | 734.0645 | 664.0064 | 536501.0962 | 734064.4686 | 1.5743e-06 | 13 | 664006.3859
34 | 105 | CONCLUIDO | 3.0289 | 33.02 | 29.36 | 65.23 | 0.78 | 27 | 217.69 | 55.27 | 9.5 | 25 | 47.92 | 27082.57 | 343.61 | 2238.38 | 108.23 | 80.07 | 11940.65 | 0.74 | 0.87 | 6.69 | 0.73 | 1 | 10 | 532.738 | 728.9156 | 659.3489 | 532737.9773 | 728915.6033 | 1.5786e-06 | 13 | 659348.9211
35 | 105 | CONCLUIDO | 3.035 | 32.95 | 29.33 | 67.68 | 0.79 | 26 | 218.1 | 55.27 | 9.75 | 24 | 48.08 | 27133.18 | 338.81 | 2238.38 | 107.46 | 80.07 | 11562.69 | 0.75 | 0.87 | 6.68 | 0.7 | 1 | 10 | 527.9995 | 722.4322 | 653.4843 | 527999.4734 | 722432.1731 | 1.5818e-06 | 13 | 653484.2605
36 | 105 | CONCLUIDO | 3.0413 | 32.88 | 29.3 | 70.33 | 0.81 | 25 | 218.51 | 55.27 | 10 | 23 | 48.24 | 27183.85 | 335.51 | 2238.4 | 106.35 | 80.07 | 11013.81 | 0.75 | 0.88 | 6.69 | 0.68 | 1 | 10 | 524.4476 | 717.5724 | 649.0883 | 524447.6054 | 717572.3507 | 1.585e-06 | 13 | 649088.2527
37 | 105 | CONCLUIDO | 3.0386 | 32.91 | 29.33 | 70.4 | 0.83 | 25 | 218.92 | 55.27 | 10.25 | 21 | 48.4 | 27234.57 | 334.99 | 2238.31 | 107.54 | 80.07 | 11605.3 | 0.74 | 0.87 | 6.69 | 0.71 | 1 | 10 | 524.4979 | 717.6412 | 649.1505 | 524497.8981 | 717641.1633 | 1.5836e-06 | 13 | 649150.4979
38 | 105 | CONCLUIDO | 3.0467 | 32.82 | 29.28 | 73.21 | 0.85 | 24 | 219.33 | 55.27 | 10.5 | 16 | 48.56 | 27285.35 | 331.37 | 2238.32 | 105.72 | 80.07 | 10702.96 | 0.76 | 0.88 | 6.69 | 0.66 | 1 | 10 | 520.3969 | 712.0299 | 644.0748 | 520396.8581 | 712029.9396 | 1.5879e-06 | 13 | 644074.8015
39 | 105 | CONCLUIDO | 3.0459 | 32.83 | 29.29 | 73.23 | 0.87 | 24 | 219.75 | 55.27 | 10.75 | 9 | 48.72 | 27336.19 | 329.71 | 2238.34 | 106.02 | 80.07 | 10851.6 | 0.76 | 0.88 | 6.69 | 0.67 | 1 | 10 | 519.2193 | 710.4188 | 642.6174 | 519219.3486 | 710418.8191 | 1.5874e-06 | 13 | 642617.444
40 | 105 | CONCLUIDO | 3.0537 | 32.75 | 29.25 | 76.3 | 0.89 | 23 | 220.16 | 55.27 | 11 | 9 | 48.89 | 27387.08 | 327.51 | 2238.36 | 104.37 | 80.07 | 10031.92 | 0.77 | 0.88 | 6.69 | 0.62 | 1 | 10 | 516.3441 | 706.4848 | 639.0589 | 516344.1124 | 706484.7941 | 1.5915e-06 | 13 | 639058.8769
41 | 105 | CONCLUIDO | 3.0529 | 32.76 | 29.26 | 76.32 | 0.91 | 23 | 220.57 | 55.27 | 11.25 | 6 | 49.05 | 27438.03 | 327.31 | 2238.34 | 104.65 | 80.07 | 10170.63 | 0.77 | 0.88 | 6.69 | 0.63 | 1 | 10 | 516.3249 | 706.4585 | 639.0351 | 516324.9202 | 706458.5344 | 1.5911e-06 | 13 | 639035.1234
42 | 105 | CONCLUIDO | 3.0519 | 32.77 | 29.27 | 76.35 | 0.92 | 23 | 220.99 | 55.27 | 11.5 | 4 | 49.21 | 27489.03 | 327.82 | 2238.36 | 104.81 | 80.07 | 10250.48 | 0.76 | 0.88 | 6.7 | 0.64 | 1 | 10 | 516.8931 | 707.236 | 639.7384 | 516893.1275 | 707235.9807 | 1.5906e-06 | 13 | 639738.3713
43 | 105 | CONCLUIDO | 3.0518 | 32.77 | 29.27 | 76.36 | 0.94 | 23 | 221.4 | 55.27 | 11.75 | 1 | 49.38 | 27540.09 | 328.19 | 2238.46 | 104.94 | 80.07 | 10317.01 | 0.76 | 0.88 | 6.7 | 0.64 | 1 | 10 | 517.1987 | 707.6541 | 640.1166 | 517198.7491 | 707654.1457 | 1.5905e-06 | 13 | 640116.6273
44 | 105 | CONCLUIDO | 3.0518 | 32.77 | 29.27 | 76.36 | 0.96 | 23 | 221.81 | 55.27 | 12 | 0 | 49.54 | 27591.21 | 328.86 | 2238.46 | 104.97 | 80.07 | 10331.83 | 0.76 | 0.88 | 6.7 | 0.64 | 1 | 10 | 517.7297 | 708.3807 | 640.7738 | 517729.7454 | 708380.6782 | 1.5905e-06 | 13 | 640773.8205

## RESULTADOS_10
Unnamed: 0 | Volume de calda [L] | STATUS | Capacidade operacional [ha/h] | Tempo de missao [h] | Tempo util [h] | Tempo por voo [min] | Autonomia Projetada [h] | N° Voos | MTOW [kg] | Massa Estrutura [kg] | Combustível [kg] | Abastecimentos | Massa gerador | Potência gerador [W] | Combustível consumido [L] | Calda cons [L] | Distância percorrida [km] | Distância Pulverizando [km] | RTL ACUMULADO[m] | EOC [km/km] | EOC [h/h] | Tempo de manobra [h] | Tempo rtl_rtw [h] | V pulv [m/s] | V desloc [m/s] | Preço Total por ha Simples [R$/ha] | Preço Total por ha Presumido [R$/ha] | Preço Total por ha Real [R$/ha] | Preço Total Simples [R$] | Preço Total Presumido [R$] | Prod CAPEX [ha/h/R$] | Dias Trabalhados | Preço Total Real [R$]
0 | 60 | CONCLUIDO | 2.1902 | 45.66 | 36.6 | 8.1 | 0.14 | 271 | 124.63 | 45 | 1 | 269 | 18.64 | 15605.44 | 374.68 | 2239.2 | 344.16 | 80.07 | 128689.15 | 0.23 | 0.7 | 7.09 | 7.97 | 1 | 10 | 755.8881 | 1034.2395 | 935.5331 | 755888.142 | 1034239.5034 | 1.2397e-06 | 18 | 935533.1367
1 | 60 | CONCLUIDO | 2.3922 | 41.8 | 34.51 | 10.25 | 0.18 | 202 | 124.96 | 45 | 1.25 | 200 | 18.71 | 15645.96 | 349.2 | 2238.94 | 276.05 | 80.07 | 94976.19 | 0.29 | 0.74 | 6.98 | 5.87 | 1 | 10 | 662.9276 | 907.0468 | 820.4796 | 662927.6303 | 907046.8301 | 1.354e-06 | 17 | 820479.5537
2 | 60 | CONCLUIDO | 2.5287 | 39.55 | 33.3 | 12.41 | 0.21 | 161 | 125.29 | 45 | 1.5 | 159 | 18.79 | 15686.51 | 333.19 | 2238.9 | 236.65 | 80.07 | 75480.19 | 0.34 | 0.77 | 6.91 | 4.67 | 1 | 10 | 606.3973 | 829.6995 | 750.5142 | 606397.2921 | 829699.5274 | 1.4312e-06 | 16 | 750514.169
3 | 60 | CONCLUIDO | 2.6316 | 38 | 32.47 | 14.65 | 0.25 | 133 | 125.62 | 45 | 1.75 | 131 | 18.87 | 15727.09 | 320.84 | 2239.08 | 209.37 | 80.07 | 61980.04 | 0.38 | 0.79 | 6.87 | 3.84 | 1 | 10 | 564.6236 | 772.5429 | 698.8124 | 564623.5502 | 772542.8508 | 1.4895e-06 | 15 | 698812.4454
4 | 60 | CONCLUIDO | 2.7122 | 36.87 | 31.85 | 16.91 | 0.28 | 113 | 125.95 | 45 | 2 | 111 | 18.95 | 15767.7 | 310.65 | 2238.75 | 189.96 | 80.07 | 52375.99 | 0.42 | 0.81 | 6.81 | 3.22 | 1 | 10 | 540.9213 | 740.1124 | 669.4771 | 540921.3291 | 740112.4262 | 1.5351e-06 | 15 | 669477.135
5 | 60 | CONCLUIDO | 2.7734 | 36.06 | 31.42 | 19.24 | 0.31 | 98 | 126.28 | 45 | 2.25 | 96 | 19.03 | 15808.34 | 302.48 | 2238.71 | 175.62 | 80.07 | 45280.39 | 0.46 | 0.82 | 6.8 | 2.79 | 1 | 10 | 513.8125 | 703.021 | 635.9256 | 513812.5374 | 703020.9815 | 1.5697e-06 | 14 | 635925.6457
6 | 60 | CONCLUIDO | 2.8249 | 35.4 | 31.07 | 21.68 | 0.35 | 86 | 126.61 | 45 | 2.5 | 84 | 19.11 | 15849 | 295.15 | 2238.55 | 164.17 | 80.07 | 39618.03 | 0.49 | 0.83 | 6.78 | 2.44 | 1 | 10 | 499.4791 | 683.4093 | 618.1857 | 499479.086 | 683409.3209 | 1.5989e-06 | 14 | 618185.6945
7 | 60 | CONCLUIDO | 2.8678 | 34.87 | 30.8 | 24.31 | 0.38 | 76 | 126.94 | 45 | 2.75 | 74 | 19.19 | 15889.69 | 287.95 | 2238.47 | 155.03 | 80.07 | 35098.94 | 0.52 | 0.83 | 6.77 | 2.17 | 1 | 10 | 487.0834 | 666.449 | 602.844 | 487083.4052 | 666449.0036 | 1.6232e-06 | 14 | 602844.0461
8 | 60 | CONCLUIDO | 2.8998 | 34.48 | 30.59 | 26.6 | 0.42 | 69 | 127.27 | 45 | 3 | 67 | 19.27 | 15930.42 | 281.92 | 2238.62 | 148.17 | 80.07 | 31703.45 | 0.54 | 0.84 | 6.76 | 1.96 | 1 | 10 | 477.4969 | 653.3323 | 590.9792 | 477496.9083 | 653332.3357 | 1.6413e-06 | 14 | 590979.2145
9 | 60 | CONCLUIDO | 2.9317 | 34.11 | 30.39 | 29.41 | 0.45 | 62 | 127.6 | 45 | 3.25 | 60 | 19.35 | 15971.17 | 275.58 | 2238.51 | 142.11 | 80.07 | 28704.74 | 0.56 | 0.84 | 6.74 | 1.76 | 1 | 10 | 467.9087 | 640.2133 | 579.1123 | 467908.703 | 640213.3301 | 1.6593e-06 | 14 | 579112.2685
10 | 60 | CONCLUIDO | 2.9576 | 33.81 | 30.22 | 31.81 | 0.48 | 57 | 127.93 | 45 | 3.5 | 55 | 19.43 | 16011.95 | 269.33 | 2238.46 | 136.58 | 80.07 | 25967.91 | 0.59 | 0.85 | 6.73 | 1.59 | 1 | 10 | 459.3492 | 628.5018 | 568.5185 | 459349.1617 | 628501.788 | 1.674e-06 | 14 | 568518.4595
11 | 60 | CONCLUIDO | 2.9789 | 33.57 | 30.11 | 34.74 | 0.52 | 52 | 128.26 | 45 | 3.75 | 50 | 19.51 | 16052.76 | 263.5 | 2238.45 | 132.86 | 80.07 | 24132.46 | 0.6 | 0.85 | 6.72 | 1.48 | 1 | 10 | 442.1606 | 604.9836 | 547.2448 | 442160.5668 | 604983.5942 | 1.6861e-06 | 13 | 547244.8091
12 | 60 | CONCLUIDO | 2.9978 | 33.36 | 30 | 37.5 | 0.55 | 48 | 128.59 | 45 | 4 | 46 | 19.59 | 16093.6 | 258.07 | 2238.54 | 129.1 | 80.07 | 22272.85 | 0.62 | 0.86 | 6.73 | 1.37 | 1 | 10 | 435.4435 | 595.7931 | 538.9314 | 435443.5491 | 595793.0743 | 1.6968e-06 | 13 | 538931.4195
13 | 60 | CONCLUIDO | 3.0191 | 33.12 | 29.87 | 40.73 | 0.58 | 44 | 128.92 | 45 | 4.25 | 38 | 19.68 | 16134.46 | 251.21 | 2238.42 | 124.92 | 80.07 | 20203.86 | 0.64 | 0.86 | 6.71 | 1.24 | 1 | 10 | 427.3615 | 584.7349 | 528.9286 | 427361.5246 | 584734.8918 | 1.7088e-06 | 13 | 528928.6144
14 | 60 | CONCLUIDO | 3.0361 | 32.94 | 29.76 | 43.55 | 0.62 | 41 | 129.25 | 45 | 4.5 | 29 | 19.76 | 16175.36 | 247 | 2238.5 | 120.81 | 80.07 | 18159.69 | 0.66 | 0.86 | 6.72 | 1.13 | 1 | 10 | 421.9801 | 577.3717 | 522.2682 | 421980.0656 | 577371.7422 | 1.7184e-06 | 13 | 522268.1935
15 | 60 | CONCLUIDO | 3.0358 | 32.94 | 29.79 | 44.68 | 0.65 | 40 | 129.59 | 45 | 4.75 | 10 | 19.84 | 16216.29 | 245.76 | 2238.51 | 121.42 | 80.07 | 18470.73 | 0.66 | 0.86 | 6.73 | 1.16 | 1 | 10 | 421.1183 | 576.1926 | 521.2016 | 421118.2652 | 576192.5889 | 1.7183e-06 | 13 | 521201.5769
16 | 60 | CONCLUIDO | 3.0404 | 32.89 | 29.76 | 45.79 | 0.68 | 39 | 129.92 | 45 | 5 | 5 | 19.92 | 16257.24 | 244.06 | 2238.71 | 120.27 | 80.07 | 17903.39 | 0.67 | 0.86 | 6.74 | 1.13 | 1 | 10 | 419.2267 | 573.6045 | 518.8605 | 419226.7132 | 573604.484 | 1.7209e-06 | 13 | 518860.4771
17 | 60 | CONCLUIDO | 3.0402 | 32.89 | 29.76 | 45.79 | 0.71 | 39 | 130.25 | 45 | 5.25 | 1 | 20 | 16298.23 | 244.53 | 2238.45 | 120.31 | 80.07 | 17919.96 | 0.67 | 0.86 | 6.74 | 1.14 | 1 | 10 | 419.6197 | 574.1422 | 519.3469 | 419619.7269 | 574142.2227 | 1.7208e-06 | 13 | 519346.8948
18 | 60 | CONCLUIDO | 3.0403 | 32.89 | 29.76 | 45.79 | 0.74 | 39 | 130.58 | 45 | 5.5 | 0 | 20.09 | 16339.24 | 244.99 | 2238.52 | 120.31 | 80.07 | 17920 | 0.67 | 0.86 | 6.74 | 1.14 | 1 | 10 | 419.9761 | 574.6298 | 519.788 | 419976.1066 | 574629.8371 | 1.7208e-06 | 13 | 519787.9719

## RESULTADOS_25
Unnamed: 0 | Volume de calda [L] | STATUS | Capacidade operacional [ha/h] | Tempo de missao [h] | Tempo util [h] | Tempo por voo [min] | Autonomia Projetada [h] | N° Voos | MTOW [kg] | Massa Estrutura [kg] | Combustível [kg] | Abastecimentos | Massa gerador | Potência gerador [W] | Combustível consumido [L] | Calda cons [L] | Distância percorrida [km] | Distância Pulverizando [km] | RTL ACUMULADO[m] | EOC [km/km] | EOC [h/h] | Tempo de manobra [h] | Tempo rtl_rtw [h] | V pulv [m/s] | V desloc [m/s] | Preço Total por ha Simples [R$/ha] | Preço Total por ha Presumido [R$/ha] | Preço Total por ha Real [R$/ha] | Preço Total Simples [R$] | Preço Total Presumido [R$] | Prod CAPEX [ha/h/R$] | Dias Trabalhados | Preço Total Real [R$]
0 | 135 | CONCLUIDO | 1.3039 | 76.69 | 45.58 | 4.89 | 0.07 | 559 | 263.32 | 59.89 | 1 | 557 | 67.43 | 32710.1 | 769.54 | 2239.7 | 639.81 | 80.07 | 275069.73 | 0.13 | 0.56 | 7.54 | 16.94 | 1 | 10 | 2235.0623 | 3058.1109 | 2766.2491 | 2235062.3148 | 3058110.8632 | 6.5228e-07 | 30 | 2766249.0545
1 | 135 | CONCLUIDO | 1.5834 | 63.16 | 40.38 | 6.15 | 0.08 | 394 | 263.79 | 59.89 | 1.25 | 392 | 67.65 | 32767.75 | 680.19 | 2239.3 | 467.82 | 80.07 | 189899.67 | 0.17 | 0.64 | 7.3 | 11.74 | 1 | 10 | 1662.7752 | 2275.0823 | 2057.9517 | 1662775.1741 | 2275082.3496 | 7.921e-07 | 25 | 2057951.6833
2 | 135 | CONCLUIDO | 1.7887 | 55.91 | 37.63 | 7.4 | 0.1 | 305 | 264.25 | 59.89 | 1.5 | 303 | 67.87 | 32825.49 | 632.15 | 2239.53 | 377.8 | 80.07 | 145336.89 | 0.21 | 0.68 | 7.15 | 8.99 | 1 | 10 | 1384.7399 | 1894.6622 | 1713.8383 | 1384739.8684 | 1894662.1783 | 8.948e-07 | 22 | 1713838.2792
3 | 135 | CONCLUIDO | 1.9473 | 51.35 | 35.91 | 8.65 | 0.12 | 249 | 264.72 | 59.89 | 1.75 | 247 | 68.09 | 32883.31 | 601.67 | 2239.29 | 321.88 | 80.07 | 117656.81 | 0.25 | 0.71 | 7.05 | 7.27 | 1 | 10 | 1219.8893 | 1669.1064 | 1509.8092 | 1219889.325 | 1669106.3922 | 9.7414e-07 | 20 | 1509809.2207
4 | 135 | CONCLUIDO | 2.0751 | 48.19 | 34.72 | 9.92 | 0.13 | 210 | 265.19 | 59.89 | 2 | 208 | 68.31 | 32941.21 | 580.09 | 2239.02 | 284.06 | 80.07 | 98944.5 | 0.28 | 0.74 | 6.95 | 6.09 | 1 | 10 | 1114.4231 | 1524.8028 | 1379.2778 | 1114423.0749 | 1524802.8159 | 1.0381e-06 | 19 | 1379277.7753
5 | 135 | CONCLUIDO | 2.1749 | 45.98 | 33.92 | 11.18 | 0.15 | 182 | 265.66 | 59.89 | 2.25 | 180 | 68.53 | 32999.19 | 565.27 | 2238.78 | 256.74 | 80.07 | 85420.61 | 0.31 | 0.76 | 6.95 | 5.29 | 1 | 10 | 1040.4486 | 1423.5876 | 1287.7224 | 1040448.5722 | 1423587.6379 | 1.088e-06 | 18 | 1287722.4317
6 | 135 | CONCLUIDO | 2.2636 | 44.18 | 33.23 | 12.46 | 0.17 | 160 | 266.13 | 59.89 | 2.5 | 158 | 68.75 | 33057.26 | 552.28 | 2238.74 | 234.94 | 80.07 | 74632.63 | 0.34 | 0.77 | 6.89 | 4.6 | 1 | 10 | 989.4468 | 1353.8047 | 1224.5995 | 989446.7821 | 1353804.7385 | 1.1324e-06 | 18 | 1224599.5144
7 | 135 | CONCLUIDO | 2.3356 | 42.82 | 32.73 | 13.73 | 0.18 | 143 | 266.6 | 59.89 | 2.75 | 141 | 68.97 | 33115.41 | 542.36 | 2238.98 | 218.3 | 80.07 | 66394.85 | 0.37 | 0.78 | 6.87 | 4.1 | 1 | 10 | 940.9092 | 1287.3935 | 1164.5265 | 940909.2393 | 1287393.5312 | 1.1684e-06 | 17 | 1164526.4994
8 | 135 | CONCLUIDO | 2.3975 | 41.71 | 32.33 | 15.04 | 0.2 | 129 | 267.08 | 59.89 | 3 | 127 | 69.19 | 33173.65 | 534.27 | 2238.71 | 205.08 | 80.07 | 59857.13 | 0.39 | 0.79 | 6.86 | 3.7 | 1 | 10 | 911.0388 | 1246.5235 | 1127.5571 | 911038.826 | 1246523.5139 | 1.1994e-06 | 17 | 1127557.0593
9 | 135 | CONCLUIDO | 2.4492 | 40.83 | 32.01 | 16.28 | 0.22 | 118 | 267.55 | 59.89 | 3.25 | 116 | 69.41 | 33231.97 | 527.45 | 2238.58 | 194.78 | 80.07 | 54764.01 | 0.41 | 0.8 | 6.84 | 3.38 | 1 | 10 | 876.2799 | 1198.9648 | 1084.5373 | 876279.9106 | 1198964.8325 | 1.2252e-06 | 16 | 1084537.3116
10 | 135 | CONCLUIDO | 2.4978 | 40.03 | 31.72 | 17.62 | 0.23 | 108 | 268.02 | 59.89 | 3.5 | 106 | 69.64 | 33290.38 | 520.95 | 2238.73 | 185.21 | 80.07 | 50028.36 | 0.43 | 0.81 | 6.82 | 3.09 | 1 | 10 | 854.8008 | 1169.5762 | 1057.9535 | 854800.8286 | 1169576.2049 | 1.2495e-06 | 16 | 1057953.4934
11 | 135 | CONCLUIDO | 2.537 | 39.42 | 31.51 | 18.9 | 0.25 | 100 | 268.5 | 59.89 | 3.75 | 98 | 69.86 | 33348.87 | 516.21 | 2238.49 | 178.28 | 80.07 | 46599.95 | 0.45 | 0.81 | 6.81 | 2.88 | 1 | 10 | 838.6836 | 1147.5238 | 1038.0058 | 838683.5504 | 1147523.8338 | 1.2691e-06 | 16 | 1038005.7697
12 | 135 | CONCLUIDO | 2.5747 | 38.84 | 31.29 | 20.18 | 0.26 | 93 | 268.97 | 59.89 | 4 | 91 | 70.09 | 33407.45 | 511.12 | 2238.63 | 170.98 | 80.07 | 42988.68 | 0.47 | 0.82 | 6.79 | 2.66 | 1 | 10 | 812.0674 | 1111.1064 | 1005.064 | 812067.3861 | 1111106.4236 | 1.288e-06 | 15 | 1005063.9859
13 | 135 | CONCLUIDO | 2.6051 | 38.39 | 31.13 | 21.47 | 0.28 | 87 | 269.45 | 59.89 | 4.25 | 85 | 70.31 | 33466.11 | 507 | 2238.59 | 166.12 | 80.07 | 40587.26 | 0.48 | 0.82 | 6.79 | 2.5 | 1 | 10 | 799.8682 | 1094.4149 | 989.9655 | 799868.1672 | 1094414.9141 | 1.3032e-06 | 15 | 989965.4907
14 | 135 | CONCLUIDO | 2.6414 | 37.86 | 30.91 | 22.9 | 0.3 | 81 | 269.92 | 59.89 | 4.5 | 79 | 70.54 | 33524.86 | 502 | 2238.61 | 159.19 | 80.07 | 37153.42 | 0.5 | 0.83 | 6.76 | 2.28 | 1 | 10 | 785.4461 | 1074.682 | 972.1159 | 785446.1316 | 1074682.0487 | 1.3214e-06 | 15 | 972115.9023
15 | 135 | CONCLUIDO | 2.6616 | 37.57 | 30.83 | 24.02 | 0.31 | 77 | 270.4 | 59.89 | 4.75 | 75 | 70.76 | 33583.7 | 498.79 | 2238.65 | 155.85 | 80.07 | 35503.42 | 0.51 | 0.83 | 6.77 | 2.2 | 1 | 10 | 777.4197 | 1063.7 | 962.182 | 777419.7481 | 1063699.9967 | 1.3315e-06 | 15 | 962181.962
16 | 135 | CONCLUIDO | 2.6906 | 37.17 | 30.67 | 25.56 | 0.33 | 72 | 270.88 | 59.89 | 5 | 70 | 70.99 | 33642.62 | 494.63 | 2238.57 | 151.16 | 80.07 | 33183.54 | 0.53 | 0.84 | 6.76 | 2.04 | 1 | 10 | 766.2817 | 1048.4605 | 948.3969 | 766281.7253 | 1048460.4626 | 1.346e-06 | 15 | 948396.8675
17 | 135 | CONCLUIDO | 2.7086 | 36.92 | 30.58 | 26.59 | 0.34 | 69 | 271.36 | 59.89 | 5.25 | 67 | 71.22 | 33701.64 | 491.85 | 2238.53 | 148.29 | 80.07 | 31763.31 | 0.54 | 0.84 | 6.75 | 1.95 | 1 | 10 | 759.3586 | 1038.9879 | 939.8283 | 759358.555 | 1038987.8755 | 1.355e-06 | 15 | 939828.3309
18 | 135 | CONCLUIDO | 2.7323 | 36.6 | 30.46 | 28.12 | 0.36 | 65 | 271.84 | 59.89 | 5.5 | 63 | 71.45 | 33760.74 | 488.37 | 2238.44 | 144.45 | 80.07 | 29859.74 | 0.55 | 0.84 | 6.74 | 1.83 | 1 | 10 | 750.5343 | 1026.9142 | 928.9069 | 750534.3138 | 1026914.1593 | 1.3668e-06 | 15 | 928906.9132
19 | 135 | CONCLUIDO | 2.7495 | 36.37 | 30.38 | 29.4 | 0.38 | 62 | 272.32 | 59.89 | 5.75 | 60 | 71.68 | 33820.05 | 485.72 | 2238.52 | 141.77 | 80.07 | 28535.69 | 0.56 | 0.84 | 6.74 | 1.75 | 1 | 10 | 744.1512 | 1018.1805 | 921.0068 | 744151.1824 | 1018180.4774 | 1.3754e-06 | 15 | 921006.7617
20 | 135 | CONCLUIDO | 2.7685 | 36.12 | 30.29 | 30.8 | 0.39 | 59 | 272.8 | 59.89 | 6 | 57 | 71.91 | 33879.33 | 482.52 | 2238.36 | 138.89 | 80.07 | 27114.24 | 0.58 | 0.85 | 6.73 | 1.66 | 1 | 10 | 725.9621 | 993.2934 | 898.4949 | 725962.1151 | 993293.393 | 1.3849e-06 | 14 | 898494.8657
21 | 135 | CONCLUIDO | 2.7866 | 35.89 | 30.2 | 32.36 | 0.41 | 56 | 273.28 | 59.89 | 6.25 | 54 | 72.14 | 33938.7 | 479.77 | 2238.5 | 135.52 | 80.07 | 25442.16 | 0.59 | 0.85 | 6.74 | 1.57 | 1 | 10 | 719.4278 | 984.3528 | 890.4076 | 719427.7832 | 984352.8318 | 1.394e-06 | 14 | 890407.5791
22 | 135 | CONCLUIDO | 2.8001 | 35.71 | 30.13 | 33.48 | 0.42 | 54 | 273.76 | 59.89 | 6.5 | 52 | 72.37 | 33998.16 | 477.07 | 2238.55 | 133.49 | 80.07 | 24437.28 | 0.6 | 0.85 | 6.73 | 1.5 | 1 | 10 | 714.0346 | 976.9737 | 883.7327 | 714034.6239 | 976973.6735 | 1.4008e-06 | 14 | 883732.6773
23 | 135 | CONCLUIDO | 2.8107 | 35.58 | 30.1 | 34.73 | 0.44 | 52 | 274.24 | 59.89 | 6.75 | 50 | 72.61 | 34057.71 | 475.02 | 2238.39 | 132.52 | 80.07 | 23963.68 | 0.6 | 0.85 | 6.72 | 1.47 | 1 | 10 | 710.0176 | 971.4775 | 878.761 | 710017.6393 | 971477.4579 | 1.4061e-06 | 14 | 878761.0128
24 | 135 | CONCLUIDO | 2.8245 | 35.4 | 30.02 | 36.03 | 0.45 | 50 | 274.73 | 59.89 | 7 | 48 | 72.84 | 34117.35 | 472.54 | 2238.61 | 130.31 | 80.07 | 22867.67 | 0.61 | 0.85 | 6.71 | 1.39 | 1 | 10 | 704.7972 | 964.3347 | 872.2999 | 704797.2354 | 964334.671 | 1.413e-06 | 14 | 872299.9234
25 | 135 | CONCLUIDO | 2.8388 | 35.23 | 29.95 | 37.43 | 0.47 | 48 | 275.21 | 59.89 | 7.25 | 46 | 73.08 | 34177.09 | 469.49 | 2238.53 | 127.46 | 80.07 | 21450.97 | 0.63 | 0.86 | 6.72 | 1.32 | 1 | 10 | 699.0941 | 956.5314 | 865.2414 | 699094.1045 | 956531.3957 | 1.4201e-06 | 14 | 865241.3818
26 | 135 | CONCLUIDO | 2.849 | 35.1 | 29.92 | 39.03 | 0.48 | 46 | 275.7 | 59.89 | 7.5 | 44 | 73.31 | 34236.91 | 467.92 | 2238.39 | 126.78 | 80.07 | 21123.7 | 0.63 | 0.86 | 6.71 | 1.29 | 1 | 10 | 695.6706 | 951.8472 | 861.0042 | 695670.5612 | 951847.1526 | 1.4252e-06 | 14 | 861004.1963
27 | 135 | CONCLUIDO | 2.8639 | 34.92 | 29.84 | 40.69 | 0.5 | 44 | 276.18 | 59.89 | 7.75 | 42 | 73.55 | 34296.82 | 464.81 | 2238.44 | 124.23 | 80.07 | 19859.03 | 0.64 | 0.86 | 6.71 | 1.21 | 1 | 10 | 689.8515 | 943.8852 | 853.8021 | 689851.48 | 943885.229 | 1.4327e-06 | 14 | 853802.1475
28 | 135 | CONCLUIDO | 2.8681 | 34.87 | 29.84 | 41.64 | 0.51 | 43 | 276.67 | 59.89 | 8 | 41 | 73.78 | 34356.83 | 463.03 | 2238.42 | 124.16 | 80.07 | 19826.33 | 0.64 | 0.86 | 6.71 | 1.21 | 1 | 10 | 687.5675 | 940.7602 | 850.9754 | 687567.5374 | 940760.2381 | 1.4348e-06 | 14 | 850975.4013
29 | 135 | CONCLUIDO | 2.8826 | 34.69 | 29.76 | 43.56 | 0.53 | 41 | 277.16 | 59.89 | 8.25 | 39 | 74.02 | 34416.93 | 460.05 | 2238.41 | 121.72 | 80.07 | 18618.16 | 0.66 | 0.86 | 6.71 | 1.14 | 1 | 10 | 682.011 | 933.1576 | 844.0983 | 682011.0346 | 933157.5858 | 1.442e-06 | 14 | 844098.3355
30 | 135 | CONCLUIDO | 2.8873 | 34.63 | 29.76 | 44.64 | 0.55 | 40 | 277.65 | 59.89 | 8.5 | 38 | 74.26 | 34477.13 | 458.15 | 2238.44 | 121.27 | 80.07 | 18399.52 | 0.66 | 0.86 | 6.71 | 1.13 | 1 | 10 | 679.5619 | 929.8066 | 841.0672 | 679561.9401 | 929806.6266 | 1.4444e-06 | 14 | 841067.1871
31 | 135 | CONCLUIDO | 2.8953 | 34.54 | 29.71 | 45.71 | 0.56 | 39 | 278.13 | 59.89 | 8.75 | 37 | 74.5 | 34537.41 | 456.07 | 2238.38 | 119.98 | 80.07 | 17755.8 | 0.67 | 0.86 | 6.7 | 1.09 | 1 | 10 | 676.1401 | 925.1248 | 836.8322 | 676140.1378 | 925124.7658 | 1.4484e-06 | 14 | 836832.1565
32 | 135 | CONCLUIDO | 2.9079 | 34.39 | 29.67 | 48.11 | 0.58 | 37 | 278.62 | 59.89 | 9 | 35 | 74.74 | 34597.8 | 451.99 | 2238.38 | 118.28 | 80.07 | 16919.23 | 0.68 | 0.86 | 6.71 | 1.04 | 1 | 10 | 670.3019 | 917.1367 | 829.6065 | 670301.9485 | 917136.6976 | 1.4547e-06 | 14 | 829606.4584
33 | 135 | CONCLUIDO | 2.9168 | 34.28 | 29.61 | 49.35 | 0.59 | 36 | 279.11 | 59.89 | 9.25 | 34 | 74.98 | 34658.27 | 451.09 | 2238.35 | 116.68 | 80.07 | 16124.32 | 0.69 | 0.87 | 6.7 | 0.98 | 1 | 10 | 667.7036 | 913.5815 | 826.3905 | 667703.5637 | 913581.4728 | 1.4591e-06 | 14 | 826390.5393
34 | 135 | CONCLUIDO | 2.9235 | 34.21 | 29.58 | 50.71 | 0.6 | 35 | 279.61 | 59.89 | 9.5 | 33 | 75.22 | 34718.84 | 449.23 | 2238.44 | 116.19 | 80.07 | 15883.35 | 0.69 | 0.87 | 6.68 | 0.96 | 1 | 10 | 664.8504 | 909.6776 | 822.8593 | 664850.3857 | 909677.6288 | 1.4625e-06 | 14 | 822859.2727
35 | 135 | CONCLUIDO | 2.9274 | 34.16 | 29.59 | 52.21 | 0.62 | 34 | 280.1 | 59.89 | 9.75 | 32 | 75.46 | 34779.51 | 447.65 | 2238.34 | 115.97 | 80.07 | 15776.29 | 0.69 | 0.87 | 6.7 | 0.96 | 1 | 10 | 662.9126 | 907.0263 | 820.461 | 662912.623 | 907026.2965 | 1.4644e-06 | 14 | 820460.9798
36 | 135 | CONCLUIDO | 2.9365 | 34.05 | 29.53 | 53.7 | 0.63 | 33 | 280.59 | 59.89 | 10 | 31 | 75.7 | 34840.27 | 445.15 | 2238.5 | 113.97 | 80.07 | 14784.1 | 0.7 | 0.87 | 6.7 | 0.91 | 1 | 10 | 659.0016 | 901.6751 | 815.6205 | 659001.6487 | 901675.1288 | 1.469e-06 | 14 | 815620.52
37 | 135 | CONCLUIDO | 2.9429 | 33.98 | 29.51 | 55.33 | 0.65 | 32 | 281.08 | 59.89 | 10.25 | 30 | 75.95 | 34901.13 | 442.77 | 2238.51 | 113.34 | 80.07 | 14471.05 | 0.71 | 0.87 | 6.69 | 0.88 | 1 | 10 | 655.8574 | 897.373 | 811.729 | 655857.4101 | 897373.0428 | 1.4722e-06 | 14 | 811729.0191
38 | 135 | CONCLUIDO | 2.9421 | 33.99 | 29.52 | 55.35 | 0.66 | 32 | 281.58 | 59.89 | 10.5 | 30 | 76.19 | 34962.08 | 441.79 | 2238.39 | 113.7 | 80.07 | 14650.43 | 0.7 | 0.87 | 6.69 | 0.89 | 1 | 10 | 655.2342 | 896.5204 | 810.9577 | 655234.2403 | 896520.3944 | 1.4718e-06 | 14 | 810957.7463
39 | 135 | CONCLUIDO | 2.9501 | 33.9 | 29.48 | 57.05 | 0.68 | 31 | 282.07 | 59.89 | 10.75 | 29 | 76.44 | 35023.13 | 439.04 | 2238.35 | 112.14 | 80.07 | 13875.15 | 0.71 | 0.87 | 6.69 | 0.85 | 1 | 10 | 651.4389 | 891.3274 | 806.2604 | 651438.8889 | 891327.4273 | 1.4758e-06 | 14 | 806260.3886
40 | 135 | CONCLUIDO | 2.9558 | 33.83 | 29.46 | 58.92 | 0.69 | 30 | 282.57 | 59.89 | 11 | 28 | 76.68 | 35084.28 | 437.95 | 2238.36 | 111.68 | 80.07 | 13650.51 | 0.72 | 0.87 | 6.69 | 0.83 | 1 | 10 | 649.4978 | 888.6716 | 803.858 | 649497.8305 | 888671.5856 | 1.4786e-06 | 14 | 803858.0167
41 | 135 | CONCLUIDO | 2.9624 | 33.76 | 29.44 | 60.9 | 0.71 | 29 | 283.06 | 59.89 | 11.25 | 27 | 76.93 | 35145.53 | 435.81 | 2238.52 | 110.69 | 80.07 | 13161.18 | 0.72 | 0.87 | 6.7 | 0.81 | 1 | 10 | 646.5574 | 884.6484 | 800.2188 | 646557.3998 | 884648.3585 | 1.4819e-06 | 14 | 800218.7608
42 | 135 | CONCLUIDO | 2.9691 | 33.68 | 29.41 | 63.02 | 0.72 | 28 | 283.56 | 59.89 | 11.5 | 26 | 77.18 | 35206.88 | 432.72 | 2238.41 | 110.08 | 80.07 | 12862.93 | 0.73 | 0.87 | 6.69 | 0.78 | 1 | 10 | 631.8099 | 864.4702 | 781.9664 | 631809.8956 | 864470.1727 | 1.4853e-06 | 13 | 781966.3527
43 | 135 | CONCLUIDO | 2.9714 | 33.65 | 29.39 | 62.97 | 0.74 | 28 | 284.06 | 59.89 | 11.75 | 26 | 77.42 | 35268.32 | 431.4 | 2238.37 | 109.51 | 80.07 | 12577.99 | 0.73 | 0.87 | 6.68 | 0.76 | 1 | 10 | 630.2663 | 862.3581 | 780.0559 | 630266.2803 | 862358.13 | 1.4865e-06 | 13 | 780055.8804
44 | 135 | CONCLUIDO | 2.9759 | 33.6 | 29.38 | 65.3 | 0.75 | 27 | 284.56 | 59.89 | 12 | 25 | 77.67 | 35329.87 | 430 | 2238.3 | 109.35 | 80.07 | 12503.07 | 0.73 | 0.87 | 6.68 | 0.76 | 1 | 10 | 628.3477 | 859.733 | 777.6813 | 628347.6947 | 859733.0367 | 1.4887e-06 | 13 | 777681.3223
45 | 135 | CONCLUIDO | 2.9839 | 33.51 | 29.35 | 67.72 | 0.77 | 26 | 285.06 | 59.89 | 12.25 | 24 | 77.92 | 35391.51 | 426.41 | 2238.32 | 107.93 | 80.07 | 11797.8 | 0.74 | 0.87 | 6.68 | 0.72 | 1 | 10 | 624.0028 | 853.7881 | 772.3038 | 624002.7909 | 853788.1476 | 1.4927e-06 | 13 | 772303.8051
46 | 135 | CONCLUIDO | 2.9851 | 33.5 | 29.33 | 67.69 | 0.78 | 26 | 285.56 | 59.89 | 12.5 | 24 | 78.17 | 35453.26 | 425.63 | 2238.32 | 107.69 | 80.07 | 11677.99 | 0.74 | 0.87 | 6.68 | 0.7 | 1 | 10 | 623.0866 | 852.5346 | 771.1699 | 623086.5914 | 852534.5629 | 1.4933e-06 | 13 | 771169.8608
47 | 135 | CONCLUIDO | 2.9918 | 33.42 | 29.31 | 70.34 | 0.79 | 25 | 286.06 | 59.89 | 12.75 | 23 | 78.42 | 35515.1 | 422.37 | 2238.33 | 106.88 | 80.07 | 11278.07 | 0.75 | 0.88 | 6.68 | 0.68 | 1 | 10 | 619.2876 | 847.3367 | 766.4681 | 619287.6473 | 847336.68 | 1.4967e-06 | 13 | 766468.0565
48 | 135 | CONCLUIDO | 2.9911 | 33.43 | 29.32 | 70.36 | 0.81 | 25 | 286.56 | 59.89 | 13 | 23 | 78.68 | 35577.18 | 420.89 | 2238.37 | 106.92 | 80.07 | 11295.67 | 0.75 | 0.88 | 6.69 | 0.69 | 1 | 10 | 618.2477 | 845.9137 | 765.1809 | 618247.6539 | 845913.7152 | 1.4963e-06 | 13 | 765180.8975
49 | 135 | CONCLUIDO | 2.9992 | 33.34 | 29.28 | 73.19 | 0.82 | 24 | 287.07 | 59.89 | 13.25 | 22 | 78.93 | 35639.23 | 418.98 | 2238.37 | 105.73 | 80.07 | 10709.02 | 0.76 | 0.88 | 6.68 | 0.65 | 1 | 10 | 615.2454 | 841.8059 | 761.4651 | 615245.3935 | 841805.8901 | 1.5004e-06 | 13 | 761465.1174
50 | 135 | CONCLUIDO | 3.0057 | 33.27 | 29.25 | 76.32 | 0.84 | 23 | 287.57 | 59.89 | 13.5 | 21 | 79.18 | 35701.38 | 414.55 | 2238.33 | 105.15 | 80.07 | 10422.9 | 0.76 | 0.88 | 6.68 | 0.63 | 1 | 10 | 610.526 | 835.3486 | 755.6241 | 610525.9884 | 835348.5919 | 1.5036e-06 | 13 | 755624.0947
51 | 135 | CONCLUIDO | 3.0061 | 33.27 | 29.25 | 76.3 | 0.85 | 23 | 288.08 | 59.89 | 13.75 | 21 | 79.44 | 35763.64 | 414.79 | 2238.41 | 104.79 | 80.07 | 10241.02 | 0.76 | 0.88 | 6.68 | 0.62 | 1 | 10 | 610.657 | 835.5279 | 755.7863 | 610657.0441 | 835527.908 | 1.5038e-06 | 13 | 755786.2971
52 | 135 | CONCLUIDO | 3.006 | 33.27 | 29.25 | 76.31 | 0.86 | 23 | 288.58 | 59.89 | 14 | 21 | 79.69 | 35826 | 413.25 | 2238.34 | 104.97 | 80.07 | 10333.58 | 0.76 | 0.88 | 6.67 | 0.62 | 1 | 10 | 609.4335 | 833.8538 | 754.2719 | 609433.4653 | 833853.7535 | 1.5038e-06 | 13 | 754271.9216
53 | 135 | CONCLUIDO | 3.013 | 33.19 | 29.22 | 79.7 | 0.88 | 22 | 289.09 | 59.89 | 14.25 | 20 | 79.95 | 35888.47 | 410.36 | 2238.32 | 104.15 | 80.07 | 9927.21 | 0.77 | 0.88 | 6.67 | 0.6 | 1 | 10 | 605.8971 | 829.0151 | 749.895 | 605897.053 | 829015.0782 | 1.5073e-06 | 13 | 749895.0427
54 | 135 | CONCLUIDO | 3.011 | 33.21 | 29.25 | 79.76 | 0.89 | 22 | 289.6 | 59.89 | 14.5 | 20 | 80.21 | 35951.04 | 408.66 | 2238.5 | 104.6 | 80.07 | 10149.85 | 0.77 | 0.88 | 6.68 | 0.62 | 1 | 10 | 604.974 | 827.7521 | 748.7526 | 604973.9839 | 827752.0944 | 1.5063e-06 | 13 | 748752.5962
55 | 135 | CONCLUIDO | 3.0219 | 33.09 | 29.18 | 83.36 | 0.91 | 21 | 290.1 | 59.89 | 14.75 | 19 | 80.47 | 36013.72 | 406.61 | 2238.35 | 102.53 | 80.07 | 9120.3 | 0.78 | 0.88 | 6.67 | 0.55 | 1 | 10 | 601.3556 | 822.8012 | 744.2742 | 601355.5501 | 822801.1935 | 1.5117e-06 | 13 | 744274.2024
56 | 135 | CONCLUIDO | 3.0196 | 33.12 | 29.2 | 83.43 | 0.92 | 21 | 290.61 | 59.89 | 15 | 19 | 80.73 | 36076.5 | 402.08 | 2238.31 | 103.56 | 80.07 | 9635.8 | 0.77 | 0.88 | 6.67 | 0.58 | 1 | 10 | 598.1656 | 818.4365 | 740.3261 | 598165.5783 | 818436.5335 | 1.5106e-06 | 13 | 740326.0994
57 | 135 | CONCLUIDO | 3.0259 | 33.05 | 29.18 | 87.55 | 0.93 | 20 | 291.12 | 59.89 | 15.25 | 17 | 80.99 | 36139.39 | 401.43 | 2238.42 | 102.64 | 80.07 | 9181.58 | 0.78 | 0.88 | 6.68 | 0.56 | 1 | 10 | 596.6108 | 816.3093 | 738.4019 | 596610.8432 | 816309.2762 | 1.5137e-06 | 13 | 738401.8646
58 | 135 | CONCLUIDO | 3.0274 | 33.03 | 29.17 | 87.5 | 0.95 | 20 | 291.63 | 59.89 | 15.5 | 18 | 81.25 | 36202.38 | 399.18 | 2238.31 | 102.6 | 80.07 | 9160.05 | 0.78 | 0.88 | 6.66 | 0.54 | 1 | 10 | 594.5441 | 813.4815 | 735.8439 | 594544.1039 | 813481.4724 | 1.5145e-06 | 13 | 735843.9424
59 | 135 | CONCLUIDO | 3.028 | 33.02 | 29.16 | 87.48 | 0.96 | 20 | 292.15 | 59.89 | 15.75 | 16 | 81.51 | 36265.48 | 398.13 | 2238.41 | 101.83 | 80.07 | 8777.8 | 0.79 | 0.88 | 6.68 | 0.53 | 1 | 10 | 593.5711 | 812.1502 | 734.6398 | 593571.1494 | 812150.2331 | 1.5148e-06 | 13 | 734639.7547
60 | 135 | CONCLUIDO | 3.0323 | 32.98 | 29.16 | 92.1 | 0.97 | 19 | 292.66 | 59.89 | 16 | 14 | 81.77 | 36328.69 | 397.89 | 2238.39 | 102 | 80.07 | 8867.65 | 0.79 | 0.88 | 6.68 | 0.54 | 1 | 10 | 592.7426 | 811.0165 | 733.6142 | 592742.5559 | 811016.5149 | 1.5169e-06 | 13 | 733614.237
61 | 135 | CONCLUIDO | 3.0324 | 32.98 | 29.16 | 92.09 | 0.99 | 19 | 293.17 | 59.89 | 16.25 | 13 | 82.03 | 36392.01 | 398.71 | 2238.4 | 101.82 | 80.07 | 8774.93 | 0.79 | 0.88 | 6.68 | 0.54 | 1 | 10 | 593.3818 | 811.8912 | 734.4054 | 593381.7996 | 811891.1564 | 1.517e-06 | 13 | 734405.4039
62 | 135 | CONCLUIDO | 3.0334 | 32.97 | 29.15 | 92.06 | 1 | 19 | 293.69 | 59.89 | 16.5 | 9 | 82.3 | 36455.44 | 395.36 | 2238.55 | 101.38 | 80.07 | 8555.74 | 0.79 | 0.88 | 6.68 | 0.52 | 1 | 10 | 590.5177 | 807.9724 | 730.8606 | 590517.7027 | 807972.3727 | 1.5175e-06 | 13 | 730860.6234
63 | 135 | CONCLUIDO | 3.0418 | 32.88 | 29.11 | 97.04 | 1.01 | 18 | 294.2 | 59.89 | 16.75 | 9 | 82.56 | 36518.97 | 391.3 | 2238.41 | 99.98 | 80.07 | 7863.4 | 0.8 | 0.88 | 6.68 | 0.49 | 1 | 10 | 585.8778 | 801.6238 | 725.118 | 585877.7724 | 801623.8153 | 1.5217e-06 | 13 | 725117.9635
64 | 135 | CONCLUIDO | 3.0423 | 32.87 | 29.11 | 97.02 | 1.03 | 18 | 294.72 | 59.89 | 17 | 6 | 82.83 | 36582.62 | 392.26 | 2238.38 | 99.97 | 80.07 | 7856.98 | 0.8 | 0.88 | 6.68 | 0.48 | 1 | 10 | 586.5684 | 802.5688 | 725.9727 | 586568.3979 | 802568.7596 | 1.5219e-06 | 13 | 725972.7236
65 | 135 | CONCLUIDO | 3.0414 | 32.88 | 29.12 | 97.06 | 1.04 | 18 | 295.23 | 59.89 | 17.25 | 6 | 83.1 | 36646.38 | 392.38 | 2238.42 | 100.25 | 80.07 | 7995.91 | 0.8 | 0.88 | 6.68 | 0.49 | 1 | 10 | 586.8395 | 802.9398 | 726.3083 | 586839.5469 | 802939.7576 | 1.5215e-06 | 13 | 726308.3141
66 | 135 | CONCLUIDO | 3.0395 | 32.9 | 29.14 | 97.12 | 1.05 | 18 | 295.75 | 59.89 | 17.5 | 5 | 83.36 | 36710.24 | 392.65 | 2238.44 | 100.79 | 80.07 | 8265.33 | 0.79 | 0.88 | 6.68 | 0.51 | 1 | 10 | 587.4208 | 803.735 | 727.0277 | 587420.7779 | 803735.0235 | 1.5205e-06 | 13 | 727027.6809
67 | 135 | CONCLUIDO | 3.0393 | 32.9 | 29.14 | 97.13 | 1.07 | 18 | 296.27 | 59.89 | 17.75 | 4 | 83.63 | 36774.22 | 394 | 2238.46 | 101.05 | 80.07 | 8398.27 | 0.79 | 0.88 | 6.68 | 0.51 | 1 | 10 | 588.5243 | 805.2449 | 728.3934 | 588524.2585 | 805244.8544 | 1.5204e-06 | 13 | 728393.4156
68 | 135 | CONCLUIDO | 3.0402 | 32.89 | 29.13 | 97.1 | 1.08 | 18 | 296.79 | 59.89 | 18 | 3 | 83.9 | 36838.32 | 393.97 | 2238.62 | 100.65 | 80.07 | 8197.82 | 0.8 | 0.88 | 6.68 | 0.5 | 1 | 10 | 588.324 | 804.9709 | 728.1456 | 588324.0235 | 804970.8839 | 1.5209e-06 | 13 | 728145.5926
69 | 135 | CONCLUIDO | 3.0385 | 32.91 | 29.15 | 97.16 | 1.09 | 18 | 297.31 | 59.89 | 18.25 | 0 | 84.17 | 36902.52 | 394.83 | 2238.4 | 101.02 | 80.07 | 8381.61 | 0.79 | 0.88 | 6.69 | 0.52 | 1 | 10 | 589.3468 | 806.3703 | 729.4114 | 589346.7848 | 806370.2711 | 1.52e-06 | 13 | 729411.4242

## RESULTADOS_14
Unnamed: 0 | Volume de calda [L] | STATUS | Capacidade operacional [ha/h] | Tempo de missao [h] | Tempo util [h] | Tempo por voo [min] | Autonomia Projetada [h] | N° Voos | MTOW [kg] | Massa Estrutura [kg] | Combustível [kg] | Abastecimentos | Massa gerador | Potência gerador [W] | Combustível consumido [L] | Calda cons [L] | Distância percorrida [km] | Distância Pulverizando [km] | RTL ACUMULADO[m] | EOC [km/km] | EOC [h/h] | Tempo de manobra [h] | Tempo rtl_rtw [h] | V pulv [m/s] | V desloc [m/s] | Preço Total por ha Simples [R$/ha] | Preço Total por ha Presumido [R$/ha] | Preço Total por ha Real [R$/ha] | Preço Total Simples [R$] | Preço Total Presumido [R$] | Prod CAPEX [ha/h/R$] | Dias Trabalhados | Preço Total Real [R$]
0 | 80 | CONCLUIDO | 1.9239 | 51.98 | 38.7 | 6.83 | 0.11 | 340 | 159.12 | 50.28 | 1 | 338 | 27.84 | 19859.16 | 469.85 | 2239.35 | 412.97 | 80.07 | 162746.51 | 0.19 | 0.66 | 7.2 | 10.06 | 1 | 10 | 1027.916 | 1406.44 | 1272.2113 | 1027915.9721 | 1406439.9815 | 1.0452e-06 | 21 | 1272211.3237
1 | 80 | CONCLUIDO | 2.1556 | 46.39 | 35.98 | 8.6 | 0.14 | 251 | 159.48 | 50.28 | 1.25 | 249 | 27.95 | 19902.91 | 433.67 | 2238.73 | 324.38 | 80.07 | 118895.06 | 0.25 | 0.71 | 7.05 | 7.35 | 1 | 10 | 855.5004 | 1170.5334 | 1058.8193 | 855500.4061 | 1170533.3976 | 1.1711e-06 | 18 | 1058819.333
2 | 80 | CONCLUIDO | 2.3175 | 43.15 | 34.41 | 10.38 | 0.17 | 199 | 159.83 | 50.28 | 1.5 | 197 | 28.05 | 19946.71 | 411.83 | 2238.85 | 273.63 | 80.07 | 93782.37 | 0.29 | 0.75 | 6.95 | 5.78 | 1 | 10 | 768.1847 | 1051.0643 | 950.7522 | 768184.7451 | 1051064.2582 | 1.2591e-06 | 17 | 950752.1606
3 | 80 | CONCLUIDO | 2.4398 | 40.99 | 33.38 | 12.21 | 0.19 | 164 | 160.19 | 50.28 | 1.75 | 162 | 28.16 | 19990.53 | 396.53 | 2238.57 | 239.42 | 80.07 | 76849.77 | 0.33 | 0.77 | 6.91 | 4.75 | 1 | 10 | 708.4185 | 969.2894 | 876.7818 | 708418.4723 | 969289.407 | 1.3255e-06 | 16 | 876781.7864
4 | 80 | CONCLUIDO | 2.537 | 39.42 | 32.61 | 14.08 | 0.22 | 139 | 160.54 | 50.28 | 2 | 137 | 28.26 | 20034.4 | 384.55 | 2238.68 | 213.98 | 80.07 | 64258.97 | 0.37 | 0.79 | 6.88 | 3.98 | 1 | 10 | 672.7986 | 920.5528 | 832.6965 | 672798.6181 | 920552.7511 | 1.3783e-06 | 16 | 832696.4885
5 | 80 | CONCLUIDO | 2.6101 | 38.31 | 32.09 | 15.91 | 0.25 | 121 | 160.9 | 50.28 | 2.25 | 119 | 28.37 | 20078.3 | 375.08 | 2238.77 | 197.76 | 80.07 | 56234.63 | 0.4 | 0.8 | 6.82 | 3.46 | 1 | 10 | 637.4059 | 872.1269 | 788.8923 | 637405.8847 | 872126.8518 | 1.4181e-06 | 15 | 788892.2891
6 | 80 | CONCLUIDO | 2.6698 | 37.46 | 31.68 | 17.77 | 0.27 | 107 | 161.26 | 50.28 | 2.5 | 105 | 28.48 | 20122.23 | 367.46 | 2238.6 | 184.05 | 80.07 | 49454.22 | 0.44 | 0.81 | 6.82 | 3.05 | 1 | 10 | 617.9998 | 845.5747 | 764.8742 | 617999.8458 | 845574.6533 | 1.4505e-06 | 15 | 764874.1951
7 | 80 | CONCLUIDO | 2.7237 | 36.72 | 31.33 | 19.79 | 0.3 | 95 | 161.61 | 50.28 | 2.75 | 93 | 28.58 | 20166.2 | 360.07 | 2238.73 | 172.42 | 80.07 | 43696.86 | 0.46 | 0.82 | 6.8 | 2.7 | 1 | 10 | 600.8385 | 822.0937 | 743.6343 | 600838.5052 | 822093.7499 | 1.4798e-06 | 15 | 743634.2762
8 | 80 | CONCLUIDO | 2.7619 | 36.21 | 31.11 | 21.71 | 0.33 | 86 | 161.97 | 50.28 | 3 | 84 | 28.69 | 20210.21 | 355.2 | 2238.75 | 165.71 | 80.07 | 40386.28 | 0.48 | 0.82 | 6.78 | 2.48 | 1 | 10 | 579.3397 | 792.6781 | 717.026 | 579339.6849 | 792678.1155 | 1.5005e-06 | 14 | 717026.0287
9 | 80 | CONCLUIDO | 2.8025 | 35.68 | 30.84 | 23.73 | 0.35 | 78 | 162.33 | 50.28 | 3.25 | 76 | 28.8 | 20254.26 | 348.69 | 2238.78 | 156.56 | 80.07 | 35849.7 | 0.51 | 0.83 | 6.77 | 2.21 | 1 | 10 | 566.3497 | 774.9047 | 700.9489 | 566349.7403 | 774904.7002 | 1.5226e-06 | 14 | 700948.8832
10 | 80 | CONCLUIDO | 2.8295 | 35.34 | 30.7 | 25.58 | 0.38 | 72 | 162.68 | 50.28 | 3.5 | 70 | 28.9 | 20298.34 | 343.93 | 2238.68 | 151.92 | 80.07 | 33560.33 | 0.53 | 0.84 | 6.76 | 2.07 | 1 | 10 | 557.7037 | 763.0748 | 690.248 | 557703.6912 | 763074.7945 | 1.5373e-06 | 14 | 690248.0071
11 | 80 | CONCLUIDO | 2.8618 | 34.94 | 30.49 | 27.72 | 0.41 | 66 | 163.04 | 50.28 | 3.75 | 64 | 29.01 | 20342.46 | 338.59 | 2238.49 | 145.25 | 80.07 | 30255.13 | 0.55 | 0.84 | 6.75 | 1.86 | 1 | 10 | 547.7102 | 749.4013 | 677.8795 | 547710.2411 | 749401.3151 | 1.5548e-06 | 14 | 677879.5054
12 | 80 | CONCLUIDO | 2.8871 | 34.64 | 30.35 | 29.85 | 0.43 | 61 | 163.4 | 50.28 | 4 | 59 | 29.12 | 20386.62 | 333.87 | 2238.53 | 140.64 | 80.07 | 27978.88 | 0.57 | 0.85 | 6.73 | 1.72 | 1 | 10 | 539.6823 | 738.4171 | 667.9436 | 539682.2739 | 738417.0962 | 1.5685e-06 | 14 | 667943.6049
13 | 80 | CONCLUIDO | 2.9079 | 34.39 | 30.23 | 31.82 | 0.46 | 57 | 163.76 | 50.28 | 4.25 | 55 | 29.23 | 20430.81 | 329.18 | 2238.35 | 136.83 | 80.07 | 26090.48 | 0.59 | 0.85 | 6.73 | 1.6 | 1 | 10 | 532.4949 | 728.583 | 659.0481 | 532494.9068 | 728583.0235 | 1.5798e-06 | 14 | 659048.0823
14 | 80 | CONCLUIDO | 2.9263 | 34.17 | 30.14 | 34.12 | 0.49 | 53 | 164.12 | 50.28 | 4.5 | 51 | 29.34 | 20475.04 | 324.54 | 2238.4 | 133.55 | 80.07 | 24470.2 | 0.6 | 0.85 | 6.74 | 1.51 | 1 | 10 | 525.877 | 719.5281 | 650.8574 | 525877.0204 | 719528.1393 | 1.5898e-06 | 14 | 650857.3836
15 | 80 | CONCLUIDO | 2.9438 | 33.97 | 30.03 | 36.04 | 0.51 | 50 | 164.48 | 50.28 | 4.75 | 48 | 29.45 | 20519.3 | 320.92 | 2238.43 | 130.37 | 80.07 | 22895.57 | 0.61 | 0.85 | 6.72 | 1.41 | 1 | 10 | 520.2196 | 711.7875 | 643.8555 | 520219.6439 | 711787.4672 | 1.5994e-06 | 14 | 643855.4704
16 | 80 | CONCLUIDO | 2.9597 | 33.79 | 29.95 | 38.23 | 0.54 | 47 | 164.83 | 50.28 | 5 | 45 | 29.55 | 20563.61 | 316.29 | 2238.37 | 127.27 | 80.07 | 21360.61 | 0.63 | 0.86 | 6.73 | 1.32 | 1 | 10 | 514.1161 | 703.4363 | 636.3013 | 514116.0793 | 703436.3009 | 1.608e-06 | 14 | 636301.3276
17 | 80 | CONCLUIDO | 2.977 | 33.59 | 29.85 | 40.7 | 0.56 | 44 | 165.19 | 50.28 | 5.25 | 42 | 29.66 | 20607.95 | 310.86 | 2238.36 | 124.57 | 80.07 | 20026.9 | 0.64 | 0.86 | 6.71 | 1.22 | 1 | 10 | 497.0066 | 680.0264 | 615.1256 | 497006.6323 | 680026.4007 | 1.6174e-06 | 13 | 615125.6354
18 | 80 | CONCLUIDO | 2.9933 | 33.41 | 29.76 | 43.55 | 0.59 | 41 | 165.55 | 50.28 | 5.5 | 39 | 29.77 | 20652.33 | 306.9 | 2238.4 | 121.53 | 80.07 | 18523.8 | 0.66 | 0.86 | 6.71 | 1.14 | 1 | 10 | 491.4968 | 672.4876 | 608.3063 | 491496.7791 | 672487.5764 | 1.6262e-06 | 13 | 608306.306
19 | 80 | CONCLUIDO | 3.0021 | 33.31 | 29.73 | 45.74 | 0.61 | 39 | 165.91 | 50.28 | 5.75 | 37 | 29.88 | 20696.74 | 303.4 | 2238.31 | 120.16 | 80.07 | 17849.59 | 0.67 | 0.86 | 6.71 | 1.1 | 1 | 10 | 487.518 | 667.0436 | 603.3819 | 487518.0011 | 667043.6369 | 1.631e-06 | 13 | 603381.9284
20 | 80 | CONCLUIDO | 3.0138 | 33.18 | 29.66 | 48.1 | 0.64 | 37 | 166.27 | 50.28 | 6 | 35 | 29.99 | 20741.2 | 298.58 | 2238.44 | 118.26 | 80.07 | 16909.36 | 0.68 | 0.86 | 6.7 | 1.04 | 1 | 10 | 482.02 | 659.521 | 596.5773 | 482020.0068 | 659521.0385 | 1.6374e-06 | 13 | 596577.2762
21 | 80 | CONCLUIDO | 3.0241 | 33.07 | 29.62 | 50.77 | 0.66 | 35 | 166.64 | 50.28 | 6.25 | 32 | 30.11 | 20785.69 | 294.34 | 2238.43 | 116.95 | 80.07 | 16260.65 | 0.68 | 0.87 | 6.69 | 0.99 | 1 | 10 | 477.2966 | 653.0583 | 590.7314 | 477296.6477 | 653058.3303 | 1.643e-06 | 13 | 590731.3598
22 | 80 | CONCLUIDO | 3.0385 | 32.91 | 29.52 | 53.68 | 0.69 | 33 | 167 | 50.28 | 6.5 | 30 | 30.22 | 20830.22 | 289.14 | 2238.43 | 113.89 | 80.07 | 14740.74 | 0.7 | 0.87 | 6.69 | 0.9 | 1 | 10 | 471.1659 | 644.67 | 583.1436 | 471165.9397 | 644670.025 | 1.6508e-06 | 13 | 583143.6226
23 | 80 | CONCLUIDO | 3.0427 | 32.87 | 29.51 | 55.33 | 0.71 | 32 | 167.36 | 50.28 | 6.75 | 24 | 30.33 | 20874.78 | 285.89 | 2238.46 | 113.07 | 80.07 | 14339.42 | 0.71 | 0.87 | 6.7 | 0.88 | 1 | 10 | 468.0805 | 640.4483 | 579.3249 | 468080.4648 | 640448.3422 | 1.6531e-06 | 13 | 579324.8513
24 | 80 | CONCLUIDO | 3.0453 | 32.84 | 29.51 | 57.12 | 0.74 | 31 | 167.72 | 50.28 | 7 | 16 | 30.44 | 20919.39 | 283.58 | 2238.43 | 113.02 | 80.07 | 14315.9 | 0.71 | 0.87 | 6.71 | 0.89 | 1 | 10 | 465.9604 | 637.5475 | 576.7009 | 465960.3633 | 637547.5258 | 1.6545e-06 | 13 | 576700.8847
25 | 80 | CONCLUIDO | 3.0516 | 32.77 | 29.48 | 58.96 | 0.76 | 30 | 168.08 | 50.28 | 7.25 | 9 | 30.55 | 20964.03 | 282.46 | 2238.45 | 111.65 | 80.07 | 13639.5 | 0.72 | 0.87 | 6.71 | 0.85 | 1 | 10 | 464.2783 | 635.246 | 574.619 | 464278.2778 | 635246.0222 | 1.6579e-06 | 13 | 574619.0334
26 | 80 | CONCLUIDO | 3.049 | 32.8 | 29.51 | 59.01 | 0.79 | 30 | 168.44 | 50.28 | 7.5 | 6 | 30.66 | 21008.71 | 282.17 | 2238.42 | 112.3 | 80.07 | 13962.66 | 0.71 | 0.87 | 6.72 | 0.88 | 1 | 10 | 464.4387 | 635.4655 | 574.8176 | 464438.7219 | 635465.5489 | 1.6565e-06 | 13 | 574817.6088
27 | 80 | CONCLUIDO | 3.0495 | 32.79 | 29.5 | 59 | 0.81 | 30 | 168.81 | 50.28 | 7.75 | 2 | 30.78 | 21053.43 | 280.63 | 2238.42 | 112.13 | 80.07 | 13874.8 | 0.71 | 0.87 | 6.72 | 0.87 | 1 | 10 | 463.1269 | 633.6706 | 573.194 | 463126.877 | 633670.6249 | 1.6568e-06 | 13 | 573193.9898
28 | 80 | CONCLUIDO | 3.0503 | 32.78 | 29.49 | 58.98 | 0.84 | 30 | 169.17 | 50.28 | 8 | 1 | 30.89 | 21098.19 | 280.78 | 2238.5 | 111.6 | 80.07 | 13612.96 | 0.72 | 0.87 | 6.73 | 0.86 | 1 | 10 | 463.1232 | 633.6656 | 573.1895 | 463123.2336 | 633665.6398 | 1.6572e-06 | 13 | 573189.4805
29 | 80 | CONCLUIDO | 3.0567 | 32.72 | 29.46 | 60.94 | 0.86 | 29 | 169.53 | 50.28 | 8.25 | 0 | 31 | 21142.98 | 281.01 | 2238.52 | 110.22 | 80.07 | 12925.22 | 0.73 | 0.87 | 6.73 | 0.83 | 1 | 10 | 462.5072 | 632.8228 | 572.4271 | 462507.2292 | 632822.7954 | 1.6607e-06 | 13 | 572427.076

## RESULTADOS_21
Unnamed: 0 | Volume de calda [L] | STATUS | Capacidade operacional [ha/h] | Tempo de missao [h] | Tempo util [h] | Tempo por voo [min] | Autonomia Projetada [h] | N° Voos | MTOW [kg] | Massa Estrutura [kg] | Combustível [kg] | Abastecimentos | Massa gerador | Potência gerador [W] | Combustível consumido [L] | Calda cons [L] | Distância percorrida [km] | Distância Pulverizando [km] | RTL ACUMULADO[m] | EOC [km/km] | EOC [h/h] | Tempo de manobra [h] | Tempo rtl_rtw [h] | V pulv [m/s] | V desloc [m/s] | Preço Total por ha Simples [R$/ha] | Preço Total por ha Presumido [R$/ha] | Preço Total por ha Real [R$/ha] | Preço Total Simples [R$] | Preço Total Presumido [R$] | Prod CAPEX [ha/h/R$] | Dias Trabalhados | Preço Total Real [R$]
0 | 115 | CONCLUIDO | 1.5119 | 66.14 | 42.81 | 5.45 | 0.08 | 471 | 222.93 | 56.94 | 1 | 469 | 49.99 | 27728.69 | 649.46 | 2239.69 | 548.04 | 80.07 | 229627.53 | 0.15 | 0.6 | 7.41 | 14.17 | 1 | 10 | 1680.9973 | 2300.0146 | 2080.5044 | 1680997.256 | 2300014.606 | 7.7658e-07 | 26 | 2080504.4401
1 | 115 | CONCLUIDO | 1.7815 | 56.13 | 38.64 | 6.86 | 0.1 | 338 | 223.35 | 56.94 | 1.25 | 336 | 50.15 | 27780.03 | 584.2 | 2239.81 | 410.25 | 80.07 | 161396.64 | 0.2 | 0.66 | 7.22 | 10 | 1 | 10 | 1307.6105 | 1789.1304 | 1618.3783 | 1307610.5079 | 1789130.3846 | 9.1506e-07 | 22 | 1618378.2917
2 | 115 | CONCLUIDO | 1.9763 | 50.6 | 36.35 | 8.26 | 0.12 | 264 | 223.76 | 56.94 | 1.5 | 262 | 50.32 | 27831.42 | 547.53 | 2239.43 | 336.48 | 80.07 | 124880.07 | 0.24 | 0.71 | 7.06 | 7.71 | 1 | 10 | 1120.9844 | 1533.7803 | 1387.3984 | 1120984.3669 | 1533780.2652 | 1.0151e-06 | 20 | 1387398.4294
3 | 115 | CONCLUIDO | 2.1215 | 47.14 | 34.95 | 9.66 | 0.14 | 217 | 224.18 | 56.94 | 1.75 | 215 | 50.49 | 27882.87 | 524.61 | 2239.19 | 290.67 | 80.07 | 102212.55 | 0.28 | 0.73 | 7 | 6.32 | 1 | 10 | 1013.7504 | 1387.058 | 1254.6791 | 1013750.398 | 1387058.018 | 1.0897e-06 | 19 | 1254679.1475
4 | 115 | CONCLUIDO | 2.2357 | 44.73 | 33.99 | 11.08 | 0.16 | 184 | 224.6 | 56.94 | 2 | 182 | 50.65 | 27934.37 | 508.14 | 2238.64 | 259.46 | 80.07 | 86772.82 | 0.31 | 0.75 | 6.94 | 5.36 | 1 | 10 | 938.4207 | 1283.9886 | 1161.4465 | 938420.6859 | 1283988.5827 | 1.1484e-06 | 18 | 1161446.5144
5 | 115 | CONCLUIDO | 2.3318 | 42.88 | 33.25 | 12.55 | 0.18 | 159 | 225.01 | 56.94 | 2.25 | 157 | 50.82 | 27985.94 | 495.02 | 2238.68 | 234.63 | 80.07 | 74484.28 | 0.34 | 0.77 | 6.91 | 4.62 | 1 | 10 | 879.3742 | 1203.1986 | 1088.367 | 879374.2088 | 1203198.5878 | 1.1977e-06 | 17 | 1088367.0033
6 | 115 | CONCLUIDO | 2.406 | 41.56 | 32.71 | 13.92 | 0.2 | 141 | 225.43 | 56.94 | 2.5 | 139 | 50.99 | 28037.57 | 485.22 | 2238.94 | 217.32 | 80.07 | 65917.82 | 0.37 | 0.78 | 6.88 | 4.08 | 1 | 10 | 845.1988 | 1156.4383 | 1046.0694 | 845198.777 | 1156438.2543 | 1.2358e-06 | 17 | 1046069.4104
7 | 115 | CONCLUIDO | 2.4725 | 40.45 | 32.25 | 15.36 | 0.22 | 126 | 225.85 | 56.94 | 2.75 | 124 | 51.16 | 28089.25 | 476.47 | 2238.66 | 202.41 | 80.07 | 58538.38 | 0.4 | 0.8 | 6.86 | 3.62 | 1 | 10 | 805.7511 | 1102.4642 | 997.2466 | 805751.1024 | 1102464.2056 | 1.27e-06 | 16 | 997246.5691
8 | 115 | CONCLUIDO | 2.5267 | 39.58 | 31.91 | 16.8 | 0.24 | 114 | 226.27 | 56.94 | 3 | 112 | 51.33 | 28140.99 | 469.53 | 2238.7 | 191.91 | 80.07 | 53348.54 | 0.42 | 0.8 | 6.82 | 3.28 | 1 | 10 | 783.8138 | 1072.4487 | 970.0957 | 783813.8292 | 1072448.6606 | 1.2978e-06 | 16 | 970095.6656
9 | 115 | CONCLUIDO | 2.5743 | 38.85 | 31.62 | 18.24 | 0.25 | 104 | 226.69 | 56.94 | 3.25 | 102 | 51.5 | 28192.8 | 463.1 | 2238.74 | 181.96 | 80.07 | 48421.43 | 0.44 | 0.81 | 6.81 | 2.99 | 1 | 10 | 754.3197 | 1032.0935 | 933.592 | 754319.7203 | 1032093.5195 | 1.3223e-06 | 15 | 933591.9626
10 | 115 | CONCLUIDO | 2.6197 | 38.17 | 31.34 | 19.79 | 0.27 | 95 | 227.11 | 56.94 | 3.5 | 93 | 51.67 | 28244.66 | 457.11 | 2238.4 | 173.02 | 80.07 | 43999.54 | 0.46 | 0.82 | 6.8 | 2.71 | 1 | 10 | 737.1623 | 1008.618 | 912.3569 | 737162.3097 | 1008617.9935 | 1.3456e-06 | 15 | 912356.9078
11 | 115 | CONCLUIDO | 2.6561 | 37.65 | 31.13 | 21.22 | 0.29 | 88 | 227.53 | 56.94 | 3.75 | 86 | 51.84 | 28296.58 | 452.41 | 2238.48 | 166.05 | 80.07 | 40546.59 | 0.48 | 0.82 | 6.78 | 2.5 | 1 | 10 | 723.9929 | 990.5991 | 896.0577 | 723992.9258 | 990599.0614 | 1.3643e-06 | 15 | 896057.6773
12 | 115 | CONCLUIDO | 2.6871 | 37.21 | 30.95 | 22.65 | 0.31 | 82 | 227.95 | 56.94 | 4 | 80 | 52.01 | 28348.56 | 447.82 | 2238.78 | 160.11 | 80.07 | 37607.33 | 0.5 | 0.83 | 6.78 | 2.32 | 1 | 10 | 712.5245 | 974.9074 | 881.8636 | 712524.4903 | 974907.442 | 1.3802e-06 | 15 | 881863.6441
13 | 115 | CONCLUIDO | 2.7181 | 36.79 | 30.79 | 24.31 | 0.33 | 76 | 228.38 | 56.94 | 4.25 | 74 | 52.18 | 28400.61 | 443.39 | 2238.63 | 155.37 | 80.07 | 35269.38 | 0.52 | 0.83 | 6.76 | 2.16 | 1 | 10 | 701.5541 | 959.8972 | 868.286 | 701554.0679 | 959897.2261 | 1.3961e-06 | 15 | 868285.9821
14 | 115 | CONCLUIDO | 2.7465 | 36.41 | 30.63 | 25.89 | 0.35 | 71 | 228.8 | 56.94 | 4.5 | 69 | 52.36 | 28452.71 | 439.15 | 2238.48 | 149.93 | 80.07 | 32573.87 | 0.53 | 0.84 | 6.75 | 2 | 1 | 10 | 691.4988 | 946.1391 | 855.841 | 691498.7838 | 946139.1428 | 1.4107e-06 | 15 | 855840.9509
15 | 115 | CONCLUIDO | 2.7676 | 36.13 | 30.53 | 27.34 | 0.37 | 67 | 229.22 | 56.94 | 4.75 | 65 | 52.53 | 28504.87 | 435.8 | 2238.46 | 146.74 | 80.07 | 30995.55 | 0.55 | 0.84 | 6.75 | 1.9 | 1 | 10 | 673.3564 | 921.3159 | 833.3868 | 673356.3617 | 921315.8804 | 1.4216e-06 | 14 | 833386.7859
16 | 115 | CONCLUIDO | 2.7918 | 35.82 | 30.39 | 28.95 | 0.39 | 63 | 229.65 | 56.94 | 5 | 61 | 52.7 | 28557.1 | 431.72 | 2238.55 | 142.51 | 80.07 | 28899.66 | 0.56 | 0.84 | 6.73 | 1.76 | 1 | 10 | 664.6573 | 909.4134 | 822.6203 | 664657.2926 | 909413.4304 | 1.434e-06 | 14 | 822620.289
17 | 115 | CONCLUIDO | 2.8072 | 35.62 | 30.33 | 30.33 | 0.41 | 60 | 230.07 | 56.94 | 5.25 | 58 | 52.88 | 28609.38 | 428.55 | 2238.52 | 139.9 | 80.07 | 27613.9 | 0.57 | 0.85 | 6.74 | 1.7 | 1 | 10 | 658.8378 | 901.451 | 815.4178 | 658837.8247 | 901450.9776 | 1.4419e-06 | 14 | 815417.7615
18 | 115 | CONCLUIDO | 2.8257 | 35.39 | 30.23 | 31.82 | 0.42 | 57 | 230.49 | 56.94 | 5.5 | 55 | 53.05 | 28661.73 | 425.42 | 2238.36 | 136.75 | 80.07 | 26053.22 | 0.59 | 0.85 | 6.73 | 1.6 | 1 | 10 | 652.3849 | 892.6218 | 807.4312 | 652384.9112 | 892621.8166 | 1.4514e-06 | 14 | 807431.2433
19 | 115 | CONCLUIDO | 2.8433 | 35.17 | 30.14 | 33.49 | 0.44 | 54 | 230.92 | 56.94 | 5.75 | 52 | 53.23 | 28714.14 | 422.18 | 2238.46 | 133.53 | 80.07 | 24455.19 | 0.6 | 0.85 | 6.73 | 1.51 | 1 | 10 | 646.1239 | 884.0552 | 799.6822 | 646123.8505 | 884055.1572 | 1.4605e-06 | 14 | 799682.1738
20 | 115 | CONCLUIDO | 2.8538 | 35.04 | 30.1 | 34.73 | 0.46 | 52 | 231.34 | 56.94 | 6 | 50 | 53.4 | 28766.61 | 419.56 | 2238.47 | 132.48 | 80.07 | 23943.79 | 0.6 | 0.85 | 6.72 | 1.47 | 1 | 10 | 641.9044 | 878.2819 | 794.4599 | 641904.3812 | 878281.8932 | 1.4658e-06 | 14 | 794459.902
21 | 115 | CONCLUIDO | 2.8718 | 34.82 | 30.01 | 36.75 | 0.48 | 49 | 231.77 | 56.94 | 6.25 | 47 | 53.58 | 28819.14 | 415.62 | 2238.59 | 129.53 | 80.07 | 22479.98 | 0.62 | 0.86 | 6.72 | 1.38 | 1 | 10 | 635.1118 | 868.988 | 786.053 | 635111.8375 | 868988.0352 | 1.4751e-06 | 14 | 786053.0368
22 | 115 | CONCLUIDO | 2.8839 | 34.68 | 29.95 | 38.24 | 0.5 | 47 | 232.2 | 56.94 | 6.5 | 45 | 53.75 | 28871.74 | 413.96 | 2238.38 | 127.86 | 80.07 | 21655.29 | 0.63 | 0.86 | 6.71 | 1.32 | 1 | 10 | 631.4247 | 863.9431 | 781.4896 | 631424.6867 | 863943.1129 | 1.4813e-06 | 14 | 781489.5947
23 | 115 | CONCLUIDO | 2.8978 | 34.51 | 29.87 | 39.83 | 0.52 | 45 | 232.62 | 56.94 | 6.75 | 43 | 53.93 | 28924.39 | 410.6 | 2238.33 | 125.45 | 80.07 | 20463.83 | 0.64 | 0.86 | 6.7 | 1.25 | 1 | 10 | 625.9654 | 856.4735 | 774.7328 | 625965.3984 | 856473.4737 | 1.4884e-06 | 14 | 774732.8474
24 | 115 | CONCLUIDO | 2.9092 | 34.37 | 29.83 | 41.62 | 0.53 | 43 | 233.05 | 56.94 | 7 | 41 | 54.11 | 28977.11 | 408.1 | 2238.4 | 123.73 | 80.07 | 19611.82 | 0.65 | 0.86 | 6.71 | 1.2 | 1 | 10 | 621.852 | 850.8454 | 769.6419 | 621852.0245 | 850845.3741 | 1.4943e-06 | 14 | 769641.8858
25 | 115 | CONCLUIDO | 2.9216 | 34.23 | 29.77 | 43.56 | 0.55 | 41 | 233.48 | 56.94 | 7.25 | 39 | 54.29 | 29029.89 | 404.36 | 2238.35 | 121.71 | 80.07 | 18611.01 | 0.66 | 0.86 | 6.71 | 1.14 | 1 | 10 | 616.4971 | 843.5186 | 763.0144 | 616497.1434 | 843518.5896 | 1.5007e-06 | 14 | 763014.3593
26 | 115 | CONCLUIDO | 2.9264 | 34.17 | 29.76 | 44.63 | 0.57 | 40 | 233.91 | 56.94 | 7.5 | 38 | 54.46 | 29082.74 | 401.9 | 2238.46 | 121.2 | 80.07 | 18360.54 | 0.66 | 0.86 | 6.71 | 1.13 | 1 | 10 | 613.6576 | 839.6334 | 759.5 | 613657.6096 | 839633.4142 | 1.5031e-06 | 14 | 759499.9796
27 | 115 | CONCLUIDO | 2.9384 | 34.03 | 29.7 | 46.9 | 0.59 | 38 | 234.34 | 56.94 | 7.75 | 36 | 54.64 | 29135.65 | 399.42 | 2238.35 | 119.67 | 80.07 | 17607.84 | 0.67 | 0.86 | 6.7 | 1.08 | 1 | 10 | 609.468 | 833.901 | 754.3146 | 609467.9639 | 833900.9561 | 1.5093e-06 | 14 | 754314.6192
28 | 115 | CONCLUIDO | 2.9457 | 33.95 | 29.66 | 48.1 | 0.61 | 37 | 234.77 | 56.94 | 8 | 35 | 54.82 | 29188.62 | 397.04 | 2238.58 | 118.43 | 80.07 | 16993.3 | 0.68 | 0.87 | 6.7 | 1.03 | 1 | 10 | 606.2053 | 829.4369 | 750.2766 | 606205.3432 | 829436.8945 | 1.5131e-06 | 14 | 750276.6014
29 | 115 | CONCLUIDO | 2.9522 | 33.87 | 29.63 | 49.39 | 0.62 | 36 | 235.2 | 56.94 | 8.25 | 34 | 55 | 29241.66 | 393.96 | 2238.37 | 117.1 | 80.07 | 16332.38 | 0.68 | 0.87 | 6.71 | 1.01 | 1 | 10 | 602.551 | 824.4369 | 745.7538 | 602550.9929 | 824436.8511 | 1.5164e-06 | 14 | 745753.7551
30 | 115 | CONCLUIDO | 2.9632 | 33.75 | 29.59 | 52.23 | 0.64 | 34 | 235.63 | 56.94 | 8.5 | 32 | 55.18 | 29294.76 | 391.31 | 2238.36 | 116.11 | 80.07 | 15847.84 | 0.69 | 0.87 | 6.7 | 0.97 | 1 | 10 | 598.5411 | 818.9504 | 740.7909 | 598541.11 | 818950.3525 | 1.522e-06 | 14 | 740790.8802
31 | 115 | CONCLUIDO | 2.9731 | 33.63 | 29.53 | 53.68 | 0.66 | 33 | 236.06 | 56.94 | 8.75 | 31 | 55.36 | 29347.92 | 388.51 | 2238.38 | 113.85 | 80.07 | 14721.75 | 0.7 | 0.87 | 6.69 | 0.9 | 1 | 10 | 583.7989 | 798.7794 | 722.545 | 583798.9173 | 798779.434 | 1.5271e-06 | 13 | 722545.0459
32 | 115 | CONCLUIDO | 2.9787 | 33.57 | 29.51 | 55.32 | 0.68 | 32 | 236.49 | 56.94 | 9 | 30 | 55.55 | 29401.15 | 385.85 | 2238.41 | 113.27 | 80.07 | 14436.79 | 0.71 | 0.87 | 6.69 | 0.88 | 1 | 10 | 580.7204 | 794.5672 | 718.7349 | 580720.3762 | 794567.2383 | 1.53e-06 | 13 | 718734.8563
33 | 115 | CONCLUIDO | 2.984 | 33.51 | 29.49 | 57.08 | 0.69 | 31 | 236.92 | 56.94 | 9.25 | 29 | 55.73 | 29454.44 | 383.74 | 2238.35 | 112.92 | 80.07 | 14268.62 | 0.71 | 0.87 | 6.69 | 0.86 | 1 | 10 | 578.1431 | 791.0409 | 715.5451 | 578143.1054 | 791040.9026 | 1.5327e-06 | 13 | 715545.0691
34 | 115 | CONCLUIDO | 2.9907 | 33.44 | 29.46 | 58.92 | 0.71 | 30 | 237.35 | 56.94 | 9.5 | 28 | 55.91 | 29507.8 | 380.67 | 2238.44 | 111.83 | 80.07 | 13724.79 | 0.72 | 0.87 | 6.69 | 0.83 | 1 | 10 | 574.5523 | 786.1279 | 711.1009 | 574552.3347 | 786127.8517 | 1.5362e-06 | 13 | 711100.9129
35 | 115 | CONCLUIDO | 2.9978 | 33.36 | 29.42 | 60.88 | 0.73 | 29 | 237.79 | 56.94 | 9.75 | 27 | 56.09 | 29561.22 | 377.82 | 2238.32 | 110.61 | 80.07 | 13122.87 | 0.72 | 0.87 | 6.69 | 0.8 | 1 | 10 | 571.0551 | 781.3428 | 706.7725 | 571055.0795 | 781342.753 | 1.5398e-06 | 13 | 706772.4972
36 | 115 | CONCLUIDO | 3.0033 | 33.3 | 29.41 | 63.02 | 0.75 | 28 | 238.22 | 56.94 | 10 | 26 | 56.28 | 29614.71 | 375.08 | 2238.4 | 110.07 | 80.07 | 12856.51 | 0.73 | 0.87 | 6.68 | 0.78 | 1 | 10 | 568.018 | 777.1873 | 703.0136 | 568017.9739 | 777187.2511 | 1.5426e-06 | 13 | 703013.5906
37 | 115 | CONCLUIDO | 3.0115 | 33.21 | 29.36 | 65.24 | 0.76 | 27 | 238.66 | 56.94 | 10.25 | 25 | 56.46 | 29668.27 | 372 | 2238.48 | 108.49 | 80.07 | 12073.77 | 0.74 | 0.87 | 6.68 | 0.73 | 1 | 10 | 564.1688 | 771.9207 | 698.2496 | 564168.8212 | 771920.6705 | 1.5468e-06 | 13 | 698249.6451
38 | 115 | CONCLUIDO | 3.0105 | 33.22 | 29.37 | 65.27 | 0.78 | 27 | 239.09 | 56.94 | 10.5 | 25 | 56.65 | 29721.89 | 369.88 | 2238.44 | 108.82 | 80.07 | 12239.24 | 0.74 | 0.87 | 6.68 | 0.74 | 1 | 10 | 562.6487 | 769.8408 | 696.3682 | 562648.692 | 769840.7627 | 1.5463e-06 | 13 | 696368.2407
39 | 115 | CONCLUIDO | 3.0177 | 33.14 | 29.34 | 67.7 | 0.8 | 26 | 239.53 | 56.94 | 10.75 | 24 | 56.83 | 29775.57 | 367.7 | 2238.31 | 107.82 | 80.07 | 11740.92 | 0.74 | 0.87 | 6.68 | 0.71 | 1 | 10 | 559.7679 | 765.8991 | 692.8028 | 559767.877 | 765899.1045 | 1.55e-06 | 13 | 692802.7689
40 | 115 | CONCLUIDO | 3.0218 | 33.09 | 29.33 | 70.4 | 0.82 | 25 | 239.96 | 56.94 | 11 | 23 | 57.02 | 29829.32 | 363.78 | 2238.46 | 107.36 | 80.07 | 11517.62 | 0.75 | 0.87 | 6.69 | 0.71 | 1 | 10 | 556.0195 | 760.7705 | 688.1636 | 556019.5474 | 760770.4746 | 1.5521e-06 | 13 | 688163.6083
41 | 115 | CONCLUIDO | 3.0301 | 33 | 29.29 | 73.22 | 0.83 | 24 | 240.4 | 56.94 | 11.25 | 22 | 57.21 | 29883.27 | 360.27 | 2238.33 | 106.14 | 80.07 | 10910.68 | 0.75 | 0.88 | 6.68 | 0.66 | 1 | 10 | 551.9117 | 755.15 | 683.0795 | 551911.7403 | 755149.9917 | 1.5564e-06 | 13 | 683079.5364
42 | 115 | CONCLUIDO | 3.0298 | 33.01 | 29.29 | 73.23 | 0.85 | 24 | 240.84 | 56.94 | 11.5 | 22 | 57.39 | 29937.16 | 357.18 | 2238.32 | 106.29 | 80.07 | 10987.62 | 0.75 | 0.88 | 6.68 | 0.66 | 1 | 10 | 549.4857 | 751.8306 | 680.077 | 549485.7425 | 751830.6346 | 1.5562e-06 | 13 | 680076.974
43 | 115 | CONCLUIDO | 3.0378 | 32.92 | 29.25 | 76.3 | 0.87 | 23 | 241.27 | 56.94 | 11.75 | 19 | 57.58 | 29991.11 | 355.68 | 2238.41 | 104.75 | 80.07 | 10222 | 0.76 | 0.88 | 6.68 | 0.62 | 1 | 10 | 547.0469 | 748.4937 | 677.0585 | 547046.8903 | 748493.6893 | 1.5604e-06 | 13 | 677058.5021
44 | 115 | CONCLUIDO | 3.0358 | 32.94 | 29.27 | 76.36 | 0.88 | 23 | 241.71 | 56.94 | 12 | 19 | 57.77 | 30045.13 | 354.07 | 2238.32 | 105.56 | 80.07 | 10627.49 | 0.76 | 0.88 | 6.68 | 0.64 | 1 | 10 | 546.116 | 747.22 | 675.9064 | 546116.0329 | 747220.0491 | 1.5593e-06 | 13 | 675906.4164
45 | 115 | CONCLUIDO | 3.0428 | 32.86 | 29.24 | 79.74 | 0.9 | 22 | 242.15 | 56.94 | 12.25 | 15 | 57.96 | 30099.23 | 350.59 | 2238.31 | 104.41 | 80.07 | 10057.67 | 0.77 | 0.88 | 6.68 | 0.61 | 1 | 10 | 542.2914 | 741.987 | 671.1728 | 542291.4047 | 741987.0241 | 1.5629e-06 | 13 | 671172.8239
46 | 115 | CONCLUIDO | 3.0413 | 32.88 | 29.25 | 79.78 | 0.92 | 22 | 242.59 | 56.94 | 12.5 | 9 | 58.15 | 30153.38 | 349.94 | 2238.39 | 104.61 | 80.07 | 10156.17 | 0.77 | 0.88 | 6.69 | 0.63 | 1 | 10 | 542.0145 | 741.6082 | 670.8301 | 542014.528 | 741608.1892 | 1.5622e-06 | 13 | 670830.1444
47 | 115 | CONCLUIDO | 3.0496 | 32.79 | 29.21 | 83.45 | 0.93 | 21 | 243.03 | 56.94 | 12.75 | 6 | 58.34 | 30207.61 | 347.65 | 2238.32 | 102.9 | 80.07 | 9306.72 | 0.78 | 0.88 | 6.69 | 0.58 | 1 | 10 | 538.9387 | 737.3997 | 667.0233 | 538938.6906 | 737399.6927 | 1.5664e-06 | 13 | 667023.301
48 | 115 | CONCLUIDO | 3.0515 | 32.77 | 29.19 | 83.39 | 0.95 | 21 | 243.47 | 56.94 | 13 | 6 | 58.53 | 30261.91 | 347.92 | 2238.35 | 102.4 | 80.07 | 9055.11 | 0.78 | 0.88 | 6.69 | 0.56 | 1 | 10 | 538.821 | 737.2387 | 666.8777 | 538821.0235 | 737238.6955 | 1.5674e-06 | 13 | 666877.6691
49 | 115 | CONCLUIDO | 3.0502 | 32.78 | 29.2 | 83.43 | 0.97 | 21 | 243.91 | 56.94 | 13.25 | 3 | 58.72 | 30316.27 | 347.57 | 2238.3 | 102.82 | 80.07 | 9267.4 | 0.78 | 0.88 | 6.69 | 0.58 | 1 | 10 | 538.755 | 737.1484 | 666.796 | 538755.0339 | 737148.4056 | 1.5667e-06 | 13 | 666795.9964
50 | 115 | CONCLUIDO | 3.049 | 32.8 | 29.21 | 83.47 | 0.98 | 21 | 244.35 | 56.94 | 13.5 | 1 | 58.91 | 30370.7 | 347.8 | 2238.3 | 103.02 | 80.07 | 9367.84 | 0.78 | 0.88 | 6.7 | 0.59 | 1 | 10 | 539.136 | 737.6697 | 667.2675 | 539136.0286 | 737669.6993 | 1.5661e-06 | 13 | 667267.5385
51 | 115 | CONCLUIDO | 3.0486 | 32.8 | 29.22 | 83.48 | 1 | 21 | 244.79 | 56.94 | 13.75 | 1 | 59.1 | 30425.2 | 348.16 | 2238.32 | 103.21 | 80.07 | 9461 | 0.78 | 0.88 | 6.7 | 0.59 | 1 | 10 | 539.5158 | 738.1894 | 667.7376 | 539515.8295 | 738189.3597 | 1.5659e-06 | 13 | 667737.6033
52 | 115 | CONCLUIDO | 3.0483 | 32.8 | 29.22 | 83.49 | 1.02 | 21 | 245.23 | 56.94 | 14 | 1 | 59.29 | 30479.78 | 348.57 | 2238.34 | 103.27 | 80.07 | 9492.33 | 0.78 | 0.88 | 6.7 | 0.6 | 1 | 10 | 539.8804 | 738.6882 | 668.1888 | 539880.3809 | 738688.155 | 1.5658e-06 | 13 | 668188.7943
53 | 115 | CONCLUIDO | 3.0484 | 32.8 | 29.22 | 83.49 | 1.03 | 21 | 245.68 | 56.94 | 14.25 | 0 | 59.48 | 30534.42 | 349.21 | 2238.3 | 103.28 | 80.07 | 9497.36 | 0.78 | 0.88 | 6.7 | 0.6 | 1 | 10 | 540.3751 | 739.365 | 668.8011 | 540375.0753 | 739365.0177 | 1.5658e-06 | 13 | 668801.0581

## RESULTADOS_5
Unnamed: 0 | Volume de calda [L] | STATUS | Capacidade operacional [ha/h] | Tempo de missao [h] | Tempo util [h] | Tempo por voo [min] | Autonomia Projetada [h] | N° Voos | MTOW [kg] | Massa Estrutura [kg] | Combustível [kg] | Abastecimentos | Massa gerador | Potência gerador [W] | Combustível consumido [L] | Calda cons [L] | Distância percorrida [km] | Distância Pulverizando [km] | RTL ACUMULADO[m] | EOC [km/km] | EOC [h/h] | Tempo de manobra [h] | Tempo rtl_rtw [h] | V pulv [m/s] | V desloc [m/s] | Preço Total por ha Simples [R$/ha] | Preço Total por ha Presumido [R$/ha] | Preço Total por ha Real [R$/ha] | Preço Total Simples [R$] | Preço Total Presumido [R$] | Prod CAPEX [ha/h/R$] | Dias Trabalhados | Preço Total Real [R$]
0 | 35 | CONCLUIDO | 2.5745 | 38.84 | 33.85 | 11.28 | 0.22 | 180 | 80.84 | 35.1 | 1 | 178 | 9.74 | 10204.21 | 248.28 | 2238.83 | 254.49 | 80.07 | 84305.34 | 0.31 | 0.76 | 6.94 | 5.22 | 1 | 10 | 476.7224 | 652.2726 | 590.0206 | 476722.388 | 652272.6028 | 1.5608e-06 | 15 | 590020.621
1 | 35 | CONCLUIDO | 2.7264 | 36.68 | 32.48 | 14.54 | 0.27 | 134 | 81.14 | 35.1 | 1.25 | 132 | 9.79 | 10241.25 | 231.36 | 2238.79 | 209.84 | 80.07 | 62212.99 | 0.38 | 0.79 | 6.86 | 3.85 | 1 | 10 | 438.9477 | 600.5876 | 543.2684 | 438947.7165 | 600587.6307 | 1.6528e-06 | 15 | 543268.3901
2 | 35 | CONCLUIDO | 2.8234 | 35.42 | 31.7 | 17.94 | 0.32 | 106 | 81.44 | 35.1 | 1.5 | 104 | 9.84 | 10278.32 | 218.81 | 2238.82 | 183.91 | 80.07 | 49387.15 | 0.44 | 0.81 | 6.83 | 3.07 | 1 | 10 | 406.5223 | 556.2217 | 503.1367 | 406522.2929 | 556221.7356 | 1.7117e-06 | 14 | 503136.7138
3 | 35 | CONCLUIDO | 2.9042 | 34.43 | 31.06 | 21.67 | 0.38 | 86 | 81.74 | 35.1 | 1.75 | 84 | 9.89 | 10315.41 | 207.09 | 2238.5 | 164.09 | 80.07 | 39575.93 | 0.49 | 0.83 | 6.77 | 2.43 | 1 | 10 | 387.3328 | 529.9658 | 479.3866 | 387332.78 | 529965.7975 | 1.7606e-06 | 14 | 479386.6056
4 | 35 | CONCLUIDO | 2.9522 | 33.87 | 30.72 | 25.25 | 0.43 | 73 | 82.04 | 35.1 | 2 | 55 | 9.94 | 10352.53 | 197.9 | 2238.5 | 152.27 | 80.07 | 33733.78 | 0.53 | 0.84 | 6.78 | 2.1 | 1 | 10 | 374.7131 | 512.699 | 463.7677 | 374713.1016 | 512698.9968 | 1.7897e-06 | 14 | 463767.7242
5 | 35 | CONCLUIDO | 2.9722 | 33.65 | 30.6 | 27.4 | 0.48 | 67 | 82.34 | 35.1 | 2.25 | 17 | 9.99 | 10389.66 | 193.86 | 2238.79 | 146.38 | 80.07 | 30815.82 | 0.55 | 0.84 | 6.82 | 1.97 | 1 | 10 | 360.2608 | 492.9247 | 445.8806 | 360260.7707 | 492924.68 | 1.8019e-06 | 13 | 445880.6404
6 | 35 | CONCLUIDO | 2.9775 | 33.59 | 30.56 | 27.78 | 0.53 | 66 | 82.65 | 35.1 | 2.5 | 3 | 10.04 | 10426.82 | 193.03 | 2238.78 | 144.64 | 80.07 | 29950.56 | 0.55 | 0.84 | 6.83 | 1.93 | 1 | 10 | 359.0545 | 491.2742 | 444.3877 | 359054.5256 | 491274.2423 | 1.8051e-06 | 13 | 444387.7181
7 | 35 | CONCLUIDO | 2.982 | 33.53 | 30.52 | 28.18 | 0.58 | 65 | 82.95 | 35.1 | 2.75 | 0 | 10.1 | 10463.99 | 193.44 | 2238.76 | 143.71 | 80.07 | 29492.19 | 0.56 | 0.84 | 6.82 | 1.89 | 1 | 10 | 358.9218 | 491.0927 | 444.2235 | 358921.833 | 491092.6865 | 1.8078e-06 | 13 | 444223.4897

## RESULTADOS_8
Unnamed: 0 | Volume de calda [L] | STATUS | Capacidade operacional [ha/h] | Tempo de missao [h] | Tempo util [h] | Tempo por voo [min] | Autonomia Projetada [h] | N° Voos | MTOW [kg] | Massa Estrutura [kg] | Combustível [kg] | Abastecimentos | Massa gerador | Potência gerador [W] | Combustível consumido [L] | Calda cons [L] | Distância percorrida [km] | Distância Pulverizando [km] | RTL ACUMULADO[m] | EOC [km/km] | EOC [h/h] | Tempo de manobra [h] | Tempo rtl_rtw [h] | V pulv [m/s] | V desloc [m/s] | Preço Total por ha Simples [R$/ha] | Preço Total por ha Presumido [R$/ha] | Preço Total por ha Real [R$/ha] | Preço Total Simples [R$] | Preço Total Presumido [R$] | Prod CAPEX [ha/h/R$] | Dias Trabalhados | Preço Total Real [R$]
0 | 50 | CONCLUIDO | 2.3366 | 42.8 | 35.52 | 9.03 | 0.16 | 236 | 107.41 | 41.65 | 1 | 234 | 14.77 | 13481.73 | 326.11 | 2239.17 | 309.31 | 80.07 | 111439.19 | 0.26 | 0.72 | 7.03 | 6.88 | 1 | 10 | 640.7646 | 876.7224 | 793.0493 | 640764.6123 | 876722.4111 | 1.3552e-06 | 17 | 793049.2546
1 | 50 | CONCLUIDO | 2.5152 | 39.76 | 33.79 | 11.45 | 0.2 | 177 | 107.73 | 41.65 | 1.25 | 175 | 14.83 | 13520.81 | 305.62 | 2238.73 | 252.3 | 80.07 | 83229.08 | 0.32 | 0.76 | 6.95 | 5.16 | 1 | 10 | 571.3677 | 781.7705 | 707.1594 | 571367.6781 | 781770.4641 | 1.4587e-06 | 16 | 707159.3883
2 | 50 | CONCLUIDO | 2.6388 | 37.9 | 32.73 | 13.93 | 0.24 | 141 | 108.05 | 41.65 | 1.5 | 139 | 14.9 | 13559.91 | 291.32 | 2238.66 | 217.62 | 80.07 | 66067.85 | 0.37 | 0.78 | 6.89 | 4.09 | 1 | 10 | 525.4966 | 719.0077 | 650.3866 | 525496.6469 | 719007.6956 | 1.5304e-06 | 15 | 650386.6103
3 | 50 | CONCLUIDO | 2.7357 | 36.55 | 31.94 | 16.52 | 0.28 | 116 | 108.37 | 41.65 | 1.75 | 114 | 14.97 | 13599.17 | 279.6 | 2238.48 | 192.53 | 80.07 | 53648.13 | 0.42 | 0.8 | 6.83 | 3.31 | 1 | 10 | 499.0266 | 682.7902 | 617.6256 | 499026.5675 | 682790.1651 | 1.5866e-06 | 15 | 617625.63
4 | 50 | CONCLUIDO | 2.8066 | 35.63 | 31.42 | 19.23 | 0.32 | 98 | 108.68 | 41.65 | 2 | 96 | 15.03 | 13638.32 | 270.08 | 2238.52 | 175.31 | 80.07 | 45127.58 | 0.46 | 0.82 | 6.8 | 2.79 | 1 | 10 | 470.6098 | 643.9091 | 582.4553 | 470609.7884 | 643909.0743 | 1.6277e-06 | 14 | 582455.296
5 | 50 | CONCLUIDO | 2.8596 | 34.97 | 31.04 | 21.91 | 0.36 | 85 | 109 | 41.65 | 2.25 | 83 | 15.1 | 13677.51 | 261.32 | 2238.59 | 163.55 | 80.07 | 39314.26 | 0.49 | 0.83 | 6.77 | 2.42 | 1 | 10 | 455.7779 | 623.6154 | 564.0984 | 455777.8541 | 623615.3674 | 1.6585e-06 | 14 | 564098.392
6 | 50 | CONCLUIDO | 2.9061 | 34.41 | 30.73 | 24.92 | 0.4 | 74 | 109.32 | 41.65 | 2.5 | 72 | 15.17 | 13716.72 | 253.58 | 2238.64 | 153.09 | 80.07 | 34138.07 | 0.52 | 0.84 | 6.76 | 2.1 | 1 | 10 | 443.2388 | 606.4589 | 548.5793 | 443238.7814 | 606458.855 | 1.6854e-06 | 14 | 548579.2731
7 | 50 | CONCLUIDO | 2.9402 | 34.01 | 30.51 | 27.73 | 0.44 | 66 | 109.64 | 41.65 | 2.75 | 64 | 15.24 | 13755.95 | 246.93 | 2238.47 | 145.67 | 80.07 | 30466.12 | 0.55 | 0.84 | 6.75 | 1.88 | 1 | 10 | 433.5171 | 593.1572 | 536.5471 | 433517.0897 | 593157.2076 | 1.7052e-06 | 14 | 536547.1162
8 | 50 | CONCLUIDO | 2.9694 | 33.68 | 30.33 | 30.84 | 0.48 | 59 | 109.96 | 41.65 | 3 | 57 | 15.31 | 13795.21 | 239.55 | 2238.36 | 139.7 | 80.07 | 27515.74 | 0.57 | 0.85 | 6.75 | 1.7 | 1 | 10 | 414.4409 | 567.0563 | 512.9372 | 414440.8859 | 567056.304 | 1.7222e-06 | 13 | 512937.2462
9 | 50 | CONCLUIDO | 2.9982 | 33.35 | 30.14 | 34.12 | 0.52 | 53 | 110.27 | 41.65 | 3.25 | 44 | 15.37 | 13834.5 | 231.85 | 2238.44 | 133.47 | 80.07 | 24433.6 | 0.6 | 0.85 | 6.74 | 1.51 | 1 | 10 | 404.88 | 553.9747 | 501.1041 | 404880.0131 | 553974.696 | 1.7389e-06 | 13 | 501104.1286
10 | 50 | CONCLUIDO | 3.0157 | 33.16 | 30.03 | 36.78 | 0.56 | 49 | 110.59 | 41.65 | 3.5 | 27 | 15.44 | 13873.81 | 227.3 | 2238.58 | 129.71 | 80.07 | 22572.7 | 0.62 | 0.85 | 6.74 | 1.41 | 1 | 10 | 399.2795 | 546.3118 | 494.1726 | 399279.4759 | 546311.7939 | 1.749e-06 | 13 | 494172.5631
11 | 50 | CONCLUIDO | 3.0241 | 33.07 | 29.99 | 38.28 | 0.6 | 47 | 110.91 | 41.65 | 3.75 | 10 | 15.51 | 13913.15 | 226.03 | 2238.61 | 127.17 | 80.07 | 21310.12 | 0.63 | 0.86 | 6.77 | 1.36 | 1 | 10 | 397.3839 | 543.7182 | 491.8265 | 397383.9118 | 543718.1995 | 1.7539e-06 | 13 | 491826.4976
12 | 50 | CONCLUIDO | 3.0272 | 33.03 | 29.98 | 39.1 | 0.63 | 46 | 111.23 | 41.65 | 4 | 5 | 15.58 | 13952.52 | 224.18 | 2238.47 | 126.61 | 80.07 | 21036.24 | 0.63 | 0.86 | 6.78 | 1.35 | 1 | 10 | 395.5978 | 541.2743 | 489.6158 | 395597.7563 | 541274.3027 | 1.7557e-06 | 13 | 489615.8429
13 | 50 | CONCLUIDO | 3.0266 | 33.04 | 29.98 | 39.11 | 0.67 | 46 | 111.55 | 41.65 | 4.25 | 1 | 15.65 | 13991.91 | 225.49 | 2238.72 | 126.88 | 80.07 | 21171.12 | 0.63 | 0.86 | 6.77 | 1.35 | 1 | 10 | 396.6981 | 542.7798 | 490.9776 | 396698.0578 | 542779.7838 | 1.7553e-06 | 13 | 490977.643
14 | 50 | CONCLUIDO | 3.0266 | 33.04 | 29.98 | 39.11 | 0.71 | 46 | 111.87 | 41.65 | 4.5 | 0 | 15.72 | 14031.33 | 226.1 | 2238.66 | 126.87 | 80.07 | 21168.52 | 0.63 | 0.86 | 6.77 | 1.35 | 1 | 10 | 397.1855 | 543.4468 | 491.581 | 397185.5274 | 543446.7612 | 1.7553e-06 | 13 | 491580.965

## RESULTADOS_3
Unnamed: 0 | Volume de calda [L] | STATUS | Capacidade operacional [ha/h] | Tempo de missao [h] | Tempo util [h] | Tempo por voo [min] | Autonomia Projetada [h] | N° Voos | MTOW [kg] | Massa Estrutura [kg] | Combustível [kg] | Abastecimentos | Massa gerador | Potência gerador [W] | Combustível consumido [L] | Calda cons [L] | Distância percorrida [km] | Distância Pulverizando [km] | RTL ACUMULADO[m] | EOC [km/km] | EOC [h/h] | Tempo de manobra [h] | Tempo rtl_rtw [h] | V pulv [m/s] | V desloc [m/s] | Preço Total por ha Simples [R$/ha] | Preço Total por ha Presumido [R$/ha] | Preço Total por ha Real [R$/ha] | Preço Total Simples [R$] | Preço Total Presumido [R$] | Prod CAPEX [ha/h/R$] | Dias Trabalhados | Preço Total Real [R$]
0 | 25 | CONCLUIDO | 2.7669 | 36.14 | 32.48 | 14.55 | 0.28 | 134 | 61.76 | 28.92 | 1 | 132 | 6.84 | 7851.41 | 184.97 | 2238.92 | 210.39 | 80.07 | 62487.59 | 0.38 | 0.79 | 6.85 | 3.85 | 1 | 10 | 368.6499 | 504.4031 | 456.2635 | 368649.905 | 504403.0637 | 1.7421e-06 | 14 | 456263.5432
1 | 25 | CONCLUIDO | 2.8772 | 34.76 | 31.56 | 18.75 | 0.35 | 101 | 62.05 | 28.92 | 1.25 | 68 | 6.88 | 7887.12 | 170.9 | 2238.8 | 178.61 | 80.07 | 46763.69 | 0.45 | 0.81 | 6.85 | 2.93 | 1 | 10 | 345.3077 | 472.4652 | 427.3738 | 345307.6799 | 472465.2016 | 1.8116e-06 | 14 | 427373.7858
2 | 25 | CONCLUIDO | 2.9051 | 34.42 | 31.35 | 20.45 | 0.42 | 92 | 62.34 | 28.92 | 1.5 | 11 | 6.92 | 7922.85 | 167.02 | 2238.94 | 169.69 | 80.07 | 42347.86 | 0.47 | 0.82 | 6.89 | 2.72 | 1 | 10 | 339.4709 | 464.4791 | 420.1499 | 339470.9278 | 464479.0998 | 1.8291e-06 | 14 | 420149.8665
3 | 25 | CONCLUIDO | 2.9072 | 34.4 | 31.34 | 20.66 | 0.49 | 91 | 62.63 | 28.92 | 1.75 | 1 | 6.96 | 7958.6 | 167.56 | 2238.96 | 168.82 | 80.07 | 41917.33 | 0.47 | 0.82 | 6.91 | 2.71 | 1 | 10 | 339.7421 | 464.8502 | 420.4855 | 339742.1483 | 464850.1957 | 1.8305e-06 | 14 | 420485.5455
4 | 25 | CONCLUIDO | 2.9078 | 34.39 | 31.33 | 20.66 | 0.55 | 91 | 62.92 | 28.92 | 2 | 0 | 7 | 7994.37 | 168.2 | 2239.04 | 168.73 | 80.07 | 41872.06 | 0.47 | 0.82 | 6.9 | 2.7 | 1 | 10 | 340.2066 | 465.4857 | 421.0604 | 340206.6106 | 465485.6935 | 1.8308e-06 | 14 | 421060.3922

## RESULTADOS_15
Unnamed: 0 | Volume de calda [L] | STATUS | Capacidade operacional [ha/h] | Tempo de missao [h] | Tempo util [h] | Tempo por voo [min] | Autonomia Projetada [h] | N° Voos | MTOW [kg] | Massa Estrutura [kg] | Combustível [kg] | Abastecimentos | Massa gerador | Potência gerador [W] | Combustível consumido [L] | Calda cons [L] | Distância percorrida [km] | Distância Pulverizando [km] | RTL ACUMULADO[m] | EOC [km/km] | EOC [h/h] | Tempo de manobra [h] | Tempo rtl_rtw [h] | V pulv [m/s] | V desloc [m/s] | Preço Total por ha Simples [R$/ha] | Preço Total por ha Presumido [R$/ha] | Preço Total por ha Real [R$/ha] | Preço Total Simples [R$] | Preço Total Presumido [R$] | Prod CAPEX [ha/h/R$] | Dias Trabalhados | Preço Total Real [R$]
0 | 85 | CONCLUIDO | 1.8597 | 53.77 | 39.27 | 6.58 | 0.11 | 358 | 167.88 | 51.39 | 1 | 356 | 30.49 | 20939.59 | 494.26 | 2239.46 | 431.37 | 80.07 | 171857.56 | 0.19 | 0.65 | 7.24 | 10.63 | 1 | 10 | 1098.6639 | 1503.2404 | 1359.7733 | 1098663.9054 | 1503240.425 | 1.0013e-06 | 21 | 1359773.2686
1 | 85 | CONCLUIDO | 2.0992 | 47.64 | 36.35 | 8.29 | 0.13 | 263 | 168.25 | 51.39 | 1.25 | 261 | 30.6 | 20984.25 | 454.71 | 2239.45 | 336.11 | 80.07 | 124700.99 | 0.24 | 0.71 | 7.08 | 7.71 | 1 | 10 | 916.239 | 1253.6386 | 1133.9931 | 916239.0016 | 1253638.6236 | 1.1302e-06 | 19 | 1133993.1129
2 | 85 | CONCLUIDO | 2.2681 | 44.09 | 34.67 | 10 | 0.16 | 208 | 168.61 | 51.39 | 1.5 | 206 | 30.71 | 21028.94 | 430.84 | 2238.98 | 281.72 | 80.07 | 97782.79 | 0.28 | 0.74 | 6.97 | 6.04 | 1 | 10 | 818.5401 | 1119.9626 | 1013.075 | 818540.0718 | 1119962.6377 | 1.2212e-06 | 18 | 1013074.9754
3 | 85 | CONCLUIDO | 2.3905 | 41.83 | 33.63 | 11.73 | 0.18 | 172 | 168.97 | 51.39 | 1.75 | 170 | 30.83 | 21073.68 | 415.18 | 2238.82 | 246.85 | 80.07 | 80527.25 | 0.32 | 0.76 | 6.94 | 5 | 1 | 10 | 755.1329 | 1033.2062 | 934.5984 | 755132.9347 | 1033206.1954 | 1.2871e-06 | 17 | 934598.4462
4 | 85 | CONCLUIDO | 2.4881 | 40.19 | 32.87 | 13.51 | 0.21 | 146 | 169.33 | 51.39 | 2 | 144 | 30.94 | 21118.46 | 403.14 | 2238.83 | 221.94 | 80.07 | 68200.29 | 0.36 | 0.78 | 6.9 | 4.24 | 1 | 10 | 706.9907 | 967.3359 | 875.0147 | 706990.7194 | 967335.8925 | 1.3396e-06 | 16 | 875014.7126
5 | 85 | CONCLUIDO | 2.5667 | 38.96 | 32.28 | 15.25 | 0.24 | 127 | 169.7 | 51.39 | 2.25 | 125 | 31.05 | 21163.27 | 393.12 | 2238.87 | 203.7 | 80.07 | 59177.66 | 0.39 | 0.79 | 6.85 | 3.65 | 1 | 10 | 678.3701 | 928.1759 | 839.5921 | 678370.0874 | 928175.8812 | 1.3819e-06 | 16 | 839592.0778
6 | 85 | CONCLUIDO | 2.632 | 37.99 | 31.83 | 17.05 | 0.26 | 112 | 170.06 | 51.39 | 2.5 | 110 | 31.17 | 21208.12 | 384.71 | 2238.56 | 188.56 | 80.07 | 51680.45 | 0.42 | 0.81 | 6.83 | 3.2 | 1 | 10 | 645.7256 | 883.5103 | 799.1893 | 645725.6128 | 883510.2709 | 1.4171e-06 | 15 | 799189.2906
7 | 85 | CONCLUIDO | 2.6852 | 37.24 | 31.48 | 18.89 | 0.29 | 100 | 170.42 | 51.39 | 2.75 | 98 | 31.28 | 21253.01 | 377.65 | 2238.47 | 177.77 | 80.07 | 46347.81 | 0.45 | 0.82 | 6.8 | 2.85 | 1 | 10 | 628.1768 | 859.4992 | 777.4698 | 628176.7563 | 859499.1512 | 1.4458e-06 | 15 | 777469.7585
8 | 85 | CONCLUIDO | 2.7313 | 36.61 | 31.19 | 20.79 | 0.31 | 90 | 170.79 | 51.39 | 3 | 88 | 31.4 | 21297.94 | 371.41 | 2238.46 | 168.2 | 80.07 | 41613.04 | 0.48 | 0.82 | 6.78 | 2.56 | 1 | 10 | 613.4696 | 839.3762 | 759.2673 | 613469.6318 | 839376.2146 | 1.4706e-06 | 15 | 759267.3268
9 | 85 | CONCLUIDO | 2.7726 | 36.07 | 30.92 | 22.62 | 0.34 | 82 | 171.15 | 51.39 | 3.25 | 80 | 31.51 | 21342.91 | 365.29 | 2238.74 | 159.63 | 80.07 | 37367.06 | 0.5 | 0.83 | 6.76 | 2.29 | 1 | 10 | 589.9446 | 807.1882 | 730.1513 | 589944.607 | 807188.2378 | 1.4928e-06 | 14 | 730151.3253
10 | 85 | CONCLUIDO | 2.8023 | 35.68 | 30.77 | 24.62 | 0.36 | 75 | 171.52 | 51.39 | 3.5 | 73 | 31.63 | 21387.92 | 360.54 | 2238.64 | 154.52 | 80.07 | 34844.71 | 0.52 | 0.83 | 6.76 | 2.14 | 1 | 10 | 580.5248 | 794.2996 | 718.4928 | 580524.7968 | 794299.6379 | 1.5088e-06 | 14 | 718492.7953
11 | 85 | CONCLUIDO | 2.8326 | 35.3 | 30.59 | 26.6 | 0.39 | 69 | 171.88 | 51.39 | 3.75 | 67 | 31.74 | 21432.96 | 355.92 | 2238.6 | 148.53 | 80.07 | 31881.06 | 0.54 | 0.84 | 6.75 | 1.96 | 1 | 10 | 571.2035 | 781.5458 | 706.9561 | 571203.464 | 781545.7792 | 1.5251e-06 | 14 | 706956.1469
12 | 85 | CONCLUIDO | 2.8595 | 34.97 | 30.43 | 28.53 | 0.41 | 64 | 172.25 | 51.39 | 4 | 62 | 31.86 | 21478.05 | 350.92 | 2238.51 | 143.5 | 80.07 | 29393.31 | 0.56 | 0.84 | 6.74 | 1.8 | 1 | 10 | 562.3329 | 769.4087 | 695.9774 | 562332.9361 | 769408.7315 | 1.5396e-06 | 14 | 695977.442
13 | 85 | CONCLUIDO | 2.879 | 34.73 | 30.33 | 30.33 | 0.44 | 60 | 172.61 | 51.39 | 4.25 | 58 | 31.97 | 21523.17 | 346.27 | 2238.56 | 139.94 | 80.07 | 27634.51 | 0.57 | 0.85 | 6.74 | 1.7 | 1 | 10 | 555.2076 | 759.6595 | 687.1587 | 555207.5889 | 759659.5172 | 1.5501e-06 | 14 | 687158.6791
14 | 85 | CONCLUIDO | 2.9025 | 34.45 | 30.18 | 32.34 | 0.46 | 56 | 172.98 | 51.39 | 4.5 | 54 | 32.09 | 21568.34 | 342.17 | 2238.57 | 135.54 | 80.07 | 25451.03 | 0.59 | 0.85 | 6.72 | 1.55 | 1 | 10 | 547.8861 | 749.6419 | 678.0971 | 547886.0574 | 749641.8747 | 1.5627e-06 | 14 | 678097.1063
15 | 85 | CONCLUIDO | 2.9221 | 34.22 | 30.09 | 34.72 | 0.49 | 52 | 173.35 | 51.39 | 4.75 | 50 | 32.2 | 21613.54 | 337.87 | 2238.46 | 132.29 | 80.07 | 23847.53 | 0.61 | 0.85 | 6.72 | 1.46 | 1 | 10 | 541.2768 | 740.5989 | 669.9171 | 541276.848 | 740598.8629 | 1.5733e-06 | 14 | 669917.1468
16 | 85 | CONCLUIDO | 2.9376 | 34.04 | 30.01 | 36.74 | 0.51 | 49 | 173.71 | 51.39 | 5 | 47 | 32.32 | 21658.78 | 332.91 | 2238.44 | 129.56 | 80.07 | 22496.85 | 0.62 | 0.86 | 6.72 | 1.38 | 1 | 10 | 534.7946 | 731.7296 | 661.8944 | 534794.6407 | 731729.6209 | 1.5816e-06 | 14 | 661894.3729
17 | 85 | CONCLUIDO | 2.9527 | 33.87 | 29.94 | 39.05 | 0.53 | 46 | 174.08 | 51.39 | 5.25 | 44 | 32.44 | 21704.07 | 329.97 | 2238.39 | 127.3 | 80.07 | 21379.82 | 0.63 | 0.86 | 6.72 | 1.31 | 1 | 10 | 530.1254 | 725.3409 | 656.1154 | 530125.3629 | 725340.909 | 1.5898e-06 | 14 | 656115.3907
18 | 85 | CONCLUIDO | 2.9654 | 33.72 | 29.86 | 40.72 | 0.56 | 44 | 174.45 | 51.39 | 5.5 | 42 | 32.56 | 21749.39 | 325.37 | 2238.56 | 124.63 | 80.07 | 20057.81 | 0.64 | 0.86 | 6.71 | 1.23 | 1 | 10 | 524.4194 | 717.5337 | 649.0533 | 524419.3739 | 717533.7231 | 1.5966e-06 | 14 | 649053.3116
19 | 85 | CONCLUIDO | 2.9833 | 33.52 | 29.76 | 43.55 | 0.58 | 41 | 174.82 | 51.39 | 5.75 | 39 | 32.67 | 21794.75 | 320.99 | 2238.46 | 121.5 | 80.07 | 18509.39 | 0.66 | 0.86 | 6.7 | 1.13 | 1 | 10 | 507.9524 | 695.0029 | 628.6728 | 507952.4127 | 695002.9003 | 1.6063e-06 | 13 | 628672.7989
20 | 85 | CONCLUIDO | 2.9941 | 33.4 | 29.71 | 45.7 | 0.61 | 39 | 175.18 | 51.39 | 6 | 37 | 32.79 | 21840.16 | 317.4 | 2238.41 | 119.61 | 80.07 | 17570.54 | 0.67 | 0.86 | 6.71 | 1.08 | 1 | 10 | 503.5177 | 688.9351 | 623.1841 | 503517.6528 | 688935.0662 | 1.6121e-06 | 13 | 623184.0704
21 | 85 | CONCLUIDO | 3.0023 | 33.31 | 29.68 | 48.13 | 0.63 | 37 | 175.55 | 51.39 | 6.25 | 35 | 32.91 | 21885.6 | 312.92 | 2238.46 | 119 | 80.07 | 17277.4 | 0.67 | 0.86 | 6.7 | 1.05 | 1 | 10 | 498.7886 | 682.4646 | 617.3311 | 498788.6086 | 682464.5792 | 1.6165e-06 | 13 | 617331.1176
22 | 85 | CONCLUIDO | 3.0092 | 33.23 | 29.64 | 49.4 | 0.66 | 36 | 175.92 | 51.39 | 6.5 | 34 | 33.03 | 21931.08 | 309.74 | 2238.4 | 117.36 | 80.07 | 16464.44 | 0.68 | 0.87 | 6.7 | 1.01 | 1 | 10 | 495.2478 | 677.6199 | 612.9488 | 495247.7961 | 677619.8834 | 1.6202e-06 | 13 | 612948.7928
23 | 85 | CONCLUIDO | 3.0231 | 33.08 | 29.55 | 52.15 | 0.68 | 34 | 176.29 | 51.39 | 6.75 | 32 | 33.15 | 21976.61 | 304.32 | 2238.53 | 115.01 | 80.07 | 15294.88 | 0.7 | 0.87 | 6.69 | 0.93 | 1 | 10 | 488.9176 | 668.9586 | 605.1142 | 488917.6011 | 668958.6314 | 1.6277e-06 | 13 | 605114.1585
24 | 85 | CONCLUIDO | 3.0323 | 32.98 | 29.52 | 55.35 | 0.7 | 32 | 176.66 | 51.39 | 7 | 30 | 33.27 | 22022.17 | 300.97 | 2238.43 | 113.67 | 80.07 | 14636.12 | 0.7 | 0.87 | 6.69 | 0.89 | 1 | 10 | 485.0594 | 663.6796 | 600.339 | 485059.3811 | 663679.6445 | 1.6326e-06 | 13 | 600338.9907
25 | 85 | CONCLUIDO | 3.0369 | 32.93 | 29.51 | 57.11 | 0.73 | 31 | 177.03 | 51.39 | 7.25 | 25 | 33.39 | 22067.77 | 297.89 | 2238.33 | 113.18 | 80.07 | 14395.33 | 0.71 | 0.87 | 6.7 | 0.88 | 1 | 10 | 482.0387 | 659.5466 | 596.6004 | 482038.6944 | 659546.6077 | 1.6351e-06 | 13 | 596600.4051
26 | 85 | CONCLUIDO | 3.0427 | 32.87 | 29.48 | 58.95 | 0.75 | 30 | 177.4 | 51.39 | 7.5 | 21 | 33.51 | 22113.42 | 294.01 | 2238.51 | 111.89 | 80.07 | 13755.45 | 0.72 | 0.87 | 6.7 | 0.85 | 1 | 10 | 478.1811 | 654.2685 | 591.826 | 478181.1176 | 654268.501 | 1.6382e-06 | 13 | 591826.0335
27 | 85 | CONCLUIDO | 3.049 | 32.8 | 29.44 | 60.91 | 0.77 | 29 | 177.77 | 51.39 | 7.75 | 12 | 33.63 | 22159.1 | 292.02 | 2238.47 | 110.77 | 80.07 | 13199.64 | 0.72 | 0.87 | 6.7 | 0.81 | 1 | 10 | 475.7447 | 650.9349 | 588.8106 | 475744.7014 | 650934.8888 | 1.6416e-06 | 13 | 588810.5766
28 | 85 | CONCLUIDO | 3.053 | 32.75 | 29.43 | 63.07 | 0.8 | 28 | 178.14 | 51.39 | 8 | 7 | 33.75 | 22204.83 | 289.7 | 2238.63 | 110.25 | 80.07 | 12947.29 | 0.73 | 0.87 | 6.71 | 0.81 | 1 | 10 | 473.4231 | 647.7583 | 585.9372 | 473423.0608 | 647758.3178 | 1.6438e-06 | 13 | 585937.1731
29 | 85 | CONCLUIDO | 3.0523 | 32.76 | 29.44 | 63.09 | 0.82 | 28 | 178.51 | 51.39 | 8.25 | 3 | 33.87 | 22250.6 | 289.72 | 2238.47 | 110.41 | 80.07 | 13028.92 | 0.73 | 0.87 | 6.71 | 0.81 | 1 | 10 | 473.5536 | 647.937 | 586.0988 | 473553.6219 | 647936.9572 | 1.6434e-06 | 13 | 586098.7634
30 | 85 | CONCLUIDO | 3.052 | 32.76 | 29.44 | 63.09 | 0.84 | 28 | 178.88 | 51.39 | 8.5 | 2 | 33.99 | 22296.41 | 290.87 | 2238.57 | 110.2 | 80.07 | 12922.96 | 0.73 | 0.87 | 6.72 | 0.82 | 1 | 10 | 474.4983 | 649.2295 | 587.2679 | 474498.2665 | 649229.4617 | 1.6432e-06 | 13 | 587267.9131
31 | 85 | CONCLUIDO | 3.0527 | 32.76 | 29.44 | 63.08 | 0.87 | 28 | 179.26 | 51.39 | 8.75 | 1 | 34.11 | 22342.26 | 291 | 2238.57 | 109.98 | 80.07 | 12812.53 | 0.73 | 0.87 | 6.72 | 0.81 | 1 | 10 | 474.5234 | 649.2638 | 587.299 | 474523.383 | 649263.8271 | 1.6436e-06 | 13 | 587298.9987
32 | 85 | CONCLUIDO | 3.0528 | 32.76 | 29.44 | 63.08 | 0.89 | 28 | 179.63 | 51.39 | 9 | 0 | 34.24 | 22388.15 | 291.44 | 2238.57 | 109.93 | 80.07 | 12784.72 | 0.73 | 0.87 | 6.72 | 0.81 | 1 | 10 | 474.8609 | 649.7256 | 587.7167 | 474860.8562 | 649725.5728 | 1.6437e-06 | 13 | 587716.6761

## RESULTADOS_2
Unnamed: 0 | Volume de calda [L] | STATUS | Capacidade operacional [ha/h] | Tempo de missao [h] | Tempo util [h] | Tempo por voo [min] | Autonomia Projetada [h] | N° Voos | MTOW [kg] | Massa Estrutura [kg] | Combustível [kg] | Abastecimentos | Massa gerador | Potência gerador [W] | Combustível consumido [L] | Calda cons [L] | Distância percorrida [km] | Distância Pulverizando [km] | RTL ACUMULADO[m] | EOC [km/km] | EOC [h/h] | Tempo de manobra [h] | Tempo rtl_rtw [h] | V pulv [m/s] | V desloc [m/s] | Preço Total por ha Simples [R$/ha] | Preço Total por ha Presumido [R$/ha] | Preço Total por ha Real [R$/ha] | Preço Total Simples [R$] | Preço Total Presumido [R$] | Prod CAPEX [ha/h/R$] | Dias Trabalhados | Preço Total Real [R$]
0 | 20 | CONCLUIDO | 2.8326 | 35.3 | 32.11 | 16.33 | 0.34 | 118 | 51.33 | 24.83 | 1 | 34 | 5.51 | 6564.78 | 151.77 | 2238.97 | 194.63 | 80.07 | 54685.52 | 0.41 | 0.8 | 6.94 | 3.48 | 1 | 10 | 324.4379 | 443.9102 | 401.544 | 324437.8738 | 443910.2121 | 1.8252e-06 | 14 | 401544.0445
1 | 20 | CONCLUIDO | 2.8492 | 35.1 | 31.97 | 16.97 | 0.42 | 113 | 51.62 | 24.83 | 1.25 | 0 | 5.54 | 6599.8 | 150.62 | 2239.4 | 188.25 | 80.07 | 51523.3 | 0.43 | 0.8 | 6.97 | 3.34 | 1 | 10 | 321.9796 | 440.5468 | 398.5016 | 321979.6468 | 440546.7574 | 1.8359e-06 | 14 | 398501.5932

## RESULTADOS_22
Unnamed: 0 | Volume de calda [L] | STATUS | Capacidade operacional [ha/h] | Tempo de missao [h] | Tempo util [h] | Tempo por voo [min] | Autonomia Projetada [h] | N° Voos | MTOW [kg] | Massa Estrutura [kg] | Combustível [kg] | Abastecimentos | Massa gerador | Potência gerador [W] | Combustível consumido [L] | Calda cons [L] | Distância percorrida [km] | Distância Pulverizando [km] | RTL ACUMULADO[m] | EOC [km/km] | EOC [h/h] | Tempo de manobra [h] | Tempo rtl_rtw [h] | V pulv [m/s] | V desloc [m/s] | Preço Total por ha Simples [R$/ha] | Preço Total por ha Presumido [R$/ha] | Preço Total por ha Real [R$/ha] | Preço Total Simples [R$] | Preço Total Presumido [R$] | Prod CAPEX [ha/h/R$] | Dias Trabalhados | Preço Total Real [R$]
0 | 120 | CONCLUIDO | 1.46 | 68.49 | 43.41 | 5.31 | 0.08 | 491 | 232.68 | 57.72 | 1 | 489 | 53.95 | 28931.02 | 677.13 | 2240.15 | 568.47 | 80.07 | 239740.24 | 0.14 | 0.59 | 7.43 | 14.77 | 1 | 10 | 1801.0456 | 2464.27 | 2229.0836 | 1801045.5912 | 2464270.0344 | 7.4476e-07 | 27 | 2229083.5609
1 | 120 | CONCLUIDO | 1.7301 | 57.8 | 39.05 | 6.66 | 0.1 | 352 | 233.1 | 57.72 | 1.25 | 350 | 54.13 | 28983.75 | 607.23 | 2239.75 | 424.87 | 80.07 | 168638.12 | 0.19 | 0.66 | 7.22 | 10.41 | 1 | 10 | 1391.933 | 1904.5042 | 1722.741 | 1391933.0126 | 1904504.1556 | 8.8254e-07 | 23 | 1722740.952
2 | 120 | CONCLUIDO | 1.928 | 51.87 | 36.67 | 8.03 | 0.11 | 274 | 233.53 | 57.72 | 1.5 | 272 | 54.31 | 29036.54 | 568.34 | 2239.13 | 346.96 | 80.07 | 130072.08 | 0.23 | 0.7 | 7.09 | 8.04 | 1 | 10 | 1188.2625 | 1625.8331 | 1470.6659 | 1188262.4698 | 1625833.1336 | 9.8349e-07 | 21 | 1470665.9012
3 | 120 | CONCLUIDO | 2.0766 | 48.16 | 35.2 | 9.39 | 0.13 | 225 | 233.96 | 57.72 | 1.75 | 223 | 54.49 | 29089.39 | 543.45 | 2238.76 | 298.75 | 80.07 | 106211.41 | 0.27 | 0.73 | 7 | 6.56 | 1 | 10 | 1059.7781 | 1450.0351 | 1311.6458 | 1059778.0577 | 1450035.0927 | 1.0593e-06 | 19 | 1311645.7785
4 | 120 | CONCLUIDO | 2.1987 | 45.48 | 34.12 | 10.77 | 0.15 | 190 | 234.39 | 57.72 | 2 | 188 | 54.67 | 29142.31 | 525.15 | 2238.91 | 263.8 | 80.07 | 88913.95 | 0.3 | 0.75 | 6.93 | 5.48 | 1 | 10 | 975.084 | 1334.1529 | 1206.8232 | 975083.9677 | 1334152.9023 | 1.1216e-06 | 18 | 1206823.2218
5 | 120 | CONCLUIDO | 2.2917 | 43.64 | 33.41 | 12.15 | 0.17 | 165 | 234.82 | 57.72 | 2.25 | 163 | 54.85 | 29195.29 | 512.36 | 2238.81 | 240.8 | 80.07 | 77537.93 | 0.33 | 0.77 | 6.9 | 4.78 | 1 | 10 | 915.1389 | 1252.1334 | 1132.6316 | 915138.9112 | 1252133.4314 | 1.169e-06 | 17 | 1132631.5741
6 | 120 | CONCLUIDO | 2.3736 | 42.13 | 32.82 | 13.58 | 0.19 | 145 | 235.25 | 57.72 | 2.5 | 143 | 55.03 | 29248.33 | 501.24 | 2238.75 | 220.76 | 80.07 | 67619.42 | 0.36 | 0.78 | 6.88 | 4.18 | 1 | 10 | 875.3772 | 1197.7297 | 1083.42 | 875377.186 | 1197729.6848 | 1.2108e-06 | 17 | 1083420.0447
7 | 120 | CONCLUIDO | 2.4388 | 41 | 32.37 | 14.94 | 0.21 | 130 | 235.68 | 57.72 | 2.75 | 128 | 55.21 | 29301.44 | 492.73 | 2238.62 | 206.24 | 80.07 | 60432.82 | 0.39 | 0.79 | 6.86 | 3.74 | 1 | 10 | 835.2903 | 1142.8811 | 1033.8061 | 835290.3231 | 1142881.0705 | 1.2441e-06 | 16 | 1033806.1052
8 | 120 | CONCLUIDO | 2.4975 | 40.04 | 32 | 16.41 | 0.23 | 117 | 236.11 | 57.72 | 3 | 115 | 55.39 | 29354.61 | 485.09 | 2238.65 | 194.03 | 80.07 | 54391.79 | 0.41 | 0.8 | 6.84 | 3.37 | 1 | 10 | 810.4238 | 1108.8576 | 1003.0298 | 810423.8174 | 1108857.6204 | 1.274e-06 | 16 | 1003029.8054
9 | 120 | CONCLUIDO | 2.5473 | 39.26 | 31.67 | 17.76 | 0.24 | 107 | 236.54 | 57.72 | 3.25 | 105 | 55.57 | 29407.85 | 478.3 | 2238.55 | 183.64 | 80.07 | 49248.32 | 0.44 | 0.81 | 6.82 | 3.04 | 1 | 10 | 789.8511 | 1080.7092 | 977.5678 | 789851.1439 | 1080709.1808 | 1.2994e-06 | 16 | 977567.8134
10 | 120 | CONCLUIDO | 2.5901 | 38.61 | 31.43 | 19.25 | 0.26 | 98 | 236.98 | 57.72 | 3.5 | 96 | 55.75 | 29461.15 | 473.05 | 2238.62 | 175.6 | 80.07 | 45271.09 | 0.46 | 0.82 | 6.81 | 2.81 | 1 | 10 | 762.7813 | 1043.671 | 944.0645 | 762781.2733 | 1043670.9896 | 1.3212e-06 | 15 | 944064.4952
11 | 120 | CONCLUIDO | 2.628 | 38.05 | 31.2 | 20.57 | 0.28 | 91 | 237.41 | 57.72 | 3.75 | 89 | 55.93 | 29514.51 | 467.61 | 2238.55 | 168.35 | 80.07 | 41684.15 | 0.48 | 0.82 | 6.78 | 2.57 | 1 | 10 | 747.9907 | 1023.4338 | 925.7588 | 747990.6762 | 1023433.8422 | 1.3406e-06 | 15 | 925758.7527
12 | 120 | CONCLUIDO | 2.6631 | 37.55 | 31.02 | 22.15 | 0.3 | 84 | 237.84 | 57.72 | 4 | 82 | 56.12 | 29567.95 | 462.68 | 2238.61 | 162.15 | 80.07 | 38615.35 | 0.49 | 0.83 | 6.78 | 2.39 | 1 | 10 | 734.9276 | 1005.5604 | 909.5911 | 734927.6068 | 1005560.3744 | 1.3585e-06 | 15 | 909591.1035
13 | 120 | CONCLUIDO | 2.6883 | 37.2 | 30.89 | 23.46 | 0.32 | 79 | 238.28 | 57.72 | 4.25 | 77 | 56.3 | 29621.44 | 459.69 | 2238.65 | 158.38 | 80.07 | 36758.71 | 0.51 | 0.83 | 6.77 | 2.26 | 1 | 10 | 726.25 | 993.6873 | 898.8512 | 726250.0102 | 993687.3038 | 1.3713e-06 | 15 | 898851.1822
14 | 120 | CONCLUIDO | 2.7157 | 36.82 | 30.74 | 24.93 | 0.34 | 74 | 238.71 | 57.72 | 4.5 | 72 | 56.49 | 29675.01 | 455.3 | 2238.48 | 153.3 | 80.07 | 34242.99 | 0.52 | 0.83 | 6.77 | 2.12 | 1 | 10 | 715.9418 | 979.5831 | 886.0931 | 715941.7907 | 979583.1431 | 1.3853e-06 | 15 | 886093.1028
15 | 120 | CONCLUIDO | 2.7376 | 36.53 | 30.63 | 26.25 | 0.35 | 70 | 239.14 | 57.72 | 4.75 | 68 | 56.67 | 29728.63 | 452 | 2238.33 | 150.03 | 80.07 | 32628.23 | 0.53 | 0.84 | 6.75 | 2 | 1 | 10 | 708.0826 | 968.8298 | 876.366 | 708082.5571 | 968829.793 | 1.3965e-06 | 15 | 876366.0373
16 | 120 | CONCLUIDO | 2.7614 | 36.21 | 30.5 | 27.73 | 0.37 | 66 | 239.58 | 57.72 | 5 | 64 | 56.86 | 29782.33 | 448.37 | 2238.61 | 145.5 | 80.07 | 30381.52 | 0.55 | 0.84 | 6.75 | 1.87 | 1 | 10 | 688.8085 | 942.4582 | 852.5113 | 688808.4874 | 942458.1605 | 1.4086e-06 | 14 | 852511.2764
17 | 120 | CONCLUIDO | 2.7842 | 35.92 | 30.38 | 29.4 | 0.39 | 62 | 240.02 | 57.72 | 5.25 | 60 | 57.04 | 29836.09 | 444.4 | 2238.45 | 142.01 | 80.07 | 28656.23 | 0.56 | 0.84 | 6.73 | 1.76 | 1 | 10 | 680.4073 | 930.9632 | 842.1134 | 680407.2711 | 930963.2457 | 1.4202e-06 | 14 | 842113.4202
18 | 120 | CONCLUIDO | 2.8014 | 35.7 | 30.3 | 30.81 | 0.41 | 59 | 240.45 | 57.72 | 5.5 | 57 | 57.23 | 29890.04 | 441.44 | 2238.39 | 139.07 | 80.07 | 27203.27 | 0.58 | 0.85 | 6.74 | 1.67 | 1 | 10 | 674.239 | 922.5236 | 834.4792 | 674239.0048 | 922523.5516 | 1.429e-06 | 14 | 834479.1986
19 | 120 | CONCLUIDO | 2.8216 | 35.44 | 30.18 | 32.34 | 0.42 | 56 | 240.89 | 57.72 | 5.75 | 54 | 57.42 | 29943.94 | 438.37 | 2238.4 | 135.3 | 80.07 | 25334.47 | 0.59 | 0.85 | 6.73 | 1.55 | 1 | 10 | 667.3191 | 913.0555 | 825.9147 | 667319.1297 | 913055.4733 | 1.4393e-06 | 14 | 825914.7404
20 | 120 | CONCLUIDO | 2.8375 | 35.24 | 30.12 | 34.1 | 0.44 | 53 | 241.33 | 57.72 | 6 | 51 | 57.6 | 29997.9 | 434.75 | 2238.45 | 132.82 | 80.07 | 24109.57 | 0.6 | 0.85 | 6.73 | 1.49 | 1 | 10 | 661.0736 | 904.5101 | 818.1849 | 661073.6211 | 904510.0929 | 1.4474e-06 | 14 | 818184.9192
21 | 120 | CONCLUIDO | 2.8498 | 35.09 | 30.06 | 35.36 | 0.46 | 51 | 241.77 | 57.72 | 6.25 | 49 | 57.79 | 30051.93 | 432.39 | 2238.68 | 130.96 | 80.07 | 23186.49 | 0.61 | 0.85 | 6.73 | 1.43 | 1 | 10 | 656.6018 | 898.3915 | 812.6503 | 656601.7687 | 898391.5071 | 1.4537e-06 | 14 | 812650.2826
22 | 120 | CONCLUIDO | 2.8623 | 34.94 | 30 | 36.73 | 0.48 | 49 | 242.2 | 57.72 | 6.5 | 47 | 57.98 | 30106.03 | 429.46 | 2238.4 | 129.36 | 80.07 | 22396.76 | 0.62 | 0.86 | 6.71 | 1.37 | 1 | 10 | 651.6518 | 891.6187 | 806.5239 | 651651.7859 | 891618.7224 | 1.4601e-06 | 14 | 806523.8829
23 | 120 | CONCLUIDO | 2.8747 | 34.79 | 29.94 | 38.22 | 0.49 | 47 | 242.64 | 57.72 | 6.75 | 45 | 58.17 | 30160.2 | 426.94 | 2238.39 | 127.32 | 80.07 | 21387.84 | 0.63 | 0.86 | 6.71 | 1.31 | 1 | 10 | 647.107 | 885.4003 | 800.899 | 647106.9995 | 885400.345 | 1.4664e-06 | 14 | 800898.9788
24 | 120 | CONCLUIDO | 2.8866 | 34.64 | 29.88 | 39.85 | 0.51 | 45 | 243.08 | 57.72 | 7 | 43 | 58.36 | 30214.44 | 424.13 | 2238.34 | 125.44 | 80.07 | 20457.63 | 0.64 | 0.86 | 6.72 | 1.26 | 1 | 10 | 642.4432 | 879.0191 | 795.1267 | 642443.1612 | 879019.0757 | 1.4725e-06 | 14 | 795126.7289
25 | 120 | CONCLUIDO | 2.8993 | 34.49 | 29.82 | 41.61 | 0.53 | 43 | 243.52 | 57.72 | 7.25 | 41 | 58.55 | 30268.74 | 421.44 | 2238.36 | 123.96 | 80.07 | 19729.36 | 0.65 | 0.86 | 6.7 | 1.2 | 1 | 10 | 637.7838 | 872.6439 | 789.36 | 637783.8053 | 872643.9395 | 1.479e-06 | 14 | 789360.0266
26 | 120 | CONCLUIDO | 2.9114 | 34.35 | 29.77 | 43.57 | 0.55 | 41 | 243.96 | 57.72 | 7.5 | 39 | 58.74 | 30323.11 | 418.24 | 2238.39 | 121.75 | 80.07 | 18634.61 | 0.66 | 0.86 | 6.71 | 1.14 | 1 | 10 | 632.8851 | 865.9414 | 783.2971 | 632885.1314 | 865941.3577 | 1.4851e-06 | 14 | 783297.1298
27 | 120 | CONCLUIDO | 2.9166 | 34.29 | 29.76 | 44.63 | 0.56 | 40 | 244.41 | 57.72 | 7.75 | 38 | 58.93 | 30377.55 | 415.71 | 2238.5 | 121.2 | 80.07 | 18360.2 | 0.66 | 0.86 | 6.71 | 1.13 | 1 | 10 | 629.886 | 861.8378 | 779.5852 | 629885.9807 | 861837.7875 | 1.4878e-06 | 14 | 779585.1986
28 | 120 | CONCLUIDO | 2.9289 | 34.14 | 29.7 | 46.9 | 0.58 | 38 | 244.85 | 57.72 | 8 | 36 | 59.12 | 30432.06 | 413.01 | 2238.44 | 119.7 | 80.07 | 17619.69 | 0.67 | 0.86 | 6.7 | 1.07 | 1 | 10 | 625.3851 | 855.6795 | 774.0146 | 625385.1041 | 855679.4895 | 1.4941e-06 | 14 | 774014.64
29 | 120 | CONCLUIDO | 2.9348 | 34.07 | 29.68 | 48.13 | 0.6 | 37 | 245.29 | 57.72 | 8.25 | 35 | 59.32 | 30486.64 | 411.05 | 2238.63 | 119.07 | 80.07 | 17312.16 | 0.67 | 0.86 | 6.7 | 1.05 | 1 | 10 | 622.7305 | 852.0473 | 770.7291 | 622730.4931 | 852047.3335 | 1.4971e-06 | 14 | 770729.1319
30 | 120 | CONCLUIDO | 2.944 | 33.97 | 29.62 | 49.36 | 0.62 | 36 | 245.73 | 57.72 | 8.5 | 34 | 59.51 | 30541.29 | 408.18 | 2238.5 | 116.75 | 80.07 | 16159.56 | 0.69 | 0.87 | 6.7 | 0.99 | 1 | 10 | 618.6381 | 846.4479 | 765.6641 | 618638.1045 | 846447.947 | 1.5018e-06 | 14 | 765664.143
31 | 120 | CONCLUIDO | 2.9464 | 33.94 | 29.64 | 50.8 | 0.63 | 35 | 246.18 | 57.72 | 8.75 | 33 | 59.7 | 30596.01 | 406.3 | 2238.48 | 117.39 | 80.07 | 16483 | 0.68 | 0.87 | 6.7 | 1.01 | 1 | 10 | 616.8034 | 843.9376 | 763.3934 | 616803.3928 | 843937.6134 | 1.503e-06 | 14 | 763393.3921
32 | 120 | CONCLUIDO | 2.9635 | 33.74 | 29.53 | 53.69 | 0.65 | 33 | 246.62 | 57.72 | 9 | 31 | 59.9 | 30650.8 | 402.2 | 2238.47 | 114.17 | 80.07 | 14881.12 | 0.7 | 0.87 | 6.69 | 0.9 | 1 | 10 | 610.2953 | 835.033 | 755.3386 | 610295.3131 | 835032.9717 | 1.5117e-06 | 14 | 755338.5969
33 | 120 | CONCLUIDO | 2.9691 | 33.68 | 29.51 | 55.34 | 0.67 | 32 | 247.07 | 57.72 | 9.25 | 30 | 60.09 | 30705.66 | 399.92 | 2238.42 | 113.48 | 80.07 | 14543.95 | 0.71 | 0.87 | 6.69 | 0.89 | 1 | 10 | 596.7001 | 816.4314 | 738.5124 | 596700.1135 | 816431.4199 | 1.5146e-06 | 13 | 738512.351
34 | 120 | CONCLUIDO | 2.9742 | 33.62 | 29.5 | 57.1 | 0.68 | 31 | 247.51 | 57.72 | 9.5 | 29 | 60.29 | 30760.6 | 398.07 | 2238.41 | 113.05 | 80.07 | 14333.23 | 0.71 | 0.87 | 6.69 | 0.87 | 1 | 10 | 594.3717 | 813.2456 | 735.6306 | 594371.7326 | 813245.6264 | 1.5172e-06 | 13 | 735630.6052
35 | 120 | CONCLUIDO | 2.9834 | 33.52 | 29.44 | 58.89 | 0.7 | 30 | 247.96 | 57.72 | 9.75 | 28 | 60.48 | 30815.6 | 394.91 | 2238.34 | 111.29 | 80.07 | 13454.95 | 0.72 | 0.87 | 6.68 | 0.82 | 1 | 10 | 590.1525 | 807.4726 | 730.4086 | 590152.4734 | 807472.6498 | 1.5219e-06 | 13 | 730408.5934
36 | 120 | CONCLUIDO | 2.9822 | 33.53 | 29.46 | 58.91 | 0.72 | 30 | 248.4 | 57.72 | 10 | 28 | 60.68 | 30870.67 | 393.05 | 2238.35 | 111.69 | 80.07 | 13657.06 | 0.72 | 0.87 | 6.68 | 0.83 | 1 | 10 | 588.9116 | 805.7749 | 728.8728 | 588911.6166 | 805774.8548 | 1.5212e-06 | 13 | 728872.8336
37 | 120 | CONCLUIDO | 2.9889 | 33.46 | 29.43 | 60.88 | 0.73 | 29 | 248.85 | 57.72 | 10.25 | 27 | 60.88 | 30925.82 | 390.63 | 2238.36 | 110.69 | 80.07 | 13161.1 | 0.72 | 0.87 | 6.69 | 0.8 | 1 | 10 | 585.8203 | 801.5452 | 725.0469 | 585820.3187 | 801545.2046 | 1.5247e-06 | 13 | 725046.8552
38 | 120 | CONCLUIDO | 2.9961 | 33.38 | 29.39 | 62.98 | 0.75 | 28 | 249.3 | 57.72 | 10.5 | 26 | 61.07 | 30981.04 | 387.87 | 2238.43 | 109.54 | 80.07 | 12591.27 | 0.73 | 0.87 | 6.68 | 0.76 | 1 | 10 | 582.3514 | 796.7988 | 720.7535 | 582351.3763 | 796798.8446 | 1.5283e-06 | 13 | 720753.4812
39 | 120 | CONCLUIDO | 3.0023 | 33.31 | 29.37 | 65.26 | 0.77 | 27 | 249.75 | 57.72 | 10.75 | 25 | 61.27 | 31036.33 | 385.69 | 2238.39 | 108.95 | 80.07 | 12302.7 | 0.73 | 0.87 | 6.68 | 0.74 | 1 | 10 | 579.5986 | 793.0323 | 717.3464 | 579598.5546 | 793032.3125 | 1.5315e-06 | 13 | 717346.4216
40 | 120 | CONCLUIDO | 3.0094 | 33.23 | 29.34 | 67.7 | 0.78 | 26 | 250.2 | 57.72 | 11 | 24 | 61.47 | 31091.69 | 382.11 | 2238.34 | 107.62 | 80.07 | 11640.33 | 0.74 | 0.87 | 6.68 | 0.71 | 1 | 10 | 575.5586 | 787.5046 | 712.3463 | 575558.554 | 787504.6054 | 1.5351e-06 | 13 | 712346.2712
41 | 120 | CONCLUIDO | 3.0101 | 33.22 | 29.33 | 67.68 | 0.8 | 26 | 250.65 | 57.72 | 11.25 | 24 | 61.67 | 31147.12 | 381.09 | 2238.35 | 107.46 | 80.07 | 11564.16 | 0.75 | 0.87 | 6.68 | 0.7 | 1 | 10 | 574.5949 | 786.1861 | 711.1536 | 574594.8807 | 786186.0651 | 1.5355e-06 | 13 | 711153.5705
42 | 120 | CONCLUIDO | 3.0129 | 33.19 | 29.34 | 70.42 | 0.81 | 25 | 251.1 | 57.72 | 11.5 | 23 | 61.87 | 31202.63 | 379.06 | 2238.54 | 107.79 | 80.07 | 11729.78 | 0.74 | 0.87 | 6.69 | 0.71 | 1 | 10 | 572.6061 | 783.4649 | 708.6921 | 572606.1116 | 783464.9434 | 1.5369e-06 | 13 | 708692.1488
43 | 120 | CONCLUIDO | 3.0235 | 33.07 | 29.27 | 73.18 | 0.83 | 24 | 251.55 | 57.72 | 11.75 | 22 | 62.07 | 31258.21 | 374.8 | 2238.38 | 105.57 | 80.07 | 10629.43 | 0.76 | 0.88 | 6.68 | 0.65 | 1 | 10 | 567.3866 | 776.3233 | 702.2321 | 567386.5604 | 776323.3233 | 1.5423e-06 | 13 | 702232.1149
44 | 120 | CONCLUIDO | 3.0219 | 33.09 | 29.29 | 73.22 | 0.85 | 24 | 252 | 57.72 | 12 | 22 | 62.27 | 31313.87 | 371.2 | 2238.32 | 106.2 | 80.07 | 10941.95 | 0.75 | 0.88 | 6.68 | 0.66 | 1 | 10 | 564.8167 | 772.8071 | 699.0515 | 564816.6633 | 772807.0767 | 1.5415e-06 | 13 | 699051.454
45 | 120 | CONCLUIDO | 3.0298 | 33.01 | 29.25 | 76.3 | 0.86 | 23 | 252.45 | 57.72 | 12.25 | 21 | 62.48 | 31369.6 | 369.76 | 2238.37 | 104.76 | 80.07 | 10226.49 | 0.76 | 0.88 | 6.68 | 0.62 | 1 | 10 | 562.3922 | 769.4898 | 696.0508 | 562392.1983 | 769489.8167 | 1.5455e-06 | 13 | 696050.7886
46 | 120 | CONCLUIDO | 3.0366 | 32.93 | 29.22 | 79.69 | 0.88 | 22 | 252.9 | 57.72 | 12.5 | 19 | 62.68 | 31425.4 | 366.79 | 2238.3 | 103.9 | 80.07 | 9804.36 | 0.77 | 0.88 | 6.68 | 0.59 | 1 | 10 | 558.956 | 764.7883 | 691.798 | 558956.0437 | 764788.3184 | 1.549e-06 | 13 | 691797.9947
47 | 120 | CONCLUIDO | 3.0343 | 32.96 | 29.25 | 79.76 | 0.9 | 22 | 253.35 | 57.72 | 12.75 | 18 | 62.88 | 31481.28 | 364.78 | 2238.32 | 104.57 | 80.07 | 10135.18 | 0.77 | 0.88 | 6.68 | 0.62 | 1 | 10 | 557.7987 | 763.2048 | 690.3656 | 557798.7092 | 763204.8023 | 1.5478e-06 | 13 | 690365.6071
48 | 120 | CONCLUIDO | 3.0424 | 32.87 | 29.2 | 83.44 | 0.91 | 21 | 253.81 | 57.72 | 13 | 16 | 63.08 | 31537.23 | 361.75 | 2238.35 | 103.2 | 80.07 | 9454.95 | 0.78 | 0.88 | 6.68 | 0.58 | 1 | 10 | 554.0684 | 758.1008 | 685.7487 | 554068.398 | 758100.8259 | 1.552e-06 | 13 | 685748.747
49 | 120 | CONCLUIDO | 3.0435 | 32.86 | 29.19 | 83.4 | 0.93 | 21 | 254.26 | 57.72 | 13.25 | 12 | 63.29 | 31593.26 | 360.7 | 2238.38 | 102.76 | 80.07 | 9239.54 | 0.78 | 0.88 | 6.68 | 0.56 | 1 | 10 | 553.0422 | 756.6967 | 684.4787 | 553042.2044 | 756696.7425 | 1.5525e-06 | 13 | 684478.6674
50 | 120 | CONCLUIDO | 3.0416 | 32.88 | 29.21 | 83.46 | 0.94 | 21 | 254.72 | 57.72 | 13.5 | 9 | 63.49 | 31649.36 | 359.86 | 2238.3 | 103.27 | 80.07 | 9494.4 | 0.78 | 0.88 | 6.69 | 0.59 | 1 | 10 | 552.7167 | 756.2514 | 684.0758 | 552716.7019 | 756251.3756 | 1.5515e-06 | 13 | 684075.8057
51 | 120 | CONCLUIDO | 3.0414 | 32.88 | 29.21 | 83.47 | 0.96 | 21 | 255.17 | 57.72 | 13.75 | 7 | 63.7 | 31705.54 | 359.46 | 2238.34 | 103.58 | 80.07 | 9645.15 | 0.77 | 0.88 | 6.68 | 0.59 | 1 | 10 | 552.4256 | 755.8531 | 683.7156 | 552425.6339 | 755853.1236 | 1.5514e-06 | 13 | 683715.5623
52 | 120 | CONCLUIDO | 3.0478 | 32.81 | 29.19 | 87.57 | 0.97 | 20 | 255.63 | 57.72 | 14 | 4 | 63.91 | 31761.8 | 356.97 | 2238.38 | 102.39 | 80.07 | 9055.58 | 0.78 | 0.88 | 6.69 | 0.56 | 1 | 10 | 549.5018 | 751.8526 | 680.0969 | 549501.8249 | 751852.6392 | 1.5547e-06 | 13 | 680096.8785
53 | 120 | CONCLUIDO | 3.0467 | 32.82 | 29.2 | 87.61 | 0.99 | 20 | 256.09 | 57.72 | 14.25 | 2 | 64.11 | 31818.13 | 357.49 | 2238.38 | 102.68 | 80.07 | 9200.72 | 0.78 | 0.88 | 6.7 | 0.58 | 1 | 10 | 550.1045 | 752.6773 | 680.8428 | 550104.547 | 752677.3102 | 1.5541e-06 | 13 | 680842.8441
54 | 120 | CONCLUIDO | 3.0468 | 32.82 | 29.2 | 87.61 | 1.01 | 20 | 256.54 | 57.72 | 14.5 | 2 | 64.32 | 31874.54 | 358.21 | 2238.35 | 102.7 | 80.07 | 9209.97 | 0.78 | 0.88 | 6.69 | 0.58 | 1 | 10 | 550.6627 | 753.441 | 681.5337 | 550662.7016 | 753441.0019 | 1.5542e-06 | 13 | 681533.6501
55 | 120 | CONCLUIDO | 3.0463 | 32.83 | 29.21 | 87.62 | 1.02 | 20 | 257 | 57.72 | 14.75 | 2 | 64.53 | 31931.15 | 358.68 | 2238.43 | 102.67 | 80.07 | 9199.11 | 0.78 | 0.88 | 6.7 | 0.58 | 1 | 10 | 551.1457 | 754.1018 | 682.1314 | 551145.6727 | 754101.8243 | 1.5539e-06 | 13 | 682131.4046
56 | 120 | CONCLUIDO | 3.0474 | 32.82 | 29.2 | 87.59 | 1.04 | 20 | 257.46 | 57.72 | 15 | 0 | 64.74 | 31987.71 | 359 | 2238.61 | 102.5 | 80.07 | 9111.3 | 0.78 | 0.88 | 6.69 | 0.57 | 1 | 10 | 551.2092 | 754.1887 | 682.21 | 551209.1836 | 754188.7226 | 1.5545e-06 | 13 | 682210.0094

## RESULTADOS_27
Unnamed: 0 | Volume de calda [L] | STATUS | Capacidade operacional [ha/h] | Tempo de missao [h] | Tempo util [h] | Tempo por voo [min] | Autonomia Projetada [h] | N° Voos | MTOW [kg] | Massa Estrutura [kg] | Combustível [kg] | Abastecimentos | Massa gerador | Potência gerador [W] | Combustível consumido [L] | Calda cons [L] | Distância percorrida [km] | Distância Pulverizando [km] | RTL ACUMULADO[m] | EOC [km/km] | EOC [h/h] | Tempo de manobra [h] | Tempo rtl_rtw [h] | V pulv [m/s] | V desloc [m/s] | Preço Total por ha Simples [R$/ha] | Preço Total por ha Presumido [R$/ha] | Preço Total por ha Real [R$/ha] | Preço Total Simples [R$] | Preço Total Presumido [R$] | Prod CAPEX [ha/h/R$] | Dias Trabalhados | Preço Total Real [R$]
0 | 145 | CONCLUIDO | 1.2029 | 83.13 | 47.31 | 4.65 | 0.06 | 610 | 285.18 | 61.2 | 1 | 608 | 77.98 | 35406.83 | 840.23 | 2241 | 694.71 | 80.07 | 302266.52 | 0.12 | 0.54 | 7.68 | 18.66 | 1 | 10 | 2609.4142 | 3570.3156 | 3229.5697 | 2609414.2075 | 3570315.6379 | 5.9451e-07 | 33 | 3229569.7244
1 | 145 | CONCLUIDO | 1.4875 | 67.23 | 41.38 | 5.84 | 0.08 | 425 | 285.68 | 61.2 | 1.25 | 423 | 78.24 | 35468.6 | 733.32 | 2240.4 | 499.46 | 80.07 | 205567.68 | 0.16 | 0.62 | 7.37 | 12.73 | 1 | 10 | 1873.0381 | 2562.7733 | 2318.1858 | 1873038.0818 | 2562773.3361 | 7.3517e-07 | 26 | 2318185.8458
2 | 145 | CONCLUIDO | 1.699 | 58.86 | 38.29 | 7.02 | 0.09 | 327 | 286.19 | 61.2 | 1.5 | 325 | 78.49 | 35530.47 | 677.12 | 2239.67 | 399.91 | 80.07 | 156283.7 | 0.2 | 0.67 | 7.17 | 9.65 | 1 | 10 | 1537.155 | 2103.2032 | 1902.4765 | 1537154.9691 | 2103203.2432 | 8.397e-07 | 23 | 1902476.4776
3 | 145 | CONCLUIDO | 1.8613 | 53.73 | 36.44 | 8.22 | 0.11 | 266 | 286.69 | 61.2 | 1.75 | 264 | 78.74 | 35592.57 | 643.11 | 2239.25 | 339.4 | 80.07 | 126332.44 | 0.24 | 0.7 | 7.07 | 7.81 | 1 | 10 | 1345.1659 | 1840.5153 | 1664.8591 | 1345165.8563 | 1840515.2691 | 9.1992e-07 | 21 | 1664859.075
4 | 145 | CONCLUIDO | 1.9911 | 50.22 | 35.2 | 9.43 | 0.12 | 224 | 287.19 | 61.2 | 2 | 222 | 78.99 | 35654.65 | 619.84 | 2239.13 | 298.63 | 80.07 | 106158.68 | 0.27 | 0.73 | 7.02 | 6.57 | 1 | 10 | 1224.6619 | 1675.6364 | 1515.716 | 1224661.862 | 1675636.3879 | 9.8407e-07 | 20 | 1515716.0028
5 | 145 | CONCLUIDO | 2.1026 | 47.56 | 34.21 | 10.64 | 0.14 | 193 | 287.7 | 61.2 | 2.25 | 191 | 79.25 | 35716.83 | 600.97 | 2238.72 | 266.88 | 80.07 | 90436.76 | 0.3 | 0.75 | 6.94 | 5.58 | 1 | 10 | 1132.155 | 1549.0644 | 1401.2239 | 1132154.9784 | 1549064.3886 | 1.0392e-06 | 19 | 1401223.8575
6 | 145 | CONCLUIDO | 2.1848 | 45.77 | 33.61 | 11.79 | 0.15 | 171 | 288.2 | 61.2 | 2.5 | 169 | 79.5 | 35779.11 | 588.98 | 2239.1 | 246.44 | 80.07 | 80325.14 | 0.32 | 0.76 | 6.93 | 4.97 | 1 | 10 | 1069.3194 | 1463.09 | 1323.4547 | 1069319.3932 | 1463089.9689 | 1.0798e-06 | 18 | 1323454.7157
7 | 145 | CONCLUIDO | 2.2643 | 44.16 | 33.02 | 13.04 | 0.17 | 152 | 288.71 | 61.2 | 2.75 | 150 | 79.76 | 35841.5 | 577.56 | 2238.78 | 227.36 | 80.07 | 70879.72 | 0.35 | 0.78 | 6.9 | 4.39 | 1 | 10 | 1022.9917 | 1399.7023 | 1266.1167 | 1022991.6675 | 1399702.3306 | 1.1191e-06 | 18 | 1266116.7047
8 | 145 | CONCLUIDO | 2.3322 | 42.88 | 32.55 | 14.25 | 0.18 | 137 | 289.21 | 61.2 | 3 | 135 | 80.02 | 35903.99 | 567.78 | 2238.94 | 212.31 | 80.07 | 63432.28 | 0.38 | 0.79 | 6.86 | 3.91 | 1 | 10 | 974.9932 | 1334.0286 | 1206.7108 | 974993.1562 | 1334028.6499 | 1.1527e-06 | 17 | 1206710.8279
9 | 145 | CONCLUIDO | 2.3847 | 41.93 | 32.25 | 15.48 | 0.2 | 125 | 289.72 | 61.2 | 3.25 | 123 | 80.27 | 35966.59 | 561.18 | 2238.81 | 202.11 | 80.07 | 58393.8 | 0.4 | 0.8 | 6.86 | 3.62 | 1 | 10 | 949.2584 | 1298.8173 | 1174.86 | 949258.4232 | 1298817.253 | 1.1786e-06 | 17 | 1174859.9573
10 | 145 | CONCLUIDO | 2.433 | 41.1 | 31.95 | 16.67 | 0.21 | 115 | 290.23 | 61.2 | 3.5 | 113 | 80.53 | 36029.29 | 554.59 | 2239.05 | 192.49 | 80.07 | 53634.6 | 0.42 | 0.8 | 6.84 | 3.32 | 1 | 10 | 914.8019 | 1251.6723 | 1132.2145 | 914801.8863 | 1251672.2991 | 1.2025e-06 | 16 | 1132214.4516
11 | 145 | CONCLUIDO | 2.4789 | 40.34 | 31.68 | 17.93 | 0.23 | 106 | 290.74 | 61.2 | 3.75 | 104 | 80.79 | 36092.1 | 548.57 | 2238.41 | 184.17 | 80.07 | 49518.15 | 0.43 | 0.81 | 6.81 | 3.05 | 1 | 10 | 893.7789 | 1222.9077 | 1106.1951 | 893778.8944 | 1222907.714 | 1.2252e-06 | 16 | 1106195.1182
12 | 145 | CONCLUIDO | 2.5154 | 39.75 | 31.47 | 19.07 | 0.24 | 99 | 291.25 | 61.2 | 4 | 97 | 81.05 | 36155.02 | 543.61 | 2238.59 | 176.85 | 80.07 | 45893.96 | 0.45 | 0.82 | 6.81 | 2.84 | 1 | 10 | 877.469 | 1200.5917 | 1086.0089 | 877468.9537 | 1200591.7337 | 1.2432e-06 | 16 | 1086008.9437
13 | 145 | CONCLUIDO | 2.5521 | 39.18 | 31.28 | 20.4 | 0.26 | 92 | 291.76 | 61.2 | 4.25 | 90 | 81.31 | 36218.04 | 539 | 2238.57 | 170.8 | 80.07 | 42903.77 | 0.47 | 0.82 | 6.79 | 2.65 | 1 | 10 | 862.0138 | 1179.4453 | 1066.8807 | 862013.7741 | 1179445.2751 | 1.2613e-06 | 16 | 1066880.6734
14 | 145 | CONCLUIDO | 2.5797 | 38.76 | 31.13 | 21.47 | 0.27 | 87 | 292.27 | 61.2 | 4.5 | 85 | 81.57 | 36281.16 | 535.13 | 2238.55 | 165.74 | 80.07 | 40398.39 | 0.48 | 0.82 | 6.79 | 2.5 | 1 | 10 | 839.1558 | 1148.17 | 1038.5903 | 839155.8031 | 1148169.9907 | 1.275e-06 | 15 | 1038590.2583
15 | 145 | CONCLUIDO | 2.6159 | 38.23 | 30.91 | 22.9 | 0.29 | 81 | 292.79 | 61.2 | 4.75 | 79 | 81.84 | 36344.4 | 530.27 | 2238.54 | 159.07 | 80.07 | 37091.09 | 0.5 | 0.83 | 6.77 | 2.28 | 1 | 10 | 824.1954 | 1127.7005 | 1020.0744 | 824195.4148 | 1127700.5275 | 1.2929e-06 | 15 | 1020074.3719
16 | 145 | CONCLUIDO | 2.6362 | 37.93 | 30.84 | 24.03 | 0.3 | 77 | 293.3 | 61.2 | 5 | 75 | 82.1 | 36407.75 | 527.41 | 2238.69 | 156.16 | 80.07 | 35658.68 | 0.51 | 0.83 | 6.77 | 2.21 | 1 | 10 | 816.1464 | 1116.6875 | 1010.1124 | 816146.4171 | 1116687.5337 | 1.3029e-06 | 15 | 1010112.4428
17 | 145 | CONCLUIDO | 2.6612 | 37.58 | 30.69 | 25.23 | 0.32 | 73 | 293.81 | 61.2 | 5.25 | 71 | 82.36 | 36471.2 | 523.88 | 2238.5 | 152.01 | 80.07 | 33602.07 | 0.53 | 0.84 | 6.75 | 2.07 | 1 | 10 | 806.0591 | 1102.8856 | 997.6277 | 806059.0624 | 1102885.57 | 1.3153e-06 | 15 | 997627.7191
18 | 145 | CONCLUIDO | 2.6834 | 37.27 | 30.6 | 26.61 | 0.33 | 69 | 294.33 | 61.2 | 5.5 | 67 | 82.63 | 36534.76 | 521.04 | 2238.4 | 148.96 | 80.07 | 32096.64 | 0.54 | 0.84 | 6.75 | 1.97 | 1 | 10 | 797.7506 | 1091.5175 | 987.3446 | 797750.5521 | 1091517.4997 | 1.3262e-06 | 15 | 987344.6015
19 | 145 | CONCLUIDO | 2.7047 | 36.97 | 30.47 | 27.7 | 0.35 | 66 | 294.84 | 61.2 | 5.75 | 64 | 82.9 | 36598.44 | 517.08 | 2238.48 | 144.87 | 80.07 | 30067.64 | 0.55 | 0.84 | 6.74 | 1.84 | 1 | 10 | 788.5761 | 1078.9646 | 975.9897 | 788576.0977 | 1078964.6064 | 1.3368e-06 | 15 | 975989.7387
20 | 145 | CONCLUIDO | 2.7216 | 36.74 | 30.4 | 28.95 | 0.36 | 63 | 295.36 | 61.2 | 6 | 61 | 83.16 | 36662.22 | 514.62 | 2238.35 | 142.28 | 80.07 | 28787.05 | 0.56 | 0.84 | 6.74 | 1.77 | 1 | 10 | 782.176 | 1070.2077 | 968.0686 | 782175.9792 | 1070207.6819 | 1.3451e-06 | 15 | 968068.5628
21 | 145 | CONCLUIDO | 2.7393 | 36.51 | 30.32 | 30.32 | 0.38 | 60 | 295.88 | 61.2 | 6.25 | 58 | 83.43 | 36726.12 | 512.39 | 2238.58 | 139.79 | 80.07 | 27556.28 | 0.57 | 0.85 | 6.74 | 1.69 | 1 | 10 | 775.8292 | 1061.5237 | 960.2134 | 775829.2031 | 1061523.7429 | 1.3539e-06 | 15 | 960213.4067
22 | 145 | CONCLUIDO | 2.7534 | 36.32 | 30.24 | 31.29 | 0.39 | 58 | 296.4 | 61.2 | 6.5 | 56 | 83.7 | 36790.13 | 509.25 | 2238.51 | 137.25 | 80.07 | 26297.81 | 0.58 | 0.85 | 6.73 | 1.61 | 1 | 10 | 769.551 | 1052.9336 | 952.4431 | 769550.9755 | 1052933.5948 | 1.3608e-06 | 15 | 952443.0903
23 | 145 | CONCLUIDO | 2.7704 | 36.1 | 30.18 | 32.93 | 0.4 | 55 | 296.92 | 61.2 | 6.75 | 53 | 83.97 | 36854.25 | 507.12 | 2238.55 | 135.33 | 80.07 | 25353.37 | 0.59 | 0.85 | 6.73 | 1.55 | 1 | 10 | 752.5886 | 1029.7249 | 931.4494 | 752588.5912 | 1029724.9123 | 1.3692e-06 | 14 | 931449.4119
24 | 145 | CONCLUIDO | 2.7835 | 35.93 | 30.12 | 34.1 | 0.42 | 53 | 297.44 | 61.2 | 7 | 51 | 84.24 | 36918.48 | 504.4 | 2238.52 | 133.39 | 80.07 | 24390.74 | 0.6 | 0.85 | 6.72 | 1.49 | 1 | 10 | 747.1195 | 1022.2418 | 924.6805 | 747119.476 | 1022241.8277 | 1.3757e-06 | 14 | 924680.5024
25 | 145 | CONCLUIDO | 2.7967 | 35.76 | 30.06 | 35.36 | 0.43 | 51 | 297.96 | 61.2 | 7.25 | 49 | 84.51 | 36982.83 | 502.28 | 2238.41 | 131.04 | 80.07 | 23226.62 | 0.61 | 0.85 | 6.73 | 1.43 | 1 | 10 | 742.1996 | 1015.5102 | 918.5913 | 742199.584 | 1015510.2144 | 1.3822e-06 | 14 | 918591.3448
26 | 145 | CONCLUIDO | 2.8095 | 35.59 | 30 | 36.74 | 0.45 | 49 | 298.48 | 61.2 | 7.5 | 47 | 84.79 | 37047.29 | 499.34 | 2238.52 | 129.34 | 80.07 | 22385.94 | 0.62 | 0.86 | 6.72 | 1.38 | 1 | 10 | 736.7026 | 1007.989 | 911.788 | 736702.6196 | 1007989.0252 | 1.3886e-06 | 14 | 911787.9674
27 | 145 | CONCLUIDO | 2.8221 | 35.43 | 29.95 | 38.24 | 0.46 | 47 | 299.01 | 61.2 | 7.75 | 45 | 85.06 | 37111.87 | 497.56 | 2238.46 | 127.77 | 80.07 | 21612.98 | 0.63 | 0.86 | 6.72 | 1.32 | 1 | 10 | 732.3401 | 1002.02 | 906.3887 | 732340.1078 | 1002020.0441 | 1.3948e-06 | 14 | 906388.6574
28 | 145 | CONCLUIDO | 2.829 | 35.35 | 29.92 | 39.03 | 0.48 | 46 | 299.53 | 61.2 | 8 | 44 | 85.33 | 37176.68 | 496.11 | 2238.42 | 126.6 | 80.07 | 21030.02 | 0.63 | 0.86 | 6.72 | 1.29 | 1 | 10 | 729.5483 | 998.2001 | 902.9333 | 729548.2841 | 998200.1477 | 1.3982e-06 | 14 | 902933.3266
29 | 145 | CONCLUIDO | 2.8433 | 35.17 | 29.85 | 40.7 | 0.49 | 44 | 300.06 | 61.2 | 8.25 | 42 | 85.61 | 37241.49 | 493.64 | 2238.34 | 124.53 | 80.07 | 20005.73 | 0.64 | 0.86 | 6.71 | 1.22 | 1 | 10 | 724.222 | 990.9125 | 896.3412 | 724222.0022 | 990912.4938 | 1.4053e-06 | 14 | 896341.1962
30 | 145 | CONCLUIDO | 2.8482 | 35.11 | 29.84 | 41.64 | 0.5 | 43 | 300.59 | 61.2 | 8.5 | 41 | 85.89 | 37306.42 | 491.93 | 2238.33 | 124.14 | 80.07 | 19819.09 | 0.64 | 0.86 | 6.71 | 1.22 | 1 | 10 | 721.7447 | 987.523 | 893.2752 | 721744.7416 | 987522.9965 | 1.4077e-06 | 14 | 893275.1878
31 | 145 | CONCLUIDO | 2.8559 | 35.01 | 29.8 | 42.57 | 0.52 | 42 | 301.11 | 61.2 | 8.75 | 40 | 86.16 | 37371.47 | 489.76 | 2238.46 | 122.67 | 80.07 | 19088.95 | 0.65 | 0.86 | 6.71 | 1.17 | 1 | 10 | 718.1877 | 982.6561 | 888.8728 | 718187.7047 | 982656.1018 | 1.4115e-06 | 14 | 888872.7826
32 | 145 | CONCLUIDO | 2.8688 | 34.86 | 29.75 | 44.63 | 0.53 | 40 | 301.64 | 61.2 | 9 | 38 | 86.44 | 37436.63 | 487.52 | 2238.41 | 120.96 | 80.07 | 18243.78 | 0.66 | 0.86 | 6.71 | 1.13 | 1 | 10 | 713.531 | 976.2846 | 883.1094 | 713531.0195 | 976284.6197 | 1.4179e-06 | 14 | 883109.3858
33 | 145 | CONCLUIDO | 2.8765 | 34.76 | 29.71 | 45.71 | 0.55 | 39 | 302.17 | 61.2 | 9.25 | 37 | 86.72 | 37501.91 | 485.76 | 2238.35 | 119.87 | 80.07 | 17699.87 | 0.67 | 0.86 | 6.7 | 1.09 | 1 | 10 | 710.3662 | 971.9544 | 879.1924 | 710366.1837 | 971954.3517 | 1.4217e-06 | 14 | 879192.3925
34 | 145 | CONCLUIDO | 2.8857 | 34.65 | 29.66 | 46.83 | 0.56 | 38 | 302.7 | 61.2 | 9.5 | 36 | 87 | 37567.32 | 483.16 | 2238.44 | 118.14 | 80.07 | 16841.83 | 0.68 | 0.87 | 6.7 | 1.03 | 1 | 10 | 706.1795 | 966.226 | 874.0108 | 706179.5498 | 966226.0145 | 1.4262e-06 | 14 | 874010.7598
35 | 145 | CONCLUIDO | 2.8896 | 34.61 | 29.66 | 48.1 | 0.57 | 37 | 303.23 | 61.2 | 9.75 | 35 | 87.28 | 37632.84 | 482.47 | 2238.42 | 118.51 | 80.07 | 17034.05 | 0.68 | 0.87 | 6.7 | 1.04 | 1 | 10 | 704.8608 | 964.4216 | 872.3786 | 704860.7644 | 964421.5941 | 1.4281e-06 | 14 | 872378.5508
36 | 145 | CONCLUIDO | 2.8979 | 34.51 | 29.62 | 49.36 | 0.59 | 36 | 303.76 | 61.2 | 10 | 34 | 87.57 | 37698.48 | 479.95 | 2238.37 | 116.85 | 80.07 | 16206.08 | 0.69 | 0.87 | 6.7 | 0.99 | 1 | 10 | 700.9946 | 959.1317 | 867.5935 | 700994.5879 | 959131.7209 | 1.4322e-06 | 14 | 867593.5356
37 | 145 | CONCLUIDO | 2.9018 | 34.46 | 29.63 | 50.79 | 0.6 | 35 | 304.3 | 61.2 | 10.25 | 33 | 87.85 | 37764.25 | 478.75 | 2238.37 | 116.89 | 80.07 | 16230.93 | 0.69 | 0.87 | 6.71 | 1 | 1 | 10 | 699.3116 | 956.829 | 865.5106 | 699311.5935 | 956828.9737 | 1.4342e-06 | 14 | 865510.5593
38 | 145 | CONCLUIDO | 2.9102 | 34.36 | 29.58 | 52.2 | 0.61 | 34 | 304.83 | 61.2 | 10.5 | 32 | 88.13 | 37830.13 | 476.03 | 2238.46 | 115.62 | 80.07 | 15602.71 | 0.69 | 0.87 | 6.7 | 0.95 | 1 | 10 | 695.2445 | 951.2642 | 860.4769 | 695244.5066 | 951264.2059 | 1.4383e-06 | 14 | 860476.8852
39 | 145 | CONCLUIDO | 2.9189 | 34.26 | 29.53 | 53.7 | 0.63 | 33 | 305.37 | 61.2 | 10.75 | 31 | 88.42 | 37896.14 | 474.71 | 2238.48 | 114.23 | 80.07 | 14910.48 | 0.7 | 0.87 | 6.69 | 0.91 | 1 | 10 | 692.306 | 947.2436 | 856.84 | 692305.9866 | 947243.5933 | 1.4426e-06 | 14 | 856839.9942
40 | 145 | CONCLUIDO | 2.9252 | 34.19 | 29.51 | 55.34 | 0.64 | 32 | 305.9 | 61.2 | 11 | 30 | 88.7 | 37962.28 | 472.47 | 2238.42 | 113.69 | 80.07 | 14648.4 | 0.7 | 0.87 | 6.69 | 0.88 | 1 | 10 | 689.205 | 943.0007 | 853.002 | 689204.992 | 943000.6756 | 1.4457e-06 | 14 | 853002.0147
41 | 145 | CONCLUIDO | 2.931 | 34.12 | 29.5 | 57.09 | 0.65 | 31 | 306.44 | 61.2 | 11.25 | 29 | 88.99 | 38028.53 | 471.07 | 2238.37 | 112.98 | 80.07 | 14298.91 | 0.71 | 0.87 | 6.69 | 0.87 | 1 | 10 | 686.9486 | 939.9134 | 850.2094 | 686948.6373 | 939913.4315 | 1.4486e-06 | 14 | 850209.4128
42 | 145 | CONCLUIDO | 2.9332 | 34.09 | 29.47 | 57.04 | 0.67 | 31 | 306.98 | 61.2 | 11.5 | 29 | 89.28 | 38094.91 | 468.68 | 2238.31 | 112.03 | 80.07 | 13822.35 | 0.71 | 0.87 | 6.69 | 0.85 | 1 | 10 | 684.4369 | 936.4767 | 847.1007 | 684436.8669 | 936476.7166 | 1.4497e-06 | 14 | 847100.6931
43 | 145 | CONCLUIDO | 2.9389 | 34.03 | 29.46 | 58.92 | 0.68 | 30 | 307.52 | 61.2 | 11.75 | 28 | 89.57 | 38161.42 | 467.84 | 2238.33 | 111.69 | 80.07 | 13656.1 | 0.72 | 0.87 | 6.69 | 0.83 | 1 | 10 | 682.6748 | 934.0658 | 844.9199 | 682674.8024 | 934065.7821 | 1.4525e-06 | 14 | 844919.8548
44 | 145 | CONCLUIDO | 2.9461 | 33.94 | 29.43 | 60.89 | 0.69 | 29 | 308.06 | 61.2 | 12 | 27 | 89.86 | 38228.06 | 465.74 | 2238.39 | 110.79 | 80.07 | 13212.64 | 0.72 | 0.87 | 6.69 | 0.8 | 1 | 10 | 679.5231 | 929.7535 | 841.0191 | 679523.107 | 929753.4934 | 1.4561e-06 | 14 | 841019.1249
45 | 145 | CONCLUIDO | 2.947 | 33.93 | 29.42 | 60.87 | 0.71 | 29 | 308.6 | 61.2 | 12.25 | 27 | 90.15 | 38294.82 | 463.6 | 2238.36 | 110.64 | 80.07 | 13138.66 | 0.72 | 0.87 | 6.68 | 0.79 | 1 | 10 | 677.5596 | 927.0669 | 838.5889 | 677559.5718 | 927066.8979 | 1.4565e-06 | 14 | 838588.9343
46 | 145 | CONCLUIDO | 2.9535 | 33.86 | 29.4 | 63 | 0.72 | 28 | 309.14 | 61.2 | 12.5 | 26 | 90.44 | 38361.7 | 462.29 | 2238.38 | 109.6 | 80.07 | 12624.07 | 0.73 | 0.87 | 6.69 | 0.77 | 1 | 10 | 675.2461 | 923.9015 | 835.7256 | 675246.079 | 923901.475 | 1.4597e-06 | 14 | 835725.615
47 | 145 | CONCLUIDO | 2.9626 | 33.75 | 29.35 | 65.22 | 0.73 | 27 | 309.68 | 61.2 | 12.75 | 25 | 90.74 | 38428.72 | 460.27 | 2238.4 | 108.03 | 80.07 | 11842.46 | 0.74 | 0.87 | 6.69 | 0.72 | 1 | 10 | 671.7682 | 919.1429 | 831.4212 | 671768.1807 | 919142.8611 | 1.4642e-06 | 14 | 831421.1565
48 | 145 | CONCLUIDO | 2.9608 | 33.77 | 29.37 | 65.27 | 0.75 | 27 | 310.23 | 61.2 | 13 | 25 | 91.03 | 38495.87 | 459.39 | 2238.38 | 108.63 | 80.07 | 12143.79 | 0.74 | 0.87 | 6.69 | 0.74 | 1 | 10 | 671.4571 | 918.7172 | 831.0361 | 671457.0799 | 918717.1993 | 1.4633e-06 | 14 | 831036.1192
49 | 145 | CONCLUIDO | 2.9689 | 33.68 | 29.33 | 67.69 | 0.76 | 26 | 310.77 | 61.2 | 13.25 | 24 | 91.33 | 38563.14 | 457.31 | 2238.38 | 107.57 | 80.07 | 11615.46 | 0.74 | 0.87 | 6.68 | 0.7 | 1 | 10 | 657.0617 | 899.0209 | 813.2196 | 657061.7494 | 899020.873 | 1.4673e-06 | 13 | 813219.5826
50 | 145 | CONCLUIDO | 2.9695 | 33.68 | 29.32 | 67.67 | 0.77 | 26 | 311.32 | 61.2 | 13.5 | 24 | 91.62 | 38630.55 | 454.69 | 2238.37 | 107.4 | 80.07 | 11533.25 | 0.75 | 0.87 | 6.68 | 0.7 | 1 | 10 | 654.7772 | 895.8951 | 810.3921 | 654777.2189 | 895895.0776 | 1.4676e-06 | 13 | 810392.1088
51 | 145 | CONCLUIDO | 2.9736 | 33.63 | 29.33 | 70.4 | 0.79 | 25 | 311.87 | 61.2 | 13.75 | 23 | 91.92 | 38698.21 | 453.47 | 2238.42 | 107.65 | 80.07 | 11662.98 | 0.74 | 0.87 | 6.68 | 0.71 | 1 | 10 | 653.1304 | 893.6418 | 808.3539 | 653130.413 | 893641.8451 | 1.4697e-06 | 13 | 808353.9217
52 | 145 | CONCLUIDO | 2.9741 | 33.62 | 29.33 | 70.38 | 0.8 | 25 | 312.42 | 61.2 | 14 | 23 | 92.22 | 38765.89 | 451.61 | 2238.44 | 107.46 | 80.07 | 11566.07 | 0.75 | 0.87 | 6.68 | 0.7 | 1 | 10 | 651.5325 | 891.4555 | 806.3763 | 651532.5121 | 891455.5266 | 1.4699e-06 | 13 | 806376.2623
53 | 145 | CONCLUIDO | 2.9831 | 33.52 | 29.28 | 73.2 | 0.81 | 24 | 312.97 | 61.2 | 14.25 | 22 | 92.52 | 38833.69 | 450.15 | 2238.38 | 105.81 | 80.07 | 10745.8 | 0.76 | 0.88 | 6.68 | 0.65 | 1 | 10 | 648.588 | 887.4267 | 802.7319 | 648587.957 | 887426.6564 | 1.4744e-06 | 13 | 802731.9018
54 | 145 | CONCLUIDO | 2.9905 | 33.44 | 29.25 | 76.31 | 0.82 | 23 | 313.52 | 61.2 | 14.5 | 21 | 92.82 | 38901.63 | 445.35 | 2238.32 | 104.92 | 80.07 | 10307.36 | 0.76 | 0.88 | 6.68 | 0.62 | 1 | 10 | 643.3211 | 880.2203 | 796.2133 | 643321.0594 | 880220.2548 | 1.478e-06 | 13 | 796213.2691
55 | 145 | CONCLUIDO | 2.9905 | 33.44 | 29.25 | 76.31 | 0.84 | 23 | 314.07 | 61.2 | 14.75 | 21 | 93.12 | 38969.71 | 446.13 | 2238.41 | 104.79 | 80.07 | 10243.66 | 0.76 | 0.88 | 6.68 | 0.62 | 1 | 10 | 643.9519 | 881.0834 | 796.994 | 643951.9056 | 881083.4064 | 1.478e-06 | 13 | 796994.0427
56 | 145 | CONCLUIDO | 2.9894 | 33.45 | 29.26 | 76.34 | 0.85 | 23 | 314.62 | 61.2 | 15 | 21 | 93.43 | 39037.92 | 445.45 | 2238.34 | 105.28 | 80.07 | 10487.75 | 0.76 | 0.88 | 6.68 | 0.64 | 1 | 10 | 643.632 | 880.6456 | 796.5981 | 643631.9586 | 880645.6407 | 1.4775e-06 | 13 | 796598.0568
57 | 145 | CONCLUIDO | 2.9969 | 33.37 | 29.23 | 79.73 | 0.86 | 22 | 315.18 | 61.2 | 15.25 | 20 | 93.73 | 39106.27 | 443.47 | 2238.34 | 104.49 | 80.07 | 10095.71 | 0.77 | 0.88 | 6.67 | 0.61 | 1 | 10 | 640.6478 | 876.5626 | 792.9047 | 640647.8179 | 876562.6078 | 1.4812e-06 | 13 | 792904.7028
58 | 145 | CONCLUIDO | 2.9972 | 33.36 | 29.23 | 79.72 | 0.87 | 22 | 315.73 | 61.2 | 15.5 | 20 | 94.03 | 39174.75 | 441.23 | 2238.31 | 104.4 | 80.07 | 10053.49 | 0.77 | 0.88 | 6.67 | 0.6 | 1 | 10 | 638.7907 | 874.0216 | 790.6062 | 638790.6825 | 874021.5932 | 1.4813e-06 | 13 | 790606.1991
59 | 145 | CONCLUIDO | 3.0055 | 33.27 | 29.19 | 83.4 | 0.89 | 21 | 316.29 | 61.2 | 15.75 | 19 | 94.34 | 39243.37 | 438.75 | 2238.39 | 103.05 | 80.07 | 9382.59 | 0.78 | 0.88 | 6.67 | 0.56 | 1 | 10 | 635.2469 | 869.1728 | 786.2202 | 635246.8919 | 869172.8227 | 1.4854e-06 | 13 | 786220.1883
60 | 145 | CONCLUIDO | 3.0063 | 33.26 | 29.18 | 83.38 | 0.9 | 21 | 316.85 | 61.2 | 16 | 19 | 94.65 | 39312.13 | 437.99 | 2238.38 | 102.79 | 80.07 | 9252.8 | 0.78 | 0.88 | 6.67 | 0.56 | 1 | 10 | 634.4585 | 868.0942 | 785.2445 | 634458.5427 | 868094.1684 | 1.4858e-06 | 13 | 785244.4793
61 | 145 | CONCLUIDO | 3.0039 | 33.29 | 29.21 | 83.46 | 0.91 | 21 | 317.41 | 61.2 | 16.25 | 19 | 94.96 | 39381.03 | 433.5 | 2238.34 | 103.6 | 80.07 | 9657.53 | 0.77 | 0.88 | 6.67 | 0.58 | 1 | 10 | 631.3739 | 863.8736 | 781.4267 | 631373.8536 | 863873.5608 | 1.4846e-06 | 13 | 781426.6806
62 | 145 | CONCLUIDO | 3.0117 | 33.2 | 29.18 | 87.53 | 0.92 | 20 | 317.97 | 61.2 | 16.5 | 18 | 95.27 | 39450.07 | 432.44 | 2238.32 | 102.63 | 80.07 | 9178.3 | 0.78 | 0.88 | 6.67 | 0.55 | 1 | 10 | 629.1254 | 860.7971 | 778.6438 | 629125.379 | 860797.0986 | 1.4885e-06 | 13 | 778643.8317
63 | 145 | CONCLUIDO | 3.0117 | 33.2 | 29.18 | 87.53 | 0.94 | 20 | 318.53 | 61.2 | 16.75 | 18 | 95.58 | 39519.26 | 431.68 | 2238.33 | 102.63 | 80.07 | 9178.87 | 0.78 | 0.88 | 6.67 | 0.55 | 1 | 10 | 628.515 | 859.962 | 777.8884 | 628515.0351 | 859961.9992 | 1.4885e-06 | 13 | 777888.433
64 | 145 | CONCLUIDO | 3.013 | 33.19 | 29.16 | 87.49 | 0.95 | 20 | 319.09 | 61.2 | 17 | 18 | 95.89 | 39588.58 | 430.42 | 2238.41 | 101.93 | 80.07 | 8827.4 | 0.79 | 0.88 | 6.68 | 0.54 | 1 | 10 | 627.2022 | 858.1657 | 776.2636 | 627202.1858 | 858165.7008 | 1.4891e-06 | 13 | 776263.5708
65 | 145 | CONCLUIDO | 3.0184 | 33.13 | 29.16 | 92.08 | 0.96 | 19 | 319.65 | 61.2 | 17.25 | 17 | 96.2 | 39658.05 | 430.17 | 2238.34 | 102.02 | 80.07 | 8875.28 | 0.78 | 0.88 | 6.67 | 0.53 | 1 | 10 | 626.1407 | 856.7134 | 774.9499 | 626140.7397 | 856713.3834 | 1.4918e-06 | 13 | 774949.8605
66 | 145 | CONCLUIDO | 3.0204 | 33.11 | 29.14 | 92.01 | 0.97 | 19 | 320.22 | 61.2 | 17.5 | 17 | 96.52 | 39727.66 | 428.93 | 2238.3 | 101.42 | 80.07 | 8576.75 | 0.79 | 0.88 | 6.66 | 0.51 | 1 | 10 | 624.7368 | 854.7925 | 773.2123 | 624736.8373 | 854792.5023 | 1.4928e-06 | 13 | 773212.3056
67 | 145 | CONCLUIDO | 3.0203 | 33.11 | 29.14 | 92.01 | 0.99 | 19 | 320.78 | 61.2 | 17.75 | 17 | 96.83 | 39797.41 | 424.7 | 2238.36 | 101.22 | 80.07 | 8476.19 | 0.79 | 0.88 | 6.67 | 0.51 | 1 | 10 | 621.3653 | 850.1794 | 769.0395 | 621365.3195 | 850179.4429 | 1.4927e-06 | 13 | 769039.5101
68 | 145 | CONCLUIDO | 3.0281 | 33.02 | 29.11 | 97.02 | 1 | 18 | 321.35 | 61.2 | 18 | 15 | 97.15 | 39867.32 | 424 | 2238.32 | 100.16 | 80.07 | 7950.99 | 0.8 | 0.88 | 6.67 | 0.48 | 1 | 10 | 619.4423 | 847.5483 | 766.6595 | 619442.3477 | 847548.348 | 1.4966e-06 | 13 | 766659.5232
69 | 145 | CONCLUIDO | 3.026 | 33.05 | 29.13 | 97.09 | 1.01 | 18 | 321.92 | 61.2 | 18.25 | 13 | 97.47 | 39937.36 | 423.11 | 2238.31 | 100.88 | 80.07 | 8311.66 | 0.79 | 0.88 | 6.67 | 0.5 | 1 | 10 | 619.1524 | 847.1516 | 766.3007 | 619152.3896 | 847151.6145 | 1.4956e-06 | 13 | 766300.6534
70 | 145 | CONCLUIDO | 3.0271 | 33.04 | 29.12 | 97.05 | 1.02 | 18 | 322.49 | 61.2 | 18.5 | 11 | 97.79 | 40007.56 | 420.19 | 2238.37 | 100.64 | 80.07 | 8193.03 | 0.8 | 0.88 | 6.67 | 0.49 | 1 | 10 | 616.601 | 843.6606 | 763.1429 | 616600.9692 | 843660.6486 | 1.4961e-06 | 13 | 763142.8604
71 | 145 | CONCLUIDO | 3.0262 | 33.04 | 29.13 | 97.09 | 1.03 | 18 | 323.06 | 61.2 | 18.75 | 9 | 98.11 | 40077.9 | 418.13 | 2238.3 | 100.67 | 80.07 | 8206.36 | 0.8 | 0.88 | 6.68 | 0.5 | 1 | 10 | 615.1409 | 841.6629 | 761.3358 | 615140.9147 | 841662.9376 | 1.4957e-06 | 13 | 761335.8081
72 | 145 | CONCLUIDO | 3.0347 | 32.95 | 29.09 | 102.66 | 1.05 | 17 | 323.63 | 61.2 | 19 | 6 | 98.43 | 40148.52 | 417.03 | 2238.36 | 99.49 | 80.07 | 7621.9 | 0.8 | 0.88 | 6.67 | 0.46 | 1 | 10 | 612.7648 | 838.4119 | 758.395 | 612764.8348 | 838411.8803 | 1.4999e-06 | 13 | 758395.0272
73 | 145 | CONCLUIDO | 3.0342 | 32.96 | 29.09 | 102.68 | 1.06 | 17 | 324.2 | 61.2 | 19.25 | 6 | 98.75 | 40219.17 | 418.08 | 2238.33 | 99.41 | 80.07 | 7584.08 | 0.81 | 0.88 | 6.68 | 0.47 | 1 | 10 | 613.6788 | 839.6624 | 759.5262 | 613678.7592 | 839662.3519 | 1.4996e-06 | 13 | 759526.1555
74 | 145 | CONCLUIDO | 3.0343 | 32.96 | 29.09 | 102.67 | 1.07 | 17 | 324.78 | 61.2 | 19.5 | 7 | 99.08 | 40289.97 | 419.48 | 2238.32 | 99.58 | 80.07 | 7668.16 | 0.8 | 0.88 | 6.67 | 0.46 | 1 | 10 | 614.7793 | 841.1681 | 760.8882 | 614779.2853 | 841168.1403 | 1.4997e-06 | 13 | 760888.2336
75 | 145 | CONCLUIDO | 3.0325 | 32.98 | 29.11 | 102.74 | 1.08 | 17 | 325.35 | 61.2 | 19.75 | 4 | 99.4 | 40360.92 | 419.81 | 2238.4 | 99.8 | 80.07 | 7778.43 | 0.8 | 0.88 | 6.69 | 0.48 | 1 | 10 | 615.4134 | 842.0357 | 761.673 | 615413.3732 | 842035.7274 | 1.4988e-06 | 13 | 761673.0194
76 | 145 | CONCLUIDO | 3.0321 | 32.98 | 29.12 | 102.76 | 1.09 | 17 | 325.93 | 61.2 | 20 | 3 | 99.73 | 40432.03 | 419.05 | 2238.41 | 100.06 | 80.07 | 7906.05 | 0.8 | 0.88 | 6.68 | 0.49 | 1 | 10 | 614.9154 | 841.3543 | 761.0567 | 614915.3633 | 841354.3282 | 1.4986e-06 | 13 | 761056.6519
77 | 145 | CONCLUIDO | 3.0323 | 32.98 | 29.11 | 102.75 | 1.11 | 17 | 326.51 | 61.2 | 20.25 | 3 | 100.06 | 40503.29 | 419.31 | 2238.41 | 100.05 | 80.07 | 7901.34 | 0.8 | 0.88 | 6.68 | 0.49 | 1 | 10 | 615.0455 | 841.5324 | 761.2178 | 615045.5287 | 841532.4263 | 1.4987e-06 | 13 | 761217.7526
78 | 145 | CONCLUIDO | 3.0326 | 32.98 | 29.11 | 102.74 | 1.12 | 17 | 327.08 | 61.2 | 20.5 | 1 | 100.39 | 40574.7 | 419.91 | 2238.3 | 99.94 | 80.07 | 7846.12 | 0.8 | 0.88 | 6.68 | 0.48 | 1 | 10 | 615.4776 | 842.1237 | 761.7526 | 615477.6449 | 842123.6667 | 1.4988e-06 | 13 | 761752.5659
79 | 145 | CONCLUIDO | 3.0324 | 32.98 | 29.11 | 102.75 | 1.13 | 17 | 327.66 | 61.2 | 20.75 | 1 | 100.72 | 40646.27 | 420.48 | 2238.3 | 99.93 | 80.07 | 7843.88 | 0.8 | 0.88 | 6.68 | 0.49 | 1 | 10 | 615.9633 | 842.7881 | 762.3536 | 615963.2509 | 842788.0942 | 1.4987e-06 | 13 | 762353.5814
80 | 145 | CONCLUIDO | 3.0324 | 32.98 | 29.11 | 102.75 | 1.14 | 17 | 328.25 | 61.2 | 21 | 0 | 101.05 | 40718 | 421.15 | 2238.3 | 99.93 | 80.07 | 7843.62 | 0.8 | 0.88 | 6.68 | 0.49 | 1 | 10 | 616.4976 | 843.5193 | 763.015 | 616497.6442 | 843519.2748 | 1.4987e-06 | 13 | 763014.9791

## RESULTADOS_11
Unnamed: 0 | Volume de calda [L] | STATUS | Capacidade operacional [ha/h] | Tempo de missao [h] | Tempo util [h] | Tempo por voo [min] | Autonomia Projetada [h] | N° Voos | MTOW [kg] | Massa Estrutura [kg] | Combustível [kg] | Abastecimentos | Massa gerador | Potência gerador [W] | Combustível consumido [L] | Calda cons [L] | Distância percorrida [km] | Distância Pulverizando [km] | RTL ACUMULADO[m] | EOC [km/km] | EOC [h/h] | Tempo de manobra [h] | Tempo rtl_rtw [h] | V pulv [m/s] | V desloc [m/s] | Preço Total por ha Simples [R$/ha] | Preço Total por ha Presumido [R$/ha] | Preço Total por ha Real [R$/ha] | Preço Total Simples [R$] | Preço Total Presumido [R$] | Prod CAPEX [ha/h/R$] | Dias Trabalhados | Preço Total Real [R$]
0 | 65 | CONCLUIDO | 2.1211 | 47.14 | 37.12 | 7.73 | 0.13 | 288 | 133.21 | 46.47 | 1 | 286 | 20.75 | 16663.42 | 398.62 | 2239.38 | 361.32 | 80.07 | 137182.16 | 0.22 | 0.69 | 7.12 | 8.48 | 1 | 10 | 821.7815 | 1124.3976 | 1017.0867 | 821781.4561 | 1124397.6427 | 1.1873e-06 | 19 | 1017086.7098
1 | 65 | CONCLUIDO | 2.3287 | 42.94 | 34.91 | 9.74 | 0.17 | 215 | 133.55 | 46.47 | 1.25 | 213 | 20.83 | 16704.7 | 371.14 | 2238.85 | 288.96 | 80.07 | 101366.82 | 0.28 | 0.74 | 7 | 6.28 | 1 | 10 | 707.4428 | 967.9544 | 875.5742 | 707442.7673 | 967954.4043 | 1.3035e-06 | 17 | 875574.1945
2 | 65 | CONCLUIDO | 2.4733 | 40.43 | 33.6 | 11.79 | 0.2 | 171 | 133.88 | 46.47 | 1.5 | 169 | 20.91 | 16746.01 | 353.45 | 2238.75 | 246.43 | 80.07 | 80322.93 | 0.32 | 0.76 | 6.92 | 4.96 | 1 | 10 | 643.4306 | 880.3701 | 796.3488 | 643430.5588 | 880370.0767 | 1.3845e-06 | 16 | 796348.7921
3 | 65 | CONCLUIDO | 2.5841 | 38.7 | 32.68 | 13.91 | 0.23 | 141 | 134.22 | 46.47 | 1.75 | 139 | 21 | 16787.35 | 340.15 | 2238.78 | 216.66 | 80.07 | 65585.61 | 0.37 | 0.79 | 6.86 | 4.05 | 1 | 10 | 596.7331 | 816.4766 | 738.5532 | 596733.1259 | 816476.5888 | 1.4465e-06 | 15 | 738553.2091
4 | 65 | CONCLUIDO | 2.666 | 37.51 | 32.06 | 16.03 | 0.26 | 120 | 134.55 | 46.47 | 2 | 118 | 21.09 | 16828.84 | 330.11 | 2238.85 | 196.39 | 80.07 | 55558.48 | 0.41 | 0.8 | 6.84 | 3.43 | 1 | 10 | 571.5382 | 782.0038 | 707.3704 | 571538.1787 | 782003.7506 | 1.4923e-06 | 15 | 707370.4102
5 | 65 | CONCLUIDO | 2.7315 | 36.61 | 31.6 | 18.23 | 0.29 | 104 | 134.89 | 46.47 | 2.25 | 102 | 21.17 | 16870.25 | 321.69 | 2238.49 | 181.2 | 80.07 | 48041.43 | 0.44 | 0.81 | 6.82 | 2.97 | 1 | 10 | 552.2632 | 755.6309 | 683.5146 | 552263.244 | 755630.9346 | 1.529e-06 | 15 | 683514.5788
6 | 65 | CONCLUIDO | 2.7893 | 35.85 | 31.19 | 20.57 | 0.33 | 91 | 135.22 | 46.47 | 2.5 | 89 | 21.26 | 16911.68 | 313.49 | 2238.54 | 168.52 | 80.07 | 41765.47 | 0.48 | 0.82 | 6.78 | 2.56 | 1 | 10 | 525.4243 | 718.9087 | 650.2971 | 525424.3092 | 718908.7199 | 1.5613e-06 | 14 | 650297.0807
7 | 65 | CONCLUIDO | 2.828 | 35.36 | 30.95 | 22.65 | 0.36 | 82 | 135.56 | 46.47 | 2.75 | 80 | 21.34 | 16953.14 | 307.52 | 2238.54 | 160.37 | 80.07 | 37739.33 | 0.5 | 0.83 | 6.77 | 2.32 | 1 | 10 | 514.1831 | 703.5281 | 636.3843 | 514183.1391 | 703528.0551 | 1.583e-06 | 14 | 636384.325
8 | 65 | CONCLUIDO | 2.8679 | 34.87 | 30.7 | 25.23 | 0.39 | 73 | 135.9 | 46.47 | 3 | 71 | 21.43 | 16994.64 | 301.13 | 2238.71 | 152.25 | 80.07 | 33719.91 | 0.53 | 0.84 | 6.75 | 2.07 | 1 | 10 | 502.7039 | 687.8216 | 622.1769 | 502703.8968 | 687821.6494 | 1.6053e-06 | 14 | 622176.9165
9 | 65 | CONCLUIDO | 2.9017 | 34.46 | 30.49 | 27.71 | 0.42 | 66 | 136.23 | 46.47 | 3.25 | 64 | 21.52 | 17036.16 | 294.7 | 2238.47 | 145.29 | 80.07 | 30278.71 | 0.55 | 0.84 | 6.74 | 1.86 | 1 | 10 | 492.3852 | 673.7032 | 609.4059 | 492385.2098 | 673703.1665 | 1.6243e-06 | 14 | 609405.8819
10 | 65 | CONCLUIDO | 2.9236 | 34.2 | 30.36 | 29.87 | 0.45 | 61 | 136.57 | 46.47 | 3.5 | 59 | 21.6 | 17077.72 | 289.32 | 2238.72 | 141.06 | 80.07 | 28188.72 | 0.57 | 0.85 | 6.75 | 1.73 | 1 | 10 | 484.8437 | 663.3845 | 600.0721 | 484843.7023 | 663384.5433 | 1.6365e-06 | 14 | 600072.0536
11 | 65 | CONCLUIDO | 2.9492 | 33.91 | 30.2 | 32.36 | 0.48 | 56 | 136.91 | 46.47 | 3.75 | 54 | 21.69 | 17119.3 | 283.94 | 2238.51 | 135.96 | 80.07 | 25659.9 | 0.59 | 0.85 | 6.73 | 1.57 | 1 | 10 | 476.8878 | 652.4989 | 590.2254 | 476887.8083 | 652498.9381 | 1.6509e-06 | 14 | 590225.3553
12 | 65 | CONCLUIDO | 2.9745 | 33.62 | 30.05 | 35.35 | 0.52 | 51 | 137.25 | 46.47 | 4 | 49 | 21.78 | 17160.92 | 277.75 | 2238.44 | 131.02 | 80.07 | 23214.66 | 0.61 | 0.85 | 6.72 | 1.42 | 1 | 10 | 458.5781 | 627.4468 | 567.5642 | 458578.1172 | 627446.811 | 1.665e-06 | 13 | 567564.168
13 | 65 | CONCLUIDO | 2.992 | 33.42 | 29.96 | 38.25 | 0.55 | 47 | 137.58 | 46.47 | 4.25 | 45 | 21.87 | 17202.57 | 272.86 | 2238.43 | 128.08 | 80.07 | 21768.96 | 0.63 | 0.86 | 6.72 | 1.33 | 1 | 10 | 452.3988 | 618.992 | 559.9163 | 452398.8301 | 618992.0377 | 1.6748e-06 | 13 | 559916.3064
14 | 65 | CONCLUIDO | 3.0088 | 33.24 | 29.86 | 40.72 | 0.58 | 44 | 137.92 | 46.47 | 4.5 | 42 | 21.95 | 17244.24 | 266.77 | 2238.63 | 124.78 | 80.07 | 20133.1 | 0.64 | 0.86 | 6.71 | 1.23 | 1 | 10 | 445.3666 | 609.3702 | 551.2128 | 445366.5804 | 609370.2035 | 1.6842e-06 | 13 | 551212.7665
15 | 65 | CONCLUIDO | 3.0269 | 33.04 | 29.74 | 43.52 | 0.61 | 41 | 138.26 | 46.47 | 4.75 | 37 | 22.04 | 17285.95 | 262.26 | 2238.37 | 120.81 | 80.07 | 18163.78 | 0.66 | 0.86 | 6.7 | 1.11 | 1 | 10 | 439.4754 | 601.3097 | 543.9215 | 439475.446 | 601309.6935 | 1.6943e-06 | 13 | 543921.5403
16 | 65 | CONCLUIDO | 3.0355 | 32.94 | 29.73 | 46.94 | 0.64 | 38 | 138.6 | 46.47 | 5 | 26 | 22.13 | 17327.69 | 256.73 | 2238.38 | 119.93 | 80.07 | 17738.83 | 0.67 | 0.86 | 6.72 | 1.1 | 1 | 10 | 434.1594 | 594.0361 | 537.3421 | 434159.4123 | 594036.0617 | 1.6992e-06 | 13 | 537342.0937
17 | 65 | CONCLUIDO | 3.0402 | 32.89 | 29.7 | 48.17 | 0.67 | 37 | 138.94 | 46.47 | 5.25 | 13 | 22.22 | 17369.47 | 254.38 | 2238.61 | 118.84 | 80.07 | 17195.58 | 0.67 | 0.86 | 6.73 | 1.08 | 1 | 10 | 431.7197 | 590.6979 | 534.3225 | 431719.6864 | 590697.9211 | 1.7018e-06 | 13 | 534322.5406
18 | 65 | CONCLUIDO | 3.0449 | 32.84 | 29.68 | 49.47 | 0.7 | 36 | 139.28 | 46.47 | 5.5 | 6 | 22.31 | 17411.27 | 253.06 | 2238.55 | 117.62 | 80.07 | 16592.33 | 0.68 | 0.86 | 6.74 | 1.05 | 1 | 10 | 430.139 | 588.5352 | 532.3662 | 430138.9961 | 588535.1509 | 1.7044e-06 | 13 | 532366.1821
19 | 65 | CONCLUIDO | 3.0432 | 32.86 | 29.7 | 49.5 | 0.73 | 36 | 139.61 | 46.47 | 5.75 | 3 | 22.4 | 17453.1 | 253.88 | 2238.64 | 118.25 | 80.07 | 16907.93 | 0.68 | 0.86 | 6.74 | 1.07 | 1 | 10 | 431.025 | 589.7474 | 533.4628 | 431025.0166 | 589747.4431 | 1.7035e-06 | 13 | 533462.7749
20 | 65 | CONCLUIDO | 3.0441 | 32.85 | 29.69 | 49.48 | 0.76 | 36 | 139.95 | 46.47 | 6 | 1 | 22.49 | 17494.97 | 254.37 | 2238.54 | 117.9 | 80.07 | 16732.47 | 0.68 | 0.86 | 6.74 | 1.06 | 1 | 10 | 431.292 | 590.1128 | 533.7932 | 431292.0308 | 590112.7838 | 1.704e-06 | 13 | 533793.248
21 | 65 | CONCLUIDO | 3.0442 | 32.85 | 29.69 | 49.48 | 0.79 | 36 | 140.29 | 46.47 | 6.25 | 0 | 22.58 | 17536.87 | 254.88 | 2238.54 | 117.85 | 80.07 | 16708.32 | 0.68 | 0.86 | 6.74 | 1.06 | 1 | 10 | 431.6873 | 590.6537 | 534.2825 | 431687.3389 | 590653.6618 | 1.704e-06 | 13 | 534282.5053

## RESULTADOS_24
Unnamed: 0 | Volume de calda [L] | STATUS | Capacidade operacional [ha/h] | Tempo de missao [h] | Tempo util [h] | Tempo por voo [min] | Autonomia Projetada [h] | N° Voos | MTOW [kg] | Massa Estrutura [kg] | Combustível [kg] | Abastecimentos | Massa gerador | Potência gerador [W] | Combustível consumido [L] | Calda cons [L] | Distância percorrida [km] | Distância Pulverizando [km] | RTL ACUMULADO[m] | EOC [km/km] | EOC [h/h] | Tempo de manobra [h] | Tempo rtl_rtw [h] | V pulv [m/s] | V desloc [m/s] | Preço Total por ha Simples [R$/ha] | Preço Total por ha Presumido [R$/ha] | Preço Total por ha Real [R$/ha] | Preço Total Simples [R$] | Preço Total Presumido [R$] | Prod CAPEX [ha/h/R$] | Dias Trabalhados | Preço Total Real [R$]
0 | 130 | CONCLUIDO | 1.3552 | 73.79 | 44.83 | 5.03 | 0.07 | 535 | 252.85 | 59.19 | 1 | 533 | 62.65 | 31418.63 | 737.55 | 2240.14 | 614.32 | 80.07 | 262445.32 | 0.13 | 0.57 | 7.52 | 16.19 | 1 | 10 | 2078.6865 | 2844.1506 | 2572.7088 | 2078686.4959 | 2844150.5689 | 6.8223e-07 | 29 | 2572708.8304
1 | 130 | CONCLUIDO | 1.6312 | 61.3 | 39.92 | 6.3 | 0.09 | 380 | 253.3 | 59.19 | 1.25 | 378 | 62.86 | 31474.5 | 655.05 | 2239.97 | 453.89 | 80.07 | 183008.13 | 0.18 | 0.64 | 7.24 | 11.28 | 1 | 10 | 1563.4529 | 2139.1852 | 1935.0244 | 1563452.9093 | 2139185.2451 | 8.2118e-07 | 24 | 1935024.4077
2 | 130 | CONCLUIDO | 1.8331 | 54.55 | 37.33 | 7.59 | 0.11 | 295 | 253.75 | 59.19 | 1.5 | 293 | 63.06 | 31530.44 | 610.67 | 2239.54 | 368.2 | 80.07 | 140589.1 | 0.22 | 0.69 | 7.12 | 8.69 | 1 | 10 | 1320.9085 | 1807.3253 | 1634.8367 | 1320908.5024 | 1807325.2873 | 9.2282e-07 | 22 | 1634836.6985
3 | 130 | CONCLUIDO | 1.9895 | 50.26 | 35.68 | 8.88 | 0.12 | 241 | 254.21 | 59.19 | 1.75 | 239 | 63.26 | 31586.46 | 582.12 | 2238.93 | 314.39 | 80.07 | 113952.47 | 0.25 | 0.72 | 7.04 | 7.04 | 1 | 10 | 1168.3833 | 1598.6336 | 1446.0623 | 1168383.3414 | 1598633.6331 | 1.0016e-06 | 20 | 1446062.2828
4 | 130 | CONCLUIDO | 2.1109 | 47.37 | 34.59 | 10.17 | 0.14 | 204 | 254.66 | 59.19 | 2 | 202 | 63.47 | 31642.55 | 562.81 | 2238.85 | 278.31 | 80.07 | 96099.54 | 0.29 | 0.74 | 7 | 5.96 | 1 | 10 | 1073.8533 | 1469.2935 | 1329.0662 | 1073853.3365 | 1469293.51 | 1.0627e-06 | 19 | 1329066.1996
5 | 130 | CONCLUIDO | 2.2168 | 45.11 | 33.7 | 11.49 | 0.16 | 176 | 255.12 | 59.19 | 2.25 | 174 | 63.67 | 31698.72 | 546.57 | 2238.92 | 249.82 | 80.07 | 81993.46 | 0.32 | 0.76 | 6.92 | 5.07 | 1 | 10 | 998.505 | 1366.1986 | 1235.8105 | 998504.9838 | 1366198.5698 | 1.116e-06 | 18 | 1235810.4957
6 | 130 | CONCLUIDO | 2.3009 | 43.46 | 33.08 | 12.8 | 0.17 | 155 | 255.57 | 59.19 | 2.5 | 153 | 63.88 | 31754.97 | 534.87 | 2238.87 | 229.93 | 80.07 | 72151.36 | 0.35 | 0.78 | 6.88 | 4.45 | 1 | 10 | 942.4094 | 1289.4461 | 1166.3831 | 942409.3528 | 1289446.0527 | 1.1583e-06 | 17 | 1166383.1311
7 | 130 | CONCLUIDO | 2.3673 | 42.24 | 32.64 | 14.09 | 0.19 | 139 | 256.03 | 59.19 | 2.75 | 137 | 64.09 | 31811.29 | 526.18 | 2238.81 | 214.96 | 80.07 | 64746.52 | 0.37 | 0.79 | 6.88 | 4.01 | 1 | 10 | 909.8492 | 1244.8959 | 1126.0848 | 909849.2405 | 1244895.8706 | 1.1917e-06 | 17 | 1126084.7559
8 | 130 | CONCLUIDO | 2.4303 | 41.15 | 32.23 | 15.47 | 0.21 | 125 | 256.49 | 59.19 | 3 | 123 | 64.29 | 31867.69 | 517.93 | 2238.7 | 201.81 | 80.07 | 58241.5 | 0.4 | 0.8 | 6.85 | 3.6 | 1 | 10 | 869.7178 | 1189.9863 | 1076.4157 | 869717.8385 | 1189986.3159 | 1.2235e-06 | 16 | 1076415.6921
9 | 130 | CONCLUIDO | 2.4828 | 40.28 | 31.9 | 16.79 | 0.23 | 114 | 256.95 | 59.19 | 3.25 | 112 | 64.5 | 31924.29 | 510.98 | 2238.79 | 191.32 | 80.07 | 53050.95 | 0.42 | 0.8 | 6.82 | 3.27 | 1 | 10 | 846.4973 | 1158.2149 | 1047.6765 | 846497.2595 | 1158214.8952 | 1.2499e-06 | 16 | 1047676.4912
10 | 130 | CONCLUIDO | 2.5262 | 39.58 | 31.65 | 18.08 | 0.24 | 105 | 257.41 | 59.19 | 3.5 | 103 | 64.71 | 31980.84 | 505.37 | 2238.66 | 182.62 | 80.07 | 48746.66 | 0.44 | 0.81 | 6.82 | 3.02 | 1 | 10 | 828.2811 | 1133.2907 | 1025.131 | 828281.0648 | 1133290.6941 | 1.2717e-06 | 16 | 1025131.0208
11 | 130 | CONCLUIDO | 2.5675 | 38.95 | 31.4 | 19.42 | 0.26 | 97 | 257.86 | 59.19 | 3.75 | 95 | 64.92 | 32037.48 | 499.87 | 2238.69 | 174.95 | 80.07 | 44954.13 | 0.46 | 0.82 | 6.8 | 2.77 | 1 | 10 | 811.3028 | 1110.0603 | 1004.1177 | 811302.798 | 1110060.2804 | 1.2925e-06 | 16 | 1004117.6852
12 | 130 | CONCLUIDO | 2.6037 | 38.41 | 31.2 | 20.8 | 0.28 | 90 | 258.32 | 59.19 | 4 | 88 | 65.13 | 32094.19 | 495.08 | 2238.77 | 168.34 | 80.07 | 41682.6 | 0.48 | 0.82 | 6.79 | 2.57 | 1 | 10 | 786.0716 | 1075.5379 | 972.8901 | 786071.6408 | 1075537.898 | 1.3108e-06 | 15 | 972890.0705
13 | 130 | CONCLUIDO | 2.636 | 37.94 | 31.03 | 22.16 | 0.29 | 84 | 258.78 | 59.19 | 4.25 | 82 | 65.34 | 32150.98 | 490.31 | 2238.67 | 162.63 | 80.07 | 38859.21 | 0.49 | 0.83 | 6.78 | 2.4 | 1 | 10 | 773.2218 | 1057.9562 | 956.9863 | 773221.8026 | 1057956.1824 | 1.327e-06 | 15 | 956986.3292
14 | 130 | CONCLUIDO | 2.6625 | 37.56 | 30.89 | 23.46 | 0.31 | 79 | 259.25 | 59.19 | 4.5 | 77 | 65.55 | 32207.85 | 487.02 | 2238.62 | 157.98 | 80.07 | 36555.92 | 0.51 | 0.83 | 6.78 | 2.26 | 1 | 10 | 763.4759 | 1044.6214 | 944.9242 | 763475.9012 | 1044621.4102 | 1.3404e-06 | 15 | 944924.2089
15 | 130 | CONCLUIDO | 2.6926 | 37.14 | 30.72 | 24.9 | 0.33 | 74 | 259.71 | 59.19 | 4.75 | 72 | 65.76 | 32264.79 | 482.11 | 2238.54 | 152.48 | 80.07 | 33831.94 | 0.53 | 0.84 | 6.76 | 2.09 | 1 | 10 | 751.5302 | 1028.2768 | 930.1395 | 751530.249 | 1028276.8419 | 1.3555e-06 | 15 | 930139.5433
16 | 130 | CONCLUIDO | 2.7165 | 36.81 | 30.58 | 26.22 | 0.34 | 70 | 260.17 | 59.19 | 5 | 68 | 65.98 | 32321.82 | 478.71 | 2238.56 | 148.46 | 80.07 | 31840.67 | 0.54 | 0.84 | 6.75 | 1.96 | 1 | 10 | 742.6529 | 1016.1304 | 919.1524 | 742652.8774 | 1016130.4303 | 1.3675e-06 | 15 | 919152.3682
17 | 130 | CONCLUIDO | 2.738 | 36.52 | 30.49 | 27.72 | 0.36 | 66 | 260.63 | 59.19 | 5.25 | 64 | 66.19 | 32378.93 | 475.59 | 2238.65 | 145.48 | 80.07 | 30372.56 | 0.55 | 0.84 | 6.74 | 1.86 | 1 | 10 | 734.9214 | 1005.5519 | 909.5834 | 734921.3991 | 1005551.8807 | 1.3784e-06 | 15 | 909583.4205
18 | 130 | CONCLUIDO | 2.7575 | 36.26 | 30.38 | 28.93 | 0.37 | 63 | 261.1 | 59.19 | 5.5 | 61 | 66.4 | 32436.11 | 472.07 | 2238.34 | 142.02 | 80.07 | 28658.82 | 0.56 | 0.84 | 6.73 | 1.75 | 1 | 10 | 716.3501 | 980.1418 | 886.5984 | 716350.0744 | 980141.7749 | 1.3882e-06 | 14 | 886598.4195
19 | 130 | CONCLUIDO | 2.7717 | 36.08 | 30.34 | 30.34 | 0.39 | 60 | 261.56 | 59.19 | 5.75 | 58 | 66.62 | 32493.38 | 469.87 | 2238.43 | 140.02 | 80.07 | 27670.63 | 0.57 | 0.85 | 6.75 | 1.71 | 1 | 10 | 711.3572 | 973.3103 | 880.4189 | 711357.198 | 973310.3012 | 1.3953e-06 | 14 | 880418.9321
20 | 130 | CONCLUIDO | 2.7904 | 35.84 | 30.25 | 31.84 | 0.41 | 57 | 262.03 | 59.19 | 6 | 55 | 66.83 | 32550.72 | 466.81 | 2238.56 | 137.43 | 80.07 | 26392.83 | 0.58 | 0.85 | 6.73 | 1.62 | 1 | 10 | 704.5388 | 963.9811 | 871.9801 | 704538.8447 | 963981.1294 | 1.4047e-06 | 14 | 871980.1234
21 | 130 | CONCLUIDO | 2.8034 | 35.67 | 30.18 | 32.92 | 0.42 | 55 | 262.49 | 59.19 | 6.25 | 53 | 67.05 | 32608.15 | 464.19 | 2238.4 | 135.17 | 80.07 | 25273.68 | 0.59 | 0.85 | 6.73 | 1.55 | 1 | 10 | 699.3917 | 956.9386 | 865.6097 | 699391.7018 | 956938.5814 | 1.4113e-06 | 14 | 865609.7063
22 | 130 | CONCLUIDO | 2.8226 | 35.43 | 30.08 | 34.71 | 0.44 | 52 | 262.96 | 59.19 | 6.5 | 50 | 67.26 | 32665.66 | 461.17 | 2238.46 | 131.98 | 80.07 | 23690.25 | 0.61 | 0.85 | 6.72 | 1.45 | 1 | 10 | 692.6206 | 947.674 | 857.2293 | 692620.5511 | 947673.9943 | 1.421e-06 | 14 | 857229.3184
23 | 130 | CONCLUIDO | 2.8342 | 35.28 | 30.03 | 36.04 | 0.46 | 50 | 263.42 | 59.19 | 6.75 | 48 | 67.48 | 32723.25 | 458.86 | 2238.61 | 130.62 | 80.07 | 23020.87 | 0.61 | 0.85 | 6.72 | 1.41 | 1 | 10 | 688.2092 | 941.6382 | 851.7696 | 688209.2164 | 941638.2116 | 1.4268e-06 | 14 | 851769.5823
24 | 130 | CONCLUIDO | 2.8476 | 35.12 | 29.97 | 37.46 | 0.47 | 48 | 263.89 | 59.19 | 7 | 46 | 67.7 | 32780.92 | 456.21 | 2238.48 | 127.97 | 80.07 | 21705.85 | 0.63 | 0.86 | 6.72 | 1.34 | 1 | 10 | 683.1632 | 934.734 | 845.5243 | 683163.2015 | 934734.0314 | 1.4335e-06 | 14 | 845524.3273
25 | 130 | CONCLUIDO | 2.8584 | 34.98 | 29.93 | 39.04 | 0.49 | 46 | 264.36 | 59.19 | 7.25 | 44 | 67.92 | 32838.68 | 454.02 | 2238.42 | 127.05 | 80.07 | 21258.86 | 0.63 | 0.86 | 6.72 | 1.3 | 1 | 10 | 679.1241 | 929.2076 | 840.5253 | 679124.1199 | 929207.5817 | 1.439e-06 | 14 | 840525.3142
26 | 130 | CONCLUIDO | 2.8666 | 34.88 | 29.88 | 39.84 | 0.5 | 45 | 264.83 | 59.19 | 7.5 | 43 | 68.14 | 32896.51 | 451.21 | 2238.53 | 125.48 | 80.07 | 20475.95 | 0.64 | 0.86 | 6.71 | 1.25 | 1 | 10 | 675.0178 | 923.5892 | 835.4431 | 675017.8271 | 923589.1707 | 1.4431e-06 | 14 | 835443.1165
27 | 130 | CONCLUIDO | 2.8778 | 34.75 | 29.84 | 41.64 | 0.52 | 43 | 265.3 | 59.19 | 7.75 | 41 | 68.36 | 32954.43 | 449.02 | 2238.46 | 124.15 | 80.07 | 19824.24 | 0.64 | 0.86 | 6.71 | 1.21 | 1 | 10 | 670.9642 | 918.0428 | 830.4261 | 670964.1706 | 918042.779 | 1.4487e-06 | 14 | 830426.0647
28 | 130 | CONCLUIDO | 2.8924 | 34.57 | 29.76 | 43.56 | 0.54 | 41 | 265.77 | 59.19 | 8 | 39 | 68.58 | 33012.44 | 445.97 | 2238.39 | 121.74 | 80.07 | 18625.96 | 0.66 | 0.86 | 6.7 | 1.14 | 1 | 10 | 665.4345 | 910.4769 | 823.5822 | 665434.5272 | 910476.877 | 1.4561e-06 | 14 | 823582.2417
29 | 130 | CONCLUIDO | 2.8968 | 34.52 | 29.76 | 44.64 | 0.55 | 40 | 266.24 | 59.19 | 8.25 | 38 | 68.8 | 33070.52 | 444.07 | 2238.54 | 121.35 | 80.07 | 18439.17 | 0.66 | 0.86 | 6.71 | 1.13 | 1 | 10 | 663.0718 | 907.2441 | 820.658 | 663071.8323 | 907244.1336 | 1.4583e-06 | 14 | 820658.0269
30 | 130 | CONCLUIDO | 2.9042 | 34.43 | 29.72 | 45.73 | 0.57 | 39 | 266.71 | 59.19 | 8.5 | 37 | 69.02 | 33128.7 | 442 | 2238.44 | 120.47 | 80.07 | 18002.74 | 0.66 | 0.86 | 6.7 | 1.09 | 1 | 10 | 659.8667 | 902.8587 | 816.6911 | 659866.6836 | 902858.7078 | 1.462e-06 | 14 | 816691.1399
31 | 130 | CONCLUIDO | 2.9166 | 34.29 | 29.67 | 48.12 | 0.58 | 37 | 267.18 | 59.19 | 8.75 | 35 | 69.24 | 33186.95 | 438.23 | 2238.45 | 118.85 | 80.07 | 17203.64 | 0.67 | 0.86 | 6.7 | 1.04 | 1 | 10 | 654.3609 | 895.3254 | 809.8768 | 654360.8519 | 895325.3859 | 1.4683e-06 | 14 | 809876.7876
32 | 130 | CONCLUIDO | 2.9242 | 34.2 | 29.63 | 49.39 | 0.6 | 36 | 267.66 | 59.19 | 9 | 34 | 69.46 | 33245.29 | 436.94 | 2238.5 | 117.05 | 80.07 | 16307.46 | 0.68 | 0.87 | 6.7 | 1 | 1 | 10 | 651.8106 | 891.836 | 806.7205 | 651810.6192 | 891836.045 | 1.4721e-06 | 14 | 806720.4646
33 | 130 | CONCLUIDO | 2.93 | 34.13 | 29.61 | 50.77 | 0.61 | 35 | 268.13 | 59.19 | 9.25 | 33 | 69.69 | 33303.72 | 435.06 | 2238.38 | 116.86 | 80.07 | 16216.34 | 0.69 | 0.87 | 6.7 | 0.99 | 1 | 10 | 649.1823 | 888.2399 | 803.4675 | 649182.2986 | 888239.8608 | 1.475e-06 | 14 | 803467.4952
34 | 130 | CONCLUIDO | 2.9367 | 34.05 | 29.58 | 52.21 | 0.63 | 34 | 268.61 | 59.19 | 9.5 | 32 | 69.91 | 33362.23 | 433.39 | 2238.33 | 115.85 | 80.07 | 15717.03 | 0.69 | 0.87 | 6.7 | 0.96 | 1 | 10 | 646.5407 | 884.6256 | 800.1981 | 646540.7386 | 884625.5619 | 1.4784e-06 | 14 | 800198.1398
35 | 130 | CONCLUIDO | 2.9455 | 33.95 | 29.53 | 53.69 | 0.64 | 33 | 269.08 | 59.19 | 9.75 | 31 | 70.14 | 33420.83 | 430.75 | 2238.44 | 114.21 | 80.07 | 14903.09 | 0.7 | 0.87 | 6.69 | 0.9 | 1 | 10 | 642.6745 | 879.3356 | 795.413 | 642674.4794 | 879335.5755 | 1.4828e-06 | 14 | 795413.0223
36 | 130 | CONCLUIDO | 2.9526 | 33.87 | 29.5 | 55.31 | 0.66 | 32 | 269.56 | 59.19 | 10 | 30 | 70.36 | 33479.51 | 427.95 | 2238.44 | 113.18 | 80.07 | 14393.87 | 0.71 | 0.87 | 6.69 | 0.87 | 1 | 10 | 639.0701 | 874.4039 | 790.952 | 639070.1057 | 874403.9123 | 1.4864e-06 | 14 | 790952.0302
37 | 130 | CONCLUIDO | 2.9569 | 33.82 | 29.5 | 57.09 | 0.68 | 31 | 270.03 | 59.19 | 10.25 | 29 | 70.59 | 33538.28 | 426.45 | 2238.41 | 112.95 | 80.07 | 14281.08 | 0.71 | 0.87 | 6.69 | 0.87 | 1 | 10 | 637.1382 | 871.7607 | 788.561 | 637138.2451 | 871760.6554 | 1.4886e-06 | 14 | 788561.042
38 | 130 | CONCLUIDO | 2.9652 | 33.72 | 29.45 | 58.91 | 0.69 | 30 | 270.51 | 59.19 | 10.5 | 28 | 70.82 | 33597.14 | 423.94 | 2238.37 | 111.38 | 80.07 | 13501.59 | 0.72 | 0.87 | 6.69 | 0.83 | 1 | 10 | 633.513 | 866.8005 | 784.0743 | 633513.0258 | 866800.4705 | 1.4927e-06 | 14 | 784074.2501
39 | 130 | CONCLUIDO | 2.9644 | 33.73 | 29.46 | 58.92 | 0.71 | 30 | 270.99 | 59.19 | 10.75 | 28 | 71.04 | 33656.08 | 421.72 | 2238.43 | 111.68 | 80.07 | 13651.77 | 0.72 | 0.87 | 6.69 | 0.83 | 1 | 10 | 631.8763 | 864.5611 | 782.0486 | 631876.3477 | 864561.0953 | 1.4923e-06 | 14 | 782048.5978
40 | 130 | CONCLUIDO | 2.9719 | 33.65 | 29.43 | 60.88 | 0.72 | 29 | 271.47 | 59.19 | 11 | 27 | 71.27 | 33715.11 | 419.6 | 2238.4 | 110.8 | 80.07 | 13217.51 | 0.72 | 0.87 | 6.68 | 0.8 | 1 | 10 | 617.8906 | 845.4252 | 764.739 | 617890.5864 | 845425.1597 | 1.4961e-06 | 13 | 764738.969
41 | 130 | CONCLUIDO | 2.9772 | 33.59 | 29.41 | 63.03 | 0.74 | 28 | 271.95 | 59.19 | 11.25 | 26 | 71.5 | 33774.23 | 417.72 | 2238.41 | 110.44 | 80.07 | 13039.72 | 0.73 | 0.87 | 6.68 | 0.79 | 1 | 10 | 615.4284 | 842.0563 | 761.6917 | 615428.4268 | 842056.3243 | 1.4988e-06 | 13 | 761691.6505
42 | 130 | CONCLUIDO | 2.9872 | 33.48 | 29.35 | 65.22 | 0.75 | 27 | 272.43 | 59.19 | 11.5 | 25 | 71.73 | 33833.57 | 415.19 | 2238.35 | 108 | 80.07 | 11827.74 | 0.74 | 0.87 | 6.69 | 0.72 | 1 | 10 | 611.5301 | 836.7225 | 756.8669 | 611530.1197 | 836722.4885 | 1.5038e-06 | 13 | 756866.8686
43 | 130 | CONCLUIDO | 2.9861 | 33.49 | 29.36 | 65.25 | 0.77 | 27 | 272.91 | 59.19 | 11.75 | 25 | 71.96 | 33892.87 | 412.65 | 2238.42 | 108.75 | 80.07 | 12199.67 | 0.74 | 0.87 | 6.68 | 0.74 | 1 | 10 | 609.6902 | 834.205 | 754.5897 | 609690.2104 | 834205.0435 | 1.5033e-06 | 13 | 754589.6849
44 | 130 | CONCLUIDO | 2.9921 | 33.42 | 29.34 | 67.72 | 0.78 | 26 | 273.39 | 59.19 | 12 | 24 | 72.2 | 33952.26 | 411.73 | 2238.43 | 108.02 | 80.07 | 11843.88 | 0.74 | 0.87 | 6.68 | 0.72 | 1 | 10 | 607.9218 | 831.7854 | 752.4009 | 607921.7644 | 831785.3776 | 1.5063e-06 | 13 | 752400.9486
45 | 130 | CONCLUIDO | 2.9986 | 33.35 | 29.32 | 70.37 | 0.8 | 25 | 273.87 | 59.19 | 12.25 | 23 | 72.43 | 34011.74 | 407.72 | 2238.35 | 107.3 | 80.07 | 11484.92 | 0.75 | 0.88 | 6.68 | 0.69 | 1 | 10 | 603.5909 | 825.8597 | 747.0408 | 603590.8662 | 825859.6517 | 1.5096e-06 | 13 | 747040.7656
46 | 130 | CONCLUIDO | 2.9991 | 33.34 | 29.32 | 70.36 | 0.81 | 25 | 274.35 | 59.19 | 12.5 | 23 | 72.66 | 34071.31 | 406.7 | 2238.3 | 107.11 | 80.07 | 11392.15 | 0.75 | 0.88 | 6.68 | 0.69 | 1 | 10 | 602.6916 | 824.6292 | 745.9277 | 602691.5606 | 824629.1821 | 1.5098e-06 | 13 | 745927.7303
47 | 130 | CONCLUIDO | 3.0075 | 33.25 | 29.27 | 73.18 | 0.83 | 24 | 274.84 | 59.19 | 12.75 | 22 | 72.89 | 34130.98 | 404.07 | 2238.38 | 105.51 | 80.07 | 10597.6 | 0.76 | 0.88 | 6.68 | 0.64 | 1 | 10 | 599.0705 | 819.6747 | 741.4461 | 599070.4828 | 819674.6637 | 1.514e-06 | 13 | 741446.0642
48 | 130 | CONCLUIDO | 3.0138 | 33.18 | 29.25 | 76.31 | 0.84 | 23 | 275.32 | 59.19 | 13 | 21 | 73.13 | 34190.73 | 399.27 | 2238.3 | 105.09 | 80.07 | 10393.97 | 0.76 | 0.88 | 6.67 | 0.62 | 1 | 10 | 594.1768 | 812.9789 | 735.3893 | 594176.7607 | 812978.8572 | 1.5172e-06 | 13 | 735389.2961
49 | 130 | CONCLUIDO | 3.0141 | 33.18 | 29.25 | 76.3 | 0.86 | 23 | 275.81 | 59.19 | 13.25 | 21 | 73.36 | 34250.57 | 399.66 | 2238.53 | 104.79 | 80.07 | 10240.49 | 0.76 | 0.88 | 6.68 | 0.62 | 1 | 10 | 594.4448 | 813.3457 | 735.7211 | 594444.8491 | 813345.6676 | 1.5174e-06 | 13 | 735721.0986
50 | 130 | CONCLUIDO | 3.0143 | 33.18 | 29.25 | 76.29 | 0.87 | 23 | 276.29 | 59.19 | 13.5 | 21 | 73.6 | 34310.51 | 397.34 | 2238.43 | 104.97 | 80.07 | 10331.56 | 0.76 | 0.88 | 6.67 | 0.62 | 1 | 10 | 592.5534 | 810.7577 | 733.3801 | 592553.3754 | 810757.6698 | 1.5175e-06 | 13 | 733380.0957
51 | 130 | CONCLUIDO | 3.0202 | 33.11 | 29.23 | 79.72 | 0.88 | 22 | 276.78 | 59.19 | 13.75 | 20 | 73.84 | 34370.54 | 394.59 | 2238.43 | 104.27 | 80.07 | 9984.76 | 0.77 | 0.88 | 6.68 | 0.6 | 1 | 10 | 589.3848 | 806.4223 | 729.4585 | 589384.7908 | 806422.2726 | 1.5204e-06 | 13 | 729458.4627
52 | 130 | CONCLUIDO | 3.0277 | 33.03 | 29.2 | 83.42 | 0.9 | 21 | 277.27 | 59.19 | 14 | 19 | 74.07 | 34430.66 | 391.43 | 2238.32 | 103.15 | 80.07 | 9432.51 | 0.78 | 0.88 | 6.67 | 0.57 | 1 | 10 | 585.6227 | 801.2748 | 724.8022 | 585622.6787 | 801274.7848 | 1.5242e-06 | 13 | 724802.2439
53 | 130 | CONCLUIDO | 3.0285 | 33.02 | 29.19 | 83.39 | 0.91 | 21 | 277.76 | 59.19 | 14.25 | 19 | 74.31 | 34490.87 | 391.05 | 2238.47 | 102.86 | 80.07 | 9287.27 | 0.78 | 0.88 | 6.67 | 0.56 | 1 | 10 | 585.158 | 800.6391 | 724.2272 | 585158.0459 | 800639.0537 | 1.5246e-06 | 13 | 724227.1861
54 | 130 | CONCLUIDO | 3.0349 | 32.95 | 29.17 | 87.5 | 0.93 | 20 | 278.25 | 59.19 | 14.5 | 17 | 74.55 | 34551.18 | 384.88 | 2238.32 | 102.19 | 80.07 | 8958.03 | 0.78 | 0.88 | 6.67 | 0.54 | 1 | 10 | 579.2209 | 792.5155 | 716.879 | 579220.8573 | 792515.5304 | 1.5278e-06 | 13 | 716878.9605
55 | 130 | CONCLUIDO | 3.0344 | 32.96 | 29.17 | 87.52 | 0.94 | 20 | 278.74 | 59.19 | 14.75 | 15 | 74.79 | 34611.59 | 385.23 | 2238.39 | 102.32 | 80.07 | 9022.68 | 0.78 | 0.88 | 6.68 | 0.55 | 1 | 10 | 579.5716 | 792.9955 | 717.3131 | 579571.6443 | 792995.4926 | 1.5276e-06 | 13 | 717313.1158
56 | 130 | CONCLUIDO | 3.0342 | 32.96 | 29.18 | 87.53 | 0.96 | 20 | 279.23 | 59.19 | 15 | 13 | 75.03 | 34672.08 | 383.39 | 2238.35 | 102.38 | 80.07 | 9054.06 | 0.78 | 0.88 | 6.68 | 0.55 | 1 | 10 | 578.1779 | 791.0886 | 715.5882 | 578177.9355 | 791088.5588 | 1.5275e-06 | 13 | 715588.177
57 | 130 | CONCLUIDO | 3.0355 | 32.94 | 29.16 | 87.48 | 0.97 | 20 | 279.72 | 59.19 | 15.25 | 11 | 75.27 | 34732.68 | 382.37 | 2238.34 | 101.86 | 80.07 | 8790.99 | 0.79 | 0.88 | 6.68 | 0.53 | 1 | 10 | 577.0905 | 789.6007 | 714.2423 | 577090.5397 | 789600.7358 | 1.5281e-06 | 13 | 714242.3498
58 | 130 | CONCLUIDO | 3.0397 | 32.9 | 29.16 | 92.1 | 0.98 | 19 | 280.21 | 59.19 | 15.5 | 8 | 75.52 | 34793.36 | 382.13 | 2238.49 | 101.85 | 80.07 | 8793 | 0.79 | 0.88 | 6.68 | 0.54 | 1 | 10 | 576.3004 | 788.5196 | 713.2644 | 576300.3639 | 788519.5824 | 1.5302e-06 | 13 | 713264.3802
59 | 130 | CONCLUIDO | 3.0386 | 32.91 | 29.18 | 92.13 | 1 | 19 | 280.7 | 59.19 | 15.75 | 6 | 75.76 | 34854.15 | 383.75 | 2238.39 | 101.96 | 80.07 | 8845.8 | 0.79 | 0.88 | 6.69 | 0.55 | 1 | 10 | 577.8349 | 790.6193 | 715.1637 | 577834.9396 | 790619.2567 | 1.5297e-06 | 13 | 715163.6644
60 | 130 | CONCLUIDO | 3.0386 | 32.91 | 29.18 | 92.14 | 1.01 | 19 | 281.2 | 59.19 | 16 | 6 | 76 | 34915.03 | 384.13 | 2238.4 | 101.87 | 80.07 | 8803.95 | 0.79 | 0.88 | 6.69 | 0.55 | 1 | 10 | 578.1374 | 791.0331 | 715.538 | 578137.4099 | 791033.1099 | 1.5297e-06 | 13 | 715538.0201
61 | 130 | CONCLUIDO | 3.0384 | 32.91 | 29.18 | 92.14 | 1.03 | 19 | 281.69 | 59.19 | 16.25 | 4 | 76.25 | 34976 | 384.23 | 2238.34 | 101.99 | 80.07 | 8862.52 | 0.79 | 0.88 | 6.69 | 0.55 | 1 | 10 | 578.2456 | 791.1812 | 715.672 | 578245.6276 | 791181.1781 | 1.5296e-06 | 13 | 715671.9569
62 | 130 | CONCLUIDO | 3.0388 | 32.91 | 29.17 | 92.13 | 1.04 | 19 | 282.19 | 59.19 | 16.5 | 3 | 76.49 | 35037.08 | 382.53 | 2238.55 | 101.86 | 80.07 | 8796.9 | 0.79 | 0.88 | 6.69 | 0.55 | 1 | 10 | 576.7911 | 789.1911 | 713.8718 | 576791.1312 | 789191.0719 | 1.5298e-06 | 13 | 713871.7837
63 | 130 | CONCLUIDO | 3.0389 | 32.91 | 29.17 | 92.12 | 1.06 | 19 | 282.68 | 59.19 | 16.75 | 2 | 76.74 | 35098.25 | 382.83 | 2238.4 | 101.89 | 80.07 | 8811.68 | 0.79 | 0.88 | 6.69 | 0.55 | 1 | 10 | 577.0156 | 789.4983 | 714.1496 | 577015.6391 | 789498.2536 | 1.5298e-06 | 13 | 714149.6484
64 | 130 | CONCLUIDO | 3.0386 | 32.91 | 29.18 | 92.14 | 1.07 | 19 | 283.18 | 59.19 | 17 | 2 | 76.98 | 35159.52 | 383.33 | 2238.42 | 101.89 | 80.07 | 8811.12 | 0.79 | 0.88 | 6.69 | 0.55 | 1 | 10 | 577.5006 | 790.1618 | 714.7499 | 577500.6303 | 790161.8399 | 1.5297e-06 | 13 | 714749.9029
65 | 130 | CONCLUIDO | 3.0391 | 32.9 | 29.17 | 92.12 | 1.08 | 19 | 283.68 | 59.19 | 17.25 | 0 | 77.23 | 35220.89 | 383.56 | 2238.38 | 101.64 | 80.07 | 8686.39 | 0.79 | 0.88 | 6.69 | 0.54 | 1 | 10 | 577.5681 | 790.2541 | 714.8334 | 577568.0704 | 790254.1144 | 1.5299e-06 | 13 | 714833.3709

## RESULTADOS_13
Unnamed: 0 | Volume de calda [L] | STATUS | Capacidade operacional [ha/h] | Tempo de missao [h] | Tempo util [h] | Tempo por voo [min] | Autonomia Projetada [h] | N° Voos | MTOW [kg] | Massa Estrutura [kg] | Combustível [kg] | Abastecimentos | Massa gerador | Potência gerador [W] | Combustível consumido [L] | Calda cons [L] | Distância percorrida [km] | Distância Pulverizando [km] | RTL ACUMULADO[m] | EOC [km/km] | EOC [h/h] | Tempo de manobra [h] | Tempo rtl_rtw [h] | V pulv [m/s] | V desloc [m/s] | Preço Total por ha Simples [R$/ha] | Preço Total por ha Presumido [R$/ha] | Preço Total por ha Real [R$/ha] | Preço Total Simples [R$] | Preço Total Presumido [R$] | Prod CAPEX [ha/h/R$] | Dias Trabalhados | Preço Total Real [R$]
0 | 75 | CONCLUIDO | 1.9856 | 50.36 | 38.22 | 7.1 | 0.12 | 323 | 150.44 | 49.1 | 1 | 321 | 25.34 | 18787.76 | 446.56 | 2239.04 | 396.68 | 80.07 | 154686.38 | 0.2 | 0.67 | 7.2 | 9.58 | 1 | 10 | 954.2177 | 1305.6028 | 1180.9979 | 954217.7114 | 1305602.7698 | 1.089e-06 | 20 | 1180997.8739
1 | 75 | CONCLUIDO | 2.2125 | 45.2 | 35.62 | 8.94 | 0.15 | 239 | 150.78 | 49.1 | 1.25 | 237 | 25.44 | 18830.65 | 412.87 | 2239.12 | 311.95 | 80.07 | 112742.85 | 0.26 | 0.72 | 7.04 | 6.98 | 1 | 10 | 807.5543 | 1104.9315 | 999.4784 | 807554.3492 | 1104931.4874 | 1.2135e-06 | 18 | 999478.377
2 | 75 | CONCLUIDO | 2.3731 | 42.14 | 34.09 | 10.82 | 0.18 | 189 | 151.13 | 49.1 | 1.5 | 187 | 25.54 | 18873.58 | 391.93 | 2238.83 | 262.96 | 80.07 | 88495.37 | 0.3 | 0.75 | 6.93 | 5.46 | 1 | 10 | 726.9253 | 994.6113 | 899.687 | 726925.296 | 994611.2596 | 1.3015e-06 | 17 | 899686.957
3 | 75 | CONCLUIDO | 2.4843 | 40.25 | 33.18 | 12.68 | 0.2 | 157 | 151.48 | 49.1 | 1.75 | 155 | 25.64 | 18916.54 | 378.32 | 2238.87 | 232.85 | 80.07 | 73600.67 | 0.34 | 0.77 | 6.9 | 4.55 | 1 | 10 | 674.8507 | 923.3605 | 835.2362 | 674850.6658 | 923360.4532 | 1.3625e-06 | 16 | 835236.2275
4 | 75 | CONCLUIDO | 2.578 | 38.79 | 32.45 | 14.64 | 0.23 | 133 | 151.83 | 49.1 | 2 | 131 | 25.73 | 18959.54 | 366.75 | 2238.75 | 208.97 | 80.07 | 61781.92 | 0.38 | 0.79 | 6.85 | 3.82 | 1 | 10 | 632.2537 | 865.0774 | 782.5156 | 632253.664 | 865077.3561 | 1.4139e-06 | 15 | 782515.5874
5 | 75 | CONCLUIDO | 2.6497 | 37.74 | 31.95 | 16.67 | 0.26 | 115 | 152.18 | 49.1 | 2.25 | 113 | 25.83 | 19002.56 | 357.67 | 2238.86 | 192.43 | 80.07 | 53604.11 | 0.42 | 0.8 | 6.83 | 3.32 | 1 | 10 | 608.961 | 833.2073 | 753.6872 | 608960.989 | 833207.2907 | 1.4532e-06 | 15 | 753687.1563
6 | 75 | CONCLUIDO | 2.7073 | 36.94 | 31.54 | 18.56 | 0.29 | 102 | 152.53 | 49.1 | 2.5 | 100 | 25.93 | 19045.63 | 350.37 | 2238.68 | 179.81 | 80.07 | 47355.73 | 0.45 | 0.81 | 6.8 | 2.91 | 1 | 10 | 591.1045 | 808.7752 | 731.5868 | 591104.4756 | 808775.2212 | 1.4848e-06 | 15 | 731586.8492
7 | 75 | CONCLUIDO | 2.7582 | 36.26 | 31.2 | 20.57 | 0.32 | 91 | 152.88 | 49.1 | 2.75 | 89 | 26.03 | 19088.72 | 343.04 | 2238.43 | 168.36 | 80.07 | 41686.23 | 0.48 | 0.82 | 6.78 | 2.57 | 1 | 10 | 565.1745 | 773.2967 | 699.4943 | 565174.4884 | 773296.6687 | 1.5128e-06 | 14 | 699494.32
8 | 75 | CONCLUIDO | 2.8003 | 35.71 | 30.93 | 22.63 | 0.35 | 82 | 153.23 | 49.1 | 3 | 80 | 26.13 | 19131.85 | 336.82 | 2238.54 | 159.75 | 80.07 | 37425.72 | 0.5 | 0.83 | 6.76 | 2.3 | 1 | 10 | 552.4133 | 755.8362 | 683.7003 | 552413.2949 | 755836.2409 | 1.5358e-06 | 14 | 683700.2909
9 | 75 | CONCLUIDO | 2.8377 | 35.24 | 30.7 | 24.89 | 0.37 | 74 | 153.58 | 49.1 | 3.25 | 72 | 26.23 | 19175.02 | 330.68 | 2238.48 | 151.92 | 80.07 | 33549.8 | 0.53 | 0.84 | 6.76 | 2.07 | 1 | 10 | 540.9081 | 740.0943 | 669.4607 | 540908.0507 | 740094.2582 | 1.5564e-06 | 14 | 669460.7009
10 | 75 | CONCLUIDO | 2.864 | 34.92 | 30.56 | 26.97 | 0.4 | 68 | 153.93 | 49.1 | 3.5 | 66 | 26.33 | 19218.22 | 326.48 | 2238.51 | 147.64 | 80.07 | 31442.28 | 0.54 | 0.84 | 6.75 | 1.93 | 1 | 10 | 533.1785 | 729.5183 | 659.8941 | 533178.4565 | 729518.2863 | 1.5708e-06 | 14 | 659894.085
11 | 75 | CONCLUIDO | 2.888 | 34.63 | 30.43 | 28.98 | 0.43 | 63 | 154.28 | 49.1 | 3.75 | 61 | 26.43 | 19261.45 | 321.23 | 2238.64 | 143.05 | 80.07 | 29170.83 | 0.56 | 0.84 | 6.75 | 1.8 | 1 | 10 | 525.0524 | 718.3998 | 649.8367 | 525052.3671 | 718399.8123 | 1.5839e-06 | 14 | 649836.7425
12 | 75 | CONCLUIDO | 2.9139 | 34.32 | 30.27 | 31.31 | 0.46 | 58 | 154.63 | 49.1 | 4 | 56 | 26.53 | 19304.72 | 316.32 | 2238.55 | 138.12 | 80.07 | 26731.45 | 0.58 | 0.85 | 6.73 | 1.64 | 1 | 10 | 516.9876 | 707.3652 | 639.8553 | 516987.579 | 707365.2135 | 1.5981e-06 | 14 | 639855.2703
13 | 75 | CONCLUIDO | 2.9356 | 34.06 | 30.14 | 33.49 | 0.49 | 54 | 154.98 | 49.1 | 4.25 | 52 | 26.63 | 19348.03 | 311.37 | 2238.51 | 133.63 | 80.07 | 24505.54 | 0.6 | 0.85 | 6.73 | 1.51 | 1 | 10 | 509.6661 | 697.3476 | 630.7937 | 509666.0519 | 697347.5771 | 1.61e-06 | 14 | 630793.703
14 | 75 | CONCLUIDO | 2.9552 | 33.84 | 30.04 | 36.04 | 0.51 | 50 | 155.33 | 49.1 | 4.5 | 48 | 26.74 | 19391.36 | 306.7 | 2238.55 | 130.45 | 80.07 | 22938.99 | 0.61 | 0.85 | 6.72 | 1.41 | 1 | 10 | 503.046 | 688.2897 | 622.6003 | 503045.9896 | 688289.7158 | 1.6208e-06 | 14 | 622600.3114
15 | 75 | CONCLUIDO | 2.9704 | 33.66 | 29.95 | 38.24 | 0.54 | 47 | 155.68 | 49.1 | 4.75 | 45 | 26.84 | 19434.74 | 302.96 | 2238.49 | 127.6 | 80.07 | 21528.36 | 0.63 | 0.86 | 6.72 | 1.32 | 1 | 10 | 487.7434 | 667.352 | 603.6609 | 487743.3941 | 667352.0296 | 1.6291e-06 | 13 | 603660.8885
16 | 75 | CONCLUIDO | 2.9861 | 33.49 | 29.87 | 40.73 | 0.57 | 44 | 156.03 | 49.1 | 5 | 42 | 26.94 | 19478.15 | 296.73 | 2238.48 | 124.92 | 80.07 | 20200.26 | 0.64 | 0.86 | 6.71 | 1.24 | 1 | 10 | 480.5419 | 657.4986 | 594.7478 | 480541.8535 | 657498.564 | 1.6377e-06 | 13 | 594747.8238
17 | 75 | CONCLUIDO | 3.0039 | 33.29 | 29.76 | 43.55 | 0.59 | 41 | 156.39 | 49.1 | 5.25 | 39 | 27.04 | 19521.59 | 292.04 | 2238.42 | 121.38 | 80.07 | 18447.08 | 0.66 | 0.86 | 6.71 | 1.13 | 1 | 10 | 474.3099 | 648.9717 | 587.0348 | 474309.912 | 648971.7467 | 1.6475e-06 | 13 | 587034.794
18 | 75 | CONCLUIDO | 3.0122 | 33.2 | 29.73 | 45.74 | 0.62 | 39 | 156.74 | 49.1 | 5.5 | 37 | 27.14 | 19565.07 | 287.47 | 2238.38 | 120.55 | 80.07 | 18039.65 | 0.66 | 0.86 | 6.71 | 1.1 | 1 | 10 | 469.5917 | 642.5161 | 581.1953 | 469591.7188 | 642516.1066 | 1.6521e-06 | 13 | 581195.2712
19 | 75 | CONCLUIDO | 3.0242 | 33.07 | 29.66 | 48.1 | 0.65 | 37 | 157.09 | 49.1 | 5.75 | 34 | 27.25 | 19608.58 | 283.9 | 2238.3 | 118.21 | 80.07 | 16883.78 | 0.68 | 0.87 | 6.7 | 1.03 | 1 | 10 | 465.1504 | 636.4393 | 575.6984 | 465150.383 | 636439.275 | 1.6586e-06 | 13 | 575698.4038
20 | 75 | CONCLUIDO | 3.032 | 32.98 | 29.64 | 50.8 | 0.67 | 35 | 157.44 | 49.1 | 6 | 30 | 27.35 | 19652.13 | 278.4 | 2238.34 | 117.3 | 80.07 | 16436.41 | 0.68 | 0.87 | 6.71 | 1.01 | 1 | 10 | 459.8365 | 629.1686 | 569.1217 | 459836.5259 | 629168.6213 | 1.6629e-06 | 13 | 569121.6512
21 | 75 | CONCLUIDO | 3.047 | 32.82 | 29.53 | 53.7 | 0.7 | 33 | 157.8 | 49.1 | 6.25 | 19 | 27.45 | 19695.71 | 275.01 | 2238.33 | 113.74 | 80.07 | 14664.67 | 0.7 | 0.87 | 6.71 | 0.91 | 1 | 10 | 455.1463 | 622.7513 | 563.3168 | 455146.3182 | 622751.2721 | 1.6711e-06 | 13 | 563316.7648
22 | 75 | CONCLUIDO | 3.0502 | 32.78 | 29.53 | 55.37 | 0.73 | 32 | 158.15 | 49.1 | 6.5 | 11 | 27.56 | 19739.33 | 272.69 | 2238.43 | 113.15 | 80.07 | 14376.15 | 0.71 | 0.87 | 6.72 | 0.9 | 1 | 10 | 452.9683 | 619.7712 | 560.6211 | 452968.2908 | 619771.199 | 1.6729e-06 | 13 | 560621.1056
23 | 75 | CONCLUIDO | 3.0499 | 32.79 | 29.53 | 55.38 | 0.75 | 32 | 158.51 | 49.1 | 6.75 | 6 | 27.66 | 19782.99 | 271.98 | 2238.46 | 113.27 | 80.07 | 14437.73 | 0.71 | 0.87 | 6.72 | 0.91 | 1 | 10 | 452.4368 | 619.0439 | 559.9632 | 452436.7556 | 619043.9291 | 1.6727e-06 | 13 | 559963.2453
24 | 75 | CONCLUIDO | 3.0539 | 32.74 | 29.52 | 57.14 | 0.78 | 31 | 158.86 | 49.1 | 7 | 3 | 27.77 | 19826.68 | 270.93 | 2238.51 | 112.71 | 80.07 | 14163.77 | 0.71 | 0.87 | 6.72 | 0.89 | 1 | 10 | 451.151 | 617.2847 | 558.3719 | 451151.0206 | 617284.7298 | 1.6749e-06 | 13 | 558371.9416
25 | 75 | CONCLUIDO | 3.0528 | 32.76 | 29.53 | 57.16 | 0.81 | 31 | 159.22 | 49.1 | 7.25 | 1 | 27.87 | 19870.53 | 271.79 | 2238.58 | 113.09 | 80.07 | 14350.04 | 0.71 | 0.87 | 6.72 | 0.91 | 1 | 10 | 451.9824 | 618.4223 | 559.4009 | 451982.3937 | 618422.2511 | 1.6743e-06 | 13 | 559400.8994
26 | 75 | CONCLUIDO | 3.0527 | 32.76 | 29.53 | 57.16 | 0.83 | 31 | 159.57 | 49.1 | 7.5 | 0 | 27.98 | 19914.3 | 272.35 | 2238.52 | 113.14 | 80.07 | 14378.72 | 0.71 | 0.87 | 6.72 | 0.91 | 1 | 10 | 452.4365 | 619.0436 | 559.963 | 452436.5429 | 619043.6381 | 1.6743e-06 | 13 | 559962.9821

## RESULTADOS_17
Unnamed: 0 | Volume de calda [L] | STATUS | Capacidade operacional [ha/h] | Tempo de missao [h] | Tempo util [h] | Tempo por voo [min] | Autonomia Projetada [h] | N° Voos | MTOW [kg] | Massa Estrutura [kg] | Combustível [kg] | Abastecimentos | Massa gerador | Potência gerador [W] | Combustível consumido [L] | Calda cons [L] | Distância percorrida [km] | Distância Pulverizando [km] | RTL ACUMULADO[m] | EOC [km/km] | EOC [h/h] | Tempo de manobra [h] | Tempo rtl_rtw [h] | V pulv [m/s] | V desloc [m/s] | Preço Total por ha Simples [R$/ha] | Preço Total por ha Presumido [R$/ha] | Preço Total por ha Real [R$/ha] | Preço Total Simples [R$] | Preço Total Presumido [R$] | Prod CAPEX [ha/h/R$] | Dias Trabalhados | Preço Total Real [R$]
0 | 95 | CONCLUIDO | 1.7389 | 57.51 | 40.37 | 6.15 | 0.1 | 394 | 185.69 | 53.44 | 1 | 392 | 36.26 | 23136.14 | 543.58 | 2239.41 | 467.88 | 80.07 | 189931.49 | 0.17 | 0.64 | 7.29 | 11.73 | 1 | 10 | 1271.9671 | 1740.3615 | 1574.2638 | 1271967.0861 | 1740361.4824 | 9.2054e-07 | 23 | 1574263.8251
1 | 95 | CONCLUIDO | 1.9918 | 50.21 | 37.05 | 7.75 | 0.12 | 287 | 186.07 | 53.44 | 1.25 | 285 | 36.39 | 23182.76 | 496.22 | 2239.23 | 359.73 | 80.07 | 136392.48 | 0.22 | 0.69 | 7.1 | 8.42 | 1 | 10 | 1032.5867 | 1412.8306 | 1277.992 | 1032586.651 | 1412830.6104 | 1.0544e-06 | 20 | 1277992.0399
2 | 95 | CONCLUIDO | 2.1703 | 46.08 | 35.2 | 9.34 | 0.14 | 226 | 186.45 | 53.44 | 1.5 | 224 | 36.51 | 23229.42 | 468.92 | 2239.19 | 298.94 | 80.07 | 106300.16 | 0.27 | 0.73 | 7 | 6.56 | 1 | 10 | 903.5687 | 1236.3025 | 1118.3115 | 903568.6523 | 1236302.4927 | 1.1489e-06 | 18 | 1118311.518
3 | 95 | CONCLUIDO | 2.2996 | 43.49 | 34.06 | 10.93 | 0.17 | 187 | 186.83 | 53.44 | 1.75 | 185 | 36.64 | 23276.13 | 451.23 | 2238.89 | 261.53 | 80.07 | 87790.66 | 0.31 | 0.75 | 6.95 | 5.42 | 1 | 10 | 828.4998 | 1133.59 | 1025.4018 | 828499.8226 | 1133590.0081 | 1.2174e-06 | 17 | 1025401.7688
4 | 95 | CONCLUIDO | 2.4086 | 41.52 | 33.17 | 12.6 | 0.19 | 158 | 187.21 | 53.44 | 2 | 156 | 36.77 | 23322.88 | 437.01 | 2238.8 | 232.66 | 80.07 | 73503.87 | 0.34 | 0.77 | 6.89 | 4.54 | 1 | 10 | 780.4392 | 1067.8314 | 965.9191 | 780439.2408 | 1067831.3999 | 1.2751e-06 | 17 | 965919.0698
5 | 95 | CONCLUIDO | 2.4881 | 40.19 | 32.59 | 14.17 | 0.21 | 138 | 187.59 | 53.44 | 2.25 | 136 | 36.9 | 23369.68 | 426.95 | 2238.87 | 213.6 | 80.07 | 64074.55 | 0.37 | 0.79 | 6.86 | 3.95 | 1 | 10 | 738.2505 | 1010.1069 | 913.7037 | 738250.4991 | 1010106.9022 | 1.3172e-06 | 16 | 913703.7172
6 | 95 | CONCLUIDO | 2.5603 | 39.06 | 32.09 | 15.91 | 0.24 | 121 | 187.97 | 53.44 | 2.5 | 119 | 37.03 | 23416.52 | 417.84 | 2238.64 | 197.05 | 80.07 | 55883.67 | 0.41 | 0.8 | 6.84 | 3.45 | 1 | 10 | 711.259 | 973.1759 | 880.2974 | 711258.976 | 973175.9095 | 1.3554e-06 | 16 | 880297.3666
7 | 95 | CONCLUIDO | 2.6111 | 38.3 | 31.77 | 17.49 | 0.26 | 109 | 188.35 | 53.44 | 2.75 | 107 | 37.16 | 23463.4 | 411.7 | 2238.63 | 186.65 | 80.07 | 50740.04 | 0.43 | 0.81 | 6.83 | 3.14 | 1 | 10 | 683.1338 | 934.6938 | 845.4879 | 683133.7726 | 934693.7654 | 1.3823e-06 | 15 | 845487.9043
8 | 95 | CONCLUIDO | 2.6647 | 37.53 | 31.41 | 19.23 | 0.28 | 98 | 188.73 | 53.44 | 3 | 96 | 37.29 | 23510.33 | 404.24 | 2238.58 | 175.36 | 80.07 | 45154.16 | 0.46 | 0.82 | 6.8 | 2.78 | 1 | 10 | 664.197 | 908.7836 | 822.0506 | 664196.9761 | 908783.6051 | 1.4106e-06 | 15 | 822050.5733
9 | 95 | CONCLUIDO | 2.7056 | 36.96 | 31.18 | 21.02 | 0.3 | 89 | 189.11 | 53.44 | 3.25 | 87 | 37.42 | 23557.3 | 398.74 | 2238.55 | 167.57 | 80.07 | 41303.1 | 0.48 | 0.82 | 6.79 | 2.55 | 1 | 10 | 650.6193 | 890.206 | 805.246 | 650619.2921 | 890206.0188 | 1.4323e-06 | 15 | 805246.0058
10 | 95 | CONCLUIDO | 2.7434 | 36.45 | 30.93 | 22.63 | 0.33 | 82 | 189.49 | 53.44 | 3.5 | 80 | 37.55 | 23604.32 | 393.16 | 2238.44 | 159.73 | 80.07 | 37415.43 | 0.5 | 0.83 | 6.77 | 2.3 | 1 | 10 | 637.8312 | 872.7088 | 789.4187 | 637831.1925 | 872708.7767 | 1.4523e-06 | 15 | 789418.6759
11 | 95 | CONCLUIDO | 2.7717 | 36.08 | 30.78 | 24.3 | 0.35 | 76 | 189.87 | 53.44 | 3.75 | 74 | 37.69 | 23651.38 | 389.12 | 2238.52 | 154.73 | 80.07 | 34944.83 | 0.52 | 0.83 | 6.77 | 2.15 | 1 | 10 | 618.3415 | 846.0422 | 765.2971 | 618341.5477 | 846042.1848 | 1.4673e-06 | 14 | 765297.1062
12 | 95 | CONCLUIDO | 2.8032 | 35.67 | 30.6 | 26.23 | 0.37 | 70 | 190.25 | 53.44 | 4 | 68 | 37.82 | 23698.48 | 383.9 | 2238.7 | 148.59 | 80.07 | 31908.32 | 0.54 | 0.84 | 6.76 | 1.97 | 1 | 10 | 607.7855 | 831.599 | 752.2323 | 607785.5235 | 831598.9669 | 1.484e-06 | 14 | 752232.3286
13 | 95 | CONCLUIDO | 2.8277 | 35.36 | 30.48 | 28.13 | 0.4 | 65 | 190.63 | 53.44 | 4.25 | 63 | 37.95 | 23745.63 | 379.81 | 2238.43 | 144.84 | 80.07 | 30056.57 | 0.55 | 0.84 | 6.75 | 1.85 | 1 | 10 | 599.7959 | 820.6672 | 742.3439 | 599795.913 | 820667.2293 | 1.4969e-06 | 14 | 742343.9007
14 | 95 | CONCLUIDO | 2.8497 | 35.09 | 30.35 | 29.85 | 0.42 | 61 | 191.02 | 53.44 | 4.5 | 59 | 38.08 | 23792.83 | 375.98 | 2238.48 | 140.86 | 80.07 | 28086.37 | 0.57 | 0.85 | 6.74 | 1.72 | 1 | 10 | 592.5127 | 810.702 | 733.3298 | 592512.7199 | 810702.0432 | 1.5086e-06 | 14 | 733329.778
15 | 95 | CONCLUIDO | 2.8721 | 34.82 | 30.23 | 31.82 | 0.44 | 57 | 191.4 | 53.44 | 4.75 | 55 | 38.22 | 23840.07 | 371.24 | 2238.35 | 136.53 | 80.07 | 25944.31 | 0.59 | 0.85 | 6.74 | 1.6 | 1 | 10 | 584.555 | 799.8139 | 723.4808 | 584554.9965 | 799813.9349 | 1.5204e-06 | 14 | 723480.8155
16 | 95 | CONCLUIDO | 2.8886 | 34.62 | 30.14 | 33.49 | 0.46 | 54 | 191.78 | 53.44 | 5 | 52 | 38.35 | 23887.36 | 367.69 | 2238.36 | 133.78 | 80.07 | 24579.78 | 0.6 | 0.85 | 6.73 | 1.51 | 1 | 10 | 578.7167 | 791.8257 | 716.2549 | 578716.6675 | 791825.6757 | 1.5292e-06 | 14 | 716254.9445
17 | 95 | CONCLUIDO | 2.9046 | 34.43 | 30.06 | 35.37 | 0.48 | 51 | 192.17 | 53.44 | 5.25 | 49 | 38.48 | 23934.69 | 364.21 | 2238.42 | 131.01 | 80.07 | 23212.48 | 0.61 | 0.85 | 6.73 | 1.43 | 1 | 10 | 573.1169 | 784.1639 | 709.3244 | 573116.9434 | 784163.8861 | 1.5376e-06 | 14 | 709324.3854
18 | 95 | CONCLUIDO | 2.9215 | 34.23 | 29.97 | 37.47 | 0.51 | 48 | 192.55 | 53.44 | 5.5 | 46 | 38.62 | 23982.06 | 361.14 | 2238.49 | 128.45 | 80.07 | 21945.05 | 0.62 | 0.86 | 6.72 | 1.35 | 1 | 10 | 567.7481 | 776.8179 | 702.6795 | 567748.0529 | 776817.9333 | 1.5466e-06 | 14 | 702679.52
19 | 95 | CONCLUIDO | 2.9323 | 34.1 | 29.92 | 39.03 | 0.53 | 46 | 192.94 | 53.44 | 5.75 | 44 | 38.75 | 24029.48 | 357.36 | 2238.41 | 126.88 | 80.07 | 21174.04 | 0.63 | 0.86 | 6.71 | 1.3 | 1 | 10 | 562.8802 | 770.1575 | 696.6547 | 562880.1543 | 770157.4596 | 1.5523e-06 | 14 | 696654.7126
20 | 95 | CONCLUIDO | 2.9438 | 33.97 | 29.86 | 40.72 | 0.55 | 44 | 193.32 | 53.44 | 6 | 42 | 38.89 | 24076.95 | 353.56 | 2238.4 | 125.17 | 80.07 | 20329.43 | 0.64 | 0.86 | 6.7 | 1.24 | 1 | 10 | 557.8937 | 763.3348 | 690.4832 | 557893.7009 | 763334.7741 | 1.5584e-06 | 14 | 690483.1746
21 | 95 | CONCLUIDO | 2.9627 | 33.75 | 29.76 | 43.55 | 0.57 | 41 | 193.71 | 53.44 | 6.25 | 39 | 39.02 | 24124.47 | 348.92 | 2238.39 | 121.67 | 80.07 | 18591.78 | 0.66 | 0.86 | 6.7 | 1.13 | 1 | 10 | 551.0876 | 754.0223 | 682.0595 | 551087.551 | 754022.2996 | 1.5684e-06 | 14 | 682059.4696
22 | 95 | CONCLUIDO | 2.9751 | 33.61 | 29.69 | 45.68 | 0.59 | 39 | 194.09 | 53.44 | 6.5 | 37 | 39.16 | 24172.03 | 345.08 | 2238.46 | 119.57 | 80.07 | 17549.73 | 0.67 | 0.86 | 6.69 | 1.06 | 1 | 10 | 535.5821 | 732.8071 | 662.869 | 535582.1357 | 732807.1063 | 1.575e-06 | 13 | 662869.0245
23 | 95 | CONCLUIDO | 2.9777 | 33.58 | 29.7 | 46.89 | 0.62 | 38 | 194.48 | 53.44 | 6.75 | 36 | 39.29 | 24219.63 | 340.88 | 2238.35 | 119.38 | 80.07 | 17460.45 | 0.67 | 0.86 | 6.71 | 1.07 | 1 | 10 | 531.8623 | 727.7175 | 658.2652 | 531862.3454 | 727717.5251 | 1.5763e-06 | 13 | 658265.1858
24 | 95 | CONCLUIDO | 2.9902 | 33.44 | 29.63 | 49.39 | 0.64 | 36 | 194.86 | 53.44 | 7 | 34 | 39.43 | 24267.28 | 338.93 | 2238.45 | 117.51 | 80.07 | 16537.03 | 0.68 | 0.87 | 6.7 | 1.01 | 1 | 10 | 528.3572 | 722.9217 | 653.927 | 528357.2236 | 722921.6629 | 1.583e-06 | 13 | 653927.034
25 | 95 | CONCLUIDO | 2.9936 | 33.4 | 29.63 | 50.8 | 0.66 | 35 | 195.25 | 53.44 | 7.25 | 33 | 39.57 | 24314.98 | 336.02 | 2238.4 | 117.46 | 80.07 | 16519.61 | 0.68 | 0.87 | 6.7 | 1.01 | 1 | 10 | 525.5616 | 719.0965 | 650.467 | 525561.5826 | 719096.5434 | 1.5848e-06 | 13 | 650466.9786
26 | 95 | CONCLUIDO | 3.0104 | 33.22 | 29.52 | 53.68 | 0.68 | 33 | 195.64 | 53.44 | 7.5 | 31 | 39.7 | 24362.73 | 332.36 | 2238.36 | 113.9 | 80.07 | 14744.86 | 0.7 | 0.87 | 6.69 | 0.89 | 1 | 10 | 520.02 | 711.5143 | 643.6083 | 520019.9688 | 711514.2629 | 1.5937e-06 | 13 | 643608.3403
27 | 95 | CONCLUIDO | 3.0161 | 33.16 | 29.5 | 55.3 | 0.7 | 32 | 196.03 | 53.44 | 7.75 | 30 | 39.84 | 24410.52 | 328.95 | 2238.46 | 112.96 | 80.07 | 14280.83 | 0.71 | 0.87 | 6.69 | 0.87 | 1 | 10 | 516.483 | 706.6749 | 639.2308 | 516483.044 | 706674.8864 | 1.5967e-06 | 13 | 639230.8271
28 | 95 | CONCLUIDO | 3.0277 | 33.03 | 29.44 | 58.89 | 0.72 | 30 | 196.41 | 53.44 | 8 | 28 | 39.98 | 24458.36 | 324.02 | 2238.4 | 111.3 | 80.07 | 13460.44 | 0.72 | 0.87 | 6.68 | 0.82 | 1 | 10 | 510.8562 | 698.976 | 632.2667 | 510856.1854 | 698975.9703 | 1.6028e-06 | 13 | 632266.6847
29 | 95 | CONCLUIDO | 3.0326 | 32.98 | 29.43 | 60.88 | 0.74 | 29 | 196.8 | 53.44 | 8.25 | 26 | 40.12 | 24506.24 | 321.09 | 2238.33 | 110.59 | 80.07 | 13112.53 | 0.72 | 0.87 | 6.69 | 0.8 | 1 | 10 | 507.8762 | 694.8986 | 628.5785 | 507876.207 | 694898.6324 | 1.6054e-06 | 13 | 628578.4822
30 | 95 | CONCLUIDO | 3.0386 | 32.91 | 29.4 | 63 | 0.77 | 28 | 197.19 | 53.44 | 8.5 | 26 | 40.26 | 24554.18 | 317.75 | 2238.37 | 109.84 | 80.07 | 12739.74 | 0.73 | 0.87 | 6.68 | 0.77 | 1 | 10 | 504.3684 | 690.0991 | 624.237 | 504368.4069 | 690099.1055 | 1.6086e-06 | 13 | 624237.0154
31 | 95 | CONCLUIDO | 3.0442 | 32.85 | 29.38 | 65.28 | 0.79 | 27 | 197.58 | 53.44 | 8.75 | 21 | 40.39 | 24602.15 | 314.4 | 2238.33 | 108.75 | 80.07 | 12199.72 | 0.74 | 0.87 | 6.69 | 0.75 | 1 | 10 | 500.9532 | 685.4262 | 620.0101 | 500953.1764 | 685426.2364 | 1.6115e-06 | 13 | 620010.1184
32 | 95 | CONCLUIDO | 3.0516 | 32.77 | 29.33 | 67.69 | 0.81 | 26 | 197.97 | 53.44 | 9 | 16 | 40.53 | 24650.18 | 310.91 | 2238.38 | 107.23 | 80.07 | 11445.27 | 0.75 | 0.87 | 6.69 | 0.71 | 1 | 10 | 497.1105 | 680.1685 | 615.2542 | 497110.4973 | 680168.5133 | 1.6155e-06 | 13 | 615254.1851
33 | 95 | CONCLUIDO | 3.0492 | 32.8 | 29.36 | 67.75 | 0.83 | 26 | 198.36 | 53.44 | 9.25 | 13 | 40.67 | 24698.26 | 311.56 | 2238.49 | 108.1 | 80.07 | 11879.91 | 0.74 | 0.87 | 6.69 | 0.73 | 1 | 10 | 498.026 | 681.4211 | 616.3872 | 498025.9789 | 681421.1157 | 1.6142e-06 | 13 | 616387.2408
34 | 95 | CONCLUIDO | 3.049 | 32.8 | 29.36 | 67.76 | 0.85 | 26 | 198.75 | 53.44 | 9.5 | 6 | 40.81 | 24746.38 | 309.23 | 2238.43 | 107.85 | 80.07 | 11759 | 0.74 | 0.87 | 6.7 | 0.73 | 1 | 10 | 496.2014 | 678.9246 | 614.129 | 496201.3688 | 678924.6036 | 1.6141e-06 | 13 | 614128.9923
35 | 95 | CONCLUIDO | 3.054 | 32.74 | 29.34 | 70.43 | 0.87 | 25 | 199.14 | 53.44 | 9.75 | 3 | 40.95 | 24794.55 | 308.07 | 2238.51 | 107.2 | 80.07 | 11437.35 | 0.75 | 0.87 | 6.71 | 0.72 | 1 | 10 | 494.617 | 676.7569 | 612.1681 | 494617.0458 | 676756.863 | 1.6167e-06 | 13 | 612168.1379
36 | 95 | CONCLUIDO | 3.0549 | 32.73 | 29.34 | 70.4 | 0.89 | 25 | 199.53 | 53.44 | 10 | 3 | 41.1 | 24842.77 | 308.05 | 2238.55 | 107.06 | 80.07 | 11367.67 | 0.75 | 0.87 | 6.7 | 0.71 | 1 | 10 | 494.4958 | 676.591 | 612.0181 | 494495.8412 | 676591.0255 | 1.6172e-06 | 13 | 612018.1276
37 | 95 | CONCLUIDO | 3.0533 | 32.75 | 29.35 | 70.44 | 0.91 | 25 | 199.92 | 53.44 | 10.25 | 0 | 41.24 | 24891.03 | 308.41 | 2238.36 | 107.4 | 80.07 | 11535.69 | 0.75 | 0.87 | 6.71 | 0.73 | 1 | 10 | 495.0071 | 677.2906 | 612.6509 | 495007.1269 | 677290.5892 | 1.6164e-06 | 13 | 612650.926

## RESULTADOS_9
Unnamed: 0 | Volume de calda [L] | STATUS | Capacidade operacional [ha/h] | Tempo de missao [h] | Tempo util [h] | Tempo por voo [min] | Autonomia Projetada [h] | N° Voos | MTOW [kg] | Massa Estrutura [kg] | Combustível [kg] | Abastecimentos | Massa gerador | Potência gerador [W] | Combustível consumido [L] | Calda cons [L] | Distância percorrida [km] | Distância Pulverizando [km] | RTL ACUMULADO[m] | EOC [km/km] | EOC [h/h] | Tempo de manobra [h] | Tempo rtl_rtw [h] | V pulv [m/s] | V desloc [m/s] | Preço Total por ha Simples [R$/ha] | Preço Total por ha Presumido [R$/ha] | Preço Total por ha Real [R$/ha] | Preço Total Simples [R$] | Preço Total Presumido [R$] | Prod CAPEX [ha/h/R$] | Dias Trabalhados | Preço Total Real [R$]
0 | 55 | CONCLUIDO | 2.2613 | 44.22 | 36.07 | 8.52 | 0.15 | 254 | 116.05 | 43.4 | 1 | 252 | 16.65 | 14546.17 | 350.64 | 2238.87 | 327.31 | 80.07 | 120348.45 | 0.24 | 0.71 | 7.05 | 7.44 | 1 | 10 | 702.3868 | 961.0365 | 869.3166 | 702386.7541 | 961036.5441 | 1.2951e-06 | 18 | 869316.5652
1 | 55 | CONCLUIDO | 2.4535 | 40.76 | 34.14 | 10.78 | 0.19 | 190 | 116.37 | 43.4 | 1.25 | 188 | 16.72 | 14585.96 | 327.59 | 2239.04 | 264.07 | 80.07 | 89048.79 | 0.3 | 0.75 | 6.95 | 5.5 | 1 | 10 | 611.5707 | 836.778 | 756.9171 | 611570.7251 | 836778.0466 | 1.4051e-06 | 16 | 756917.1243
2 | 55 | CONCLUIDO | 2.5846 | 38.69 | 33 | 13.11 | 0.23 | 151 | 116.69 | 43.4 | 1.5 | 149 | 16.79 | 14625.77 | 312.61 | 2238.89 | 226.49 | 80.07 | 70449.97 | 0.35 | 0.78 | 6.9 | 4.37 | 1 | 10 | 560.5926 | 767.0275 | 693.8235 | 560592.6013 | 767027.5287 | 1.4802e-06 | 15 | 693823.4979
3 | 55 | CONCLUIDO | 2.6814 | 37.29 | 32.22 | 15.47 | 0.26 | 125 | 117.01 | 43.4 | 1.75 | 123 | 16.86 | 14665.62 | 300.73 | 2238.68 | 201.25 | 80.07 | 57964.23 | 0.4 | 0.8 | 6.85 | 3.59 | 1 | 10 | 532.1797 | 728.1517 | 658.6579 | 532179.678 | 728151.7135 | 1.5357e-06 | 15 | 658657.936
4 | 55 | CONCLUIDO | 2.7542 | 36.31 | 31.69 | 17.94 | 0.3 | 106 | 117.34 | 43.4 | 2 | 104 | 16.94 | 14705.49 | 291.28 | 2238.8 | 183.86 | 80.07 | 49363.37 | 0.44 | 0.81 | 6.83 | 3.06 | 1 | 10 | 511.8696 | 700.3625 | 633.5209 | 511869.5674 | 700362.5242 | 1.5774e-06 | 15 | 633520.9078
5 | 55 | CONCLUIDO | 2.8191 | 35.47 | 31.21 | 20.58 | 0.34 | 91 | 117.66 | 43.4 | 2.25 | 89 | 17.01 | 14745.39 | 282.38 | 2238.53 | 168.55 | 80.07 | 41784.23 | 0.48 | 0.82 | 6.79 | 2.59 | 1 | 10 | 484.5213 | 662.9434 | 599.673 | 484521.2932 | 662943.4089 | 1.6145e-06 | 14 | 599673.0204
6 | 55 | CONCLUIDO | 2.866 | 34.89 | 30.9 | 23.17 | 0.37 | 80 | 117.98 | 43.4 | 2.5 | 78 | 17.08 | 14785.31 | 275.42 | 2238.42 | 158.52 | 80.07 | 36819.92 | 0.51 | 0.83 | 6.77 | 2.27 | 1 | 10 | 471.9368 | 645.7248 | 584.0977 | 471936.804 | 645724.7557 | 1.6414e-06 | 14 | 584097.6913
7 | 55 | CONCLUIDO | 2.9046 | 34.43 | 30.65 | 25.9 | 0.41 | 71 | 118.31 | 43.4 | 2.75 | 69 | 17.16 | 14825.26 | 268.23 | 2238.57 | 150.01 | 80.07 | 32612.23 | 0.53 | 0.84 | 6.77 | 2.02 | 1 | 10 | 460.6839 | 630.3281 | 570.1704 | 460683.9197 | 630328.0629 | 1.6635e-06 | 14 | 570170.4373
8 | 55 | CONCLUIDO | 2.9368 | 34.05 | 30.44 | 28.54 | 0.45 | 64 | 118.63 | 43.4 | 3 | 62 | 17.23 | 14865.24 | 261.11 | 2238.6 | 143.9 | 80.07 | 29593.51 | 0.56 | 0.84 | 6.74 | 1.81 | 1 | 10 | 450.5943 | 616.523 | 557.6829 | 450594.2698 | 616522.9587 | 1.6819e-06 | 14 | 557682.8729
9 | 55 | CONCLUIDO | 2.97 | 33.67 | 30.22 | 31.81 | 0.48 | 57 | 118.96 | 43.4 | 3.25 | 55 | 17.31 | 14905.25 | 254.04 | 2238.49 | 136.78 | 80.07 | 26064.73 | 0.59 | 0.85 | 6.73 | 1.6 | 1 | 10 | 430.9367 | 589.6266 | 533.3535 | 430936.7157 | 589626.6261 | 1.701e-06 | 13 | 533353.4884
10 | 55 | CONCLUIDO | 2.9931 | 33.41 | 30.08 | 34.71 | 0.52 | 52 | 119.28 | 43.4 | 3.5 | 50 | 17.38 | 14945.29 | 248.28 | 2238.45 | 131.89 | 80.07 | 23647.94 | 0.61 | 0.85 | 6.73 | 1.46 | 1 | 10 | 423.4962 | 579.4462 | 524.1446 | 423496.186 | 579446.165 | 1.7142e-06 | 13 | 524144.6362
11 | 55 | CONCLUIDO | 3.0126 | 33.19 | 29.96 | 37.45 | 0.55 | 48 | 119.61 | 43.4 | 3.75 | 41 | 17.46 | 14985.35 | 241.83 | 2238.45 | 127.79 | 80.07 | 21614.64 | 0.63 | 0.86 | 6.73 | 1.33 | 1 | 10 | 416.0237 | 569.2219 | 514.8962 | 416023.6619 | 569221.9279 | 1.7253e-06 | 13 | 514896.186
12 | 55 | CONCLUIDO | 3.0295 | 33.01 | 29.87 | 40.74 | 0.59 | 44 | 119.93 | 43.4 | 4 | 24 | 17.53 | 15025.44 | 236.61 | 2238.63 | 124.56 | 80.07 | 20021.23 | 0.64 | 0.86 | 6.73 | 1.25 | 1 | 10 | 409.9645 | 560.9316 | 507.3971 | 409964.5468 | 560931.5792 | 1.735e-06 | 13 | 507397.0566
13 | 55 | CONCLUIDO | 3.032 | 32.98 | 29.87 | 41.68 | 0.62 | 43 | 120.26 | 43.4 | 4.25 | 9 | 17.61 | 15065.56 | 235.83 | 2238.47 | 123.85 | 80.07 | 19669.72 | 0.65 | 0.86 | 6.75 | 1.24 | 1 | 10 | 409.1094 | 559.7615 | 506.3387 | 409109.4119 | 559761.546 | 1.7365e-06 | 13 | 506338.6896
14 | 55 | CONCLUIDO | 3.0354 | 32.94 | 29.86 | 42.65 | 0.66 | 42 | 120.58 | 43.4 | 4.5 | 4 | 17.68 | 15105.7 | 234.56 | 2238.53 | 122.85 | 80.07 | 19179.04 | 0.65 | 0.86 | 6.76 | 1.23 | 1 | 10 | 407.7507 | 557.9025 | 504.6571 | 407750.7247 | 557902.5302 | 1.7384e-06 | 13 | 504657.0957
15 | 55 | CONCLUIDO | 3.0337 | 32.96 | 29.88 | 42.68 | 0.69 | 42 | 120.91 | 43.4 | 4.75 | 1 | 17.76 | 15145.88 | 235.67 | 2238.67 | 123.23 | 80.07 | 19367.73 | 0.65 | 0.86 | 6.77 | 1.25 | 1 | 10 | 408.8553 | 559.4139 | 506.0242 | 408855.3188 | 559413.8846 | 1.7374e-06 | 13 | 506024.2086
16 | 55 | CONCLUIDO | 3.0335 | 32.97 | 29.88 | 42.68 | 0.73 | 42 | 121.23 | 43.4 | 5 | 1 | 17.83 | 15186.08 | 236.3 | 2238.67 | 123.27 | 80.07 | 19387.87 | 0.65 | 0.86 | 6.77 | 1.25 | 1 | 10 | 409.3762 | 560.1265 | 506.6689 | 409376.1774 | 560126.5463 | 1.7373e-06 | 13 | 506668.8548
17 | 55 | CONCLUIDO | 3.0333 | 32.97 | 29.88 | 42.69 | 0.76 | 42 | 121.56 | 43.4 | 5.25 | 0 | 17.91 | 15226.31 | 236.9 | 2238.67 | 123.27 | 80.07 | 19389.42 | 0.65 | 0.86 | 6.77 | 1.25 | 1 | 10 | 409.8732 | 560.8066 | 507.284 | 409873.1836 | 560806.5722 | 1.7372e-06 | 13 | 507283.98

## resultados
Unnamed: 0 | Volume de calda [L] | STATUS | Capacidade operacional [ha/h] | Tempo de missao [h] | Tempo util [h] | Tempo por voo [min] | Autonomia Projetada [h] | N° Voos | MTOW [kg] | Massa Estrutura [kg] | Combustível [kg] | Abastecimentos | Massa gerador | Potência gerador [W] | Combustível consumido [L] | Calda cons [L] | Distância percorrida [km] | Distância Pulverizando [km] | RTL ACUMULADO[m] | EOC [km/km] | EOC [h/h] | Tempo de manobra [h] | Tempo rtl_rtw [h] | V pulv [m/s] | V desloc [m/s]
0 | 100 | CONCLUIDO | 1.6827 | 59.43 | 40.89 | 5.95 | 0.09 | 412 | 194.77 | 54.38 | 1 | 410 | 39.4 | 24256.19 | 568.07 | 2239.73 | 485.71 | 80.07 | 198754.82 | 0.16 | 0.63 | 7.29 | 12.25 | 1 | 10
1 | 100 | CONCLUIDO | 1.9348 | 51.68 | 37.5 | 7.5 | 0.11 | 300 | 195.16 | 54.38 | 1.25 | 298 | 39.53 | 24303.87 | 518.68 | 2239.56 | 372.85 | 80.07 | 142886.56 | 0.21 | 0.68 | 7.16 | 8.86 | 1 | 10
2 | 100 | CONCLUIDO | 2.1176 | 47.22 | 35.53 | 9.03 | 0.14 | 236 | 195.55 | 54.38 | 1.5 | 234 | 39.67 | 24351.61 | 489.02 | 2239.34 | 309.58 | 80.07 | 111569.97 | 0.26 | 0.72 | 7.02 | 6.89 | 1 | 10
3 | 100 | CONCLUIDO | 2.2554 | 44.34 | 34.28 | 10.6 | 0.16 | 194 | 195.93 | 54.38 | 1.75 | 192 | 39.81 | 24399.39 | 469.39 | 2238.76 | 267.96 | 80.07 | 90971.88 | 0.3 | 0.75 | 6.98 | 5.64 | 1 | 10
4 | 100 | CONCLUIDO | 2.3605 | 42.36 | 33.43 | 12.16 | 0.18 | 165 | 196.32 | 54.38 | 2 | 163 | 39.95 | 24447.22 | 455.58 | 2238.8 | 240.72 | 80.07 | 77496.02 | 0.33 | 0.77 | 6.92 | 4.8 | 1 | 10
5 | 100 | CONCLUIDO | 2.4499 | 40.82 | 32.74 | 13.74 | 0.2 | 143 | 196.71 | 54.38 | 2.25 | 141 | 40.08 | 24495.09 | 443.74 | 2238.72 | 218.51 | 80.07 | 66501.95 | 0.37 | 0.78 | 6.88 | 4.11 | 1 | 10
6 | 100 | CONCLUIDO | 2.5223 | 39.65 | 32.23 | 15.35 | 0.23 | 126 | 197.1 | 54.38 | 2.5 | 124 | 40.22 | 24543.01 | 434.55 | 2238.71 | 202.19 | 80.07 | 58425.56 | 0.4 | 0.8 | 6.84 | 3.6 | 1 | 10
7 | 100 | CONCLUIDO | 2.5803 | 38.76 | 31.84 | 16.91 | 0.25 | 113 | 197.49 | 54.38 | 2.75 | 111 | 40.36 | 24590.98 | 426.95 | 2238.64 | 189.78 | 80.07 | 52286.3 | 0.42 | 0.81 | 6.81 | 3.22 | 1 | 10
8 | 100 | CONCLUIDO | 2.628 | 38.05 | 31.57 | 18.57 | 0.27 | 102 | 197.88 | 54.38 | 3 | 100 | 40.5 | 24639 | 421.03 | 2238.55 | 180.04 | 80.07 | 47470.59 | 0.44 | 0.81 | 6.82 | 2.94 | 1 | 10
9 | 100 | CONCLUIDO | 2.6724 | 37.42 | 31.29 | 20.18 | 0.29 | 93 | 198.27 | 54.38 | 3.25 | 91 | 40.64 | 24687.06 | 415.16 | 2238.79 | 170.92 | 80.07 | 42957.73 | 0.47 | 0.82 | 6.8 | 2.65 | 1 | 10
10 | 100 | CONCLUIDO | 2.713 | 36.86 | 31.04 | 21.91 | 0.31 | 85 | 198.66 | 54.38 | 3.5 | 83 | 40.78 | 24735.17 | 409.51 | 2238.43 | 163.19 | 80.07 | 39131.75 | 0.49 | 0.83 | 6.78 | 2.41 | 1 | 10
11 | 100 | CONCLUIDO | 2.7419 | 36.47 | 30.88 | 23.46 | 0.33 | 79 | 199.05 | 54.38 | 3.75 | 77 | 40.92 | 24783.33 | 405.28 | 2238.68 | 158.31 | 80.07 | 36723.91 | 0.51 | 0.83 | 6.76 | 2.25 | 1 | 10
12 | 100 | CONCLUIDO | 2.7734 | 36.06 | 30.7 | 25.23 | 0.36 | 73 | 199.44 | 54.38 | 4 | 71 | 41.06 | 24831.54 | 400.35 | 2238.66 | 152.29 | 80.07 | 33743.19 | 0.53 | 0.84 | 6.75 | 2.07 | 1 | 10
13 | 100 | CONCLUIDO | 2.8002 | 35.71 | 30.55 | 26.96 | 0.38 | 68 | 199.83 | 54.38 | 4.25 | 66 | 41.2 | 24879.79 | 395.99 | 2238.54 | 147.49 | 80.07 | 31365 | 0.54 | 0.84 | 6.75 | 1.92 | 1 | 10
14 | 100 | CONCLUIDO | 2.8203 | 35.46 | 30.45 | 28.55 | 0.4 | 64 | 200.22 | 54.38 | 4.5 | 62 | 41.35 | 24928.09 | 392.06 | 2238.55 | 144.1 | 80.07 | 29692.18 | 0.56 | 0.84 | 6.74 | 1.82 | 1 | 10
15 | 100 | CONCLUIDO | 2.8427 | 35.18 | 30.33 | 30.33 | 0.42 | 60 | 200.61 | 54.38 | 4.75 | 58 | 41.49 | 24976.45 | 387.77 | 2238.58 | 139.96 | 80.07 | 27642.37 | 0.57 | 0.85 | 6.74 | 1.7 | 1 | 10
16 | 100 | CONCLUIDO | 2.8656 | 34.9 | 30.2 | 32.36 | 0.44 | 56 | 201.01 | 54.38 | 5 | 54 | 41.63 | 25024.84 | 384.02 | 2238.54 | 135.59 | 80.07 | 25474.95 | 0.59 | 0.85 | 6.74 | 1.57 | 1 | 10
17 | 100 | CONCLUIDO | 2.8845 | 34.67 | 30.09 | 34.06 | 0.46 | 53 | 201.4 | 54.38 | 5.25 | 51 | 41.77 | 25073.29 | 379.89 | 2238.57 | 132.27 | 80.07 | 23834.35 | 0.61 | 0.85 | 6.72 | 1.46 | 1 | 10
18 | 100 | CONCLUIDO | 2.8921 | 34.58 | 30.08 | 35.38 | 0.48 | 51 | 201.79 | 54.38 | 5.5 | 49 | 41.92 | 25121.79 | 377.26 | 2238.48 | 132.07 | 80.07 | 23741.44 | 0.61 | 0.85 | 6.72 | 1.45 | 1 | 10
19 | 100 | CONCLUIDO | 2.9125 | 34.34 | 29.95 | 37.44 | 0.51 | 48 | 202.19 | 54.38 | 5.75 | 46 | 42.06 | 25170.34 | 373.81 | 2238.43 | 127.78 | 80.07 | 21613.02 | 0.63 | 0.86 | 6.72 | 1.32 | 1 | 10
20 | 100 | CONCLUIDO | 2.9224 | 34.22 | 29.91 | 39.02 | 0.53 | 46 | 202.58 | 54.38 | 6 | 44 | 42.2 | 25218.93 | 370.23 | 2238.37 | 126.39 | 80.07 | 20928.57 | 0.63 | 0.86 | 6.72 | 1.29 | 1 | 10
21 | 100 | CONCLUIDO | 2.9331 | 34.09 | 29.87 | 40.73 | 0.55 | 44 | 202.98 | 54.38 | 6.25 | 42 | 42.35 | 25267.7 | 367.27 | 2238.4 | 125.05 | 80.07 | 20267.2 | 0.64 | 0.86 | 6.71 | 1.24 | 1 | 10
22 | 100 | CONCLUIDO | 2.9526 | 33.87 | 29.76 | 43.55 | 0.57 | 41 | 203.37 | 54.38 | 6.5 | 39 | 42.49 | 25316.39 | 362.88 | 2238.41 | 121.64 | 80.07 | 18577.73 | 0.66 | 0.86 | 6.7 | 1.13 | 1 | 10
23 | 100 | CONCLUIDO | 2.9591 | 33.79 | 29.72 | 44.58 | 0.59 | 40 | 203.77 | 54.38 | 6.75 | 38 | 42.64 | 25365.14 | 359.19 | 2238.4 | 120.5 | 80.07 | 18012.77 | 0.66 | 0.86 | 6.7 | 1.09 | 1 | 10
24 | 100 | CONCLUIDO | 2.9716 | 33.65 | 29.66 | 46.83 | 0.61 | 38 | 204.16 | 54.38 | 7 | 36 | 42.78 | 25413.94 | 356.57 | 2238.39 | 118.07 | 80.07 | 16806.4 | 0.68 | 0.87 | 6.7 | 1.03 | 1 | 10
25 | 100 | CONCLUIDO | 2.9813 | 33.54 | 29.63 | 49.38 | 0.63 | 36 | 204.56 | 54.38 | 7.25 | 34 | 42.93 | 25462.78 | 352.96 | 2238.49 | 116.75 | 80.07 | 16158.4 | 0.69 | 0.87 | 6.71 | 1 | 1 | 10
26 | 100 | CONCLUIDO | 2.9852 | 33.5 | 29.62 | 50.78 | 0.65 | 35 | 204.95 | 54.38 | 7.5 | 33 | 43.08 | 25511.67 | 350.81 | 2238.45 | 117.07 | 80.07 | 16320.61 | 0.68 | 0.87 | 6.69 | 0.99 | 1 | 10
27 | 100 | CONCLUIDO | 3.0003 | 33.33 | 29.53 | 53.69 | 0.67 | 33 | 205.35 | 54.38 | 7.75 | 31 | 43.22 | 25560.62 | 346.2 | 2238.47 | 113.97 | 80.07 | 14783.63 | 0.7 | 0.87 | 6.69 | 0.9 | 1 | 10
28 | 100 | CONCLUIDO | 3.0051 | 33.28 | 29.52 | 55.34 | 0.69 | 32 | 205.75 | 54.38 | 8 | 30 | 43.37 | 25609.61 | 343.67 | 2238.3 | 113.58 | 80.07 | 14594.09 | 0.7 | 0.87 | 6.69 | 0.89 | 1 | 10
29 | 100 | CONCLUIDO | 3.0098 | 33.23 | 29.5 | 57.1 | 0.71 | 31 | 206.15 | 54.38 | 8.25 | 29 | 43.52 | 25658.66 | 340.69 | 2238.38 | 113.02 | 80.07 | 14318.36 | 0.71 | 0.87 | 6.7 | 0.88 | 1 | 10
30 | 100 | CONCLUIDO | 3.0168 | 33.15 | 29.46 | 58.93 | 0.73 | 30 | 206.54 | 54.38 | 8.5 | 28 | 43.67 | 25707.76 | 338.11 | 2238.36 | 111.74 | 80.07 | 13679.91 | 0.72 | 0.87 | 6.7 | 0.84 | 1 | 10
31 | 100 | CONCLUIDO | 3.0243 | 33.06 | 29.42 | 60.87 | 0.75 | 29 | 206.94 | 54.38 | 8.75 | 27 | 43.81 | 25756.9 | 333.76 | 2238.36 | 110.52 | 80.07 | 13074.75 | 0.72 | 0.87 | 6.68 | 0.79 | 1 | 10
32 | 100 | CONCLUIDO | 3.0306 | 33 | 29.39 | 62.98 | 0.77 | 28 | 207.34 | 54.38 | 9 | 26 | 43.96 | 25806.1 | 330.34 | 2238.3 | 109.57 | 80.07 | 12608.12 | 0.73 | 0.87 | 6.68 | 0.77 | 1 | 10
33 | 100 | CONCLUIDO | 3.0371 | 32.93 | 29.36 | 65.24 | 0.79 | 27 | 207.74 | 54.38 | 9.25 | 24 | 44.11 | 25855.35 | 327.1 | 2238.42 | 108.33 | 80.07 | 11994.05 | 0.74 | 0.87 | 6.69 | 0.73 | 1 | 10
34 | 100 | CONCLUIDO | 3.0424 | 32.87 | 29.34 | 67.71 | 0.81 | 26 | 208.14 | 54.38 | 9.5 | 20 | 44.26 | 25904.65 | 324.68 | 2238.36 | 107.98 | 80.07 | 11821.42 | 0.74 | 0.87 | 6.68 | 0.71 | 1 | 10
35 | 100 | CONCLUIDO | 3.0479 | 32.81 | 29.32 | 70.37 | 0.83 | 25 | 208.54 | 54.38 | 9.75 | 17 | 44.41 | 25954 | 320.26 | 2238.39 | 107 | 80.07 | 11337.3 | 0.75 | 0.88 | 6.69 | 0.69 | 1 | 10
36 | 100 | CONCLUIDO | 3.0464 | 32.83 | 29.34 | 70.41 | 0.85 | 25 | 208.94 | 54.38 | 10 | 9 | 44.56 | 26003.41 | 320.71 | 2238.42 | 107.26 | 80.07 | 11467.36 | 0.75 | 0.87 | 6.7 | 0.71 | 1 | 10
37 | 100 | CONCLUIDO | 3.0535 | 32.75 | 29.3 | 73.25 | 0.87 | 24 | 209.34 | 54.38 | 10.25 | 6 | 44.71 | 26052.86 | 318.29 | 2238.46 | 105.86 | 80.07 | 10769.68 | 0.76 | 0.88 | 6.7 | 0.67 | 1 | 10
38 | 100 | CONCLUIDO | 3.054 | 32.74 | 29.29 | 73.23 | 0.89 | 24 | 209.74 | 54.38 | 10.5 | 3 | 44.87 | 26102.37 | 318.14 | 2238.49 | 105.61 | 80.07 | 10645.75 | 0.76 | 0.88 | 6.7 | 0.67 | 1 | 10
39 | 100 | CONCLUIDO | 3.0529 | 32.76 | 29.31 | 73.26 | 0.91 | 24 | 210.14 | 54.38 | 10.75 | 2 | 45.02 | 26151.93 | 317.98 | 2238.45 | 105.81 | 80.07 | 10746.91 | 0.76 | 0.88 | 6.71 | 0.68 | 1 | 10
40 | 100 | CONCLUIDO | 3.0524 | 32.76 | 29.31 | 73.28 | 0.93 | 24 | 210.55 | 54.38 | 11 | 2 | 45.17 | 26201.54 | 318.31 | 2238.37 | 106.05 | 80.07 | 10866.99 | 0.76 | 0.88 | 6.71 | 0.68 | 1 | 10
41 | 100 | CONCLUIDO | 3.0528 | 32.76 | 29.31 | 73.27 | 0.95 | 24 | 210.95 | 54.38 | 11.25 | 2 | 45.32 | 26251.2 | 318.97 | 2238.32 | 106.04 | 80.07 | 10864.44 | 0.76 | 0.88 | 6.7 | 0.68 | 1 | 10
42 | 100 | CONCLUIDO | 3.052 | 32.76 | 29.32 | 73.29 | 0.97 | 24 | 211.35 | 54.38 | 11.5 | 0 | 45.48 | 26300.92 | 319.66 | 2238.36 | 106.09 | 80.07 | 10887.97 | 0.75 | 0.88 | 6.71 | 0.69 | 1 | 10
0 | 140 | CONCLUIDO | 1.2542 | 79.73 | 46.38 | 4.77 | 0.06 | 583 | 274.09 | 60.56 | 1 | 581 | 72.53 | 34038.11 | 803.3 | 2240.41 | 665.36 | 80.07 | 287727.26 | 0.12 | 0.55 | 7.6 | 17.74 | 1 | 10
1 | 140 | CONCLUIDO | 1.536 | 65.1 | 40.84 | 5.99 | 0.08 | 409 | 274.57 | 60.56 | 1.25 | 407 | 72.76 | 34097.72 | 705.71 | 2239.53 | 483.21 | 80.07 | 197522.6 | 0.17 | 0.63 | 7.31 | 12.2 | 1 | 10
2 | 140 | CONCLUIDO | 1.7425 | 57.39 | 37.99 | 7.21 | 0.1 | 316 | 275.05 | 60.56 | 1.5 | 314 | 73 | 34157.42 | 654.93 | 2239.46 | 389.12 | 80.07 | 150944.4 | 0.21 | 0.68 | 7.18 | 9.34 | 1 | 10
3 | 140 | CONCLUIDO | 1.9058 | 52.47 | 36.15 | 8.44 | 0.11 | 257 | 275.54 | 60.56 | 1.75 | 255 | 73.23 | 34217.22 | 621.68 | 2239.43 | 329.84 | 80.07 | 121596.28 | 0.24 | 0.71 | 7.06 | 7.51 | 1 | 10
4 | 140 | CONCLUIDO | 2.0332 | 49.18 | 34.95 | 9.66 | 0.13 | 217 | 276.02 | 60.56 | 2 | 215 | 73.47 | 34277.1 | 599.65 | 2239.43 | 290.65 | 80.07 | 102200.57 | 0.28 | 0.73 | 7 | 6.31 | 1 | 10
5 | 140 | CONCLUIDO | 2.1357 | 46.82 | 34.1 | 10.88 | 0.14 | 188 | 276.51 | 60.56 | 2.25 | 186 | 73.71 | 34337.08 | 583.64 | 2238.95 | 263.01 | 80.07 | 88525.73 | 0.3 | 0.75 | 6.95 | 5.47 | 1 | 10
6 | 140 | CONCLUIDO | 2.2266 | 44.91 | 33.39 | 12.14 | 0.16 | 165 | 277 | 60.56 | 2.5 | 163 | 73.94 | 34397.15 | 570.07 | 2238.86 | 239.25 | 80.07 | 76762.45 | 0.33 | 0.77 | 6.93 | 4.76 | 1 | 10
7 | 140 | CONCLUIDO | 2.3026 | 43.43 | 32.85 | 13.41 | 0.18 | 147 | 277.48 | 60.56 | 2.75 | 145 | 74.18 | 34457.31 | 559.22 | 2238.69 | 222.2 | 80.07 | 68326.68 | 0.36 | 0.78 | 6.88 | 4.22 | 1 | 10
8 | 140 | CONCLUIDO | 2.3661 | 42.26 | 32.42 | 14.62 | 0.19 | 133 | 277.97 | 60.56 | 3 | 131 | 74.42 | 34517.57 | 550.42 | 2238.66 | 208.36 | 80.07 | 61479.22 | 0.38 | 0.79 | 6.85 | 3.79 | 1 | 10
9 | 140 | CONCLUIDO | 2.421 | 41.3 | 32.08 | 15.91 | 0.21 | 121 | 278.46 | 60.56 | 3.25 | 119 | 74.66 | 34577.92 | 543.47 | 2238.74 | 196.87 | 80.07 | 55792.25 | 0.41 | 0.8 | 6.84 | 3.45 | 1 | 10
10 | 140 | CONCLUIDO | 2.4645 | 40.58 | 31.83 | 17.05 | 0.22 | 112 | 278.95 | 60.56 | 3.5 | 110 | 74.9 | 34638.36 | 537.79 | 2238.62 | 188.55 | 80.07 | 51675.04 | 0.42 | 0.81 | 6.83 | 3.2 | 1 | 10
11 | 140 | CONCLUIDO | 2.508 | 39.87 | 31.59 | 18.4 | 0.24 | 103 | 279.44 | 60.56 | 3.75 | 101 | 75.14 | 34698.9 | 532.22 | 2238.49 | 181.4 | 80.07 | 48149.38 | 0.44 | 0.81 | 6.8 | 2.96 | 1 | 10
12 | 140 | CONCLUIDO | 2.5456 | 39.28 | 31.37 | 19.61 | 0.25 | 96 | 279.94 | 60.56 | 4 | 94 | 75.38 | 34759.54 | 527.07 | 2238.61 | 173.83 | 80.07 | 44398.6 | 0.46 | 0.82 | 6.8 | 2.74 | 1 | 10
13 | 140 | CONCLUIDO | 2.5774 | 38.8 | 31.2 | 20.8 | 0.27 | 90 | 280.43 | 60.56 | 4.25 | 88 | 75.62 | 34820.27 | 522.75 | 2238.46 | 168.1 | 80.07 | 41562.4 | 0.48 | 0.82 | 6.79 | 2.57 | 1 | 10
14 | 140 | CONCLUIDO | 2.6107 | 38.3 | 31.02 | 22.15 | 0.29 | 84 | 280.92 | 60.56 | 4.5 | 82 | 75.87 | 34881.09 | 518.17 | 2238.53 | 162.48 | 80.07 | 38779.69 | 0.49 | 0.83 | 6.77 | 2.39 | 1 | 10
15 | 140 | CONCLUIDO | 2.6384 | 37.9 | 30.87 | 23.45 | 0.3 | 79 | 281.41 | 60.56 | 4.75 | 77 | 76.11 | 34942.02 | 514.76 | 2238.47 | 157.78 | 80.07 | 36456.6 | 0.51 | 0.83 | 6.77 | 2.25 | 1 | 10
16 | 140 | CONCLUIDO | 2.6622 | 37.56 | 30.75 | 24.6 | 0.32 | 75 | 281.91 | 60.56 | 5 | 73 | 76.35 | 35003.04 | 510.78 | 2238.47 | 153.67 | 80.07 | 34422.53 | 0.52 | 0.83 | 6.76 | 2.12 | 1 | 10
17 | 140 | CONCLUIDO | 2.6842 | 37.26 | 30.65 | 25.9 | 0.33 | 71 | 282.4 | 60.56 | 5.25 | 69 | 76.6 | 35064.15 | 508.26 | 2238.6 | 150.58 | 80.07 | 32895.5 | 0.53 | 0.84 | 6.75 | 2.02 | 1 | 10
18 | 140 | CONCLUIDO | 2.7077 | 36.93 | 30.53 | 27.34 | 0.35 | 67 | 282.9 | 60.56 | 5.5 | 65 | 76.85 | 35125.37 | 504.55 | 2238.87 | 146.7 | 80.07 | 30978.23 | 0.55 | 0.84 | 6.75 | 1.9 | 1 | 10
19 | 140 | CONCLUIDO | 2.7251 | 36.7 | 30.45 | 28.55 | 0.36 | 64 | 283.4 | 60.56 | 5.75 | 62 | 77.09 | 35186.68 | 501.64 | 2238.41 | 144.19 | 80.07 | 29736.83 | 0.56 | 0.84 | 6.74 | 1.82 | 1 | 10
20 | 140 | CONCLUIDO | 2.744 | 36.44 | 30.36 | 29.86 | 0.38 | 61 | 283.9 | 60.56 | 6 | 59 | 77.34 | 35248.1 | 498.6 | 2238.64 | 140.37 | 80.07 | 27842.93 | 0.57 | 0.85 | 6.75 | 1.73 | 1 | 10
21 | 140 | CONCLUIDO | 2.7609 | 36.22 | 30.29 | 31.33 | 0.39 | 58 | 284.4 | 60.56 | 6.25 | 56 | 77.59 | 35309.61 | 496.35 | 2238.57 | 138.55 | 80.07 | 26945.99 | 0.58 | 0.85 | 6.74 | 1.66 | 1 | 10
22 | 140 | CONCLUIDO | 2.7743 | 36.04 | 30.22 | 32.38 | 0.41 | 56 | 284.89 | 60.56 | 6.5 | 54 | 77.84 | 35371.22 | 493.95 | 2238.48 | 135.99 | 80.07 | 25676.9 | 0.59 | 0.85 | 6.75 | 1.59 | 1 | 10
23 | 140 | CONCLUIDO | 2.7883 | 35.86 | 30.14 | 33.49 | 0.42 | 54 | 285.39 | 60.56 | 6.75 | 52 | 78.09 | 35432.93 | 490.93 | 2238.52 | 133.91 | 80.07 | 24645.65 | 0.6 | 0.85 | 6.73 | 1.52 | 1 | 10
24 | 140 | CONCLUIDO | 2.8074 | 35.62 | 30.06 | 35.36 | 0.44 | 51 | 285.9 | 60.56 | 7 | 49 | 78.34 | 35494.74 | 488.13 | 2238.4 | 131.05 | 80.07 | 23229.71 | 0.61 | 0.85 | 6.73 | 1.43 | 1 | 10
25 | 140 | CONCLUIDO | 2.8201 | 35.46 | 30 | 36.73 | 0.45 | 49 | 286.4 | 60.56 | 7.25 | 47 | 78.59 | 35556.78 | 485.32 | 2238.46 | 129.23 | 80.07 | 22330.4 | 0.62 | 0.86 | 6.72 | 1.37 | 1 | 10
26 | 140 | CONCLUIDO | 2.8253 | 35.39 | 29.99 | 37.48 | 0.47 | 48 | 286.9 | 60.56 | 7.5 | 46 | 78.85 | 35618.8 | 484.25 | 2238.59 | 128.87 | 80.07 | 22158.88 | 0.62 | 0.86 | 6.72 | 1.36 | 1 | 10
27 | 140 | CONCLUIDO | 2.8384 | 35.23 | 29.93 | 39.04 | 0.48 | 46 | 287.41 | 60.56 | 7.75 | 44 | 79.1 | 35680.92 | 481.75 | 2238.39 | 126.84 | 80.07 | 21152.38 | 0.63 | 0.86 | 6.72 | 1.3 | 1 | 10
28 | 140 | CONCLUIDO | 2.8527 | 35.05 | 29.86 | 40.71 | 0.49 | 44 | 287.91 | 60.56 | 8 | 42 | 79.36 | 35743.15 | 479.24 | 2238.45 | 124.53 | 80.07 | 20004.83 | 0.64 | 0.86 | 6.71 | 1.23 | 1 | 10
29 | 140 | CONCLUIDO | 2.8584 | 34.98 | 29.84 | 41.63 | 0.51 | 43 | 288.42 | 60.56 | 8.25 | 41 | 79.61 | 35805.48 | 477.32 | 2238.43 | 124.04 | 80.07 | 19764.69 | 0.65 | 0.86 | 6.71 | 1.21 | 1 | 10
30 | 140 | CONCLUIDO | 2.8732 | 34.8 | 29.76 | 43.56 | 0.52 | 41 | 288.92 | 60.56 | 8.5 | 39 | 79.87 | 35867.91 | 474.3 | 2238.54 | 121.79 | 80.07 | 18650.93 | 0.66 | 0.86 | 6.7 | 1.13 | 1 | 10
31 | 140 | CONCLUIDO | 2.8784 | 34.74 | 29.75 | 44.63 | 0.54 | 40 | 289.43 | 60.56 | 8.75 | 38 | 80.12 | 35930.44 | 472.78 | 2238.37 | 121.32 | 80.07 | 18421.26 | 0.66 | 0.86 | 6.7 | 1.12 | 1 | 10
32 | 140 | CONCLUIDO | 2.8842 | 34.67 | 29.73 | 45.74 | 0.55 | 39 | 289.94 | 60.56 | 9 | 37 | 80.38 | 35993.08 | 471.15 | 2238.49 | 120.25 | 80.07 | 17892.61 | 0.67 | 0.86 | 6.71 | 1.11 | 1 | 10
33 | 140 | CONCLUIDO | 2.8929 | 34.57 | 29.68 | 46.87 | 0.57 | 38 | 290.45 | 60.56 | 9.25 | 36 | 80.64 | 36055.83 | 467.26 | 2238.37 | 118.83 | 80.07 | 17186.7 | 0.67 | 0.86 | 6.71 | 1.06 | 1 | 10
34 | 140 | CONCLUIDO | 2.8993 | 34.49 | 29.66 | 48.09 | 0.58 | 37 | 290.96 | 60.56 | 9.5 | 35 | 80.9 | 36118.68 | 467.54 | 2238.33 | 118.36 | 80.07 | 16958.26 | 0.68 | 0.87 | 6.69 | 1.03 | 1 | 10
35 | 140 | CONCLUIDO | 2.9066 | 34.4 | 29.62 | 49.37 | 0.6 | 36 | 291.47 | 60.56 | 9.75 | 34 | 81.16 | 36181.64 | 464.71 | 2238.42 | 116.97 | 80.07 | 16268.67 | 0.68 | 0.87 | 6.7 | 1 | 1 | 10
36 | 140 | CONCLUIDO | 2.9096 | 34.37 | 29.64 | 50.81 | 0.61 | 35 | 291.98 | 60.56 | 10 | 33 | 81.42 | 36244.71 | 463.39 | 2238.4 | 117.66 | 80.07 | 16619.36 | 0.68 | 0.87 | 6.7 | 1.01 | 1 | 10
37 | 140 | CONCLUIDO | 2.92 | 34.25 | 29.57 | 52.18 | 0.62 | 34 | 292.49 | 60.56 | 10.25 | 32 | 81.68 | 36307.88 | 460.25 | 2238.46 | 115.4 | 80.07 | 15494.51 | 0.69 | 0.87 | 6.69 | 0.94 | 1 | 10
38 | 140 | CONCLUIDO | 2.9276 | 34.16 | 29.53 | 53.7 | 0.64 | 33 | 293 | 60.56 | 10.5 | 31 | 81.95 | 36371.17 | 458.91 | 2238.36 | 114.25 | 80.07 | 14920.64 | 0.7 | 0.87 | 6.69 | 0.91 | 1 | 10
39 | 140 | CONCLUIDO | 2.9344 | 34.08 | 29.51 | 55.33 | 0.65 | 32 | 293.52 | 60.56 | 10.75 | 30 | 82.21 | 36434.56 | 457.54 | 2238.35 | 113.09 | 80.07 | 14347.76 | 0.71 | 0.87 | 6.7 | 0.88 | 1 | 10
40 | 140 | CONCLUIDO | 2.9395 | 34.02 | 29.5 | 57.1 | 0.67 | 31 | 294.03 | 60.56 | 11 | 29 | 82.48 | 36498.06 | 455.92 | 2238.38 | 113.05 | 80.07 | 14329.7 | 0.71 | 0.87 | 6.69 | 0.87 | 1 | 10
41 | 140 | CONCLUIDO | 2.9476 | 33.93 | 29.46 | 58.92 | 0.68 | 30 | 294.55 | 60.56 | 11.25 | 28 | 82.74 | 36561.67 | 453.15 | 2238.42 | 111.8 | 80.07 | 13711.17 | 0.72 | 0.87 | 6.69 | 0.83 | 1 | 10
42 | 140 | CONCLUIDO | 2.9477 | 33.93 | 29.46 | 58.91 | 0.69 | 30 | 295.06 | 60.56 | 11.5 | 28 | 83.01 | 36625.39 | 451.24 | 2238.32 | 111.75 | 80.07 | 13687.1 | 0.72 | 0.87 | 6.69 | 0.83 | 1 | 10
43 | 140 | CONCLUIDO | 2.9548 | 33.84 | 29.43 | 60.88 | 0.71 | 29 | 295.58 | 60.56 | 11.75 | 27 | 83.28 | 36689.22 | 449.87 | 2238.39 | 110.72 | 80.07 | 13178.88 | 0.72 | 0.87 | 6.69 | 0.8 | 1 | 10
44 | 140 | CONCLUIDO | 2.9613 | 33.77 | 29.41 | 63.01 | 0.72 | 28 | 296.1 | 60.56 | 12 | 26 | 83.54 | 36753.16 | 447.44 | 2238.4 | 109.97 | 80.07 | 12808.07 | 0.73 | 0.87 | 6.69 | 0.78 | 1 | 10
45 | 140 | CONCLUIDO | 2.9697 | 33.67 | 29.36 | 65.25 | 0.74 | 27 | 296.62 | 60.56 | 12.25 | 25 | 83.81 | 36817.22 | 445.02 | 2238.35 | 108.6 | 80.07 | 12127.08 | 0.74 | 0.87 | 6.68 | 0.73 | 1 | 10
46 | 140 | CONCLUIDO | 2.9698 | 33.67 | 29.36 | 65.25 | 0.75 | 27 | 297.14 | 60.56 | 12.5 | 25 | 84.08 | 36881.39 | 443.72 | 2238.41 | 108.66 | 80.07 | 12155.3 | 0.74 | 0.87 | 6.68 | 0.73 | 1 | 10
47 | 140 | CONCLUIDO | 2.9776 | 33.58 | 29.33 | 67.67 | 0.76 | 26 | 297.66 | 60.56 | 12.75 | 24 | 84.36 | 36945.67 | 441.6 | 2238.44 | 107.4 | 80.07 | 11532.82 | 0.75 | 0.87 | 6.68 | 0.7 | 1 | 10
48 | 140 | CONCLUIDO | 2.9771 | 33.59 | 29.33 | 67.69 | 0.78 | 26 | 298.18 | 60.56 | 13 | 24 | 84.63 | 37010.06 | 440.59 | 2238.43 | 107.58 | 80.07 | 11623.34 | 0.74 | 0.87 | 6.68 | 0.7 | 1 | 10
49 | 140 | CONCLUIDO | 2.9822 | 33.53 | 29.33 | 70.38 | 0.79 | 25 | 298.71 | 60.56 | 13.25 | 23 | 84.9 | 37074.57 | 437.75 | 2238.44 | 107.44 | 80.07 | 11557.01 | 0.75 | 0.87 | 6.68 | 0.7 | 1 | 10
50 | 140 | CONCLUIDO | 2.9822 | 33.53 | 29.33 | 70.38 | 0.8 | 25 | 299.23 | 60.56 | 13.5 | 23 | 85.18 | 37139.2 | 435.78 | 2238.33 | 107.34 | 80.07 | 11507.86 | 0.75 | 0.87 | 6.68 | 0.7 | 1 | 10
51 | 140 | CONCLUIDO | 2.991 | 33.43 | 29.28 | 73.2 | 0.82 | 24 | 299.76 | 60.56 | 13.75 | 22 | 85.45 | 37204.07 | 434.41 | 2238.36 | 105.79 | 80.07 | 10734.8 | 0.76 | 0.88 | 6.68 | 0.65 | 1 | 10
52 | 140 | CONCLUIDO | 2.9979 | 33.36 | 29.25 | 76.32 | 0.83 | 23 | 300.28 | 60.56 | 14 | 21 | 85.73 | 37268.93 | 429.95 | 2238.34 | 105.11 | 80.07 | 10403.07 | 0.76 | 0.88 | 6.68 | 0.63 | 1 | 10
53 | 140 | CONCLUIDO | 2.999 | 33.34 | 29.24 | 76.28 | 0.84 | 23 | 300.81 | 60.56 | 14.25 | 21 | 86 | 37333.9 | 429.94 | 2238.41 | 104.8 | 80.07 | 10245.33 | 0.76 | 0.88 | 6.67 | 0.61 | 1 | 10
54 | 140 | CONCLUIDO | 2.9974 | 33.36 | 29.26 | 76.33 | 0.86 | 23 | 301.34 | 60.56 | 14.5 | 21 | 86.28 | 37399 | 429.26 | 2238.3 | 105.28 | 80.07 | 10488.42 | 0.76 | 0.88 | 6.68 | 0.63 | 1 | 10
55 | 140 | CONCLUIDO | 3.0054 | 33.27 | 29.22 | 79.7 | 0.87 | 22 | 301.86 | 60.56 | 14.75 | 20 | 86.56 | 37464.21 | 426.19 | 2238.35 | 104.12 | 80.07 | 9912.04 | 0.77 | 0.88 | 6.67 | 0.6 | 1 | 10
56 | 140 | CONCLUIDO | 3.0038 | 33.29 | 29.24 | 79.75 | 0.88 | 22 | 302.39 | 60.56 | 15 | 20 | 86.84 | 37529.55 | 424.42 | 2238.33 | 104.66 | 80.07 | 10182.03 | 0.77 | 0.88 | 6.68 | 0.61 | 1 | 10
57 | 140 | CONCLUIDO | 3.0142 | 33.18 | 29.18 | 83.37 | 0.9 | 21 | 302.92 | 60.56 | 15.25 | 19 | 87.12 | 37595 | 422.31 | 2238.3 | 102.68 | 80.07 | 9197.82 | 0.78 | 0.88 | 6.67 | 0.55 | 1 | 10
58 | 140 | CONCLUIDO | 3.0133 | 33.19 | 29.19 | 83.39 | 0.91 | 21 | 303.46 | 60.56 | 15.5 | 19 | 87.4 | 37660.57 | 419.61 | 2238.41 | 102.81 | 80.07 | 9261.6 | 0.78 | 0.88 | 6.68 | 0.56 | 1 | 10
59 | 140 | CONCLUIDO | 3.0198 | 33.12 | 29.17 | 87.51 | 0.92 | 20 | 303.99 | 60.56 | 15.75 | 18 | 87.68 | 37726.27 | 417.01 | 2238.32 | 102.24 | 80.07 | 8981.74 | 0.78 | 0.88 | 6.67 | 0.54 | 1 | 10
60 | 140 | CONCLUIDO | 3.0198 | 33.12 | 29.17 | 87.51 | 0.94 | 20 | 304.52 | 60.56 | 16 | 18 | 87.97 | 37792.08 | 415.59 | 2238.34 | 102.17 | 80.07 | 8948.72 | 0.78 | 0.88 | 6.68 | 0.54 | 1 | 10
61 | 140 | CONCLUIDO | 3.02 | 33.11 | 29.17 | 87.5 | 0.95 | 20 | 305.06 | 60.56 | 16.25 | 18 | 88.25 | 37858.02 | 415.23 | 2238.32 | 102.2 | 80.07 | 8960.99 | 0.78 | 0.88 | 6.67 | 0.54 | 1 | 10
62 | 140 | CONCLUIDO | 3.0252 | 33.06 | 29.16 | 92.09 | 0.96 | 19 | 305.59 | 60.56 | 16.5 | 17 | 88.54 | 37924.08 | 412.97 | 2238.52 | 101.97 | 80.07 | 8852.66 | 0.79 | 0.88 | 6.67 | 0.53 | 1 | 10
63 | 140 | CONCLUIDO | 3.0261 | 33.05 | 29.15 | 92.06 | 0.97 | 19 | 306.13 | 60.56 | 16.75 | 15 | 88.83 | 37990.27 | 413.86 | 2238.48 | 101.79 | 80.07 | 8761.24 | 0.79 | 0.88 | 6.67 | 0.53 | 1 | 10
64 | 140 | CONCLUIDO | 3.0274 | 33.03 | 29.14 | 92.02 | 0.99 | 19 | 306.67 | 60.56 | 17 | 15 | 89.11 | 38056.58 | 410.27 | 2238.34 | 101.31 | 80.07 | 8523.77 | 0.79 | 0.88 | 6.67 | 0.51 | 1 | 10
65 | 140 | CONCLUIDO | 3.0338 | 32.96 | 29.12 | 97.07 | 1 | 18 | 307.21 | 60.56 | 17.25 | 12 | 89.4 | 38123.01 | 407.22 | 2238.42 | 100.45 | 80.07 | 8097.31 | 0.8 | 0.88 | 6.68 | 0.49 | 1 | 10
66 | 140 | CONCLUIDO | 3.033 | 32.97 | 29.13 | 97.1 | 1.01 | 18 | 307.75 | 60.56 | 17.5 | 10 | 89.69 | 38189.58 | 407.31 | 2238.53 | 100.96 | 80.07 | 8354.54 | 0.79 | 0.88 | 6.67 | 0.5 | 1 | 10
67 | 140 | CONCLUIDO | 3.033 | 32.97 | 29.13 | 97.1 | 1.03 | 18 | 308.29 | 60.56 | 17.75 | 8 | 89.98 | 38256.26 | 407.98 | 2238.38 | 100.92 | 80.07 | 8332.46 | 0.79 | 0.88 | 6.67 | 0.5 | 1 | 10
68 | 140 | CONCLUIDO | 3.0325 | 32.98 | 29.14 | 97.12 | 1.04 | 18 | 308.83 | 60.56 | 18 | 7 | 90.27 | 38323.08 | 406.71 | 2238.41 | 100.8 | 80.07 | 8274.24 | 0.79 | 0.88 | 6.68 | 0.51 | 1 | 10
69 | 140 | CONCLUIDO | 3.0317 | 32.99 | 29.14 | 97.15 | 1.05 | 18 | 309.37 | 60.56 | 18.25 | 5 | 90.57 | 38390.02 | 404.82 | 2238.38 | 101.06 | 80.07 | 8404.6 | 0.79 | 0.88 | 6.68 | 0.52 | 1 | 10
70 | 140 | CONCLUIDO | 3.0324 | 32.98 | 29.14 | 97.12 | 1.06 | 18 | 309.91 | 60.56 | 18.5 | 4 | 90.86 | 38457.09 | 404.25 | 2238.5 | 100.79 | 80.07 | 8266.61 | 0.79 | 0.88 | 6.68 | 0.51 | 1 | 10
71 | 140 | CONCLUIDO | 3.0337 | 32.96 | 29.12 | 97.07 | 1.08 | 18 | 310.46 | 60.56 | 18.75 | 3 | 91.16 | 38524.29 | 404.04 | 2238.4 | 100.39 | 80.07 | 8068.21 | 0.8 | 0.88 | 6.68 | 0.5 | 1 | 10
72 | 140 | CONCLUIDO | 3.0338 | 32.96 | 29.12 | 97.07 | 1.09 | 18 | 311.01 | 60.56 | 19 | 1 | 91.45 | 38591.62 | 404.02 | 2238.54 | 100.31 | 80.07 | 8025.96 | 0.8 | 0.88 | 6.68 | 0.49 | 1 | 10
73 | 140 | CONCLUIDO | 3.033 | 32.97 | 29.13 | 97.1 | 1.1 | 18 | 311.55 | 60.56 | 19.25 | 1 | 91.75 | 38659.08 | 404.61 | 2238.52 | 100.49 | 80.07 | 8116.44 | 0.8 | 0.88 | 6.68 | 0.5 | 1 | 10
74 | 140 | CONCLUIDO | 3.0333 | 32.97 | 29.13 | 97.09 | 1.11 | 18 | 312.1 | 60.56 | 19.5 | 1 | 92.05 | 38726.8 | 404.87 | 2238.46 | 100.42 | 80.07 | 8080.46 | 0.8 | 0.88 | 6.68 | 0.5 | 1 | 10
75 | 140 | CONCLUIDO | 3.0414 | 32.88 | 29.09 | 102.67 | 1.13 | 17 | 312.65 | 60.56 | 19.75 | 0 | 92.35 | 38794.53 | 405.15 | 2238.57 | 99.24 | 80.07 | 7495.33 | 0.81 | 0.88 | 6.68 | 0.46 | 1 | 10
0 | 40 | CONCLUIDO | 2.4922 | 40.13 | 34.43 | 10.38 | 0.2 | 199 | 89.87 | 37.55 | 1 | 197 | 11.32 | 11317.98 | 275.26 | 2239.25 | 273.94 | 80.07 | 93935.57 | 0.29 | 0.75 | 6.96 | 5.79 | 1 | 10
1 | 40 | CONCLUIDO | 2.6539 | 37.68 | 32.93 | 13.26 | 0.24 | 149 | 90.18 | 37.55 | 1.25 | 147 | 11.37 | 11355.7 | 257.39 | 2239.03 | 224.14 | 80.07 | 69288.46 | 0.36 | 0.78 | 6.89 | 4.29 | 1 | 10
2 | 40 | CONCLUIDO | 2.7628 | 36.2 | 32.03 | 16.28 | 0.29 | 118 | 90.48 | 37.55 | 1.5 | 116 | 11.43 | 11393.43 | 244.41 | 2238.69 | 195.11 | 80.07 | 54928.02 | 0.41 | 0.8 | 6.84 | 3.4 | 1 | 10
3 | 40 | CONCLUIDO | 2.8425 | 35.18 | 31.41 | 19.43 | 0.34 | 97 | 90.79 | 37.55 | 1.75 | 95 | 11.49 | 11431.19 | 233.64 | 2238.49 | 174.91 | 80.07 | 44933.9 | 0.46 | 0.82 | 6.8 | 2.78 | 1 | 10
4 | 40 | CONCLUIDO | 2.9035 | 34.44 | 30.95 | 22.65 | 0.39 | 82 | 91.1 | 37.55 | 2 | 80 | 11.54 | 11468.97 | 223.9 | 2238.52 | 160.25 | 80.07 | 37677.69 | 0.5 | 0.83 | 6.78 | 2.32 | 1 | 10
5 | 40 | CONCLUIDO | 2.9508 | 33.89 | 30.63 | 26.25 | 0.43 | 70 | 91.4 | 37.55 | 2.25 | 68 | 11.6 | 11506.78 | 214.74 | 2238.51 | 149.65 | 80.07 | 32434.95 | 0.54 | 0.84 | 6.76 | 2 | 1 | 10
6 | 40 | CONCLUIDO | 2.9839 | 33.51 | 30.4 | 29.42 | 0.48 | 62 | 91.71 | 37.55 | 2.5 | 37 | 11.66 | 11544.61 | 207.17 | 2238.51 | 141.83 | 80.07 | 28567.88 | 0.56 | 0.84 | 6.76 | 1.77 | 1 | 10
7 | 40 | CONCLUIDO | 2.9957 | 33.38 | 30.35 | 31.39 | 0.52 | 58 | 92.02 | 37.55 | 2.75 | 10 | 11.71 | 11582.46 | 204.11 | 2238.95 | 138.71 | 80.07 | 27026.27 | 0.58 | 0.85 | 6.79 | 1.72 | 1 | 10
8 | 40 | CONCLUIDO | 2.9962 | 33.38 | 30.34 | 31.39 | 0.57 | 58 | 92.32 | 37.55 | 3 | 4 | 11.77 | 11620.34 | 204.19 | 2238.75 | 138.08 | 80.07 | 26712.14 | 0.58 | 0.85 | 6.8 | 1.71 | 1 | 10
9 | 40 | CONCLUIDO | 3.0023 | 33.31 | 30.29 | 31.89 | 0.62 | 57 | 92.63 | 37.55 | 3.25 | 0 | 11.83 | 11658.24 | 204.37 | 2238.63 | 136.42 | 80.07 | 25888.55 | 0.59 | 0.85 | 6.81 | 1.66 | 1 | 10
0 | 125 | CONCLUIDO | 1.4056 | 71.15 | 44.16 | 5.17 | 0.07 | 513 | 242.64 | 58.47 | 1 | 511 | 58.17 | 30160.1 | 707.66 | 2239.61 | 591.57 | 80.07 | 251179.66 | 0.14 | 0.58 | 7.51 | 15.52 | 1 | 10
1 | 125 | CONCLUIDO | 1.6789 | 59.56 | 39.52 | 6.48 | 0.09 | 366 | 243.08 | 58.47 | 1.25 | 364 | 58.36 | 30214.33 | 631.45 | 2239.67 | 440 | 80.07 | 176134.47 | 0.18 | 0.65 | 7.24 | 10.88 | 1 | 10
2 | 125 | CONCLUIDO | 1.8817 | 53.14 | 36.97 | 7.81 | 0.11 | 284 | 243.52 | 58.47 | 1.5 | 282 | 58.55 | 30268.64 | 588.93 | 2239.11 | 357.06 | 80.07 | 135074.41 | 0.22 | 0.69 | 7.09 | 8.34 | 1 | 10
3 | 125 | CONCLUIDO | 2.0322 | 49.21 | 35.45 | 9.13 | 0.13 | 233 | 243.96 | 58.47 | 1.75 | 231 | 58.74 | 30323.01 | 562.86 | 2238.92 | 306.72 | 80.07 | 110156.49 | 0.26 | 0.72 | 7.03 | 6.81 | 1 | 10
4 | 125 | CONCLUIDO | 2.1535 | 46.44 | 34.38 | 10.47 | 0.15 | 197 | 244.41 | 58.47 | 2 | 195 | 58.93 | 30377.45 | 544.08 | 2239.06 | 271.41 | 80.07 | 92682.58 | 0.3 | 0.75 | 6.98 | 5.74 | 1 | 10
5 | 125 | CONCLUIDO | 2.2551 | 44.34 | 33.56 | 11.84 | 0.16 | 170 | 244.85 | 58.47 | 2.25 | 168 | 59.12 | 30431.96 | 529.36 | 2238.63 | 245.35 | 80.07 | 79786.88 | 0.33 | 0.76 | 6.92 | 4.93 | 1 | 10
6 | 125 | CONCLUIDO | 2.3379 | 42.77 | 32.93 | 13.17 | 0.18 | 150 | 245.29 | 58.47 | 2.5 | 148 | 59.32 | 30486.54 | 517.89 | 2239.01 | 225.1 | 80.07 | 69762.98 | 0.36 | 0.78 | 6.87 | 4.3 | 1 | 10
7 | 125 | CONCLUIDO | 2.4049 | 41.58 | 32.5 | 14.55 | 0.2 | 134 | 245.73 | 58.47 | 2.75 | 132 | 59.51 | 30541.19 | 509.18 | 2238.66 | 210.48 | 80.07 | 62531.57 | 0.38 | 0.79 | 6.86 | 3.87 | 1 | 10
8 | 125 | CONCLUIDO | 2.4665 | 40.54 | 32.07 | 15.9 | 0.22 | 121 | 246.18 | 58.47 | 3 | 119 | 59.7 | 30595.91 | 500.81 | 2238.71 | 197.25 | 80.07 | 55984.57 | 0.41 | 0.8 | 6.82 | 3.44 | 1 | 10
9 | 125 | CONCLUIDO | 2.5121 | 39.81 | 31.81 | 17.19 | 0.23 | 111 | 246.62 | 58.47 | 3.25 | 109 | 59.9 | 30650.7 | 495.07 | 2238.61 | 187.73 | 80.07 | 51271.32 | 0.43 | 0.81 | 6.83 | 3.18 | 1 | 10
10 | 125 | CONCLUIDO | 2.5566 | 39.11 | 31.54 | 18.55 | 0.25 | 102 | 247.07 | 58.47 | 3.5 | 100 | 60.09 | 30705.56 | 489.07 | 2238.62 | 179.75 | 80.07 | 47324.96 | 0.45 | 0.81 | 6.8 | 2.91 | 1 | 10
11 | 125 | CONCLUIDO | 2.5958 | 38.52 | 31.33 | 20 | 0.27 | 94 | 247.51 | 58.47 | 3.75 | 92 | 60.29 | 30760.49 | 483.89 | 2238.65 | 172.48 | 80.07 | 43733.04 | 0.46 | 0.82 | 6.79 | 2.7 | 1 | 10
12 | 125 | CONCLUIDO | 2.6327 | 37.98 | 31.12 | 21.46 | 0.29 | 87 | 247.96 | 58.47 | 4 | 85 | 60.48 | 30815.5 | 479.18 | 2238.46 | 165.68 | 80.07 | 40366.23 | 0.48 | 0.82 | 6.78 | 2.49 | 1 | 10
13 | 125 | CONCLUIDO | 2.6666 | 37.5 | 30.92 | 22.9 | 0.3 | 81 | 248.4 | 58.47 | 4.25 | 79 | 60.68 | 30870.57 | 474.48 | 2238.5 | 159.11 | 80.07 | 37112.81 | 0.5 | 0.83 | 6.78 | 2.29 | 1 | 10
14 | 125 | CONCLUIDO | 2.6923 | 37.14 | 30.8 | 24.31 | 0.32 | 76 | 248.85 | 58.47 | 4.5 | 74 | 60.88 | 30925.72 | 470.62 | 2238.54 | 155.08 | 80.07 | 35122.35 | 0.52 | 0.83 | 6.77 | 2.17 | 1 | 10
15 | 125 | CONCLUIDO | 2.7142 | 36.84 | 30.69 | 25.57 | 0.34 | 72 | 249.3 | 58.47 | 4.75 | 70 | 61.07 | 30980.93 | 467.34 | 2238.34 | 151.95 | 80.07 | 33578.75 | 0.53 | 0.84 | 6.75 | 2.06 | 1 | 10
16 | 125 | CONCLUIDO | 2.7364 | 36.54 | 30.58 | 26.98 | 0.36 | 68 | 249.75 | 58.47 | 5 | 66 | 61.27 | 31036.22 | 464.08 | 2238.58 | 148.14 | 80.07 | 31694.41 | 0.54 | 0.84 | 6.75 | 1.95 | 1 | 10
17 | 125 | CONCLUIDO | 2.7618 | 36.21 | 30.43 | 28.53 | 0.37 | 64 | 250.2 | 58.47 | 5.25 | 62 | 61.47 | 31091.59 | 460.05 | 2238.57 | 143.56 | 80.07 | 29420.11 | 0.56 | 0.84 | 6.74 | 1.8 | 1 | 10
18 | 125 | CONCLUIDO | 2.7795 | 35.98 | 30.34 | 29.84 | 0.39 | 61 | 250.64 | 58.47 | 5.5 | 59 | 61.67 | 31147.02 | 456.56 | 2238.54 | 140.43 | 80.07 | 27871.7 | 0.57 | 0.85 | 6.74 | 1.71 | 1 | 10
19 | 125 | CONCLUIDO | 2.7957 | 35.77 | 30.27 | 31.32 | 0.41 | 58 | 251.09 | 58.47 | 5.75 | 56 | 61.87 | 31202.53 | 454.26 | 2238.61 | 138.18 | 80.07 | 26762.79 | 0.58 | 0.85 | 6.73 | 1.64 | 1 | 10
20 | 125 | CONCLUIDO | 2.8146 | 35.53 | 30.18 | 32.92 | 0.42 | 55 | 251.55 | 58.47 | 6 | 53 | 62.07 | 31258.11 | 450.94 | 2238.7 | 135.21 | 80.07 | 25289.71 | 0.59 | 0.85 | 6.72 | 1.55 | 1 | 10
21 | 125 | CONCLUIDO | 2.8253 | 35.4 | 30.14 | 34.12 | 0.44 | 53 | 252 | 58.47 | 6.25 | 51 | 62.27 | 31313.77 | 448.26 | 2238.44 | 133.49 | 80.07 | 24444.28 | 0.6 | 0.85 | 6.73 | 1.51 | 1 | 10
22 | 125 | CONCLUIDO | 2.8374 | 35.24 | 30.08 | 35.39 | 0.46 | 51 | 252.45 | 58.47 | 6.5 | 49 | 62.47 | 31369.49 | 445.61 | 2238.45 | 131.94 | 80.07 | 23676.22 | 0.61 | 0.85 | 6.72 | 1.45 | 1 | 10
23 | 125 | CONCLUIDO | 2.8568 | 35 | 29.98 | 37.48 | 0.47 | 48 | 252.9 | 58.47 | 6.75 | 46 | 62.68 | 31425.3 | 443.12 | 2238.38 | 128.51 | 80.07 | 21976.51 | 0.62 | 0.86 | 6.72 | 1.35 | 1 | 10
24 | 125 | CONCLUIDO | 2.8612 | 34.95 | 29.97 | 38.26 | 0.49 | 47 | 253.35 | 58.47 | 7 | 45 | 62.88 | 31481.17 | 440.86 | 2238.51 | 128.37 | 80.07 | 21909.72 | 0.62 | 0.86 | 6.72 | 1.35 | 1 | 10
25 | 125 | CONCLUIDO | 2.8771 | 34.76 | 29.87 | 39.83 | 0.51 | 45 | 253.81 | 58.47 | 7.25 | 43 | 63.08 | 31537.13 | 437.45 | 2238.4 | 125.28 | 80.07 | 20376.3 | 0.64 | 0.86 | 6.71 | 1.25 | 1 | 10
26 | 125 | CONCLUIDO | 2.8886 | 34.62 | 29.83 | 41.63 | 0.52 | 43 | 254.26 | 58.47 | 7.5 | 41 | 63.29 | 31593.16 | 435.01 | 2238.46 | 124.1 | 80.07 | 19798.65 | 0.65 | 0.86 | 6.7 | 1.2 | 1 | 10
27 | 125 | CONCLUIDO | 2.9015 | 34.47 | 29.77 | 43.57 | 0.54 | 41 | 254.72 | 58.47 | 7.75 | 39 | 63.49 | 31649.26 | 432.12 | 2238.58 | 121.74 | 80.07 | 18626.81 | 0.66 | 0.86 | 6.71 | 1.14 | 1 | 10
28 | 125 | CONCLUIDO | 2.9061 | 34.41 | 29.76 | 44.65 | 0.56 | 40 | 255.17 | 58.47 | 8 | 38 | 63.7 | 31705.44 | 430.26 | 2238.35 | 121.58 | 80.07 | 18553.44 | 0.66 | 0.86 | 6.71 | 1.14 | 1 | 10
29 | 125 | CONCLUIDO | 2.9122 | 34.34 | 29.74 | 45.75 | 0.57 | 39 | 255.63 | 58.47 | 8.25 | 37 | 63.91 | 31761.69 | 427.76 | 2238.58 | 120.77 | 80.07 | 18151.4 | 0.66 | 0.86 | 6.71 | 1.11 | 1 | 10
30 | 125 | CONCLUIDO | 2.925 | 34.19 | 29.68 | 48.14 | 0.59 | 37 | 256.09 | 58.47 | 8.5 | 35 | 64.11 | 31818.02 | 424.89 | 2238.47 | 119.25 | 80.07 | 17400.26 | 0.67 | 0.86 | 6.7 | 1.06 | 1 | 10
31 | 125 | CONCLUIDO | 2.9316 | 34.11 | 29.65 | 49.42 | 0.61 | 36 | 256.54 | 58.47 | 8.75 | 34 | 64.32 | 31874.43 | 423.25 | 2238.41 | 118.01 | 80.07 | 16788.2 | 0.68 | 0.87 | 6.7 | 1.03 | 1 | 10
32 | 125 | CONCLUIDO | 2.9382 | 34.03 | 29.62 | 50.78 | 0.62 | 35 | 257 | 58.47 | 9 | 33 | 64.53 | 31931.04 | 420.7 | 2238.38 | 117.01 | 80.07 | 16291.32 | 0.68 | 0.87 | 6.7 | 1 | 1 | 10
33 | 125 | CONCLUIDO | 2.9472 | 33.93 | 29.57 | 52.18 | 0.64 | 34 | 257.46 | 58.47 | 9.25 | 32 | 64.74 | 31987.61 | 417.38 | 2238.51 | 115.23 | 80.07 | 15406.97 | 0.69 | 0.87 | 6.7 | 0.94 | 1 | 10
34 | 125 | CONCLUIDO | 2.9542 | 33.85 | 29.53 | 53.7 | 0.66 | 33 | 257.92 | 58.47 | 9.5 | 31 | 64.95 | 32044.25 | 415.7 | 2238.4 | 114.21 | 80.07 | 14900.77 | 0.7 | 0.87 | 6.69 | 0.91 | 1 | 10
35 | 125 | CONCLUIDO | 2.9609 | 33.77 | 29.5 | 55.32 | 0.67 | 32 | 258.38 | 58.47 | 9.75 | 30 | 65.16 | 32100.97 | 413.63 | 2238.43 | 113.05 | 80.07 | 14325.68 | 0.71 | 0.87 | 6.69 | 0.88 | 1 | 10
36 | 125 | CONCLUIDO | 2.9646 | 33.73 | 29.51 | 57.12 | 0.69 | 31 | 258.84 | 58.47 | 10 | 29 | 65.37 | 32157.77 | 411.51 | 2238.42 | 113.33 | 80.07 | 14473.67 | 0.71 | 0.87 | 6.69 | 0.88 | 1 | 10
37 | 125 | CONCLUIDO | 2.9728 | 33.64 | 29.46 | 58.93 | 0.7 | 30 | 259.3 | 58.47 | 10.25 | 28 | 65.58 | 32214.64 | 409.38 | 2238.39 | 112.09 | 80.07 | 13854.95 | 0.71 | 0.87 | 6.68 | 0.84 | 1 | 10
38 | 125 | CONCLUIDO | 2.9807 | 33.55 | 29.42 | 60.88 | 0.72 | 29 | 259.76 | 58.47 | 10.5 | 27 | 65.79 | 32271.6 | 406.47 | 2238.48 | 110.58 | 80.07 | 13105.51 | 0.72 | 0.87 | 6.69 | 0.8 | 1 | 10
39 | 125 | CONCLUIDO | 2.9861 | 33.49 | 29.41 | 63.02 | 0.74 | 28 | 260.23 | 58.47 | 10.75 | 26 | 66 | 32328.64 | 403.71 | 2238.48 | 110.05 | 80.07 | 12844.73 | 0.73 | 0.87 | 6.69 | 0.78 | 1 | 10
40 | 125 | CONCLUIDO | 2.9874 | 33.47 | 29.39 | 62.99 | 0.75 | 28 | 260.69 | 58.47 | 11 | 26 | 66.21 | 32385.75 | 401.3 | 2238.3 | 109.76 | 80.07 | 12701.84 | 0.73 | 0.87 | 6.68 | 0.77 | 1 | 10
41 | 125 | CONCLUIDO | 2.9955 | 33.38 | 29.35 | 65.23 | 0.77 | 27 | 261.15 | 58.47 | 11.25 | 25 | 66.43 | 32442.95 | 399.17 | 2238.32 | 108.56 | 80.07 | 12104.77 | 0.74 | 0.87 | 6.67 | 0.72 | 1 | 10
42 | 125 | CONCLUIDO | 3.002 | 33.31 | 29.33 | 67.68 | 0.78 | 26 | 261.62 | 58.47 | 11.5 | 24 | 66.64 | 32500.22 | 397.24 | 2238.31 | 107.59 | 80.07 | 11624.87 | 0.74 | 0.87 | 6.68 | 0.7 | 1 | 10
43 | 125 | CONCLUIDO | 3.0074 | 33.25 | 29.31 | 70.35 | 0.8 | 25 | 262.08 | 58.47 | 11.75 | 23 | 66.86 | 32557.58 | 393.32 | 2238.31 | 106.88 | 80.07 | 11279.54 | 0.75 | 0.88 | 6.68 | 0.69 | 1 | 10
44 | 125 | CONCLUIDO | 3.0065 | 33.26 | 29.32 | 70.38 | 0.81 | 25 | 262.55 | 58.47 | 12 | 23 | 67.07 | 32615.02 | 392.53 | 2238.31 | 107.37 | 80.07 | 11522.41 | 0.75 | 0.87 | 6.68 | 0.7 | 1 | 10
45 | 125 | CONCLUIDO | 3.0153 | 33.16 | 29.27 | 73.19 | 0.83 | 24 | 263.01 | 58.47 | 12.25 | 22 | 67.29 | 32672.53 | 389.33 | 2238.42 | 105.54 | 80.07 | 10610.11 | 0.76 | 0.88 | 6.68 | 0.65 | 1 | 10
46 | 125 | CONCLUIDO | 3.0215 | 33.1 | 29.25 | 76.31 | 0.84 | 23 | 263.48 | 58.47 | 12.5 | 21 | 67.51 | 32730.13 | 384.1 | 2238.45 | 104.92 | 80.07 | 10306.3 | 0.76 | 0.88 | 6.68 | 0.63 | 1 | 10
47 | 125 | CONCLUIDO | 3.0223 | 33.09 | 29.24 | 76.29 | 0.86 | 23 | 263.95 | 58.47 | 12.75 | 21 | 67.72 | 32787.82 | 384.61 | 2238.35 | 104.7 | 80.07 | 10198.84 | 0.76 | 0.88 | 6.68 | 0.62 | 1 | 10
48 | 125 | CONCLUIDO | 3.0294 | 33.01 | 29.21 | 79.68 | 0.87 | 22 | 264.42 | 58.47 | 13 | 20 | 67.94 | 32845.58 | 381.34 | 2238.33 | 103.86 | 80.07 | 9783.39 | 0.77 | 0.88 | 6.67 | 0.59 | 1 | 10
49 | 125 | CONCLUIDO | 3.0273 | 33.03 | 29.24 | 79.74 | 0.89 | 22 | 264.89 | 58.47 | 13.25 | 20 | 68.16 | 32903.43 | 379.74 | 2238.39 | 104.52 | 80.07 | 10112.29 | 0.77 | 0.88 | 6.68 | 0.61 | 1 | 10
50 | 125 | CONCLUIDO | 3.0361 | 32.94 | 29.19 | 83.4 | 0.91 | 21 | 265.36 | 58.47 | 13.5 | 18 | 68.38 | 32961.36 | 376.4 | 2238.34 | 103.11 | 80.07 | 9410.1 | 0.78 | 0.88 | 6.67 | 0.56 | 1 | 10
51 | 125 | CONCLUIDO | 3.0365 | 32.93 | 29.18 | 83.38 | 0.92 | 21 | 265.83 | 58.47 | 13.75 | 17 | 68.6 | 33019.37 | 375.28 | 2238.5 | 102.7 | 80.07 | 9207.84 | 0.78 | 0.88 | 6.67 | 0.56 | 1 | 10
52 | 125 | CONCLUIDO | 3.0344 | 32.96 | 29.21 | 83.45 | 0.94 | 21 | 266.3 | 58.47 | 14 | 14 | 68.82 | 33077.47 | 370.48 | 2238.52 | 103.26 | 80.07 | 9487.95 | 0.78 | 0.88 | 6.68 | 0.58 | 1 | 10
53 | 125 | CONCLUIDO | 3.0413 | 32.88 | 29.18 | 87.54 | 0.95 | 20 | 266.77 | 58.47 | 14.25 | 13 | 69.04 | 33135.65 | 371.06 | 2238.46 | 102.37 | 80.07 | 9049.33 | 0.78 | 0.88 | 6.68 | 0.55 | 1 | 10
54 | 125 | CONCLUIDO | 3.0408 | 32.89 | 29.18 | 87.55 | 0.97 | 20 | 267.24 | 58.47 | 14.5 | 9 | 69.27 | 33193.92 | 369.4 | 2238.46 | 102.23 | 80.07 | 8976.38 | 0.78 | 0.88 | 6.69 | 0.56 | 1 | 10
55 | 125 | CONCLUIDO | 3.0417 | 32.88 | 29.18 | 87.53 | 0.98 | 20 | 267.71 | 58.47 | 14.75 | 7 | 69.49 | 33252.27 | 369.34 | 2238.4 | 102.23 | 80.07 | 8978.03 | 0.78 | 0.88 | 6.68 | 0.55 | 1 | 10
56 | 125 | CONCLUIDO | 3.0407 | 32.89 | 29.19 | 87.56 | 1 | 20 | 268.19 | 58.47 | 15 | 5 | 69.71 | 33310.7 | 368.85 | 2238.42 | 102.29 | 80.07 | 9006.12 | 0.78 | 0.88 | 6.69 | 0.56 | 1 | 10
57 | 125 | CONCLUIDO | 3.0402 | 32.89 | 29.19 | 87.58 | 1.01 | 20 | 268.66 | 58.47 | 15.25 | 4 | 69.94 | 33369.22 | 367.79 | 2238.42 | 102.68 | 80.07 | 9203.27 | 0.78 | 0.88 | 6.68 | 0.56 | 1 | 10
58 | 125 | CONCLUIDO | 3.0481 | 32.81 | 29.15 | 92.06 | 1.03 | 19 | 269.14 | 58.47 | 15.5 | 3 | 70.16 | 33427.83 | 367.32 | 2238.35 | 101.14 | 80.07 | 8435.79 | 0.79 | 0.88 | 6.69 | 0.53 | 1 | 10
59 | 125 | CONCLUIDO | 3.0481 | 32.81 | 29.15 | 92.06 | 1.04 | 19 | 269.61 | 58.47 | 15.75 | 2 | 70.39 | 33486.53 | 368.28 | 2238.42 | 101.22 | 80.07 | 8475.74 | 0.79 | 0.88 | 6.69 | 0.53 | 1 | 10
60 | 125 | CONCLUIDO | 3.047 | 32.82 | 29.16 | 92.1 | 1.05 | 19 | 270.09 | 58.47 | 16 | 1 | 70.62 | 33545.31 | 369.06 | 2238.44 | 101.43 | 80.07 | 8581.84 | 0.79 | 0.88 | 6.69 | 0.54 | 1 | 10
61 | 125 | CONCLUIDO | 3.0473 | 32.82 | 29.16 | 92.09 | 1.07 | 19 | 270.57 | 58.47 | 16.25 | 0 | 70.84 | 33604.17 | 369.67 | 2238.35 | 101.33 | 80.07 | 8531.15 | 0.79 | 0.88 | 6.69 | 0.54 | 1 | 10
0 | 30 | CONCLUIDO | 2.6665 | 37.5 | 33.2 | 12.61 | 0.24 | 158 | 71.52 | 32.27 | 1 | 156 | 8.25 | 9054.6 | 218.59 | 2238.76 | 233.18 | 80.07 | 73762.67 | 0.34 | 0.77 | 6.91 | 4.57 | 1 | 10
1 | 30 | CONCLUIDO | 2.7997 | 35.72 | 32.04 | 16.29 | 0.3 | 118 | 71.81 | 32.27 | 1.25 | 116 | 8.29 | 9090.98 | 202.52 | 2238.57 | 195.8 | 80.07 | 55273.01 | 0.41 | 0.8 | 6.83 | 3.41 | 1 | 10
2 | 30 | CONCLUIDO | 2.8955 | 34.54 | 31.26 | 20.39 | 0.36 | 92 | 72.11 | 32.27 | 1.5 | 87 | 8.34 | 9127.38 | 189.79 | 2238.69 | 169.96 | 80.07 | 42483.05 | 0.47 | 0.82 | 6.8 | 2.63 | 1 | 10
3 | 30 | CONCLUIDO | 2.9432 | 33.98 | 30.9 | 23.47 | 0.42 | 79 | 72.4 | 32.27 | 1.75 | 27 | 8.38 | 9163.8 | 181.76 | 2238.99 | 156.7 | 80.07 | 35919.11 | 0.51 | 0.83 | 6.82 | 2.27 | 1 | 10
4 | 30 | CONCLUIDO | 2.9517 | 33.88 | 30.85 | 24.36 | 0.48 | 76 | 72.7 | 32.27 | 2 | 5 | 8.43 | 9200.25 | 180.21 | 2238.84 | 154.08 | 80.07 | 34621.39 | 0.52 | 0.83 | 6.85 | 2.22 | 1 | 10
5 | 30 | CONCLUIDO | 2.9492 | 33.91 | 30.88 | 24.38 | 0.54 | 76 | 73 | 32.27 | 2.25 | 0 | 8.48 | 9236.71 | 181.12 | 2238.8 | 155.21 | 80.07 | 35188.11 | 0.52 | 0.83 | 6.85 | 2.25 | 1 | 10
0 | 15 | CONCLUIDO | 2.7433 | 36.45 | 33.09 | 13.23 | 0.43 | 150 | 39.78 | 19.54 | 1 | 0 | 4.24 | 5140 | 130.79 | 2239.34 | 223.35 | 80.07 | 68889.23 | 0.36 | 0.78 | 7.08 | 4.45 | 1 | 10
0 | 70 | CONCLUIDO | 2.0513 | 48.75 | 37.68 | 7.39 | 0.12 | 306 | 141.81 | 47.83 | 1 | 304 | 22.98 | 17723.39 | 422.71 | 2239.71 | 378.88 | 80.07 | 145869.86 | 0.21 | 0.68 | 7.17 | 9.04 | 1 | 10
1 | 70 | CONCLUIDO | 2.2697 | 44.06 | 35.27 | 9.32 | 0.16 | 227 | 142.15 | 47.83 | 1.25 | 225 | 23.07 | 17765.46 | 392.18 | 2239.38 | 300.41 | 80.07 | 107033.42 | 0.27 | 0.73 | 7.03 | 6.64 | 1 | 10
2 | 70 | CONCLUIDO | 2.4211 | 41.3 | 33.88 | 11.29 | 0.19 | 180 | 142.49 | 47.83 | 1.5 | 178 | 23.16 | 17807.56 | 373.15 | 2238.77 | 255.52 | 80.07 | 84821.01 | 0.31 | 0.76 | 6.94 | 5.24 | 1 | 10
3 | 70 | CONCLUIDO | 2.5336 | 39.47 | 32.94 | 13.26 | 0.22 | 149 | 142.83 | 47.83 | 1.75 | 147 | 23.25 | 17849.7 | 359.49 | 2238.71 | 224.61 | 80.07 | 69523.18 | 0.36 | 0.78 | 6.9 | 4.31 | 1 | 10
4 | 70 | CONCLUIDO | 2.6184 | 38.19 | 32.29 | 15.26 | 0.25 | 127 | 143.17 | 47.83 | 2 | 125 | 23.34 | 17891.86 | 349.24 | 2238.65 | 203.85 | 80.07 | 59252.3 | 0.39 | 0.79 | 6.85 | 3.66 | 1 | 10
5 | 70 | CONCLUIDO | 2.689 | 37.19 | 31.78 | 17.34 | 0.28 | 110 | 143.51 | 47.83 | 2.25 | 108 | 23.44 | 17934.06 | 339.76 | 2238.54 | 187.22 | 80.07 | 51023.87 | 0.43 | 0.81 | 6.82 | 3.15 | 1 | 10
6 | 70 | CONCLUIDO | 2.7443 | 36.44 | 31.41 | 19.43 | 0.31 | 97 | 143.86 | 47.83 | 2.5 | 95 | 23.53 | 17976.29 | 332.83 | 2238.52 | 175.14 | 80.07 | 45045.33 | 0.46 | 0.82 | 6.8 | 2.78 | 1 | 10
7 | 70 | CONCLUIDO | 2.7925 | 35.81 | 31.1 | 21.7 | 0.34 | 86 | 144.2 | 47.83 | 2.75 | 84 | 23.62 | 18018.55 | 325.88 | 2238.62 | 165.5 | 80.07 | 40281.79 | 0.48 | 0.83 | 6.77 | 2.47 | 1 | 10
8 | 70 | CONCLUIDO | 2.8303 | 35.33 | 30.85 | 23.73 | 0.37 | 78 | 144.54 | 47.83 | 3 | 76 | 23.71 | 18060.85 | 319.89 | 2238.58 | 156.88 | 80.07 | 36012.16 | 0.51 | 0.83 | 6.77 | 2.22 | 1 | 10
9 | 70 | CONCLUIDO | 2.8631 | 34.93 | 30.65 | 25.9 | 0.4 | 71 | 144.89 | 47.83 | 3.25 | 69 | 23.81 | 18103.18 | 313.88 | 2238.5 | 150.31 | 80.07 | 32762.63 | 0.53 | 0.84 | 6.76 | 2.02 | 1 | 10
10 | 70 | CONCLUIDO | 2.8915 | 34.58 | 30.48 | 28.13 | 0.43 | 65 | 145.23 | 47.83 | 3.5 | 63 | 23.9 | 18145.54 | 308.84 | 2238.47 | 144.71 | 80.07 | 29994.49 | 0.55 | 0.84 | 6.75 | 1.85 | 1 | 10
11 | 70 | CONCLUIDO | 2.9208 | 34.24 | 30.3 | 30.82 | 0.46 | 59 | 145.57 | 47.83 | 3.75 | 57 | 23.99 | 18187.93 | 302.9 | 2238.46 | 139.06 | 80.07 | 27196.24 | 0.58 | 0.85 | 6.74 | 1.68 | 1 | 10
12 | 70 | CONCLUIDO | 2.9419 | 33.99 | 30.17 | 32.92 | 0.49 | 55 | 145.92 | 47.83 | 4 | 53 | 24.09 | 18230.35 | 297.84 | 2238.51 | 134.96 | 80.07 | 25168.35 | 0.59 | 0.85 | 6.73 | 1.55 | 1 | 10
13 | 70 | CONCLUIDO | 2.9602 | 33.78 | 30.08 | 35.39 | 0.51 | 51 | 146.26 | 47.83 | 4.25 | 49 | 24.18 | 18272.81 | 292.22 | 2238.37 | 132.02 | 80.07 | 23718.23 | 0.61 | 0.85 | 6.72 | 1.45 | 1 | 10
14 | 70 | CONCLUIDO | 2.9811 | 33.54 | 29.96 | 38.25 | 0.54 | 47 | 146.61 | 47.83 | 4.5 | 45 | 24.28 | 18315.3 | 288.3 | 2238.47 | 127.71 | 80.07 | 21583.68 | 0.63 | 0.86 | 6.73 | 1.33 | 1 | 10
15 | 70 | CONCLUIDO | 2.9975 | 33.36 | 29.86 | 40.72 | 0.57 | 44 | 146.95 | 47.83 | 4.75 | 42 | 24.37 | 18357.82 | 282.62 | 2238.37 | 124.7 | 80.07 | 20093.35 | 0.64 | 0.86 | 6.72 | 1.23 | 1 | 10
16 | 70 | CONCLUIDO | 3.0165 | 33.15 | 29.74 | 43.52 | 0.6 | 41 | 147.3 | 47.83 | 5 | 39 | 24.47 | 18400.38 | 277.21 | 2238.44 | 120.79 | 80.07 | 18153.08 | 0.66 | 0.86 | 6.7 | 1.11 | 1 | 10
17 | 70 | CONCLUIDO | 3.022 | 33.09 | 29.74 | 45.75 | 0.63 | 39 | 147.64 | 47.83 | 5.25 | 36 | 24.56 | 18442.97 | 271.99 | 2238.45 | 120.55 | 80.07 | 18041.15 | 0.66 | 0.86 | 6.71 | 1.11 | 1 | 10
18 | 70 | CONCLUIDO | 3.04 | 32.9 | 29.63 | 49.38 | 0.66 | 36 | 147.99 | 47.83 | 5.5 | 30 | 24.66 | 18485.59 | 267.24 | 2238.43 | 117.15 | 80.07 | 16354.63 | 0.68 | 0.87 | 6.7 | 1 | 1 | 10
19 | 70 | CONCLUIDO | 3.0408 | 32.89 | 29.65 | 50.82 | 0.69 | 35 | 148.33 | 47.83 | 5.75 | 16 | 24.75 | 18528.25 | 264.47 | 2238.64 | 117.21 | 80.07 | 16389.8 | 0.68 | 0.87 | 6.72 | 1.02 | 1 | 10
20 | 70 | CONCLUIDO | 3.0474 | 32.82 | 29.6 | 52.24 | 0.71 | 34 | 148.68 | 47.83 | 6 | 12 | 24.85 | 18570.94 | 263.25 | 2238.45 | 115.57 | 80.07 | 15575.85 | 0.69 | 0.87 | 6.72 | 0.98 | 1 | 10
21 | 70 | CONCLUIDO | 3.048 | 32.81 | 29.6 | 52.23 | 0.74 | 34 | 149.02 | 47.83 | 6.25 | 4 | 24.95 | 18613.66 | 261.79 | 2238.58 | 114.86 | 80.07 | 15221 | 0.7 | 0.87 | 6.74 | 0.97 | 1 | 10
22 | 70 | CONCLUIDO | 3.0488 | 32.8 | 29.59 | 52.22 | 0.77 | 34 | 149.37 | 47.83 | 6.5 | 2 | 25.04 | 18656.42 | 262.01 | 2238.57 | 114.97 | 80.07 | 15278.25 | 0.7 | 0.87 | 6.72 | 0.96 | 1 | 10
23 | 70 | CONCLUIDO | 3.0537 | 32.75 | 29.57 | 53.76 | 0.8 | 33 | 149.72 | 47.83 | 6.75 | 1 | 25.14 | 18699.2 | 262.12 | 2238.61 | 114.1 | 80.07 | 14849.38 | 0.7 | 0.87 | 6.72 | 0.94 | 1 | 10
24 | 70 | CONCLUIDO | 3.0535 | 32.75 | 29.57 | 53.76 | 0.83 | 33 | 150.07 | 47.83 | 7 | 0 | 25.24 | 18742.03 | 262.66 | 2238.61 | 114.14 | 80.07 | 14865.46 | 0.7 | 0.87 | 6.73 | 0.94 | 1 | 10
0 | 90 | CONCLUIDO | 1.7971 | 55.64 | 39.85 | 6.36 | 0.1 | 376 | 176.73 | 52.44 | 1 | 374 | 33.29 | 22031.19 | 519.22 | 2239.64 | 450.11 | 80.07 | 181137.9 | 0.18 | 0.64 | 7.29 | 11.21 | 1 | 10
1 | 90 | CONCLUIDO | 2.0444 | 48.91 | 36.72 | 8.01 | 0.13 | 275 | 177.1 | 52.44 | 1.25 | 273 | 33.41 | 22076.81 | 475.64 | 2239.26 | 348.51 | 80.07 | 130840.03 | 0.23 | 0.7 | 7.09 | 8.08 | 1 | 10
2 | 90 | CONCLUIDO | 2.2184 | 45.08 | 34.94 | 9.66 | 0.15 | 217 | 177.47 | 52.44 | 1.5 | 215 | 33.53 | 22122.46 | 450.07 | 2238.97 | 290.59 | 80.07 | 102172.76 | 0.28 | 0.73 | 6.99 | 6.31 | 1 | 10
3 | 90 | CONCLUIDO | 2.348 | 42.59 | 33.8 | 11.33 | 0.17 | 179 | 177.84 | 52.44 | 1.75 | 177 | 33.65 | 22168.15 | 432.85 | 2238.84 | 253.08 | 80.07 | 83608.6 | 0.32 | 0.76 | 6.93 | 5.17 | 1 | 10
4 | 90 | CONCLUIDO | 2.4487 | 40.84 | 33.01 | 13.03 | 0.2 | 152 | 178.21 | 52.44 | 2 | 150 | 33.77 | 22213.89 | 420.18 | 2238.61 | 227.24 | 80.07 | 70824.46 | 0.35 | 0.78 | 6.9 | 4.38 | 1 | 10
5 | 90 | CONCLUIDO | 2.5292 | 39.54 | 32.42 | 14.74 | 0.22 | 132 | 178.59 | 52.44 | 2.25 | 130 | 33.89 | 22259.66 | 409.96 | 2238.59 | 208.51 | 80.07 | 61558.42 | 0.38 | 0.79 | 6.85 | 3.8 | 1 | 10
6 | 90 | CONCLUIDO | 2.5915 | 38.59 | 32.01 | 16.41 | 0.25 | 117 | 178.96 | 52.44 | 2.5 | 115 | 34.02 | 22305.48 | 402.03 | 2238.79 | 194.37 | 80.07 | 54563.67 | 0.41 | 0.8 | 6.84 | 3.38 | 1 | 10
7 | 90 | CONCLUIDO | 2.6488 | 37.75 | 31.64 | 18.25 | 0.27 | 104 | 179.33 | 52.44 | 2.75 | 102 | 34.14 | 22351.34 | 394.8 | 2238.69 | 182.34 | 80.07 | 48613.97 | 0.44 | 0.81 | 6.82 | 3.01 | 1 | 10
8 | 90 | CONCLUIDO | 2.6978 | 37.07 | 31.3 | 19.98 | 0.3 | 94 | 179.7 | 52.44 | 3 | 92 | 34.26 | 22397.24 | 387.9 | 2238.56 | 171.95 | 80.07 | 43465.38 | 0.47 | 0.82 | 6.79 | 2.68 | 1 | 10
9 | 90 | CONCLUIDO | 2.7374 | 36.53 | 31.05 | 21.67 | 0.32 | 86 | 180.07 | 52.44 | 3.25 | 84 | 34.38 | 22443.18 | 382.3 | 2238.46 | 164.09 | 80.07 | 39576.29 | 0.49 | 0.83 | 6.77 | 2.43 | 1 | 10
10 | 90 | CONCLUIDO | 2.7685 | 36.12 | 30.89 | 23.46 | 0.34 | 79 | 180.45 | 52.44 | 3.5 | 77 | 34.51 | 22489.16 | 377.77 | 2238.52 | 158.45 | 80.07 | 36792.68 | 0.51 | 0.83 | 6.77 | 2.26 | 1 | 10
11 | 90 | CONCLUIDO | 2.8069 | 35.63 | 30.65 | 25.54 | 0.37 | 72 | 180.82 | 52.44 | 3.75 | 70 | 34.63 | 22535.19 | 371.54 | 2238.51 | 150.59 | 80.07 | 32899.55 | 0.53 | 0.84 | 6.75 | 2.02 | 1 | 10
12 | 90 | CONCLUIDO | 2.8293 | 35.34 | 30.54 | 27.35 | 0.39 | 67 | 181.19 | 52.44 | 4 | 65 | 34.75 | 22581.25 | 367.59 | 2238.49 | 147.05 | 80.07 | 31154.18 | 0.54 | 0.84 | 6.75 | 1.91 | 1 | 10
13 | 90 | CONCLUIDO | 2.8504 | 35.08 | 30.42 | 28.97 | 0.42 | 63 | 181.57 | 52.44 | 4.25 | 61 | 34.88 | 22627.36 | 363.67 | 2238.55 | 143.16 | 80.07 | 29227.4 | 0.56 | 0.84 | 6.74 | 1.79 | 1 | 10
14 | 90 | CONCLUIDO | 2.8715 | 34.83 | 30.31 | 30.82 | 0.44 | 59 | 181.94 | 52.44 | 4.5 | 57 | 35 | 22673.63 | 359.27 | 2238.42 | 139.46 | 80.07 | 27398.01 | 0.57 | 0.85 | 6.73 | 1.68 | 1 | 10
15 | 90 | CONCLUIDO | 2.8931 | 34.56 | 30.19 | 32.93 | 0.46 | 55 | 182.32 | 52.44 | 4.75 | 53 | 35.12 | 22719.83 | 355.43 | 2238.45 | 135.52 | 80.07 | 25445.98 | 0.59 | 0.85 | 6.73 | 1.56 | 1 | 10
16 | 90 | CONCLUIDO | 2.9091 | 34.38 | 30.11 | 34.74 | 0.49 | 52 | 182.69 | 52.44 | 5 | 50 | 35.25 | 22766.06 | 351.36 | 2238.48 | 132.79 | 80.07 | 24099.19 | 0.6 | 0.85 | 6.72 | 1.48 | 1 | 10
17 | 90 | CONCLUIDO | 2.9257 | 34.18 | 30.02 | 36.76 | 0.51 | 49 | 183.07 | 52.44 | 5.25 | 47 | 35.37 | 22812.34 | 347.26 | 2238.49 | 129.54 | 80.07 | 22486.4 | 0.62 | 0.85 | 6.73 | 1.39 | 1 | 10
18 | 90 | CONCLUIDO | 2.9429 | 33.98 | 29.92 | 39.03 | 0.53 | 46 | 183.44 | 52.44 | 5.5 | 44 | 35.5 | 22858.66 | 344.04 | 2238.44 | 126.93 | 80.07 | 21198.45 | 0.63 | 0.86 | 6.71 | 1.3 | 1 | 10
19 | 90 | CONCLUIDO | 2.9539 | 33.85 | 29.87 | 40.73 | 0.55 | 44 | 183.82 | 52.44 | 5.75 | 42 | 35.63 | 22905.03 | 339.88 | 2238.49 | 124.98 | 80.07 | 20233.56 | 0.64 | 0.86 | 6.71 | 1.24 | 1 | 10
20 | 90 | CONCLUIDO | 2.9733 | 33.63 | 29.75 | 43.54 | 0.58 | 41 | 184.19 | 52.44 | 6 | 39 | 35.75 | 22951.43 | 334.93 | 2238.61 | 121.64 | 80.07 | 18579.16 | 0.66 | 0.86 | 6.69 | 1.13 | 1 | 10
21 | 90 | CONCLUIDO | 2.9829 | 33.52 | 29.72 | 45.72 | 0.6 | 39 | 184.57 | 52.44 | 6.25 | 37 | 35.88 | 22997.88 | 331.37 | 2238.39 | 120.03 | 80.07 | 17781.4 | 0.67 | 0.86 | 6.71 | 1.09 | 1 | 10
22 | 90 | CONCLUIDO | 2.9941 | 33.4 | 29.66 | 48.1 | 0.62 | 37 | 184.95 | 52.44 | 6.5 | 35 | 36.01 | 23044.38 | 326.02 | 2238.31 | 118.49 | 80.07 | 17020.86 | 0.68 | 0.86 | 6.7 | 1.04 | 1 | 10
23 | 90 | CONCLUIDO | 3.0013 | 33.32 | 29.62 | 49.36 | 0.65 | 36 | 185.33 | 52.44 | 6.75 | 34 | 36.13 | 23090.91 | 324.16 | 2238.31 | 116.81 | 80.07 | 16184.81 | 0.69 | 0.87 | 6.7 | 0.99 | 1 | 10
24 | 90 | CONCLUIDO | 3.0114 | 33.21 | 29.58 | 52.2 | 0.67 | 34 | 185.7 | 52.44 | 7 | 32 | 36.26 | 23137.49 | 320.44 | 2238.41 | 115.79 | 80.07 | 15689.37 | 0.69 | 0.87 | 6.69 | 0.95 | 1 | 10
25 | 90 | CONCLUIDO | 3.0183 | 33.13 | 29.54 | 53.7 | 0.69 | 33 | 186.08 | 52.44 | 7.25 | 31 | 36.39 | 23184.11 | 317.01 | 2238.37 | 114.22 | 80.07 | 14905.91 | 0.7 | 0.87 | 6.69 | 0.91 | 1 | 10
26 | 90 | CONCLUIDO | 3.029 | 33.01 | 29.49 | 57.08 | 0.71 | 31 | 186.46 | 52.44 | 7.5 | 28 | 36.52 | 23230.78 | 313.36 | 2238.4 | 112.73 | 80.07 | 14169.83 | 0.71 | 0.87 | 6.69 | 0.86 | 1 | 10
27 | 90 | CONCLUIDO | 3.0351 | 32.95 | 29.46 | 58.92 | 0.74 | 30 | 186.84 | 52.44 | 7.75 | 27 | 36.65 | 23277.49 | 309.91 | 2238.32 | 111.85 | 80.07 | 13737.42 | 0.72 | 0.87 | 6.69 | 0.83 | 1 | 10
28 | 90 | CONCLUIDO | 3.0409 | 32.88 | 29.43 | 60.9 | 0.76 | 29 | 187.22 | 52.44 | 8 | 23 | 36.78 | 23324.24 | 305.84 | 2238.44 | 110.6 | 80.07 | 13118.74 | 0.72 | 0.87 | 6.69 | 0.81 | 1 | 10
29 | 90 | CONCLUIDO | 3.0468 | 32.82 | 29.41 | 63.01 | 0.78 | 28 | 187.6 | 52.44 | 8.25 | 17 | 36.9 | 23371.04 | 302.41 | 2238.42 | 109.91 | 80.07 | 12777.7 | 0.73 | 0.87 | 6.69 | 0.78 | 1 | 10
30 | 90 | CONCLUIDO | 3.0526 | 32.76 | 29.38 | 65.29 | 0.8 | 27 | 187.98 | 52.44 | 8.5 | 12 | 37.03 | 23417.88 | 301.03 | 2238.57 | 108.49 | 80.07 | 12074.49 | 0.74 | 0.87 | 6.7 | 0.75 | 1 | 10
31 | 90 | CONCLUIDO | 3.0532 | 32.75 | 29.37 | 65.27 | 0.82 | 27 | 188.36 | 52.44 | 8.75 | 6 | 37.16 | 23464.76 | 300.95 | 2238.51 | 108.33 | 80.07 | 11992.4 | 0.74 | 0.87 | 6.7 | 0.74 | 1 | 10
32 | 90 | CONCLUIDO | 3.0586 | 32.7 | 29.35 | 67.73 | 0.85 | 26 | 188.74 | 52.44 | 9 | 4 | 37.3 | 23511.69 | 297.7 | 2238.3 | 107.55 | 80.07 | 11606.09 | 0.74 | 0.87 | 6.7 | 0.72 | 1 | 10
33 | 90 | CONCLUIDO | 3.0567 | 32.72 | 29.37 | 67.78 | 0.87 | 26 | 189.12 | 52.44 | 9.25 | 0 | 37.43 | 23558.67 | 298.56 | 2238.34 | 107.77 | 80.07 | 11719.28 | 0.74 | 0.87 | 6.71 | 0.74 | 1 | 10
0 | 110 | CONCLUIDO | 1.5664 | 63.84 | 42.19 | 5.61 | 0.08 | 451 | 213.37 | 56.13 | 1 | 449 | 46.25 | 26550.29 | 622.3 | 2240.04 | 527.01 | 80.07 | 219212.2 | 0.15 | 0.61 | 7.39 | 13.54 | 1 | 10
1 | 110 | CONCLUIDO | 1.8293 | 54.67 | 38.29 | 7.05 | 0.1 | 326 | 213.78 | 56.13 | 1.25 | 324 | 46.4 | 26600.32 | 562.52 | 2239.19 | 399.26 | 80.07 | 155963.86 | 0.2 | 0.67 | 7.19 | 9.65 | 1 | 10
2 | 110 | CONCLUIDO | 2.0223 | 49.45 | 36.07 | 8.49 | 0.12 | 255 | 214.19 | 56.13 | 1.5 | 253 | 46.56 | 26650.41 | 527.81 | 2239.24 | 327.52 | 80.07 | 120446.49 | 0.24 | 0.71 | 7.05 | 7.43 | 1 | 10
3 | 110 | CONCLUIDO | 2.1665 | 46.16 | 34.72 | 9.97 | 0.14 | 209 | 214.59 | 56.13 | 1.75 | 207 | 46.72 | 26700.55 | 505.9 | 2239.09 | 283.12 | 80.07 | 98475.7 | 0.28 | 0.74 | 6.99 | 6.09 | 1 | 10
4 | 110 | CONCLUIDO | 2.2817 | 43.83 | 33.74 | 11.44 | 0.17 | 177 | 215 | 56.13 | 2 | 175 | 46.87 | 26750.75 | 489.64 | 2238.81 | 251.29 | 80.07 | 82724.35 | 0.32 | 0.76 | 6.93 | 5.11 | 1 | 10
5 | 110 | CONCLUIDO | 2.3709 | 42.18 | 33.06 | 12.88 | 0.19 | 154 | 215.41 | 56.13 | 2.25 | 152 | 47.03 | 26801 | 477.57 | 2239.17 | 229.27 | 80.07 | 71826.02 | 0.35 | 0.78 | 6.88 | 4.43 | 1 | 10
6 | 110 | CONCLUIDO | 2.4434 | 40.93 | 32.57 | 14.37 | 0.21 | 136 | 215.82 | 56.13 | 2.5 | 134 | 47.19 | 26851.31 | 468.79 | 2238.81 | 212.19 | 80.07 | 63378.19 | 0.38 | 0.79 | 6.89 | 3.94 | 1 | 10
7 | 110 | CONCLUIDO | 2.5129 | 39.79 | 32.07 | 15.9 | 0.23 | 121 | 216.22 | 56.13 | 2.75 | 119 | 47.35 | 26901.66 | 459.27 | 2238.83 | 197.1 | 80.07 | 55905.3 | 0.41 | 0.8 | 6.83 | 3.44 | 1 | 10
8 | 110 | CONCLUIDO | 2.5615 | 39.04 | 31.78 | 17.34 | 0.25 | 110 | 216.63 | 56.13 | 3 | 108 | 47.51 | 26952.08 | 453.03 | 2238.77 | 187.39 | 80.07 | 51109.37 | 0.43 | 0.81 | 6.82 | 3.15 | 1 | 10
9 | 110 | CONCLUIDO | 2.6083 | 38.34 | 31.5 | 18.9 | 0.27 | 100 | 217.04 | 56.13 | 3.25 | 98 | 47.66 | 27002.55 | 447.16 | 2238.71 | 178.47 | 80.07 | 46694.71 | 0.45 | 0.81 | 6.8 | 2.87 | 1 | 10
10 | 110 | CONCLUIDO | 2.6518 | 37.71 | 31.21 | 20.36 | 0.29 | 92 | 217.45 | 56.13 | 3.5 | 90 | 47.82 | 27053.07 | 441.15 | 2238.53 | 169.23 | 80.07 | 42118.68 | 0.47 | 0.82 | 6.78 | 2.58 | 1 | 10
11 | 110 | CONCLUIDO | 2.6845 | 37.25 | 31.05 | 21.92 | 0.31 | 85 | 217.86 | 56.13 | 3.75 | 83 | 47.98 | 27103.65 | 436.65 | 2238.5 | 163.47 | 80.07 | 39272.77 | 0.49 | 0.83 | 6.78 | 2.42 | 1 | 10
12 | 110 | CONCLUIDO | 2.7152 | 36.83 | 30.88 | 23.45 | 0.33 | 79 | 218.27 | 56.13 | 4 | 77 | 48.15 | 27154.29 | 432.4 | 2238.57 | 158.26 | 80.07 | 36698.44 | 0.51 | 0.83 | 6.76 | 2.25 | 1 | 10
13 | 110 | CONCLUIDO | 2.7415 | 36.48 | 30.74 | 24.92 | 0.35 | 74 | 218.68 | 56.13 | 4.25 | 72 | 48.31 | 27204.98 | 427.93 | 2238.42 | 153.4 | 80.07 | 34292.34 | 0.52 | 0.83 | 6.76 | 2.11 | 1 | 10
14 | 110 | CONCLUIDO | 2.7702 | 36.1 | 30.57 | 26.58 | 0.36 | 69 | 219.09 | 56.13 | 4.5 | 67 | 48.47 | 27255.72 | 423.55 | 2238.51 | 147.95 | 80.07 | 31593.34 | 0.54 | 0.84 | 6.75 | 1.94 | 1 | 10
15 | 110 | CONCLUIDO | 2.7914 | 35.82 | 30.47 | 28.12 | 0.38 | 65 | 219.51 | 56.13 | 4.75 | 63 | 48.63 | 27306.53 | 420.2 | 2238.49 | 144.59 | 80.07 | 29932.63 | 0.55 | 0.84 | 6.74 | 1.84 | 1 | 10
16 | 110 | CONCLUIDO | 2.8146 | 35.53 | 30.34 | 29.84 | 0.4 | 61 | 219.92 | 56.13 | 5 | 59 | 48.79 | 27357.39 | 415.88 | 2238.42 | 140.6 | 80.07 | 27958.95 | 0.57 | 0.85 | 6.73 | 1.71 | 1 | 10
17 | 110 | CONCLUIDO | 2.8302 | 35.33 | 30.27 | 31.32 | 0.42 | 58 | 220.33 | 56.13 | 5.25 | 56 | 48.95 | 27408.3 | 413.26 | 2238.57 | 138.06 | 80.07 | 26703.99 | 0.58 | 0.85 | 6.74 | 1.64 | 1 | 10
18 | 110 | CONCLUIDO | 2.8491 | 35.1 | 30.16 | 32.91 | 0.44 | 55 | 220.74 | 56.13 | 5.5 | 53 | 49.12 | 27459.27 | 409.58 | 2238.59 | 134.94 | 80.07 | 25157.09 | 0.59 | 0.85 | 6.72 | 1.54 | 1 | 10
19 | 110 | CONCLUIDO | 2.8648 | 34.91 | 30.1 | 34.73 | 0.46 | 52 | 221.16 | 56.13 | 5.75 | 50 | 49.28 | 27510.3 | 407.19 | 2238.51 | 132.37 | 80.07 | 23886.38 | 0.6 | 0.85 | 6.73 | 1.47 | 1 | 10
20 | 110 | CONCLUIDO | 2.8744 | 34.79 | 30.07 | 36.08 | 0.48 | 50 | 221.57 | 56.13 | 6 | 48 | 49.45 | 27561.39 | 404.22 | 2238.48 | 131.09 | 80.07 | 23254.63 | 0.61 | 0.85 | 6.73 | 1.44 | 1 | 10
21 | 110 | CONCLUIDO | 2.894 | 34.55 | 29.96 | 38.24 | 0.5 | 47 | 221.99 | 56.13 | 6.25 | 45 | 49.61 | 27612.53 | 400.59 | 2238.43 | 127.77 | 80.07 | 21609.75 | 0.63 | 0.86 | 6.72 | 1.33 | 1 | 10
22 | 110 | CONCLUIDO | 2.9075 | 34.39 | 29.88 | 39.84 | 0.52 | 45 | 222.4 | 56.13 | 6.5 | 43 | 49.78 | 27663.85 | 396.96 | 2238.62 | 125.29 | 80.07 | 20379.66 | 0.64 | 0.86 | 6.72 | 1.25 | 1 | 10
23 | 110 | CONCLUIDO | 2.9188 | 34.26 | 29.83 | 41.63 | 0.54 | 43 | 222.82 | 56.13 | 6.75 | 41 | 49.94 | 27715.11 | 394.32 | 2238.46 | 123.86 | 80.07 | 19674.84 | 0.65 | 0.86 | 6.71 | 1.2 | 1 | 10
24 | 110 | CONCLUIDO | 2.932 | 34.11 | 29.76 | 43.56 | 0.56 | 41 | 223.23 | 56.13 | 7 | 39 | 50.11 | 27766.43 | 390.61 | 2238.34 | 121.52 | 80.07 | 18515.52 | 0.66 | 0.86 | 6.71 | 1.14 | 1 | 10
25 | 110 | CONCLUIDO | 2.9382 | 34.03 | 29.73 | 44.6 | 0.58 | 40 | 223.65 | 56.13 | 7.25 | 38 | 50.27 | 27817.81 | 387.34 | 2238.68 | 120.66 | 80.07 | 18090.31 | 0.66 | 0.86 | 6.7 | 1.1 | 1 | 10
26 | 110 | CONCLUIDO | 2.9479 | 33.92 | 29.7 | 46.9 | 0.59 | 38 | 224.07 | 56.13 | 7.5 | 36 | 50.44 | 27869.24 | 385.97 | 2238.37 | 119.59 | 80.07 | 17566.21 | 0.67 | 0.86 | 6.71 | 1.08 | 1 | 10
27 | 110 | CONCLUIDO | 2.9548 | 33.84 | 29.67 | 48.11 | 0.61 | 37 | 224.49 | 56.13 | 7.75 | 35 | 50.61 | 27920.73 | 383.02 | 2238.39 | 118.36 | 80.07 | 16957.52 | 0.68 | 0.86 | 6.71 | 1.04 | 1 | 10
28 | 110 | CONCLUIDO | 2.9694 | 33.68 | 29.59 | 50.72 | 0.63 | 35 | 224.9 | 56.13 | 8 | 33 | 50.78 | 27972.28 | 379.26 | 2238.35 | 116.15 | 80.07 | 15861.38 | 0.69 | 0.87 | 6.69 | 0.96 | 1 | 10
29 | 110 | CONCLUIDO | 2.9733 | 33.63 | 29.58 | 52.21 | 0.65 | 34 | 225.32 | 56.13 | 8.25 | 32 | 50.95 | 28023.89 | 376.83 | 2238.45 | 115.85 | 80.07 | 15718.25 | 0.69 | 0.87 | 6.69 | 0.96 | 1 | 10
30 | 110 | CONCLUIDO | 2.9812 | 33.54 | 29.54 | 53.7 | 0.67 | 33 | 225.74 | 56.13 | 8.5 | 31 | 51.11 | 28075.56 | 373.88 | 2238.44 | 114.46 | 80.07 | 15024.97 | 0.7 | 0.87 | 6.69 | 0.91 | 1 | 10
31 | 110 | CONCLUIDO | 2.9879 | 33.47 | 29.5 | 55.32 | 0.69 | 32 | 226.16 | 56.13 | 8.75 | 30 | 51.28 | 28127.29 | 371.3 | 2238.36 | 113.09 | 80.07 | 14344.91 | 0.71 | 0.87 | 6.69 | 0.88 | 1 | 10
32 | 110 | CONCLUIDO | 2.9951 | 33.39 | 29.47 | 57.03 | 0.71 | 31 | 226.58 | 56.13 | 9 | 29 | 51.45 | 28179.08 | 367.34 | 2238.35 | 112.11 | 80.07 | 13861.38 | 0.71 | 0.87 | 6.69 | 0.84 | 1 | 10
33 | 110 | CONCLUIDO | 2.9989 | 33.35 | 29.47 | 58.93 | 0.72 | 30 | 227 | 56.13 | 9.25 | 28 | 51.62 | 28230.92 | 364.98 | 2238.32 | 111.93 | 80.07 | 13774.79 | 0.72 | 0.87 | 6.69 | 0.84 | 1 | 10
34 | 110 | CONCLUIDO | 3.0063 | 33.26 | 29.43 | 60.88 | 0.74 | 29 | 227.42 | 56.13 | 9.5 | 27 | 51.8 | 28282.83 | 362.14 | 2238.43 | 110.65 | 80.07 | 13142.66 | 0.72 | 0.87 | 6.69 | 0.8 | 1 | 10
35 | 110 | CONCLUIDO | 3.012 | 33.2 | 29.41 | 63.01 | 0.76 | 28 | 227.84 | 56.13 | 9.75 | 26 | 51.97 | 28334.8 | 359.45 | 2238.42 | 110.03 | 80.07 | 12835.75 | 0.73 | 0.87 | 6.68 | 0.78 | 1 | 10
36 | 110 | CONCLUIDO | 3.0167 | 33.15 | 29.4 | 65.32 | 0.78 | 27 | 228.27 | 56.13 | 10 | 25 | 52.14 | 28386.82 | 357.3 | 2238.47 | 109.44 | 80.07 | 12546.14 | 0.73 | 0.87 | 6.69 | 0.77 | 1 | 10
37 | 110 | CONCLUIDO | 3.0262 | 33.04 | 29.33 | 67.69 | 0.8 | 26 | 228.69 | 56.13 | 10.25 | 24 | 52.31 | 28438.91 | 354.14 | 2238.39 | 107.57 | 80.07 | 11616.02 | 0.74 | 0.87 | 6.68 | 0.71 | 1 | 10
38 | 110 | CONCLUIDO | 3.0323 | 32.98 | 29.31 | 70.34 | 0.81 | 25 | 229.11 | 56.13 | 10.5 | 23 | 52.48 | 28491.06 | 349.23 | 2238.42 | 106.82 | 80.07 | 11248.48 | 0.75 | 0.88 | 6.68 | 0.68 | 1 | 10
39 | 110 | CONCLUIDO | 3.0309 | 32.99 | 29.32 | 70.38 | 0.83 | 25 | 229.53 | 56.13 | 10.75 | 21 | 52.66 | 28543.27 | 347.46 | 2238.33 | 107.06 | 80.07 | 11366.15 | 0.75 | 0.87 | 6.69 | 0.7 | 1 | 10
40 | 110 | CONCLUIDO | 3.0378 | 32.92 | 29.29 | 73.23 | 0.85 | 24 | 229.96 | 56.13 | 11 | 20 | 52.83 | 28595.54 | 344.78 | 2238.42 | 106.2 | 80.07 | 10943.78 | 0.75 | 0.88 | 6.68 | 0.67 | 1 | 10
41 | 110 | CONCLUIDO | 3.0463 | 32.83 | 29.24 | 76.29 | 0.87 | 23 | 230.38 | 56.13 | 11.25 | 17 | 53 | 28647.87 | 341.36 | 2238.5 | 104.51 | 80.07 | 10101.74 | 0.77 | 0.88 | 6.68 | 0.62 | 1 | 10
42 | 110 | CONCLUIDO | 3.0439 | 32.85 | 29.27 | 76.35 | 0.89 | 23 | 230.81 | 56.13 | 11.5 | 13 | 53.18 | 28700.26 | 341.18 | 2238.36 | 105.22 | 80.07 | 10456.37 | 0.76 | 0.88 | 6.69 | 0.64 | 1 | 10
43 | 110 | CONCLUIDO | 3.0427 | 32.87 | 29.28 | 76.39 | 0.9 | 23 | 231.23 | 56.13 | 11.75 | 10 | 53.36 | 28752.71 | 340.55 | 2238.45 | 105.62 | 80.07 | 10654.76 | 0.76 | 0.88 | 6.69 | 0.65 | 1 | 10
44 | 110 | CONCLUIDO | 3.0492 | 32.8 | 29.25 | 79.78 | 0.92 | 22 | 231.66 | 56.13 | 12 | 7 | 53.53 | 28805.23 | 337.55 | 2238.5 | 104.58 | 80.07 | 10141.87 | 0.77 | 0.88 | 6.69 | 0.63 | 1 | 10
45 | 110 | CONCLUIDO | 3.05 | 32.79 | 29.25 | 79.76 | 0.94 | 22 | 232.08 | 56.13 | 12.25 | 3 | 53.71 | 28857.81 | 337.26 | 2238.36 | 104.22 | 80.07 | 9961.6 | 0.77 | 0.88 | 6.69 | 0.62 | 1 | 10
46 | 110 | CONCLUIDO | 3.0482 | 32.81 | 29.27 | 79.81 | 0.96 | 22 | 232.51 | 56.13 | 12.5 | 1 | 53.88 | 28910.45 | 337.88 | 2238.45 | 104.52 | 80.07 | 10112.4 | 0.77 | 0.88 | 6.7 | 0.64 | 1 | 10
47 | 110 | CONCLUIDO | 3.048 | 32.81 | 29.27 | 79.82 | 0.97 | 22 | 232.94 | 56.13 | 12.75 | 0 | 54.06 | 28963.15 | 338.65 | 2238.42 | 104.51 | 80.07 | 10105.62 | 0.77 | 0.88 | 6.71 | 0.64 | 1 | 10
0 | 150 | CONCLUIDO | 1.1571 | 86.42 | 48.09 | 4.54 | 0.06 | 636 | 296.65 | 61.82 | 1 | 634 | 83.83 | 36821.52 | 875.53 | 2241.11 | 721.63 | 80.07 | 315597.25 | 0.11 | 0.53 | 7.68 | 19.44 | 1 | 10
1 | 150 | CONCLUIDO | 1.4419 | 69.35 | 41.86 | 5.69 | 0.07 | 441 | 297.17 | 61.82 | 1.25 | 439 | 84.1 | 36885.7 | 760.68 | 2239.6 | 516.13 | 80.07 | 213821.86 | 0.16 | 0.61 | 7.38 | 13.21 | 1 | 10
2 | 150 | CONCLUIDO | 1.6553 | 60.41 | 38.64 | 6.86 | 0.09 | 338 | 297.7 | 61.82 | 1.5 | 336 | 84.37 | 36949.99 | 700.82 | 2239.76 | 410.36 | 80.07 | 161450.14 | 0.2 | 0.66 | 7.22 | 10 | 1 | 10
3 | 150 | CONCLUIDO | 1.8184 | 54.99 | 36.72 | 8.01 | 0.1 | 275 | 298.22 | 61.82 | 1.75 | 273 | 84.65 | 37014.39 | 664.72 | 2239.35 | 348.62 | 80.07 | 130899.33 | 0.23 | 0.7 | 7.09 | 8.08 | 1 | 10
4 | 150 | CONCLUIDO | 1.9526 | 51.21 | 35.38 | 9.19 | 0.12 | 231 | 298.74 | 61.82 | 2 | 229 | 84.92 | 37078.91 | 639.22 | 2239.04 | 304.84 | 80.07 | 109229.36 | 0.26 | 0.73 | 7.02 | 6.75 | 1 | 10
5 | 150 | CONCLUIDO | 2.0594 | 48.56 | 34.45 | 10.33 | 0.13 | 200 | 299.26 | 61.82 | 2.25 | 198 | 85.19 | 37143.54 | 621.03 | 2239.03 | 273.86 | 80.07 | 93893.04 | 0.29 | 0.75 | 6.97 | 5.81 | 1 | 10
6 | 150 | CONCLUIDO | 2.1507 | 46.5 | 33.72 | 11.5 | 0.15 | 176 | 299.79 | 61.82 | 2.5 | 174 | 85.47 | 37208.42 | 606.74 | 2238.66 | 250.75 | 80.07 | 82455.8 | 0.32 | 0.76 | 6.93 | 5.09 | 1 | 10
7 | 150 | CONCLUIDO | 2.2286 | 44.87 | 33.15 | 12.67 | 0.16 | 157 | 300.32 | 61.82 | 2.75 | 155 | 85.74 | 37273.29 | 595.05 | 2238.92 | 232.34 | 80.07 | 73349.12 | 0.34 | 0.77 | 6.88 | 4.52 | 1 | 10
8 | 150 | CONCLUIDO | 2.293 | 43.61 | 32.73 | 13.83 | 0.18 | 142 | 300.84 | 61.82 | 3 | 140 | 86.02 | 37338.27 | 586.17 | 2238.82 | 217.84 | 80.07 | 66174.57 | 0.37 | 0.78 | 6.88 | 4.09 | 1 | 10
9 | 150 | CONCLUIDO | 2.3529 | 42.5 | 32.34 | 15.04 | 0.19 | 129 | 301.37 | 61.82 | 3.25 | 127 | 86.3 | 37403.38 | 578.08 | 2238.66 | 205.52 | 80.07 | 60078.01 | 0.39 | 0.79 | 6.85 | 3.71 | 1 | 10
10 | 150 | CONCLUIDO | 2.4061 | 41.56 | 32.01 | 16.28 | 0.21 | 118 | 301.9 | 61.82 | 3.5 | 116 | 86.58 | 37468.6 | 570.72 | 2238.63 | 194.46 | 80.07 | 54602.6 | 0.41 | 0.8 | 6.84 | 3.38 | 1 | 10
11 | 150 | CONCLUIDO | 2.4455 | 40.89 | 31.78 | 17.34 | 0.22 | 110 | 302.43 | 61.82 | 3.75 | 108 | 86.86 | 37533.94 | 565.45 | 2238.74 | 187.26 | 80.07 | 51040.69 | 0.43 | 0.81 | 6.82 | 3.15 | 1 | 10
12 | 150 | CONCLUIDO | 2.487 | 40.21 | 31.55 | 18.56 | 0.24 | 102 | 302.96 | 61.82 | 4 | 100 | 87.14 | 37599.4 | 560.27 | 2238.73 | 179.8 | 80.07 | 47350.86 | 0.45 | 0.81 | 6.8 | 2.92 | 1 | 10
13 | 150 | CONCLUIDO | 2.5246 | 39.61 | 31.34 | 19.79 | 0.25 | 95 | 303.49 | 61.82 | 4.25 | 93 | 87.42 | 37664.98 | 555.08 | 2238.49 | 172.69 | 80.07 | 43831.55 | 0.46 | 0.82 | 6.8 | 2.71 | 1 | 10
14 | 150 | CONCLUIDO | 2.5575 | 39.1 | 31.16 | 21.01 | 0.26 | 89 | 304.03 | 61.82 | 4.5 | 87 | 87.7 | 37730.68 | 550.95 | 2238.6 | 166.98 | 80.07 | 41005.31 | 0.48 | 0.82 | 6.79 | 2.53 | 1 | 10
15 | 150 | CONCLUIDO | 2.5844 | 38.69 | 31.03 | 22.16 | 0.28 | 84 | 304.56 | 61.82 | 4.75 | 82 | 87.99 | 37796.51 | 547.3 | 2238.56 | 162.46 | 80.07 | 38769.79 | 0.49 | 0.83 | 6.79 | 2.4 | 1 | 10
16 | 150 | CONCLUIDO | 2.6142 | 38.25 | 30.87 | 23.44 | 0.29 | 79 | 305.09 | 61.82 | 5 | 77 | 88.27 | 37862.45 | 543.46 | 2238.43 | 157.45 | 80.07 | 36293.14 | 0.51 | 0.83 | 6.77 | 2.24 | 1 | 10
17 | 150 | CONCLUIDO | 2.6355 | 37.94 | 30.78 | 24.62 | 0.31 | 75 | 305.63 | 61.82 | 5.25 | 73 | 88.56 | 37928.52 | 540.43 | 2238.76 | 154.56 | 80.07 | 34866.18 | 0.52 | 0.83 | 6.77 | 2.15 | 1 | 10
18 | 150 | CONCLUIDO | 2.6607 | 37.58 | 30.64 | 25.9 | 0.32 | 71 | 306.17 | 61.82 | 5.5 | 69 | 88.84 | 37994.72 | 536.85 | 2238.61 | 149.8 | 80.07 | 32506.06 | 0.53 | 0.84 | 6.77 | 2.01 | 1 | 10
19 | 150 | CONCLUIDO | 2.6786 | 37.33 | 30.56 | 26.96 | 0.33 | 68 | 306.7 | 61.82 | 5.75 | 66 | 89.13 | 38061.04 | 534.27 | 2238.53 | 147.49 | 80.07 | 31366.61 | 0.54 | 0.84 | 6.75 | 1.93 | 1 | 10
20 | 150 | CONCLUIDO | 2.6963 | 37.09 | 30.48 | 28.14 | 0.35 | 65 | 307.24 | 61.82 | 6 | 63 | 89.42 | 38127.48 | 531.63 | 2238.61 | 145.11 | 80.07 | 30191.84 | 0.55 | 0.84 | 6.74 | 1.85 | 1 | 10
21 | 150 | CONCLUIDO | 2.7149 | 36.83 | 30.39 | 29.41 | 0.36 | 62 | 307.78 | 61.82 | 6.25 | 60 | 89.71 | 38194.05 | 528.62 | 2238.46 | 141.93 | 80.07 | 28619.58 | 0.56 | 0.84 | 6.74 | 1.76 | 1 | 10
22 | 150 | CONCLUIDO | 2.7339 | 36.58 | 30.3 | 30.82 | 0.38 | 59 | 308.32 | 61.82 | 6.5 | 57 | 90 | 38260.74 | 525.81 | 2238.4 | 139.14 | 80.07 | 27239.36 | 0.58 | 0.85 | 6.74 | 1.67 | 1 | 10
23 | 150 | CONCLUIDO | 2.7461 | 36.42 | 30.25 | 31.84 | 0.39 | 57 | 308.86 | 61.82 | 6.75 | 55 | 90.29 | 38327.57 | 523.79 | 2238.38 | 137.35 | 80.07 | 26349.67 | 0.58 | 0.85 | 6.74 | 1.62 | 1 | 10
24 | 150 | CONCLUIDO | 2.7597 | 36.24 | 30.18 | 32.93 | 0.4 | 55 | 309.41 | 61.82 | 7 | 53 | 90.59 | 38394.52 | 521.51 | 2238.52 | 135.07 | 80.07 | 25223.28 | 0.59 | 0.85 | 6.73 | 1.55 | 1 | 10
25 | 150 | CONCLUIDO | 2.7718 | 36.08 | 30.14 | 34.12 | 0.42 | 53 | 309.95 | 61.82 | 7.25 | 51 | 90.88 | 38461.6 | 519.12 | 2238.38 | 133.7 | 80.07 | 24544.66 | 0.6 | 0.85 | 6.73 | 1.51 | 1 | 10
26 | 150 | CONCLUIDO | 2.786 | 35.89 | 30.06 | 35.37 | 0.43 | 51 | 310.5 | 61.82 | 7.5 | 49 | 91.18 | 38528.81 | 516.8 | 2238.37 | 131.46 | 80.07 | 23436.72 | 0.61 | 0.85 | 6.72 | 1.43 | 1 | 10
27 | 150 | CONCLUIDO | 2.7981 | 35.74 | 30.02 | 36.76 | 0.44 | 49 | 311.04 | 61.82 | 7.75 | 47 | 91.47 | 38596.15 | 514.3 | 2238.47 | 129.78 | 80.07 | 22609.29 | 0.62 | 0.85 | 6.73 | 1.39 | 1 | 10
28 | 150 | CONCLUIDO | 2.8112 | 35.57 | 29.96 | 38.25 | 0.46 | 47 | 311.59 | 61.82 | 8 | 45 | 91.77 | 38663.62 | 513.02 | 2238.44 | 128.05 | 80.07 | 21750.53 | 0.63 | 0.86 | 6.72 | 1.34 | 1 | 10
29 | 150 | CONCLUIDO | 2.8191 | 35.47 | 29.92 | 39.03 | 0.47 | 46 | 312.14 | 61.82 | 8.25 | 44 | 92.07 | 38731.35 | 510.78 | 2238.42 | 126.71 | 80.07 | 21086.38 | 0.63 | 0.86 | 6.72 | 1.29 | 1 | 10
30 | 150 | CONCLUIDO | 2.8333 | 35.29 | 29.85 | 40.71 | 0.48 | 44 | 312.69 | 61.82 | 8.5 | 42 | 92.37 | 38799.09 | 508.42 | 2238.45 | 124.5 | 80.07 | 19994.56 | 0.64 | 0.86 | 6.71 | 1.23 | 1 | 10
31 | 150 | CONCLUIDO | 2.8383 | 35.23 | 29.85 | 41.65 | 0.5 | 43 | 313.24 | 61.82 | 8.75 | 41 | 92.67 | 38866.96 | 506.9 | 2238.51 | 124.22 | 80.07 | 19858.71 | 0.64 | 0.86 | 6.71 | 1.22 | 1 | 10
32 | 150 | CONCLUIDO | 2.8471 | 35.12 | 29.79 | 42.56 | 0.51 | 42 | 313.79 | 61.82 | 9 | 40 | 92.97 | 38934.97 | 504.55 | 2238.42 | 122.55 | 80.07 | 19029.3 | 0.65 | 0.86 | 6.71 | 1.17 | 1 | 10
33 | 150 | CONCLUIDO | 2.8627 | 34.93 | 29.71 | 44.57 | 0.52 | 40 | 314.34 | 61.82 | 9.25 | 38 | 93.27 | 39003.11 | 502.05 | 2238.48 | 120.22 | 80.07 | 17870.13 | 0.67 | 0.86 | 6.69 | 1.08 | 1 | 10
34 | 150 | CONCLUIDO | 2.8676 | 34.87 | 29.71 | 45.7 | 0.54 | 39 | 314.9 | 61.82 | 9.5 | 37 | 93.57 | 39071.38 | 501 | 2238.38 | 119.88 | 80.07 | 17707.61 | 0.67 | 0.86 | 6.7 | 1.08 | 1 | 10
35 | 150 | CONCLUIDO | 2.8739 | 34.8 | 29.69 | 46.88 | 0.55 | 38 | 315.45 | 61.82 | 9.75 | 36 | 93.88 | 39139.8 | 499.43 | 2238.36 | 119.27 | 80.07 | 17406.96 | 0.67 | 0.86 | 6.7 | 1.06 | 1 | 10
36 | 150 | CONCLUIDO | 2.8783 | 34.74 | 29.69 | 48.15 | 0.56 | 37 | 316.01 | 61.82 | 10 | 35 | 94.18 | 39208.35 | 497.98 | 2238.36 | 119.1 | 80.07 | 17325.22 | 0.67 | 0.86 | 6.71 | 1.06 | 1 | 10
37 | 150 | CONCLUIDO | 2.887 | 34.64 | 29.64 | 49.4 | 0.58 | 36 | 316.56 | 61.82 | 10.25 | 34 | 94.49 | 39277.04 | 495.8 | 2238.42 | 117.84 | 80.07 | 16702.65 | 0.68 | 0.87 | 6.69 | 1.01 | 1 | 10
38 | 150 | CONCLUIDO | 2.8939 | 34.56 | 29.61 | 50.77 | 0.59 | 35 | 317.12 | 61.82 | 10.5 | 33 | 94.8 | 39345.87 | 494.02 | 2238.36 | 116.87 | 80.07 | 16220.71 | 0.69 | 0.87 | 6.7 | 0.99 | 1 | 10
39 | 150 | CONCLUIDO | 2.9018 | 34.46 | 29.57 | 52.19 | 0.6 | 34 | 317.68 | 61.82 | 10.75 | 32 | 95.11 | 39414.84 | 491.84 | 2238.39 | 115.47 | 80.07 | 15527.86 | 0.69 | 0.87 | 6.7 | 0.95 | 1 | 10
40 | 150 | CONCLUIDO | 2.9105 | 34.36 | 29.53 | 53.69 | 0.62 | 33 | 318.24 | 61.82 | 11 | 31 | 95.42 | 39483.95 | 489.71 | 2238.41 | 113.88 | 80.07 | 14736.87 | 0.7 | 0.87 | 6.69 | 0.9 | 1 | 10
41 | 150 | CONCLUIDO | 2.9089 | 34.38 | 29.55 | 53.72 | 0.63 | 33 | 318.8 | 61.82 | 11.25 | 31 | 95.73 | 39553.2 | 488.32 | 2238.31 | 114.69 | 80.07 | 15144.47 | 0.7 | 0.87 | 6.69 | 0.92 | 1 | 10
42 | 150 | CONCLUIDO | 2.9173 | 34.28 | 29.5 | 55.32 | 0.64 | 32 | 319.36 | 61.82 | 11.5 | 30 | 96.04 | 39622.59 | 487.24 | 2238.44 | 113.29 | 80.07 | 14449.18 | 0.71 | 0.87 | 6.69 | 0.88 | 1 | 10
43 | 150 | CONCLUIDO | 2.9221 | 34.22 | 29.5 | 57.1 | 0.65 | 31 | 319.93 | 61.82 | 11.75 | 29 | 96.36 | 39692.13 | 486.09 | 2238.34 | 113.17 | 80.07 | 14393.11 | 0.71 | 0.87 | 6.69 | 0.88 | 1 | 10
44 | 150 | CONCLUIDO | 2.9309 | 34.12 | 29.46 | 58.91 | 0.67 | 30 | 320.49 | 61.82 | 12 | 28 | 96.67 | 39761.81 | 483.7 | 2238.47 | 111.66 | 80.07 | 13644.44 | 0.72 | 0.87 | 6.69 | 0.83 | 1 | 10
45 | 150 | CONCLUIDO | 2.9309 | 34.12 | 29.46 | 58.91 | 0.68 | 30 | 321.06 | 61.82 | 12.25 | 28 | 96.99 | 39831.64 | 482.33 | 2238.34 | 111.76 | 80.07 | 13691.22 | 0.72 | 0.87 | 6.69 | 0.83 | 1 | 10
46 | 150 | CONCLUIDO | 2.9392 | 34.02 | 29.41 | 60.86 | 0.69 | 29 | 321.63 | 61.82 | 12.5 | 27 | 97.31 | 39901.61 | 480.2 | 2238.39 | 110.19 | 80.07 | 12910.35 | 0.73 | 0.87 | 6.69 | 0.79 | 1 | 10
47 | 150 | CONCLUIDO | 2.9447 | 33.96 | 29.41 | 63.01 | 0.71 | 28 | 322.2 | 61.82 | 12.75 | 26 | 97.62 | 39971.73 | 478.68 | 2238.35 | 110.13 | 80.07 | 12885 | 0.73 | 0.87 | 6.68 | 0.78 | 1 | 10
48 | 150 | CONCLUIDO | 2.9457 | 33.95 | 29.39 | 62.99 | 0.72 | 28 | 322.77 | 61.82 | 13 | 26 | 97.94 | 40042 | 477.77 | 2238.3 | 109.61 | 80.07 | 12626.27 | 0.73 | 0.87 | 6.69 | 0.77 | 1 | 10
49 | 150 | CONCLUIDO | 2.9523 | 33.87 | 29.37 | 65.28 | 0.73 | 27 | 323.34 | 61.82 | 13.25 | 25 | 98.27 | 40112.54 | 475.63 | 2238.36 | 108.98 | 80.07 | 12318.08 | 0.73 | 0.87 | 6.68 | 0.75 | 1 | 10
50 | 150 | CONCLUIDO | 2.9529 | 33.86 | 29.37 | 65.26 | 0.74 | 27 | 323.91 | 61.82 | 13.5 | 25 | 98.59 | 40183.11 | 473.88 | 2238.34 | 108.9 | 80.07 | 12278.5 | 0.74 | 0.87 | 6.68 | 0.74 | 1 | 10
51 | 150 | CONCLUIDO | 2.96 | 33.78 | 29.34 | 67.71 | 0.76 | 26 | 324.48 | 61.82 | 13.75 | 24 | 98.91 | 40253.84 | 472.98 | 2238.45 | 107.8 | 80.07 | 11732.71 | 0.74 | 0.87 | 6.69 | 0.71 | 1 | 10
52 | 150 | CONCLUIDO | 2.9685 | 33.69 | 29.3 | 70.32 | 0.77 | 25 | 325.06 | 61.82 | 14 | 23 | 99.24 | 40324.71 | 469.67 | 2238.32 | 106.37 | 80.07 | 11021.6 | 0.75 | 0.88 | 6.68 | 0.67 | 1 | 10
53 | 150 | CONCLUIDO | 2.9654 | 33.72 | 29.34 | 70.41 | 0.78 | 25 | 325.63 | 61.82 | 14.25 | 23 | 99.56 | 40395.74 | 469.72 | 2238.34 | 107.86 | 80.07 | 11766.7 | 0.74 | 0.87 | 6.68 | 0.71 | 1 | 10
54 | 150 | CONCLUIDO | 2.9666 | 33.71 | 29.32 | 70.38 | 0.79 | 25 | 326.21 | 61.82 | 14.5 | 23 | 99.89 | 40466.92 | 467.6 | 2238.45 | 107.44 | 80.07 | 11555.47 | 0.75 | 0.88 | 6.68 | 0.7 | 1 | 10
55 | 150 | CONCLUIDO | 2.9759 | 33.6 | 29.27 | 73.18 | 0.8 | 24 | 326.79 | 61.82 | 14.75 | 22 | 100.22 | 40538.25 | 466.06 | 2238.39 | 105.8 | 80.07 | 10744.33 | 0.76 | 0.88 | 6.67 | 0.64 | 1 | 10
56 | 150 | CONCLUIDO | 2.9739 | 33.63 | 29.3 | 73.24 | 0.82 | 24 | 327.37 | 61.82 | 15 | 22 | 100.55 | 40609.74 | 463.66 | 2238.33 | 106.19 | 80.07 | 10939.32 | 0.75 | 0.88 | 6.68 | 0.67 | 1 | 10
57 | 150 | CONCLUIDO | 2.9833 | 33.52 | 29.25 | 76.29 | 0.83 | 23 | 327.95 | 61.82 | 15.25 | 21 | 100.88 | 40681.39 | 462.63 | 2238.35 | 104.79 | 80.07 | 10241.5 | 0.76 | 0.88 | 6.68 | 0.62 | 1 | 10
58 | 150 | CONCLUIDO | 2.9824 | 33.53 | 29.25 | 76.32 | 0.84 | 23 | 328.53 | 61.82 | 15.5 | 21 | 101.21 | 40753.2 | 462 | 2238.34 | 105.02 | 80.07 | 10358.88 | 0.76 | 0.88 | 6.68 | 0.63 | 1 | 10
59 | 150 | CONCLUIDO | 2.991 | 33.43 | 29.21 | 79.67 | 0.85 | 22 | 329.12 | 61.82 | 15.75 | 20 | 101.54 | 40825.16 | 459.52 | 2238.34 | 103.82 | 80.07 | 9759.7 | 0.77 | 0.88 | 6.67 | 0.59 | 1 | 10
60 | 150 | CONCLUIDO | 2.9895 | 33.45 | 29.23 | 79.72 | 0.86 | 22 | 329.7 | 61.82 | 16 | 20 | 101.88 | 40897.29 | 458.16 | 2238.45 | 104.37 | 80.07 | 10035.38 | 0.77 | 0.88 | 6.67 | 0.6 | 1 | 10
61 | 150 | CONCLUIDO | 2.9892 | 33.45 | 29.23 | 79.73 | 0.88 | 22 | 330.29 | 61.82 | 16.25 | 20 | 102.21 | 40969.57 | 456.12 | 2238.3 | 104.44 | 80.07 | 10070.9 | 0.77 | 0.88 | 6.68 | 0.61 | 1 | 10
62 | 150 | CONCLUIDO | 2.9993 | 33.34 | 29.18 | 83.36 | 0.89 | 21 | 330.87 | 61.82 | 16.5 | 19 | 102.55 | 41042.02 | 454.81 | 2238.58 | 102.43 | 80.07 | 9070.14 | 0.78 | 0.88 | 6.67 | 0.55 | 1 | 10
63 | 150 | CONCLUIDO | 2.9972 | 33.36 | 29.2 | 83.43 | 0.9 | 21 | 331.46 | 61.82 | 16.75 | 19 | 102.89 | 41114.63 | 451.95 | 2238.43 | 103.34 | 80.07 | 9527.31 | 0.77 | 0.88 | 6.67 | 0.57 | 1 | 10
64 | 150 | CONCLUIDO | 3.005 | 33.28 | 29.17 | 87.51 | 0.91 | 20 | 332.05 | 61.82 | 17 | 18 | 103.23 | 41187.41 | 450.08 | 2238.3 | 102.19 | 80.07 | 8959.26 | 0.78 | 0.88 | 6.67 | 0.54 | 1 | 10
65 | 150 | CONCLUIDO | 3.0059 | 33.27 | 29.16 | 87.48 | 0.92 | 20 | 332.64 | 61.82 | 17.25 | 18 | 103.57 | 41260.35 | 449.1 | 2238.58 | 102.14 | 80.07 | 8931.33 | 0.78 | 0.88 | 6.67 | 0.53 | 1 | 10
66 | 150 | CONCLUIDO | 3.0051 | 33.28 | 29.17 | 87.51 | 0.94 | 20 | 333.24 | 61.82 | 17.5 | 18 | 103.92 | 41333.46 | 447.9 | 2238.41 | 102.17 | 80.07 | 8946.45 | 0.78 | 0.88 | 6.67 | 0.54 | 1 | 10
67 | 150 | CONCLUIDO | 3.0125 | 33.19 | 29.14 | 92.03 | 0.95 | 19 | 333.83 | 61.82 | 17.75 | 17 | 104.26 | 41406.86 | 445.19 | 2238.41 | 101.5 | 80.07 | 8619.04 | 0.79 | 0.88 | 6.67 | 0.51 | 1 | 10
68 | 150 | CONCLUIDO | 3.012 | 33.2 | 29.15 | 92.04 | 0.96 | 19 | 334.43 | 61.82 | 18 | 17 | 104.61 | 41480.31 | 447.19 | 2238.34 | 101.71 | 80.07 | 8724.25 | 0.79 | 0.88 | 6.67 | 0.52 | 1 | 10
69 | 150 | CONCLUIDO | 3.0122 | 33.2 | 29.15 | 92.04 | 0.97 | 19 | 335.02 | 61.82 | 18.25 | 17 | 104.95 | 41553.93 | 445.52 | 2238.3 | 101.52 | 80.07 | 8629.23 | 0.79 | 0.88 | 6.67 | 0.52 | 1 | 10
70 | 150 | CONCLUIDO | 3.0127 | 33.19 | 29.14 | 92.02 | 0.98 | 19 | 335.62 | 61.82 | 18.5 | 17 | 105.3 | 41627.72 | 442.08 | 2238.45 | 101.24 | 80.07 | 8485 | 0.79 | 0.88 | 6.67 | 0.51 | 1 | 10
71 | 150 | CONCLUIDO | 3.0199 | 33.11 | 29.12 | 97.06 | 0.99 | 18 | 336.22 | 61.82 | 18.75 | 15 | 105.65 | 41701.68 | 441.01 | 2238.31 | 100.62 | 80.07 | 8182.75 | 0.8 | 0.88 | 6.67 | 0.49 | 1 | 10
72 | 150 | CONCLUIDO | 3.0195 | 33.12 | 29.12 | 97.07 | 1.01 | 18 | 336.82 | 61.82 | 19 | 15 | 106 | 41775.82 | 439.91 | 2238.3 | 100.82 | 80.07 | 8280.56 | 0.79 | 0.88 | 6.67 | 0.49 | 1 | 10
73 | 150 | CONCLUIDO | 3.0186 | 33.13 | 29.13 | 97.1 | 1.02 | 18 | 337.43 | 61.82 | 19.25 | 14 | 106.35 | 41850.13 | 435.74 | 2238.39 | 100.84 | 80.07 | 8290.41 | 0.79 | 0.88 | 6.68 | 0.5 | 1 | 10
74 | 150 | CONCLUIDO | 3.0284 | 33.02 | 29.08 | 102.63 | 1.03 | 17 | 338.03 | 61.82 | 19.5 | 12 | 106.71 | 41924.62 | 433.56 | 2238.3 | 99.29 | 80.07 | 7524.2 | 0.81 | 0.88 | 6.67 | 0.45 | 1 | 10
75 | 150 | CONCLUIDO | 3.0274 | 33.03 | 29.09 | 102.67 | 1.04 | 17 | 338.63 | 61.82 | 19.75 | 10 | 107.06 | 41999.28 | 434.87 | 2238.36 | 99.48 | 80.07 | 7619.31 | 0.8 | 0.88 | 6.67 | 0.46 | 1 | 10
76 | 150 | CONCLUIDO | 3.0284 | 33.02 | 29.08 | 102.63 | 1.05 | 17 | 339.24 | 61.82 | 20 | 9 | 107.42 | 42074.12 | 435.42 | 2238.41 | 99.27 | 80.07 | 7511.58 | 0.81 | 0.88 | 6.67 | 0.45 | 1 | 10
77 | 150 | CONCLUIDO | 3.0273 | 33.03 | 29.09 | 102.67 | 1.06 | 17 | 339.85 | 61.82 | 20.25 | 8 | 107.78 | 42149.15 | 434.46 | 2238.3 | 99.52 | 80.07 | 7637.87 | 0.8 | 0.88 | 6.67 | 0.46 | 1 | 10
78 | 150 | CONCLUIDO | 3.0276 | 33.03 | 29.09 | 102.66 | 1.07 | 17 | 340.46 | 61.82 | 20.5 | 8 | 108.14 | 42224.35 | 434.05 | 2238.4 | 99.27 | 80.07 | 7511.13 | 0.81 | 0.88 | 6.68 | 0.46 | 1 | 10
79 | 150 | CONCLUIDO | 3.0282 | 33.02 | 29.08 | 102.64 | 1.08 | 17 | 341.07 | 61.82 | 20.75 | 7 | 108.5 | 42299.74 | 431.11 | 2238.3 | 99.2 | 80.07 | 7478.54 | 0.81 | 0.88 | 6.67 | 0.46 | 1 | 10
80 | 150 | CONCLUIDO | 3.0272 | 33.03 | 29.09 | 102.68 | 1.1 | 17 | 341.68 | 61.82 | 21 | 5 | 108.86 | 42375.31 | 429.87 | 2238.34 | 99.43 | 80.07 | 7592.06 | 0.81 | 0.88 | 6.68 | 0.47 | 1 | 10
81 | 150 | CONCLUIDO | 3.0256 | 33.05 | 29.11 | 102.74 | 1.11 | 17 | 342.3 | 61.82 | 21.25 | 2 | 109.23 | 42451.07 | 429.98 | 2238.46 | 99.76 | 80.07 | 7755.42 | 0.8 | 0.88 | 6.69 | 0.48 | 1 | 10
82 | 150 | CONCLUIDO | 3.034 | 32.96 | 29.07 | 109.03 | 1.12 | 16 | 342.91 | 61.82 | 21.5 | 2 | 109.59 | 42527.02 | 429.45 | 2238.59 | 98.62 | 80.07 | 7189.74 | 0.81 | 0.88 | 6.68 | 0.45 | 1 | 10
83 | 150 | CONCLUIDO | 3.034 | 32.96 | 29.07 | 109.03 | 1.13 | 16 | 343.53 | 61.82 | 21.75 | 2 | 109.96 | 42603.15 | 430.45 | 2238.4 | 98.83 | 80.07 | 7295.54 | 0.81 | 0.88 | 6.68 | 0.45 | 1 | 10
84 | 150 | CONCLUIDO | 3.0334 | 32.97 | 29.08 | 109.05 | 1.14 | 16 | 344.15 | 61.82 | 22 | 1 | 110.33 | 42679.6 | 431.35 | 2238.31 | 99.02 | 80.07 | 7391.4 | 0.81 | 0.88 | 6.68 | 0.45 | 1 | 10
85 | 150 | CONCLUIDO | 3.0332 | 32.97 | 29.08 | 109.06 | 1.15 | 16 | 344.77 | 61.82 | 22.25 | 0 | 110.7 | 42756.12 | 432.1 | 2238.3 | 99.11 | 80.07 | 7437.45 | 0.81 | 0.88 | 6.68 | 0.46 | 1 | 10
0 | 10 | CONCLUIDO | 2.5311 | 39.51 | 35.36 | 9.43 | 0.64 | 225 | 26.11 | 12.1 | 1 | 0 | 3.01 | 3454.41 | 103.18 | 2240.55 | 294.16 | 80.07 | 103917.92 | 0.27 | 0.73 | 7.29 | 6.72 | 1 | 10
0 | 45 | CONCLUIDO | 2.4127 | 41.45 | 34.98 | 9.63 | 0.18 | 218 | 98.71 | 39.72 | 1 | 216 | 12.99 | 12407.75 | 301.26 | 2238.91 | 291.4 | 80.07 | 102570.91 | 0.27 | 0.73 | 7 | 6.34 | 1 | 10
1 | 45 | CONCLUIDO | 2.5863 | 38.66 | 33.33 | 12.27 | 0.22 | 163 | 99.02 | 39.72 | 1.25 | 161 | 13.05 | 12446.14 | 281.85 | 2238.83 | 237.98 | 80.07 | 76137.98 | 0.34 | 0.77 | 6.89 | 4.69 | 1 | 10
2 | 45 | CONCLUIDO | 2.6995 | 37.04 | 32.38 | 14.95 | 0.27 | 130 | 99.33 | 39.72 | 1.5 | 128 | 13.11 | 12484.55 | 268.73 | 2238.81 | 206.3 | 80.07 | 60464.07 | 0.39 | 0.79 | 6.87 | 3.75 | 1 | 10
3 | 45 | CONCLUIDO | 2.7868 | 35.88 | 31.7 | 17.77 | 0.31 | 107 | 99.64 | 39.72 | 1.75 | 105 | 13.18 | 12522.99 | 257.46 | 2238.73 | 184.32 | 80.07 | 49586.8 | 0.43 | 0.81 | 6.82 | 3.06 | 1 | 10
4 | 45 | CONCLUIDO | 2.8544 | 35.03 | 31.2 | 20.8 | 0.35 | 90 | 99.95 | 39.72 | 2 | 88 | 13.24 | 12561.45 | 247.96 | 2238.35 | 168.1 | 80.07 | 41560.78 | 0.48 | 0.82 | 6.79 | 2.57 | 1 | 10
5 | 45 | CONCLUIDO | 2.9072 | 34.4 | 30.83 | 24.02 | 0.39 | 77 | 100.27 | 39.72 | 2.25 | 75 | 13.3 | 12599.94 | 238.76 | 2238.45 | 156.08 | 80.07 | 35616.32 | 0.51 | 0.83 | 6.77 | 2.2 | 1 | 10
6 | 45 | CONCLUIDO | 2.9446 | 33.96 | 30.57 | 26.98 | 0.44 | 68 | 100.58 | 39.72 | 2.5 | 66 | 13.36 | 12638.45 | 231.31 | 2238.42 | 148.28 | 80.07 | 31760.28 | 0.54 | 0.84 | 6.74 | 1.95 | 1 | 10
7 | 45 | CONCLUIDO | 2.985 | 33.5 | 30.3 | 30.81 | 0.48 | 59 | 100.89 | 39.72 | 2.75 | 54 | 13.42 | 12676.98 | 222.36 | 2238.6 | 139.12 | 80.07 | 27225.97 | 0.58 | 0.85 | 6.73 | 1.67 | 1 | 10
8 | 45 | CONCLUIDO | 3.0028 | 33.3 | 30.2 | 33.56 | 0.52 | 54 | 101.2 | 39.72 | 3 | 29 | 13.49 | 12715.54 | 217.44 | 2238.53 | 134.74 | 80.07 | 25063.8 | 0.59 | 0.85 | 6.77 | 1.58 | 1 | 10
9 | 45 | CONCLUIDO | 3.0123 | 33.2 | 30.14 | 34.78 | 0.56 | 52 | 101.52 | 39.72 | 3.25 | 7 | 13.55 | 12754.13 | 215.59 | 2238.67 | 131.94 | 80.07 | 23672.54 | 0.61 | 0.85 | 6.78 | 1.51 | 1 | 10
10 | 45 | CONCLUIDO | 3.0169 | 33.15 | 30.11 | 35.42 | 0.6 | 51 | 101.83 | 39.72 | 3.5 | 3 | 13.61 | 12792.74 | 214.86 | 2238.65 | 130.89 | 80.07 | 23150.03 | 0.61 | 0.85 | 6.78 | 1.48 | 1 | 10
11 | 45 | CONCLUIDO | 3.0156 | 33.16 | 30.12 | 35.44 | 0.65 | 51 | 102.14 | 39.72 | 3.75 | 0 | 13.68 | 12831.37 | 215.71 | 2238.64 | 131.25 | 80.07 | 23331.32 | 0.61 | 0.85 | 6.79 | 1.5 | 1 | 10
0 | 105 | CONCLUIDO | 1.6241 | 61.57 | 41.53 | 5.78 | 0.09 | 431 | 204 | 55.27 | 1 | 429 | 42.72 | 25393.6 | 594.81 | 2239.72 | 506 | 80.07 | 208806.68 | 0.16 | 0.62 | 7.35 | 12.89 | 1 | 10
1 | 105 | CONCLUIDO | 1.8819 | 53.14 | 37.88 | 7.26 | 0.11 | 313 | 204.39 | 55.27 | 1.25 | 311 | 42.87 | 25442.42 | 540.21 | 2239.56 | 386.28 | 80.07 | 149537.19 | 0.21 | 0.68 | 7.15 | 9.24 | 1 | 10
2 | 105 | CONCLUIDO | 2.0702 | 48.3 | 35.8 | 8.77 | 0.13 | 245 | 204.79 | 55.27 | 1.5 | 243 | 43.02 | 25491.3 | 508.39 | 2239.2 | 318.34 | 80.07 | 115904.78 | 0.25 | 0.72 | 7.05 | 7.17 | 1 | 10
3 | 105 | CONCLUIDO | 2.213 | 45.19 | 34.47 | 10.29 | 0.15 | 201 | 205.18 | 55.27 | 1.75 | 199 | 43.16 | 25540.22 | 487.13 | 2238.66 | 274.58 | 80.07 | 94247.62 | 0.29 | 0.74 | 6.98 | 5.84 | 1 | 10
4 | 105 | CONCLUIDO | 2.3204 | 43.1 | 33.6 | 11.79 | 0.17 | 171 | 205.58 | 55.27 | 2 | 169 | 43.31 | 25589.2 | 472.69 | 2238.66 | 246.17 | 80.07 | 80191.12 | 0.33 | 0.76 | 6.93 | 4.96 | 1 | 10
5 | 105 | CONCLUIDO | 2.4116 | 41.47 | 32.9 | 13.34 | 0.19 | 148 | 205.98 | 55.27 | 2.25 | 146 | 43.46 | 25638.22 | 460.63 | 2238.68 | 223.53 | 80.07 | 68988.52 | 0.36 | 0.78 | 6.89 | 4.27 | 1 | 10
6 | 105 | CONCLUIDO | 2.4821 | 40.29 | 32.41 | 14.84 | 0.22 | 131 | 206.38 | 55.27 | 2.5 | 129 | 43.6 | 25687.3 | 451.69 | 2238.63 | 207.89 | 80.07 | 61250.73 | 0.39 | 0.79 | 6.86 | 3.78 | 1 | 10
7 | 105 | CONCLUIDO | 2.5451 | 39.29 | 31.98 | 16.4 | 0.24 | 117 | 206.78 | 55.27 | 2.75 | 115 | 43.75 | 25736.42 | 443.57 | 2238.47 | 194.22 | 80.07 | 54487.11 | 0.41 | 0.8 | 6.82 | 3.35 | 1 | 10
8 | 105 | CONCLUIDO | 2.5959 | 38.52 | 31.66 | 17.92 | 0.26 | 106 | 207.17 | 55.27 | 3 | 104 | 43.9 | 25785.6 | 436.83 | 2238.69 | 183.5 | 80.07 | 49183.76 | 0.44 | 0.81 | 6.81 | 3.03 | 1 | 10
9 | 105 | CONCLUIDO | 2.6392 | 37.89 | 31.39 | 19.42 | 0.28 | 97 | 207.57 | 55.27 | 3.25 | 95 | 44.05 | 25834.83 | 431.22 | 2238.8 | 174.78 | 80.07 | 44866.3 | 0.46 | 0.82 | 6.79 | 2.76 | 1 | 10
10 | 105 | CONCLUIDO | 2.6789 | 37.33 | 31.16 | 21 | 0.3 | 89 | 207.97 | 55.27 | 3.5 | 87 | 44.2 | 25884.1 | 425.37 | 2238.56 | 167.1 | 80.07 | 41069.32 | 0.48 | 0.82 | 6.78 | 2.52 | 1 | 10
11 | 105 | CONCLUIDO | 2.7153 | 36.83 | 30.94 | 22.64 | 0.32 | 82 | 208.37 | 55.27 | 3.75 | 80 | 44.35 | 25933.43 | 420.33 | 2238.53 | 159.93 | 80.07 | 37518.2 | 0.5 | 0.83 | 6.77 | 2.31 | 1 | 10
12 | 105 | CONCLUIDO | 2.7442 | 36.44 | 30.79 | 24.31 | 0.34 | 76 | 208.77 | 55.27 | 4 | 74 | 44.5 | 25982.82 | 416.19 | 2238.66 | 155.12 | 80.07 | 35143.84 | 0.52 | 0.83 | 6.76 | 2.16 | 1 | 10
13 | 105 | CONCLUIDO | 2.7697 | 36.11 | 30.66 | 25.91 | 0.36 | 71 | 209.17 | 55.27 | 4.25 | 69 | 44.65 | 26032.25 | 412.42 | 2238.57 | 150.9 | 80.07 | 33058.93 | 0.53 | 0.84 | 6.75 | 2.03 | 1 | 10
14 | 105 | CONCLUIDO | 2.7984 | 35.73 | 30.49 | 27.72 | 0.38 | 66 | 209.58 | 55.27 | 4.5 | 64 | 44.8 | 26081.73 | 407.59 | 2238.47 | 145.36 | 80.07 | 30310.82 | 0.55 | 0.84 | 6.74 | 1.86 | 1 | 10
15 | 105 | CONCLUIDO | 2.8182 | 35.48 | 30.4 | 29.42 | 0.4 | 62 | 209.98 | 55.27 | 4.75 | 60 | 44.95 | 26131.27 | 404.05 | 2238.4 | 142.52 | 80.07 | 28911.99 | 0.56 | 0.84 | 6.74 | 1.78 | 1 | 10
16 | 105 | CONCLUIDO | 2.836 | 35.26 | 30.3 | 30.82 | 0.42 | 59 | 210.38 | 55.27 | 5 | 57 | 45.11 | 26180.86 | 400.23 | 2238.41 | 139.35 | 80.07 | 27343.33 | 0.57 | 0.85 | 6.73 | 1.68 | 1 | 10
17 | 105 | CONCLUIDO | 2.8535 | 35.04 | 30.21 | 32.37 | 0.44 | 56 | 210.78 | 55.27 | 5.25 | 54 | 45.26 | 26230.5 | 397.18 | 2238.54 | 136.19 | 80.07 | 25778.86 | 0.59 | 0.85 | 6.73 | 1.58 | 1 | 10
18 | 105 | CONCLUIDO | 2.8691 | 34.85 | 30.14 | 34.12 | 0.46 | 53 | 211.18 | 55.27 | 5.5 | 51 | 45.41 | 26280.2 | 393.76 | 2238.48 | 134.06 | 80.07 | 24725.87 | 0.6 | 0.85 | 6.72 | 1.51 | 1 | 10
19 | 105 | CONCLUIDO | 2.8883 | 34.62 | 30.03 | 36.04 | 0.48 | 50 | 211.59 | 55.27 | 5.75 | 48 | 45.57 | 26329.94 | 390.29 | 2238.33 | 130.62 | 80.07 | 23020.71 | 0.61 | 0.85 | 6.71 | 1.4 | 1 | 10
20 | 105 | CONCLUIDO | 2.8985 | 34.5 | 29.99 | 37.49 | 0.5 | 48 | 211.99 | 55.27 | 6 | 46 | 45.72 | 26379.74 | 387.45 | 2238.44 | 128.96 | 80.07 | 22202.44 | 0.62 | 0.86 | 6.72 | 1.36 | 1 | 10
21 | 105 | CONCLUIDO | 2.918 | 34.27 | 29.88 | 39.84 | 0.52 | 45 | 212.4 | 55.27 | 6.25 | 43 | 45.87 | 26429.59 | 383.44 | 2238.51 | 125.49 | 80.07 | 20482.85 | 0.64 | 0.86 | 6.71 | 1.25 | 1 | 10
22 | 105 | CONCLUIDO | 2.9294 | 34.14 | 29.83 | 41.62 | 0.54 | 43 | 212.8 | 55.27 | 6.5 | 41 | 46.03 | 26479.5 | 380.67 | 2238.33 | 123.94 | 80.07 | 19717.97 | 0.65 | 0.86 | 6.71 | 1.2 | 1 | 10
23 | 105 | CONCLUIDO | 2.9417 | 33.99 | 29.77 | 43.56 | 0.56 | 41 | 213.21 | 55.27 | 6.75 | 39 | 46.18 | 26529.46 | 376.86 | 2238.61 | 121.57 | 80.07 | 18542.54 | 0.66 | 0.86 | 6.71 | 1.14 | 1 | 10
24 | 105 | CONCLUIDO | 2.9478 | 33.92 | 29.74 | 44.61 | 0.58 | 40 | 213.61 | 55.27 | 7 | 38 | 46.34 | 26579.47 | 373.84 | 2238.4 | 120.65 | 80.07 | 18088.09 | 0.66 | 0.86 | 6.71 | 1.11 | 1 | 10
25 | 105 | CONCLUIDO | 2.9587 | 33.8 | 29.69 | 46.88 | 0.6 | 38 | 214.02 | 55.27 | 7.25 | 36 | 46.49 | 26629.54 | 371.56 | 2238.41 | 119.41 | 80.07 | 17474.93 | 0.67 | 0.86 | 6.7 | 1.07 | 1 | 10
26 | 105 | CONCLUIDO | 2.9653 | 33.72 | 29.66 | 48.1 | 0.62 | 37 | 214.42 | 55.27 | 7.5 | 35 | 46.65 | 26679.66 | 368.97 | 2238.38 | 118.29 | 80.07 | 16923.16 | 0.68 | 0.87 | 6.7 | 1.03 | 1 | 10
27 | 105 | CONCLUIDO | 2.9768 | 33.59 | 29.61 | 50.76 | 0.64 | 35 | 214.83 | 55.27 | 7.75 | 33 | 46.81 | 26729.83 | 365.25 | 2238.32 | 116.79 | 80.07 | 16180.13 | 0.69 | 0.87 | 6.69 | 0.98 | 1 | 10
28 | 105 | CONCLUIDO | 2.9848 | 33.5 | 29.56 | 52.16 | 0.66 | 34 | 215.24 | 55.27 | 8 | 32 | 46.97 | 26780.06 | 361.05 | 2238.34 | 115.11 | 80.07 | 15347.25 | 0.7 | 0.87 | 6.69 | 0.93 | 1 | 10
29 | 105 | CONCLUIDO | 2.989 | 33.46 | 29.55 | 53.73 | 0.68 | 33 | 215.65 | 55.27 | 8.25 | 31 | 47.12 | 26830.34 | 359.38 | 2238.31 | 114.76 | 80.07 | 15177.31 | 0.7 | 0.87 | 6.69 | 0.93 | 1 | 10
30 | 105 | CONCLUIDO | 3.0019 | 33.31 | 29.49 | 57.08 | 0.7 | 31 | 216.05 | 55.27 | 8.5 | 29 | 47.28 | 26880.68 | 355.96 | 2238.41 | 112.77 | 80.07 | 14193.77 | 0.71 | 0.87 | 6.69 | 0.86 | 1 | 10
31 | 105 | CONCLUIDO | 3.0082 | 33.24 | 29.46 | 58.92 | 0.72 | 30 | 216.46 | 55.27 | 8.75 | 28 | 47.44 | 26931.07 | 352.08 | 2238.37 | 111.89 | 80.07 | 13758.96 | 0.72 | 0.87 | 6.69 | 0.83 | 1 | 10
32 | 105 | CONCLUIDO | 3.0147 | 33.17 | 29.43 | 60.89 | 0.74 | 29 | 216.87 | 55.27 | 9 | 27 | 47.6 | 26981.51 | 349.21 | 2238.38 | 110.83 | 80.07 | 13230.34 | 0.72 | 0.87 | 6.69 | 0.8 | 1 | 10
33 | 105 | CONCLUIDO | 3.0207 | 33.11 | 29.41 | 63.01 | 0.76 | 28 | 217.28 | 55.27 | 9.25 | 26 | 47.76 | 27032.02 | 346.72 | 2238.38 | 109.86 | 80.07 | 12751.73 | 0.73 | 0.87 | 6.69 | 0.78 | 1 | 10
34 | 105 | CONCLUIDO | 3.0289 | 33.02 | 29.36 | 65.23 | 0.78 | 27 | 217.69 | 55.27 | 9.5 | 25 | 47.92 | 27082.57 | 343.61 | 2238.38 | 108.23 | 80.07 | 11940.65 | 0.74 | 0.87 | 6.69 | 0.73 | 1 | 10
35 | 105 | CONCLUIDO | 3.035 | 32.95 | 29.33 | 67.68 | 0.79 | 26 | 218.1 | 55.27 | 9.75 | 24 | 48.08 | 27133.18 | 338.81 | 2238.38 | 107.46 | 80.07 | 11562.69 | 0.75 | 0.87 | 6.68 | 0.7 | 1 | 10
36 | 105 | CONCLUIDO | 3.0413 | 32.88 | 29.3 | 70.33 | 0.81 | 25 | 218.51 | 55.27 | 10 | 23 | 48.24 | 27183.85 | 335.51 | 2238.4 | 106.35 | 80.07 | 11013.81 | 0.75 | 0.88 | 6.69 | 0.68 | 1 | 10
37 | 105 | CONCLUIDO | 3.0386 | 32.91 | 29.33 | 70.4 | 0.83 | 25 | 218.92 | 55.27 | 10.25 | 21 | 48.4 | 27234.57 | 334.99 | 2238.31 | 107.54 | 80.07 | 11605.3 | 0.74 | 0.87 | 6.69 | 0.71 | 1 | 10
38 | 105 | CONCLUIDO | 3.0467 | 32.82 | 29.28 | 73.21 | 0.85 | 24 | 219.33 | 55.27 | 10.5 | 16 | 48.56 | 27285.35 | 331.37 | 2238.32 | 105.72 | 80.07 | 10702.96 | 0.76 | 0.88 | 6.69 | 0.66 | 1 | 10
39 | 105 | CONCLUIDO | 3.0459 | 32.83 | 29.29 | 73.23 | 0.87 | 24 | 219.75 | 55.27 | 10.75 | 9 | 48.72 | 27336.19 | 329.71 | 2238.34 | 106.02 | 80.07 | 10851.6 | 0.76 | 0.88 | 6.69 | 0.67 | 1 | 10
40 | 105 | CONCLUIDO | 3.0537 | 32.75 | 29.25 | 76.3 | 0.89 | 23 | 220.16 | 55.27 | 11 | 9 | 48.89 | 27387.08 | 327.51 | 2238.36 | 104.37 | 80.07 | 10031.92 | 0.77 | 0.88 | 6.69 | 0.62 | 1 | 10
41 | 105 | CONCLUIDO | 3.0529 | 32.76 | 29.26 | 76.32 | 0.91 | 23 | 220.57 | 55.27 | 11.25 | 6 | 49.05 | 27438.03 | 327.31 | 2238.34 | 104.65 | 80.07 | 10170.63 | 0.77 | 0.88 | 6.69 | 0.63 | 1 | 10
42 | 105 | CONCLUIDO | 3.0519 | 32.77 | 29.27 | 76.35 | 0.92 | 23 | 220.99 | 55.27 | 11.5 | 4 | 49.21 | 27489.03 | 327.82 | 2238.36 | 104.81 | 80.07 | 10250.48 | 0.76 | 0.88 | 6.7 | 0.64 | 1 | 10
43 | 105 | CONCLUIDO | 3.0518 | 32.77 | 29.27 | 76.36 | 0.94 | 23 | 221.4 | 55.27 | 11.75 | 1 | 49.38 | 27540.09 | 328.19 | 2238.46 | 104.94 | 80.07 | 10317.01 | 0.76 | 0.88 | 6.7 | 0.64 | 1 | 10
44 | 105 | CONCLUIDO | 3.0518 | 32.77 | 29.27 | 76.36 | 0.96 | 23 | 221.81 | 55.27 | 12 | 0 | 49.54 | 27591.21 | 328.86 | 2238.46 | 104.97 | 80.07 | 10331.83 | 0.76 | 0.88 | 6.7 | 0.64 | 1 | 10
0 | 60 | CONCLUIDO | 2.1902 | 45.66 | 36.6 | 8.1 | 0.14 | 271 | 124.63 | 45 | 1 | 269 | 18.64 | 15605.44 | 374.68 | 2239.2 | 344.16 | 80.07 | 128689.15 | 0.23 | 0.7 | 7.09 | 7.97 | 1 | 10
1 | 60 | CONCLUIDO | 2.3922 | 41.8 | 34.51 | 10.25 | 0.18 | 202 | 124.96 | 45 | 1.25 | 200 | 18.71 | 15645.96 | 349.2 | 2238.94 | 276.05 | 80.07 | 94976.19 | 0.29 | 0.74 | 6.98 | 5.87 | 1 | 10
2 | 60 | CONCLUIDO | 2.5287 | 39.55 | 33.3 | 12.41 | 0.21 | 161 | 125.29 | 45 | 1.5 | 159 | 18.79 | 15686.51 | 333.19 | 2238.9 | 236.65 | 80.07 | 75480.19 | 0.34 | 0.77 | 6.91 | 4.67 | 1 | 10
3 | 60 | CONCLUIDO | 2.6316 | 38 | 32.47 | 14.65 | 0.25 | 133 | 125.62 | 45 | 1.75 | 131 | 18.87 | 15727.09 | 320.84 | 2239.08 | 209.37 | 80.07 | 61980.04 | 0.38 | 0.79 | 6.87 | 3.84 | 1 | 10
4 | 60 | CONCLUIDO | 2.7122 | 36.87 | 31.85 | 16.91 | 0.28 | 113 | 125.95 | 45 | 2 | 111 | 18.95 | 15767.7 | 310.65 | 2238.75 | 189.96 | 80.07 | 52375.99 | 0.42 | 0.81 | 6.81 | 3.22 | 1 | 10
5 | 60 | CONCLUIDO | 2.7734 | 36.06 | 31.42 | 19.24 | 0.31 | 98 | 126.28 | 45 | 2.25 | 96 | 19.03 | 15808.34 | 302.48 | 2238.71 | 175.62 | 80.07 | 45280.39 | 0.46 | 0.82 | 6.8 | 2.79 | 1 | 10
6 | 60 | CONCLUIDO | 2.8249 | 35.4 | 31.07 | 21.68 | 0.35 | 86 | 126.61 | 45 | 2.5 | 84 | 19.11 | 15849 | 295.15 | 2238.55 | 164.17 | 80.07 | 39618.03 | 0.49 | 0.83 | 6.78 | 2.44 | 1 | 10
7 | 60 | CONCLUIDO | 2.8678 | 34.87 | 30.8 | 24.31 | 0.38 | 76 | 126.94 | 45 | 2.75 | 74 | 19.19 | 15889.69 | 287.95 | 2238.47 | 155.03 | 80.07 | 35098.94 | 0.52 | 0.83 | 6.77 | 2.17 | 1 | 10
8 | 60 | CONCLUIDO | 2.8998 | 34.48 | 30.59 | 26.6 | 0.42 | 69 | 127.27 | 45 | 3 | 67 | 19.27 | 15930.42 | 281.92 | 2238.62 | 148.17 | 80.07 | 31703.45 | 0.54 | 0.84 | 6.76 | 1.96 | 1 | 10
9 | 60 | CONCLUIDO | 2.9317 | 34.11 | 30.39 | 29.41 | 0.45 | 62 | 127.6 | 45 | 3.25 | 60 | 19.35 | 15971.17 | 275.58 | 2238.51 | 142.11 | 80.07 | 28704.74 | 0.56 | 0.84 | 6.74 | 1.76 | 1 | 10
10 | 60 | CONCLUIDO | 2.9576 | 33.81 | 30.22 | 31.81 | 0.48 | 57 | 127.93 | 45 | 3.5 | 55 | 19.43 | 16011.95 | 269.33 | 2238.46 | 136.58 | 80.07 | 25967.91 | 0.59 | 0.85 | 6.73 | 1.59 | 1 | 10
11 | 60 | CONCLUIDO | 2.9789 | 33.57 | 30.11 | 34.74 | 0.52 | 52 | 128.26 | 45 | 3.75 | 50 | 19.51 | 16052.76 | 263.5 | 2238.45 | 132.86 | 80.07 | 24132.46 | 0.6 | 0.85 | 6.72 | 1.48 | 1 | 10
12 | 60 | CONCLUIDO | 2.9978 | 33.36 | 30 | 37.5 | 0.55 | 48 | 128.59 | 45 | 4 | 46 | 19.59 | 16093.6 | 258.07 | 2238.54 | 129.1 | 80.07 | 22272.85 | 0.62 | 0.86 | 6.73 | 1.37 | 1 | 10
13 | 60 | CONCLUIDO | 3.0191 | 33.12 | 29.87 | 40.73 | 0.58 | 44 | 128.92 | 45 | 4.25 | 38 | 19.68 | 16134.46 | 251.21 | 2238.42 | 124.92 | 80.07 | 20203.86 | 0.64 | 0.86 | 6.71 | 1.24 | 1 | 10
14 | 60 | CONCLUIDO | 3.0361 | 32.94 | 29.76 | 43.55 | 0.62 | 41 | 129.25 | 45 | 4.5 | 29 | 19.76 | 16175.36 | 247 | 2238.5 | 120.81 | 80.07 | 18159.69 | 0.66 | 0.86 | 6.72 | 1.13 | 1 | 10
15 | 60 | CONCLUIDO | 3.0358 | 32.94 | 29.79 | 44.68 | 0.65 | 40 | 129.59 | 45 | 4.75 | 10 | 19.84 | 16216.29 | 245.76 | 2238.51 | 121.42 | 80.07 | 18470.73 | 0.66 | 0.86 | 6.73 | 1.16 | 1 | 10
16 | 60 | CONCLUIDO | 3.0404 | 32.89 | 29.76 | 45.79 | 0.68 | 39 | 129.92 | 45 | 5 | 5 | 19.92 | 16257.24 | 244.06 | 2238.71 | 120.27 | 80.07 | 17903.39 | 0.67 | 0.86 | 6.74 | 1.13 | 1 | 10
17 | 60 | CONCLUIDO | 3.0402 | 32.89 | 29.76 | 45.79 | 0.71 | 39 | 130.25 | 45 | 5.25 | 1 | 20 | 16298.23 | 244.53 | 2238.45 | 120.31 | 80.07 | 17919.96 | 0.67 | 0.86 | 6.74 | 1.14 | 1 | 10
18 | 60 | CONCLUIDO | 3.0403 | 32.89 | 29.76 | 45.79 | 0.74 | 39 | 130.58 | 45 | 5.5 | 0 | 20.09 | 16339.24 | 244.99 | 2238.52 | 120.31 | 80.07 | 17920 | 0.67 | 0.86 | 6.74 | 1.14 | 1 | 10
0 | 135 | CONCLUIDO | 1.3039 | 76.69 | 45.58 | 4.89 | 0.07 | 559 | 263.32 | 59.89 | 1 | 557 | 67.43 | 32710.1 | 769.54 | 2239.7 | 639.81 | 80.07 | 275069.73 | 0.13 | 0.56 | 7.54 | 16.94 | 1 | 10
1 | 135 | CONCLUIDO | 1.5834 | 63.16 | 40.38 | 6.15 | 0.08 | 394 | 263.79 | 59.89 | 1.25 | 392 | 67.65 | 32767.75 | 680.19 | 2239.3 | 467.82 | 80.07 | 189899.67 | 0.17 | 0.64 | 7.3 | 11.74 | 1 | 10
2 | 135 | CONCLUIDO | 1.7887 | 55.91 | 37.63 | 7.4 | 0.1 | 305 | 264.25 | 59.89 | 1.5 | 303 | 67.87 | 32825.49 | 632.15 | 2239.53 | 377.8 | 80.07 | 145336.89 | 0.21 | 0.68 | 7.15 | 8.99 | 1 | 10
3 | 135 | CONCLUIDO | 1.9473 | 51.35 | 35.91 | 8.65 | 0.12 | 249 | 264.72 | 59.89 | 1.75 | 247 | 68.09 | 32883.31 | 601.67 | 2239.29 | 321.88 | 80.07 | 117656.81 | 0.25 | 0.71 | 7.05 | 7.27 | 1 | 10
4 | 135 | CONCLUIDO | 2.0751 | 48.19 | 34.72 | 9.92 | 0.13 | 210 | 265.19 | 59.89 | 2 | 208 | 68.31 | 32941.21 | 580.09 | 2239.02 | 284.06 | 80.07 | 98944.5 | 0.28 | 0.74 | 6.95 | 6.09 | 1 | 10
5 | 135 | CONCLUIDO | 2.1749 | 45.98 | 33.92 | 11.18 | 0.15 | 182 | 265.66 | 59.89 | 2.25 | 180 | 68.53 | 32999.19 | 565.27 | 2238.78 | 256.74 | 80.07 | 85420.61 | 0.31 | 0.76 | 6.95 | 5.29 | 1 | 10
6 | 135 | CONCLUIDO | 2.2636 | 44.18 | 33.23 | 12.46 | 0.17 | 160 | 266.13 | 59.89 | 2.5 | 158 | 68.75 | 33057.26 | 552.28 | 2238.74 | 234.94 | 80.07 | 74632.63 | 0.34 | 0.77 | 6.89 | 4.6 | 1 | 10
7 | 135 | CONCLUIDO | 2.3356 | 42.82 | 32.73 | 13.73 | 0.18 | 143 | 266.6 | 59.89 | 2.75 | 141 | 68.97 | 33115.41 | 542.36 | 2238.98 | 218.3 | 80.07 | 66394.85 | 0.37 | 0.78 | 6.87 | 4.1 | 1 | 10
8 | 135 | CONCLUIDO | 2.3975 | 41.71 | 32.33 | 15.04 | 0.2 | 129 | 267.08 | 59.89 | 3 | 127 | 69.19 | 33173.65 | 534.27 | 2238.71 | 205.08 | 80.07 | 59857.13 | 0.39 | 0.79 | 6.86 | 3.7 | 1 | 10
9 | 135 | CONCLUIDO | 2.4492 | 40.83 | 32.01 | 16.28 | 0.22 | 118 | 267.55 | 59.89 | 3.25 | 116 | 69.41 | 33231.97 | 527.45 | 2238.58 | 194.78 | 80.07 | 54764.01 | 0.41 | 0.8 | 6.84 | 3.38 | 1 | 10
10 | 135 | CONCLUIDO | 2.4978 | 40.03 | 31.72 | 17.62 | 0.23 | 108 | 268.02 | 59.89 | 3.5 | 106 | 69.64 | 33290.38 | 520.95 | 2238.73 | 185.21 | 80.07 | 50028.36 | 0.43 | 0.81 | 6.82 | 3.09 | 1 | 10
11 | 135 | CONCLUIDO | 2.537 | 39.42 | 31.51 | 18.9 | 0.25 | 100 | 268.5 | 59.89 | 3.75 | 98 | 69.86 | 33348.87 | 516.21 | 2238.49 | 178.28 | 80.07 | 46599.95 | 0.45 | 0.81 | 6.81 | 2.88 | 1 | 10
12 | 135 | CONCLUIDO | 2.5747 | 38.84 | 31.29 | 20.18 | 0.26 | 93 | 268.97 | 59.89 | 4 | 91 | 70.09 | 33407.45 | 511.12 | 2238.63 | 170.98 | 80.07 | 42988.68 | 0.47 | 0.82 | 6.79 | 2.66 | 1 | 10
13 | 135 | CONCLUIDO | 2.6051 | 38.39 | 31.13 | 21.47 | 0.28 | 87 | 269.45 | 59.89 | 4.25 | 85 | 70.31 | 33466.11 | 507 | 2238.59 | 166.12 | 80.07 | 40587.26 | 0.48 | 0.82 | 6.79 | 2.5 | 1 | 10
14 | 135 | CONCLUIDO | 2.6414 | 37.86 | 30.91 | 22.9 | 0.3 | 81 | 269.92 | 59.89 | 4.5 | 79 | 70.54 | 33524.86 | 502 | 2238.61 | 159.19 | 80.07 | 37153.42 | 0.5 | 0.83 | 6.76 | 2.28 | 1 | 10
15 | 135 | CONCLUIDO | 2.6616 | 37.57 | 30.83 | 24.02 | 0.31 | 77 | 270.4 | 59.89 | 4.75 | 75 | 70.76 | 33583.7 | 498.79 | 2238.65 | 155.85 | 80.07 | 35503.42 | 0.51 | 0.83 | 6.77 | 2.2 | 1 | 10
16 | 135 | CONCLUIDO | 2.6906 | 37.17 | 30.67 | 25.56 | 0.33 | 72 | 270.88 | 59.89 | 5 | 70 | 70.99 | 33642.62 | 494.63 | 2238.57 | 151.16 | 80.07 | 33183.54 | 0.53 | 0.84 | 6.76 | 2.04 | 1 | 10
17 | 135 | CONCLUIDO | 2.7086 | 36.92 | 30.58 | 26.59 | 0.34 | 69 | 271.36 | 59.89 | 5.25 | 67 | 71.22 | 33701.64 | 491.85 | 2238.53 | 148.29 | 80.07 | 31763.31 | 0.54 | 0.84 | 6.75 | 1.95 | 1 | 10
18 | 135 | CONCLUIDO | 2.7323 | 36.6 | 30.46 | 28.12 | 0.36 | 65 | 271.84 | 59.89 | 5.5 | 63 | 71.45 | 33760.74 | 488.37 | 2238.44 | 144.45 | 80.07 | 29859.74 | 0.55 | 0.84 | 6.74 | 1.83 | 1 | 10
19 | 135 | CONCLUIDO | 2.7495 | 36.37 | 30.38 | 29.4 | 0.38 | 62 | 272.32 | 59.89 | 5.75 | 60 | 71.68 | 33820.05 | 485.72 | 2238.52 | 141.77 | 80.07 | 28535.69 | 0.56 | 0.84 | 6.74 | 1.75 | 1 | 10
20 | 135 | CONCLUIDO | 2.7685 | 36.12 | 30.29 | 30.8 | 0.39 | 59 | 272.8 | 59.89 | 6 | 57 | 71.91 | 33879.33 | 482.52 | 2238.36 | 138.89 | 80.07 | 27114.24 | 0.58 | 0.85 | 6.73 | 1.66 | 1 | 10
21 | 135 | CONCLUIDO | 2.7866 | 35.89 | 30.2 | 32.36 | 0.41 | 56 | 273.28 | 59.89 | 6.25 | 54 | 72.14 | 33938.7 | 479.77 | 2238.5 | 135.52 | 80.07 | 25442.16 | 0.59 | 0.85 | 6.74 | 1.57 | 1 | 10
22 | 135 | CONCLUIDO | 2.8001 | 35.71 | 30.13 | 33.48 | 0.42 | 54 | 273.76 | 59.89 | 6.5 | 52 | 72.37 | 33998.16 | 477.07 | 2238.55 | 133.49 | 80.07 | 24437.28 | 0.6 | 0.85 | 6.73 | 1.5 | 1 | 10
23 | 135 | CONCLUIDO | 2.8107 | 35.58 | 30.1 | 34.73 | 0.44 | 52 | 274.24 | 59.89 | 6.75 | 50 | 72.61 | 34057.71 | 475.02 | 2238.39 | 132.52 | 80.07 | 23963.68 | 0.6 | 0.85 | 6.72 | 1.47 | 1 | 10
24 | 135 | CONCLUIDO | 2.8245 | 35.4 | 30.02 | 36.03 | 0.45 | 50 | 274.73 | 59.89 | 7 | 48 | 72.84 | 34117.35 | 472.54 | 2238.61 | 130.31 | 80.07 | 22867.67 | 0.61 | 0.85 | 6.71 | 1.39 | 1 | 10
25 | 135 | CONCLUIDO | 2.8388 | 35.23 | 29.95 | 37.43 | 0.47 | 48 | 275.21 | 59.89 | 7.25 | 46 | 73.08 | 34177.09 | 469.49 | 2238.53 | 127.46 | 80.07 | 21450.97 | 0.63 | 0.86 | 6.72 | 1.32 | 1 | 10
26 | 135 | CONCLUIDO | 2.849 | 35.1 | 29.92 | 39.03 | 0.48 | 46 | 275.7 | 59.89 | 7.5 | 44 | 73.31 | 34236.91 | 467.92 | 2238.39 | 126.78 | 80.07 | 21123.7 | 0.63 | 0.86 | 6.71 | 1.29 | 1 | 10
27 | 135 | CONCLUIDO | 2.8639 | 34.92 | 29.84 | 40.69 | 0.5 | 44 | 276.18 | 59.89 | 7.75 | 42 | 73.55 | 34296.82 | 464.81 | 2238.44 | 124.23 | 80.07 | 19859.03 | 0.64 | 0.86 | 6.71 | 1.21 | 1 | 10
28 | 135 | CONCLUIDO | 2.8681 | 34.87 | 29.84 | 41.64 | 0.51 | 43 | 276.67 | 59.89 | 8 | 41 | 73.78 | 34356.83 | 463.03 | 2238.42 | 124.16 | 80.07 | 19826.33 | 0.64 | 0.86 | 6.71 | 1.21 | 1 | 10
29 | 135 | CONCLUIDO | 2.8826 | 34.69 | 29.76 | 43.56 | 0.53 | 41 | 277.16 | 59.89 | 8.25 | 39 | 74.02 | 34416.93 | 460.05 | 2238.41 | 121.72 | 80.07 | 18618.16 | 0.66 | 0.86 | 6.71 | 1.14 | 1 | 10
30 | 135 | CONCLUIDO | 2.8873 | 34.63 | 29.76 | 44.64 | 0.55 | 40 | 277.65 | 59.89 | 8.5 | 38 | 74.26 | 34477.13 | 458.15 | 2238.44 | 121.27 | 80.07 | 18399.52 | 0.66 | 0.86 | 6.71 | 1.13 | 1 | 10
31 | 135 | CONCLUIDO | 2.8953 | 34.54 | 29.71 | 45.71 | 0.56 | 39 | 278.13 | 59.89 | 8.75 | 37 | 74.5 | 34537.41 | 456.07 | 2238.38 | 119.98 | 80.07 | 17755.8 | 0.67 | 0.86 | 6.7 | 1.09 | 1 | 10
32 | 135 | CONCLUIDO | 2.9079 | 34.39 | 29.67 | 48.11 | 0.58 | 37 | 278.62 | 59.89 | 9 | 35 | 74.74 | 34597.8 | 451.99 | 2238.38 | 118.28 | 80.07 | 16919.23 | 0.68 | 0.86 | 6.71 | 1.04 | 1 | 10
33 | 135 | CONCLUIDO | 2.9168 | 34.28 | 29.61 | 49.35 | 0.59 | 36 | 279.11 | 59.89 | 9.25 | 34 | 74.98 | 34658.27 | 451.09 | 2238.35 | 116.68 | 80.07 | 16124.32 | 0.69 | 0.87 | 6.7 | 0.98 | 1 | 10
34 | 135 | CONCLUIDO | 2.9235 | 34.21 | 29.58 | 50.71 | 0.6 | 35 | 279.61 | 59.89 | 9.5 | 33 | 75.22 | 34718.84 | 449.23 | 2238.44 | 116.19 | 80.07 | 15883.35 | 0.69 | 0.87 | 6.68 | 0.96 | 1 | 10
35 | 135 | CONCLUIDO | 2.9274 | 34.16 | 29.59 | 52.21 | 0.62 | 34 | 280.1 | 59.89 | 9.75 | 32 | 75.46 | 34779.51 | 447.65 | 2238.34 | 115.97 | 80.07 | 15776.29 | 0.69 | 0.87 | 6.7 | 0.96 | 1 | 10
36 | 135 | CONCLUIDO | 2.9365 | 34.05 | 29.53 | 53.7 | 0.63 | 33 | 280.59 | 59.89 | 10 | 31 | 75.7 | 34840.27 | 445.15 | 2238.5 | 113.97 | 80.07 | 14784.1 | 0.7 | 0.87 | 6.7 | 0.91 | 1 | 10
37 | 135 | CONCLUIDO | 2.9429 | 33.98 | 29.51 | 55.33 | 0.65 | 32 | 281.08 | 59.89 | 10.25 | 30 | 75.95 | 34901.13 | 442.77 | 2238.51 | 113.34 | 80.07 | 14471.05 | 0.71 | 0.87 | 6.69 | 0.88 | 1 | 10
38 | 135 | CONCLUIDO | 2.9421 | 33.99 | 29.52 | 55.35 | 0.66 | 32 | 281.58 | 59.89 | 10.5 | 30 | 76.19 | 34962.08 | 441.79 | 2238.39 | 113.7 | 80.07 | 14650.43 | 0.7 | 0.87 | 6.69 | 0.89 | 1 | 10
39 | 135 | CONCLUIDO | 2.9501 | 33.9 | 29.48 | 57.05 | 0.68 | 31 | 282.07 | 59.89 | 10.75 | 29 | 76.44 | 35023.13 | 439.04 | 2238.35 | 112.14 | 80.07 | 13875.15 | 0.71 | 0.87 | 6.69 | 0.85 | 1 | 10
40 | 135 | CONCLUIDO | 2.9558 | 33.83 | 29.46 | 58.92 | 0.69 | 30 | 282.57 | 59.89 | 11 | 28 | 76.68 | 35084.28 | 437.95 | 2238.36 | 111.68 | 80.07 | 13650.51 | 0.72 | 0.87 | 6.69 | 0.83 | 1 | 10
41 | 135 | CONCLUIDO | 2.9624 | 33.76 | 29.44 | 60.9 | 0.71 | 29 | 283.06 | 59.89 | 11.25 | 27 | 76.93 | 35145.53 | 435.81 | 2238.52 | 110.69 | 80.07 | 13161.18 | 0.72 | 0.87 | 6.7 | 0.81 | 1 | 10
42 | 135 | CONCLUIDO | 2.9691 | 33.68 | 29.41 | 63.02 | 0.72 | 28 | 283.56 | 59.89 | 11.5 | 26 | 77.18 | 35206.88 | 432.72 | 2238.41 | 110.08 | 80.07 | 12862.93 | 0.73 | 0.87 | 6.69 | 0.78 | 1 | 10
43 | 135 | CONCLUIDO | 2.9714 | 33.65 | 29.39 | 62.97 | 0.74 | 28 | 284.06 | 59.89 | 11.75 | 26 | 77.42 | 35268.32 | 431.4 | 2238.37 | 109.51 | 80.07 | 12577.99 | 0.73 | 0.87 | 6.68 | 0.76 | 1 | 10
44 | 135 | CONCLUIDO | 2.9759 | 33.6 | 29.38 | 65.3 | 0.75 | 27 | 284.56 | 59.89 | 12 | 25 | 77.67 | 35329.87 | 430 | 2238.3 | 109.35 | 80.07 | 12503.07 | 0.73 | 0.87 | 6.68 | 0.76 | 1 | 10
45 | 135 | CONCLUIDO | 2.9839 | 33.51 | 29.35 | 67.72 | 0.77 | 26 | 285.06 | 59.89 | 12.25 | 24 | 77.92 | 35391.51 | 426.41 | 2238.32 | 107.93 | 80.07 | 11797.8 | 0.74 | 0.87 | 6.68 | 0.72 | 1 | 10
46 | 135 | CONCLUIDO | 2.9851 | 33.5 | 29.33 | 67.69 | 0.78 | 26 | 285.56 | 59.89 | 12.5 | 24 | 78.17 | 35453.26 | 425.63 | 2238.32 | 107.69 | 80.07 | 11677.99 | 0.74 | 0.87 | 6.68 | 0.7 | 1 | 10
47 | 135 | CONCLUIDO | 2.9918 | 33.42 | 29.31 | 70.34 | 0.79 | 25 | 286.06 | 59.89 | 12.75 | 23 | 78.42 | 35515.1 | 422.37 | 2238.33 | 106.88 | 80.07 | 11278.07 | 0.75 | 0.88 | 6.68 | 0.68 | 1 | 10
48 | 135 | CONCLUIDO | 2.9911 | 33.43 | 29.32 | 70.36 | 0.81 | 25 | 286.56 | 59.89 | 13 | 23 | 78.68 | 35577.18 | 420.89 | 2238.37 | 106.92 | 80.07 | 11295.67 | 0.75 | 0.88 | 6.69 | 0.69 | 1 | 10
49 | 135 | CONCLUIDO | 2.9992 | 33.34 | 29.28 | 73.19 | 0.82 | 24 | 287.07 | 59.89 | 13.25 | 22 | 78.93 | 35639.23 | 418.98 | 2238.37 | 105.73 | 80.07 | 10709.02 | 0.76 | 0.88 | 6.68 | 0.65 | 1 | 10
50 | 135 | CONCLUIDO | 3.0057 | 33.27 | 29.25 | 76.32 | 0.84 | 23 | 287.57 | 59.89 | 13.5 | 21 | 79.18 | 35701.38 | 414.55 | 2238.33 | 105.15 | 80.07 | 10422.9 | 0.76 | 0.88 | 6.68 | 0.63 | 1 | 10
51 | 135 | CONCLUIDO | 3.0061 | 33.27 | 29.25 | 76.3 | 0.85 | 23 | 288.08 | 59.89 | 13.75 | 21 | 79.44 | 35763.64 | 414.79 | 2238.41 | 104.79 | 80.07 | 10241.02 | 0.76 | 0.88 | 6.68 | 0.62 | 1 | 10
52 | 135 | CONCLUIDO | 3.006 | 33.27 | 29.25 | 76.31 | 0.86 | 23 | 288.58 | 59.89 | 14 | 21 | 79.69 | 35826 | 413.25 | 2238.34 | 104.97 | 80.07 | 10333.58 | 0.76 | 0.88 | 6.67 | 0.62 | 1 | 10
53 | 135 | CONCLUIDO | 3.013 | 33.19 | 29.22 | 79.7 | 0.88 | 22 | 289.09 | 59.89 | 14.25 | 20 | 79.95 | 35888.47 | 410.36 | 2238.32 | 104.15 | 80.07 | 9927.21 | 0.77 | 0.88 | 6.67 | 0.6 | 1 | 10
54 | 135 | CONCLUIDO | 3.011 | 33.21 | 29.25 | 79.76 | 0.89 | 22 | 289.6 | 59.89 | 14.5 | 20 | 80.21 | 35951.04 | 408.66 | 2238.5 | 104.6 | 80.07 | 10149.85 | 0.77 | 0.88 | 6.68 | 0.62 | 1 | 10
55 | 135 | CONCLUIDO | 3.0219 | 33.09 | 29.18 | 83.36 | 0.91 | 21 | 290.1 | 59.89 | 14.75 | 19 | 80.47 | 36013.72 | 406.61 | 2238.35 | 102.53 | 80.07 | 9120.3 | 0.78 | 0.88 | 6.67 | 0.55 | 1 | 10
56 | 135 | CONCLUIDO | 3.0196 | 33.12 | 29.2 | 83.43 | 0.92 | 21 | 290.61 | 59.89 | 15 | 19 | 80.73 | 36076.5 | 402.08 | 2238.31 | 103.56 | 80.07 | 9635.8 | 0.77 | 0.88 | 6.67 | 0.58 | 1 | 10
57 | 135 | CONCLUIDO | 3.0259 | 33.05 | 29.18 | 87.55 | 0.93 | 20 | 291.12 | 59.89 | 15.25 | 17 | 80.99 | 36139.39 | 401.43 | 2238.42 | 102.64 | 80.07 | 9181.58 | 0.78 | 0.88 | 6.68 | 0.56 | 1 | 10
58 | 135 | CONCLUIDO | 3.0274 | 33.03 | 29.17 | 87.5 | 0.95 | 20 | 291.63 | 59.89 | 15.5 | 18 | 81.25 | 36202.38 | 399.18 | 2238.31 | 102.6 | 80.07 | 9160.05 | 0.78 | 0.88 | 6.66 | 0.54 | 1 | 10
59 | 135 | CONCLUIDO | 3.028 | 33.02 | 29.16 | 87.48 | 0.96 | 20 | 292.15 | 59.89 | 15.75 | 16 | 81.51 | 36265.48 | 398.13 | 2238.41 | 101.83 | 80.07 | 8777.8 | 0.79 | 0.88 | 6.68 | 0.53 | 1 | 10
60 | 135 | CONCLUIDO | 3.0323 | 32.98 | 29.16 | 92.1 | 0.97 | 19 | 292.66 | 59.89 | 16 | 14 | 81.77 | 36328.69 | 397.89 | 2238.39 | 102 | 80.07 | 8867.65 | 0.79 | 0.88 | 6.68 | 0.54 | 1 | 10
61 | 135 | CONCLUIDO | 3.0324 | 32.98 | 29.16 | 92.09 | 0.99 | 19 | 293.17 | 59.89 | 16.25 | 13 | 82.03 | 36392.01 | 398.71 | 2238.4 | 101.82 | 80.07 | 8774.93 | 0.79 | 0.88 | 6.68 | 0.54 | 1 | 10
62 | 135 | CONCLUIDO | 3.0334 | 32.97 | 29.15 | 92.06 | 1 | 19 | 293.69 | 59.89 | 16.5 | 9 | 82.3 | 36455.44 | 395.36 | 2238.55 | 101.38 | 80.07 | 8555.74 | 0.79 | 0.88 | 6.68 | 0.52 | 1 | 10
63 | 135 | CONCLUIDO | 3.0418 | 32.88 | 29.11 | 97.04 | 1.01 | 18 | 294.2 | 59.89 | 16.75 | 9 | 82.56 | 36518.97 | 391.3 | 2238.41 | 99.98 | 80.07 | 7863.4 | 0.8 | 0.88 | 6.68 | 0.49 | 1 | 10
64 | 135 | CONCLUIDO | 3.0423 | 32.87 | 29.11 | 97.02 | 1.03 | 18 | 294.72 | 59.89 | 17 | 6 | 82.83 | 36582.62 | 392.26 | 2238.38 | 99.97 | 80.07 | 7856.98 | 0.8 | 0.88 | 6.68 | 0.48 | 1 | 10
65 | 135 | CONCLUIDO | 3.0414 | 32.88 | 29.12 | 97.06 | 1.04 | 18 | 295.23 | 59.89 | 17.25 | 6 | 83.1 | 36646.38 | 392.38 | 2238.42 | 100.25 | 80.07 | 7995.91 | 0.8 | 0.88 | 6.68 | 0.49 | 1 | 10
66 | 135 | CONCLUIDO | 3.0395 | 32.9 | 29.14 | 97.12 | 1.05 | 18 | 295.75 | 59.89 | 17.5 | 5 | 83.36 | 36710.24 | 392.65 | 2238.44 | 100.79 | 80.07 | 8265.33 | 0.79 | 0.88 | 6.68 | 0.51 | 1 | 10
67 | 135 | CONCLUIDO | 3.0393 | 32.9 | 29.14 | 97.13 | 1.07 | 18 | 296.27 | 59.89 | 17.75 | 4 | 83.63 | 36774.22 | 394 | 2238.46 | 101.05 | 80.07 | 8398.27 | 0.79 | 0.88 | 6.68 | 0.51 | 1 | 10
68 | 135 | CONCLUIDO | 3.0402 | 32.89 | 29.13 | 97.1 | 1.08 | 18 | 296.79 | 59.89 | 18 | 3 | 83.9 | 36838.32 | 393.97 | 2238.62 | 100.65 | 80.07 | 8197.82 | 0.8 | 0.88 | 6.68 | 0.5 | 1 | 10
69 | 135 | CONCLUIDO | 3.0385 | 32.91 | 29.15 | 97.16 | 1.09 | 18 | 297.31 | 59.89 | 18.25 | 0 | 84.17 | 36902.52 | 394.83 | 2238.4 | 101.02 | 80.07 | 8381.61 | 0.79 | 0.88 | 6.69 | 0.52 | 1 | 10
0 | 80 | CONCLUIDO | 1.9239 | 51.98 | 38.7 | 6.83 | 0.11 | 340 | 159.12 | 50.28 | 1 | 338 | 27.84 | 19859.16 | 469.85 | 2239.35 | 412.97 | 80.07 | 162746.51 | 0.19 | 0.66 | 7.2 | 10.06 | 1 | 10
1 | 80 | CONCLUIDO | 2.1556 | 46.39 | 35.98 | 8.6 | 0.14 | 251 | 159.48 | 50.28 | 1.25 | 249 | 27.95 | 19902.91 | 433.67 | 2238.73 | 324.38 | 80.07 | 118895.06 | 0.25 | 0.71 | 7.05 | 7.35 | 1 | 10
2 | 80 | CONCLUIDO | 2.3175 | 43.15 | 34.41 | 10.38 | 0.17 | 199 | 159.83 | 50.28 | 1.5 | 197 | 28.05 | 19946.71 | 411.83 | 2238.85 | 273.63 | 80.07 | 93782.37 | 0.29 | 0.75 | 6.95 | 5.78 | 1 | 10
3 | 80 | CONCLUIDO | 2.4398 | 40.99 | 33.38 | 12.21 | 0.19 | 164 | 160.19 | 50.28 | 1.75 | 162 | 28.16 | 19990.53 | 396.53 | 2238.57 | 239.42 | 80.07 | 76849.77 | 0.33 | 0.77 | 6.91 | 4.75 | 1 | 10
4 | 80 | CONCLUIDO | 2.537 | 39.42 | 32.61 | 14.08 | 0.22 | 139 | 160.54 | 50.28 | 2 | 137 | 28.26 | 20034.4 | 384.55 | 2238.68 | 213.98 | 80.07 | 64258.97 | 0.37 | 0.79 | 6.88 | 3.98 | 1 | 10
5 | 80 | CONCLUIDO | 2.6101 | 38.31 | 32.09 | 15.91 | 0.25 | 121 | 160.9 | 50.28 | 2.25 | 119 | 28.37 | 20078.3 | 375.08 | 2238.77 | 197.76 | 80.07 | 56234.63 | 0.4 | 0.8 | 6.82 | 3.46 | 1 | 10
6 | 80 | CONCLUIDO | 2.6698 | 37.46 | 31.68 | 17.77 | 0.27 | 107 | 161.26 | 50.28 | 2.5 | 105 | 28.48 | 20122.23 | 367.46 | 2238.6 | 184.05 | 80.07 | 49454.22 | 0.44 | 0.81 | 6.82 | 3.05 | 1 | 10
7 | 80 | CONCLUIDO | 2.7237 | 36.72 | 31.33 | 19.79 | 0.3 | 95 | 161.61 | 50.28 | 2.75 | 93 | 28.58 | 20166.2 | 360.07 | 2238.73 | 172.42 | 80.07 | 43696.86 | 0.46 | 0.82 | 6.8 | 2.7 | 1 | 10
8 | 80 | CONCLUIDO | 2.7619 | 36.21 | 31.11 | 21.71 | 0.33 | 86 | 161.97 | 50.28 | 3 | 84 | 28.69 | 20210.21 | 355.2 | 2238.75 | 165.71 | 80.07 | 40386.28 | 0.48 | 0.82 | 6.78 | 2.48 | 1 | 10
9 | 80 | CONCLUIDO | 2.8025 | 35.68 | 30.84 | 23.73 | 0.35 | 78 | 162.33 | 50.28 | 3.25 | 76 | 28.8 | 20254.26 | 348.69 | 2238.78 | 156.56 | 80.07 | 35849.7 | 0.51 | 0.83 | 6.77 | 2.21 | 1 | 10
10 | 80 | CONCLUIDO | 2.8295 | 35.34 | 30.7 | 25.58 | 0.38 | 72 | 162.68 | 50.28 | 3.5 | 70 | 28.9 | 20298.34 | 343.93 | 2238.68 | 151.92 | 80.07 | 33560.33 | 0.53 | 0.84 | 6.76 | 2.07 | 1 | 10
11 | 80 | CONCLUIDO | 2.8618 | 34.94 | 30.49 | 27.72 | 0.41 | 66 | 163.04 | 50.28 | 3.75 | 64 | 29.01 | 20342.46 | 338.59 | 2238.49 | 145.25 | 80.07 | 30255.13 | 0.55 | 0.84 | 6.75 | 1.86 | 1 | 10
12 | 80 | CONCLUIDO | 2.8871 | 34.64 | 30.35 | 29.85 | 0.43 | 61 | 163.4 | 50.28 | 4 | 59 | 29.12 | 20386.62 | 333.87 | 2238.53 | 140.64 | 80.07 | 27978.88 | 0.57 | 0.85 | 6.73 | 1.72 | 1 | 10
13 | 80 | CONCLUIDO | 2.9079 | 34.39 | 30.23 | 31.82 | 0.46 | 57 | 163.76 | 50.28 | 4.25 | 55 | 29.23 | 20430.81 | 329.18 | 2238.35 | 136.83 | 80.07 | 26090.48 | 0.59 | 0.85 | 6.73 | 1.6 | 1 | 10
14 | 80 | CONCLUIDO | 2.9263 | 34.17 | 30.14 | 34.12 | 0.49 | 53 | 164.12 | 50.28 | 4.5 | 51 | 29.34 | 20475.04 | 324.54 | 2238.4 | 133.55 | 80.07 | 24470.2 | 0.6 | 0.85 | 6.74 | 1.51 | 1 | 10
15 | 80 | CONCLUIDO | 2.9438 | 33.97 | 30.03 | 36.04 | 0.51 | 50 | 164.48 | 50.28 | 4.75 | 48 | 29.45 | 20519.3 | 320.92 | 2238.43 | 130.37 | 80.07 | 22895.57 | 0.61 | 0.85 | 6.72 | 1.41 | 1 | 10
16 | 80 | CONCLUIDO | 2.9597 | 33.79 | 29.95 | 38.23 | 0.54 | 47 | 164.83 | 50.28 | 5 | 45 | 29.55 | 20563.61 | 316.29 | 2238.37 | 127.27 | 80.07 | 21360.61 | 0.63 | 0.86 | 6.73 | 1.32 | 1 | 10
17 | 80 | CONCLUIDO | 2.977 | 33.59 | 29.85 | 40.7 | 0.56 | 44 | 165.19 | 50.28 | 5.25 | 42 | 29.66 | 20607.95 | 310.86 | 2238.36 | 124.57 | 80.07 | 20026.9 | 0.64 | 0.86 | 6.71 | 1.22 | 1 | 10
18 | 80 | CONCLUIDO | 2.9933 | 33.41 | 29.76 | 43.55 | 0.59 | 41 | 165.55 | 50.28 | 5.5 | 39 | 29.77 | 20652.33 | 306.9 | 2238.4 | 121.53 | 80.07 | 18523.8 | 0.66 | 0.86 | 6.71 | 1.14 | 1 | 10
19 | 80 | CONCLUIDO | 3.0021 | 33.31 | 29.73 | 45.74 | 0.61 | 39 | 165.91 | 50.28 | 5.75 | 37 | 29.88 | 20696.74 | 303.4 | 2238.31 | 120.16 | 80.07 | 17849.59 | 0.67 | 0.86 | 6.71 | 1.1 | 1 | 10
20 | 80 | CONCLUIDO | 3.0138 | 33.18 | 29.66 | 48.1 | 0.64 | 37 | 166.27 | 50.28 | 6 | 35 | 29.99 | 20741.2 | 298.58 | 2238.44 | 118.26 | 80.07 | 16909.36 | 0.68 | 0.86 | 6.7 | 1.04 | 1 | 10
21 | 80 | CONCLUIDO | 3.0241 | 33.07 | 29.62 | 50.77 | 0.66 | 35 | 166.64 | 50.28 | 6.25 | 32 | 30.11 | 20785.69 | 294.34 | 2238.43 | 116.95 | 80.07 | 16260.65 | 0.68 | 0.87 | 6.69 | 0.99 | 1 | 10
22 | 80 | CONCLUIDO | 3.0385 | 32.91 | 29.52 | 53.68 | 0.69 | 33 | 167 | 50.28 | 6.5 | 30 | 30.22 | 20830.22 | 289.14 | 2238.43 | 113.89 | 80.07 | 14740.74 | 0.7 | 0.87 | 6.69 | 0.9 | 1 | 10
23 | 80 | CONCLUIDO | 3.0427 | 32.87 | 29.51 | 55.33 | 0.71 | 32 | 167.36 | 50.28 | 6.75 | 24 | 30.33 | 20874.78 | 285.89 | 2238.46 | 113.07 | 80.07 | 14339.42 | 0.71 | 0.87 | 6.7 | 0.88 | 1 | 10
24 | 80 | CONCLUIDO | 3.0453 | 32.84 | 29.51 | 57.12 | 0.74 | 31 | 167.72 | 50.28 | 7 | 16 | 30.44 | 20919.39 | 283.58 | 2238.43 | 113.02 | 80.07 | 14315.9 | 0.71 | 0.87 | 6.71 | 0.89 | 1 | 10
25 | 80 | CONCLUIDO | 3.0516 | 32.77 | 29.48 | 58.96 | 0.76 | 30 | 168.08 | 50.28 | 7.25 | 9 | 30.55 | 20964.03 | 282.46 | 2238.45 | 111.65 | 80.07 | 13639.5 | 0.72 | 0.87 | 6.71 | 0.85 | 1 | 10
26 | 80 | CONCLUIDO | 3.049 | 32.8 | 29.51 | 59.01 | 0.79 | 30 | 168.44 | 50.28 | 7.5 | 6 | 30.66 | 21008.71 | 282.17 | 2238.42 | 112.3 | 80.07 | 13962.66 | 0.71 | 0.87 | 6.72 | 0.88 | 1 | 10
27 | 80 | CONCLUIDO | 3.0495 | 32.79 | 29.5 | 59 | 0.81 | 30 | 168.81 | 50.28 | 7.75 | 2 | 30.78 | 21053.43 | 280.63 | 2238.42 | 112.13 | 80.07 | 13874.8 | 0.71 | 0.87 | 6.72 | 0.87 | 1 | 10
28 | 80 | CONCLUIDO | 3.0503 | 32.78 | 29.49 | 58.98 | 0.84 | 30 | 169.17 | 50.28 | 8 | 1 | 30.89 | 21098.19 | 280.78 | 2238.5 | 111.6 | 80.07 | 13612.96 | 0.72 | 0.87 | 6.73 | 0.86 | 1 | 10
29 | 80 | CONCLUIDO | 3.0567 | 32.72 | 29.46 | 60.94 | 0.86 | 29 | 169.53 | 50.28 | 8.25 | 0 | 31 | 21142.98 | 281.01 | 2238.52 | 110.22 | 80.07 | 12925.22 | 0.73 | 0.87 | 6.73 | 0.83 | 1 | 10
0 | 115 | CONCLUIDO | 1.5119 | 66.14 | 42.81 | 5.45 | 0.08 | 471 | 222.93 | 56.94 | 1 | 469 | 49.99 | 27728.69 | 649.46 | 2239.69 | 548.04 | 80.07 | 229627.53 | 0.15 | 0.6 | 7.41 | 14.17 | 1 | 10
1 | 115 | CONCLUIDO | 1.7815 | 56.13 | 38.64 | 6.86 | 0.1 | 338 | 223.35 | 56.94 | 1.25 | 336 | 50.15 | 27780.03 | 584.2 | 2239.81 | 410.25 | 80.07 | 161396.64 | 0.2 | 0.66 | 7.22 | 10 | 1 | 10
2 | 115 | CONCLUIDO | 1.9763 | 50.6 | 36.35 | 8.26 | 0.12 | 264 | 223.76 | 56.94 | 1.5 | 262 | 50.32 | 27831.42 | 547.53 | 2239.43 | 336.48 | 80.07 | 124880.07 | 0.24 | 0.71 | 7.06 | 7.71 | 1 | 10
3 | 115 | CONCLUIDO | 2.1215 | 47.14 | 34.95 | 9.66 | 0.14 | 217 | 224.18 | 56.94 | 1.75 | 215 | 50.49 | 27882.87 | 524.61 | 2239.19 | 290.67 | 80.07 | 102212.55 | 0.28 | 0.73 | 7 | 6.32 | 1 | 10
4 | 115 | CONCLUIDO | 2.2357 | 44.73 | 33.99 | 11.08 | 0.16 | 184 | 224.6 | 56.94 | 2 | 182 | 50.65 | 27934.37 | 508.14 | 2238.64 | 259.46 | 80.07 | 86772.82 | 0.31 | 0.75 | 6.94 | 5.36 | 1 | 10
5 | 115 | CONCLUIDO | 2.3318 | 42.88 | 33.25 | 12.55 | 0.18 | 159 | 225.01 | 56.94 | 2.25 | 157 | 50.82 | 27985.94 | 495.02 | 2238.68 | 234.63 | 80.07 | 74484.28 | 0.34 | 0.77 | 6.91 | 4.62 | 1 | 10
6 | 115 | CONCLUIDO | 2.406 | 41.56 | 32.71 | 13.92 | 0.2 | 141 | 225.43 | 56.94 | 2.5 | 139 | 50.99 | 28037.57 | 485.22 | 2238.94 | 217.32 | 80.07 | 65917.82 | 0.37 | 0.78 | 6.88 | 4.08 | 1 | 10
7 | 115 | CONCLUIDO | 2.4725 | 40.45 | 32.25 | 15.36 | 0.22 | 126 | 225.85 | 56.94 | 2.75 | 124 | 51.16 | 28089.25 | 476.47 | 2238.66 | 202.41 | 80.07 | 58538.38 | 0.4 | 0.8 | 6.86 | 3.62 | 1 | 10
8 | 115 | CONCLUIDO | 2.5267 | 39.58 | 31.91 | 16.8 | 0.24 | 114 | 226.27 | 56.94 | 3 | 112 | 51.33 | 28140.99 | 469.53 | 2238.7 | 191.91 | 80.07 | 53348.54 | 0.42 | 0.8 | 6.82 | 3.28 | 1 | 10
9 | 115 | CONCLUIDO | 2.5743 | 38.85 | 31.62 | 18.24 | 0.25 | 104 | 226.69 | 56.94 | 3.25 | 102 | 51.5 | 28192.8 | 463.1 | 2238.74 | 181.96 | 80.07 | 48421.43 | 0.44 | 0.81 | 6.81 | 2.99 | 1 | 10
10 | 115 | CONCLUIDO | 2.6197 | 38.17 | 31.34 | 19.79 | 0.27 | 95 | 227.11 | 56.94 | 3.5 | 93 | 51.67 | 28244.66 | 457.11 | 2238.4 | 173.02 | 80.07 | 43999.54 | 0.46 | 0.82 | 6.8 | 2.71 | 1 | 10
11 | 115 | CONCLUIDO | 2.6561 | 37.65 | 31.13 | 21.22 | 0.29 | 88 | 227.53 | 56.94 | 3.75 | 86 | 51.84 | 28296.58 | 452.41 | 2238.48 | 166.05 | 80.07 | 40546.59 | 0.48 | 0.82 | 6.78 | 2.5 | 1 | 10
12 | 115 | CONCLUIDO | 2.6871 | 37.21 | 30.95 | 22.65 | 0.31 | 82 | 227.95 | 56.94 | 4 | 80 | 52.01 | 28348.56 | 447.82 | 2238.78 | 160.11 | 80.07 | 37607.33 | 0.5 | 0.83 | 6.78 | 2.32 | 1 | 10
13 | 115 | CONCLUIDO | 2.7181 | 36.79 | 30.79 | 24.31 | 0.33 | 76 | 228.38 | 56.94 | 4.25 | 74 | 52.18 | 28400.61 | 443.39 | 2238.63 | 155.37 | 80.07 | 35269.38 | 0.52 | 0.83 | 6.76 | 2.16 | 1 | 10
14 | 115 | CONCLUIDO | 2.7465 | 36.41 | 30.63 | 25.89 | 0.35 | 71 | 228.8 | 56.94 | 4.5 | 69 | 52.36 | 28452.71 | 439.15 | 2238.48 | 149.93 | 80.07 | 32573.87 | 0.53 | 0.84 | 6.75 | 2 | 1 | 10
15 | 115 | CONCLUIDO | 2.7676 | 36.13 | 30.53 | 27.34 | 0.37 | 67 | 229.22 | 56.94 | 4.75 | 65 | 52.53 | 28504.87 | 435.8 | 2238.46 | 146.74 | 80.07 | 30995.55 | 0.55 | 0.84 | 6.75 | 1.9 | 1 | 10
16 | 115 | CONCLUIDO | 2.7918 | 35.82 | 30.39 | 28.95 | 0.39 | 63 | 229.65 | 56.94 | 5 | 61 | 52.7 | 28557.1 | 431.72 | 2238.55 | 142.51 | 80.07 | 28899.66 | 0.56 | 0.84 | 6.73 | 1.76 | 1 | 10
17 | 115 | CONCLUIDO | 2.8072 | 35.62 | 30.33 | 30.33 | 0.41 | 60 | 230.07 | 56.94 | 5.25 | 58 | 52.88 | 28609.38 | 428.55 | 2238.52 | 139.9 | 80.07 | 27613.9 | 0.57 | 0.85 | 6.74 | 1.7 | 1 | 10
18 | 115 | CONCLUIDO | 2.8257 | 35.39 | 30.23 | 31.82 | 0.42 | 57 | 230.49 | 56.94 | 5.5 | 55 | 53.05 | 28661.73 | 425.42 | 2238.36 | 136.75 | 80.07 | 26053.22 | 0.59 | 0.85 | 6.73 | 1.6 | 1 | 10
19 | 115 | CONCLUIDO | 2.8433 | 35.17 | 30.14 | 33.49 | 0.44 | 54 | 230.92 | 56.94 | 5.75 | 52 | 53.23 | 28714.14 | 422.18 | 2238.46 | 133.53 | 80.07 | 24455.19 | 0.6 | 0.85 | 6.73 | 1.51 | 1 | 10
20 | 115 | CONCLUIDO | 2.8538 | 35.04 | 30.1 | 34.73 | 0.46 | 52 | 231.34 | 56.94 | 6 | 50 | 53.4 | 28766.61 | 419.56 | 2238.47 | 132.48 | 80.07 | 23943.79 | 0.6 | 0.85 | 6.72 | 1.47 | 1 | 10
21 | 115 | CONCLUIDO | 2.8718 | 34.82 | 30.01 | 36.75 | 0.48 | 49 | 231.77 | 56.94 | 6.25 | 47 | 53.58 | 28819.14 | 415.62 | 2238.59 | 129.53 | 80.07 | 22479.98 | 0.62 | 0.86 | 6.72 | 1.38 | 1 | 10
22 | 115 | CONCLUIDO | 2.8839 | 34.68 | 29.95 | 38.24 | 0.5 | 47 | 232.2 | 56.94 | 6.5 | 45 | 53.75 | 28871.74 | 413.96 | 2238.38 | 127.86 | 80.07 | 21655.29 | 0.63 | 0.86 | 6.71 | 1.32 | 1 | 10
23 | 115 | CONCLUIDO | 2.8978 | 34.51 | 29.87 | 39.83 | 0.52 | 45 | 232.62 | 56.94 | 6.75 | 43 | 53.93 | 28924.39 | 410.6 | 2238.33 | 125.45 | 80.07 | 20463.83 | 0.64 | 0.86 | 6.7 | 1.25 | 1 | 10
24 | 115 | CONCLUIDO | 2.9092 | 34.37 | 29.83 | 41.62 | 0.53 | 43 | 233.05 | 56.94 | 7 | 41 | 54.11 | 28977.11 | 408.1 | 2238.4 | 123.73 | 80.07 | 19611.82 | 0.65 | 0.86 | 6.71 | 1.2 | 1 | 10
25 | 115 | CONCLUIDO | 2.9216 | 34.23 | 29.77 | 43.56 | 0.55 | 41 | 233.48 | 56.94 | 7.25 | 39 | 54.29 | 29029.89 | 404.36 | 2238.35 | 121.71 | 80.07 | 18611.01 | 0.66 | 0.86 | 6.71 | 1.14 | 1 | 10
26 | 115 | CONCLUIDO | 2.9264 | 34.17 | 29.76 | 44.63 | 0.57 | 40 | 233.91 | 56.94 | 7.5 | 38 | 54.46 | 29082.74 | 401.9 | 2238.46 | 121.2 | 80.07 | 18360.54 | 0.66 | 0.86 | 6.71 | 1.13 | 1 | 10
27 | 115 | CONCLUIDO | 2.9384 | 34.03 | 29.7 | 46.9 | 0.59 | 38 | 234.34 | 56.94 | 7.75 | 36 | 54.64 | 29135.65 | 399.42 | 2238.35 | 119.67 | 80.07 | 17607.84 | 0.67 | 0.86 | 6.7 | 1.08 | 1 | 10
28 | 115 | CONCLUIDO | 2.9457 | 33.95 | 29.66 | 48.1 | 0.61 | 37 | 234.77 | 56.94 | 8 | 35 | 54.82 | 29188.62 | 397.04 | 2238.58 | 118.43 | 80.07 | 16993.3 | 0.68 | 0.87 | 6.7 | 1.03 | 1 | 10
29 | 115 | CONCLUIDO | 2.9522 | 33.87 | 29.63 | 49.39 | 0.62 | 36 | 235.2 | 56.94 | 8.25 | 34 | 55 | 29241.66 | 393.96 | 2238.37 | 117.1 | 80.07 | 16332.38 | 0.68 | 0.87 | 6.71 | 1.01 | 1 | 10
30 | 115 | CONCLUIDO | 2.9632 | 33.75 | 29.59 | 52.23 | 0.64 | 34 | 235.63 | 56.94 | 8.5 | 32 | 55.18 | 29294.76 | 391.31 | 2238.36 | 116.11 | 80.07 | 15847.84 | 0.69 | 0.87 | 6.7 | 0.97 | 1 | 10
31 | 115 | CONCLUIDO | 2.9731 | 33.63 | 29.53 | 53.68 | 0.66 | 33 | 236.06 | 56.94 | 8.75 | 31 | 55.36 | 29347.92 | 388.51 | 2238.38 | 113.85 | 80.07 | 14721.75 | 0.7 | 0.87 | 6.69 | 0.9 | 1 | 10
32 | 115 | CONCLUIDO | 2.9787 | 33.57 | 29.51 | 55.32 | 0.68 | 32 | 236.49 | 56.94 | 9 | 30 | 55.55 | 29401.15 | 385.85 | 2238.41 | 113.27 | 80.07 | 14436.79 | 0.71 | 0.87 | 6.69 | 0.88 | 1 | 10
33 | 115 | CONCLUIDO | 2.984 | 33.51 | 29.49 | 57.08 | 0.69 | 31 | 236.92 | 56.94 | 9.25 | 29 | 55.73 | 29454.44 | 383.74 | 2238.35 | 112.92 | 80.07 | 14268.62 | 0.71 | 0.87 | 6.69 | 0.86 | 1 | 10
34 | 115 | CONCLUIDO | 2.9907 | 33.44 | 29.46 | 58.92 | 0.71 | 30 | 237.35 | 56.94 | 9.5 | 28 | 55.91 | 29507.8 | 380.67 | 2238.44 | 111.83 | 80.07 | 13724.79 | 0.72 | 0.87 | 6.69 | 0.83 | 1 | 10
35 | 115 | CONCLUIDO | 2.9978 | 33.36 | 29.42 | 60.88 | 0.73 | 29 | 237.79 | 56.94 | 9.75 | 27 | 56.09 | 29561.22 | 377.82 | 2238.32 | 110.61 | 80.07 | 13122.87 | 0.72 | 0.87 | 6.69 | 0.8 | 1 | 10
36 | 115 | CONCLUIDO | 3.0033 | 33.3 | 29.41 | 63.02 | 0.75 | 28 | 238.22 | 56.94 | 10 | 26 | 56.28 | 29614.71 | 375.08 | 2238.4 | 110.07 | 80.07 | 12856.51 | 0.73 | 0.87 | 6.68 | 0.78 | 1 | 10
37 | 115 | CONCLUIDO | 3.0115 | 33.21 | 29.36 | 65.24 | 0.76 | 27 | 238.66 | 56.94 | 10.25 | 25 | 56.46 | 29668.27 | 372 | 2238.48 | 108.49 | 80.07 | 12073.77 | 0.74 | 0.87 | 6.68 | 0.73 | 1 | 10
38 | 115 | CONCLUIDO | 3.0105 | 33.22 | 29.37 | 65.27 | 0.78 | 27 | 239.09 | 56.94 | 10.5 | 25 | 56.65 | 29721.89 | 369.88 | 2238.44 | 108.82 | 80.07 | 12239.24 | 0.74 | 0.87 | 6.68 | 0.74 | 1 | 10
39 | 115 | CONCLUIDO | 3.0177 | 33.14 | 29.34 | 67.7 | 0.8 | 26 | 239.53 | 56.94 | 10.75 | 24 | 56.83 | 29775.57 | 367.7 | 2238.31 | 107.82 | 80.07 | 11740.92 | 0.74 | 0.87 | 6.68 | 0.71 | 1 | 10
40 | 115 | CONCLUIDO | 3.0218 | 33.09 | 29.33 | 70.4 | 0.82 | 25 | 239.96 | 56.94 | 11 | 23 | 57.02 | 29829.32 | 363.78 | 2238.46 | 107.36 | 80.07 | 11517.62 | 0.75 | 0.87 | 6.69 | 0.71 | 1 | 10
41 | 115 | CONCLUIDO | 3.0301 | 33 | 29.29 | 73.22 | 0.83 | 24 | 240.4 | 56.94 | 11.25 | 22 | 57.21 | 29883.27 | 360.27 | 2238.33 | 106.14 | 80.07 | 10910.68 | 0.75 | 0.88 | 6.68 | 0.66 | 1 | 10
42 | 115 | CONCLUIDO | 3.0298 | 33.01 | 29.29 | 73.23 | 0.85 | 24 | 240.84 | 56.94 | 11.5 | 22 | 57.39 | 29937.16 | 357.18 | 2238.32 | 106.29 | 80.07 | 10987.62 | 0.75 | 0.88 | 6.68 | 0.66 | 1 | 10
43 | 115 | CONCLUIDO | 3.0378 | 32.92 | 29.25 | 76.3 | 0.87 | 23 | 241.27 | 56.94 | 11.75 | 19 | 57.58 | 29991.11 | 355.68 | 2238.41 | 104.75 | 80.07 | 10222 | 0.76 | 0.88 | 6.68 | 0.62 | 1 | 10
44 | 115 | CONCLUIDO | 3.0358 | 32.94 | 29.27 | 76.36 | 0.88 | 23 | 241.71 | 56.94 | 12 | 19 | 57.77 | 30045.13 | 354.07 | 2238.32 | 105.56 | 80.07 | 10627.49 | 0.76 | 0.88 | 6.68 | 0.64 | 1 | 10
45 | 115 | CONCLUIDO | 3.0428 | 32.86 | 29.24 | 79.74 | 0.9 | 22 | 242.15 | 56.94 | 12.25 | 15 | 57.96 | 30099.23 | 350.59 | 2238.31 | 104.41 | 80.07 | 10057.67 | 0.77 | 0.88 | 6.68 | 0.61 | 1 | 10
46 | 115 | CONCLUIDO | 3.0413 | 32.88 | 29.25 | 79.78 | 0.92 | 22 | 242.59 | 56.94 | 12.5 | 9 | 58.15 | 30153.38 | 349.94 | 2238.39 | 104.61 | 80.07 | 10156.17 | 0.77 | 0.88 | 6.69 | 0.63 | 1 | 10
47 | 115 | CONCLUIDO | 3.0496 | 32.79 | 29.21 | 83.45 | 0.93 | 21 | 243.03 | 56.94 | 12.75 | 6 | 58.34 | 30207.61 | 347.65 | 2238.32 | 102.9 | 80.07 | 9306.72 | 0.78 | 0.88 | 6.69 | 0.58 | 1 | 10
48 | 115 | CONCLUIDO | 3.0515 | 32.77 | 29.19 | 83.39 | 0.95 | 21 | 243.47 | 56.94 | 13 | 6 | 58.53 | 30261.91 | 347.92 | 2238.35 | 102.4 | 80.07 | 9055.11 | 0.78 | 0.88 | 6.69 | 0.56 | 1 | 10
49 | 115 | CONCLUIDO | 3.0502 | 32.78 | 29.2 | 83.43 | 0.97 | 21 | 243.91 | 56.94 | 13.25 | 3 | 58.72 | 30316.27 | 347.57 | 2238.3 | 102.82 | 80.07 | 9267.4 | 0.78 | 0.88 | 6.69 | 0.58 | 1 | 10
50 | 115 | CONCLUIDO | 3.049 | 32.8 | 29.21 | 83.47 | 0.98 | 21 | 244.35 | 56.94 | 13.5 | 1 | 58.91 | 30370.7 | 347.8 | 2238.3 | 103.02 | 80.07 | 9367.84 | 0.78 | 0.88 | 6.7 | 0.59 | 1 | 10
51 | 115 | CONCLUIDO | 3.0486 | 32.8 | 29.22 | 83.48 | 1 | 21 | 244.79 | 56.94 | 13.75 | 1 | 59.1 | 30425.2 | 348.16 | 2238.32 | 103.21 | 80.07 | 9461 | 0.78 | 0.88 | 6.7 | 0.59 | 1 | 10
52 | 115 | CONCLUIDO | 3.0483 | 32.8 | 29.22 | 83.49 | 1.02 | 21 | 245.23 | 56.94 | 14 | 1 | 59.29 | 30479.78 | 348.57 | 2238.34 | 103.27 | 80.07 | 9492.33 | 0.78 | 0.88 | 6.7 | 0.6 | 1 | 10
53 | 115 | CONCLUIDO | 3.0484 | 32.8 | 29.22 | 83.49 | 1.03 | 21 | 245.68 | 56.94 | 14.25 | 0 | 59.48 | 30534.42 | 349.21 | 2238.3 | 103.28 | 80.07 | 9497.36 | 0.78 | 0.88 | 6.7 | 0.6 | 1 | 10
0 | 35 | CONCLUIDO | 2.5745 | 38.84 | 33.85 | 11.28 | 0.22 | 180 | 80.84 | 35.1 | 1 | 178 | 9.74 | 10204.21 | 248.28 | 2238.83 | 254.49 | 80.07 | 84305.34 | 0.31 | 0.76 | 6.94 | 5.22 | 1 | 10
1 | 35 | CONCLUIDO | 2.7264 | 36.68 | 32.48 | 14.54 | 0.27 | 134 | 81.14 | 35.1 | 1.25 | 132 | 9.79 | 10241.25 | 231.36 | 2238.79 | 209.84 | 80.07 | 62212.99 | 0.38 | 0.79 | 6.86 | 3.85 | 1 | 10
2 | 35 | CONCLUIDO | 2.8234 | 35.42 | 31.7 | 17.94 | 0.32 | 106 | 81.44 | 35.1 | 1.5 | 104 | 9.84 | 10278.32 | 218.81 | 2238.82 | 183.91 | 80.07 | 49387.15 | 0.44 | 0.81 | 6.83 | 3.07 | 1 | 10
3 | 35 | CONCLUIDO | 2.9042 | 34.43 | 31.06 | 21.67 | 0.38 | 86 | 81.74 | 35.1 | 1.75 | 84 | 9.89 | 10315.41 | 207.09 | 2238.5 | 164.09 | 80.07 | 39575.93 | 0.49 | 0.83 | 6.77 | 2.43 | 1 | 10
4 | 35 | CONCLUIDO | 2.9522 | 33.87 | 30.72 | 25.25 | 0.43 | 73 | 82.04 | 35.1 | 2 | 55 | 9.94 | 10352.53 | 197.9 | 2238.5 | 152.27 | 80.07 | 33733.78 | 0.53 | 0.84 | 6.78 | 2.1 | 1 | 10
5 | 35 | CONCLUIDO | 2.9722 | 33.65 | 30.6 | 27.4 | 0.48 | 67 | 82.34 | 35.1 | 2.25 | 17 | 9.99 | 10389.66 | 193.86 | 2238.79 | 146.38 | 80.07 | 30815.82 | 0.55 | 0.84 | 6.82 | 1.97 | 1 | 10
6 | 35 | CONCLUIDO | 2.9775 | 33.59 | 30.56 | 27.78 | 0.53 | 66 | 82.65 | 35.1 | 2.5 | 3 | 10.04 | 10426.82 | 193.03 | 2238.78 | 144.64 | 80.07 | 29950.56 | 0.55 | 0.84 | 6.83 | 1.93 | 1 | 10
7 | 35 | CONCLUIDO | 2.982 | 33.53 | 30.52 | 28.18 | 0.58 | 65 | 82.95 | 35.1 | 2.75 | 0 | 10.1 | 10463.99 | 193.44 | 2238.76 | 143.71 | 80.07 | 29492.19 | 0.56 | 0.84 | 6.82 | 1.89 | 1 | 10
0 | 50 | CONCLUIDO | 2.3366 | 42.8 | 35.52 | 9.03 | 0.16 | 236 | 107.41 | 41.65 | 1 | 234 | 14.77 | 13481.73 | 326.11 | 2239.17 | 309.31 | 80.07 | 111439.19 | 0.26 | 0.72 | 7.03 | 6.88 | 1 | 10
1 | 50 | CONCLUIDO | 2.5152 | 39.76 | 33.79 | 11.45 | 0.2 | 177 | 107.73 | 41.65 | 1.25 | 175 | 14.83 | 13520.81 | 305.62 | 2238.73 | 252.3 | 80.07 | 83229.08 | 0.32 | 0.76 | 6.95 | 5.16 | 1 | 10
2 | 50 | CONCLUIDO | 2.6388 | 37.9 | 32.73 | 13.93 | 0.24 | 141 | 108.05 | 41.65 | 1.5 | 139 | 14.9 | 13559.91 | 291.32 | 2238.66 | 217.62 | 80.07 | 66067.85 | 0.37 | 0.78 | 6.89 | 4.09 | 1 | 10
3 | 50 | CONCLUIDO | 2.7357 | 36.55 | 31.94 | 16.52 | 0.28 | 116 | 108.37 | 41.65 | 1.75 | 114 | 14.97 | 13599.17 | 279.6 | 2238.48 | 192.53 | 80.07 | 53648.13 | 0.42 | 0.8 | 6.83 | 3.31 | 1 | 10
4 | 50 | CONCLUIDO | 2.8066 | 35.63 | 31.42 | 19.23 | 0.32 | 98 | 108.68 | 41.65 | 2 | 96 | 15.03 | 13638.32 | 270.08 | 2238.52 | 175.31 | 80.07 | 45127.58 | 0.46 | 0.82 | 6.8 | 2.79 | 1 | 10
5 | 50 | CONCLUIDO | 2.8596 | 34.97 | 31.04 | 21.91 | 0.36 | 85 | 109 | 41.65 | 2.25 | 83 | 15.1 | 13677.51 | 261.32 | 2238.59 | 163.55 | 80.07 | 39314.26 | 0.49 | 0.83 | 6.77 | 2.42 | 1 | 10
6 | 50 | CONCLUIDO | 2.9061 | 34.41 | 30.73 | 24.92 | 0.4 | 74 | 109.32 | 41.65 | 2.5 | 72 | 15.17 | 13716.72 | 253.58 | 2238.64 | 153.09 | 80.07 | 34138.07 | 0.52 | 0.84 | 6.76 | 2.1 | 1 | 10
7 | 50 | CONCLUIDO | 2.9402 | 34.01 | 30.51 | 27.73 | 0.44 | 66 | 109.64 | 41.65 | 2.75 | 64 | 15.24 | 13755.95 | 246.93 | 2238.47 | 145.67 | 80.07 | 30466.12 | 0.55 | 0.84 | 6.75 | 1.88 | 1 | 10
8 | 50 | CONCLUIDO | 2.9694 | 33.68 | 30.33 | 30.84 | 0.48 | 59 | 109.96 | 41.65 | 3 | 57 | 15.31 | 13795.21 | 239.55 | 2238.36 | 139.7 | 80.07 | 27515.74 | 0.57 | 0.85 | 6.75 | 1.7 | 1 | 10
9 | 50 | CONCLUIDO | 2.9982 | 33.35 | 30.14 | 34.12 | 0.52 | 53 | 110.27 | 41.65 | 3.25 | 44 | 15.37 | 13834.5 | 231.85 | 2238.44 | 133.47 | 80.07 | 24433.6 | 0.6 | 0.85 | 6.74 | 1.51 | 1 | 10
10 | 50 | CONCLUIDO | 3.0157 | 33.16 | 30.03 | 36.78 | 0.56 | 49 | 110.59 | 41.65 | 3.5 | 27 | 15.44 | 13873.81 | 227.3 | 2238.58 | 129.71 | 80.07 | 22572.7 | 0.62 | 0.85 | 6.74 | 1.41 | 1 | 10
11 | 50 | CONCLUIDO | 3.0241 | 33.07 | 29.99 | 38.28 | 0.6 | 47 | 110.91 | 41.65 | 3.75 | 10 | 15.51 | 13913.15 | 226.03 | 2238.61 | 127.17 | 80.07 | 21310.12 | 0.63 | 0.86 | 6.77 | 1.36 | 1 | 10
12 | 50 | CONCLUIDO | 3.0272 | 33.03 | 29.98 | 39.1 | 0.63 | 46 | 111.23 | 41.65 | 4 | 5 | 15.58 | 13952.52 | 224.18 | 2238.47 | 126.61 | 80.07 | 21036.24 | 0.63 | 0.86 | 6.78 | 1.35 | 1 | 10
13 | 50 | CONCLUIDO | 3.0266 | 33.04 | 29.98 | 39.11 | 0.67 | 46 | 111.55 | 41.65 | 4.25 | 1 | 15.65 | 13991.91 | 225.49 | 2238.72 | 126.88 | 80.07 | 21171.12 | 0.63 | 0.86 | 6.77 | 1.35 | 1 | 10
14 | 50 | CONCLUIDO | 3.0266 | 33.04 | 29.98 | 39.11 | 0.71 | 46 | 111.87 | 41.65 | 4.5 | 0 | 15.72 | 14031.33 | 226.1 | 2238.66 | 126.87 | 80.07 | 21168.52 | 0.63 | 0.86 | 6.77 | 1.35 | 1 | 10
0 | 25 | CONCLUIDO | 2.7669 | 36.14 | 32.48 | 14.55 | 0.28 | 134 | 61.76 | 28.92 | 1 | 132 | 6.84 | 7851.41 | 184.97 | 2238.92 | 210.39 | 80.07 | 62487.59 | 0.38 | 0.79 | 6.85 | 3.85 | 1 | 10
1 | 25 | CONCLUIDO | 2.8772 | 34.76 | 31.56 | 18.75 | 0.35 | 101 | 62.05 | 28.92 | 1.25 | 68 | 6.88 | 7887.12 | 170.9 | 2238.8 | 178.61 | 80.07 | 46763.69 | 0.45 | 0.81 | 6.85 | 2.93 | 1 | 10
2 | 25 | CONCLUIDO | 2.9051 | 34.42 | 31.35 | 20.45 | 0.42 | 92 | 62.34 | 28.92 | 1.5 | 11 | 6.92 | 7922.85 | 167.02 | 2238.94 | 169.69 | 80.07 | 42347.86 | 0.47 | 0.82 | 6.89 | 2.72 | 1 | 10
3 | 25 | CONCLUIDO | 2.9072 | 34.4 | 31.34 | 20.66 | 0.49 | 91 | 62.63 | 28.92 | 1.75 | 1 | 6.96 | 7958.6 | 167.56 | 2238.96 | 168.82 | 80.07 | 41917.33 | 0.47 | 0.82 | 6.91 | 2.71 | 1 | 10
4 | 25 | CONCLUIDO | 2.9078 | 34.39 | 31.33 | 20.66 | 0.55 | 91 | 62.92 | 28.92 | 2 | 0 | 7 | 7994.37 | 168.2 | 2239.04 | 168.73 | 80.07 | 41872.06 | 0.47 | 0.82 | 6.9 | 2.7 | 1 | 10
0 | 85 | CONCLUIDO | 1.8597 | 53.77 | 39.27 | 6.58 | 0.11 | 358 | 167.88 | 51.39 | 1 | 356 | 30.49 | 20939.59 | 494.26 | 2239.46 | 431.37 | 80.07 | 171857.56 | 0.19 | 0.65 | 7.24 | 10.63 | 1 | 10
1 | 85 | CONCLUIDO | 2.0992 | 47.64 | 36.35 | 8.29 | 0.13 | 263 | 168.25 | 51.39 | 1.25 | 261 | 30.6 | 20984.25 | 454.71 | 2239.45 | 336.11 | 80.07 | 124700.99 | 0.24 | 0.71 | 7.08 | 7.71 | 1 | 10
2 | 85 | CONCLUIDO | 2.2681 | 44.09 | 34.67 | 10 | 0.16 | 208 | 168.61 | 51.39 | 1.5 | 206 | 30.71 | 21028.94 | 430.84 | 2238.98 | 281.72 | 80.07 | 97782.79 | 0.28 | 0.74 | 6.97 | 6.04 | 1 | 10
3 | 85 | CONCLUIDO | 2.3905 | 41.83 | 33.63 | 11.73 | 0.18 | 172 | 168.97 | 51.39 | 1.75 | 170 | 30.83 | 21073.68 | 415.18 | 2238.82 | 246.85 | 80.07 | 80527.25 | 0.32 | 0.76 | 6.94 | 5 | 1 | 10
4 | 85 | CONCLUIDO | 2.4881 | 40.19 | 32.87 | 13.51 | 0.21 | 146 | 169.33 | 51.39 | 2 | 144 | 30.94 | 21118.46 | 403.14 | 2238.83 | 221.94 | 80.07 | 68200.29 | 0.36 | 0.78 | 6.9 | 4.24 | 1 | 10
5 | 85 | CONCLUIDO | 2.5667 | 38.96 | 32.28 | 15.25 | 0.24 | 127 | 169.7 | 51.39 | 2.25 | 125 | 31.05 | 21163.27 | 393.12 | 2238.87 | 203.7 | 80.07 | 59177.66 | 0.39 | 0.79 | 6.85 | 3.65 | 1 | 10
6 | 85 | CONCLUIDO | 2.632 | 37.99 | 31.83 | 17.05 | 0.26 | 112 | 170.06 | 51.39 | 2.5 | 110 | 31.17 | 21208.12 | 384.71 | 2238.56 | 188.56 | 80.07 | 51680.45 | 0.42 | 0.81 | 6.83 | 3.2 | 1 | 10
7 | 85 | CONCLUIDO | 2.6852 | 37.24 | 31.48 | 18.89 | 0.29 | 100 | 170.42 | 51.39 | 2.75 | 98 | 31.28 | 21253.01 | 377.65 | 2238.47 | 177.77 | 80.07 | 46347.81 | 0.45 | 0.82 | 6.8 | 2.85 | 1 | 10
8 | 85 | CONCLUIDO | 2.7313 | 36.61 | 31.19 | 20.79 | 0.31 | 90 | 170.79 | 51.39 | 3 | 88 | 31.4 | 21297.94 | 371.41 | 2238.46 | 168.2 | 80.07 | 41613.04 | 0.48 | 0.82 | 6.78 | 2.56 | 1 | 10
9 | 85 | CONCLUIDO | 2.7726 | 36.07 | 30.92 | 22.62 | 0.34 | 82 | 171.15 | 51.39 | 3.25 | 80 | 31.51 | 21342.91 | 365.29 | 2238.74 | 159.63 | 80.07 | 37367.06 | 0.5 | 0.83 | 6.76 | 2.29 | 1 | 10
10 | 85 | CONCLUIDO | 2.8023 | 35.68 | 30.77 | 24.62 | 0.36 | 75 | 171.52 | 51.39 | 3.5 | 73 | 31.63 | 21387.92 | 360.54 | 2238.64 | 154.52 | 80.07 | 34844.71 | 0.52 | 0.83 | 6.76 | 2.14 | 1 | 10
11 | 85 | CONCLUIDO | 2.8326 | 35.3 | 30.59 | 26.6 | 0.39 | 69 | 171.88 | 51.39 | 3.75 | 67 | 31.74 | 21432.96 | 355.92 | 2238.6 | 148.53 | 80.07 | 31881.06 | 0.54 | 0.84 | 6.75 | 1.96 | 1 | 10
12 | 85 | CONCLUIDO | 2.8595 | 34.97 | 30.43 | 28.53 | 0.41 | 64 | 172.25 | 51.39 | 4 | 62 | 31.86 | 21478.05 | 350.92 | 2238.51 | 143.5 | 80.07 | 29393.31 | 0.56 | 0.84 | 6.74 | 1.8 | 1 | 10
13 | 85 | CONCLUIDO | 2.879 | 34.73 | 30.33 | 30.33 | 0.44 | 60 | 172.61 | 51.39 | 4.25 | 58 | 31.97 | 21523.17 | 346.27 | 2238.56 | 139.94 | 80.07 | 27634.51 | 0.57 | 0.85 | 6.74 | 1.7 | 1 | 10
14 | 85 | CONCLUIDO | 2.9025 | 34.45 | 30.18 | 32.34 | 0.46 | 56 | 172.98 | 51.39 | 4.5 | 54 | 32.09 | 21568.34 | 342.17 | 2238.57 | 135.54 | 80.07 | 25451.03 | 0.59 | 0.85 | 6.72 | 1.55 | 1 | 10
15 | 85 | CONCLUIDO | 2.9221 | 34.22 | 30.09 | 34.72 | 0.49 | 52 | 173.35 | 51.39 | 4.75 | 50 | 32.2 | 21613.54 | 337.87 | 2238.46 | 132.29 | 80.07 | 23847.53 | 0.61 | 0.85 | 6.72 | 1.46 | 1 | 10
16 | 85 | CONCLUIDO | 2.9376 | 34.04 | 30.01 | 36.74 | 0.51 | 49 | 173.71 | 51.39 | 5 | 47 | 32.32 | 21658.78 | 332.91 | 2238.44 | 129.56 | 80.07 | 22496.85 | 0.62 | 0.86 | 6.72 | 1.38 | 1 | 10
17 | 85 | CONCLUIDO | 2.9527 | 33.87 | 29.94 | 39.05 | 0.53 | 46 | 174.08 | 51.39 | 5.25 | 44 | 32.44 | 21704.07 | 329.97 | 2238.39 | 127.3 | 80.07 | 21379.82 | 0.63 | 0.86 | 6.72 | 1.31 | 1 | 10
18 | 85 | CONCLUIDO | 2.9654 | 33.72 | 29.86 | 40.72 | 0.56 | 44 | 174.45 | 51.39 | 5.5 | 42 | 32.56 | 21749.39 | 325.37 | 2238.56 | 124.63 | 80.07 | 20057.81 | 0.64 | 0.86 | 6.71 | 1.23 | 1 | 10
19 | 85 | CONCLUIDO | 2.9833 | 33.52 | 29.76 | 43.55 | 0.58 | 41 | 174.82 | 51.39 | 5.75 | 39 | 32.67 | 21794.75 | 320.99 | 2238.46 | 121.5 | 80.07 | 18509.39 | 0.66 | 0.86 | 6.7 | 1.13 | 1 | 10
20 | 85 | CONCLUIDO | 2.9941 | 33.4 | 29.71 | 45.7 | 0.61 | 39 | 175.18 | 51.39 | 6 | 37 | 32.79 | 21840.16 | 317.4 | 2238.41 | 119.61 | 80.07 | 17570.54 | 0.67 | 0.86 | 6.71 | 1.08 | 1 | 10
21 | 85 | CONCLUIDO | 3.0023 | 33.31 | 29.68 | 48.13 | 0.63 | 37 | 175.55 | 51.39 | 6.25 | 35 | 32.91 | 21885.6 | 312.92 | 2238.46 | 119 | 80.07 | 17277.4 | 0.67 | 0.86 | 6.7 | 1.05 | 1 | 10
22 | 85 | CONCLUIDO | 3.0092 | 33.23 | 29.64 | 49.4 | 0.66 | 36 | 175.92 | 51.39 | 6.5 | 34 | 33.03 | 21931.08 | 309.74 | 2238.4 | 117.36 | 80.07 | 16464.44 | 0.68 | 0.87 | 6.7 | 1.01 | 1 | 10
23 | 85 | CONCLUIDO | 3.0231 | 33.08 | 29.55 | 52.15 | 0.68 | 34 | 176.29 | 51.39 | 6.75 | 32 | 33.15 | 21976.61 | 304.32 | 2238.53 | 115.01 | 80.07 | 15294.88 | 0.7 | 0.87 | 6.69 | 0.93 | 1 | 10
24 | 85 | CONCLUIDO | 3.0323 | 32.98 | 29.52 | 55.35 | 0.7 | 32 | 176.66 | 51.39 | 7 | 30 | 33.27 | 22022.17 | 300.97 | 2238.43 | 113.67 | 80.07 | 14636.12 | 0.7 | 0.87 | 6.69 | 0.89 | 1 | 10
25 | 85 | CONCLUIDO | 3.0369 | 32.93 | 29.51 | 57.11 | 0.73 | 31 | 177.03 | 51.39 | 7.25 | 25 | 33.39 | 22067.77 | 297.89 | 2238.33 | 113.18 | 80.07 | 14395.33 | 0.71 | 0.87 | 6.7 | 0.88 | 1 | 10
26 | 85 | CONCLUIDO | 3.0427 | 32.87 | 29.48 | 58.95 | 0.75 | 30 | 177.4 | 51.39 | 7.5 | 21 | 33.51 | 22113.42 | 294.01 | 2238.51 | 111.89 | 80.07 | 13755.45 | 0.72 | 0.87 | 6.7 | 0.85 | 1 | 10
27 | 85 | CONCLUIDO | 3.049 | 32.8 | 29.44 | 60.91 | 0.77 | 29 | 177.77 | 51.39 | 7.75 | 12 | 33.63 | 22159.1 | 292.02 | 2238.47 | 110.77 | 80.07 | 13199.64 | 0.72 | 0.87 | 6.7 | 0.81 | 1 | 10
28 | 85 | CONCLUIDO | 3.053 | 32.75 | 29.43 | 63.07 | 0.8 | 28 | 178.14 | 51.39 | 8 | 7 | 33.75 | 22204.83 | 289.7 | 2238.63 | 110.25 | 80.07 | 12947.29 | 0.73 | 0.87 | 6.71 | 0.81 | 1 | 10
29 | 85 | CONCLUIDO | 3.0523 | 32.76 | 29.44 | 63.09 | 0.82 | 28 | 178.51 | 51.39 | 8.25 | 3 | 33.87 | 22250.6 | 289.72 | 2238.47 | 110.41 | 80.07 | 13028.92 | 0.73 | 0.87 | 6.71 | 0.81 | 1 | 10
30 | 85 | CONCLUIDO | 3.052 | 32.76 | 29.44 | 63.09 | 0.84 | 28 | 178.88 | 51.39 | 8.5 | 2 | 33.99 | 22296.41 | 290.87 | 2238.57 | 110.2 | 80.07 | 12922.96 | 0.73 | 0.87 | 6.72 | 0.82 | 1 | 10
31 | 85 | CONCLUIDO | 3.0527 | 32.76 | 29.44 | 63.08 | 0.87 | 28 | 179.26 | 51.39 | 8.75 | 1 | 34.11 | 22342.26 | 291 | 2238.57 | 109.98 | 80.07 | 12812.53 | 0.73 | 0.87 | 6.72 | 0.81 | 1 | 10
32 | 85 | CONCLUIDO | 3.0528 | 32.76 | 29.44 | 63.08 | 0.89 | 28 | 179.63 | 51.39 | 9 | 0 | 34.24 | 22388.15 | 291.44 | 2238.57 | 109.93 | 80.07 | 12784.72 | 0.73 | 0.87 | 6.72 | 0.81 | 1 | 10
0 | 20 | CONCLUIDO | 2.8326 | 35.3 | 32.11 | 16.33 | 0.34 | 118 | 51.33 | 24.83 | 1 | 34 | 5.51 | 6564.78 | 151.77 | 2238.97 | 194.63 | 80.07 | 54685.52 | 0.41 | 0.8 | 6.94 | 3.48 | 1 | 10
1 | 20 | CONCLUIDO | 2.8492 | 35.1 | 31.97 | 16.97 | 0.42 | 113 | 51.62 | 24.83 | 1.25 | 0 | 5.54 | 6599.8 | 150.62 | 2239.4 | 188.25 | 80.07 | 51523.3 | 0.43 | 0.8 | 6.97 | 3.34 | 1 | 10
0 | 120 | CONCLUIDO | 1.46 | 68.49 | 43.41 | 5.31 | 0.08 | 491 | 232.68 | 57.72 | 1 | 489 | 53.95 | 28931.02 | 677.13 | 2240.15 | 568.47 | 80.07 | 239740.24 | 0.14 | 0.59 | 7.43 | 14.77 | 1 | 10
1 | 120 | CONCLUIDO | 1.7301 | 57.8 | 39.05 | 6.66 | 0.1 | 352 | 233.1 | 57.72 | 1.25 | 350 | 54.13 | 28983.75 | 607.23 | 2239.75 | 424.87 | 80.07 | 168638.12 | 0.19 | 0.66 | 7.22 | 10.41 | 1 | 10
2 | 120 | CONCLUIDO | 1.928 | 51.87 | 36.67 | 8.03 | 0.11 | 274 | 233.53 | 57.72 | 1.5 | 272 | 54.31 | 29036.54 | 568.34 | 2239.13 | 346.96 | 80.07 | 130072.08 | 0.23 | 0.7 | 7.09 | 8.04 | 1 | 10
3 | 120 | CONCLUIDO | 2.0766 | 48.16 | 35.2 | 9.39 | 0.13 | 225 | 233.96 | 57.72 | 1.75 | 223 | 54.49 | 29089.39 | 543.45 | 2238.76 | 298.75 | 80.07 | 106211.41 | 0.27 | 0.73 | 7 | 6.56 | 1 | 10
4 | 120 | CONCLUIDO | 2.1987 | 45.48 | 34.12 | 10.77 | 0.15 | 190 | 234.39 | 57.72 | 2 | 188 | 54.67 | 29142.31 | 525.15 | 2238.91 | 263.8 | 80.07 | 88913.95 | 0.3 | 0.75 | 6.93 | 5.48 | 1 | 10
5 | 120 | CONCLUIDO | 2.2917 | 43.64 | 33.41 | 12.15 | 0.17 | 165 | 234.82 | 57.72 | 2.25 | 163 | 54.85 | 29195.29 | 512.36 | 2238.81 | 240.8 | 80.07 | 77537.93 | 0.33 | 0.77 | 6.9 | 4.78 | 1 | 10
6 | 120 | CONCLUIDO | 2.3736 | 42.13 | 32.82 | 13.58 | 0.19 | 145 | 235.25 | 57.72 | 2.5 | 143 | 55.03 | 29248.33 | 501.24 | 2238.75 | 220.76 | 80.07 | 67619.42 | 0.36 | 0.78 | 6.88 | 4.18 | 1 | 10
7 | 120 | CONCLUIDO | 2.4388 | 41 | 32.37 | 14.94 | 0.21 | 130 | 235.68 | 57.72 | 2.75 | 128 | 55.21 | 29301.44 | 492.73 | 2238.62 | 206.24 | 80.07 | 60432.82 | 0.39 | 0.79 | 6.86 | 3.74 | 1 | 10
8 | 120 | CONCLUIDO | 2.4975 | 40.04 | 32 | 16.41 | 0.23 | 117 | 236.11 | 57.72 | 3 | 115 | 55.39 | 29354.61 | 485.09 | 2238.65 | 194.03 | 80.07 | 54391.79 | 0.41 | 0.8 | 6.84 | 3.37 | 1 | 10
9 | 120 | CONCLUIDO | 2.5473 | 39.26 | 31.67 | 17.76 | 0.24 | 107 | 236.54 | 57.72 | 3.25 | 105 | 55.57 | 29407.85 | 478.3 | 2238.55 | 183.64 | 80.07 | 49248.32 | 0.44 | 0.81 | 6.82 | 3.04 | 1 | 10
10 | 120 | CONCLUIDO | 2.5901 | 38.61 | 31.43 | 19.25 | 0.26 | 98 | 236.98 | 57.72 | 3.5 | 96 | 55.75 | 29461.15 | 473.05 | 2238.62 | 175.6 | 80.07 | 45271.09 | 0.46 | 0.82 | 6.81 | 2.81 | 1 | 10
11 | 120 | CONCLUIDO | 2.628 | 38.05 | 31.2 | 20.57 | 0.28 | 91 | 237.41 | 57.72 | 3.75 | 89 | 55.93 | 29514.51 | 467.61 | 2238.55 | 168.35 | 80.07 | 41684.15 | 0.48 | 0.82 | 6.78 | 2.57 | 1 | 10
12 | 120 | CONCLUIDO | 2.6631 | 37.55 | 31.02 | 22.15 | 0.3 | 84 | 237.84 | 57.72 | 4 | 82 | 56.12 | 29567.95 | 462.68 | 2238.61 | 162.15 | 80.07 | 38615.35 | 0.49 | 0.83 | 6.78 | 2.39 | 1 | 10
13 | 120 | CONCLUIDO | 2.6883 | 37.2 | 30.89 | 23.46 | 0.32 | 79 | 238.28 | 57.72 | 4.25 | 77 | 56.3 | 29621.44 | 459.69 | 2238.65 | 158.38 | 80.07 | 36758.71 | 0.51 | 0.83 | 6.77 | 2.26 | 1 | 10
14 | 120 | CONCLUIDO | 2.7157 | 36.82 | 30.74 | 24.93 | 0.34 | 74 | 238.71 | 57.72 | 4.5 | 72 | 56.49 | 29675.01 | 455.3 | 2238.48 | 153.3 | 80.07 | 34242.99 | 0.52 | 0.83 | 6.77 | 2.12 | 1 | 10
15 | 120 | CONCLUIDO | 2.7376 | 36.53 | 30.63 | 26.25 | 0.35 | 70 | 239.14 | 57.72 | 4.75 | 68 | 56.67 | 29728.63 | 452 | 2238.33 | 150.03 | 80.07 | 32628.23 | 0.53 | 0.84 | 6.75 | 2 | 1 | 10
16 | 120 | CONCLUIDO | 2.7614 | 36.21 | 30.5 | 27.73 | 0.37 | 66 | 239.58 | 57.72 | 5 | 64 | 56.86 | 29782.33 | 448.37 | 2238.61 | 145.5 | 80.07 | 30381.52 | 0.55 | 0.84 | 6.75 | 1.87 | 1 | 10
17 | 120 | CONCLUIDO | 2.7842 | 35.92 | 30.38 | 29.4 | 0.39 | 62 | 240.02 | 57.72 | 5.25 | 60 | 57.04 | 29836.09 | 444.4 | 2238.45 | 142.01 | 80.07 | 28656.23 | 0.56 | 0.84 | 6.73 | 1.76 | 1 | 10
18 | 120 | CONCLUIDO | 2.8014 | 35.7 | 30.3 | 30.81 | 0.41 | 59 | 240.45 | 57.72 | 5.5 | 57 | 57.23 | 29890.04 | 441.44 | 2238.39 | 139.07 | 80.07 | 27203.27 | 0.58 | 0.85 | 6.74 | 1.67 | 1 | 10
19 | 120 | CONCLUIDO | 2.8216 | 35.44 | 30.18 | 32.34 | 0.42 | 56 | 240.89 | 57.72 | 5.75 | 54 | 57.42 | 29943.94 | 438.37 | 2238.4 | 135.3 | 80.07 | 25334.47 | 0.59 | 0.85 | 6.73 | 1.55 | 1 | 10
20 | 120 | CONCLUIDO | 2.8375 | 35.24 | 30.12 | 34.1 | 0.44 | 53 | 241.33 | 57.72 | 6 | 51 | 57.6 | 29997.9 | 434.75 | 2238.45 | 132.82 | 80.07 | 24109.57 | 0.6 | 0.85 | 6.73 | 1.49 | 1 | 10
21 | 120 | CONCLUIDO | 2.8498 | 35.09 | 30.06 | 35.36 | 0.46 | 51 | 241.77 | 57.72 | 6.25 | 49 | 57.79 | 30051.93 | 432.39 | 2238.68 | 130.96 | 80.07 | 23186.49 | 0.61 | 0.85 | 6.73 | 1.43 | 1 | 10
22 | 120 | CONCLUIDO | 2.8623 | 34.94 | 30 | 36.73 | 0.48 | 49 | 242.2 | 57.72 | 6.5 | 47 | 57.98 | 30106.03 | 429.46 | 2238.4 | 129.36 | 80.07 | 22396.76 | 0.62 | 0.86 | 6.71 | 1.37 | 1 | 10
23 | 120 | CONCLUIDO | 2.8747 | 34.79 | 29.94 | 38.22 | 0.49 | 47 | 242.64 | 57.72 | 6.75 | 45 | 58.17 | 30160.2 | 426.94 | 2238.39 | 127.32 | 80.07 | 21387.84 | 0.63 | 0.86 | 6.71 | 1.31 | 1 | 10
24 | 120 | CONCLUIDO | 2.8866 | 34.64 | 29.88 | 39.85 | 0.51 | 45 | 243.08 | 57.72 | 7 | 43 | 58.36 | 30214.44 | 424.13 | 2238.34 | 125.44 | 80.07 | 20457.63 | 0.64 | 0.86 | 6.72 | 1.26 | 1 | 10
25 | 120 | CONCLUIDO | 2.8993 | 34.49 | 29.82 | 41.61 | 0.53 | 43 | 243.52 | 57.72 | 7.25 | 41 | 58.55 | 30268.74 | 421.44 | 2238.36 | 123.96 | 80.07 | 19729.36 | 0.65 | 0.86 | 6.7 | 1.2 | 1 | 10
26 | 120 | CONCLUIDO | 2.9114 | 34.35 | 29.77 | 43.57 | 0.55 | 41 | 243.96 | 57.72 | 7.5 | 39 | 58.74 | 30323.11 | 418.24 | 2238.39 | 121.75 | 80.07 | 18634.61 | 0.66 | 0.86 | 6.71 | 1.14 | 1 | 10
27 | 120 | CONCLUIDO | 2.9166 | 34.29 | 29.76 | 44.63 | 0.56 | 40 | 244.41 | 57.72 | 7.75 | 38 | 58.93 | 30377.55 | 415.71 | 2238.5 | 121.2 | 80.07 | 18360.2 | 0.66 | 0.86 | 6.71 | 1.13 | 1 | 10
28 | 120 | CONCLUIDO | 2.9289 | 34.14 | 29.7 | 46.9 | 0.58 | 38 | 244.85 | 57.72 | 8 | 36 | 59.12 | 30432.06 | 413.01 | 2238.44 | 119.7 | 80.07 | 17619.69 | 0.67 | 0.86 | 6.7 | 1.07 | 1 | 10
29 | 120 | CONCLUIDO | 2.9348 | 34.07 | 29.68 | 48.13 | 0.6 | 37 | 245.29 | 57.72 | 8.25 | 35 | 59.32 | 30486.64 | 411.05 | 2238.63 | 119.07 | 80.07 | 17312.16 | 0.67 | 0.86 | 6.7 | 1.05 | 1 | 10
30 | 120 | CONCLUIDO | 2.944 | 33.97 | 29.62 | 49.36 | 0.62 | 36 | 245.73 | 57.72 | 8.5 | 34 | 59.51 | 30541.29 | 408.18 | 2238.5 | 116.75 | 80.07 | 16159.56 | 0.69 | 0.87 | 6.7 | 0.99 | 1 | 10
31 | 120 | CONCLUIDO | 2.9464 | 33.94 | 29.64 | 50.8 | 0.63 | 35 | 246.18 | 57.72 | 8.75 | 33 | 59.7 | 30596.01 | 406.3 | 2238.48 | 117.39 | 80.07 | 16483 | 0.68 | 0.87 | 6.7 | 1.01 | 1 | 10
32 | 120 | CONCLUIDO | 2.9635 | 33.74 | 29.53 | 53.69 | 0.65 | 33 | 246.62 | 57.72 | 9 | 31 | 59.9 | 30650.8 | 402.2 | 2238.47 | 114.17 | 80.07 | 14881.12 | 0.7 | 0.87 | 6.69 | 0.9 | 1 | 10
33 | 120 | CONCLUIDO | 2.9691 | 33.68 | 29.51 | 55.34 | 0.67 | 32 | 247.07 | 57.72 | 9.25 | 30 | 60.09 | 30705.66 | 399.92 | 2238.42 | 113.48 | 80.07 | 14543.95 | 0.71 | 0.87 | 6.69 | 0.89 | 1 | 10
34 | 120 | CONCLUIDO | 2.9742 | 33.62 | 29.5 | 57.1 | 0.68 | 31 | 247.51 | 57.72 | 9.5 | 29 | 60.29 | 30760.6 | 398.07 | 2238.41 | 113.05 | 80.07 | 14333.23 | 0.71 | 0.87 | 6.69 | 0.87 | 1 | 10
35 | 120 | CONCLUIDO | 2.9834 | 33.52 | 29.44 | 58.89 | 0.7 | 30 | 247.96 | 57.72 | 9.75 | 28 | 60.48 | 30815.6 | 394.91 | 2238.34 | 111.29 | 80.07 | 13454.95 | 0.72 | 0.87 | 6.68 | 0.82 | 1 | 10
36 | 120 | CONCLUIDO | 2.9822 | 33.53 | 29.46 | 58.91 | 0.72 | 30 | 248.4 | 57.72 | 10 | 28 | 60.68 | 30870.67 | 393.05 | 2238.35 | 111.69 | 80.07 | 13657.06 | 0.72 | 0.87 | 6.68 | 0.83 | 1 | 10
37 | 120 | CONCLUIDO | 2.9889 | 33.46 | 29.43 | 60.88 | 0.73 | 29 | 248.85 | 57.72 | 10.25 | 27 | 60.88 | 30925.82 | 390.63 | 2238.36 | 110.69 | 80.07 | 13161.1 | 0.72 | 0.87 | 6.69 | 0.8 | 1 | 10
38 | 120 | CONCLUIDO | 2.9961 | 33.38 | 29.39 | 62.98 | 0.75 | 28 | 249.3 | 57.72 | 10.5 | 26 | 61.07 | 30981.04 | 387.87 | 2238.43 | 109.54 | 80.07 | 12591.27 | 0.73 | 0.87 | 6.68 | 0.76 | 1 | 10
39 | 120 | CONCLUIDO | 3.0023 | 33.31 | 29.37 | 65.26 | 0.77 | 27 | 249.75 | 57.72 | 10.75 | 25 | 61.27 | 31036.33 | 385.69 | 2238.39 | 108.95 | 80.07 | 12302.7 | 0.73 | 0.87 | 6.68 | 0.74 | 1 | 10
40 | 120 | CONCLUIDO | 3.0094 | 33.23 | 29.34 | 67.7 | 0.78 | 26 | 250.2 | 57.72 | 11 | 24 | 61.47 | 31091.69 | 382.11 | 2238.34 | 107.62 | 80.07 | 11640.33 | 0.74 | 0.87 | 6.68 | 0.71 | 1 | 10
41 | 120 | CONCLUIDO | 3.0101 | 33.22 | 29.33 | 67.68 | 0.8 | 26 | 250.65 | 57.72 | 11.25 | 24 | 61.67 | 31147.12 | 381.09 | 2238.35 | 107.46 | 80.07 | 11564.16 | 0.75 | 0.87 | 6.68 | 0.7 | 1 | 10
42 | 120 | CONCLUIDO | 3.0129 | 33.19 | 29.34 | 70.42 | 0.81 | 25 | 251.1 | 57.72 | 11.5 | 23 | 61.87 | 31202.63 | 379.06 | 2238.54 | 107.79 | 80.07 | 11729.78 | 0.74 | 0.87 | 6.69 | 0.71 | 1 | 10
43 | 120 | CONCLUIDO | 3.0235 | 33.07 | 29.27 | 73.18 | 0.83 | 24 | 251.55 | 57.72 | 11.75 | 22 | 62.07 | 31258.21 | 374.8 | 2238.38 | 105.57 | 80.07 | 10629.43 | 0.76 | 0.88 | 6.68 | 0.65 | 1 | 10
44 | 120 | CONCLUIDO | 3.0219 | 33.09 | 29.29 | 73.22 | 0.85 | 24 | 252 | 57.72 | 12 | 22 | 62.27 | 31313.87 | 371.2 | 2238.32 | 106.2 | 80.07 | 10941.95 | 0.75 | 0.88 | 6.68 | 0.66 | 1 | 10
45 | 120 | CONCLUIDO | 3.0298 | 33.01 | 29.25 | 76.3 | 0.86 | 23 | 252.45 | 57.72 | 12.25 | 21 | 62.48 | 31369.6 | 369.76 | 2238.37 | 104.76 | 80.07 | 10226.49 | 0.76 | 0.88 | 6.68 | 0.62 | 1 | 10
46 | 120 | CONCLUIDO | 3.0366 | 32.93 | 29.22 | 79.69 | 0.88 | 22 | 252.9 | 57.72 | 12.5 | 19 | 62.68 | 31425.4 | 366.79 | 2238.3 | 103.9 | 80.07 | 9804.36 | 0.77 | 0.88 | 6.68 | 0.59 | 1 | 10
47 | 120 | CONCLUIDO | 3.0343 | 32.96 | 29.25 | 79.76 | 0.9 | 22 | 253.35 | 57.72 | 12.75 | 18 | 62.88 | 31481.28 | 364.78 | 2238.32 | 104.57 | 80.07 | 10135.18 | 0.77 | 0.88 | 6.68 | 0.62 | 1 | 10
48 | 120 | CONCLUIDO | 3.0424 | 32.87 | 29.2 | 83.44 | 0.91 | 21 | 253.81 | 57.72 | 13 | 16 | 63.08 | 31537.23 | 361.75 | 2238.35 | 103.2 | 80.07 | 9454.95 | 0.78 | 0.88 | 6.68 | 0.58 | 1 | 10
49 | 120 | CONCLUIDO | 3.0435 | 32.86 | 29.19 | 83.4 | 0.93 | 21 | 254.26 | 57.72 | 13.25 | 12 | 63.29 | 31593.26 | 360.7 | 2238.38 | 102.76 | 80.07 | 9239.54 | 0.78 | 0.88 | 6.68 | 0.56 | 1 | 10
50 | 120 | CONCLUIDO | 3.0416 | 32.88 | 29.21 | 83.46 | 0.94 | 21 | 254.72 | 57.72 | 13.5 | 9 | 63.49 | 31649.36 | 359.86 | 2238.3 | 103.27 | 80.07 | 9494.4 | 0.78 | 0.88 | 6.69 | 0.59 | 1 | 10
51 | 120 | CONCLUIDO | 3.0414 | 32.88 | 29.21 | 83.47 | 0.96 | 21 | 255.17 | 57.72 | 13.75 | 7 | 63.7 | 31705.54 | 359.46 | 2238.34 | 103.58 | 80.07 | 9645.15 | 0.77 | 0.88 | 6.68 | 0.59 | 1 | 10
52 | 120 | CONCLUIDO | 3.0478 | 32.81 | 29.19 | 87.57 | 0.97 | 20 | 255.63 | 57.72 | 14 | 4 | 63.91 | 31761.8 | 356.97 | 2238.38 | 102.39 | 80.07 | 9055.58 | 0.78 | 0.88 | 6.69 | 0.56 | 1 | 10
53 | 120 | CONCLUIDO | 3.0467 | 32.82 | 29.2 | 87.61 | 0.99 | 20 | 256.09 | 57.72 | 14.25 | 2 | 64.11 | 31818.13 | 357.49 | 2238.38 | 102.68 | 80.07 | 9200.72 | 0.78 | 0.88 | 6.7 | 0.58 | 1 | 10
54 | 120 | CONCLUIDO | 3.0468 | 32.82 | 29.2 | 87.61 | 1.01 | 20 | 256.54 | 57.72 | 14.5 | 2 | 64.32 | 31874.54 | 358.21 | 2238.35 | 102.7 | 80.07 | 9209.97 | 0.78 | 0.88 | 6.69 | 0.58 | 1 | 10
55 | 120 | CONCLUIDO | 3.0463 | 32.83 | 29.21 | 87.62 | 1.02 | 20 | 257 | 57.72 | 14.75 | 2 | 64.53 | 31931.15 | 358.68 | 2238.43 | 102.67 | 80.07 | 9199.11 | 0.78 | 0.88 | 6.7 | 0.58 | 1 | 10
56 | 120 | CONCLUIDO | 3.0474 | 32.82 | 29.2 | 87.59 | 1.04 | 20 | 257.46 | 57.72 | 15 | 0 | 64.74 | 31987.71 | 359 | 2238.61 | 102.5 | 80.07 | 9111.3 | 0.78 | 0.88 | 6.69 | 0.57 | 1 | 10
0 | 145 | CONCLUIDO | 1.2029 | 83.13 | 47.31 | 4.65 | 0.06 | 610 | 285.18 | 61.2 | 1 | 608 | 77.98 | 35406.83 | 840.23 | 2241 | 694.71 | 80.07 | 302266.52 | 0.12 | 0.54 | 7.68 | 18.66 | 1 | 10
1 | 145 | CONCLUIDO | 1.4875 | 67.23 | 41.38 | 5.84 | 0.08 | 425 | 285.68 | 61.2 | 1.25 | 423 | 78.24 | 35468.6 | 733.32 | 2240.4 | 499.46 | 80.07 | 205567.68 | 0.16 | 0.62 | 7.37 | 12.73 | 1 | 10
2 | 145 | CONCLUIDO | 1.699 | 58.86 | 38.29 | 7.02 | 0.09 | 327 | 286.19 | 61.2 | 1.5 | 325 | 78.49 | 35530.47 | 677.12 | 2239.67 | 399.91 | 80.07 | 156283.7 | 0.2 | 0.67 | 7.17 | 9.65 | 1 | 10
3 | 145 | CONCLUIDO | 1.8613 | 53.73 | 36.44 | 8.22 | 0.11 | 266 | 286.69 | 61.2 | 1.75 | 264 | 78.74 | 35592.57 | 643.11 | 2239.25 | 339.4 | 80.07 | 126332.44 | 0.24 | 0.7 | 7.07 | 7.81 | 1 | 10
4 | 145 | CONCLUIDO | 1.9911 | 50.22 | 35.2 | 9.43 | 0.12 | 224 | 287.19 | 61.2 | 2 | 222 | 78.99 | 35654.65 | 619.84 | 2239.13 | 298.63 | 80.07 | 106158.68 | 0.27 | 0.73 | 7.02 | 6.57 | 1 | 10
5 | 145 | CONCLUIDO | 2.1026 | 47.56 | 34.21 | 10.64 | 0.14 | 193 | 287.7 | 61.2 | 2.25 | 191 | 79.25 | 35716.83 | 600.97 | 2238.72 | 266.88 | 80.07 | 90436.76 | 0.3 | 0.75 | 6.94 | 5.58 | 1 | 10
6 | 145 | CONCLUIDO | 2.1848 | 45.77 | 33.61 | 11.79 | 0.15 | 171 | 288.2 | 61.2 | 2.5 | 169 | 79.5 | 35779.11 | 588.98 | 2239.1 | 246.44 | 80.07 | 80325.14 | 0.32 | 0.76 | 6.93 | 4.97 | 1 | 10
7 | 145 | CONCLUIDO | 2.2643 | 44.16 | 33.02 | 13.04 | 0.17 | 152 | 288.71 | 61.2 | 2.75 | 150 | 79.76 | 35841.5 | 577.56 | 2238.78 | 227.36 | 80.07 | 70879.72 | 0.35 | 0.78 | 6.9 | 4.39 | 1 | 10
8 | 145 | CONCLUIDO | 2.3322 | 42.88 | 32.55 | 14.25 | 0.18 | 137 | 289.21 | 61.2 | 3 | 135 | 80.02 | 35903.99 | 567.78 | 2238.94 | 212.31 | 80.07 | 63432.28 | 0.38 | 0.79 | 6.86 | 3.91 | 1 | 10
9 | 145 | CONCLUIDO | 2.3847 | 41.93 | 32.25 | 15.48 | 0.2 | 125 | 289.72 | 61.2 | 3.25 | 123 | 80.27 | 35966.59 | 561.18 | 2238.81 | 202.11 | 80.07 | 58393.8 | 0.4 | 0.8 | 6.86 | 3.62 | 1 | 10
10 | 145 | CONCLUIDO | 2.433 | 41.1 | 31.95 | 16.67 | 0.21 | 115 | 290.23 | 61.2 | 3.5 | 113 | 80.53 | 36029.29 | 554.59 | 2239.05 | 192.49 | 80.07 | 53634.6 | 0.42 | 0.8 | 6.84 | 3.32 | 1 | 10
11 | 145 | CONCLUIDO | 2.4789 | 40.34 | 31.68 | 17.93 | 0.23 | 106 | 290.74 | 61.2 | 3.75 | 104 | 80.79 | 36092.1 | 548.57 | 2238.41 | 184.17 | 80.07 | 49518.15 | 0.43 | 0.81 | 6.81 | 3.05 | 1 | 10
12 | 145 | CONCLUIDO | 2.5154 | 39.75 | 31.47 | 19.07 | 0.24 | 99 | 291.25 | 61.2 | 4 | 97 | 81.05 | 36155.02 | 543.61 | 2238.59 | 176.85 | 80.07 | 45893.96 | 0.45 | 0.82 | 6.81 | 2.84 | 1 | 10
13 | 145 | CONCLUIDO | 2.5521 | 39.18 | 31.28 | 20.4 | 0.26 | 92 | 291.76 | 61.2 | 4.25 | 90 | 81.31 | 36218.04 | 539 | 2238.57 | 170.8 | 80.07 | 42903.77 | 0.47 | 0.82 | 6.79 | 2.65 | 1 | 10
14 | 145 | CONCLUIDO | 2.5797 | 38.76 | 31.13 | 21.47 | 0.27 | 87 | 292.27 | 61.2 | 4.5 | 85 | 81.57 | 36281.16 | 535.13 | 2238.55 | 165.74 | 80.07 | 40398.39 | 0.48 | 0.82 | 6.79 | 2.5 | 1 | 10
15 | 145 | CONCLUIDO | 2.6159 | 38.23 | 30.91 | 22.9 | 0.29 | 81 | 292.79 | 61.2 | 4.75 | 79 | 81.84 | 36344.4 | 530.27 | 2238.54 | 159.07 | 80.07 | 37091.09 | 0.5 | 0.83 | 6.77 | 2.28 | 1 | 10
16 | 145 | CONCLUIDO | 2.6362 | 37.93 | 30.84 | 24.03 | 0.3 | 77 | 293.3 | 61.2 | 5 | 75 | 82.1 | 36407.75 | 527.41 | 2238.69 | 156.16 | 80.07 | 35658.68 | 0.51 | 0.83 | 6.77 | 2.21 | 1 | 10
17 | 145 | CONCLUIDO | 2.6612 | 37.58 | 30.69 | 25.23 | 0.32 | 73 | 293.81 | 61.2 | 5.25 | 71 | 82.36 | 36471.2 | 523.88 | 2238.5 | 152.01 | 80.07 | 33602.07 | 0.53 | 0.84 | 6.75 | 2.07 | 1 | 10
18 | 145 | CONCLUIDO | 2.6834 | 37.27 | 30.6 | 26.61 | 0.33 | 69 | 294.33 | 61.2 | 5.5 | 67 | 82.63 | 36534.76 | 521.04 | 2238.4 | 148.96 | 80.07 | 32096.64 | 0.54 | 0.84 | 6.75 | 1.97 | 1 | 10
19 | 145 | CONCLUIDO | 2.7047 | 36.97 | 30.47 | 27.7 | 0.35 | 66 | 294.84 | 61.2 | 5.75 | 64 | 82.9 | 36598.44 | 517.08 | 2238.48 | 144.87 | 80.07 | 30067.64 | 0.55 | 0.84 | 6.74 | 1.84 | 1 | 10
20 | 145 | CONCLUIDO | 2.7216 | 36.74 | 30.4 | 28.95 | 0.36 | 63 | 295.36 | 61.2 | 6 | 61 | 83.16 | 36662.22 | 514.62 | 2238.35 | 142.28 | 80.07 | 28787.05 | 0.56 | 0.84 | 6.74 | 1.77 | 1 | 10
21 | 145 | CONCLUIDO | 2.7393 | 36.51 | 30.32 | 30.32 | 0.38 | 60 | 295.88 | 61.2 | 6.25 | 58 | 83.43 | 36726.12 | 512.39 | 2238.58 | 139.79 | 80.07 | 27556.28 | 0.57 | 0.85 | 6.74 | 1.69 | 1 | 10
22 | 145 | CONCLUIDO | 2.7534 | 36.32 | 30.24 | 31.29 | 0.39 | 58 | 296.4 | 61.2 | 6.5 | 56 | 83.7 | 36790.13 | 509.25 | 2238.51 | 137.25 | 80.07 | 26297.81 | 0.58 | 0.85 | 6.73 | 1.61 | 1 | 10
23 | 145 | CONCLUIDO | 2.7704 | 36.1 | 30.18 | 32.93 | 0.4 | 55 | 296.92 | 61.2 | 6.75 | 53 | 83.97 | 36854.25 | 507.12 | 2238.55 | 135.33 | 80.07 | 25353.37 | 0.59 | 0.85 | 6.73 | 1.55 | 1 | 10
24 | 145 | CONCLUIDO | 2.7835 | 35.93 | 30.12 | 34.1 | 0.42 | 53 | 297.44 | 61.2 | 7 | 51 | 84.24 | 36918.48 | 504.4 | 2238.52 | 133.39 | 80.07 | 24390.74 | 0.6 | 0.85 | 6.72 | 1.49 | 1 | 10
25 | 145 | CONCLUIDO | 2.7967 | 35.76 | 30.06 | 35.36 | 0.43 | 51 | 297.96 | 61.2 | 7.25 | 49 | 84.51 | 36982.83 | 502.28 | 2238.41 | 131.04 | 80.07 | 23226.62 | 0.61 | 0.85 | 6.73 | 1.43 | 1 | 10
26 | 145 | CONCLUIDO | 2.8095 | 35.59 | 30 | 36.74 | 0.45 | 49 | 298.48 | 61.2 | 7.5 | 47 | 84.79 | 37047.29 | 499.34 | 2238.52 | 129.34 | 80.07 | 22385.94 | 0.62 | 0.86 | 6.72 | 1.38 | 1 | 10
27 | 145 | CONCLUIDO | 2.8221 | 35.43 | 29.95 | 38.24 | 0.46 | 47 | 299.01 | 61.2 | 7.75 | 45 | 85.06 | 37111.87 | 497.56 | 2238.46 | 127.77 | 80.07 | 21612.98 | 0.63 | 0.86 | 6.72 | 1.32 | 1 | 10
28 | 145 | CONCLUIDO | 2.829 | 35.35 | 29.92 | 39.03 | 0.48 | 46 | 299.53 | 61.2 | 8 | 44 | 85.33 | 37176.68 | 496.11 | 2238.42 | 126.6 | 80.07 | 21030.02 | 0.63 | 0.86 | 6.72 | 1.29 | 1 | 10
29 | 145 | CONCLUIDO | 2.8433 | 35.17 | 29.85 | 40.7 | 0.49 | 44 | 300.06 | 61.2 | 8.25 | 42 | 85.61 | 37241.49 | 493.64 | 2238.34 | 124.53 | 80.07 | 20005.73 | 0.64 | 0.86 | 6.71 | 1.22 | 1 | 10
30 | 145 | CONCLUIDO | 2.8482 | 35.11 | 29.84 | 41.64 | 0.5 | 43 | 300.59 | 61.2 | 8.5 | 41 | 85.89 | 37306.42 | 491.93 | 2238.33 | 124.14 | 80.07 | 19819.09 | 0.64 | 0.86 | 6.71 | 1.22 | 1 | 10
31 | 145 | CONCLUIDO | 2.8559 | 35.01 | 29.8 | 42.57 | 0.52 | 42 | 301.11 | 61.2 | 8.75 | 40 | 86.16 | 37371.47 | 489.76 | 2238.46 | 122.67 | 80.07 | 19088.95 | 0.65 | 0.86 | 6.71 | 1.17 | 1 | 10
32 | 145 | CONCLUIDO | 2.8688 | 34.86 | 29.75 | 44.63 | 0.53 | 40 | 301.64 | 61.2 | 9 | 38 | 86.44 | 37436.63 | 487.52 | 2238.41 | 120.96 | 80.07 | 18243.78 | 0.66 | 0.86 | 6.71 | 1.13 | 1 | 10
33 | 145 | CONCLUIDO | 2.8765 | 34.76 | 29.71 | 45.71 | 0.55 | 39 | 302.17 | 61.2 | 9.25 | 37 | 86.72 | 37501.91 | 485.76 | 2238.35 | 119.87 | 80.07 | 17699.87 | 0.67 | 0.86 | 6.7 | 1.09 | 1 | 10
34 | 145 | CONCLUIDO | 2.8857 | 34.65 | 29.66 | 46.83 | 0.56 | 38 | 302.7 | 61.2 | 9.5 | 36 | 87 | 37567.32 | 483.16 | 2238.44 | 118.14 | 80.07 | 16841.83 | 0.68 | 0.87 | 6.7 | 1.03 | 1 | 10
35 | 145 | CONCLUIDO | 2.8896 | 34.61 | 29.66 | 48.1 | 0.57 | 37 | 303.23 | 61.2 | 9.75 | 35 | 87.28 | 37632.84 | 482.47 | 2238.42 | 118.51 | 80.07 | 17034.05 | 0.68 | 0.87 | 6.7 | 1.04 | 1 | 10
36 | 145 | CONCLUIDO | 2.8979 | 34.51 | 29.62 | 49.36 | 0.59 | 36 | 303.76 | 61.2 | 10 | 34 | 87.57 | 37698.48 | 479.95 | 2238.37 | 116.85 | 80.07 | 16206.08 | 0.69 | 0.87 | 6.7 | 0.99 | 1 | 10
37 | 145 | CONCLUIDO | 2.9018 | 34.46 | 29.63 | 50.79 | 0.6 | 35 | 304.3 | 61.2 | 10.25 | 33 | 87.85 | 37764.25 | 478.75 | 2238.37 | 116.89 | 80.07 | 16230.93 | 0.69 | 0.87 | 6.71 | 1 | 1 | 10
38 | 145 | CONCLUIDO | 2.9102 | 34.36 | 29.58 | 52.2 | 0.61 | 34 | 304.83 | 61.2 | 10.5 | 32 | 88.13 | 37830.13 | 476.03 | 2238.46 | 115.62 | 80.07 | 15602.71 | 0.69 | 0.87 | 6.7 | 0.95 | 1 | 10
39 | 145 | CONCLUIDO | 2.9189 | 34.26 | 29.53 | 53.7 | 0.63 | 33 | 305.37 | 61.2 | 10.75 | 31 | 88.42 | 37896.14 | 474.71 | 2238.48 | 114.23 | 80.07 | 14910.48 | 0.7 | 0.87 | 6.69 | 0.91 | 1 | 10
40 | 145 | CONCLUIDO | 2.9252 | 34.19 | 29.51 | 55.34 | 0.64 | 32 | 305.9 | 61.2 | 11 | 30 | 88.7 | 37962.28 | 472.47 | 2238.42 | 113.69 | 80.07 | 14648.4 | 0.7 | 0.87 | 6.69 | 0.88 | 1 | 10
41 | 145 | CONCLUIDO | 2.931 | 34.12 | 29.5 | 57.09 | 0.65 | 31 | 306.44 | 61.2 | 11.25 | 29 | 88.99 | 38028.53 | 471.07 | 2238.37 | 112.98 | 80.07 | 14298.91 | 0.71 | 0.87 | 6.69 | 0.87 | 1 | 10
42 | 145 | CONCLUIDO | 2.9332 | 34.09 | 29.47 | 57.04 | 0.67 | 31 | 306.98 | 61.2 | 11.5 | 29 | 89.28 | 38094.91 | 468.68 | 2238.31 | 112.03 | 80.07 | 13822.35 | 0.71 | 0.87 | 6.69 | 0.85 | 1 | 10
43 | 145 | CONCLUIDO | 2.9389 | 34.03 | 29.46 | 58.92 | 0.68 | 30 | 307.52 | 61.2 | 11.75 | 28 | 89.57 | 38161.42 | 467.84 | 2238.33 | 111.69 | 80.07 | 13656.1 | 0.72 | 0.87 | 6.69 | 0.83 | 1 | 10
44 | 145 | CONCLUIDO | 2.9461 | 33.94 | 29.43 | 60.89 | 0.69 | 29 | 308.06 | 61.2 | 12 | 27 | 89.86 | 38228.06 | 465.74 | 2238.39 | 110.79 | 80.07 | 13212.64 | 0.72 | 0.87 | 6.69 | 0.8 | 1 | 10
45 | 145 | CONCLUIDO | 2.947 | 33.93 | 29.42 | 60.87 | 0.71 | 29 | 308.6 | 61.2 | 12.25 | 27 | 90.15 | 38294.82 | 463.6 | 2238.36 | 110.64 | 80.07 | 13138.66 | 0.72 | 0.87 | 6.68 | 0.79 | 1 | 10
46 | 145 | CONCLUIDO | 2.9535 | 33.86 | 29.4 | 63 | 0.72 | 28 | 309.14 | 61.2 | 12.5 | 26 | 90.44 | 38361.7 | 462.29 | 2238.38 | 109.6 | 80.07 | 12624.07 | 0.73 | 0.87 | 6.69 | 0.77 | 1 | 10
47 | 145 | CONCLUIDO | 2.9626 | 33.75 | 29.35 | 65.22 | 0.73 | 27 | 309.68 | 61.2 | 12.75 | 25 | 90.74 | 38428.72 | 460.27 | 2238.4 | 108.03 | 80.07 | 11842.46 | 0.74 | 0.87 | 6.69 | 0.72 | 1 | 10
48 | 145 | CONCLUIDO | 2.9608 | 33.77 | 29.37 | 65.27 | 0.75 | 27 | 310.23 | 61.2 | 13 | 25 | 91.03 | 38495.87 | 459.39 | 2238.38 | 108.63 | 80.07 | 12143.79 | 0.74 | 0.87 | 6.69 | 0.74 | 1 | 10
49 | 145 | CONCLUIDO | 2.9689 | 33.68 | 29.33 | 67.69 | 0.76 | 26 | 310.77 | 61.2 | 13.25 | 24 | 91.33 | 38563.14 | 457.31 | 2238.38 | 107.57 | 80.07 | 11615.46 | 0.74 | 0.87 | 6.68 | 0.7 | 1 | 10
50 | 145 | CONCLUIDO | 2.9695 | 33.68 | 29.32 | 67.67 | 0.77 | 26 | 311.32 | 61.2 | 13.5 | 24 | 91.62 | 38630.55 | 454.69 | 2238.37 | 107.4 | 80.07 | 11533.25 | 0.75 | 0.87 | 6.68 | 0.7 | 1 | 10
51 | 145 | CONCLUIDO | 2.9736 | 33.63 | 29.33 | 70.4 | 0.79 | 25 | 311.87 | 61.2 | 13.75 | 23 | 91.92 | 38698.21 | 453.47 | 2238.42 | 107.65 | 80.07 | 11662.98 | 0.74 | 0.87 | 6.68 | 0.71 | 1 | 10
52 | 145 | CONCLUIDO | 2.9741 | 33.62 | 29.33 | 70.38 | 0.8 | 25 | 312.42 | 61.2 | 14 | 23 | 92.22 | 38765.89 | 451.61 | 2238.44 | 107.46 | 80.07 | 11566.07 | 0.75 | 0.87 | 6.68 | 0.7 | 1 | 10
53 | 145 | CONCLUIDO | 2.9831 | 33.52 | 29.28 | 73.2 | 0.81 | 24 | 312.97 | 61.2 | 14.25 | 22 | 92.52 | 38833.69 | 450.15 | 2238.38 | 105.81 | 80.07 | 10745.8 | 0.76 | 0.88 | 6.68 | 0.65 | 1 | 10
54 | 145 | CONCLUIDO | 2.9905 | 33.44 | 29.25 | 76.31 | 0.82 | 23 | 313.52 | 61.2 | 14.5 | 21 | 92.82 | 38901.63 | 445.35 | 2238.32 | 104.92 | 80.07 | 10307.36 | 0.76 | 0.88 | 6.68 | 0.62 | 1 | 10
55 | 145 | CONCLUIDO | 2.9905 | 33.44 | 29.25 | 76.31 | 0.84 | 23 | 314.07 | 61.2 | 14.75 | 21 | 93.12 | 38969.71 | 446.13 | 2238.41 | 104.79 | 80.07 | 10243.66 | 0.76 | 0.88 | 6.68 | 0.62 | 1 | 10
56 | 145 | CONCLUIDO | 2.9894 | 33.45 | 29.26 | 76.34 | 0.85 | 23 | 314.62 | 61.2 | 15 | 21 | 93.43 | 39037.92 | 445.45 | 2238.34 | 105.28 | 80.07 | 10487.75 | 0.76 | 0.88 | 6.68 | 0.64 | 1 | 10
57 | 145 | CONCLUIDO | 2.9969 | 33.37 | 29.23 | 79.73 | 0.86 | 22 | 315.18 | 61.2 | 15.25 | 20 | 93.73 | 39106.27 | 443.47 | 2238.34 | 104.49 | 80.07 | 10095.71 | 0.77 | 0.88 | 6.67 | 0.61 | 1 | 10
58 | 145 | CONCLUIDO | 2.9972 | 33.36 | 29.23 | 79.72 | 0.87 | 22 | 315.73 | 61.2 | 15.5 | 20 | 94.03 | 39174.75 | 441.23 | 2238.31 | 104.4 | 80.07 | 10053.49 | 0.77 | 0.88 | 6.67 | 0.6 | 1 | 10
59 | 145 | CONCLUIDO | 3.0055 | 33.27 | 29.19 | 83.4 | 0.89 | 21 | 316.29 | 61.2 | 15.75 | 19 | 94.34 | 39243.37 | 438.75 | 2238.39 | 103.05 | 80.07 | 9382.59 | 0.78 | 0.88 | 6.67 | 0.56 | 1 | 10
60 | 145 | CONCLUIDO | 3.0063 | 33.26 | 29.18 | 83.38 | 0.9 | 21 | 316.85 | 61.2 | 16 | 19 | 94.65 | 39312.13 | 437.99 | 2238.38 | 102.79 | 80.07 | 9252.8 | 0.78 | 0.88 | 6.67 | 0.56 | 1 | 10
61 | 145 | CONCLUIDO | 3.0039 | 33.29 | 29.21 | 83.46 | 0.91 | 21 | 317.41 | 61.2 | 16.25 | 19 | 94.96 | 39381.03 | 433.5 | 2238.34 | 103.6 | 80.07 | 9657.53 | 0.77 | 0.88 | 6.67 | 0.58 | 1 | 10
62 | 145 | CONCLUIDO | 3.0117 | 33.2 | 29.18 | 87.53 | 0.92 | 20 | 317.97 | 61.2 | 16.5 | 18 | 95.27 | 39450.07 | 432.44 | 2238.32 | 102.63 | 80.07 | 9178.3 | 0.78 | 0.88 | 6.67 | 0.55 | 1 | 10
63 | 145 | CONCLUIDO | 3.0117 | 33.2 | 29.18 | 87.53 | 0.94 | 20 | 318.53 | 61.2 | 16.75 | 18 | 95.58 | 39519.26 | 431.68 | 2238.33 | 102.63 | 80.07 | 9178.87 | 0.78 | 0.88 | 6.67 | 0.55 | 1 | 10
64 | 145 | CONCLUIDO | 3.013 | 33.19 | 29.16 | 87.49 | 0.95 | 20 | 319.09 | 61.2 | 17 | 18 | 95.89 | 39588.58 | 430.42 | 2238.41 | 101.93 | 80.07 | 8827.4 | 0.79 | 0.88 | 6.68 | 0.54 | 1 | 10
65 | 145 | CONCLUIDO | 3.0184 | 33.13 | 29.16 | 92.08 | 0.96 | 19 | 319.65 | 61.2 | 17.25 | 17 | 96.2 | 39658.05 | 430.17 | 2238.34 | 102.02 | 80.07 | 8875.28 | 0.78 | 0.88 | 6.67 | 0.53 | 1 | 10
66 | 145 | CONCLUIDO | 3.0204 | 33.11 | 29.14 | 92.01 | 0.97 | 19 | 320.22 | 61.2 | 17.5 | 17 | 96.52 | 39727.66 | 428.93 | 2238.3 | 101.42 | 80.07 | 8576.75 | 0.79 | 0.88 | 6.66 | 0.51 | 1 | 10
67 | 145 | CONCLUIDO | 3.0203 | 33.11 | 29.14 | 92.01 | 0.99 | 19 | 320.78 | 61.2 | 17.75 | 17 | 96.83 | 39797.41 | 424.7 | 2238.36 | 101.22 | 80.07 | 8476.19 | 0.79 | 0.88 | 6.67 | 0.51 | 1 | 10
68 | 145 | CONCLUIDO | 3.0281 | 33.02 | 29.11 | 97.02 | 1 | 18 | 321.35 | 61.2 | 18 | 15 | 97.15 | 39867.32 | 424 | 2238.32 | 100.16 | 80.07 | 7950.99 | 0.8 | 0.88 | 6.67 | 0.48 | 1 | 10
69 | 145 | CONCLUIDO | 3.026 | 33.05 | 29.13 | 97.09 | 1.01 | 18 | 321.92 | 61.2 | 18.25 | 13 | 97.47 | 39937.36 | 423.11 | 2238.31 | 100.88 | 80.07 | 8311.66 | 0.79 | 0.88 | 6.67 | 0.5 | 1 | 10
70 | 145 | CONCLUIDO | 3.0271 | 33.04 | 29.12 | 97.05 | 1.02 | 18 | 322.49 | 61.2 | 18.5 | 11 | 97.79 | 40007.56 | 420.19 | 2238.37 | 100.64 | 80.07 | 8193.03 | 0.8 | 0.88 | 6.67 | 0.49 | 1 | 10
71 | 145 | CONCLUIDO | 3.0262 | 33.04 | 29.13 | 97.09 | 1.03 | 18 | 323.06 | 61.2 | 18.75 | 9 | 98.11 | 40077.9 | 418.13 | 2238.3 | 100.67 | 80.07 | 8206.36 | 0.8 | 0.88 | 6.68 | 0.5 | 1 | 10
72 | 145 | CONCLUIDO | 3.0347 | 32.95 | 29.09 | 102.66 | 1.05 | 17 | 323.63 | 61.2 | 19 | 6 | 98.43 | 40148.52 | 417.03 | 2238.36 | 99.49 | 80.07 | 7621.9 | 0.8 | 0.88 | 6.67 | 0.46 | 1 | 10
73 | 145 | CONCLUIDO | 3.0342 | 32.96 | 29.09 | 102.68 | 1.06 | 17 | 324.2 | 61.2 | 19.25 | 6 | 98.75 | 40219.17 | 418.08 | 2238.33 | 99.41 | 80.07 | 7584.08 | 0.81 | 0.88 | 6.68 | 0.47 | 1 | 10
74 | 145 | CONCLUIDO | 3.0343 | 32.96 | 29.09 | 102.67 | 1.07 | 17 | 324.78 | 61.2 | 19.5 | 7 | 99.08 | 40289.97 | 419.48 | 2238.32 | 99.58 | 80.07 | 7668.16 | 0.8 | 0.88 | 6.67 | 0.46 | 1 | 10
75 | 145 | CONCLUIDO | 3.0325 | 32.98 | 29.11 | 102.74 | 1.08 | 17 | 325.35 | 61.2 | 19.75 | 4 | 99.4 | 40360.92 | 419.81 | 2238.4 | 99.8 | 80.07 | 7778.43 | 0.8 | 0.88 | 6.69 | 0.48 | 1 | 10
76 | 145 | CONCLUIDO | 3.0321 | 32.98 | 29.12 | 102.76 | 1.09 | 17 | 325.93 | 61.2 | 20 | 3 | 99.73 | 40432.03 | 419.05 | 2238.41 | 100.06 | 80.07 | 7906.05 | 0.8 | 0.88 | 6.68 | 0.49 | 1 | 10
77 | 145 | CONCLUIDO | 3.0323 | 32.98 | 29.11 | 102.75 | 1.11 | 17 | 326.51 | 61.2 | 20.25 | 3 | 100.06 | 40503.29 | 419.31 | 2238.41 | 100.05 | 80.07 | 7901.34 | 0.8 | 0.88 | 6.68 | 0.49 | 1 | 10
78 | 145 | CONCLUIDO | 3.0326 | 32.98 | 29.11 | 102.74 | 1.12 | 17 | 327.08 | 61.2 | 20.5 | 1 | 100.39 | 40574.7 | 419.91 | 2238.3 | 99.94 | 80.07 | 7846.12 | 0.8 | 0.88 | 6.68 | 0.48 | 1 | 10
79 | 145 | CONCLUIDO | 3.0324 | 32.98 | 29.11 | 102.75 | 1.13 | 17 | 327.66 | 61.2 | 20.75 | 1 | 100.72 | 40646.27 | 420.48 | 2238.3 | 99.93 | 80.07 | 7843.88 | 0.8 | 0.88 | 6.68 | 0.49 | 1 | 10
80 | 145 | CONCLUIDO | 3.0324 | 32.98 | 29.11 | 102.75 | 1.14 | 17 | 328.25 | 61.2 | 21 | 0 | 101.05 | 40718 | 421.15 | 2238.3 | 99.93 | 80.07 | 7843.62 | 0.8 | 0.88 | 6.68 | 0.49 | 1 | 10
0 | 65 | CONCLUIDO | 2.1211 | 47.14 | 37.12 | 7.73 | 0.13 | 288 | 133.21 | 46.47 | 1 | 286 | 20.75 | 16663.42 | 398.62 | 2239.38 | 361.32 | 80.07 | 137182.16 | 0.22 | 0.69 | 7.12 | 8.48 | 1 | 10
1 | 65 | CONCLUIDO | 2.3287 | 42.94 | 34.91 | 9.74 | 0.17 | 215 | 133.55 | 46.47 | 1.25 | 213 | 20.83 | 16704.7 | 371.14 | 2238.85 | 288.96 | 80.07 | 101366.82 | 0.28 | 0.74 | 7 | 6.28 | 1 | 10
2 | 65 | CONCLUIDO | 2.4733 | 40.43 | 33.6 | 11.79 | 0.2 | 171 | 133.88 | 46.47 | 1.5 | 169 | 20.91 | 16746.01 | 353.45 | 2238.75 | 246.43 | 80.07 | 80322.93 | 0.32 | 0.76 | 6.92 | 4.96 | 1 | 10
3 | 65 | CONCLUIDO | 2.5841 | 38.7 | 32.68 | 13.91 | 0.23 | 141 | 134.22 | 46.47 | 1.75 | 139 | 21 | 16787.35 | 340.15 | 2238.78 | 216.66 | 80.07 | 65585.61 | 0.37 | 0.79 | 6.86 | 4.05 | 1 | 10
4 | 65 | CONCLUIDO | 2.666 | 37.51 | 32.06 | 16.03 | 0.26 | 120 | 134.55 | 46.47 | 2 | 118 | 21.09 | 16828.84 | 330.11 | 2238.85 | 196.39 | 80.07 | 55558.48 | 0.41 | 0.8 | 6.84 | 3.43 | 1 | 10
5 | 65 | CONCLUIDO | 2.7315 | 36.61 | 31.6 | 18.23 | 0.29 | 104 | 134.89 | 46.47 | 2.25 | 102 | 21.17 | 16870.25 | 321.69 | 2238.49 | 181.2 | 80.07 | 48041.43 | 0.44 | 0.81 | 6.82 | 2.97 | 1 | 10
6 | 65 | CONCLUIDO | 2.7893 | 35.85 | 31.19 | 20.57 | 0.33 | 91 | 135.22 | 46.47 | 2.5 | 89 | 21.26 | 16911.68 | 313.49 | 2238.54 | 168.52 | 80.07 | 41765.47 | 0.48 | 0.82 | 6.78 | 2.56 | 1 | 10
7 | 65 | CONCLUIDO | 2.828 | 35.36 | 30.95 | 22.65 | 0.36 | 82 | 135.56 | 46.47 | 2.75 | 80 | 21.34 | 16953.14 | 307.52 | 2238.54 | 160.37 | 80.07 | 37739.33 | 0.5 | 0.83 | 6.77 | 2.32 | 1 | 10
8 | 65 | CONCLUIDO | 2.8679 | 34.87 | 30.7 | 25.23 | 0.39 | 73 | 135.9 | 46.47 | 3 | 71 | 21.43 | 16994.64 | 301.13 | 2238.71 | 152.25 | 80.07 | 33719.91 | 0.53 | 0.84 | 6.75 | 2.07 | 1 | 10
9 | 65 | CONCLUIDO | 2.9017 | 34.46 | 30.49 | 27.71 | 0.42 | 66 | 136.23 | 46.47 | 3.25 | 64 | 21.52 | 17036.16 | 294.7 | 2238.47 | 145.29 | 80.07 | 30278.71 | 0.55 | 0.84 | 6.74 | 1.86 | 1 | 10
10 | 65 | CONCLUIDO | 2.9236 | 34.2 | 30.36 | 29.87 | 0.45 | 61 | 136.57 | 46.47 | 3.5 | 59 | 21.6 | 17077.72 | 289.32 | 2238.72 | 141.06 | 80.07 | 28188.72 | 0.57 | 0.85 | 6.75 | 1.73 | 1 | 10
11 | 65 | CONCLUIDO | 2.9492 | 33.91 | 30.2 | 32.36 | 0.48 | 56 | 136.91 | 46.47 | 3.75 | 54 | 21.69 | 17119.3 | 283.94 | 2238.51 | 135.96 | 80.07 | 25659.9 | 0.59 | 0.85 | 6.73 | 1.57 | 1 | 10
12 | 65 | CONCLUIDO | 2.9745 | 33.62 | 30.05 | 35.35 | 0.52 | 51 | 137.25 | 46.47 | 4 | 49 | 21.78 | 17160.92 | 277.75 | 2238.44 | 131.02 | 80.07 | 23214.66 | 0.61 | 0.85 | 6.72 | 1.42 | 1 | 10
13 | 65 | CONCLUIDO | 2.992 | 33.42 | 29.96 | 38.25 | 0.55 | 47 | 137.58 | 46.47 | 4.25 | 45 | 21.87 | 17202.57 | 272.86 | 2238.43 | 128.08 | 80.07 | 21768.96 | 0.63 | 0.86 | 6.72 | 1.33 | 1 | 10
14 | 65 | CONCLUIDO | 3.0088 | 33.24 | 29.86 | 40.72 | 0.58 | 44 | 137.92 | 46.47 | 4.5 | 42 | 21.95 | 17244.24 | 266.77 | 2238.63 | 124.78 | 80.07 | 20133.1 | 0.64 | 0.86 | 6.71 | 1.23 | 1 | 10
15 | 65 | CONCLUIDO | 3.0269 | 33.04 | 29.74 | 43.52 | 0.61 | 41 | 138.26 | 46.47 | 4.75 | 37 | 22.04 | 17285.95 | 262.26 | 2238.37 | 120.81 | 80.07 | 18163.78 | 0.66 | 0.86 | 6.7 | 1.11 | 1 | 10
16 | 65 | CONCLUIDO | 3.0355 | 32.94 | 29.73 | 46.94 | 0.64 | 38 | 138.6 | 46.47 | 5 | 26 | 22.13 | 17327.69 | 256.73 | 2238.38 | 119.93 | 80.07 | 17738.83 | 0.67 | 0.86 | 6.72 | 1.1 | 1 | 10
17 | 65 | CONCLUIDO | 3.0402 | 32.89 | 29.7 | 48.17 | 0.67 | 37 | 138.94 | 46.47 | 5.25 | 13 | 22.22 | 17369.47 | 254.38 | 2238.61 | 118.84 | 80.07 | 17195.58 | 0.67 | 0.86 | 6.73 | 1.08 | 1 | 10
18 | 65 | CONCLUIDO | 3.0449 | 32.84 | 29.68 | 49.47 | 0.7 | 36 | 139.28 | 46.47 | 5.5 | 6 | 22.31 | 17411.27 | 253.06 | 2238.55 | 117.62 | 80.07 | 16592.33 | 0.68 | 0.86 | 6.74 | 1.05 | 1 | 10
19 | 65 | CONCLUIDO | 3.0432 | 32.86 | 29.7 | 49.5 | 0.73 | 36 | 139.61 | 46.47 | 5.75 | 3 | 22.4 | 17453.1 | 253.88 | 2238.64 | 118.25 | 80.07 | 16907.93 | 0.68 | 0.86 | 6.74 | 1.07 | 1 | 10
20 | 65 | CONCLUIDO | 3.0441 | 32.85 | 29.69 | 49.48 | 0.76 | 36 | 139.95 | 46.47 | 6 | 1 | 22.49 | 17494.97 | 254.37 | 2238.54 | 117.9 | 80.07 | 16732.47 | 0.68 | 0.86 | 6.74 | 1.06 | 1 | 10
21 | 65 | CONCLUIDO | 3.0442 | 32.85 | 29.69 | 49.48 | 0.79 | 36 | 140.29 | 46.47 | 6.25 | 0 | 22.58 | 17536.87 | 254.88 | 2238.54 | 117.85 | 80.07 | 16708.32 | 0.68 | 0.86 | 6.74 | 1.06 | 1 | 10
0 | 130 | CONCLUIDO | 1.3552 | 73.79 | 44.83 | 5.03 | 0.07 | 535 | 252.85 | 59.19 | 1 | 533 | 62.65 | 31418.63 | 737.55 | 2240.14 | 614.32 | 80.07 | 262445.32 | 0.13 | 0.57 | 7.52 | 16.19 | 1 | 10
1 | 130 | CONCLUIDO | 1.6312 | 61.3 | 39.92 | 6.3 | 0.09 | 380 | 253.3 | 59.19 | 1.25 | 378 | 62.86 | 31474.5 | 655.05 | 2239.97 | 453.89 | 80.07 | 183008.13 | 0.18 | 0.64 | 7.24 | 11.28 | 1 | 10
2 | 130 | CONCLUIDO | 1.8331 | 54.55 | 37.33 | 7.59 | 0.11 | 295 | 253.75 | 59.19 | 1.5 | 293 | 63.06 | 31530.44 | 610.67 | 2239.54 | 368.2 | 80.07 | 140589.1 | 0.22 | 0.69 | 7.12 | 8.69 | 1 | 10
3 | 130 | CONCLUIDO | 1.9895 | 50.26 | 35.68 | 8.88 | 0.12 | 241 | 254.21 | 59.19 | 1.75 | 239 | 63.26 | 31586.46 | 582.12 | 2238.93 | 314.39 | 80.07 | 113952.47 | 0.25 | 0.72 | 7.04 | 7.04 | 1 | 10
4 | 130 | CONCLUIDO | 2.1109 | 47.37 | 34.59 | 10.17 | 0.14 | 204 | 254.66 | 59.19 | 2 | 202 | 63.47 | 31642.55 | 562.81 | 2238.85 | 278.31 | 80.07 | 96099.54 | 0.29 | 0.74 | 7 | 5.96 | 1 | 10
5 | 130 | CONCLUIDO | 2.2168 | 45.11 | 33.7 | 11.49 | 0.16 | 176 | 255.12 | 59.19 | 2.25 | 174 | 63.67 | 31698.72 | 546.57 | 2238.92 | 249.82 | 80.07 | 81993.46 | 0.32 | 0.76 | 6.92 | 5.07 | 1 | 10
6 | 130 | CONCLUIDO | 2.3009 | 43.46 | 33.08 | 12.8 | 0.17 | 155 | 255.57 | 59.19 | 2.5 | 153 | 63.88 | 31754.97 | 534.87 | 2238.87 | 229.93 | 80.07 | 72151.36 | 0.35 | 0.78 | 6.88 | 4.45 | 1 | 10
7 | 130 | CONCLUIDO | 2.3673 | 42.24 | 32.64 | 14.09 | 0.19 | 139 | 256.03 | 59.19 | 2.75 | 137 | 64.09 | 31811.29 | 526.18 | 2238.81 | 214.96 | 80.07 | 64746.52 | 0.37 | 0.79 | 6.88 | 4.01 | 1 | 10
8 | 130 | CONCLUIDO | 2.4303 | 41.15 | 32.23 | 15.47 | 0.21 | 125 | 256.49 | 59.19 | 3 | 123 | 64.29 | 31867.69 | 517.93 | 2238.7 | 201.81 | 80.07 | 58241.5 | 0.4 | 0.8 | 6.85 | 3.6 | 1 | 10
9 | 130 | CONCLUIDO | 2.4828 | 40.28 | 31.9 | 16.79 | 0.23 | 114 | 256.95 | 59.19 | 3.25 | 112 | 64.5 | 31924.29 | 510.98 | 2238.79 | 191.32 | 80.07 | 53050.95 | 0.42 | 0.8 | 6.82 | 3.27 | 1 | 10
10 | 130 | CONCLUIDO | 2.5262 | 39.58 | 31.65 | 18.08 | 0.24 | 105 | 257.41 | 59.19 | 3.5 | 103 | 64.71 | 31980.84 | 505.37 | 2238.66 | 182.62 | 80.07 | 48746.66 | 0.44 | 0.81 | 6.82 | 3.02 | 1 | 10
11 | 130 | CONCLUIDO | 2.5675 | 38.95 | 31.4 | 19.42 | 0.26 | 97 | 257.86 | 59.19 | 3.75 | 95 | 64.92 | 32037.48 | 499.87 | 2238.69 | 174.95 | 80.07 | 44954.13 | 0.46 | 0.82 | 6.8 | 2.77 | 1 | 10
12 | 130 | CONCLUIDO | 2.6037 | 38.41 | 31.2 | 20.8 | 0.28 | 90 | 258.32 | 59.19 | 4 | 88 | 65.13 | 32094.19 | 495.08 | 2238.77 | 168.34 | 80.07 | 41682.6 | 0.48 | 0.82 | 6.79 | 2.57 | 1 | 10
13 | 130 | CONCLUIDO | 2.636 | 37.94 | 31.03 | 22.16 | 0.29 | 84 | 258.78 | 59.19 | 4.25 | 82 | 65.34 | 32150.98 | 490.31 | 2238.67 | 162.63 | 80.07 | 38859.21 | 0.49 | 0.83 | 6.78 | 2.4 | 1 | 10
14 | 130 | CONCLUIDO | 2.6625 | 37.56 | 30.89 | 23.46 | 0.31 | 79 | 259.25 | 59.19 | 4.5 | 77 | 65.55 | 32207.85 | 487.02 | 2238.62 | 157.98 | 80.07 | 36555.92 | 0.51 | 0.83 | 6.78 | 2.26 | 1 | 10
15 | 130 | CONCLUIDO | 2.6926 | 37.14 | 30.72 | 24.9 | 0.33 | 74 | 259.71 | 59.19 | 4.75 | 72 | 65.76 | 32264.79 | 482.11 | 2238.54 | 152.48 | 80.07 | 33831.94 | 0.53 | 0.84 | 6.76 | 2.09 | 1 | 10
16 | 130 | CONCLUIDO | 2.7165 | 36.81 | 30.58 | 26.22 | 0.34 | 70 | 260.17 | 59.19 | 5 | 68 | 65.98 | 32321.82 | 478.71 | 2238.56 | 148.46 | 80.07 | 31840.67 | 0.54 | 0.84 | 6.75 | 1.96 | 1 | 10
17 | 130 | CONCLUIDO | 2.738 | 36.52 | 30.49 | 27.72 | 0.36 | 66 | 260.63 | 59.19 | 5.25 | 64 | 66.19 | 32378.93 | 475.59 | 2238.65 | 145.48 | 80.07 | 30372.56 | 0.55 | 0.84 | 6.74 | 1.86 | 1 | 10
18 | 130 | CONCLUIDO | 2.7575 | 36.26 | 30.38 | 28.93 | 0.37 | 63 | 261.1 | 59.19 | 5.5 | 61 | 66.4 | 32436.11 | 472.07 | 2238.34 | 142.02 | 80.07 | 28658.82 | 0.56 | 0.84 | 6.73 | 1.75 | 1 | 10
19 | 130 | CONCLUIDO | 2.7717 | 36.08 | 30.34 | 30.34 | 0.39 | 60 | 261.56 | 59.19 | 5.75 | 58 | 66.62 | 32493.38 | 469.87 | 2238.43 | 140.02 | 80.07 | 27670.63 | 0.57 | 0.85 | 6.75 | 1.71 | 1 | 10
20 | 130 | CONCLUIDO | 2.7904 | 35.84 | 30.25 | 31.84 | 0.41 | 57 | 262.03 | 59.19 | 6 | 55 | 66.83 | 32550.72 | 466.81 | 2238.56 | 137.43 | 80.07 | 26392.83 | 0.58 | 0.85 | 6.73 | 1.62 | 1 | 10
21 | 130 | CONCLUIDO | 2.8034 | 35.67 | 30.18 | 32.92 | 0.42 | 55 | 262.49 | 59.19 | 6.25 | 53 | 67.05 | 32608.15 | 464.19 | 2238.4 | 135.17 | 80.07 | 25273.68 | 0.59 | 0.85 | 6.73 | 1.55 | 1 | 10
22 | 130 | CONCLUIDO | 2.8226 | 35.43 | 30.08 | 34.71 | 0.44 | 52 | 262.96 | 59.19 | 6.5 | 50 | 67.26 | 32665.66 | 461.17 | 2238.46 | 131.98 | 80.07 | 23690.25 | 0.61 | 0.85 | 6.72 | 1.45 | 1 | 10
23 | 130 | CONCLUIDO | 2.8342 | 35.28 | 30.03 | 36.04 | 0.46 | 50 | 263.42 | 59.19 | 6.75 | 48 | 67.48 | 32723.25 | 458.86 | 2238.61 | 130.62 | 80.07 | 23020.87 | 0.61 | 0.85 | 6.72 | 1.41 | 1 | 10
24 | 130 | CONCLUIDO | 2.8476 | 35.12 | 29.97 | 37.46 | 0.47 | 48 | 263.89 | 59.19 | 7 | 46 | 67.7 | 32780.92 | 456.21 | 2238.48 | 127.97 | 80.07 | 21705.85 | 0.63 | 0.86 | 6.72 | 1.34 | 1 | 10
25 | 130 | CONCLUIDO | 2.8584 | 34.98 | 29.93 | 39.04 | 0.49 | 46 | 264.36 | 59.19 | 7.25 | 44 | 67.92 | 32838.68 | 454.02 | 2238.42 | 127.05 | 80.07 | 21258.86 | 0.63 | 0.86 | 6.72 | 1.3 | 1 | 10
26 | 130 | CONCLUIDO | 2.8666 | 34.88 | 29.88 | 39.84 | 0.5 | 45 | 264.83 | 59.19 | 7.5 | 43 | 68.14 | 32896.51 | 451.21 | 2238.53 | 125.48 | 80.07 | 20475.95 | 0.64 | 0.86 | 6.71 | 1.25 | 1 | 10
27 | 130 | CONCLUIDO | 2.8778 | 34.75 | 29.84 | 41.64 | 0.52 | 43 | 265.3 | 59.19 | 7.75 | 41 | 68.36 | 32954.43 | 449.02 | 2238.46 | 124.15 | 80.07 | 19824.24 | 0.64 | 0.86 | 6.71 | 1.21 | 1 | 10
28 | 130 | CONCLUIDO | 2.8924 | 34.57 | 29.76 | 43.56 | 0.54 | 41 | 265.77 | 59.19 | 8 | 39 | 68.58 | 33012.44 | 445.97 | 2238.39 | 121.74 | 80.07 | 18625.96 | 0.66 | 0.86 | 6.7 | 1.14 | 1 | 10
29 | 130 | CONCLUIDO | 2.8968 | 34.52 | 29.76 | 44.64 | 0.55 | 40 | 266.24 | 59.19 | 8.25 | 38 | 68.8 | 33070.52 | 444.07 | 2238.54 | 121.35 | 80.07 | 18439.17 | 0.66 | 0.86 | 6.71 | 1.13 | 1 | 10
30 | 130 | CONCLUIDO | 2.9042 | 34.43 | 29.72 | 45.73 | 0.57 | 39 | 266.71 | 59.19 | 8.5 | 37 | 69.02 | 33128.7 | 442 | 2238.44 | 120.47 | 80.07 | 18002.74 | 0.66 | 0.86 | 6.7 | 1.09 | 1 | 10
31 | 130 | CONCLUIDO | 2.9166 | 34.29 | 29.67 | 48.12 | 0.58 | 37 | 267.18 | 59.19 | 8.75 | 35 | 69.24 | 33186.95 | 438.23 | 2238.45 | 118.85 | 80.07 | 17203.64 | 0.67 | 0.86 | 6.7 | 1.04 | 1 | 10
32 | 130 | CONCLUIDO | 2.9242 | 34.2 | 29.63 | 49.39 | 0.6 | 36 | 267.66 | 59.19 | 9 | 34 | 69.46 | 33245.29 | 436.94 | 2238.5 | 117.05 | 80.07 | 16307.46 | 0.68 | 0.87 | 6.7 | 1 | 1 | 10
33 | 130 | CONCLUIDO | 2.93 | 34.13 | 29.61 | 50.77 | 0.61 | 35 | 268.13 | 59.19 | 9.25 | 33 | 69.69 | 33303.72 | 435.06 | 2238.38 | 116.86 | 80.07 | 16216.34 | 0.69 | 0.87 | 6.7 | 0.99 | 1 | 10
34 | 130 | CONCLUIDO | 2.9367 | 34.05 | 29.58 | 52.21 | 0.63 | 34 | 268.61 | 59.19 | 9.5 | 32 | 69.91 | 33362.23 | 433.39 | 2238.33 | 115.85 | 80.07 | 15717.03 | 0.69 | 0.87 | 6.7 | 0.96 | 1 | 10
35 | 130 | CONCLUIDO | 2.9455 | 33.95 | 29.53 | 53.69 | 0.64 | 33 | 269.08 | 59.19 | 9.75 | 31 | 70.14 | 33420.83 | 430.75 | 2238.44 | 114.21 | 80.07 | 14903.09 | 0.7 | 0.87 | 6.69 | 0.9 | 1 | 10
36 | 130 | CONCLUIDO | 2.9526 | 33.87 | 29.5 | 55.31 | 0.66 | 32 | 269.56 | 59.19 | 10 | 30 | 70.36 | 33479.51 | 427.95 | 2238.44 | 113.18 | 80.07 | 14393.87 | 0.71 | 0.87 | 6.69 | 0.87 | 1 | 10
37 | 130 | CONCLUIDO | 2.9569 | 33.82 | 29.5 | 57.09 | 0.68 | 31 | 270.03 | 59.19 | 10.25 | 29 | 70.59 | 33538.28 | 426.45 | 2238.41 | 112.95 | 80.07 | 14281.08 | 0.71 | 0.87 | 6.69 | 0.87 | 1 | 10
38 | 130 | CONCLUIDO | 2.9652 | 33.72 | 29.45 | 58.91 | 0.69 | 30 | 270.51 | 59.19 | 10.5 | 28 | 70.82 | 33597.14 | 423.94 | 2238.37 | 111.38 | 80.07 | 13501.59 | 0.72 | 0.87 | 6.69 | 0.83 | 1 | 10
39 | 130 | CONCLUIDO | 2.9644 | 33.73 | 29.46 | 58.92 | 0.71 | 30 | 270.99 | 59.19 | 10.75 | 28 | 71.04 | 33656.08 | 421.72 | 2238.43 | 111.68 | 80.07 | 13651.77 | 0.72 | 0.87 | 6.69 | 0.83 | 1 | 10
40 | 130 | CONCLUIDO | 2.9719 | 33.65 | 29.43 | 60.88 | 0.72 | 29 | 271.47 | 59.19 | 11 | 27 | 71.27 | 33715.11 | 419.6 | 2238.4 | 110.8 | 80.07 | 13217.51 | 0.72 | 0.87 | 6.68 | 0.8 | 1 | 10
41 | 130 | CONCLUIDO | 2.9772 | 33.59 | 29.41 | 63.03 | 0.74 | 28 | 271.95 | 59.19 | 11.25 | 26 | 71.5 | 33774.23 | 417.72 | 2238.41 | 110.44 | 80.07 | 13039.72 | 0.73 | 0.87 | 6.68 | 0.79 | 1 | 10
42 | 130 | CONCLUIDO | 2.9872 | 33.48 | 29.35 | 65.22 | 0.75 | 27 | 272.43 | 59.19 | 11.5 | 25 | 71.73 | 33833.57 | 415.19 | 2238.35 | 108 | 80.07 | 11827.74 | 0.74 | 0.87 | 6.69 | 0.72 | 1 | 10
43 | 130 | CONCLUIDO | 2.9861 | 33.49 | 29.36 | 65.25 | 0.77 | 27 | 272.91 | 59.19 | 11.75 | 25 | 71.96 | 33892.87 | 412.65 | 2238.42 | 108.75 | 80.07 | 12199.67 | 0.74 | 0.87 | 6.68 | 0.74 | 1 | 10
44 | 130 | CONCLUIDO | 2.9921 | 33.42 | 29.34 | 67.72 | 0.78 | 26 | 273.39 | 59.19 | 12 | 24 | 72.2 | 33952.26 | 411.73 | 2238.43 | 108.02 | 80.07 | 11843.88 | 0.74 | 0.87 | 6.68 | 0.72 | 1 | 10
45 | 130 | CONCLUIDO | 2.9986 | 33.35 | 29.32 | 70.37 | 0.8 | 25 | 273.87 | 59.19 | 12.25 | 23 | 72.43 | 34011.74 | 407.72 | 2238.35 | 107.3 | 80.07 | 11484.92 | 0.75 | 0.88 | 6.68 | 0.69 | 1 | 10
46 | 130 | CONCLUIDO | 2.9991 | 33.34 | 29.32 | 70.36 | 0.81 | 25 | 274.35 | 59.19 | 12.5 | 23 | 72.66 | 34071.31 | 406.7 | 2238.3 | 107.11 | 80.07 | 11392.15 | 0.75 | 0.88 | 6.68 | 0.69 | 1 | 10
47 | 130 | CONCLUIDO | 3.0075 | 33.25 | 29.27 | 73.18 | 0.83 | 24 | 274.84 | 59.19 | 12.75 | 22 | 72.89 | 34130.98 | 404.07 | 2238.38 | 105.51 | 80.07 | 10597.6 | 0.76 | 0.88 | 6.68 | 0.64 | 1 | 10
48 | 130 | CONCLUIDO | 3.0138 | 33.18 | 29.25 | 76.31 | 0.84 | 23 | 275.32 | 59.19 | 13 | 21 | 73.13 | 34190.73 | 399.27 | 2238.3 | 105.09 | 80.07 | 10393.97 | 0.76 | 0.88 | 6.67 | 0.62 | 1 | 10
49 | 130 | CONCLUIDO | 3.0141 | 33.18 | 29.25 | 76.3 | 0.86 | 23 | 275.81 | 59.19 | 13.25 | 21 | 73.36 | 34250.57 | 399.66 | 2238.53 | 104.79 | 80.07 | 10240.49 | 0.76 | 0.88 | 6.68 | 0.62 | 1 | 10
50 | 130 | CONCLUIDO | 3.0143 | 33.18 | 29.25 | 76.29 | 0.87 | 23 | 276.29 | 59.19 | 13.5 | 21 | 73.6 | 34310.51 | 397.34 | 2238.43 | 104.97 | 80.07 | 10331.56 | 0.76 | 0.88 | 6.67 | 0.62 | 1 | 10
51 | 130 | CONCLUIDO | 3.0202 | 33.11 | 29.23 | 79.72 | 0.88 | 22 | 276.78 | 59.19 | 13.75 | 20 | 73.84 | 34370.54 | 394.59 | 2238.43 | 104.27 | 80.07 | 9984.76 | 0.77 | 0.88 | 6.68 | 0.6 | 1 | 10
52 | 130 | CONCLUIDO | 3.0277 | 33.03 | 29.2 | 83.42 | 0.9 | 21 | 277.27 | 59.19 | 14 | 19 | 74.07 | 34430.66 | 391.43 | 2238.32 | 103.15 | 80.07 | 9432.51 | 0.78 | 0.88 | 6.67 | 0.57 | 1 | 10
53 | 130 | CONCLUIDO | 3.0285 | 33.02 | 29.19 | 83.39 | 0.91 | 21 | 277.76 | 59.19 | 14.25 | 19 | 74.31 | 34490.87 | 391.05 | 2238.47 | 102.86 | 80.07 | 9287.27 | 0.78 | 0.88 | 6.67 | 0.56 | 1 | 10
54 | 130 | CONCLUIDO | 3.0349 | 32.95 | 29.17 | 87.5 | 0.93 | 20 | 278.25 | 59.19 | 14.5 | 17 | 74.55 | 34551.18 | 384.88 | 2238.32 | 102.19 | 80.07 | 8958.03 | 0.78 | 0.88 | 6.67 | 0.54 | 1 | 10
55 | 130 | CONCLUIDO | 3.0344 | 32.96 | 29.17 | 87.52 | 0.94 | 20 | 278.74 | 59.19 | 14.75 | 15 | 74.79 | 34611.59 | 385.23 | 2238.39 | 102.32 | 80.07 | 9022.68 | 0.78 | 0.88 | 6.68 | 0.55 | 1 | 10
56 | 130 | CONCLUIDO | 3.0342 | 32.96 | 29.18 | 87.53 | 0.96 | 20 | 279.23 | 59.19 | 15 | 13 | 75.03 | 34672.08 | 383.39 | 2238.35 | 102.38 | 80.07 | 9054.06 | 0.78 | 0.88 | 6.68 | 0.55 | 1 | 10
57 | 130 | CONCLUIDO | 3.0355 | 32.94 | 29.16 | 87.48 | 0.97 | 20 | 279.72 | 59.19 | 15.25 | 11 | 75.27 | 34732.68 | 382.37 | 2238.34 | 101.86 | 80.07 | 8790.99 | 0.79 | 0.88 | 6.68 | 0.53 | 1 | 10
58 | 130 | CONCLUIDO | 3.0397 | 32.9 | 29.16 | 92.1 | 0.98 | 19 | 280.21 | 59.19 | 15.5 | 8 | 75.52 | 34793.36 | 382.13 | 2238.49 | 101.85 | 80.07 | 8793 | 0.79 | 0.88 | 6.68 | 0.54 | 1 | 10
59 | 130 | CONCLUIDO | 3.0386 | 32.91 | 29.18 | 92.13 | 1 | 19 | 280.7 | 59.19 | 15.75 | 6 | 75.76 | 34854.15 | 383.75 | 2238.39 | 101.96 | 80.07 | 8845.8 | 0.79 | 0.88 | 6.69 | 0.55 | 1 | 10
60 | 130 | CONCLUIDO | 3.0386 | 32.91 | 29.18 | 92.14 | 1.01 | 19 | 281.2 | 59.19 | 16 | 6 | 76 | 34915.03 | 384.13 | 2238.4 | 101.87 | 80.07 | 8803.95 | 0.79 | 0.88 | 6.69 | 0.55 | 1 | 10
61 | 130 | CONCLUIDO | 3.0384 | 32.91 | 29.18 | 92.14 | 1.03 | 19 | 281.69 | 59.19 | 16.25 | 4 | 76.25 | 34976 | 384.23 | 2238.34 | 101.99 | 80.07 | 8862.52 | 0.79 | 0.88 | 6.69 | 0.55 | 1 | 10
62 | 130 | CONCLUIDO | 3.0388 | 32.91 | 29.17 | 92.13 | 1.04 | 19 | 282.19 | 59.19 | 16.5 | 3 | 76.49 | 35037.08 | 382.53 | 2238.55 | 101.86 | 80.07 | 8796.9 | 0.79 | 0.88 | 6.69 | 0.55 | 1 | 10
63 | 130 | CONCLUIDO | 3.0389 | 32.91 | 29.17 | 92.12 | 1.06 | 19 | 282.68 | 59.19 | 16.75 | 2 | 76.74 | 35098.25 | 382.83 | 2238.4 | 101.89 | 80.07 | 8811.68 | 0.79 | 0.88 | 6.69 | 0.55 | 1 | 10
64 | 130 | CONCLUIDO | 3.0386 | 32.91 | 29.18 | 92.14 | 1.07 | 19 | 283.18 | 59.19 | 17 | 2 | 76.98 | 35159.52 | 383.33 | 2238.42 | 101.89 | 80.07 | 8811.12 | 0.79 | 0.88 | 6.69 | 0.55 | 1 | 10
65 | 130 | CONCLUIDO | 3.0391 | 32.9 | 29.17 | 92.12 | 1.08 | 19 | 283.68 | 59.19 | 17.25 | 0 | 77.23 | 35220.89 | 383.56 | 2238.38 | 101.64 | 80.07 | 8686.39 | 0.79 | 0.88 | 6.69 | 0.54 | 1 | 10
0 | 75 | CONCLUIDO | 1.9856 | 50.36 | 38.22 | 7.1 | 0.12 | 323 | 150.44 | 49.1 | 1 | 321 | 25.34 | 18787.76 | 446.56 | 2239.04 | 396.68 | 80.07 | 154686.38 | 0.2 | 0.67 | 7.2 | 9.58 | 1 | 10
1 | 75 | CONCLUIDO | 2.2125 | 45.2 | 35.62 | 8.94 | 0.15 | 239 | 150.78 | 49.1 | 1.25 | 237 | 25.44 | 18830.65 | 412.87 | 2239.12 | 311.95 | 80.07 | 112742.85 | 0.26 | 0.72 | 7.04 | 6.98 | 1 | 10
2 | 75 | CONCLUIDO | 2.3731 | 42.14 | 34.09 | 10.82 | 0.18 | 189 | 151.13 | 49.1 | 1.5 | 187 | 25.54 | 18873.58 | 391.93 | 2238.83 | 262.96 | 80.07 | 88495.37 | 0.3 | 0.75 | 6.93 | 5.46 | 1 | 10
3 | 75 | CONCLUIDO | 2.4843 | 40.25 | 33.18 | 12.68 | 0.2 | 157 | 151.48 | 49.1 | 1.75 | 155 | 25.64 | 18916.54 | 378.32 | 2238.87 | 232.85 | 80.07 | 73600.67 | 0.34 | 0.77 | 6.9 | 4.55 | 1 | 10
4 | 75 | CONCLUIDO | 2.578 | 38.79 | 32.45 | 14.64 | 0.23 | 133 | 151.83 | 49.1 | 2 | 131 | 25.73 | 18959.54 | 366.75 | 2238.75 | 208.97 | 80.07 | 61781.92 | 0.38 | 0.79 | 6.85 | 3.82 | 1 | 10
5 | 75 | CONCLUIDO | 2.6497 | 37.74 | 31.95 | 16.67 | 0.26 | 115 | 152.18 | 49.1 | 2.25 | 113 | 25.83 | 19002.56 | 357.67 | 2238.86 | 192.43 | 80.07 | 53604.11 | 0.42 | 0.8 | 6.83 | 3.32 | 1 | 10
6 | 75 | CONCLUIDO | 2.7073 | 36.94 | 31.54 | 18.56 | 0.29 | 102 | 152.53 | 49.1 | 2.5 | 100 | 25.93 | 19045.63 | 350.37 | 2238.68 | 179.81 | 80.07 | 47355.73 | 0.45 | 0.81 | 6.8 | 2.91 | 1 | 10
7 | 75 | CONCLUIDO | 2.7582 | 36.26 | 31.2 | 20.57 | 0.32 | 91 | 152.88 | 49.1 | 2.75 | 89 | 26.03 | 19088.72 | 343.04 | 2238.43 | 168.36 | 80.07 | 41686.23 | 0.48 | 0.82 | 6.78 | 2.57 | 1 | 10
8 | 75 | CONCLUIDO | 2.8003 | 35.71 | 30.93 | 22.63 | 0.35 | 82 | 153.23 | 49.1 | 3 | 80 | 26.13 | 19131.85 | 336.82 | 2238.54 | 159.75 | 80.07 | 37425.72 | 0.5 | 0.83 | 6.76 | 2.3 | 1 | 10
9 | 75 | CONCLUIDO | 2.8377 | 35.24 | 30.7 | 24.89 | 0.37 | 74 | 153.58 | 49.1 | 3.25 | 72 | 26.23 | 19175.02 | 330.68 | 2238.48 | 151.92 | 80.07 | 33549.8 | 0.53 | 0.84 | 6.76 | 2.07 | 1 | 10
10 | 75 | CONCLUIDO | 2.864 | 34.92 | 30.56 | 26.97 | 0.4 | 68 | 153.93 | 49.1 | 3.5 | 66 | 26.33 | 19218.22 | 326.48 | 2238.51 | 147.64 | 80.07 | 31442.28 | 0.54 | 0.84 | 6.75 | 1.93 | 1 | 10
11 | 75 | CONCLUIDO | 2.888 | 34.63 | 30.43 | 28.98 | 0.43 | 63 | 154.28 | 49.1 | 3.75 | 61 | 26.43 | 19261.45 | 321.23 | 2238.64 | 143.05 | 80.07 | 29170.83 | 0.56 | 0.84 | 6.75 | 1.8 | 1 | 10
12 | 75 | CONCLUIDO | 2.9139 | 34.32 | 30.27 | 31.31 | 0.46 | 58 | 154.63 | 49.1 | 4 | 56 | 26.53 | 19304.72 | 316.32 | 2238.55 | 138.12 | 80.07 | 26731.45 | 0.58 | 0.85 | 6.73 | 1.64 | 1 | 10
13 | 75 | CONCLUIDO | 2.9356 | 34.06 | 30.14 | 33.49 | 0.49 | 54 | 154.98 | 49.1 | 4.25 | 52 | 26.63 | 19348.03 | 311.37 | 2238.51 | 133.63 | 80.07 | 24505.54 | 0.6 | 0.85 | 6.73 | 1.51 | 1 | 10
14 | 75 | CONCLUIDO | 2.9552 | 33.84 | 30.04 | 36.04 | 0.51 | 50 | 155.33 | 49.1 | 4.5 | 48 | 26.74 | 19391.36 | 306.7 | 2238.55 | 130.45 | 80.07 | 22938.99 | 0.61 | 0.85 | 6.72 | 1.41 | 1 | 10
15 | 75 | CONCLUIDO | 2.9704 | 33.66 | 29.95 | 38.24 | 0.54 | 47 | 155.68 | 49.1 | 4.75 | 45 | 26.84 | 19434.74 | 302.96 | 2238.49 | 127.6 | 80.07 | 21528.36 | 0.63 | 0.86 | 6.72 | 1.32 | 1 | 10
16 | 75 | CONCLUIDO | 2.9861 | 33.49 | 29.87 | 40.73 | 0.57 | 44 | 156.03 | 49.1 | 5 | 42 | 26.94 | 19478.15 | 296.73 | 2238.48 | 124.92 | 80.07 | 20200.26 | 0.64 | 0.86 | 6.71 | 1.24 | 1 | 10
17 | 75 | CONCLUIDO | 3.0039 | 33.29 | 29.76 | 43.55 | 0.59 | 41 | 156.39 | 49.1 | 5.25 | 39 | 27.04 | 19521.59 | 292.04 | 2238.42 | 121.38 | 80.07 | 18447.08 | 0.66 | 0.86 | 6.71 | 1.13 | 1 | 10
18 | 75 | CONCLUIDO | 3.0122 | 33.2 | 29.73 | 45.74 | 0.62 | 39 | 156.74 | 49.1 | 5.5 | 37 | 27.14 | 19565.07 | 287.47 | 2238.38 | 120.55 | 80.07 | 18039.65 | 0.66 | 0.86 | 6.71 | 1.1 | 1 | 10
19 | 75 | CONCLUIDO | 3.0242 | 33.07 | 29.66 | 48.1 | 0.65 | 37 | 157.09 | 49.1 | 5.75 | 34 | 27.25 | 19608.58 | 283.9 | 2238.3 | 118.21 | 80.07 | 16883.78 | 0.68 | 0.87 | 6.7 | 1.03 | 1 | 10
20 | 75 | CONCLUIDO | 3.032 | 32.98 | 29.64 | 50.8 | 0.67 | 35 | 157.44 | 49.1 | 6 | 30 | 27.35 | 19652.13 | 278.4 | 2238.34 | 117.3 | 80.07 | 16436.41 | 0.68 | 0.87 | 6.71 | 1.01 | 1 | 10
21 | 75 | CONCLUIDO | 3.047 | 32.82 | 29.53 | 53.7 | 0.7 | 33 | 157.8 | 49.1 | 6.25 | 19 | 27.45 | 19695.71 | 275.01 | 2238.33 | 113.74 | 80.07 | 14664.67 | 0.7 | 0.87 | 6.71 | 0.91 | 1 | 10
22 | 75 | CONCLUIDO | 3.0502 | 32.78 | 29.53 | 55.37 | 0.73 | 32 | 158.15 | 49.1 | 6.5 | 11 | 27.56 | 19739.33 | 272.69 | 2238.43 | 113.15 | 80.07 | 14376.15 | 0.71 | 0.87 | 6.72 | 0.9 | 1 | 10
23 | 75 | CONCLUIDO | 3.0499 | 32.79 | 29.53 | 55.38 | 0.75 | 32 | 158.51 | 49.1 | 6.75 | 6 | 27.66 | 19782.99 | 271.98 | 2238.46 | 113.27 | 80.07 | 14437.73 | 0.71 | 0.87 | 6.72 | 0.91 | 1 | 10
24 | 75 | CONCLUIDO | 3.0539 | 32.74 | 29.52 | 57.14 | 0.78 | 31 | 158.86 | 49.1 | 7 | 3 | 27.77 | 19826.68 | 270.93 | 2238.51 | 112.71 | 80.07 | 14163.77 | 0.71 | 0.87 | 6.72 | 0.89 | 1 | 10
25 | 75 | CONCLUIDO | 3.0528 | 32.76 | 29.53 | 57.16 | 0.81 | 31 | 159.22 | 49.1 | 7.25 | 1 | 27.87 | 19870.53 | 271.79 | 2238.58 | 113.09 | 80.07 | 14350.04 | 0.71 | 0.87 | 6.72 | 0.91 | 1 | 10
26 | 75 | CONCLUIDO | 3.0527 | 32.76 | 29.53 | 57.16 | 0.83 | 31 | 159.57 | 49.1 | 7.5 | 0 | 27.98 | 19914.3 | 272.35 | 2238.52 | 113.14 | 80.07 | 14378.72 | 0.71 | 0.87 | 6.72 | 0.91 | 1 | 10
0 | 95 | CONCLUIDO | 1.7389 | 57.51 | 40.37 | 6.15 | 0.1 | 394 | 185.69 | 53.44 | 1 | 392 | 36.26 | 23136.14 | 543.58 | 2239.41 | 467.88 | 80.07 | 189931.49 | 0.17 | 0.64 | 7.29 | 11.73 | 1 | 10
1 | 95 | CONCLUIDO | 1.9918 | 50.21 | 37.05 | 7.75 | 0.12 | 287 | 186.07 | 53.44 | 1.25 | 285 | 36.39 | 23182.76 | 496.22 | 2239.23 | 359.73 | 80.07 | 136392.48 | 0.22 | 0.69 | 7.1 | 8.42 | 1 | 10
2 | 95 | CONCLUIDO | 2.1703 | 46.08 | 35.2 | 9.34 | 0.14 | 226 | 186.45 | 53.44 | 1.5 | 224 | 36.51 | 23229.42 | 468.92 | 2239.19 | 298.94 | 80.07 | 106300.16 | 0.27 | 0.73 | 7 | 6.56 | 1 | 10
3 | 95 | CONCLUIDO | 2.2996 | 43.49 | 34.06 | 10.93 | 0.17 | 187 | 186.83 | 53.44 | 1.75 | 185 | 36.64 | 23276.13 | 451.23 | 2238.89 | 261.53 | 80.07 | 87790.66 | 0.31 | 0.75 | 6.95 | 5.42 | 1 | 10
4 | 95 | CONCLUIDO | 2.4086 | 41.52 | 33.17 | 12.6 | 0.19 | 158 | 187.21 | 53.44 | 2 | 156 | 36.77 | 23322.88 | 437.01 | 2238.8 | 232.66 | 80.07 | 73503.87 | 0.34 | 0.77 | 6.89 | 4.54 | 1 | 10
5 | 95 | CONCLUIDO | 2.4881 | 40.19 | 32.59 | 14.17 | 0.21 | 138 | 187.59 | 53.44 | 2.25 | 136 | 36.9 | 23369.68 | 426.95 | 2238.87 | 213.6 | 80.07 | 64074.55 | 0.37 | 0.79 | 6.86 | 3.95 | 1 | 10
6 | 95 | CONCLUIDO | 2.5603 | 39.06 | 32.09 | 15.91 | 0.24 | 121 | 187.97 | 53.44 | 2.5 | 119 | 37.03 | 23416.52 | 417.84 | 2238.64 | 197.05 | 80.07 | 55883.67 | 0.41 | 0.8 | 6.84 | 3.45 | 1 | 10
7 | 95 | CONCLUIDO | 2.6111 | 38.3 | 31.77 | 17.49 | 0.26 | 109 | 188.35 | 53.44 | 2.75 | 107 | 37.16 | 23463.4 | 411.7 | 2238.63 | 186.65 | 80.07 | 50740.04 | 0.43 | 0.81 | 6.83 | 3.14 | 1 | 10
8 | 95 | CONCLUIDO | 2.6647 | 37.53 | 31.41 | 19.23 | 0.28 | 98 | 188.73 | 53.44 | 3 | 96 | 37.29 | 23510.33 | 404.24 | 2238.58 | 175.36 | 80.07 | 45154.16 | 0.46 | 0.82 | 6.8 | 2.78 | 1 | 10
9 | 95 | CONCLUIDO | 2.7056 | 36.96 | 31.18 | 21.02 | 0.3 | 89 | 189.11 | 53.44 | 3.25 | 87 | 37.42 | 23557.3 | 398.74 | 2238.55 | 167.57 | 80.07 | 41303.1 | 0.48 | 0.82 | 6.79 | 2.55 | 1 | 10
10 | 95 | CONCLUIDO | 2.7434 | 36.45 | 30.93 | 22.63 | 0.33 | 82 | 189.49 | 53.44 | 3.5 | 80 | 37.55 | 23604.32 | 393.16 | 2238.44 | 159.73 | 80.07 | 37415.43 | 0.5 | 0.83 | 6.77 | 2.3 | 1 | 10
11 | 95 | CONCLUIDO | 2.7717 | 36.08 | 30.78 | 24.3 | 0.35 | 76 | 189.87 | 53.44 | 3.75 | 74 | 37.69 | 23651.38 | 389.12 | 2238.52 | 154.73 | 80.07 | 34944.83 | 0.52 | 0.83 | 6.77 | 2.15 | 1 | 10
12 | 95 | CONCLUIDO | 2.8032 | 35.67 | 30.6 | 26.23 | 0.37 | 70 | 190.25 | 53.44 | 4 | 68 | 37.82 | 23698.48 | 383.9 | 2238.7 | 148.59 | 80.07 | 31908.32 | 0.54 | 0.84 | 6.76 | 1.97 | 1 | 10
13 | 95 | CONCLUIDO | 2.8277 | 35.36 | 30.48 | 28.13 | 0.4 | 65 | 190.63 | 53.44 | 4.25 | 63 | 37.95 | 23745.63 | 379.81 | 2238.43 | 144.84 | 80.07 | 30056.57 | 0.55 | 0.84 | 6.75 | 1.85 | 1 | 10
14 | 95 | CONCLUIDO | 2.8497 | 35.09 | 30.35 | 29.85 | 0.42 | 61 | 191.02 | 53.44 | 4.5 | 59 | 38.08 | 23792.83 | 375.98 | 2238.48 | 140.86 | 80.07 | 28086.37 | 0.57 | 0.85 | 6.74 | 1.72 | 1 | 10
15 | 95 | CONCLUIDO | 2.8721 | 34.82 | 30.23 | 31.82 | 0.44 | 57 | 191.4 | 53.44 | 4.75 | 55 | 38.22 | 23840.07 | 371.24 | 2238.35 | 136.53 | 80.07 | 25944.31 | 0.59 | 0.85 | 6.74 | 1.6 | 1 | 10
16 | 95 | CONCLUIDO | 2.8886 | 34.62 | 30.14 | 33.49 | 0.46 | 54 | 191.78 | 53.44 | 5 | 52 | 38.35 | 23887.36 | 367.69 | 2238.36 | 133.78 | 80.07 | 24579.78 | 0.6 | 0.85 | 6.73 | 1.51 | 1 | 10
17 | 95 | CONCLUIDO | 2.9046 | 34.43 | 30.06 | 35.37 | 0.48 | 51 | 192.17 | 53.44 | 5.25 | 49 | 38.48 | 23934.69 | 364.21 | 2238.42 | 131.01 | 80.07 | 23212.48 | 0.61 | 0.85 | 6.73 | 1.43 | 1 | 10
18 | 95 | CONCLUIDO | 2.9215 | 34.23 | 29.97 | 37.47 | 0.51 | 48 | 192.55 | 53.44 | 5.5 | 46 | 38.62 | 23982.06 | 361.14 | 2238.49 | 128.45 | 80.07 | 21945.05 | 0.62 | 0.86 | 6.72 | 1.35 | 1 | 10
19 | 95 | CONCLUIDO | 2.9323 | 34.1 | 29.92 | 39.03 | 0.53 | 46 | 192.94 | 53.44 | 5.75 | 44 | 38.75 | 24029.48 | 357.36 | 2238.41 | 126.88 | 80.07 | 21174.04 | 0.63 | 0.86 | 6.71 | 1.3 | 1 | 10
20 | 95 | CONCLUIDO | 2.9438 | 33.97 | 29.86 | 40.72 | 0.55 | 44 | 193.32 | 53.44 | 6 | 42 | 38.89 | 24076.95 | 353.56 | 2238.4 | 125.17 | 80.07 | 20329.43 | 0.64 | 0.86 | 6.7 | 1.24 | 1 | 10
21 | 95 | CONCLUIDO | 2.9627 | 33.75 | 29.76 | 43.55 | 0.57 | 41 | 193.71 | 53.44 | 6.25 | 39 | 39.02 | 24124.47 | 348.92 | 2238.39 | 121.67 | 80.07 | 18591.78 | 0.66 | 0.86 | 6.7 | 1.13 | 1 | 10
22 | 95 | CONCLUIDO | 2.9751 | 33.61 | 29.69 | 45.68 | 0.59 | 39 | 194.09 | 53.44 | 6.5 | 37 | 39.16 | 24172.03 | 345.08 | 2238.46 | 119.57 | 80.07 | 17549.73 | 0.67 | 0.86 | 6.69 | 1.06 | 1 | 10
23 | 95 | CONCLUIDO | 2.9777 | 33.58 | 29.7 | 46.89 | 0.62 | 38 | 194.48 | 53.44 | 6.75 | 36 | 39.29 | 24219.63 | 340.88 | 2238.35 | 119.38 | 80.07 | 17460.45 | 0.67 | 0.86 | 6.71 | 1.07 | 1 | 10
24 | 95 | CONCLUIDO | 2.9902 | 33.44 | 29.63 | 49.39 | 0.64 | 36 | 194.86 | 53.44 | 7 | 34 | 39.43 | 24267.28 | 338.93 | 2238.45 | 117.51 | 80.07 | 16537.03 | 0.68 | 0.87 | 6.7 | 1.01 | 1 | 10
25 | 95 | CONCLUIDO | 2.9936 | 33.4 | 29.63 | 50.8 | 0.66 | 35 | 195.25 | 53.44 | 7.25 | 33 | 39.57 | 24314.98 | 336.02 | 2238.4 | 117.46 | 80.07 | 16519.61 | 0.68 | 0.87 | 6.7 | 1.01 | 1 | 10
26 | 95 | CONCLUIDO | 3.0104 | 33.22 | 29.52 | 53.68 | 0.68 | 33 | 195.64 | 53.44 | 7.5 | 31 | 39.7 | 24362.73 | 332.36 | 2238.36 | 113.9 | 80.07 | 14744.86 | 0.7 | 0.87 | 6.69 | 0.89 | 1 | 10
27 | 95 | CONCLUIDO | 3.0161 | 33.16 | 29.5 | 55.3 | 0.7 | 32 | 196.03 | 53.44 | 7.75 | 30 | 39.84 | 24410.52 | 328.95 | 2238.46 | 112.96 | 80.07 | 14280.83 | 0.71 | 0.87 | 6.69 | 0.87 | 1 | 10
28 | 95 | CONCLUIDO | 3.0277 | 33.03 | 29.44 | 58.89 | 0.72 | 30 | 196.41 | 53.44 | 8 | 28 | 39.98 | 24458.36 | 324.02 | 2238.4 | 111.3 | 80.07 | 13460.44 | 0.72 | 0.87 | 6.68 | 0.82 | 1 | 10
29 | 95 | CONCLUIDO | 3.0326 | 32.98 | 29.43 | 60.88 | 0.74 | 29 | 196.8 | 53.44 | 8.25 | 26 | 40.12 | 24506.24 | 321.09 | 2238.33 | 110.59 | 80.07 | 13112.53 | 0.72 | 0.87 | 6.69 | 0.8 | 1 | 10
30 | 95 | CONCLUIDO | 3.0386 | 32.91 | 29.4 | 63 | 0.77 | 28 | 197.19 | 53.44 | 8.5 | 26 | 40.26 | 24554.18 | 317.75 | 2238.37 | 109.84 | 80.07 | 12739.74 | 0.73 | 0.87 | 6.68 | 0.77 | 1 | 10
31 | 95 | CONCLUIDO | 3.0442 | 32.85 | 29.38 | 65.28 | 0.79 | 27 | 197.58 | 53.44 | 8.75 | 21 | 40.39 | 24602.15 | 314.4 | 2238.33 | 108.75 | 80.07 | 12199.72 | 0.74 | 0.87 | 6.69 | 0.75 | 1 | 10
32 | 95 | CONCLUIDO | 3.0516 | 32.77 | 29.33 | 67.69 | 0.81 | 26 | 197.97 | 53.44 | 9 | 16 | 40.53 | 24650.18 | 310.91 | 2238.38 | 107.23 | 80.07 | 11445.27 | 0.75 | 0.87 | 6.69 | 0.71 | 1 | 10
33 | 95 | CONCLUIDO | 3.0492 | 32.8 | 29.36 | 67.75 | 0.83 | 26 | 198.36 | 53.44 | 9.25 | 13 | 40.67 | 24698.26 | 311.56 | 2238.49 | 108.1 | 80.07 | 11879.91 | 0.74 | 0.87 | 6.69 | 0.73 | 1 | 10
34 | 95 | CONCLUIDO | 3.049 | 32.8 | 29.36 | 67.76 | 0.85 | 26 | 198.75 | 53.44 | 9.5 | 6 | 40.81 | 24746.38 | 309.23 | 2238.43 | 107.85 | 80.07 | 11759 | 0.74 | 0.87 | 6.7 | 0.73 | 1 | 10
35 | 95 | CONCLUIDO | 3.054 | 32.74 | 29.34 | 70.43 | 0.87 | 25 | 199.14 | 53.44 | 9.75 | 3 | 40.95 | 24794.55 | 308.07 | 2238.51 | 107.2 | 80.07 | 11437.35 | 0.75 | 0.87 | 6.71 | 0.72 | 1 | 10
36 | 95 | CONCLUIDO | 3.0549 | 32.73 | 29.34 | 70.4 | 0.89 | 25 | 199.53 | 53.44 | 10 | 3 | 41.1 | 24842.77 | 308.05 | 2238.55 | 107.06 | 80.07 | 11367.67 | 0.75 | 0.87 | 6.7 | 0.71 | 1 | 10
37 | 95 | CONCLUIDO | 3.0533 | 32.75 | 29.35 | 70.44 | 0.91 | 25 | 199.92 | 53.44 | 10.25 | 0 | 41.24 | 24891.03 | 308.41 | 2238.36 | 107.4 | 80.07 | 11535.69 | 0.75 | 0.87 | 6.71 | 0.73 | 1 | 10
0 | 55 | CONCLUIDO | 2.2613 | 44.22 | 36.07 | 8.52 | 0.15 | 254 | 116.05 | 43.4 | 1 | 252 | 16.65 | 14546.17 | 350.64 | 2238.87 | 327.31 | 80.07 | 120348.45 | 0.24 | 0.71 | 7.05 | 7.44 | 1 | 10
1 | 55 | CONCLUIDO | 2.4535 | 40.76 | 34.14 | 10.78 | 0.19 | 190 | 116.37 | 43.4 | 1.25 | 188 | 16.72 | 14585.96 | 327.59 | 2239.04 | 264.07 | 80.07 | 89048.79 | 0.3 | 0.75 | 6.95 | 5.5 | 1 | 10
2 | 55 | CONCLUIDO | 2.5846 | 38.69 | 33 | 13.11 | 0.23 | 151 | 116.69 | 43.4 | 1.5 | 149 | 16.79 | 14625.77 | 312.61 | 2238.89 | 226.49 | 80.07 | 70449.97 | 0.35 | 0.78 | 6.9 | 4.37 | 1 | 10
3 | 55 | CONCLUIDO | 2.6814 | 37.29 | 32.22 | 15.47 | 0.26 | 125 | 117.01 | 43.4 | 1.75 | 123 | 16.86 | 14665.62 | 300.73 | 2238.68 | 201.25 | 80.07 | 57964.23 | 0.4 | 0.8 | 6.85 | 3.59 | 1 | 10
4 | 55 | CONCLUIDO | 2.7542 | 36.31 | 31.69 | 17.94 | 0.3 | 106 | 117.34 | 43.4 | 2 | 104 | 16.94 | 14705.49 | 291.28 | 2238.8 | 183.86 | 80.07 | 49363.37 | 0.44 | 0.81 | 6.83 | 3.06 | 1 | 10
5 | 55 | CONCLUIDO | 2.8191 | 35.47 | 31.21 | 20.58 | 0.34 | 91 | 117.66 | 43.4 | 2.25 | 89 | 17.01 | 14745.39 | 282.38 | 2238.53 | 168.55 | 80.07 | 41784.23 | 0.48 | 0.82 | 6.79 | 2.59 | 1 | 10
6 | 55 | CONCLUIDO | 2.866 | 34.89 | 30.9 | 23.17 | 0.37 | 80 | 117.98 | 43.4 | 2.5 | 78 | 17.08 | 14785.31 | 275.42 | 2238.42 | 158.52 | 80.07 | 36819.92 | 0.51 | 0.83 | 6.77 | 2.27 | 1 | 10
7 | 55 | CONCLUIDO | 2.9046 | 34.43 | 30.65 | 25.9 | 0.41 | 71 | 118.31 | 43.4 | 2.75 | 69 | 17.16 | 14825.26 | 268.23 | 2238.57 | 150.01 | 80.07 | 32612.23 | 0.53 | 0.84 | 6.77 | 2.02 | 1 | 10
8 | 55 | CONCLUIDO | 2.9368 | 34.05 | 30.44 | 28.54 | 0.45 | 64 | 118.63 | 43.4 | 3 | 62 | 17.23 | 14865.24 | 261.11 | 2238.6 | 143.9 | 80.07 | 29593.51 | 0.56 | 0.84 | 6.74 | 1.81 | 1 | 10
9 | 55 | CONCLUIDO | 2.97 | 33.67 | 30.22 | 31.81 | 0.48 | 57 | 118.96 | 43.4 | 3.25 | 55 | 17.31 | 14905.25 | 254.04 | 2238.49 | 136.78 | 80.07 | 26064.73 | 0.59 | 0.85 | 6.73 | 1.6 | 1 | 10
10 | 55 | CONCLUIDO | 2.9931 | 33.41 | 30.08 | 34.71 | 0.52 | 52 | 119.28 | 43.4 | 3.5 | 50 | 17.38 | 14945.29 | 248.28 | 2238.45 | 131.89 | 80.07 | 23647.94 | 0.61 | 0.85 | 6.73 | 1.46 | 1 | 10
11 | 55 | CONCLUIDO | 3.0126 | 33.19 | 29.96 | 37.45 | 0.55 | 48 | 119.61 | 43.4 | 3.75 | 41 | 17.46 | 14985.35 | 241.83 | 2238.45 | 127.79 | 80.07 | 21614.64 | 0.63 | 0.86 | 6.73 | 1.33 | 1 | 10
12 | 55 | CONCLUIDO | 3.0295 | 33.01 | 29.87 | 40.74 | 0.59 | 44 | 119.93 | 43.4 | 4 | 24 | 17.53 | 15025.44 | 236.61 | 2238.63 | 124.56 | 80.07 | 20021.23 | 0.64 | 0.86 | 6.73 | 1.25 | 1 | 10
13 | 55 | CONCLUIDO | 3.032 | 32.98 | 29.87 | 41.68 | 0.62 | 43 | 120.26 | 43.4 | 4.25 | 9 | 17.61 | 15065.56 | 235.83 | 2238.47 | 123.85 | 80.07 | 19669.72 | 0.65 | 0.86 | 6.75 | 1.24 | 1 | 10
14 | 55 | CONCLUIDO | 3.0354 | 32.94 | 29.86 | 42.65 | 0.66 | 42 | 120.58 | 43.4 | 4.5 | 4 | 17.68 | 15105.7 | 234.56 | 2238.53 | 122.85 | 80.07 | 19179.04 | 0.65 | 0.86 | 6.76 | 1.23 | 1 | 10
15 | 55 | CONCLUIDO | 3.0337 | 32.96 | 29.88 | 42.68 | 0.69 | 42 | 120.91 | 43.4 | 4.75 | 1 | 17.76 | 15145.88 | 235.67 | 2238.67 | 123.23 | 80.07 | 19367.73 | 0.65 | 0.86 | 6.77 | 1.25 | 1 | 10
16 | 55 | CONCLUIDO | 3.0335 | 32.97 | 29.88 | 42.68 | 0.73 | 42 | 121.23 | 43.4 | 5 | 1 | 17.83 | 15186.08 | 236.3 | 2238.67 | 123.27 | 80.07 | 19387.87 | 0.65 | 0.86 | 6.77 | 1.25 | 1 | 10
17 | 55 | CONCLUIDO | 3.0333 | 32.97 | 29.88 | 42.69 | 0.76 | 42 | 121.56 | 43.4 | 5.25 | 0 | 17.91 | 15226.31 | 236.9 | 2238.67 | 123.27 | 80.07 | 19389.42 | 0.65 | 0.86 | 6.77 | 1.25 | 1 | 10

## gráficos
Selecione o eixo X:
Selecione o eixo Y:
Selecione o eixo Z:
Eixo X | Eixo Y | Eixo Z

## hidden (hidden)
Unnamed: 0
Volume de calda [L]
STATUS
Capacidade operacional [ha/h]
Tempo de missao [h]
Tempo util [h]
Tempo por voo [min]
Autonomia Projetada [h]
N° Voos
MTOW [kg]
Massa Estrutura [kg]
Combustível [kg]
Abastecimentos
Massa gerador
Potência gerador [W]
Combustível consumido [L]
Calda cons [L]
Distância percorrida [km]
Distância Pulverizando [km]
RTL ACUMULADO[m]
EOC [km/km]
EOC [h/h]
Tempo de manobra [h]
Tempo rtl_rtw [h]
V pulv [m/s]
V desloc [m/s]