## RESULTADOS_18
Unnamed: 0 | Volume de calda [L] | STATUS | Capacidade operacional [ha/h] | Tempo de missao [h] | Tempo util [h] | Tempo por voo [min] | Autonomia Projetada [h] | N° Voos | MTOW [kg] | Massa Estrutura [kg] | Combustível [kg] | Abastecimentos | Massa gerador | Potência gerador [W] | Combustível consumido [L] | Calda cons [L] | Distância percorrida [km] | Distância Pulverizando [km] | RTL ACUMULADO[m] | EOC [km/km] | EOC [h/h] | Tempo de manobra [h] | Tempo rtl_rtw [h] | V pulv [m/s] | V desloc [m/s] | Preço Total por ha Simples [R$/ha] | Preço Total por ha Presumido [R$/ha] | Preço Total por ha Real [R$/ha] | Preço Total Simples [R$] | Preço Total Presumido [R$] | Prod CAPEX [ha/h/R$] | Dias Trabalhados | Preço Total Real [R$]
0 | 100 | CONCLUIDO | 1.989 | 50.28 | 34.19 | 5.88 | 0.09 | 349 | 194.77 | 54.38 | 1 | 347 | 39.4 | 24256.19 | 481.61 | 453.46 | 403.58 | 57.64 | 169181.7 | 0.14 | 0.62 | 7.38 | 10.44 | 1 | 10 | 1004.7574 | 1374.7533 | 1243.5488 | 1004757.3591 | 1374753.3455 | 1.0446e-06 | 20 | 1243548.8156
1 | 100 | CONCLUIDO | 2.2882 | 43.7 | 31.27 | 7.36 | 0.11 | 255 | 195.16 | 54.38 | 1.25 | 253 | 39.53 | 24303.87 | 440.47 | 453.46 | 308.01 | 57.64 | 121869.72 | 0.19 | 0.68 | 7.22 | 7.53 | 1 | 10 | 810.6265 | 1109.135 | 1003.2807 | 810626.5149 | 1109134.9601 | 1.2017e-06 | 17 | 1003280.6762
2 | 100 | CONCLUIDO | 2.4977 | 40.04 | 29.66 | 8.81 | 0.14 | 202 | 195.55 | 54.38 | 1.5 | 200 | 39.67 | 24351.61 | 417.73 | 453.17 | 255.69 | 57.64 | 95974.93 | 0.23 | 0.72 | 7.13 | 5.93 | 1 | 10 | 717.4207 | 981.6067 | 887.9235 | 717420.7285 | 981606.6912 | 1.3118e-06 | 16 | 887923.5262
3 | 100 | CONCLUIDO | 2.6589 | 37.61 | 28.6 | 10.28 | 0.16 | 167 | 195.93 | 54.38 | 1.75 | 165 | 39.81 | 24399.39 | 402.51 | 453.17 | 220.86 | 57.64 | 78731.45 | 0.26 | 0.74 | 7.07 | 4.86 | 1 | 10 | 655.0391 | 896.2534 | 810.7162 | 655039.1009 | 896253.3962 | 1.3964e-06 | 15 | 810716.23
4 | 100 | CONCLUIDO | 2.7853 | 35.9 | 27.86 | 11.77 | 0.18 | 142 | 196.32 | 54.38 | 2 | 140 | 39.95 | 24447.22 | 392 | 453.03 | 196.7 | 57.64 | 66778.67 | 0.29 | 0.76 | 7.04 | 4.13 | 1 | 10 | 609.6907 | 834.2057 | 754.5902 | 609690.6537 | 834205.6501 | 1.4628e-06 | 14 | 754590.2337
5 | 100 | CONCLUIDO | 2.8865 | 34.64 | 27.31 | 13.21 | 0.2 | 124 | 196.71 | 54.38 | 2.25 | 122 | 40.08 | 24495.09 | 383.92 | 452.9 | 178.44 | 57.64 | 57738.83 | 0.32 | 0.78 | 7.01 | 3.57 | 1 | 10 | 584.4477 | 799.6671 | 723.348 | 584447.7013 | 799667.1289 | 1.5159e-06 | 14 | 723348.0205
6 | 100 | CONCLUIDO | 2.9681 | 33.69 | 26.9 | 14.67 | 0.23 | 110 | 197.1 | 54.38 | 2.5 | 108 | 40.22 | 24543.01 | 377.92 | 452.78 | 165.67 | 57.64 | 51422.67 | 0.35 | 0.79 | 6.97 | 3.17 | 1 | 10 | 555.4036 | 759.9277 | 687.4013 | 555403.6255 | 759927.7432 | 1.5588e-06 | 13 | 687401.3059
7 | 100 | CONCLUIDO | 3.0348 | 32.95 | 26.58 | 16.11 | 0.25 | 99 | 197.49 | 54.38 | 2.75 | 97 | 40.36 | 24590.98 | 373.34 | 452.95 | 155.48 | 57.64 | 46382.1 | 0.37 | 0.8 | 6.95 | 2.85 | 1 | 10 | 541.3049 | 740.6372 | 669.9519 | 541304.8962 | 740637.2397 | 1.5938e-06 | 13 | 669951.8611
8 | 100 | CONCLUIDO | 3.0934 | 32.33 | 26.31 | 17.54 | 0.27 | 90 | 197.88 | 54.38 | 3 | 88 | 40.5 | 24639 | 369.28 | 452.78 | 146.73 | 57.64 | 42054.94 | 0.39 | 0.81 | 6.93 | 2.58 | 1 | 10 | 529.4352 | 724.3966 | 655.2612 | 529435.2375 | 724396.6489 | 1.6246e-06 | 13 | 655261.2495
9 | 100 | CONCLUIDO | 3.1469 | 31.78 | 26.07 | 19.08 | 0.29 | 82 | 198.27 | 54.38 | 3.25 | 80 | 40.64 | 24687.06 | 365.63 | 452.74 | 138.78 | 57.64 | 38118.73 | 0.42 | 0.81 | 6.92 | 2.34 | 1 | 10 | 519.0531 | 710.1914 | 642.4117 | 519053.1334 | 710191.3962 | 1.6527e-06 | 13 | 642411.7261
10 | 100 | CONCLUIDO | 3.1888 | 31.36 | 25.89 | 20.44 | 0.31 | 76 | 198.66 | 54.38 | 3.5 | 74 | 40.78 | 24735.17 | 362.73 | 452.79 | 132.95 | 57.64 | 35233.42 | 0.43 | 0.82 | 6.91 | 2.16 | 1 | 10 | 511.1641 | 699.3973 | 632.6478 | 511164.1233 | 699397.3045 | 1.6747e-06 | 13 | 632647.8074
11 | 100 | CONCLUIDO | 3.2301 | 30.96 | 25.72 | 22.05 | 0.33 | 70 | 199.05 | 54.38 | 3.75 | 68 | 40.92 | 24783.33 | 360.34 | 452.75 | 126.83 | 57.64 | 32205.29 | 0.45 | 0.82 | 6.92 | 1.99 | 1 | 10 | 493.4673 | 675.1837 | 610.7451 | 493467.274 | 675183.6946 | 1.6964e-06 | 12 | 610745.1104
12 | 100 | CONCLUIDO | 3.2609 | 30.67 | 25.58 | 23.26 | 0.36 | 66 | 199.44 | 54.38 | 4 | 64 | 41.06 | 24831.54 | 358.13 | 452.76 | 122.66 | 57.64 | 30139.38 | 0.47 | 0.83 | 6.9 | 1.86 | 1 | 10 | 487.8524 | 667.5012 | 603.7958 | 487852.3911 | 667501.164 | 1.7126e-06 | 12 | 603795.7898
13 | 100 | CONCLUIDO | 3.2873 | 30.42 | 25.49 | 24.67 | 0.38 | 62 | 199.83 | 54.38 | 4.25 | 60 | 41.2 | 24879.79 | 356.59 | 452.71 | 119.59 | 57.64 | 28623.77 | 0.48 | 0.83 | 6.9 | 1.76 | 1 | 10 | 483.4943 | 661.5382 | 598.4019 | 483494.2925 | 661538.2212 | 1.7264e-06 | 12 | 598401.9419
14 | 100 | CONCLUIDO | 3.32 | 30.12 | 25.35 | 26.22 | 0.4 | 58 | 200.22 | 54.38 | 4.5 | 56 | 41.35 | 24928.09 | 354.34 | 452.67 | 115.31 | 57.64 | 26501.94 | 0.5 | 0.84 | 6.88 | 1.62 | 1 | 10 | 477.839 | 653.8004 | 591.4026 | 477838.9856 | 653800.3808 | 1.7436e-06 | 12 | 591402.5901
15 | 100 | CONCLUIDO | 3.3403 | 29.94 | 25.28 | 27.58 | 0.42 | 55 | 200.61 | 54.38 | 4.75 | 53 | 41.49 | 24976.45 | 353.18 | 452.76 | 112.69 | 57.64 | 25208.86 | 0.51 | 0.84 | 6.89 | 1.55 | 1 | 10 | 474.6165 | 649.3913 | 587.4143 | 474616.5197 | 649391.2608 | 1.7543e-06 | 12 | 587414.2703
16 | 100 | CONCLUIDO | 3.3635 | 29.73 | 25.19 | 29.07 | 0.44 | 52 | 201.01 | 54.38 | 5 | 50 | 41.63 | 25024.84 | 351.75 | 452.66 | 109.99 | 57.64 | 23872.68 | 0.52 | 0.84 | 6.88 | 1.47 | 1 | 10 | 470.8704 | 644.2657 | 582.7779 | 470870.4242 | 644265.6878 | 1.7665e-06 | 12 | 582777.8748
17 | 100 | CONCLUIDO | 3.385 | 29.54 | 25.12 | 30.76 | 0.46 | 49 | 201.4 | 54.38 | 5.25 | 47 | 41.77 | 25073.29 | 350.52 | 452.64 | 107.46 | 57.64 | 22621.99 | 0.54 | 0.84 | 6.88 | 1.39 | 1 | 10 | 467.5605 | 639.737 | 578.6814 | 467560.545 | 639736.9649 | 1.7777e-06 | 12 | 578681.3669
18 | 100 | CONCLUIDO | 3.4017 | 29.4 | 25.05 | 31.98 | 0.48 | 47 | 201.79 | 54.38 | 5.5 | 45 | 41.92 | 25121.79 | 349.38 | 452.65 | 105.58 | 57.64 | 21690.91 | 0.55 | 0.85 | 6.87 | 1.33 | 1 | 10 | 464.8317 | 636.0033 | 575.304 | 464831.7305 | 636003.2805 | 1.7865e-06 | 12 | 575304.0201
19 | 100 | CONCLUIDO | 3.4172 | 29.26 | 25 | 33.33 | 0.51 | 45 | 202.19 | 54.38 | 5.75 | 43 | 42.06 | 25170.34 | 348.22 | 452.71 | 103.55 | 57.64 | 20686.4 | 0.56 | 0.85 | 6.87 | 1.27 | 1 | 10 | 462.3037 | 632.5443 | 572.1751 | 462303.6516 | 632544.2515 | 1.7947e-06 | 12 | 572175.1159
20 | 100 | CONCLUIDO | 3.4366 | 29.1 | 24.91 | 34.76 | 0.53 | 43 | 202.58 | 54.38 | 6 | 41 | 42.2 | 25218.93 | 346.9 | 452.68 | 100.96 | 57.64 | 19405.13 | 0.57 | 0.85 | 6.86 | 1.18 | 1 | 10 | 459.168 | 628.254 | 568.2943 | 459168.0325 | 628253.9591 | 1.8048e-06 | 12 | 568294.283
21 | 100 | CONCLUIDO | 3.4506 | 28.98 | 24.87 | 36.39 | 0.55 | 41 | 202.98 | 54.38 | 6.25 | 39 | 42.35 | 25267.7 | 346.08 | 452.66 | 99.56 | 57.64 | 18711.63 | 0.58 | 0.85 | 6.86 | 1.14 | 1 | 10 | 457.1074 | 625.4345 | 565.7439 | 457107.3899 | 625434.4971 | 1.8122e-06 | 12 | 565743.9065
22 | 100 | CONCLUIDO | 3.4653 | 28.86 | 24.82 | 38.19 | 0.57 | 39 | 203.37 | 54.38 | 6.5 | 37 | 42.49 | 25316.39 | 345.01 | 452.6 | 97.55 | 57.64 | 17715.62 | 0.59 | 0.85 | 6.87 | 1.1 | 1 | 10 | 454.7879 | 622.2608 | 562.8731 | 454787.8719 | 622260.8301 | 1.8199e-06 | 12 | 562873.1298
23 | 100 | CONCLUIDO | 3.4768 | 28.76 | 24.77 | 39.11 | 0.59 | 38 | 203.77 | 54.38 | 6.75 | 36 | 42.64 | 25365.14 | 344.02 | 452.66 | 96.28 | 57.64 | 17087.93 | 0.6 | 0.86 | 6.85 | 1.04 | 1 | 10 | 452.8428 | 619.5994 | 560.4657 | 452842.7552 | 619599.4357 | 1.826e-06 | 12 | 560465.7352
24 | 100 | CONCLUIDO | 3.4824 | 28.72 | 24.76 | 40.15 | 0.61 | 37 | 204.16 | 54.38 | 7 | 35 | 42.78 | 25413.94 | 344.01 | 452.6 | 95.93 | 57.64 | 16917.69 | 0.6 | 0.86 | 6.86 | 1.03 | 1 | 10 | 452.2779 | 618.8265 | 559.7666 | 452277.8728 | 618826.5387 | 1.8289e-06 | 12 | 559766.6024
25 | 100 | CONCLUIDO | 3.5017 | 28.56 | 24.68 | 42.31 | 0.63 | 35 | 204.56 | 54.38 | 7.25 | 33 | 42.93 | 25462.78 | 342.58 | 452.6 | 93.59 | 57.64 | 15757.55 | 0.62 | 0.86 | 6.84 | 0.95 | 1 | 10 | 449.2239 | 614.6479 | 555.9868 | 449223.8897 | 614647.9443 | 1.839e-06 | 12 | 555986.8071
26 | 100 | CONCLUIDO | 3.5094 | 28.5 | 24.66 | 43.51 | 0.65 | 34 | 204.95 | 54.38 | 7.5 | 32 | 43.08 | 25511.67 | 341.94 | 452.58 | 92.53 | 57.64 | 15234.45 | 0.62 | 0.86 | 6.85 | 0.93 | 1 | 10 | 437.5083 | 598.6182 | 541.4869 | 437508.3256 | 598618.1926 | 1.8431e-06 | 11 | 541486.9125
27 | 100 | CONCLUIDO | 3.5156 | 28.44 | 24.64 | 44.81 | 0.67 | 33 | 205.35 | 54.38 | 7.75 | 31 | 43.22 | 25560.62 | 341.65 | 452.64 | 92.27 | 57.64 | 15108 | 0.62 | 0.86 | 6.85 | 0.92 | 1 | 10 | 436.6748 | 597.4777 | 540.4553 | 436674.7756 | 597477.6928 | 1.8463e-06 | 11 | 540455.2603
28 | 100 | CONCLUIDO | 3.5215 | 28.4 | 24.64 | 46.19 | 0.69 | 32 | 205.75 | 54.38 | 8 | 30 | 43.37 | 25609.61 | 341.23 | 452.7 | 91.97 | 57.64 | 14964.46 | 0.63 | 0.86 | 6.85 | 0.91 | 1 | 10 | 435.8506 | 596.3501 | 539.4353 | 435850.6497 | 596350.0874 | 1.8494e-06 | 11 | 539435.272
29 | 100 | CONCLUIDO | 3.5321 | 28.31 | 24.59 | 47.59 | 0.71 | 31 | 206.15 | 54.38 | 8.25 | 29 | 43.52 | 25658.66 | 340.37 | 452.62 | 90.33 | 57.64 | 14146.61 | 0.64 | 0.86 | 6.85 | 0.86 | 1 | 10 | 434.1337 | 594.0009 | 537.3103 | 434133.7329 | 594000.926 | 1.855e-06 | 11 | 537310.3113
30 | 100 | CONCLUIDO | 3.541 | 28.24 | 24.56 | 49.11 | 0.73 | 30 | 206.54 | 54.38 | 8.5 | 28 | 43.67 | 25707.76 | 339.74 | 452.63 | 89.29 | 57.64 | 13634.09 | 0.65 | 0.86 | 6.85 | 0.83 | 1 | 10 | 432.8039 | 592.1814 | 535.6644 | 432803.8755 | 592181.3564 | 1.8597e-06 | 11 | 535664.3989
31 | 100 | CONCLUIDO | 3.549 | 28.18 | 24.53 | 50.76 | 0.75 | 29 | 206.94 | 54.38 | 8.75 | 27 | 43.81 | 25756.9 | 339 | 452.57 | 88.48 | 57.64 | 13234.73 | 0.65 | 0.86 | 6.84 | 0.81 | 1 | 10 | 431.4855 | 590.3775 | 534.0327 | 431485.4816 | 590377.4718 | 1.8639e-06 | 11 | 534032.6745
32 | 100 | CONCLUIDO | 3.5578 | 28.11 | 24.5 | 52.5 | 0.77 | 28 | 207.34 | 54.38 | 9 | 26 | 43.96 | 25806.1 | 338.53 | 452.69 | 87.53 | 57.64 | 12764.84 | 0.66 | 0.87 | 6.84 | 0.78 | 1 | 10 | 430.2861 | 588.7365 | 532.5483 | 430286.1396 | 588736.4791 | 1.8685e-06 | 11 | 532548.2958
33 | 100 | CONCLUIDO | 3.5581 | 28.1 | 24.5 | 52.5 | 0.79 | 28 | 207.74 | 54.38 | 9.25 | 26 | 44.11 | 25855.35 | 338.16 | 452.69 | 87.51 | 57.64 | 12752.82 | 0.66 | 0.87 | 6.84 | 0.77 | 1 | 10 | 430.0082 | 588.3562 | 532.2043 | 430008.2109 | 588356.2047 | 1.8687e-06 | 11 | 532204.3143
34 | 100 | CONCLUIDO | 3.5673 | 28.03 | 24.47 | 54.37 | 0.81 | 27 | 208.14 | 54.38 | 9.5 | 25 | 44.26 | 25904.65 | 337.41 | 452.65 | 86.35 | 57.64 | 12178.76 | 0.67 | 0.87 | 6.84 | 0.74 | 1 | 10 | 428.5908 | 586.4168 | 530.45 | 428590.7633 | 586416.7904 | 1.8735e-06 | 11 | 530449.995
35 | 100 | CONCLUIDO | 3.5768 | 27.96 | 24.43 | 56.38 | 0.83 | 26 | 208.54 | 54.38 | 9.75 | 24 | 44.41 | 25954 | 336.69 | 452.57 | 85.19 | 57.64 | 11600.95 | 0.68 | 0.87 | 6.84 | 0.71 | 1 | 10 | 427.1411 | 584.4333 | 528.6558 | 427141.1 | 584433.2972 | 1.8785e-06 | 11 | 528655.8035
36 | 100 | CONCLUIDO | 3.5743 | 27.98 | 24.45 | 56.42 | 0.85 | 26 | 208.94 | 54.38 | 10 | 24 | 44.56 | 26003.41 | 336.56 | 452.62 | 86.04 | 57.64 | 12025.74 | 0.67 | 0.87 | 6.84 | 0.72 | 1 | 10 | 427.3377 | 584.7023 | 528.8991 | 427337.682 | 584702.2693 | 1.8772e-06 | 11 | 528899.1054
37 | 100 | CONCLUIDO | 3.5819 | 27.92 | 24.43 | 58.63 | 0.87 | 25 | 209.34 | 54.38 | 10.25 | 23 | 44.71 | 26052.86 | 336.1 | 452.57 | 85.43 | 57.64 | 11729.39 | 0.67 | 0.87 | 6.83 | 0.7 | 1 | 10 | 426.3011 | 583.2839 | 527.6161 | 426301.0613 | 583283.9192 | 1.8812e-06 | 11 | 527616.1206
38 | 100 | CONCLUIDO | 3.5944 | 27.82 | 24.37 | 60.93 | 0.89 | 24 | 209.74 | 54.38 | 10.5 | 22 | 44.87 | 26102.37 | 335.32 | 452.55 | 83.41 | 57.64 | 10722.94 | 0.69 | 0.87 | 6.83 | 0.65 | 1 | 10 | 424.4988 | 580.8179 | 525.3855 | 424498.7686 | 580817.9427 | 1.8877e-06 | 11 | 525385.4935
39 | 100 | CONCLUIDO | 3.5912 | 27.85 | 24.4 | 60.99 | 0.91 | 24 | 210.14 | 54.38 | 10.75 | 22 | 45.02 | 26151.93 | 335.48 | 452.61 | 84.2 | 57.64 | 11116.72 | 0.68 | 0.87 | 6.83 | 0.67 | 1 | 10 | 424.9815 | 581.4784 | 525.9829 | 424981.4843 | 581478.4157 | 1.886e-06 | 11 | 525982.9318
40 | 100 | CONCLUIDO | 3.6022 | 27.76 | 24.35 | 63.52 | 0.93 | 23 | 210.55 | 54.38 | 11 | 21 | 45.17 | 26201.54 | 334.5 | 452.62 | 82.73 | 57.64 | 10386.02 | 0.7 | 0.87 | 6.83 | 0.62 | 1 | 10 | 423.2152 | 579.0617 | 523.7969 | 423215.1871 | 579061.6899 | 1.8918e-06 | 11 | 523796.8549
41 | 100 | CONCLUIDO | 3.603 | 27.75 | 24.34 | 63.51 | 0.95 | 23 | 210.95 | 54.38 | 11.25 | 21 | 45.32 | 26251.2 | 334.11 | 452.61 | 82.37 | 57.64 | 10209.28 | 0.7 | 0.87 | 6.84 | 0.62 | 1 | 10 | 422.8519 | 578.5646 | 523.3472 | 422851.8555 | 578564.5636 | 1.8922e-06 | 11 | 523347.1737
42 | 100 | CONCLUIDO | 3.6116 | 27.69 | 24.32 | 66.32 | 0.97 | 22 | 211.35 | 54.38 | 11.5 | 20 | 45.48 | 26300.92 | 333.71 | 452.6 | 81.6 | 57.64 | 9826.75 | 0.71 | 0.87 | 6.83 | 0.59 | 1 | 10 | 421.7887 | 577.1099 | 522.0313 | 421788.683 | 577109.884 | 1.8968e-06 | 11 | 522031.3267
43 | 100 | CONCLUIDO | 3.6115 | 27.69 | 24.32 | 66.32 | 0.99 | 22 | 211.76 | 54.38 | 11.75 | 20 | 45.63 | 26350.68 | 333.41 | 452.63 | 81.5 | 57.64 | 9777.68 | 0.71 | 0.87 | 6.83 | 0.59 | 1 | 10 | 421.5962 | 576.8465 | 521.7931 | 421596.2113 | 576846.5358 | 1.8967e-06 | 11 | 521793.112
44 | 100 | CONCLUIDO | 3.6207 | 27.62 | 24.29 | 69.39 | 1 | 21 | 212.16 | 54.38 | 12 | 19 | 45.78 | 26400.51 | 332.84 | 452.56 | 80.55 | 57.64 | 9309.13 | 0.72 | 0.87 | 6.83 | 0.56 | 1 | 10 | 420.3413 | 575.1295 | 520.2399 | 420341.2845 | 575129.4895 | 1.9015e-06 | 11 | 520239.9383
45 | 100 | CONCLUIDO | 3.6194 | 27.63 | 24.3 | 69.42 | 1.02 | 21 | 212.56 | 54.38 | 12.25 | 19 | 45.94 | 26450.38 | 332.72 | 452.63 | 81 | 57.64 | 9533.05 | 0.71 | 0.87 | 6.83 | 0.57 | 1 | 10 | 420.4034 | 575.2145 | 520.3169 | 420403.4398 | 575214.5333 | 1.9009e-06 | 11 | 520316.8656
46 | 100 | CONCLUIDO | 3.6285 | 27.56 | 24.27 | 72.8 | 1.04 | 20 | 212.97 | 54.38 | 12.5 | 18 | 46.09 | 26500.31 | 331.52 | 452.6 | 79.84 | 57.64 | 8958.08 | 0.72 | 0.87 | 6.83 | 0.54 | 1 | 10 | 418.7427 | 572.9422 | 518.2614 | 418742.6588 | 572942.1794 | 1.9056e-06 | 11 | 518261.3819
47 | 100 | CONCLUIDO | 3.6282 | 27.56 | 24.27 | 72.8 | 1.06 | 20 | 213.37 | 54.38 | 12.75 | 18 | 46.25 | 26550.29 | 332.13 | 452.62 | 80.29 | 57.64 | 9184.83 | 0.72 | 0.87 | 6.82 | 0.54 | 1 | 10 | 419.1743 | 573.5327 | 518.7955 | 419174.2532 | 573532.7059 | 1.9055e-06 | 11 | 518795.5494
48 | 100 | CONCLUIDO | 3.6303 | 27.55 | 24.25 | 72.76 | 1.08 | 20 | 213.78 | 54.38 | 13 | 18 | 46.4 | 26600.32 | 331.14 | 452.58 | 79.58 | 57.64 | 8827.55 | 0.72 | 0.87 | 6.82 | 0.53 | 1 | 10 | 418.2733 | 572.3 | 517.6805 | 418273.3013 | 572299.9838 | 1.9066e-06 | 11 | 517680.4766
49 | 100 | CONCLUIDO | 3.6357 | 27.5 | 24.25 | 76.58 | 1.1 | 19 | 214.19 | 54.38 | 13.25 | 17 | 46.56 | 26650.41 | 330.75 | 452.6 | 79.54 | 57.64 | 8811.6 | 0.72 | 0.87 | 6.82 | 0.52 | 1 | 10 | 417.5663 | 571.3327 | 516.8055 | 417566.3195 | 571332.6601 | 1.9094e-06 | 11 | 516805.4729
50 | 100 | CONCLUIDO | 3.6375 | 27.49 | 24.24 | 76.53 | 1.12 | 19 | 214.59 | 54.38 | 13.5 | 17 | 46.72 | 26700.55 | 330.71 | 452.6 | 78.98 | 57.64 | 8532.81 | 0.73 | 0.87 | 6.83 | 0.51 | 1 | 10 | 417.3578 | 571.0473 | 516.5473 | 417357.7572 | 571047.2959 | 1.9104e-06 | 11 | 516547.3435
51 | 100 | CONCLUIDO | 3.6358 | 27.5 | 24.25 | 76.58 | 1.14 | 19 | 215 | 54.38 | 13.75 | 17 | 46.87 | 26750.75 | 330.54 | 452.56 | 79.52 | 57.64 | 8804.76 | 0.72 | 0.87 | 6.82 | 0.52 | 1 | 10 | 417.4184 | 571.1302 | 516.6223 | 417418.3529 | 571130.2057 | 1.9095e-06 | 11 | 516622.3404
52 | 100 | CONCLUIDO | 3.6479 | 27.41 | 24.2 | 80.65 | 1.15 | 18 | 215.41 | 54.38 | 14 | 16 | 47.03 | 26801 | 329.71 | 452.61 | 77.74 | 57.64 | 7915.57 | 0.74 | 0.88 | 6.82 | 0.47 | 1 | 10 | 415.7058 | 568.7871 | 514.5028 | 415705.8415 | 568787.072 | 1.9158e-06 | 11 | 514502.8322
53 | 100 | CONCLUIDO | 3.6446 | 27.44 | 24.22 | 80.74 | 1.17 | 18 | 215.82 | 54.38 | 14.25 | 16 | 47.19 | 26851.31 | 330.24 | 452.56 | 78.65 | 57.64 | 8374.28 | 0.73 | 0.88 | 6.82 | 0.5 | 1 | 10 | 416.3944 | 569.7291 | 515.355 | 416394.3563 | 569729.1283 | 1.9141e-06 | 11 | 515354.9799
54 | 100 | CONCLUIDO | 3.647 | 27.42 | 24.2 | 80.68 | 1.19 | 18 | 216.22 | 54.38 | 14.5 | 16 | 47.35 | 26901.66 | 329.39 | 452.62 | 77.77 | 57.64 | 7932.52 | 0.74 | 0.88 | 6.83 | 0.48 | 1 | 10 | 415.5673 | 568.5976 | 514.3314 | 415567.3456 | 568597.5758 | 1.9153e-06 | 11 | 514331.4212
55 | 100 | CONCLUIDO | 3.6553 | 27.36 | 24.18 | 85.34 | 1.21 | 17 | 216.63 | 54.38 | 14.75 | 15 | 47.51 | 26952.08 | 328.35 | 452.6 | 77.04 | 57.64 | 7574.04 | 0.75 | 0.88 | 6.82 | 0.45 | 1 | 10 | 414.1351 | 566.6378 | 512.5587 | 414135.0529 | 566637.8498 | 1.9197e-06 | 11 | 512558.7287
56 | 100 | CONCLUIDO | 3.656 | 27.35 | 24.17 | 85.32 | 1.23 | 17 | 217.04 | 54.38 | 15 | 15 | 47.66 | 27002.55 | 328.66 | 452.57 | 77.08 | 57.64 | 7594.13 | 0.75 | 0.88 | 6.82 | 0.45 | 1 | 10 | 414.2502 | 566.7954 | 512.7012 | 414250.193 | 566795.3895 | 1.9201e-06 | 11 | 512701.233
57 | 100 | CONCLUIDO | 3.6569 | 27.35 | 24.17 | 85.3 | 1.25 | 17 | 217.45 | 54.38 | 15.25 | 15 | 47.82 | 27053.07 | 328.67 | 452.6 | 76.79 | 57.64 | 7448.36 | 0.75 | 0.88 | 6.82 | 0.44 | 1 | 10 | 414.1836 | 566.7043 | 512.6189 | 414183.6404 | 566704.3293 | 1.9205e-06 | 11 | 512618.8635
58 | 100 | CONCLUIDO | 3.6533 | 27.37 | 24.19 | 85.39 | 1.26 | 17 | 217.86 | 54.38 | 15.5 | 15 | 47.98 | 27103.65 | 328.62 | 452.59 | 77.52 | 57.64 | 7811.23 | 0.74 | 0.88 | 6.83 | 0.47 | 1 | 10 | 414.5096 | 567.1503 | 513.0222 | 414509.5619 | 567150.2695 | 1.9187e-06 | 11 | 513022.2438
59 | 100 | CONCLUIDO | 3.6634 | 27.3 | 24.16 | 90.59 | 1.28 | 16 | 218.27 | 54.38 | 15.75 | 14 | 48.15 | 27154.29 | 327.85 | 452.61 | 76.49 | 57.64 | 7303.97 | 0.75 | 0.88 | 6.82 | 0.43 | 1 | 10 | 413.0819 | 565.1969 | 511.2553 | 413081.9149 | 565196.8998 | 1.924e-06 | 11 | 511255.3009
60 | 100 | CONCLUIDO | 3.6647 | 27.29 | 24.15 | 90.56 | 1.3 | 16 | 218.68 | 54.38 | 16 | 14 | 48.31 | 27204.98 | 327.65 | 452.64 | 76.17 | 57.64 | 7143 | 0.76 | 0.88 | 6.82 | 0.42 | 1 | 10 | 412.8119 | 564.8275 | 510.9211 | 412811.9076 | 564827.464 | 1.9246e-06 | 11 | 510921.1236
61 | 100 | CONCLUIDO | 3.6644 | 27.29 | 24.15 | 90.57 | 1.32 | 16 | 219.09 | 54.38 | 16.25 | 14 | 48.47 | 27255.72 | 327.55 | 452.58 | 76.23 | 57.64 | 7171.71 | 0.76 | 0.88 | 6.82 | 0.43 | 1 | 10 | 412.7701 | 564.7703 | 510.8694 | 412770.1249 | 564770.295 | 1.9245e-06 | 11 | 510869.4107
62 | 100 | CONCLUIDO | 3.6641 | 27.29 | 24.15 | 90.57 | 1.34 | 16 | 219.51 | 54.38 | 16.5 | 14 | 48.63 | 27306.53 | 327.25 | 452.63 | 76.49 | 57.64 | 7300.6 | 0.75 | 0.88 | 6.81 | 0.43 | 1 | 10 | 412.5963 | 564.5325 | 510.6543 | 412596.3166 | 564532.4828 | 1.9243e-06 | 11 | 510654.295
63 | 100 | CONCLUIDO | 3.6725 | 27.23 | 24.13 | 96.52 | 1.35 | 15 | 219.92 | 54.38 | 16.75 | 13 | 48.79 | 27357.38 | 326.41 | 452.57 | 75.66 | 57.64 | 6891.62 | 0.76 | 0.88 | 6.82 | 0.41 | 1 | 10 | 411.3011 | 562.7603 | 509.0513 | 411301.1133 | 562760.3286 | 1.9287e-06 | 11 | 509051.2726
64 | 100 | CONCLUIDO | 3.6731 | 27.22 | 24.12 | 96.5 | 1.37 | 15 | 220.33 | 54.38 | 17 | 13 | 48.95 | 27408.3 | 326.26 | 452.62 | 75.1 | 57.64 | 6614.71 | 0.77 | 0.88 | 6.83 | 0.4 | 1 | 10 | 411.1214 | 562.5144 | 508.8288 | 411121.3719 | 562514.3985 | 1.9291e-06 | 11 | 508828.8138
65 | 100 | CONCLUIDO | 3.6732 | 27.22 | 24.12 | 96.5 | 1.39 | 15 | 220.74 | 54.38 | 17.25 | 13 | 49.12 | 27459.27 | 326.17 | 452.57 | 75.1 | 57.64 | 6611.43 | 0.77 | 0.88 | 6.83 | 0.4 | 1 | 10 | 411.0541 | 562.4224 | 508.7456 | 411054.1023 | 562422.3572 | 1.9291e-06 | 11 | 508745.5568
66 | 100 | CONCLUIDO | 3.6725 | 27.23 | 24.13 | 96.52 | 1.41 | 15 | 221.16 | 54.38 | 17.5 | 13 | 49.28 | 27510.3 | 325.97 | 452.6 | 75.51 | 57.64 | 6820.27 | 0.76 | 0.88 | 6.82 | 0.4 | 1 | 10 | 411.0113 | 562.3638 | 508.6926 | 411011.3365 | 562363.8432 | 1.9287e-06 | 11 | 508692.6273
67 | 100 | CONCLUIDO | 3.6744 | 27.22 | 24.12 | 96.46 | 1.42 | 15 | 221.57 | 54.38 | 17.75 | 13 | 49.45 | 27561.39 | 325.15 | 452.58 | 75.05 | 57.64 | 6588.55 | 0.77 | 0.88 | 6.82 | 0.39 | 1 | 10 | 410.2866 | 561.3723 | 507.7957 | 410286.6475 | 561372.2916 | 1.9297e-06 | 11 | 507795.708
68 | 100 | CONCLUIDO | 3.6807 | 27.17 | 24.11 | 103.32 | 1.44 | 14 | 221.99 | 54.38 | 18 | 12 | 49.61 | 27612.53 | 325.2 | 452.57 | 74.81 | 57.64 | 6473.52 | 0.77 | 0.88 | 6.82 | 0.38 | 1 | 10 | 409.7846 | 560.6854 | 507.1744 | 409784.6122 | 560685.3848 | 1.933e-06 | 11 | 507174.3586
69 | 100 | CONCLUIDO | 3.6833 | 27.15 | 24.09 | 103.24 | 1.46 | 14 | 222.4 | 54.38 | 18.25 | 12 | 49.78 | 27663.85 | 325.14 | 452.61 | 74.13 | 57.64 | 6132.04 | 0.78 | 0.88 | 6.82 | 0.36 | 1 | 10 | 409.4729 | 560.2589 | 506.7886 | 409472.9141 | 560258.9057 | 1.9344e-06 | 11 | 506788.5821
70 | 100 | CONCLUIDO | 3.6821 | 27.16 | 24.1 | 103.27 | 1.48 | 14 | 222.82 | 54.38 | 18.5 | 12 | 49.94 | 27715.11 | 324.98 | 452.57 | 74.38 | 57.64 | 6259.72 | 0.77 | 0.88 | 6.82 | 0.37 | 1 | 10 | 409.496 | 560.2904 | 506.8171 | 409495.955 | 560290.4314 | 1.9338e-06 | 11 | 506817.099
71 | 100 | CONCLUIDO | 3.6824 | 27.16 | 24.1 | 103.27 | 1.49 | 14 | 223.23 | 54.38 | 18.75 | 12 | 50.11 | 27766.43 | 324.42 | 452.57 | 74.26 | 57.64 | 6198.29 | 0.78 | 0.88 | 6.82 | 0.37 | 1 | 10 | 409.1043 | 559.7546 | 506.3324 | 409104.3071 | 559754.5614 | 1.9339e-06 | 11 | 506332.3717
72 | 100 | CONCLUIDO | 3.6824 | 27.16 | 24.1 | 103.27 | 1.51 | 14 | 223.65 | 54.38 | 19 | 12 | 50.27 | 27817.81 | 323.59 | 452.56 | 74.49 | 57.64 | 6315.02 | 0.77 | 0.88 | 6.81 | 0.37 | 1 | 10 | 408.5592 | 559.0087 | 505.6577 | 408559.1523 | 559008.6565 | 1.9339e-06 | 11 | 505657.6549
73 | 100 | CONCLUIDO | 3.6897 | 27.1 | 24.08 | 111.14 | 1.53 | 13 | 224.07 | 54.38 | 19.25 | 11 | 50.44 | 27869.24 | 322.63 | 452.57 | 73.77 | 57.64 | 5959.35 | 0.78 | 0.88 | 6.82 | 0.36 | 1 | 10 | 407.2875 | 557.2687 | 504.0837 | 407287.4503 | 557268.6578 | 1.9378e-06 | 11 | 504083.7192
74 | 100 | CONCLUIDO | 3.6889 | 27.11 | 24.09 | 111.17 | 1.54 | 13 | 224.49 | 54.38 | 19.5 | 11 | 50.61 | 27920.73 | 323.5 | 452.6 | 74.12 | 57.64 | 6132.2 | 0.78 | 0.88 | 6.82 | 0.36 | 1 | 10 | 407.9536 | 558.1801 | 504.9082 | 407953.5818 | 558180.0883 | 1.9374e-06 | 11 | 504908.1641
75 | 100 | CONCLUIDO | 3.6906 | 27.1 | 24.07 | 111.11 | 1.56 | 13 | 224.9 | 54.38 | 19.75 | 11 | 50.78 | 27972.28 | 323.77 | 452.6 | 73.82 | 57.64 | 5985.13 | 0.78 | 0.88 | 6.81 | 0.35 | 1 | 10 | 407.931 | 558.1492 | 504.8802 | 407931.0198 | 558149.218 | 1.9382e-06 | 11 | 504880.24
76 | 100 | CONCLUIDO | 3.6928 | 27.08 | 24.06 | 111.03 | 1.58 | 13 | 225.32 | 54.38 | 20 | 11 | 50.95 | 28023.89 | 323.86 | 452.55 | 73.13 | 57.64 | 5638.63 | 0.79 | 0.88 | 6.82 | 0.33 | 1 | 10 | 407.7839 | 557.9479 | 504.6982 | 407783.9047 | 557947.9286 | 1.9394e-06 | 11 | 504698.1614
77 | 100 | CONCLUIDO | 3.691 | 27.09 | 24.07 | 111.09 | 1.59 | 13 | 225.74 | 54.38 | 20.25 | 11 | 51.11 | 28075.56 | 323.76 | 452.59 | 73.63 | 57.64 | 5888.37 | 0.78 | 0.88 | 6.82 | 0.35 | 1 | 10 | 407.8929 | 558.0971 | 504.8331 | 407892.9338 | 558097.107 | 1.9385e-06 | 11 | 504833.1024
78 | 100 | CONCLUIDO | 3.6922 | 27.08 | 24.06 | 111.05 | 1.61 | 13 | 226.16 | 54.38 | 20.5 | 11 | 51.28 | 28127.29 | 322.95 | 452.58 | 73.22 | 57.64 | 5682.27 | 0.79 | 0.88 | 6.82 | 0.34 | 1 | 10 | 407.2351 | 557.197 | 504.0189 | 407235.0518 | 557196.9639 | 1.9391e-06 | 11 | 504018.8677
79 | 100 | CONCLUIDO | 3.6899 | 27.1 | 24.08 | 111.13 | 1.63 | 13 | 226.58 | 54.38 | 20.75 | 11 | 51.45 | 28179.08 | 322.31 | 452.57 | 73.86 | 57.64 | 6003.56 | 0.78 | 0.88 | 6.82 | 0.35 | 1 | 10 | 407.062 | 556.9601 | 503.8046 | 407061.961 | 556960.1333 | 1.9379e-06 | 11 | 503804.6399
80 | 100 | CONCLUIDO | 3.7039 | 27 | 24.02 | 120.08 | 1.64 | 12 | 227 | 54.38 | 21 | 10 | 51.62 | 28230.92 | 320.95 | 452.58 | 71.86 | 57.64 | 5009.44 | 0.8 | 0.88 | 6.81 | 0.29 | 1 | 10 | 404.8817 | 553.9769 | 501.1062 | 404881.6527 | 553976.9394 | 1.9452e-06 | 11 | 501106.1578
81 | 100 | CONCLUIDO | 3.7019 | 27.01 | 24.03 | 120.15 | 1.66 | 12 | 227.42 | 54.38 | 21.25 | 10 | 51.8 | 28282.83 | 321.25 | 452.59 | 72.13 | 57.64 | 5141.7 | 0.8 | 0.88 | 6.82 | 0.31 | 1 | 10 | 405.2658 | 554.5026 | 501.5817 | 405265.8463 | 554502.61 | 1.9442e-06 | 11 | 501581.6592
82 | 100 | CONCLUIDO | 3.7029 | 27.01 | 24.02 | 120.11 | 1.68 | 12 | 227.84 | 54.38 | 21.5 | 10 | 51.97 | 28334.8 | 321.76 | 452.59 | 71.87 | 57.64 | 5013.87 | 0.8 | 0.88 | 6.82 | 0.3 | 1 | 10 | 405.4885 | 554.8072 | 501.8572 | 405488.4821 | 554807.2301 | 1.9447e-06 | 11 | 501857.2067
83 | 100 | CONCLUIDO | 3.7004 | 27.02 | 24.04 | 120.2 | 1.69 | 12 | 228.27 | 54.38 | 21.75 | 10 | 52.14 | 28386.82 | 321.91 | 452.58 | 72.4 | 57.64 | 5279.04 | 0.8 | 0.88 | 6.82 | 0.32 | 1 | 10 | 405.8467 | 555.2974 | 502.3006 | 405846.7496 | 555297.4275 | 1.9434e-06 | 11 | 502300.6203
84 | 100 | CONCLUIDO | 3.7008 | 27.02 | 24.04 | 120.19 | 1.71 | 12 | 228.69 | 54.38 | 22 | 10 | 52.31 | 28438.91 | 321.61 | 452.63 | 72.48 | 57.64 | 5315.49 | 0.8 | 0.88 | 6.81 | 0.31 | 1 | 10 | 405.6195 | 554.9864 | 502.0193 | 405619.4609 | 554986.4411 | 1.9436e-06 | 11 | 502019.3141
85 | 100 | CONCLUIDO | 3.7009 | 27.02 | 24.04 | 120.19 | 1.73 | 12 | 229.11 | 54.38 | 22.25 | 10 | 52.48 | 28491.06 | 321.37 | 452.56 | 72.39 | 57.64 | 5273.39 | 0.8 | 0.88 | 6.82 | 0.31 | 1 | 10 | 405.4548 | 554.7612 | 501.8155 | 405454.814 | 554761.1639 | 1.9437e-06 | 11 | 501815.5371
86 | 100 | CONCLUIDO | 3.6994 | 27.03 | 24.05 | 120.24 | 1.74 | 12 | 229.53 | 54.38 | 22.5 | 10 | 52.66 | 28543.27 | 320.85 | 452.61 | 72.89 | 57.64 | 5523.47 | 0.79 | 0.88 | 6.81 | 0.32 | 1 | 10 | 405.2645 | 554.5007 | 501.58 | 405264.4731 | 554500.7311 | 1.9429e-06 | 11 | 501579.9596
87 | 100 | CONCLUIDO | 3.7002 | 27.03 | 24.04 | 120.21 | 1.76 | 12 | 229.96 | 54.38 | 22.75 | 10 | 52.83 | 28595.54 | 319.82 | 452.56 | 72.71 | 57.64 | 5431 | 0.79 | 0.88 | 6.81 | 0.32 | 1 | 10 | 404.4962 | 553.4496 | 500.6291 | 404496.2287 | 553449.5853 | 1.9433e-06 | 11 | 500629.1336
88 | 100 | CONCLUIDO | 3.7114 | 26.94 | 24 | 130.91 | 1.77 | 11 | 230.38 | 54.38 | 23 | 9 | 53 | 28647.87 | 319.07 | 452.56 | 71.35 | 57.64 | 4757.35 | 0.81 | 0.88 | 6.81 | 0.27 | 1 | 10 | 403.0096 | 551.4155 | 498.7891 | 403009.5576 | 551415.4562 | 1.9492e-06 | 11 | 498789.139
89 | 100 | CONCLUIDO | 3.7111 | 26.95 | 24 | 130.92 | 1.79 | 11 | 230.81 | 54.38 | 23.25 | 9 | 53.18 | 28700.26 | 319.39 | 452.59 | 71.3 | 57.64 | 4733.1 | 0.81 | 0.88 | 6.81 | 0.28 | 1 | 10 | 403.2412 | 551.7324 | 499.0759 | 403241.2362 | 551732.4492 | 1.949e-06 | 11 | 499075.8786
90 | 100 | CONCLUIDO | 3.7102 | 26.95 | 24.01 | 130.96 | 1.81 | 11 | 231.23 | 54.38 | 23.5 | 9 | 53.36 | 28752.71 | 319.53 | 452.56 | 71.55 | 57.64 | 4858.46 | 0.81 | 0.88 | 6.81 | 0.28 | 1 | 10 | 403.4345 | 551.9969 | 499.3151 | 403434.5063 | 551996.8898 | 1.9485e-06 | 11 | 499315.0814
91 | 100 | CONCLUIDO | 3.71 | 26.95 | 24.01 | 130.96 | 1.82 | 11 | 231.66 | 54.38 | 23.75 | 9 | 53.53 | 28805.23 | 319.95 | 452.57 | 71.52 | 57.64 | 4841.21 | 0.81 | 0.88 | 6.82 | 0.29 | 1 | 10 | 403.7238 | 552.3927 | 499.6731 | 403723.759 | 552392.6581 | 1.9484e-06 | 11 | 499673.0781
92 | 100 | CONCLUIDO | 3.711 | 26.95 | 24 | 130.92 | 1.84 | 11 | 232.08 | 54.38 | 24 | 9 | 53.71 | 28857.81 | 319.55 | 452.58 | 71.38 | 57.64 | 4770.82 | 0.81 | 0.88 | 6.81 | 0.28 | 1 | 10 | 403.3532 | 551.8857 | 499.2145 | 403353.2309 | 551885.6852 | 1.949e-06 | 11 | 499214.4899
93 | 100 | CONCLUIDO | 3.7092 | 26.96 | 24.02 | 130.99 | 1.85 | 11 | 232.51 | 54.38 | 24.25 | 9 | 53.88 | 28910.45 | 319.36 | 452.62 | 71.94 | 57.64 | 5055 | 0.8 | 0.88 | 6.81 | 0.29 | 1 | 10 | 403.4335 | 551.9955 | 499.3138 | 403433.4579 | 551995.4553 | 1.948e-06 | 11 | 499313.7838
94 | 100 | CONCLUIDO | 3.7118 | 26.94 | 24 | 130.89 | 1.87 | 11 | 232.94 | 54.38 | 24.5 | 9 | 54.06 | 28963.15 | 318.95 | 452.56 | 71.19 | 57.64 | 4679.12 | 0.81 | 0.88 | 6.81 | 0.27 | 1 | 10 | 402.9005 | 551.2663 | 498.6542 | 402900.5381 | 551266.291 | 1.9494e-06 | 11 | 498654.2099
95 | 100 | CONCLUIDO | 3.7097 | 26.96 | 24.01 | 130.97 | 1.89 | 11 | 233.37 | 54.38 | 24.75 | 9 | 54.24 | 29015.91 | 319.04 | 452.55 | 71.73 | 57.64 | 4945.7 | 0.8 | 0.88 | 6.81 | 0.29 | 1 | 10 | 403.1536 | 551.6126 | 498.9675 | 403153.6481 | 551612.6073 | 1.9483e-06 | 11 | 498967.4742
96 | 100 | CONCLUIDO | 3.7105 | 26.95 | 24.01 | 130.94 | 1.9 | 11 | 233.79 | 54.38 | 25 | 9 | 54.42 | 29068.74 | 317.84 | 452.55 | 71.44 | 57.64 | 4804.75 | 0.81 | 0.88 | 6.81 | 0.28 | 1 | 10 | 402.3097 | 550.4579 | 497.923 | 402309.7365 | 550457.9301 | 1.9487e-06 | 11 | 497922.9978
97 | 100 | CONCLUIDO | 3.7192 | 26.89 | 23.98 | 143.89 | 1.92 | 10 | 234.22 | 54.38 | 25.25 | 8 | 54.6 | 29121.63 | 316.96 | 452.56 | 70.6 | 57.64 | 4388.54 | 0.82 | 0.88 | 6.81 | 0.26 | 1 | 10 | 400.9725 | 548.6283 | 496.268 | 400972.5179 | 548628.2887 | 1.9533e-06 | 11 | 496267.9748
98 | 100 | CONCLUIDO | 3.7187 | 26.89 | 23.99 | 143.91 | 1.93 | 10 | 234.65 | 54.38 | 25.5 | 8 | 54.78 | 29174.59 | 317.25 | 452.58 | 70.91 | 57.64 | 4543.39 | 0.81 | 0.88 | 6.81 | 0.26 | 1 | 10 | 401.2318 | 548.9831 | 496.5889 | 401231.8075 | 548983.0602 | 1.953e-06 | 11 | 496588.8874
99 | 100 | CONCLUIDO | 3.7213 | 26.87 | 23.97 | 143.8 | 1.95 | 10 | 235.08 | 54.38 | 25.75 | 8 | 54.96 | 29227.61 | 317.21 | 452.55 | 70.23 | 57.64 | 4204.22 | 0.82 | 0.88 | 6.81 | 0.24 | 1 | 10 | 400.9423 | 548.5869 | 496.2305 | 400942.267 | 548586.898 | 1.9544e-06 | 11 | 496230.5344
100 | 100 | CONCLUIDO | 3.7191 | 26.89 | 23.98 | 143.9 | 1.96 | 10 | 235.51 | 54.38 | 26 | 8 | 55.14 | 29280.69 | 317.46 | 452.56 | 70.71 | 57.64 | 4441.36 | 0.82 | 0.88 | 6.81 | 0.26 | 1 | 10 | 401.3053 | 549.0836 | 496.6799 | 401305.3204 | 549083.6437 | 1.9532e-06 | 11 | 496679.8714
101 | 100 | CONCLUIDO | 3.7197 | 26.88 | 23.98 | 143.87 | 1.98 | 10 | 235.94 | 54.38 | 26.25 | 8 | 55.32 | 29333.84 | 317.47 | 452.6 | 70.77 | 57.64 | 4472.99 | 0.81 | 0.88 | 6.81 | 0.25 | 1 | 10 | 401.266 | 549.0298 | 496.6312 | 401265.9565 | 549029.7843 | 1.9535e-06 | 11 | 496631.1523
102 | 100 | CONCLUIDO | 3.7196 | 26.88 | 23.98 | 143.88 | 1.99 | 10 | 236.37 | 54.38 | 26.5 | 8 | 55.5 | 29387.05 | 317.53 | 452.6 | 70.6 | 57.64 | 4386.54 | 0.82 | 0.88 | 6.81 | 0.25 | 1 | 10 | 401.3126 | 549.0936 | 496.6889 | 401312.6147 | 549093.624 | 1.9535e-06 | 11 | 496688.8992
103 | 100 | CONCLUIDO | 3.7201 | 26.88 | 23.98 | 143.85 | 2.01 | 10 | 236.81 | 54.38 | 26.75 | 8 | 55.68 | 29440.33 | 317.33 | 452.55 | 70.52 | 57.64 | 4349.99 | 0.82 | 0.88 | 6.81 | 0.25 | 1 | 10 | 401.1444 | 548.8634 | 496.4807 | 401144.3647 | 548863.417 | 1.9537e-06 | 11 | 496480.6628
104 | 100 | CONCLUIDO | 3.719 | 26.89 | 23.98 | 143.9 | 2.02 | 10 | 237.24 | 54.38 | 27 | 8 | 55.86 | 29493.67 | 317.12 | 452.59 | 70.92 | 57.64 | 4547.27 | 0.81 | 0.88 | 6.81 | 0.26 | 1 | 10 | 401.0918 | 548.7916 | 496.4157 | 401091.8475 | 548791.5606 | 1.9532e-06 | 11 | 496415.6643
105 | 100 | CONCLUIDO | 3.719 | 26.89 | 23.98 | 143.9 | 2.04 | 10 | 237.67 | 54.38 | 27.25 | 8 | 56.05 | 29547.07 | 316.42 | 452.57 | 70.75 | 57.64 | 4460.76 | 0.81 | 0.88 | 6.81 | 0.26 | 1 | 10 | 400.6366 | 548.1687 | 495.8522 | 400636.6031 | 548168.6752 | 1.9532e-06 | 11 | 495852.2262
106 | 100 | CONCLUIDO | 3.7184 | 26.89 | 23.99 | 143.93 | 2.05 | 10 | 238.11 | 54.38 | 27.5 | 8 | 56.23 | 29600.54 | 316.11 | 452.57 | 70.94 | 57.64 | 4557.66 | 0.81 | 0.88 | 6.81 | 0.26 | 1 | 10 | 400.5132 | 547.9999 | 495.6995 | 400513.2251 | 547999.864 | 1.9528e-06 | 11 | 495699.5261
107 | 100 | CONCLUIDO | 3.7189 | 26.89 | 23.98 | 143.91 | 2.07 | 10 | 238.54 | 54.38 | 27.75 | 8 | 56.41 | 29654.08 | 314.87 | 452.56 | 70.76 | 57.64 | 4466.73 | 0.81 | 0.88 | 6.81 | 0.26 | 1 | 10 | 399.6362 | 546.7998 | 494.614 | 399636.1629 | 546799.8288 | 1.9531e-06 | 11 | 494614.0206
108 | 100 | CONCLUIDO | 3.7195 | 26.88 | 23.98 | 143.88 | 2.08 | 10 | 238.97 | 54.38 | 28 | 8 | 56.6 | 29707.68 | 313.78 | 452.57 | 70.59 | 57.64 | 4383.33 | 0.82 | 0.88 | 6.81 | 0.26 | 1 | 10 | 398.8818 | 545.7676 | 493.6803 | 398881.7784 | 545767.6466 | 1.9534e-06 | 11 | 493680.3484
109 | 100 | CONCLUIDO | 3.729 | 26.82 | 23.95 | 159.67 | 2.1 | 9 | 239.41 | 54.38 | 28.25 | 7 | 56.78 | 29761.35 | 313.75 | 452.57 | 69.72 | 57.64 | 3954.01 | 0.83 | 0.89 | 6.81 | 0.23 | 1 | 10 | 398.0469 | 544.6253 | 492.6471 | 398046.9037 | 544625.3342 | 1.9584e-06 | 11 | 492647.0567
110 | 100 | CONCLUIDO | 3.7301 | 26.81 | 23.94 | 159.61 | 2.11 | 9 | 239.85 | 54.38 | 28.5 | 7 | 56.97 | 29815.09 | 313.86 | 452.55 | 69.48 | 57.64 | 3833.47 | 0.83 | 0.89 | 6.81 | 0.22 | 1 | 10 | 398.003 | 544.5652 | 492.5927 | 398002.9501 | 544565.1949 | 1.959e-06 | 11 | 492592.657
111 | 100 | CONCLUIDO | 3.7296 | 26.81 | 23.95 | 159.64 | 2.13 | 9 | 240.28 | 54.38 | 28.75 | 7 | 57.16 | 29869.01 | 314.4 | 452.56 | 69.61 | 57.64 | 3900.14 | 0.83 | 0.89 | 6.81 | 0.22 | 1 | 10 | 398.4232 | 545.1402 | 493.1128 | 398423.209 | 545140.2117 | 1.9587e-06 | 11 | 493112.795
112 | 100 | CONCLUIDO | 3.7291 | 26.82 | 23.95 | 159.66 | 2.14 | 9 | 240.72 | 54.38 | 29 | 7 | 57.34 | 29922.88 | 314.82 | 452.56 | 69.66 | 57.64 | 3925.01 | 0.83 | 0.89 | 6.81 | 0.23 | 1 | 10 | 398.7334 | 545.5646 | 493.4967 | 398733.3548 | 545564.5669 | 1.9585e-06 | 11 | 493496.6503
113 | 100 | CONCLUIDO | 3.7289 | 26.82 | 23.95 | 159.67 | 2.16 | 9 | 241.16 | 54.38 | 29.25 | 7 | 57.53 | 29976.82 | 315.32 | 452.59 | 69.65 | 57.64 | 3917.33 | 0.83 | 0.89 | 6.81 | 0.23 | 1 | 10 | 399.0728 | 546.029 | 493.9167 | 399072.779 | 546028.9821 | 1.9584e-06 | 11 | 493916.7424
114 | 100 | CONCLUIDO | 3.73 | 26.81 | 23.94 | 159.62 | 2.17 | 9 | 241.59 | 54.38 | 29.5 | 7 | 57.72 | 30030.83 | 315.18 | 452.56 | 69.51 | 57.64 | 3847.22 | 0.83 | 0.89 | 6.81 | 0.22 | 1 | 10 | 398.8664 | 545.7466 | 493.6613 | 398866.4139 | 545746.6243 | 1.9589e-06 | 11 | 493661.3324
115 | 100 | CONCLUIDO | 3.7283 | 26.82 | 23.95 | 159.7 | 2.19 | 9 | 242.03 | 54.38 | 29.75 | 7 | 57.91 | 30084.9 | 315.27 | 452.59 | 69.82 | 57.64 | 4004.33 | 0.83 | 0.89 | 6.81 | 0.23 | 1 | 10 | 399.0857 | 546.0467 | 493.9328 | 399085.7437 | 546046.721 | 1.958e-06 | 11 | 493932.7883
116 | 100 | CONCLUIDO | 3.7279 | 26.82 | 23.96 | 159.72 | 2.2 | 9 | 242.47 | 54.38 | 30 | 7 | 58.1 | 30139.04 | 314.97 | 452.59 | 70.07 | 57.64 | 4127.25 | 0.82 | 0.89 | 6.81 | 0.23 | 1 | 10 | 398.9538 | 545.8662 | 493.7695 | 398953.7825 | 545866.1658 | 1.9578e-06 | 11 | 493769.465
117 | 100 | CONCLUIDO | 3.7283 | 26.82 | 23.96 | 159.7 | 2.21 | 9 | 242.91 | 54.38 | 30.25 | 7 | 58.28 | 30193.25 | 315.08 | 452.55 | 69.96 | 57.64 | 4071.29 | 0.82 | 0.89 | 6.81 | 0.23 | 1 | 10 | 398.9949 | 545.9224 | 493.8203 | 398994.8878 | 545922.408 | 1.958e-06 | 11 | 493820.3395
118 | 100 | CONCLUIDO | 3.7288 | 26.82 | 23.95 | 159.68 | 2.23 | 9 | 243.35 | 54.38 | 30.5 | 7 | 58.47 | 30247.52 | 314.58 | 452.58 | 69.76 | 57.64 | 3971.49 | 0.83 | 0.89 | 6.81 | 0.23 | 1 | 10 | 398.6004 | 545.3826 | 493.332 | 398600.3514 | 545382.5857 | 1.9583e-06 | 11 | 493332.0372
119 | 100 | CONCLUIDO | 3.7295 | 26.81 | 23.95 | 159.64 | 2.24 | 9 | 243.79 | 54.38 | 30.75 | 7 | 58.67 | 30301.87 | 313.59 | 452.55 | 69.54 | 57.64 | 3864.53 | 0.83 | 0.89 | 6.81 | 0.22 | 1 | 10 | 397.9055 | 544.4318 | 492.472 | 397905.4563 | 544431.7996 | 1.9587e-06 | 11 | 492471.9928
120 | 100 | CONCLUIDO | 3.7281 | 26.82 | 23.96 | 159.71 | 2.26 | 9 | 244.23 | 54.38 | 31 | 7 | 58.86 | 30356.28 | 313.15 | 452.57 | 69.84 | 57.64 | 4014.55 | 0.83 | 0.89 | 6.81 | 0.23 | 1 | 10 | 397.7579 | 544.2299 | 492.2894 | 397757.9082 | 544229.9178 | 1.9579e-06 | 11 | 492289.3783
121 | 100 | CONCLUIDO | 3.7278 | 26.83 | 23.96 | 159.73 | 2.27 | 9 | 244.68 | 54.38 | 31.25 | 7 | 59.05 | 30410.77 | 313.13 | 452.58 | 70.03 | 57.64 | 4108.96 | 0.82 | 0.88 | 6.81 | 0.23 | 1 | 10 | 397.7675 | 544.2431 | 492.3013 | 397767.5297 | 544243.0824 | 1.9578e-06 | 11 | 492301.2864
122 | 100 | CONCLUIDO | 3.7276 | 26.83 | 23.96 | 159.73 | 2.29 | 9 | 245.12 | 54.38 | 31.5 | 7 | 59.24 | 30465.32 | 312.49 | 452.55 | 70.01 | 57.64 | 4096.77 | 0.82 | 0.88 | 6.81 | 0.24 | 1 | 10 | 397.3673 | 543.6955 | 491.806 | 397367.333 | 543695.5156 | 1.9577e-06 | 11 | 491805.9787
123 | 100 | CONCLUIDO | 3.7281 | 26.82 | 23.96 | 159.71 | 2.3 | 9 | 245.56 | 54.38 | 31.75 | 7 | 59.43 | 30519.94 | 312.04 | 452.57 | 69.92 | 57.64 | 4051.46 | 0.82 | 0.89 | 6.81 | 0.23 | 1 | 10 | 397.0378 | 543.2446 | 491.3981 | 397037.7828 | 543244.6105 | 1.9579e-06 | 11 | 491398.1073
124 | 100 | CONCLUIDO | 3.7389 | 26.75 | 23.92 | 179.39 | 2.31 | 8 | 246 | 54.38 | 32 | 6 | 59.63 | 30574.64 | 311.38 | 452.55 | 68.67 | 57.64 | 3434.48 | 0.84 | 0.89 | 6.81 | 0.19 | 1 | 10 | 395.6726 | 541.3767 | 489.7084 | 395672.572 | 541376.6688 | 1.9636e-06 | 11 | 489708.4394
125 | 100 | CONCLUIDO | 3.7386 | 26.75 | 23.92 | 179.4 | 2.33 | 8 | 246.45 | 54.38 | 32.25 | 6 | 59.82 | 30629.4 | 311.42 | 452.56 | 68.79 | 57.64 | 3495.34 | 0.84 | 0.89 | 6.8 | 0.2 | 1 | 10 | 395.7208 | 541.4427 | 489.7681 | 395720.8147 | 541442.6766 | 1.9635e-06 | 11 | 489768.1475
126 | 100 | CONCLUIDO | 3.7382 | 26.75 | 23.92 | 179.43 | 2.34 | 8 | 246.89 | 54.38 | 32.5 | 6 | 60.02 | 30684.23 | 311.71 | 452.55 | 68.86 | 57.64 | 3529.32 | 0.84 | 0.89 | 6.81 | 0.2 | 1 | 10 | 395.9383 | 541.7402 | 490.0373 | 395938.2757 | 541740.2164 | 1.9632e-06 | 11 | 490037.2905
127 | 100 | CONCLUIDO | 3.7392 | 26.74 | 23.92 | 179.37 | 2.36 | 8 | 247.34 | 54.38 | 32.75 | 6 | 60.21 | 30739.14 | 311.82 | 452.55 | 68.68 | 57.64 | 3437.77 | 0.84 | 0.89 | 6.8 | 0.19 | 1 | 10 | 395.9348 | 541.7355 | 490.033 | 395934.8182 | 541735.4856 | 1.9638e-06 | 11 | 490033.0112
128 | 100 | CONCLUIDO | 3.738 | 26.75 | 23.92 | 179.43 | 2.37 | 8 | 247.78 | 54.38 | 33 | 6 | 60.41 | 30794.11 | 312.16 | 452.56 | 68.8 | 57.64 | 3497.08 | 0.84 | 0.89 | 6.81 | 0.2 | 1 | 10 | 396.2444 | 542.159 | 490.4161 | 396244.372 | 542159.0308 | 1.9631e-06 | 11 | 490416.1338
129 | 100 | CONCLUIDO | 3.7386 | 26.75 | 23.92 | 179.4 | 2.38 | 8 | 248.23 | 54.38 | 33.25 | 6 | 60.6 | 30849.16 | 312.1 | 452.6 | 68.74 | 57.64 | 3466.02 | 0.84 | 0.89 | 6.81 | 0.2 | 1 | 10 | 396.1607 | 542.0446 | 490.3126 | 396160.7336 | 542044.5931 | 1.9635e-06 | 11 | 490312.6179
130 | 100 | CONCLUIDO | 3.7403 | 26.74 | 23.91 | 179.31 | 2.4 | 8 | 248.68 | 54.38 | 33.5 | 6 | 60.8 | 30904.28 | 311.71 | 452.56 | 68.37 | 57.64 | 3280.99 | 0.84 | 0.89 | 6.8 | 0.18 | 1 | 10 | 395.7493 | 541.4817 | 489.8035 | 395749.3436 | 541481.7111 | 1.9643e-06 | 11 | 489803.4566
131 | 100 | CONCLUIDO | 3.7396 | 26.74 | 23.91 | 179.35 | 2.41 | 8 | 249.12 | 54.38 | 33.75 | 6 | 61 | 30959.46 | 311.93 | 452.55 | 68.46 | 57.64 | 3330.39 | 0.84 | 0.89 | 6.81 | 0.19 | 1 | 10 | 395.9438 | 541.7478 | 490.0441 | 395943.8179 | 541747.7995 | 1.964e-06 | 11 | 490044.1498
132 | 100 | CONCLUIDO | 3.7393 | 26.74 | 23.91 | 179.36 | 2.42 | 8 | 249.57 | 54.38 | 34 | 6 | 61.2 | 31014.73 | 312.02 | 452.56 | 68.61 | 57.64 | 3401.49 | 0.84 | 0.89 | 6.81 | 0.19 | 1 | 10 | 396.0244 | 541.8581 | 490.1439 | 396024.4143 | 541858.075 | 1.9638e-06 | 11 | 490143.9008
133 | 100 | CONCLUIDO | 3.7384 | 26.75 | 23.92 | 179.41 | 2.44 | 8 | 250.02 | 54.38 | 34.25 | 6 | 61.39 | 31070.06 | 311.81 | 452.57 | 68.72 | 57.64 | 3456.51 | 0.84 | 0.89 | 6.81 | 0.2 | 1 | 10 | 395.988 | 541.8083 | 490.0989 | 395988.0481 | 541808.3171 | 1.9633e-06 | 11 | 490098.8918
134 | 100 | CONCLUIDO | 3.7386 | 26.75 | 23.92 | 179.4 | 2.45 | 8 | 250.47 | 54.38 | 34.5 | 6 | 61.59 | 31125.47 | 311.52 | 452.56 | 68.74 | 57.64 | 3467.53 | 0.84 | 0.89 | 6.81 | 0.2 | 1 | 10 | 395.7855 | 541.5312 | 489.8482 | 395785.5086 | 541531.1937 | 1.9635e-06 | 11 | 489848.2166
135 | 100 | CONCLUIDO | 3.7383 | 26.75 | 23.92 | 179.42 | 2.46 | 8 | 250.92 | 54.38 | 34.75 | 6 | 61.79 | 31180.95 | 310.75 | 452.56 | 68.77 | 57.64 | 3485.17 | 0.84 | 0.89 | 6.81 | 0.2 | 1 | 10 | 395.3097 | 540.8802 | 489.2593 | 395309.7012 | 540880.173 | 1.9633e-06 | 11 | 489259.3284
136 | 100 | CONCLUIDO | 3.7389 | 26.75 | 23.92 | 179.39 | 2.48 | 8 | 251.37 | 54.38 | 35 | 6 | 61.99 | 31236.5 | 310.03 | 452.59 | 68.63 | 57.64 | 3413.23 | 0.84 | 0.89 | 6.81 | 0.19 | 1 | 10 | 394.7993 | 540.1818 | 488.6276 | 394799.2736 | 540181.7835 | 1.9636e-06 | 11 | 488627.5922
137 | 100 | CONCLUIDO | 3.7376 | 26.76 | 23.93 | 179.45 | 2.49 | 8 | 251.82 | 54.38 | 35.25 | 6 | 62.19 | 31292.13 | 309.57 | 452.56 | 69.04 | 57.64 | 3616 | 0.83 | 0.89 | 6.81 | 0.2 | 1 | 10 | 394.6306 | 539.9509 | 488.4188 | 394630.5611 | 539950.9436 | 1.9629e-06 | 11 | 488418.7834
138 | 100 | CONCLUIDO | 3.7368 | 26.76 | 23.93 | 179.5 | 2.5 | 8 | 252.27 | 54.38 | 35.5 | 6 | 62.4 | 31347.83 | 309.26 | 452.58 | 69.04 | 57.64 | 3615.78 | 0.83 | 0.89 | 6.81 | 0.21 | 1 | 10 | 394.4894 | 539.7577 | 488.244 | 394489.3593 | 539757.745 | 1.9625e-06 | 11 | 488244.0234
139 | 100 | CONCLUIDO | 3.7382 | 26.75 | 23.92 | 179.43 | 2.52 | 8 | 252.73 | 54.38 | 35.75 | 6 | 62.6 | 31403.6 | 308.61 | 452.55 | 68.86 | 57.64 | 3526.17 | 0.84 | 0.89 | 6.81 | 0.2 | 1 | 10 | 393.9325 | 538.9959 | 487.5549 | 393932.5485 | 538995.8919 | 1.9632e-06 | 11 | 487554.8805
140 | 100 | CONCLUIDO | 3.7372 | 26.76 | 23.93 | 179.48 | 2.53 | 8 | 253.18 | 54.38 | 36 | 6 | 62.8 | 31459.45 | 306.94 | 452.55 | 69.05 | 57.64 | 3620.73 | 0.83 | 0.89 | 6.81 | 0.21 | 1 | 10 | 392.9582 | 537.6627 | 486.349 | 392958.1925 | 537662.7351 | 1.9627e-06 | 11 | 486348.9583
141 | 100 | CONCLUIDO | 3.7358 | 26.77 | 23.94 | 179.55 | 2.54 | 8 | 253.63 | 54.38 | 36.25 | 6 | 63 | 31515.37 | 306 | 452.55 | 69.31 | 57.64 | 3752.02 | 0.83 | 0.89 | 6.81 | 0.22 | 1 | 10 | 392.4854 | 537.0158 | 485.7638 | 392485.3823 | 537015.8153 | 1.962e-06 | 11 | 485763.7796
142 | 100 | CONCLUIDO | 3.7454 | 26.7 | 23.91 | 204.95 | 2.56 | 7 | 254.09 | 54.38 | 36.5 | 5 | 63.21 | 31571.37 | 305.61 | 452.55 | 68.46 | 57.64 | 3330.95 | 0.84 | 0.89 | 6.81 | 0.19 | 1 | 10 | 391.4306 | 535.5726 | 484.4583 | 391430.5556 | 535572.5548 | 1.967e-06 | 11 | 484458.2619
143 | 100 | CONCLUIDO | 3.7459 | 26.7 | 23.91 | 204.92 | 2.57 | 7 | 254.54 | 54.38 | 36.75 | 5 | 63.41 | 31627.44 | 306.13 | 452.58 | 68.38 | 57.64 | 3290.54 | 0.84 | 0.89 | 6.8 | 0.18 | 1 | 10 | 391.7297 | 535.9818 | 484.8285 | 391729.6722 | 535981.8194 | 1.9673e-06 | 11 | 484828.4668
144 | 100 | CONCLUIDO | 3.7463 | 26.69 | 23.9 | 204.89 | 2.58 | 7 | 255 | 54.38 | 37 | 5 | 63.62 | 31683.59 | 306.52 | 452.57 | 68.31 | 57.64 | 3257.69 | 0.84 | 0.89 | 6.8 | 0.18 | 1 | 10 | 391.9199 | 536.2421 | 485.0639 | 391919.8756 | 536242.0641 | 1.9675e-06 | 11 | 485063.8741
145 | 100 | CONCLUIDO | 3.7465 | 26.69 | 23.9 | 204.88 | 2.59 | 7 | 255.45 | 54.38 | 37.25 | 5 | 63.82 | 31739.82 | 307.04 | 452.57 | 68.18 | 57.64 | 3190.67 | 0.85 | 0.89 | 6.81 | 0.18 | 1 | 10 | 392.2409 | 536.6813 | 485.4612 | 392240.8965 | 536681.2991 | 1.9676e-06 | 11 | 485461.1891
146 | 100 | CONCLUIDO | 3.7461 | 26.69 | 23.91 | 204.9 | 2.61 | 7 | 255.91 | 54.38 | 37.5 | 5 | 64.03 | 31796.12 | 307.64 | 452.6 | 68.13 | 57.64 | 3167.33 | 0.85 | 0.89 | 6.81 | 0.18 | 1 | 10 | 392.6899 | 537.2957 | 486.0169 | 392689.9254 | 537295.6802 | 1.9674e-06 | 11 | 486016.9346
147 | 100 | CONCLUIDO | 3.7484 | 26.68 | 23.89 | 204.76 | 2.62 | 7 | 256.36 | 54.38 | 37.75 | 5 | 64.24 | 31852.5 | 307.88 | 452.55 | 67.74 | 57.64 | 2974.85 | 0.85 | 0.89 | 6.8 | 0.16 | 1 | 10 | 392.6111 | 537.1879 | 485.9194 | 392611.1405 | 537187.8832 | 1.9686e-06 | 11 | 485919.4256
148 | 100 | CONCLUIDO | 3.7466 | 26.69 | 23.9 | 204.87 | 2.63 | 7 | 256.82 | 54.38 | 38 | 5 | 64.45 | 31909.08 | 308.7 | 452.6 | 67.97 | 57.64 | 3086.84 | 0.85 | 0.89 | 6.81 | 0.18 | 1 | 10 | 393.3052 | 538.1375 | 486.7784 | 393305.1756 | 538137.4926 | 1.9677e-06 | 11 | 486778.4056
149 | 100 | CONCLUIDO | 3.7467 | 26.69 | 23.9 | 204.87 | 2.65 | 7 | 257.28 | 54.38 | 38.25 | 5 | 64.66 | 31965.61 | 308.91 | 452.56 | 68.04 | 57.64 | 3122.03 | 0.85 | 0.89 | 6.81 | 0.18 | 1 | 10 | 393.4334 | 538.3129 | 486.9371 | 393433.3634 | 538312.8849 | 1.9677e-06 | 11 | 486937.0587
150 | 100 | CONCLUIDO | 3.7472 | 26.69 | 23.9 | 204.84 | 2.66 | 7 | 257.74 | 54.38 | 38.5 | 5 | 64.86 | 32022.22 | 309.08 | 452.56 | 67.94 | 57.64 | 3072.41 | 0.85 | 0.89 | 6.81 | 0.17 | 1 | 10 | 393.5062 | 538.4125 | 487.0272 | 393506.1998 | 538412.5429 | 1.968e-06 | 11 | 487027.2055
151 | 100 | CONCLUIDO | 3.7475 | 26.68 | 23.9 | 204.82 | 2.67 | 7 | 258.2 | 54.38 | 38.75 | 5 | 65.07 | 32078.91 | 309.17 | 452.56 | 67.93 | 57.64 | 3066.16 | 0.85 | 0.89 | 6.81 | 0.17 | 1 | 10 | 393.5421 | 538.4617 | 487.0717 | 393542.1475 | 538461.7281 | 1.9681e-06 | 11 | 487071.6965
152 | 100 | CONCLUIDO | 3.7474 | 26.68 | 23.9 | 204.82 | 2.68 | 7 | 258.66 | 54.38 | 39 | 5 | 65.28 | 32135.68 | 308.96 | 452.57 | 67.99 | 57.64 | 3096.13 | 0.85 | 0.89 | 6.8 | 0.17 | 1 | 10 | 393.414 | 538.2864 | 486.9131 | 393413.9899 | 538286.3772 | 1.9681e-06 | 11 | 486913.0809
153 | 100 | CONCLUIDO | 3.7472 | 26.69 | 23.9 | 204.84 | 2.7 | 7 | 259.12 | 54.38 | 39.25 | 5 | 65.49 | 32192.53 | 309.21 | 452.57 | 68.05 | 57.64 | 3125.76 | 0.85 | 0.89 | 6.81 | 0.17 | 1 | 10 | 393.5901 | 538.5274 | 487.1311 | 393590.109 | 538527.3511 | 1.968e-06 | 11 | 487131.0565
154 | 100 | CONCLUIDO | 3.7468 | 26.69 | 23.9 | 204.86 | 2.71 | 7 | 259.58 | 54.38 | 39.5 | 5 | 65.71 | 32249.46 | 309.26 | 452.55 | 68.11 | 57.64 | 3157.34 | 0.85 | 0.89 | 6.81 | 0.18 | 1 | 10 | 393.6519 | 538.6119 | 487.2076 | 393651.9177 | 538611.9206 | 1.9678e-06 | 11 | 487207.5548
155 | 100 | CONCLUIDO | 3.7479 | 26.68 | 23.89 | 204.8 | 2.72 | 7 | 260.05 | 54.38 | 39.75 | 5 | 65.92 | 32306.46 | 309.04 | 452.56 | 67.82 | 57.64 | 3011.69 | 0.85 | 0.89 | 6.81 | 0.17 | 1 | 10 | 393.3965 | 538.2625 | 486.8914 | 393396.5025 | 538262.4502 | 1.9683e-06 | 11 | 486891.4374
156 | 100 | CONCLUIDO | 3.7482 | 26.68 | 23.89 | 204.77 | 2.73 | 7 | 260.51 | 54.38 | 40 | 5 | 66.13 | 32363.54 | 308.68 | 452.55 | 67.76 | 57.64 | 2982.6 | 0.85 | 0.89 | 6.81 | 0.17 | 1 | 10 | 393.1421 | 537.9143 | 486.5765 | 393142.0751 | 537914.3314 | 1.9685e-06 | 11 | 486576.5425

## RESULTADOS_26
Unnamed: 0 | Volume de calda [L] | STATUS | Capacidade operacional [ha/h] | Tempo de missao [h] | Tempo util [h] | Tempo por voo [min] | Autonomia Projetada [h] | N° Voos | MTOW [kg] | Massa Estrutura [kg] | Combustível [kg] | Abastecimentos | Massa gerador | Potência gerador [W] | Combustível consumido [L] | Calda cons [L] | Distância percorrida [km] | Distância Pulverizando [km] | RTL ACUMULADO[m] | EOC [km/km] | EOC [h/h] | Tempo de manobra [h] | Tempo rtl_rtw [h] | V pulv [m/s] | V desloc [m/s] | Preço Total por ha Simples [R$/ha] | Preço Total por ha Presumido [R$/ha] | Preço Total por ha Real [R$/ha] | Preço Total Simples [R$] | Preço Total Presumido [R$] | Prod CAPEX [ha/h/R$] | Dias Trabalhados | Preço Total Real [R$]
0 | 140 | CONCLUIDO | 1.489 | 67.16 | 38.67 | 4.73 | 0.06 | 490 | 274.09 | 60.56 | 1 | 488 | 72.53 | 34038.11 | 674.7 | 453.94 | 550.81 | 57.64 | 242094.74 | 0.1 | 0.55 | 7.6 | 14.91 | 1 | 10 | 1743.9628 | 2386.1668 | 2158.4344 | 1743962.7572 | 2386166.7826 | 7.4032e-07 | 26 | 2158434.3738
1 | 140 | CONCLUIDO | 1.8183 | 55 | 34.08 | 5.93 | 0.08 | 345 | 274.57 | 60.56 | 1.25 | 343 | 72.76 | 34097.72 | 594.9 | 453.62 | 399.56 | 57.64 | 167190.82 | 0.14 | 0.62 | 7.37 | 10.33 | 1 | 10 | 1295.1431 | 1772.0719 | 1602.9479 | 1295143.1139 | 1772071.9461 | 9.0405e-07 | 22 | 1602947.8866
2 | 140 | CONCLUIDO | 2.0633 | 48.47 | 31.62 | 7.11 | 0.1 | 267 | 275.05 | 60.56 | 1.5 | 265 | 73 | 34157.42 | 552.17 | 453.38 | 319.59 | 57.64 | 127599.87 | 0.18 | 0.67 | 7.23 | 7.88 | 1 | 10 | 1070.6605 | 1464.925 | 1325.1146 | 1070660.5435 | 1464924.9899 | 1.0259e-06 | 19 | 1325114.6049
3 | 140 | CONCLUIDO | 2.2513 | 44.42 | 30.13 | 8.29 | 0.11 | 218 | 275.54 | 60.56 | 1.75 | 216 | 73.23 | 34217.22 | 526.27 | 453.25 | 270.11 | 57.64 | 103104.99 | 0.21 | 0.7 | 7.18 | 6.39 | 1 | 10 | 950.8722 | 1301.0253 | 1176.8573 | 950872.2171 | 1301025.3169 | 1.1193e-06 | 18 | 1176857.2866
4 | 140 | CONCLUIDO | 2.4035 | 41.61 | 29.1 | 9.49 | 0.13 | 184 | 276.02 | 60.56 | 2 | 182 | 73.47 | 34277.1 | 508.15 | 453.02 | 236.97 | 57.64 | 86704.59 | 0.24 | 0.73 | 7.1 | 5.36 | 1 | 10 | 868.1325 | 1187.8171 | 1074.4535 | 868132.4591 | 1187817.1299 | 1.195e-06 | 17 | 1074453.5301
5 | 140 | CONCLUIDO | 2.5212 | 39.66 | 28.41 | 10.65 | 0.14 | 160 | 276.51 | 60.56 | 2.25 | 158 | 73.71 | 34337.08 | 496.16 | 453.11 | 214.47 | 57.64 | 75572.23 | 0.27 | 0.75 | 7.06 | 4.67 | 1 | 10 | 810.1039 | 1108.4199 | 1002.6339 | 810103.9396 | 1108419.9495 | 1.2535e-06 | 16 | 1002633.9052
6 | 140 | CONCLUIDO | 2.6251 | 38.09 | 27.83 | 11.84 | 0.16 | 141 | 277 | 60.56 | 2.5 | 139 | 73.94 | 34397.15 | 486.1 | 452.91 | 195.95 | 57.64 | 66408.23 | 0.29 | 0.76 | 7.03 | 4.1 | 1 | 10 | 761.7213 | 1042.2207 | 942.7526 | 761721.2802 | 1042220.6603 | 1.3052e-06 | 15 | 942752.5832
7 | 140 | CONCLUIDO | 2.7131 | 36.86 | 27.38 | 13.04 | 0.18 | 126 | 277.48 | 60.56 | 2.75 | 124 | 74.18 | 34457.31 | 478.16 | 453 | 181.17 | 57.64 | 59094.97 | 0.32 | 0.77 | 7 | 3.64 | 1 | 10 | 733.0634 | 1003.0097 | 907.2838 | 733063.3862 | 1003009.6654 | 1.3489e-06 | 15 | 907283.8307
8 | 140 | CONCLUIDO | 2.7864 | 35.89 | 27.03 | 14.23 | 0.19 | 114 | 277.97 | 60.56 | 3 | 112 | 74.42 | 34517.57 | 472.12 | 452.79 | 169.65 | 57.64 | 53394.62 | 0.34 | 0.78 | 6.99 | 3.3 | 1 | 10 | 700.1491 | 957.9749 | 866.5471 | 700149.0798 | 957974.8594 | 1.3854e-06 | 14 | 866547.0834
9 | 140 | CONCLUIDO | 2.8527 | 35.05 | 26.72 | 15.42 | 0.21 | 104 | 278.46 | 60.56 | 3.25 | 102 | 74.66 | 34577.92 | 466.64 | 452.76 | 159.82 | 57.64 | 48528.33 | 0.36 | 0.79 | 6.97 | 2.99 | 1 | 10 | 681.3553 | 932.2604 | 843.2868 | 681355.3196 | 932260.4076 | 1.4183e-06 | 14 | 843286.7827
10 | 140 | CONCLUIDO | 2.9056 | 34.42 | 26.5 | 16.56 | 0.22 | 96 | 278.95 | 60.56 | 3.5 | 94 | 74.9 | 34638.36 | 462.75 | 452.94 | 152.68 | 57.64 | 44998.36 | 0.38 | 0.8 | 6.95 | 2.77 | 1 | 10 | 667.507 | 913.3125 | 826.1472 | 667506.9659 | 913312.4791 | 1.4446e-06 | 14 | 826147.2179
11 | 140 | CONCLUIDO | 2.9563 | 33.83 | 26.28 | 17.71 | 0.24 | 89 | 279.44 | 60.56 | 3.75 | 87 | 75.14 | 34698.9 | 458.88 | 452.79 | 145.32 | 57.64 | 41350.55 | 0.4 | 0.81 | 6.94 | 2.55 | 1 | 10 | 654.5408 | 895.5717 | 810.0995 | 654540.8378 | 895571.6506 | 1.4699e-06 | 14 | 810099.5492
12 | 140 | CONCLUIDO | 3.0004 | 33.33 | 26.09 | 18.86 | 0.25 | 83 | 279.94 | 60.56 | 4 | 81 | 75.38 | 34759.54 | 455.65 | 452.85 | 139.15 | 57.64 | 38297.71 | 0.41 | 0.81 | 6.93 | 2.36 | 1 | 10 | 632.6884 | 865.6721 | 783.0536 | 632688.3675 | 865672.1367 | 1.4918e-06 | 13 | 783053.6029
13 | 140 | CONCLUIDO | 3.0377 | 32.92 | 25.95 | 19.96 | 0.27 | 78 | 280.43 | 60.56 | 4.25 | 76 | 75.62 | 34820.27 | 453 | 452.83 | 134.55 | 57.64 | 36023.51 | 0.43 | 0.82 | 6.92 | 2.22 | 1 | 10 | 623.9532 | 853.7203 | 772.2425 | 623953.2231 | 853720.3268 | 1.5103e-06 | 13 | 772242.457
14 | 140 | CONCLUIDO | 3.0743 | 32.53 | 25.81 | 21.22 | 0.29 | 73 | 280.92 | 60.56 | 4.5 | 71 | 75.87 | 34881.09 | 450.76 | 452.75 | 130.5 | 57.64 | 34022.01 | 0.44 | 0.82 | 6.91 | 2.08 | 1 | 10 | 615.8597 | 842.6463 | 762.2254 | 615859.6531 | 842646.3472 | 1.5285e-06 | 13 | 762225.3625
15 | 140 | CONCLUIDO | 3.1055 | 32.2 | 25.7 | 22.34 | 0.3 | 69 | 281.41 | 60.56 | 4.75 | 67 | 76.11 | 34942.02 | 448.62 | 452.8 | 126.22 | 57.64 | 31901.31 | 0.46 | 0.83 | 6.91 | 1.97 | 1 | 10 | 608.973 | 833.2237 | 753.702 | 608972.9666 | 833223.6789 | 1.544e-06 | 13 | 753701.9805
16 | 140 | CONCLUIDO | 3.1381 | 31.87 | 25.57 | 23.6 | 0.32 | 65 | 281.91 | 60.56 | 5 | 63 | 76.35 | 35003.04 | 446.38 | 452.75 | 122.15 | 57.64 | 29887.92 | 0.47 | 0.83 | 6.9 | 1.84 | 1 | 10 | 601.8541 | 823.4833 | 744.8912 | 601854.0722 | 823483.2935 | 1.5602e-06 | 13 | 744891.2038
17 | 140 | CONCLUIDO | 3.1597 | 31.65 | 25.51 | 24.69 | 0.33 | 62 | 282.4 | 60.56 | 5.25 | 60 | 76.6 | 35064.15 | 445.33 | 452.69 | 120.08 | 57.64 | 28867.9 | 0.48 | 0.83 | 6.91 | 1.78 | 1 | 10 | 597.665 | 817.7516 | 739.7065 | 597664.9604 | 817751.5659 | 1.571e-06 | 13 | 739706.5042
18 | 140 | CONCLUIDO | 3.1861 | 31.39 | 25.4 | 25.84 | 0.35 | 59 | 282.9 | 60.56 | 5.5 | 57 | 76.85 | 35125.37 | 443.44 | 452.68 | 117.02 | 57.64 | 27352.02 | 0.49 | 0.83 | 6.89 | 1.68 | 1 | 10 | 592.0023 | 810.0037 | 732.698 | 592002.2985 | 810003.6621 | 1.5841e-06 | 13 | 732698.0494
19 | 140 | CONCLUIDO | 3.2031 | 31.22 | 25.34 | 26.68 | 0.36 | 57 | 283.4 | 60.56 | 5.75 | 55 | 77.09 | 35186.68 | 442.21 | 452.73 | 114.94 | 57.64 | 26322.34 | 0.5 | 0.84 | 6.89 | 1.61 | 1 | 10 | 588.4423 | 805.1327 | 728.292 | 588442.3093 | 805132.7279 | 1.5926e-06 | 13 | 728291.9903
20 | 140 | CONCLUIDO | 3.2284 | 30.98 | 25.25 | 28.06 | 0.38 | 54 | 283.9 | 60.56 | 6 | 52 | 77.34 | 35248.1 | 440.69 | 452.75 | 112.05 | 57.64 | 24895.42 | 0.51 | 0.84 | 6.88 | 1.53 | 1 | 10 | 572.3966 | 783.1783 | 708.4328 | 572396.579 | 783178.2517 | 1.6051e-06 | 12 | 708432.8186
21 | 140 | CONCLUIDO | 3.2458 | 30.81 | 25.19 | 29.07 | 0.39 | 52 | 284.4 | 60.56 | 6.25 | 50 | 77.59 | 35309.61 | 439.67 | 452.7 | 110 | 57.64 | 23877.31 | 0.52 | 0.84 | 6.88 | 1.47 | 1 | 10 | 569.0307 | 778.5729 | 704.267 | 569030.7121 | 778572.9241 | 1.6138e-06 | 12 | 704267.017
22 | 140 | CONCLUIDO | 3.2615 | 30.66 | 25.15 | 30.18 | 0.41 | 50 | 284.89 | 60.56 | 6.5 | 48 | 77.84 | 35371.22 | 438.81 | 452.66 | 108.73 | 57.64 | 23253.43 | 0.53 | 0.84 | 6.87 | 1.42 | 1 | 10 | 566.1292 | 774.603 | 700.676 | 566129.245 | 774603.0089 | 1.6216e-06 | 12 | 700675.9849
23 | 140 | CONCLUIDO | 3.2831 | 30.46 | 25.05 | 31.31 | 0.42 | 48 | 285.39 | 60.56 | 6.75 | 46 | 78.09 | 35432.93 | 437.1 | 452.59 | 105.65 | 57.64 | 21720.81 | 0.55 | 0.85 | 6.87 | 1.32 | 1 | 10 | 561.6051 | 768.4129 | 695.0767 | 561605.149 | 768412.9411 | 1.6323e-06 | 12 | 695076.6885
24 | 140 | CONCLUIDO | 3.2965 | 30.34 | 25.03 | 32.65 | 0.44 | 46 | 285.9 | 60.56 | 7 | 44 | 78.34 | 35494.74 | 436.74 | 452.64 | 104.69 | 57.64 | 21254.82 | 0.55 | 0.85 | 6.88 | 1.31 | 1 | 10 | 559.519 | 765.5586 | 692.4947 | 559518.9798 | 765558.5523 | 1.639e-06 | 12 | 692494.7186
25 | 140 | CONCLUIDO | 3.3163 | 30.15 | 24.95 | 34.03 | 0.45 | 44 | 286.4 | 60.56 | 7.25 | 42 | 78.59 | 35556.78 | 435.31 | 452.68 | 102.11 | 57.64 | 19973.71 | 0.56 | 0.85 | 6.87 | 1.23 | 1 | 10 | 555.6018 | 760.1989 | 687.6466 | 555601.834 | 760198.9407 | 1.6488e-06 | 12 | 687646.6208
26 | 140 | CONCLUIDO | 3.326 | 30.07 | 24.92 | 34.77 | 0.47 | 43 | 286.9 | 60.56 | 7.5 | 41 | 78.85 | 35618.8 | 434.81 | 452.68 | 101.24 | 57.64 | 19543.04 | 0.57 | 0.85 | 6.86 | 1.19 | 1 | 10 | 553.8839 | 757.8484 | 685.5204 | 553883.9313 | 757848.4305 | 1.6537e-06 | 12 | 685520.4399
27 | 140 | CONCLUIDO | 3.3352 | 29.98 | 24.89 | 35.55 | 0.48 | 42 | 287.41 | 60.56 | 7.75 | 40 | 79.1 | 35680.92 | 434.12 | 452.62 | 100.13 | 57.64 | 18994.82 | 0.58 | 0.85 | 6.86 | 1.16 | 1 | 10 | 552.1009 | 755.4088 | 683.3137 | 552100.9219 | 755408.8384 | 1.6582e-06 | 12 | 683313.679
28 | 140 | CONCLUIDO | 3.3491 | 29.86 | 24.87 | 37.3 | 0.49 | 40 | 287.91 | 60.56 | 8 | 38 | 79.36 | 35743.15 | 433.8 | 452.67 | 99.34 | 57.64 | 18608.6 | 0.58 | 0.85 | 6.87 | 1.14 | 1 | 10 | 550.052 | 752.6054 | 680.7778 | 550052.0152 | 752605.4337 | 1.6652e-06 | 12 | 680777.8274
29 | 140 | CONCLUIDO | 3.3586 | 29.77 | 24.84 | 38.21 | 0.51 | 39 | 288.42 | 60.56 | 8.25 | 37 | 79.61 | 35805.48 | 433.16 | 452.69 | 98.6 | 57.64 | 18241.6 | 0.58 | 0.85 | 6.86 | 1.11 | 1 | 10 | 548.2908 | 750.1956 | 678.598 | 548290.7706 | 750195.6213 | 1.6699e-06 | 12 | 678598.0041
30 | 140 | CONCLUIDO | 3.3709 | 29.67 | 24.78 | 39.13 | 0.52 | 38 | 288.92 | 60.56 | 8.5 | 36 | 79.87 | 35867.91 | 432.02 | 452.7 | 96.45 | 57.64 | 17173.64 | 0.6 | 0.86 | 6.86 | 1.05 | 1 | 10 | 545.7149 | 746.6712 | 675.41 | 545714.9132 | 746671.2195 | 1.676e-06 | 12 | 675409.9663
31 | 140 | CONCLUIDO | 3.3798 | 29.59 | 24.75 | 40.14 | 0.54 | 37 | 289.43 | 60.56 | 8.75 | 35 | 80.12 | 35930.44 | 431.75 | 452.66 | 95.75 | 57.64 | 16830.2 | 0.6 | 0.86 | 6.86 | 1.03 | 1 | 10 | 544.3148 | 744.7555 | 673.6771 | 544314.7718 | 744755.4843 | 1.6804e-06 | 12 | 673677.0661
32 | 140 | CONCLUIDO | 3.3866 | 29.53 | 24.75 | 41.24 | 0.55 | 36 | 289.94 | 60.56 | 9 | 34 | 80.38 | 35993.08 | 431.67 | 452.58 | 95.5 | 57.64 | 16708.48 | 0.6 | 0.86 | 6.86 | 1.02 | 1 | 10 | 543.4338 | 743.5501 | 672.5867 | 543433.8052 | 743550.1069 | 1.6838e-06 | 12 | 672586.7283
33 | 140 | CONCLUIDO | 3.3954 | 29.45 | 24.72 | 42.38 | 0.57 | 35 | 290.45 | 60.56 | 9.25 | 33 | 80.64 | 36055.83 | 431.33 | 452.6 | 94.82 | 57.64 | 16375.26 | 0.61 | 0.86 | 6.85 | 1 | 1 | 10 | 542.0083 | 741.5996 | 670.8224 | 542008.2706 | 741599.6275 | 1.6882e-06 | 12 | 670822.3999
34 | 140 | CONCLUIDO | 3.4096 | 29.33 | 24.65 | 43.5 | 0.58 | 34 | 290.96 | 60.56 | 9.5 | 32 | 80.9 | 36118.68 | 429.7 | 452.63 | 92.49 | 57.64 | 15215.07 | 0.62 | 0.86 | 6.85 | 0.93 | 1 | 10 | 538.8688 | 737.3041 | 666.9368 | 538868.7938 | 737304.0569 | 1.6952e-06 | 12 | 666936.7925
35 | 140 | CONCLUIDO | 3.417 | 29.27 | 24.64 | 44.8 | 0.6 | 33 | 291.47 | 60.56 | 9.75 | 31 | 81.16 | 36181.64 | 429.79 | 452.57 | 92.24 | 57.64 | 15094.91 | 0.62 | 0.86 | 6.85 | 0.92 | 1 | 10 | 538.0153 | 736.1362 | 665.8804 | 538015.252 | 736136.2033 | 1.6989e-06 | 12 | 665880.3972
36 | 140 | CONCLUIDO | 3.4262 | 29.19 | 24.61 | 46.15 | 0.61 | 32 | 291.98 | 60.56 | 10 | 30 | 81.42 | 36244.71 | 429.28 | 452.59 | 91.29 | 57.64 | 14622.29 | 0.63 | 0.86 | 6.85 | 0.89 | 1 | 10 | 536.4493 | 733.9936 | 663.9423 | 536449.2767 | 733993.5668 | 1.7035e-06 | 12 | 663942.251
37 | 140 | CONCLUIDO | 3.4342 | 29.12 | 24.6 | 47.61 | 0.62 | 31 | 292.49 | 60.56 | 10.25 | 29 | 81.68 | 36307.88 | 428.96 | 452.58 | 90.78 | 57.64 | 14372.09 | 0.63 | 0.86 | 6.85 | 0.87 | 1 | 10 | 535.2462 | 732.3474 | 662.4532 | 535246.1581 | 732347.4068 | 1.7075e-06 | 12 | 662453.1982
38 | 140 | CONCLUIDO | 3.4368 | 29.1 | 24.58 | 47.57 | 0.64 | 31 | 293 | 60.56 | 10.5 | 29 | 81.95 | 36371.17 | 428.55 | 452.6 | 90.23 | 57.64 | 14098.35 | 0.64 | 0.86 | 6.84 | 0.85 | 1 | 10 | 534.5736 | 731.4271 | 661.6208 | 534573.5673 | 731427.1385 | 1.7088e-06 | 12 | 661620.759
39 | 140 | CONCLUIDO | 3.4441 | 29.04 | 24.57 | 49.13 | 0.65 | 30 | 293.52 | 60.56 | 10.75 | 28 | 82.21 | 36434.56 | 428.54 | 452.66 | 89.7 | 57.64 | 13839.17 | 0.64 | 0.86 | 6.84 | 0.84 | 1 | 10 | 533.6774 | 730.2009 | 660.5116 | 533677.3746 | 730200.9281 | 1.7124e-06 | 12 | 660511.5763
40 | 140 | CONCLUIDO | 3.4546 | 28.95 | 24.53 | 50.75 | 0.67 | 29 | 294.03 | 60.56 | 11 | 27 | 82.48 | 36498.06 | 427.6 | 452.7 | 88.63 | 57.64 | 13305.91 | 0.65 | 0.86 | 6.84 | 0.8 | 1 | 10 | 531.6443 | 727.4192 | 657.9954 | 531644.3252 | 727419.2202 | 1.7176e-06 | 12 | 657995.3508
41 | 140 | CONCLUIDO | 3.4533 | 28.96 | 24.54 | 50.78 | 0.68 | 29 | 294.55 | 60.56 | 11.25 | 27 | 82.74 | 36561.67 | 427.97 | 452.61 | 89.01 | 57.64 | 13497.48 | 0.65 | 0.86 | 6.84 | 0.82 | 1 | 10 | 532.0932 | 728.0334 | 658.5509 | 532093.2218 | 728033.4203 | 1.717e-06 | 12 | 658550.9325
42 | 140 | CONCLUIDO | 3.4665 | 28.85 | 24.48 | 52.47 | 0.69 | 28 | 295.06 | 60.56 | 11.5 | 26 | 83.01 | 36625.39 | 426.92 | 452.6 | 87.05 | 57.64 | 12524.13 | 0.66 | 0.87 | 6.84 | 0.76 | 1 | 10 | 529.6053 | 724.6294 | 655.4718 | 529605.3194 | 724629.3626 | 1.7235e-06 | 12 | 655471.7532
43 | 140 | CONCLUIDO | 3.4743 | 28.78 | 24.47 | 54.38 | 0.71 | 27 | 295.58 | 60.56 | 11.75 | 25 | 83.28 | 36689.22 | 426.6 | 452.63 | 86.77 | 57.64 | 12389.91 | 0.66 | 0.87 | 6.84 | 0.75 | 1 | 10 | 528.4546 | 723.0549 | 654.0476 | 528454.618 | 723054.9222 | 1.7274e-06 | 12 | 654047.5752
44 | 140 | CONCLUIDO | 3.4757 | 28.77 | 24.46 | 54.36 | 0.72 | 27 | 296.1 | 60.56 | 12 | 25 | 83.54 | 36753.16 | 426.34 | 452.61 | 86.28 | 57.64 | 12141.6 | 0.67 | 0.87 | 6.84 | 0.73 | 1 | 10 | 528.075 | 722.5355 | 653.5777 | 528075.0054 | 722535.5194 | 1.7281e-06 | 12 | 653577.7435
45 | 140 | CONCLUIDO | 3.4834 | 28.71 | 24.45 | 56.42 | 0.74 | 26 | 296.62 | 60.56 | 12.25 | 24 | 83.81 | 36817.22 | 426.04 | 452.59 | 85.97 | 57.64 | 11994.73 | 0.67 | 0.87 | 6.83 | 0.72 | 1 | 10 | 526.9559 | 721.0044 | 652.1927 | 526955.9357 | 721004.3589 | 1.7319e-06 | 12 | 652192.7149
46 | 140 | CONCLUIDO | 3.4838 | 28.7 | 24.45 | 56.41 | 0.75 | 26 | 297.14 | 60.56 | 12.5 | 24 | 84.08 | 36881.39 | 425.96 | 452.61 | 85.66 | 57.64 | 11838.77 | 0.67 | 0.87 | 6.84 | 0.72 | 1 | 10 | 526.8553 | 720.8666 | 652.0681 | 526855.2798 | 720866.637 | 1.7321e-06 | 12 | 652068.1369
47 | 140 | CONCLUIDO | 3.4915 | 28.64 | 24.43 | 58.64 | 0.76 | 25 | 297.66 | 60.56 | 12.75 | 23 | 84.36 | 36945.67 | 425.82 | 452.68 | 85.37 | 57.64 | 11697.61 | 0.68 | 0.87 | 6.84 | 0.71 | 1 | 10 | 525.8127 | 719.4401 | 650.7778 | 525812.7028 | 719440.1372 | 1.736e-06 | 12 | 650777.7803
48 | 140 | CONCLUIDO | 3.4911 | 28.64 | 24.44 | 58.65 | 0.78 | 25 | 298.18 | 60.56 | 13 | 23 | 84.63 | 37010.06 | 425.88 | 452.6 | 85.45 | 57.64 | 11735.89 | 0.67 | 0.87 | 6.84 | 0.71 | 1 | 10 | 525.9388 | 719.6127 | 650.9338 | 525938.7952 | 719612.6623 | 1.7358e-06 | 12 | 650933.8398
49 | 140 | CONCLUIDO | 3.5059 | 28.52 | 24.37 | 60.92 | 0.79 | 24 | 298.71 | 60.56 | 13.25 | 22 | 84.9 | 37074.57 | 424.88 | 452.62 | 83.34 | 57.64 | 10685.67 | 0.69 | 0.87 | 6.83 | 0.64 | 1 | 10 | 523.3182 | 716.027 | 647.6904 | 523318.1913 | 716027.0365 | 1.7431e-06 | 12 | 647690.4211
50 | 140 | CONCLUIDO | 3.5048 | 28.53 | 24.38 | 60.95 | 0.8 | 24 | 299.23 | 60.56 | 13.5 | 22 | 85.18 | 37139.2 | 425.26 | 452.63 | 83.73 | 57.64 | 10881.37 | 0.69 | 0.87 | 6.83 | 0.65 | 1 | 10 | 523.7421 | 716.607 | 648.2151 | 523742.0893 | 716607.0325 | 1.7426e-06 | 12 | 648215.0631
51 | 140 | CONCLUIDO | 3.503 | 28.55 | 24.39 | 60.98 | 0.82 | 24 | 299.76 | 60.56 | 13.75 | 22 | 85.45 | 37204.07 | 425.1 | 452.57 | 84.07 | 57.64 | 11052.23 | 0.69 | 0.87 | 6.84 | 0.67 | 1 | 10 | 523.8714 | 716.7839 | 648.3751 | 523871.3722 | 716783.923 | 1.7417e-06 | 12 | 648375.0714
52 | 140 | CONCLUIDO | 3.5143 | 28.46 | 24.35 | 63.53 | 0.83 | 23 | 300.28 | 60.56 | 14 | 21 | 85.73 | 37268.93 | 424.52 | 452.6 | 82.87 | 57.64 | 10457.81 | 0.7 | 0.87 | 6.83 | 0.63 | 1 | 10 | 511.0145 | 699.1926 | 632.4626 | 511014.5115 | 699192.599 | 1.7473e-06 | 11 | 632462.6387
53 | 140 | CONCLUIDO | 3.5162 | 28.44 | 24.34 | 63.49 | 0.84 | 23 | 300.81 | 60.56 | 14.25 | 21 | 86 | 37333.9 | 424.36 | 452.61 | 82.14 | 57.64 | 10090.61 | 0.7 | 0.87 | 6.83 | 0.61 | 1 | 10 | 510.6554 | 698.7013 | 632.0182 | 510655.424 | 698701.2796 | 1.7482e-06 | 11 | 632018.2101
54 | 140 | CONCLUIDO | 3.5245 | 28.37 | 24.32 | 66.34 | 0.86 | 22 | 301.34 | 60.56 | 14.5 | 20 | 86.28 | 37399 | 423.92 | 452.6 | 81.93 | 57.64 | 9994.55 | 0.7 | 0.87 | 6.83 | 0.6 | 1 | 10 | 509.362 | 696.9316 | 630.4174 | 509361.9979 | 696931.557 | 1.7524e-06 | 11 | 630417.3873
55 | 140 | CONCLUIDO | 3.525 | 28.37 | 24.32 | 66.32 | 0.87 | 22 | 301.86 | 60.56 | 14.75 | 20 | 86.56 | 37464.21 | 424.04 | 452.58 | 81.56 | 57.64 | 9810.04 | 0.71 | 0.87 | 6.83 | 0.59 | 1 | 10 | 509.3895 | 696.9692 | 630.4515 | 509389.5283 | 696969.2253 | 1.7526e-06 | 11 | 630451.4606
56 | 140 | CONCLUIDO | 3.5246 | 28.37 | 24.32 | 66.33 | 0.88 | 22 | 302.39 | 60.56 | 15 | 20 | 86.84 | 37529.55 | 424.06 | 452.56 | 81.73 | 57.64 | 9891.81 | 0.71 | 0.87 | 6.83 | 0.6 | 1 | 10 | 509.4471 | 697.048 | 630.5227 | 509447.106 | 697048.0057 | 1.7524e-06 | 11 | 630522.7223
57 | 140 | CONCLUIDO | 3.5357 | 28.28 | 24.29 | 69.39 | 0.9 | 21 | 302.92 | 60.56 | 15.25 | 19 | 87.12 | 37595 | 423.39 | 452.6 | 80.73 | 57.64 | 9397.49 | 0.71 | 0.87 | 6.82 | 0.56 | 1 | 10 | 507.6581 | 694.6002 | 628.3085 | 507658.0893 | 694600.194 | 1.7579e-06 | 11 | 628308.5264
58 | 140 | CONCLUIDO | 3.5342 | 28.29 | 24.3 | 69.42 | 0.91 | 21 | 303.46 | 60.56 | 15.5 | 19 | 87.4 | 37660.57 | 423.76 | 452.67 | 80.79 | 57.64 | 9429.84 | 0.71 | 0.87 | 6.83 | 0.57 | 1 | 10 | 508.1137 | 695.2236 | 628.8724 | 508113.7198 | 695223.6079 | 1.7572e-06 | 11 | 628872.4425
59 | 140 | CONCLUIDO | 3.5329 | 28.31 | 24.31 | 69.45 | 0.92 | 21 | 303.99 | 60.56 | 15.75 | 19 | 87.68 | 37726.27 | 423.92 | 452.59 | 81.1 | 57.64 | 9584.14 | 0.71 | 0.87 | 6.84 | 0.58 | 1 | 10 | 508.4041 | 695.621 | 629.2319 | 508404.1411 | 695620.9751 | 1.7565e-06 | 11 | 629231.8855
60 | 140 | CONCLUIDO | 3.5439 | 28.22 | 24.27 | 72.82 | 0.94 | 20 | 304.52 | 60.56 | 16 | 18 | 87.97 | 37792.08 | 422.9 | 452.59 | 80.01 | 57.64 | 9041.39 | 0.72 | 0.87 | 6.83 | 0.55 | 1 | 10 | 506.3555 | 692.8179 | 626.6964 | 506355.4943 | 692817.9261 | 1.762e-06 | 11 | 626696.3556
61 | 140 | CONCLUIDO | 3.543 | 28.22 | 24.28 | 72.84 | 0.95 | 20 | 305.06 | 60.56 | 16.25 | 18 | 88.25 | 37858.02 | 423.53 | 452.66 | 80.37 | 57.64 | 9225.28 | 0.72 | 0.87 | 6.83 | 0.55 | 1 | 10 | 506.922 | 693.5931 | 627.3975 | 506922.0075 | 693593.0544 | 1.7616e-06 | 11 | 627397.5068
62 | 140 | CONCLUIDO | 3.5427 | 28.23 | 24.28 | 72.84 | 0.96 | 20 | 305.59 | 60.56 | 16.5 | 18 | 88.54 | 37924.08 | 423.54 | 452.6 | 80.42 | 57.64 | 9249.72 | 0.72 | 0.87 | 6.83 | 0.56 | 1 | 10 | 506.9613 | 693.6469 | 627.4462 | 506961.3476 | 693646.8814 | 1.7614e-06 | 11 | 627446.1966
63 | 140 | CONCLUIDO | 3.5449 | 28.21 | 24.26 | 72.79 | 0.97 | 20 | 306.13 | 60.56 | 16.75 | 18 | 88.83 | 37990.27 | 422.42 | 452.56 | 80.09 | 57.64 | 9085.37 | 0.72 | 0.87 | 6.82 | 0.54 | 1 | 10 | 505.8808 | 692.1684 | 626.1089 | 505880.8132 | 692168.4465 | 1.7625e-06 | 11 | 626108.8614
64 | 140 | CONCLUIDO | 3.554 | 28.14 | 24.24 | 76.56 | 0.99 | 19 | 306.67 | 60.56 | 17 | 17 | 89.11 | 38056.58 | 422.56 | 452.56 | 79.5 | 57.64 | 8791.24 | 0.73 | 0.87 | 6.82 | 0.52 | 1 | 10 | 504.9178 | 690.8508 | 624.917 | 504917.7971 | 690850.8054 | 1.767e-06 | 11 | 624916.9741
65 | 140 | CONCLUIDO | 3.555 | 28.13 | 24.24 | 76.54 | 1 | 19 | 307.21 | 60.56 | 17.25 | 17 | 89.4 | 38123.01 | 422.59 | 452.58 | 78.95 | 57.64 | 8516.11 | 0.73 | 0.87 | 6.83 | 0.51 | 1 | 10 | 504.8308 | 690.7317 | 624.8093 | 504830.7696 | 690731.7305 | 1.7675e-06 | 11 | 624809.2636
66 | 140 | CONCLUIDO | 3.5547 | 28.13 | 24.24 | 76.54 | 1.01 | 19 | 307.75 | 60.56 | 17.5 | 17 | 89.69 | 38189.58 | 422.62 | 452.6 | 79.12 | 57.64 | 8603.34 | 0.73 | 0.87 | 6.82 | 0.51 | 1 | 10 | 504.8834 | 690.8038 | 624.8744 | 504883.4086 | 690803.7536 | 1.7674e-06 | 11 | 624874.4129
67 | 140 | CONCLUIDO | 3.5548 | 28.13 | 24.24 | 76.54 | 1.03 | 19 | 308.29 | 60.56 | 17.75 | 17 | 89.98 | 38256.26 | 422.44 | 452.57 | 79.25 | 57.64 | 8668.19 | 0.73 | 0.87 | 6.82 | 0.51 | 1 | 10 | 504.7502 | 690.6215 | 624.7095 | 504750.1951 | 690621.4849 | 1.7674e-06 | 11 | 624709.5397
68 | 140 | CONCLUIDO | 3.5648 | 28.05 | 24.21 | 80.7 | 1.04 | 18 | 308.83 | 60.56 | 18 | 16 | 90.27 | 38323.08 | 422.4 | 452.55 | 78.14 | 57.64 | 8117.59 | 0.74 | 0.88 | 6.83 | 0.49 | 1 | 10 | 503.5357 | 688.9597 | 623.2064 | 503535.6556 | 688959.6985 | 1.7724e-06 | 11 | 623206.3518
69 | 140 | CONCLUIDO | 3.5632 | 28.06 | 24.22 | 80.75 | 1.05 | 18 | 309.37 | 60.56 | 18.25 | 16 | 90.57 | 38390.02 | 422.82 | 452.58 | 78.61 | 57.64 | 8354.61 | 0.73 | 0.88 | 6.82 | 0.5 | 1 | 10 | 504.0305 | 689.6367 | 623.8188 | 504030.4621 | 689636.7145 | 1.7716e-06 | 11 | 623818.7544
70 | 140 | CONCLUIDO | 3.5645 | 28.05 | 24.21 | 80.71 | 1.06 | 18 | 309.91 | 60.56 | 18.5 | 16 | 90.86 | 38457.09 | 422.52 | 452.58 | 78.2 | 57.64 | 8147.92 | 0.74 | 0.88 | 6.83 | 0.49 | 1 | 10 | 503.6491 | 689.1149 | 623.3468 | 503649.1094 | 689114.9309 | 1.7722e-06 | 11 | 623346.769
71 | 140 | CONCLUIDO | 3.565 | 28.05 | 24.21 | 80.7 | 1.08 | 18 | 310.46 | 60.56 | 18.75 | 16 | 91.16 | 38524.29 | 421.89 | 452.6 | 78.12 | 57.64 | 8108.3 | 0.74 | 0.88 | 6.82 | 0.48 | 1 | 10 | 503.1683 | 688.4571 | 622.7517 | 503168.3001 | 688457.0664 | 1.7725e-06 | 11 | 622751.6902
72 | 140 | CONCLUIDO | 3.5772 | 27.96 | 24.17 | 85.29 | 1.09 | 17 | 311.01 | 60.56 | 19 | 15 | 91.45 | 38591.62 | 421.2 | 452.63 | 76.74 | 57.64 | 7424.78 | 0.75 | 0.88 | 6.82 | 0.44 | 1 | 10 | 501.2504 | 685.8329 | 620.378 | 501250.4082 | 685832.9221 | 1.7786e-06 | 11 | 620377.9906
73 | 140 | CONCLUIDO | 3.5765 | 27.96 | 24.17 | 85.31 | 1.1 | 17 | 311.55 | 60.56 | 19.25 | 15 | 91.75 | 38659.08 | 421.72 | 452.57 | 77.01 | 57.64 | 7558.29 | 0.75 | 0.88 | 6.82 | 0.45 | 1 | 10 | 501.6761 | 686.4154 | 620.9049 | 501676.1008 | 686415.3735 | 1.7782e-06 | 11 | 620904.8537
74 | 140 | CONCLUIDO | 3.5758 | 27.97 | 24.18 | 85.33 | 1.11 | 17 | 312.1 | 60.56 | 19.5 | 15 | 92.05 | 38726.8 | 422.12 | 452.65 | 76.84 | 57.64 | 7473.89 | 0.75 | 0.88 | 6.83 | 0.45 | 1 | 10 | 502.0595 | 686.9399 | 621.3794 | 502059.4879 | 686939.9406 | 1.7779e-06 | 11 | 621379.3568
75 | 140 | CONCLUIDO | 3.5744 | 27.98 | 24.19 | 85.37 | 1.13 | 17 | 312.65 | 60.56 | 19.75 | 15 | 92.35 | 38794.53 | 422.14 | 452.62 | 77.39 | 57.64 | 7747.58 | 0.74 | 0.88 | 6.82 | 0.46 | 1 | 10 | 502.2602 | 687.2146 | 621.6278 | 502260.2087 | 687214.5757 | 1.7772e-06 | 11 | 621627.7811
76 | 140 | CONCLUIDO | 3.5749 | 27.97 | 24.18 | 85.36 | 1.14 | 17 | 313.2 | 60.56 | 20 | 15 | 92.65 | 38862.4 | 421.94 | 452.59 | 77.4 | 57.64 | 7754.97 | 0.74 | 0.88 | 6.82 | 0.46 | 1 | 10 | 502.0331 | 686.9039 | 621.3468 | 502033.1428 | 686903.8941 | 1.7774e-06 | 11 | 621346.7505
77 | 140 | CONCLUIDO | 3.5846 | 27.9 | 24.16 | 90.6 | 1.15 | 16 | 313.75 | 60.56 | 20.25 | 14 | 92.95 | 38930.39 | 421.69 | 452.58 | 76.54 | 57.64 | 7329.67 | 0.75 | 0.88 | 6.82 | 0.44 | 1 | 10 | 500.7615 | 685.164 | 619.7729 | 500761.5218 | 685164.0061 | 1.7822e-06 | 11 | 619772.915
78 | 140 | CONCLUIDO | 3.5855 | 27.89 | 24.15 | 90.58 | 1.16 | 16 | 314.3 | 60.56 | 20.5 | 14 | 93.25 | 38998.53 | 421.65 | 452.59 | 76.25 | 57.64 | 7184.68 | 0.76 | 0.88 | 6.82 | 0.43 | 1 | 10 | 500.6011 | 684.9445 | 619.5744 | 500601.1204 | 684944.5379 | 1.7827e-06 | 11 | 619574.3925
79 | 140 | CONCLUIDO | 3.5851 | 27.89 | 24.16 | 90.59 | 1.17 | 16 | 314.86 | 60.56 | 20.75 | 14 | 93.55 | 39066.8 | 421.82 | 452.58 | 76.39 | 57.64 | 7255.35 | 0.75 | 0.88 | 6.82 | 0.43 | 1 | 10 | 500.7965 | 685.2119 | 619.8163 | 500796.5365 | 685211.9148 | 1.7825e-06 | 11 | 619816.2514
80 | 140 | CONCLUIDO | 3.5845 | 27.9 | 24.16 | 90.61 | 1.19 | 16 | 315.41 | 60.56 | 21 | 14 | 93.86 | 39135.2 | 422.09 | 452.6 | 76.47 | 57.64 | 7293.88 | 0.75 | 0.88 | 6.82 | 0.44 | 1 | 10 | 501.042 | 685.5477 | 620.12 | 501041.962 | 685547.7168 | 1.7822e-06 | 11 | 620120.0049
81 | 140 | CONCLUIDO | 3.5852 | 27.89 | 24.16 | 90.58 | 1.2 | 16 | 315.97 | 60.56 | 21.25 | 14 | 94.16 | 39203.74 | 421.88 | 452.57 | 76.47 | 57.64 | 7293.63 | 0.75 | 0.88 | 6.82 | 0.43 | 1 | 10 | 500.8265 | 685.2529 | 619.8533 | 500826.4753 | 685252.8785 | 1.7825e-06 | 11 | 619853.3055
82 | 140 | CONCLUIDO | 3.5831 | 27.91 | 24.17 | 90.64 | 1.21 | 16 | 316.53 | 60.56 | 21.5 | 14 | 94.47 | 39272.42 | 421.91 | 452.57 | 76.91 | 57.64 | 7513.63 | 0.75 | 0.88 | 6.82 | 0.45 | 1 | 10 | 501.1068 | 685.6364 | 620.2002 | 501106.7947 | 685636.4238 | 1.7815e-06 | 11 | 620200.2458
83 | 140 | CONCLUIDO | 3.597 | 27.8 | 24.12 | 96.47 | 1.22 | 15 | 317.08 | 60.56 | 21.75 | 13 | 94.78 | 39341.24 | 420.97 | 452.57 | 75.01 | 57.64 | 6569.28 | 0.77 | 0.88 | 6.82 | 0.39 | 1 | 10 | 498.8212 | 682.5091 | 617.3714 | 498821.1724 | 682509.1345 | 1.7884e-06 | 11 | 617371.4206
84 | 140 | CONCLUIDO | 3.5968 | 27.8 | 24.12 | 96.47 | 1.23 | 15 | 317.64 | 60.56 | 22 | 13 | 95.09 | 39410.2 | 421.22 | 452.56 | 75.1 | 57.64 | 6614.32 | 0.77 | 0.88 | 6.82 | 0.39 | 1 | 10 | 499.0102 | 682.7677 | 617.6054 | 499010.1824 | 682767.7464 | 1.7883e-06 | 11 | 617605.3509
85 | 140 | CONCLUIDO | 3.5971 | 27.8 | 24.12 | 96.46 | 1.25 | 15 | 318.2 | 60.56 | 22.25 | 13 | 95.4 | 39479.3 | 421.18 | 452.58 | 75.17 | 57.64 | 6646.98 | 0.77 | 0.88 | 6.82 | 0.39 | 1 | 10 | 498.9519 | 682.688 | 617.5332 | 498951.9254 | 682688.0365 | 1.7885e-06 | 11 | 617533.2485
86 | 140 | CONCLUIDO | 3.5961 | 27.81 | 24.12 | 96.49 | 1.26 | 15 | 318.76 | 60.56 | 22.5 | 13 | 95.71 | 39548.54 | 421.16 | 452.6 | 75.26 | 57.64 | 6694.21 | 0.77 | 0.88 | 6.82 | 0.4 | 1 | 10 | 499.043 | 682.8127 | 617.646 | 499043.0251 | 682812.6831 | 1.788e-06 | 11 | 617645.999
87 | 140 | CONCLUIDO | 3.5975 | 27.8 | 24.11 | 96.45 | 1.27 | 15 | 319.33 | 60.56 | 22.75 | 13 | 96.02 | 39617.93 | 421.11 | 452.57 | 75.17 | 57.64 | 6650.13 | 0.77 | 0.88 | 6.81 | 0.39 | 1 | 10 | 498.8246 | 682.5138 | 617.3757 | 498824.5976 | 682513.821 | 1.7887e-06 | 11 | 617375.6599
88 | 140 | CONCLUIDO | 3.5968 | 27.8 | 24.12 | 96.47 | 1.28 | 15 | 319.89 | 60.56 | 23 | 13 | 96.34 | 39687.46 | 421.04 | 452.59 | 75.08 | 57.64 | 6604.07 | 0.77 | 0.88 | 6.82 | 0.39 | 1 | 10 | 498.8891 | 682.6021 | 617.4555 | 498889.1424 | 682602.1341 | 1.7883e-06 | 11 | 617455.5445
89 | 140 | CONCLUIDO | 3.6062 | 27.73 | 24.1 | 103.28 | 1.29 | 14 | 320.46 | 60.56 | 23.25 | 12 | 96.65 | 39757.13 | 420.96 | 452.64 | 74.48 | 57.64 | 6306.92 | 0.77 | 0.88 | 6.82 | 0.37 | 1 | 10 | 497.7789 | 681.083 | 616.0814 | 497778.8846 | 681083.0304 | 1.793e-06 | 11 | 616081.4219
90 | 140 | CONCLUIDO | 3.6052 | 27.74 | 24.11 | 103.31 | 1.3 | 14 | 321.02 | 60.56 | 23.5 | 12 | 96.97 | 39826.95 | 421.71 | 452.59 | 74.69 | 57.64 | 6413.78 | 0.77 | 0.88 | 6.82 | 0.38 | 1 | 10 | 498.4244 | 681.9662 | 616.8803 | 498424.3843 | 681966.2315 | 1.7925e-06 | 11 | 616880.3315
91 | 140 | CONCLUIDO | 3.6075 | 27.72 | 24.09 | 103.23 | 1.32 | 14 | 321.59 | 60.56 | 23.75 | 12 | 97.28 | 39896.91 | 421.34 | 452.57 | 74.19 | 57.64 | 6163.65 | 0.78 | 0.88 | 6.82 | 0.36 | 1 | 10 | 497.8602 | 681.1943 | 616.1821 | 497860.2363 | 681194.3393 | 1.7936e-06 | 11 | 616182.1076
92 | 140 | CONCLUIDO | 3.6073 | 27.72 | 24.09 | 103.24 | 1.33 | 14 | 322.16 | 60.56 | 24 | 12 | 97.6 | 39967.02 | 421.43 | 452.58 | 74.26 | 57.64 | 6198.39 | 0.78 | 0.88 | 6.82 | 0.36 | 1 | 10 | 497.9414 | 681.3053 | 616.2825 | 497941.3649 | 681305.3431 | 1.7935e-06 | 11 | 616282.5174
93 | 140 | CONCLUIDO | 3.6055 | 27.74 | 24.1 | 103.3 | 1.34 | 14 | 322.73 | 60.56 | 24.25 | 12 | 97.92 | 40037.28 | 421.53 | 452.63 | 74.55 | 57.64 | 6343.17 | 0.77 | 0.88 | 6.82 | 0.38 | 1 | 10 | 498.234 | 681.7058 | 616.6447 | 498234.0204 | 681705.7672 | 1.7926e-06 | 11 | 616644.7255
94 | 140 | CONCLUIDO | 3.6078 | 27.72 | 24.09 | 103.22 | 1.35 | 14 | 323.3 | 60.56 | 24.5 | 12 | 98.24 | 40107.81 | 421.11 | 452.57 | 74.07 | 57.64 | 6103.8 | 0.78 | 0.88 | 6.82 | 0.36 | 1 | 10 | 497.6749 | 680.9407 | 615.9527 | 497674.8728 | 680940.7168 | 1.7938e-06 | 11 | 615952.6905
95 | 140 | CONCLUIDO | 3.606 | 27.73 | 24.1 | 103.28 | 1.36 | 14 | 323.87 | 60.56 | 24.75 | 12 | 98.57 | 40178.37 | 420.85 | 452.58 | 74.52 | 57.64 | 6329.89 | 0.77 | 0.88 | 6.82 | 0.38 | 1 | 10 | 497.7259 | 681.0105 | 616.0158 | 497725.8922 | 681010.5239 | 1.7929e-06 | 11 | 616015.8353
96 | 140 | CONCLUIDO | 3.6057 | 27.73 | 24.1 | 103.29 | 1.37 | 14 | 324.44 | 60.56 | 25 | 12 | 98.89 | 40249.08 | 420.36 | 452.62 | 74.66 | 57.64 | 6398.51 | 0.77 | 0.88 | 6.82 | 0.38 | 1 | 10 | 497.4284 | 680.6035 | 615.6476 | 497428.3876 | 680603.4649 | 1.7927e-06 | 11 | 615647.6254
97 | 140 | CONCLUIDO | 3.6152 | 27.66 | 24.08 | 111.14 | 1.38 | 13 | 325.02 | 60.56 | 25.25 | 11 | 99.21 | 40319.95 | 420.62 | 452.6 | 73.98 | 57.64 | 6064.97 | 0.78 | 0.88 | 6.82 | 0.36 | 1 | 10 | 496.5418 | 679.3904 | 614.5503 | 496541.8016 | 679390.3989 | 1.7975e-06 | 11 | 614550.3327
98 | 140 | CONCLUIDO | 3.6157 | 27.66 | 24.08 | 111.13 | 1.4 | 13 | 325.59 | 60.56 | 25.5 | 11 | 99.54 | 40390.96 | 421.28 | 452.56 | 73.81 | 57.64 | 5980.22 | 0.78 | 0.88 | 6.82 | 0.35 | 1 | 10 | 496.9316 | 679.9238 | 615.0328 | 496931.6362 | 679923.7877 | 1.7977e-06 | 11 | 615032.8157
99 | 140 | CONCLUIDO | 3.6156 | 27.66 | 24.08 | 111.13 | 1.41 | 13 | 326.17 | 60.56 | 25.75 | 11 | 99.87 | 40462.13 | 421.73 | 452.57 | 73.84 | 57.64 | 5991.94 | 0.78 | 0.88 | 6.82 | 0.35 | 1 | 10 | 497.243 | 680.3498 | 615.4182 | 497243.0056 | 680349.8171 | 1.7977e-06 | 11 | 615418.1854
100 | 140 | CONCLUIDO | 3.6169 | 27.65 | 24.07 | 111.08 | 1.42 | 13 | 326.75 | 60.56 | 26 | 11 | 100.2 | 40533.46 | 421.93 | 452.63 | 73.39 | 57.64 | 5766.74 | 0.79 | 0.88 | 6.82 | 0.34 | 1 | 10 | 497.204 | 680.2964 | 615.3699 | 497203.9711 | 680296.4083 | 1.7983e-06 | 11 | 615369.8739
101 | 140 | CONCLUIDO | 3.617 | 27.65 | 24.07 | 111.08 | 1.43 | 13 | 327.33 | 60.56 | 26.25 | 11 | 100.52 | 40604.94 | 422.29 | 452.57 | 73.5 | 57.64 | 5822.27 | 0.78 | 0.88 | 6.82 | 0.34 | 1 | 10 | 497.4344 | 680.6116 | 615.655 | 497434.3528 | 680611.6267 | 1.7983e-06 | 11 | 615655.0083
102 | 140 | CONCLUIDO | 3.6167 | 27.65 | 24.07 | 111.09 | 1.44 | 13 | 327.91 | 60.56 | 26.5 | 11 | 100.86 | 40676.58 | 422.16 | 452.58 | 73.62 | 57.64 | 5883.95 | 0.78 | 0.88 | 6.82 | 0.35 | 1 | 10 | 497.3785 | 680.5352 | 615.5859 | 497378.4768 | 680535.1747 | 1.7982e-06 | 11 | 615585.8528
103 | 140 | CONCLUIDO | 3.6192 | 27.63 | 24.05 | 111 | 1.45 | 13 | 328.49 | 60.56 | 26.75 | 11 | 101.19 | 40748.37 | 421.57 | 452.56 | 73.13 | 57.64 | 5637.31 | 0.79 | 0.88 | 6.81 | 0.33 | 1 | 10 | 496.6491 | 679.5372 | 614.6831 | 496649.1052 | 679537.2164 | 1.7994e-06 | 11 | 614683.1382
104 | 140 | CONCLUIDO | 3.6161 | 27.65 | 24.07 | 111.11 | 1.46 | 13 | 329.08 | 60.56 | 27 | 11 | 101.52 | 40820.32 | 421.62 | 452.57 | 73.66 | 57.64 | 5903.77 | 0.78 | 0.88 | 6.82 | 0.35 | 1 | 10 | 497.0794 | 680.126 | 615.2157 | 497079.4175 | 680125.9886 | 1.7979e-06 | 11 | 615215.7188
105 | 140 | CONCLUIDO | 3.6157 | 27.66 | 24.08 | 111.13 | 1.47 | 13 | 329.66 | 60.56 | 27.25 | 11 | 101.86 | 40892.44 | 421.23 | 452.57 | 73.76 | 57.64 | 5955.42 | 0.78 | 0.88 | 6.82 | 0.35 | 1 | 10 | 496.8982 | 679.878 | 614.9914 | 496898.1897 | 679878.0247 | 1.7977e-06 | 11 | 614991.4203
106 | 140 | CONCLUIDO | 3.6299 | 27.55 | 24.02 | 120.1 | 1.48 | 12 | 330.25 | 60.56 | 27.5 | 10 | 102.19 | 40964.71 | 420.22 | 452.6 | 71.92 | 57.64 | 5036.28 | 0.8 | 0.88 | 6.81 | 0.3 | 1 | 10 | 494.5337 | 676.6429 | 612.065 | 494533.7356 | 676642.8744 | 1.8048e-06 | 11 | 612065.0281
107 | 140 | CONCLUIDO | 3.6287 | 27.56 | 24.03 | 120.15 | 1.49 | 12 | 330.83 | 60.56 | 27.75 | 10 | 102.53 | 41037.15 | 420.76 | 452.57 | 72.22 | 57.64 | 5185.7 | 0.8 | 0.88 | 6.82 | 0.31 | 1 | 10 | 495.0547 | 677.3556 | 612.7098 | 495054.6676 | 677355.6365 | 1.8042e-06 | 11 | 612709.7652
108 | 140 | CONCLUIDO | 3.6294 | 27.55 | 24.03 | 120.13 | 1.51 | 12 | 331.42 | 60.56 | 28 | 10 | 102.87 | 41109.75 | 421.03 | 452.57 | 72.05 | 57.64 | 5104.18 | 0.8 | 0.88 | 6.82 | 0.3 | 1 | 10 | 495.1628 | 677.5036 | 612.8436 | 495162.8341 | 677503.6347 | 1.8045e-06 | 11 | 612843.6387
109 | 140 | CONCLUIDO | 3.6297 | 27.55 | 24.02 | 120.12 | 1.52 | 12 | 332.01 | 60.56 | 28.25 | 10 | 103.21 | 41182.52 | 421.58 | 452.58 | 71.95 | 57.64 | 5053.25 | 0.8 | 0.88 | 6.82 | 0.3 | 1 | 10 | 495.4604 | 677.9108 | 613.212 | 495460.444 | 677910.8376 | 1.8047e-06 | 11 | 613211.9787
110 | 140 | CONCLUIDO | 3.6284 | 27.56 | 24.03 | 120.16 | 1.53 | 12 | 332.6 | 60.56 | 28.5 | 10 | 103.55 | 41255.45 | 421.75 | 452.64 | 72.45 | 57.64 | 5302.3 | 0.8 | 0.88 | 6.81 | 0.31 | 1 | 10 | 495.7454 | 678.3007 | 613.5646 | 495745.3537 | 678300.6637 | 1.804e-06 | 11 | 613564.6003
111 | 140 | CONCLUIDO | 3.627 | 27.57 | 24.04 | 120.22 | 1.54 | 12 | 333.2 | 60.56 | 28.75 | 10 | 103.89 | 41328.54 | 422.36 | 452.56 | 72.62 | 57.64 | 5389.53 | 0.79 | 0.88 | 6.82 | 0.32 | 1 | 10 | 496.3342 | 679.1063 | 614.2933 | 496334.1651 | 679106.3015 | 1.8033e-06 | 11 | 614293.3492
112 | 140 | CONCLUIDO | 3.6278 | 27.56 | 24.04 | 120.19 | 1.55 | 12 | 333.79 | 60.56 | 29 | 10 | 104.24 | 41401.93 | 422.22 | 452.55 | 72.4 | 57.64 | 5278.27 | 0.8 | 0.88 | 6.82 | 0.31 | 1 | 10 | 496.1585 | 678.8659 | 614.0759 | 496158.4946 | 678865.9412 | 1.8037e-06 | 11 | 614075.9286
113 | 140 | CONCLUIDO | 3.6285 | 27.56 | 24.03 | 120.16 | 1.56 | 12 | 334.39 | 60.56 | 29.25 | 10 | 104.58 | 41475.37 | 422.07 | 452.57 | 72.31 | 57.64 | 5234.31 | 0.8 | 0.88 | 6.82 | 0.31 | 1 | 10 | 495.9484 | 678.5785 | 613.8159 | 495948.3826 | 678578.4568 | 1.8041e-06 | 11 | 613815.8813
114 | 140 | CONCLUIDO | 3.626 | 27.58 | 24.05 | 120.26 | 1.57 | 12 | 334.98 | 60.56 | 29.5 | 10 | 104.93 | 41548.98 | 422.15 | 452.57 | 73.04 | 57.64 | 5597.33 | 0.79 | 0.88 | 6.81 | 0.33 | 1 | 10 | 496.3352 | 679.1077 | 614.2946 | 496335.2154 | 679107.7385 | 1.8028e-06 | 11 | 614294.6491
115 | 140 | CONCLUIDO | 3.628 | 27.56 | 24.04 | 120.18 | 1.58 | 12 | 335.58 | 60.56 | 29.75 | 10 | 105.28 | 41622.76 | 421.48 | 452.56 | 72.44 | 57.64 | 5297.41 | 0.8 | 0.88 | 6.82 | 0.31 | 1 | 10 | 495.6446 | 678.1628 | 613.4399 | 495644.5926 | 678162.7979 | 1.8038e-06 | 11 | 613439.8923
116 | 140 | CONCLUIDO | 3.6267 | 27.57 | 24.05 | 120.23 | 1.59 | 12 | 336.18 | 60.56 | 30 | 10 | 105.63 | 41696.71 | 421.44 | 452.59 | 72.66 | 57.64 | 5407.91 | 0.79 | 0.88 | 6.82 | 0.32 | 1 | 10 | 495.7897 | 678.3613 | 613.6194 | 495789.6528 | 678361.2756 | 1.8032e-06 | 11 | 613619.4276
117 | 140 | CONCLUIDO | 3.6374 | 27.49 | 24.02 | 131 | 1.6 | 11 | 336.78 | 60.56 | 30.25 | 9 | 105.98 | 41770.83 | 421.03 | 452.57 | 71.71 | 57.64 | 4938.11 | 0.8 | 0.88 | 6.82 | 0.29 | 1 | 10 | 494.3062 | 676.3316 | 611.7834 | 494306.2156 | 676331.5714 | 1.8085e-06 | 11 | 611783.4354
118 | 140 | CONCLUIDO | 3.6391 | 27.48 | 24 | 130.93 | 1.61 | 11 | 337.39 | 60.56 | 30.5 | 9 | 106.33 | 41845.13 | 421.12 | 452.58 | 71.32 | 57.64 | 4742.24 | 0.81 | 0.88 | 6.82 | 0.28 | 1 | 10 | 494.1165 | 676.072 | 611.5487 | 494116.5215 | 676072.0236 | 1.8093e-06 | 11 | 611548.6586
119 | 140 | CONCLUIDO | 3.6393 | 27.48 | 24 | 130.92 | 1.62 | 11 | 337.99 | 60.56 | 30.75 | 9 | 106.68 | 41919.61 | 421.56 | 452.56 | 71.34 | 57.64 | 4754.11 | 0.81 | 0.88 | 6.81 | 0.28 | 1 | 10 | 494.3885 | 676.4442 | 611.8853 | 494388.5455 | 676444.2189 | 1.8094e-06 | 11 | 611885.332
120 | 140 | CONCLUIDO | 3.6387 | 27.48 | 24.01 | 130.95 | 1.63 | 11 | 338.59 | 60.56 | 31 | 9 | 107.04 | 41994.26 | 421.94 | 452.62 | 71.46 | 57.64 | 4813.95 | 0.81 | 0.88 | 6.81 | 0.28 | 1 | 10 | 494.7404 | 676.9256 | 612.3208 | 494740.402 | 676925.6444 | 1.8091e-06 | 11 | 612320.811
121 | 140 | CONCLUIDO | 3.6389 | 27.48 | 24.01 | 130.94 | 1.64 | 11 | 339.2 | 60.56 | 31.25 | 9 | 107.4 | 42069.09 | 422.35 | 452.61 | 71.46 | 57.64 | 4812.68 | 0.81 | 0.88 | 6.81 | 0.28 | 1 | 10 | 494.9925 | 677.2706 | 612.6328 | 494992.4817 | 677270.551 | 1.8092e-06 | 11 | 612632.8001
122 | 140 | CONCLUIDO | 3.6381 | 27.49 | 24.01 | 130.97 | 1.65 | 11 | 339.81 | 60.56 | 31.5 | 9 | 107.75 | 42144.11 | 422.82 | 452.57 | 71.64 | 57.64 | 4902.42 | 0.8 | 0.88 | 6.81 | 0.29 | 1 | 10 | 495.3867 | 677.81 | 613.1208 | 495386.7474 | 677810.0028 | 1.8088e-06 | 11 | 613120.7674
123 | 140 | CONCLUIDO | 3.6397 | 27.47 | 24 | 130.9 | 1.66 | 11 | 340.42 | 60.56 | 31.75 | 9 | 108.11 | 42219.3 | 422.61 | 452.6 | 71.35 | 57.64 | 4758.98 | 0.81 | 0.88 | 6.81 | 0.27 | 1 | 10 | 495.0455 | 677.3431 | 612.6984 | 495045.4721 | 677343.0547 | 1.8096e-06 | 11 | 612698.3843
124 | 140 | CONCLUIDO | 3.6383 | 27.48 | 24.01 | 130.96 | 1.67 | 11 | 341.03 | 60.56 | 32 | 9 | 108.48 | 42294.68 | 422.83 | 452.56 | 71.54 | 57.64 | 4854.37 | 0.81 | 0.88 | 6.81 | 0.28 | 1 | 10 | 495.3729 | 677.7911 | 613.1037 | 495372.9235 | 677791.0882 | 1.8089e-06 | 11 | 613103.658
125 | 140 | CONCLUIDO | 3.6374 | 27.49 | 24.02 | 131 | 1.68 | 11 | 341.64 | 60.56 | 32.25 | 9 | 108.84 | 42370.23 | 422.98 | 452.57 | 71.82 | 57.64 | 4992.2 | 0.8 | 0.88 | 6.81 | 0.29 | 1 | 10 | 495.6028 | 678.1057 | 613.3882 | 495602.8461 | 678105.6785 | 1.8085e-06 | 11 | 613388.2243
126 | 140 | CONCLUIDO | 3.6397 | 27.47 | 24 | 130.9 | 1.69 | 11 | 342.26 | 60.56 | 32.5 | 9 | 109.2 | 42445.98 | 422.85 | 452.59 | 71.29 | 57.64 | 4728.21 | 0.81 | 0.88 | 6.81 | 0.28 | 1 | 10 | 495.205 | 677.5613 | 612.8958 | 495204.9565 | 677561.2684 | 1.8096e-06 | 11 | 612895.7719
127 | 140 | CONCLUIDO | 3.6396 | 27.48 | 24 | 130.91 | 1.7 | 11 | 342.87 | 60.56 | 32.75 | 9 | 109.57 | 42521.91 | 422.86 | 452.59 | 71.43 | 57.64 | 4797.37 | 0.81 | 0.88 | 6.81 | 0.28 | 1 | 10 | 495.2218 | 677.5844 | 612.9167 | 495221.8291 | 677584.3542 | 1.8096e-06 | 11 | 612916.6544
128 | 140 | CONCLUIDO | 3.6385 | 27.48 | 24.01 | 130.95 | 1.71 | 11 | 343.49 | 60.56 | 33 | 9 | 109.94 | 42598.03 | 422.89 | 452.56 | 71.65 | 57.64 | 4909.65 | 0.8 | 0.88 | 6.81 | 0.28 | 1 | 10 | 495.3923 | 677.8177 | 613.1277 | 495392.3379 | 677817.6519 | 1.809e-06 | 11 | 613127.6865
129 | 140 | CONCLUIDO | 3.6387 | 27.48 | 24.01 | 130.95 | 1.72 | 11 | 344.11 | 60.56 | 33.25 | 9 | 110.3 | 42674.47 | 422.21 | 452.55 | 71.59 | 57.64 | 4877.06 | 0.81 | 0.88 | 6.81 | 0.28 | 1 | 10 | 494.9199 | 677.1712 | 612.5429 | 494919.8713 | 677171.2022 | 1.8091e-06 | 11 | 612542.9331
130 | 140 | CONCLUIDO | 3.6502 | 27.4 | 23.97 | 143.84 | 1.73 | 10 | 344.73 | 60.56 | 33.5 | 8 | 110.67 | 42750.97 | 421.29 | 452.56 | 70.39 | 57.64 | 4284.14 | 0.82 | 0.88 | 6.81 | 0.25 | 1 | 10 | 492.9868 | 674.5263 | 610.1505 | 492986.832 | 674526.3327 | 1.8149e-06 | 11 | 610150.4862
131 | 140 | CONCLUIDO | 3.6481 | 27.41 | 23.99 | 143.93 | 1.74 | 10 | 345.35 | 60.56 | 33.75 | 8 | 111.05 | 42827.67 | 422.04 | 452.57 | 70.93 | 57.64 | 4551.5 | 0.81 | 0.88 | 6.81 | 0.26 | 1 | 10 | 493.7729 | 675.6019 | 611.1234 | 493772.9239 | 675601.8982 | 1.8138e-06 | 11 | 611123.4012
132 | 140 | CONCLUIDO | 3.6481 | 27.41 | 23.99 | 143.93 | 1.75 | 10 | 345.97 | 60.56 | 34 | 8 | 111.42 | 42904.56 | 422.51 | 452.55 | 70.93 | 57.64 | 4553.93 | 0.81 | 0.88 | 6.81 | 0.26 | 1 | 10 | 494.0845 | 676.0282 | 611.5091 | 494084.5285 | 676028.2493 | 1.8138e-06 | 11 | 611509.062
133 | 140 | CONCLUIDO | 3.6512 | 27.39 | 23.97 | 143.79 | 1.76 | 10 | 346.6 | 60.56 | 34.25 | 8 | 111.8 | 42981.64 | 422.47 | 452.58 | 70.29 | 57.64 | 4234.99 | 0.82 | 0.88 | 6.81 | 0.24 | 1 | 10 | 493.6672 | 675.4572 | 610.9925 | 493667.1546 | 675457.18 | 1.8154e-06 | 11 | 610992.4947
134 | 140 | CONCLUIDO | 3.6501 | 27.4 | 23.97 | 143.84 | 1.77 | 10 | 347.23 | 60.56 | 34.5 | 8 | 112.17 | 43058.93 | 422.98 | 452.57 | 70.36 | 57.64 | 4266.85 | 0.82 | 0.88 | 6.81 | 0.25 | 1 | 10 | 494.1168 | 676.0724 | 611.549 | 494116.8057 | 676072.4124 | 1.8148e-06 | 11 | 611549.0102
135 | 140 | CONCLUIDO | 3.6485 | 27.41 | 23.98 | 143.91 | 1.78 | 10 | 347.85 | 60.56 | 34.75 | 8 | 112.55 | 43136.41 | 423.35 | 452.57 | 70.81 | 57.64 | 4494.59 | 0.81 | 0.88 | 6.81 | 0.26 | 1 | 10 | 494.5628 | 676.6826 | 612.101 | 494562.7675 | 676682.5971 | 1.814e-06 | 11 | 612100.9597
136 | 140 | CONCLUIDO | 3.649 | 27.4 | 23.98 | 143.89 | 1.79 | 10 | 348.48 | 60.56 | 35 | 8 | 112.93 | 43214.09 | 423.74 | 452.56 | 70.73 | 57.64 | 4451.39 | 0.82 | 0.88 | 6.81 | 0.26 | 1 | 10 | 494.7704 | 676.9666 | 612.3579 | 494770.3529 | 676966.6246 | 1.8143e-06 | 11 | 612357.8801
137 | 140 | CONCLUIDO | 3.6481 | 27.41 | 23.99 | 143.93 | 1.8 | 10 | 349.12 | 60.56 | 35.25 | 8 | 113.31 | 43291.97 | 424.18 | 452.6 | 70.82 | 57.64 | 4499.25 | 0.81 | 0.88 | 6.81 | 0.26 | 1 | 10 | 495.1917 | 677.5432 | 612.8794 | 495191.7192 | 677543.1566 | 1.8138e-06 | 11 | 612879.3886
138 | 140 | CONCLUIDO | 3.6493 | 27.4 | 23.98 | 143.87 | 1.81 | 10 | 349.75 | 60.56 | 35.5 | 8 | 113.69 | 43370.05 | 424.13 | 452.58 | 70.57 | 57.64 | 4371.95 | 0.82 | 0.88 | 6.81 | 0.25 | 1 | 10 | 494.9983 | 677.2785 | 612.64 | 494998.2691 | 677278.4695 | 1.8144e-06 | 11 | 612639.9629
139 | 140 | CONCLUIDO | 3.6496 | 27.4 | 23.98 | 143.86 | 1.82 | 10 | 350.38 | 60.56 | 35.75 | 8 | 114.08 | 43448.34 | 424.19 | 452.56 | 70.56 | 57.64 | 4368.49 | 0.82 | 0.88 | 6.81 | 0.25 | 1 | 10 | 495.0075 | 677.291 | 612.6513 | 495007.4515 | 677291.0333 | 1.8146e-06 | 11 | 612651.3276
140 | 140 | CONCLUIDO | 3.6492 | 27.4 | 23.98 | 143.88 | 1.83 | 10 | 351.02 | 60.56 | 36 | 8 | 114.47 | 43526.84 | 424.37 | 452.62 | 70.69 | 57.64 | 4433.18 | 0.82 | 0.88 | 6.81 | 0.26 | 1 | 10 | 495.1675 | 677.5101 | 612.8495 | 495167.533 | 677510.0639 | 1.8144e-06 | 11 | 612849.4543
141 | 140 | CONCLUIDO | 3.6479 | 27.41 | 23.99 | 143.94 | 1.84 | 10 | 351.66 | 60.56 | 36.25 | 8 | 114.85 | 43605.54 | 424.62 | 452.57 | 71.1 | 57.64 | 4636.3 | 0.81 | 0.88 | 6.81 | 0.27 | 1 | 10 | 495.5039 | 677.9702 | 613.2657 | 495503.8573 | 677970.2376 | 1.8137e-06 | 11 | 613265.7097
142 | 140 | CONCLUIDO | 3.6486 | 27.41 | 23.98 | 143.91 | 1.85 | 10 | 352.3 | 60.56 | 36.5 | 8 | 115.24 | 43684.46 | 424.57 | 452.58 | 70.92 | 57.64 | 4546.62 | 0.81 | 0.88 | 6.81 | 0.26 | 1 | 10 | 495.3613 | 677.7752 | 613.0893 | 495361.3182 | 677775.2094 | 1.8141e-06 | 11 | 613089.2947
143 | 140 | CONCLUIDO | 3.6499 | 27.4 | 23.97 | 143.85 | 1.86 | 10 | 352.94 | 60.56 | 36.75 | 8 | 115.64 | 43763.7 | 424.07 | 452.57 | 70.59 | 57.64 | 4381.17 | 0.82 | 0.88 | 6.81 | 0.25 | 1 | 10 | 494.8594 | 677.0885 | 612.4681 | 494859.4438 | 677088.5226 | 1.8147e-06 | 11 | 612468.1443
144 | 140 | CONCLUIDO | 3.6485 | 27.41 | 23.99 | 143.91 | 1.87 | 10 | 353.58 | 60.56 | 37 | 8 | 116.03 | 43843.04 | 424.36 | 452.56 | 70.89 | 57.64 | 4534 | 0.81 | 0.88 | 6.81 | 0.26 | 1 | 10 | 495.2702 | 677.6506 | 612.9766 | 495270.2365 | 677650.5873 | 1.814e-06 | 11 | 612976.5664
145 | 140 | CONCLUIDO | 3.6496 | 27.4 | 23.98 | 143.86 | 1.87 | 10 | 354.23 | 60.56 | 37.25 | 8 | 116.42 | 43922.6 | 423.54 | 452.56 | 70.53 | 57.64 | 4351.85 | 0.82 | 0.88 | 6.81 | 0.25 | 1 | 10 | 494.5767 | 676.7016 | 612.1182 | 494576.6861 | 676701.6411 | 1.8146e-06 | 11 | 612118.1862
146 | 140 | CONCLUIDO | 3.6493 | 27.4 | 23.98 | 143.88 | 1.88 | 10 | 354.88 | 60.56 | 37.5 | 8 | 116.82 | 44002.37 | 423.35 | 452.61 | 70.69 | 57.64 | 4431.18 | 0.82 | 0.88 | 6.81 | 0.25 | 1 | 10 | 494.4813 | 676.5711 | 612.0001 | 494481.3081 | 676571.1407 | 1.8144e-06 | 11 | 612000.1406
147 | 140 | CONCLUIDO | 3.6614 | 27.31 | 23.94 | 159.61 | 1.89 | 9 | 355.52 | 60.56 | 37.75 | 7 | 117.22 | 44082.36 | 422.21 | 452.57 | 69.46 | 57.64 | 3824.84 | 0.83 | 0.89 | 6.81 | 0.22 | 1 | 10 | 492.3494 | 673.6541 | 609.3615 | 492349.3524 | 673654.1049 | 1.8204e-06 | 11 | 609361.5026
148 | 140 | CONCLUIDO | 3.6596 | 27.33 | 23.95 | 159.7 | 1.9 | 9 | 356.17 | 60.56 | 38 | 7 | 117.62 | 44162.57 | 423.01 | 452.55 | 69.78 | 57.64 | 3984.18 | 0.83 | 0.89 | 6.81 | 0.23 | 1 | 10 | 493.0976 | 674.6778 | 610.2875 | 493097.5646 | 674677.8418 | 1.8195e-06 | 11 | 610287.5355
149 | 140 | CONCLUIDO | 3.6599 | 27.32 | 23.95 | 159.68 | 1.91 | 9 | 356.83 | 60.56 | 38.25 | 7 | 118.02 | 44243 | 423.52 | 452.57 | 69.83 | 57.64 | 4009.05 | 0.83 | 0.89 | 6.81 | 0.23 | 1 | 10 | 493.4043 | 675.0975 | 610.6671 | 493404.2599 | 675097.4758 | 1.8197e-06 | 11 | 610667.1202
150 | 140 | CONCLUIDO | 3.661 | 27.32 | 23.94 | 159.63 | 1.92 | 9 | 357.48 | 60.56 | 38.5 | 7 | 118.43 | 44323.66 | 423.82 | 452.57 | 69.48 | 57.64 | 3833.11 | 0.83 | 0.89 | 6.81 | 0.22 | 1 | 10 | 493.4534 | 675.1647 | 610.7279 | 493453.3604 | 675164.6573 | 1.8202e-06 | 11 | 610727.89
151 | 140 | CONCLUIDO | 3.6605 | 27.32 | 23.95 | 159.65 | 1.93 | 9 | 358.14 | 60.56 | 38.75 | 7 | 118.83 | 44404.54 | 424.18 | 452.57 | 69.67 | 57.64 | 3927.85 | 0.83 | 0.89 | 6.81 | 0.22 | 1 | 10 | 493.7796 | 675.6111 | 611.1317 | 493779.6323 | 675611.0769 | 1.82e-06 | 11 | 611131.7039
152 | 140 | CONCLUIDO | 3.6607 | 27.32 | 23.95 | 159.64 | 1.94 | 9 | 358.79 | 60.56 | 39 | 7 | 119.24 | 44485.65 | 424.76 | 452.58 | 69.57 | 57.64 | 3877.65 | 0.83 | 0.89 | 6.81 | 0.22 | 1 | 10 | 494.1426 | 676.1077 | 611.5809 | 494142.5834 | 676107.6826 | 1.8201e-06 | 11 | 611580.9143
153 | 140 | CONCLUIDO | 3.6599 | 27.32 | 23.95 | 159.68 | 1.95 | 9 | 359.45 | 60.56 | 39.25 | 7 | 119.65 | 44566.98 | 425.54 | 452.56 | 69.63 | 57.64 | 3909.45 | 0.83 | 0.89 | 6.81 | 0.23 | 1 | 10 | 494.7392 | 676.924 | 612.3193 | 494739.1787 | 676923.9707 | 1.8197e-06 | 11 | 612319.297
154 | 140 | CONCLUIDO | 3.6607 | 27.32 | 23.95 | 159.64 | 1.96 | 9 | 360.12 | 60.56 | 39.5 | 7 | 120.06 | 44648.55 | 426 | 452.6 | 69.59 | 57.64 | 3887.14 | 0.83 | 0.89 | 6.81 | 0.22 | 1 | 10 | 494.9619 | 677.2287 | 612.5949 | 494961.8594 | 677228.6523 | 1.8201e-06 | 11 | 612594.9002
155 | 140 | CONCLUIDO | 3.6604 | 27.32 | 23.95 | 159.66 | 1.96 | 9 | 360.78 | 60.56 | 39.75 | 7 | 120.47 | 44730.35 | 426.3 | 452.57 | 69.6 | 57.64 | 3893.99 | 0.83 | 0.89 | 6.81 | 0.22 | 1 | 10 | 495.1906 | 677.5416 | 612.878 | 495190.575 | 677541.591 | 1.8199e-06 | 11 | 612877.9725
156 | 140 | CONCLUIDO | 3.6611 | 27.31 | 23.94 | 159.62 | 1.97 | 9 | 361.44 | 60.56 | 40 | 7 | 120.89 | 44812.39 | 426.55 | 452.55 | 69.44 | 57.64 | 3814.76 | 0.83 | 0.89 | 6.81 | 0.22 | 1 | 10 | 495.2468 | 677.6185 | 612.9475 | 495246.7728 | 677618.4832 | 1.8203e-06 | 11 | 612947.5262

## RESULTADOS_6
Unnamed: 0 | Volume de calda [L] | STATUS | Capacidade operacional [ha/h] | Tempo de missao [h] | Tempo util [h] | Tempo por voo [min] | Autonomia Projetada [h] | N° Voos | MTOW [kg] | Massa Estrutura [kg] | Combustível [kg] | Abastecimentos | Massa gerador | Potência gerador [W] | Combustível consumido [L] | Calda cons [L] | Distância percorrida [km] | Distância Pulverizando [km] | RTL ACUMULADO[m] | EOC [km/km] | EOC [h/h] | Tempo de manobra [h] | Tempo rtl_rtw [h] | V pulv [m/s] | V desloc [m/s] | Preço Total por ha Simples [R$/ha] | Preço Total por ha Presumido [R$/ha] | Preço Total por ha Real [R$/ha] | Preço Total Simples [R$] | Preço Total Presumido [R$] | Prod CAPEX [ha/h/R$] | Dias Trabalhados | Preço Total Real [R$]
0 | 40 | CONCLUIDO | 2.9255 | 34.18 | 28.9 | 9.8 | 0.2 | 177 | 89.87 | 37.55 | 1 | 175 | 11.32 | 11317.98 | 244.46 | 453.02 | 230.66 | 57.64 | 83584.1 | 0.25 | 0.73 | 7.09 | 5.16 | 1 | 10 | 416.7496 | 570.2152 | 515.7947 | 416749.6385 | 570215.2411 | 1.7453e-06 | 14 | 515794.6988
1 | 40 | CONCLUIDO | 3.1121 | 32.13 | 27.64 | 12.29 | 0.24 | 135 | 90.18 | 37.55 | 1.25 | 133 | 11.37 | 11355.7 | 233.07 | 452.9 | 189.55 | 57.64 | 63237.97 | 0.3 | 0.77 | 7.02 | 3.91 | 1 | 10 | 378.1182 | 517.358 | 467.9821 | 378118.2198 | 517358.0297 | 1.8566e-06 | 13 | 467982.1055
2 | 40 | CONCLUIDO | 3.2345 | 30.92 | 26.9 | 14.67 | 0.29 | 110 | 90.48 | 37.55 | 1.5 | 108 | 11.43 | 11393.43 | 226.05 | 453.01 | 165.32 | 57.64 | 51246.37 | 0.35 | 0.79 | 6.98 | 3.17 | 1 | 10 | 351.962 | 481.57 | 435.6096 | 351962.0172 | 481569.9594 | 1.9296e-06 | 12 | 435609.5984
3 | 40 | CONCLUIDO | 3.3292 | 30.04 | 26.36 | 17.19 | 0.34 | 92 | 90.79 | 37.55 | 1.75 | 90 | 11.49 | 11431.19 | 220.63 | 452.72 | 147.92 | 57.64 | 42636.85 | 0.39 | 0.8 | 6.95 | 2.63 | 1 | 10 | 339.8874 | 465.049 | 420.6653 | 339887.4182 | 465048.9604 | 1.9861e-06 | 12 | 420665.3403
4 | 40 | CONCLUIDO | 3.3996 | 29.42 | 25.98 | 19.73 | 0.39 | 79 | 91.1 | 37.55 | 2 | 77 | 11.54 | 11468.97 | 216.67 | 452.69 | 135.47 | 57.64 | 36480.41 | 0.43 | 0.82 | 6.93 | 2.26 | 1 | 10 | 331.449 | 453.5031 | 410.2214 | 331448.9763 | 453503.1119 | 2.0281e-06 | 12 | 410221.4114
5 | 40 | CONCLUIDO | 3.4502 | 28.98 | 25.72 | 22.05 | 0.43 | 70 | 91.4 | 37.55 | 2.25 | 68 | 11.6 | 11506.78 | 213.8 | 452.69 | 127.33 | 57.64 | 32452.72 | 0.45 | 0.82 | 6.91 | 1.99 | 1 | 10 | 325.6117 | 445.5162 | 402.9968 | 325611.6597 | 445516.2378 | 2.0583e-06 | 12 | 402996.7934
6 | 40 | CONCLUIDO | 3.4987 | 28.58 | 25.47 | 24.65 | 0.48 | 62 | 91.71 | 37.55 | 2.5 | 60 | 11.66 | 11544.61 | 210.74 | 452.63 | 118.9 | 57.64 | 28280.33 | 0.48 | 0.83 | 6.9 | 1.75 | 1 | 10 | 319.9595 | 437.7827 | 396.0013 | 319959.5081 | 437782.7146 | 2.0872e-06 | 12 | 396001.3467
7 | 40 | CONCLUIDO | 3.533 | 28.3 | 25.31 | 27.11 | 0.52 | 56 | 92.02 | 37.55 | 2.75 | 54 | 11.71 | 11582.46 | 208.74 | 452.71 | 113.68 | 57.64 | 25696.65 | 0.51 | 0.84 | 6.89 | 1.58 | 1 | 10 | 306.871 | 419.8745 | 379.8023 | 306871.0457 | 419874.5029 | 2.1077e-06 | 11 | 379802.2697
8 | 40 | CONCLUIDO | 3.5616 | 28.08 | 25.17 | 29.62 | 0.57 | 51 | 92.32 | 37.55 | 3 | 49 | 11.77 | 11620.34 | 206.8 | 452.7 | 109.5 | 57.64 | 23632.32 | 0.53 | 0.84 | 6.88 | 1.45 | 1 | 10 | 303.5977 | 415.3958 | 375.751 | 303597.7496 | 415395.8347 | 2.1248e-06 | 11 | 375751.0393
9 | 40 | CONCLUIDO | 3.5881 | 27.87 | 25.04 | 31.97 | 0.62 | 47 | 92.63 | 37.55 | 3.25 | 45 | 11.83 | 11658.24 | 204.74 | 452.63 | 105.1 | 57.64 | 21451.67 | 0.55 | 0.85 | 6.87 | 1.31 | 1 | 10 | 300.4338 | 411.0668 | 371.8352 | 300433.8152 | 411066.8001 | 2.1406e-06 | 11 | 371835.1617
10 | 40 | CONCLUIDO | 3.6134 | 27.67 | 24.92 | 34.78 | 0.66 | 43 | 92.94 | 37.55 | 3.5 | 41 | 11.88 | 11696.16 | 203.08 | 452.74 | 101.22 | 57.64 | 19531.03 | 0.57 | 0.85 | 6.87 | 1.2 | 1 | 10 | 297.6713 | 407.287 | 368.4161 | 297671.2611 | 407286.9518 | 2.1557e-06 | 11 | 368416.0567
11 | 40 | CONCLUIDO | 3.6264 | 27.58 | 24.88 | 37.32 | 0.71 | 40 | 93.24 | 37.55 | 3.75 | 38 | 11.94 | 11734.1 | 202.06 | 452.71 | 99.59 | 57.64 | 18735 | 0.58 | 0.85 | 6.87 | 1.15 | 1 | 10 | 296.2052 | 405.281 | 366.6016 | 296205.2137 | 405281.041 | 2.1634e-06 | 11 | 366601.5872
12 | 40 | CONCLUIDO | 3.6471 | 27.42 | 24.78 | 40.18 | 0.75 | 37 | 93.55 | 37.55 | 4 | 35 | 12 | 11772.07 | 200.01 | 452.59 | 96.88 | 57.64 | 17391.9 | 0.6 | 0.86 | 6.85 | 1.05 | 1 | 10 | 293.5269 | 401.6164 | 363.2867 | 293526.8732 | 401616.4174 | 2.1758e-06 | 11 | 363286.7102
13 | 40 | CONCLUIDO | 3.661 | 27.32 | 24.71 | 42.37 | 0.8 | 35 | 93.86 | 37.55 | 4.25 | 33 | 12.06 | 11810.06 | 199.02 | 452.63 | 94.93 | 57.64 | 16428.56 | 0.61 | 0.86 | 6.84 | 0.99 | 1 | 10 | 291.9943 | 399.5194 | 361.3899 | 291994.2609 | 399519.4297 | 2.1841e-06 | 11 | 361389.856
14 | 40 | CONCLUIDO | 3.675 | 27.21 | 24.65 | 44.81 | 0.84 | 33 | 94.17 | 37.55 | 4.5 | 31 | 12.12 | 11848.08 | 197.53 | 452.59 | 92.2 | 57.64 | 15073.97 | 0.63 | 0.86 | 6.85 | 0.92 | 1 | 10 | 290.1618 | 397.0122 | 359.1219 | 290161.8203 | 397012.2035 | 2.1924e-06 | 11 | 359121.916
15 | 40 | CONCLUIDO | 3.6879 | 27.12 | 24.59 | 47.59 | 0.88 | 31 | 94.48 | 37.55 | 4.75 | 29 | 12.17 | 11886.12 | 196.1 | 452.62 | 90.43 | 57.64 | 14196.99 | 0.64 | 0.86 | 6.85 | 0.87 | 1 | 10 | 288.4376 | 394.653 | 356.9879 | 288437.5725 | 394653.0117 | 2.2001e-06 | 11 | 356987.8822
16 | 40 | CONCLUIDO | 3.7021 | 27.01 | 24.52 | 50.74 | 0.93 | 29 | 94.79 | 37.55 | 5 | 27 | 12.23 | 11924.18 | 194.53 | 452.61 | 88.33 | 57.64 | 13160.45 | 0.65 | 0.86 | 6.84 | 0.8 | 1 | 10 | 286.5472 | 392.0666 | 354.6483 | 286547.2268 | 392066.5572 | 2.2086e-06 | 11 | 354648.2753
17 | 40 | CONCLUIDO | 3.7102 | 26.95 | 24.48 | 52.47 | 0.97 | 28 | 95.09 | 37.55 | 5.25 | 26 | 12.29 | 11962.27 | 193.54 | 452.64 | 87.05 | 57.64 | 12525.44 | 0.66 | 0.87 | 6.84 | 0.76 | 1 | 10 | 285.4137 | 390.5156 | 353.2453 | 285413.6911 | 390515.6037 | 2.2134e-06 | 11 | 353245.3426
18 | 40 | CONCLUIDO | 3.72 | 26.88 | 24.45 | 56.42 | 1.01 | 26 | 95.4 | 37.55 | 5.5 | 24 | 12.35 | 12000.38 | 192.06 | 452.61 | 85.95 | 57.64 | 11981.04 | 0.67 | 0.87 | 6.84 | 0.73 | 1 | 10 | 283.9066 | 388.4536 | 351.3801 | 283906.6373 | 388453.5862 | 2.2193e-06 | 11 | 351380.1211
19 | 40 | CONCLUIDO | 3.7262 | 26.84 | 24.42 | 58.62 | 1.06 | 25 | 95.71 | 37.55 | 5.75 | 23 | 12.41 | 12038.51 | 191.29 | 452.67 | 85.22 | 57.64 | 11623.76 | 0.68 | 0.87 | 6.83 | 0.7 | 1 | 10 | 283.0406 | 387.2686 | 350.3082 | 283040.5615 | 387268.5831 | 2.223e-06 | 11 | 350308.213
20 | 40 | CONCLUIDO | 3.7345 | 26.78 | 24.38 | 60.96 | 1.1 | 24 | 96.02 | 37.55 | 6 | 22 | 12.47 | 12076.67 | 190.37 | 452.64 | 83.82 | 57.64 | 10926.51 | 0.69 | 0.87 | 6.83 | 0.66 | 1 | 10 | 281.9578 | 385.7871 | 348.9681 | 281957.7635 | 385787.0511 | 2.2279e-06 | 11 | 348968.0764
21 | 40 | CONCLUIDO | 3.7411 | 26.73 | 24.36 | 63.54 | 1.14 | 23 | 96.33 | 37.55 | 6.25 | 21 | 12.53 | 12114.85 | 188.9 | 452.57 | 82.89 | 57.64 | 10468.72 | 0.7 | 0.87 | 6.83 | 0.63 | 1 | 10 | 280.6491 | 383.9965 | 347.3484 | 280649.116 | 383996.5019 | 2.2318e-06 | 11 | 347348.4147
22 | 40 | CONCLUIDO | 3.7486 | 26.68 | 24.32 | 66.33 | 1.18 | 22 | 96.64 | 37.55 | 6.5 | 20 | 12.59 | 12153.06 | 187.78 | 452.64 | 81.52 | 57.64 | 9786.96 | 0.71 | 0.87 | 6.83 | 0.59 | 1 | 10 | 279.4843 | 382.4028 | 345.9068 | 279484.3065 | 382402.7582 | 2.2363e-06 | 11 | 345906.7757
23 | 40 | CONCLUIDO | 3.7566 | 26.62 | 24.28 | 69.38 | 1.22 | 21 | 96.95 | 37.55 | 6.75 | 19 | 12.65 | 12191.28 | 186.63 | 452.64 | 80.44 | 57.64 | 9253.68 | 0.72 | 0.87 | 6.83 | 0.56 | 1 | 10 | 278.2817 | 380.7572 | 344.4183 | 278281.6535 | 380757.2352 | 2.2411e-06 | 11 | 344418.2991
24 | 40 | CONCLUIDO | 3.7623 | 26.58 | 24.26 | 72.79 | 1.27 | 20 | 97.26 | 37.55 | 7 | 18 | 12.71 | 12229.54 | 185.05 | 452.57 | 79.83 | 57.64 | 8953.24 | 0.72 | 0.87 | 6.83 | 0.54 | 1 | 10 | 276.9578 | 378.9458 | 342.7798 | 276957.7645 | 378945.8319 | 2.2445e-06 | 11 | 342779.7736
25 | 40 | CONCLUIDO | 3.7598 | 26.6 | 24.28 | 72.84 | 1.31 | 20 | 97.57 | 37.55 | 7.25 | 18 | 12.77 | 12267.81 | 184.1 | 452.62 | 80.21 | 57.64 | 9141.57 | 0.72 | 0.87 | 6.83 | 0.55 | 1 | 10 | 276.5059 | 378.3276 | 342.2206 | 276505.9356 | 378327.6197 | 2.243e-06 | 11 | 342220.5627
26 | 40 | CONCLUIDO | 3.7686 | 26.54 | 24.24 | 76.54 | 1.35 | 19 | 97.88 | 37.55 | 7.5 | 17 | 12.83 | 12306.12 | 183.17 | 452.62 | 78.91 | 57.64 | 8498.3 | 0.73 | 0.87 | 6.83 | 0.51 | 1 | 10 | 275.418 | 376.8391 | 340.8741 | 275418.0443 | 376839.1188 | 2.2483e-06 | 11 | 340874.1222
27 | 40 | CONCLUIDO | 3.7759 | 26.48 | 24.2 | 80.68 | 1.39 | 18 | 98.19 | 37.55 | 7.75 | 16 | 12.89 | 12344.44 | 182.39 | 452.65 | 77.92 | 57.64 | 8008.31 | 0.74 | 0.88 | 6.82 | 0.48 | 1 | 10 | 274.4989 | 375.5815 | 339.7365 | 274498.9041 | 375581.5107 | 2.2526e-06 | 11 | 339736.5384
28 | 40 | CONCLUIDO | 3.775 | 26.49 | 24.21 | 80.7 | 1.43 | 18 | 98.5 | 37.55 | 8 | 16 | 12.95 | 12382.79 | 180.84 | 452.62 | 78.03 | 57.64 | 8062.2 | 0.74 | 0.88 | 6.83 | 0.48 | 1 | 10 | 273.5685 | 374.3085 | 338.5851 | 273568.5387 | 374308.5437 | 2.2521e-06 | 11 | 338585.0616
29 | 40 | CONCLUIDO | 3.7829 | 26.44 | 24.17 | 85.32 | 1.47 | 17 | 98.82 | 37.55 | 8.25 | 15 | 13.01 | 12421.16 | 180.17 | 452.57 | 76.98 | 57.64 | 7545.13 | 0.75 | 0.88 | 6.82 | 0.45 | 1 | 10 | 272.6981 | 373.1176 | 337.5078 | 272698.13 | 373117.6121 | 2.2568e-06 | 11 | 337507.7908
30 | 40 | CONCLUIDO | 3.78 | 26.46 | 24.19 | 85.39 | 1.51 | 17 | 99.13 | 37.55 | 8.5 | 15 | 13.07 | 12459.56 | 179.42 | 452.57 | 77.55 | 57.64 | 7827.74 | 0.74 | 0.88 | 6.83 | 0.47 | 1 | 10 | 272.3917 | 372.6983 | 337.1285 | 272391.7031 | 372698.3453 | 2.2551e-06 | 11 | 337128.5383
31 | 40 | CONCLUIDO | 3.7882 | 26.4 | 24.16 | 90.58 | 1.55 | 16 | 99.44 | 37.55 | 8.75 | 14 | 13.14 | 12497.98 | 178.01 | 452.63 | 76.33 | 57.64 | 7224.71 | 0.76 | 0.88 | 6.82 | 0.43 | 1 | 10 | 271.0612 | 370.8779 | 335.4818 | 271061.2133 | 370877.9104 | 2.2599e-06 | 11 | 335481.8432
32 | 40 | CONCLUIDO | 3.7859 | 26.41 | 24.17 | 90.64 | 1.59 | 16 | 99.75 | 37.55 | 9 | 14 | 13.2 | 12536.43 | 177.03 | 452.57 | 76.99 | 57.64 | 7552.04 | 0.75 | 0.88 | 6.82 | 0.45 | 1 | 10 | 270.5586 | 370.1902 | 334.8597 | 270558.5737 | 370190.1768 | 2.2586e-06 | 11 | 334859.7459
33 | 40 | CONCLUIDO | 3.7969 | 26.34 | 24.11 | 96.45 | 1.63 | 15 | 100.06 | 37.55 | 9.25 | 13 | 13.26 | 12574.9 | 175.48 | 452.59 | 74.95 | 57.64 | 6536.89 | 0.77 | 0.88 | 6.82 | 0.39 | 1 | 10 | 268.9572 | 367.9992 | 332.8778 | 268957.2498 | 367999.1747 | 2.2651e-06 | 11 | 332877.85
34 | 40 | CONCLUIDO | 3.796 | 26.34 | 24.12 | 96.48 | 1.67 | 15 | 100.37 | 37.55 | 9.5 | 13 | 13.32 | 12613.39 | 174.21 | 452.6 | 75.17 | 57.64 | 6647.81 | 0.77 | 0.88 | 6.82 | 0.4 | 1 | 10 | 268.2091 | 366.9756 | 331.9519 | 268209.1214 | 366975.5525 | 2.2646e-06 | 11 | 331951.9208
35 | 40 | CONCLUIDO | 3.8023 | 26.3 | 24.1 | 103.27 | 1.7 | 14 | 100.69 | 37.55 | 9.75 | 12 | 13.38 | 12651.91 | 173.94 | 452.6 | 74.33 | 57.64 | 6234.85 | 0.78 | 0.88 | 6.82 | 0.37 | 1 | 10 | 267.7217 | 366.3086 | 331.3486 | 267721.6666 | 366308.5952 | 2.2684e-06 | 11 | 331348.617
36 | 40 | CONCLUIDO | 3.8006 | 26.31 | 24.11 | 103.32 | 1.74 | 14 | 101 | 37.55 | 10 | 11 | 13.45 | 12690.46 | 172.07 | 452.57 | 74.72 | 57.64 | 6428.64 | 0.77 | 0.88 | 6.82 | 0.38 | 1 | 10 | 266.6267 | 364.8105 | 329.9935 | 266626.7465 | 364810.4772 | 2.2673e-06 | 11 | 329993.4773
37 | 40 | CONCLUIDO | 3.8071 | 26.27 | 24.08 | 111.14 | 1.78 | 13 | 101.31 | 37.55 | 10.25 | 8 | 13.51 | 12729.03 | 170.52 | 452.63 | 73.93 | 57.64 | 6039.56 | 0.78 | 0.88 | 6.82 | 0.36 | 1 | 10 | 265.2989 | 362.9936 | 328.35 | 265298.8802 | 362993.6321 | 2.2712e-06 | 11 | 328350.0293
38 | 40 | CONCLUIDO | 3.8061 | 26.27 | 24.09 | 111.17 | 1.82 | 13 | 101.62 | 37.55 | 10.5 | 7 | 13.57 | 12767.62 | 171.23 | 452.63 | 73.92 | 57.64 | 6034.36 | 0.78 | 0.88 | 6.82 | 0.36 | 1 | 10 | 265.8143 | 363.6989 | 328.988 | 265814.3288 | 363698.8915 | 2.2706e-06 | 11 | 328987.9798
39 | 40 | CONCLUIDO | 3.8076 | 26.26 | 24.08 | 111.13 | 1.86 | 13 | 101.94 | 37.55 | 10.75 | 5 | 13.64 | 12806.24 | 171.66 | 452.73 | 73.62 | 57.64 | 5885.16 | 0.78 | 0.88 | 6.82 | 0.35 | 1 | 10 | 266.0019 | 363.9555 | 329.2201 | 266001.8673 | 363955.49 | 2.2715e-06 | 11 | 329220.0888
40 | 40 | CONCLUIDO | 3.8073 | 26.26 | 24.08 | 111.14 | 1.89 | 13 | 102.25 | 37.55 | 11 | 3 | 13.7 | 12844.88 | 171.48 | 452.66 | 73.59 | 57.64 | 5869.24 | 0.78 | 0.88 | 6.82 | 0.35 | 1 | 10 | 265.9003 | 363.8165 | 329.0943 | 265900.2713 | 363816.4818 | 2.2713e-06 | 11 | 329094.3474
41 | 40 | CONCLUIDO | 3.8071 | 26.27 | 24.08 | 111.14 | 1.93 | 13 | 102.56 | 37.55 | 11.25 | 1 | 13.76 | 12883.55 | 171.52 | 452.66 | 73.6 | 57.64 | 5875.31 | 0.78 | 0.88 | 6.83 | 0.36 | 1 | 10 | 265.9342 | 363.8629 | 329.1363 | 265934.1796 | 363862.8767 | 2.2712e-06 | 11 | 329136.3144
42 | 40 | CONCLUIDO | 3.8067 | 26.27 | 24.08 | 111.16 | 1.97 | 13 | 102.88 | 37.55 | 11.5 | 0 | 13.83 | 12922.24 | 171.78 | 452.63 | 73.64 | 57.64 | 5895.42 | 0.78 | 0.88 | 6.83 | 0.36 | 1 | 10 | 266.1164 | 364.1122 | 329.3618 | 266116.3728 | 364112.1615 | 2.271e-06 | 11 | 329361.8079

## RESULTADOS_23
Unnamed: 0 | Volume de calda [L] | STATUS | Capacidade operacional [ha/h] | Tempo de missao [h] | Tempo util [h] | Tempo por voo [min] | Autonomia Projetada [h] | N° Voos | MTOW [kg] | Massa Estrutura [kg] | Combustível [kg] | Abastecimentos | Massa gerador | Potência gerador [W] | Combustível consumido [L] | Calda cons [L] | Distância percorrida [km] | Distância Pulverizando [km] | RTL ACUMULADO[m] | EOC [km/km] | EOC [h/h] | Tempo de manobra [h] | Tempo rtl_rtw [h] | V pulv [m/s] | V desloc [m/s] | Preço Total por ha Simples [R$/ha] | Preço Total por ha Presumido [R$/ha] | Preço Total por ha Real [R$/ha] | Preço Total Simples [R$] | Preço Total Presumido [R$] | Prod CAPEX [ha/h/R$] | Dias Trabalhados | Preço Total Real [R$]
0 | 125 | CONCLUIDO | 1.6669 | 59.99 | 36.84 | 5.12 | 0.07 | 432 | 242.64 | 58.47 | 1 | 430 | 58.17 | 30160.1 | 595.81 | 453.67 | 489.67 | 57.64 | 211812.43 | 0.12 | 0.58 | 7.53 | 13.08 | 1 | 10 | 1418.6084 | 1941.0026 | 1755.7561 | 1418608.4146 | 1941002.6175 | 8.4462e-07 | 24 | 1755756.0519
1 | 125 | CONCLUIDO | 1.9881 | 50.3 | 32.95 | 6.4 | 0.09 | 309 | 243.08 | 58.47 | 1.25 | 307 | 58.36 | 30214.33 | 533.09 | 453.5 | 362.95 | 57.64 | 149069.87 | 0.16 | 0.64 | 7.31 | 9.2 | 1 | 10 | 1086.1562 | 1486.1268 | 1344.293 | 1086156.1944 | 1486126.8231 | 1.0074e-06 | 20 | 1344292.9649
2 | 125 | CONCLUIDO | 2.2234 | 44.98 | 30.84 | 7.68 | 0.11 | 241 | 243.52 | 58.47 | 1.5 | 239 | 58.55 | 30268.64 | 498.98 | 453.25 | 293.75 | 57.64 | 114806.44 | 0.2 | 0.69 | 7.2 | 7.1 | 1 | 10 | 922.98 | 1262.862 | 1142.3362 | 922980.047 | 1262862.0193 | 1.1266e-06 | 18 | 1142336.2406
3 | 125 | CONCLUIDO | 2.4011 | 41.65 | 29.54 | 8.95 | 0.13 | 198 | 243.96 | 58.47 | 1.75 | 196 | 58.74 | 30323.01 | 477.98 | 453.15 | 251.59 | 57.64 | 93941.73 | 0.23 | 0.72 | 7.13 | 5.8 | 1 | 10 | 830.0755 | 1135.746 | 1027.352 | 830075.5386 | 1135745.9723 | 1.2166e-06 | 17 | 1027351.9707
4 | 125 | CONCLUIDO | 2.543 | 39.32 | 28.63 | 10.23 | 0.15 | 168 | 244.41 | 58.47 | 2 | 166 | 58.93 | 30377.45 | 463.24 | 452.95 | 221.42 | 57.64 | 79007.36 | 0.26 | 0.74 | 7.09 | 4.9 | 1 | 10 | 764.5315 | 1046.0658 | 946.2307 | 764531.5372 | 1046065.7779 | 1.2885e-06 | 16 | 946230.7283
5 | 125 | CONCLUIDO | 2.6577 | 37.63 | 27.98 | 11.5 | 0.16 | 146 | 244.85 | 58.47 | 2.25 | 144 | 59.12 | 30431.96 | 452.49 | 452.95 | 200.46 | 57.64 | 68638.02 | 0.29 | 0.76 | 7.04 | 4.24 | 1 | 10 | 715.2243 | 978.6014 | 885.2051 | 715224.2811 | 978601.4148 | 1.3467e-06 | 15 | 885205.0693
6 | 125 | CONCLUIDO | 2.7526 | 36.33 | 27.48 | 12.78 | 0.18 | 129 | 245.29 | 58.47 | 2.5 | 127 | 59.32 | 30486.54 | 444.44 | 452.91 | 184.09 | 57.64 | 60538.29 | 0.31 | 0.77 | 7.02 | 3.75 | 1 | 10 | 686.755 | 939.6485 | 849.9698 | 686755.0066 | 939648.4975 | 1.3947e-06 | 15 | 849969.7637
7 | 125 | CONCLUIDO | 2.8412 | 35.2 | 27.01 | 14.09 | 0.2 | 115 | 245.73 | 58.47 | 2.75 | 113 | 59.51 | 30541.19 | 436.69 | 452.96 | 169.35 | 57.64 | 53239.18 | 0.34 | 0.79 | 6.97 | 3.28 | 1 | 10 | 650.8239 | 890.4859 | 805.4992 | 650823.8521 | 890485.9068 | 1.4396e-06 | 14 | 805499.1816
8 | 125 | CONCLUIDO | 2.9017 | 34.46 | 26.75 | 15.28 | 0.22 | 105 | 246.18 | 58.47 | 3 | 103 | 59.7 | 30595.91 | 432.35 | 452.71 | 160.42 | 57.64 | 48823.46 | 0.36 | 0.79 | 6.97 | 3.02 | 1 | 10 | 635.6511 | 869.7259 | 786.7205 | 635651.1341 | 869725.9247 | 1.4703e-06 | 14 | 786720.5031
9 | 125 | CONCLUIDO | 2.9615 | 33.77 | 26.48 | 16.55 | 0.23 | 96 | 246.62 | 58.47 | 3.25 | 94 | 59.9 | 30650.7 | 427.92 | 452.81 | 152.06 | 57.64 | 44685.94 | 0.38 | 0.8 | 6.95 | 2.75 | 1 | 10 | 621.0906 | 849.8036 | 768.6995 | 621090.5988 | 849803.5579 | 1.5006e-06 | 14 | 768699.499
10 | 125 | CONCLUIDO | 3.0158 | 33.16 | 26.25 | 17.9 | 0.25 | 88 | 247.07 | 58.47 | 3.5 | 86 | 60.09 | 30705.56 | 424.09 | 452.77 | 144.01 | 57.64 | 40705.04 | 0.4 | 0.81 | 6.95 | 2.52 | 1 | 10 | 597.7363 | 817.8492 | 739.7948 | 597736.2994 | 817849.1751 | 1.5281e-06 | 13 | 739794.7977
11 | 125 | CONCLUIDO | 3.0586 | 32.7 | 26.07 | 19.07 | 0.27 | 82 | 247.51 | 58.47 | 3.75 | 80 | 60.29 | 30760.49 | 421 | 452.75 | 138.27 | 57.64 | 37862.4 | 0.42 | 0.81 | 6.93 | 2.34 | 1 | 10 | 588.1456 | 804.7267 | 727.9247 | 588145.5569 | 804726.698 | 1.5498e-06 | 13 | 727924.7114
12 | 125 | CONCLUIDO | 3.1011 | 32.25 | 25.9 | 20.45 | 0.29 | 76 | 247.96 | 58.47 | 4 | 74 | 60.48 | 30815.5 | 418.28 | 452.69 | 132.93 | 57.64 | 35224.21 | 0.43 | 0.82 | 6.92 | 2.17 | 1 | 10 | 579.1929 | 792.4773 | 716.8444 | 579192.9258 | 792477.3132 | 1.5713e-06 | 13 | 716844.3907
13 | 125 | CONCLUIDO | 3.1285 | 31.96 | 25.81 | 21.51 | 0.3 | 72 | 248.4 | 58.47 | 4.25 | 70 | 60.68 | 30870.57 | 416.73 | 452.7 | 129.93 | 57.64 | 33743.15 | 0.44 | 0.82 | 6.92 | 2.08 | 1 | 10 | 573.7903 | 785.0852 | 710.1578 | 573790.2873 | 785085.185 | 1.5852e-06 | 13 | 710157.7568
14 | 125 | CONCLUIDO | 3.1699 | 31.55 | 25.63 | 22.95 | 0.32 | 67 | 248.85 | 58.47 | 4.5 | 65 | 60.88 | 30925.72 | 413.67 | 452.82 | 123.77 | 57.64 | 30688.2 | 0.47 | 0.83 | 6.91 | 1.9 | 1 | 10 | 565.073 | 773.1577 | 699.3687 | 565072.952 | 773157.7422 | 1.6062e-06 | 13 | 699368.6524
15 | 125 | CONCLUIDO | 3.1911 | 31.34 | 25.56 | 23.96 | 0.34 | 64 | 249.3 | 58.47 | 4.75 | 62 | 61.07 | 30980.93 | 412.4 | 452.74 | 121.89 | 57.64 | 29763.19 | 0.47 | 0.83 | 6.9 | 1.83 | 1 | 10 | 561.0135 | 767.6034 | 694.3444 | 561013.4958 | 767603.4151 | 1.6169e-06 | 13 | 694344.4225
16 | 125 | CONCLUIDO | 3.2217 | 31.04 | 25.45 | 25.45 | 0.36 | 60 | 249.75 | 58.47 | 5 | 58 | 61.27 | 31036.22 | 410.58 | 452.74 | 118.38 | 57.64 | 28026.39 | 0.49 | 0.83 | 6.9 | 1.72 | 1 | 10 | 544.3673 | 744.8274 | 673.7421 | 544367.3053 | 744827.3629 | 1.6324e-06 | 12 | 673742.0847
17 | 125 | CONCLUIDO | 3.2469 | 30.8 | 25.35 | 26.68 | 0.37 | 57 | 250.2 | 58.47 | 5.25 | 55 | 61.47 | 31091.59 | 408.83 | 452.72 | 115.14 | 57.64 | 26422.88 | 0.5 | 0.84 | 6.89 | 1.62 | 1 | 10 | 539.4539 | 738.1046 | 667.6609 | 539453.8793 | 738104.5966 | 1.6452e-06 | 12 | 667660.9299
18 | 125 | CONCLUIDO | 3.2744 | 30.54 | 25.23 | 28.04 | 0.39 | 54 | 250.64 | 58.47 | 5.5 | 52 | 61.67 | 31147.02 | 406.74 | 452.71 | 111.47 | 57.64 | 24604.89 | 0.52 | 0.84 | 6.88 | 1.51 | 1 | 10 | 534.0012 | 730.6441 | 660.9124 | 534001.2468 | 730644.0643 | 1.6591e-06 | 12 | 660912.4203
19 | 125 | CONCLUIDO | 3.2896 | 30.4 | 25.19 | 29.06 | 0.41 | 52 | 251.09 | 58.47 | 5.75 | 50 | 61.87 | 31202.53 | 406.1 | 452.79 | 109.46 | 57.64 | 23610.08 | 0.53 | 0.84 | 6.89 | 1.46 | 1 | 10 | 531.5111 | 727.237 | 657.8305 | 531511.1331 | 727236.9809 | 1.6668e-06 | 12 | 657830.5041
20 | 125 | CONCLUIDO | 3.3041 | 30.27 | 25.15 | 30.18 | 0.42 | 50 | 251.55 | 58.47 | 6 | 48 | 62.07 | 31258.11 | 405.23 | 452.68 | 108.77 | 57.64 | 23270.84 | 0.53 | 0.84 | 6.87 | 1.42 | 1 | 10 | 528.9597 | 723.7461 | 654.6727 | 528959.7401 | 723746.0525 | 1.6742e-06 | 12 | 654672.745
21 | 125 | CONCLUIDO | 3.3248 | 30.08 | 25.05 | 31.32 | 0.44 | 48 | 252 | 58.47 | 6.25 | 46 | 62.27 | 31313.77 | 403.69 | 452.62 | 105.52 | 57.64 | 21655.8 | 0.55 | 0.85 | 6.88 | 1.33 | 1 | 10 | 524.9686 | 718.2853 | 649.7331 | 524968.6438 | 718285.2584 | 1.6847e-06 | 12 | 649733.1214
22 | 125 | CONCLUIDO | 3.338 | 29.96 | 25.03 | 32.65 | 0.46 | 46 | 252.45 | 58.47 | 6.5 | 44 | 62.47 | 31369.49 | 403.13 | 452.66 | 104.62 | 57.64 | 21218.51 | 0.55 | 0.85 | 6.87 | 1.3 | 1 | 10 | 522.9286 | 715.4939 | 647.2082 | 522928.5571 | 715493.9218 | 1.6914e-06 | 12 | 647208.1861
23 | 125 | CONCLUIDO | 3.3576 | 29.78 | 24.95 | 34.02 | 0.47 | 44 | 252.9 | 58.47 | 6.75 | 42 | 62.68 | 31425.3 | 401.87 | 452.64 | 102.1 | 57.64 | 19965.93 | 0.56 | 0.85 | 6.86 | 1.22 | 1 | 10 | 519.4222 | 710.6964 | 642.8685 | 519422.2357 | 710696.4182 | 1.7013e-06 | 12 | 642868.5495
24 | 125 | CONCLUIDO | 3.3734 | 29.64 | 24.9 | 35.58 | 0.49 | 42 | 253.35 | 58.47 | 7 | 40 | 62.88 | 31481.17 | 400.88 | 452.69 | 100.59 | 57.64 | 19223.19 | 0.57 | 0.85 | 6.86 | 1.18 | 1 | 10 | 516.7006 | 706.9725 | 639.5001 | 516700.5858 | 706972.5367 | 1.7093e-06 | 12 | 639500.07
25 | 125 | CONCLUIDO | 3.3819 | 29.57 | 24.88 | 36.4 | 0.51 | 41 | 253.81 | 58.47 | 7.25 | 39 | 63.08 | 31537.13 | 400.39 | 452.7 | 99.45 | 57.64 | 18658.18 | 0.58 | 0.85 | 6.87 | 1.15 | 1 | 10 | 515.3044 | 705.0622 | 637.772 | 515304.3544 | 705062.1513 | 1.7136e-06 | 12 | 637772.0092
26 | 125 | CONCLUIDO | 3.3904 | 29.49 | 24.85 | 37.27 | 0.52 | 40 | 254.26 | 58.47 | 7.5 | 38 | 63.29 | 31593.16 | 399.69 | 452.66 | 98.68 | 57.64 | 18275.88 | 0.58 | 0.85 | 6.86 | 1.12 | 1 | 10 | 513.7263 | 702.903 | 635.8189 | 513726.3264 | 702903.0238 | 1.7179e-06 | 12 | 635818.9458
27 | 125 | CONCLUIDO | 3.4078 | 29.34 | 24.79 | 39.15 | 0.54 | 38 | 254.72 | 58.47 | 7.75 | 36 | 63.49 | 31649.26 | 398.87 | 452.76 | 96.89 | 57.64 | 17395.33 | 0.59 | 0.86 | 6.86 | 1.07 | 1 | 10 | 510.9611 | 699.1195 | 632.3965 | 510961.0656 | 699119.472 | 1.7267e-06 | 12 | 632396.4908
28 | 125 | CONCLUIDO | 3.4142 | 29.29 | 24.79 | 40.19 | 0.56 | 37 | 255.17 | 58.47 | 8 | 35 | 63.7 | 31705.44 | 398.65 | 452.64 | 97.1 | 57.64 | 17503.64 | 0.59 | 0.86 | 6.85 | 1.06 | 1 | 10 | 510.0943 | 697.9335 | 631.3237 | 510094.3025 | 697933.5284 | 1.73e-06 | 12 | 631323.732
29 | 125 | CONCLUIDO | 3.4263 | 29.19 | 24.73 | 41.21 | 0.57 | 36 | 255.63 | 58.47 | 8.25 | 34 | 63.91 | 31761.69 | 397.69 | 452.62 | 95.36 | 57.64 | 16636.21 | 0.6 | 0.86 | 6.84 | 1 | 1 | 10 | 507.8489 | 694.8613 | 628.5447 | 507848.8954 | 694861.2634 | 1.7361e-06 | 12 | 628544.6797
30 | 125 | CONCLUIDO | 3.4326 | 29.13 | 24.72 | 42.38 | 0.59 | 35 | 256.09 | 58.47 | 8.5 | 33 | 64.11 | 31818.02 | 397.66 | 452.6 | 94.73 | 57.64 | 16330.28 | 0.61 | 0.86 | 6.86 | 1 | 1 | 10 | 507.0989 | 693.8351 | 627.6164 | 507098.9068 | 693835.0959 | 1.7393e-06 | 12 | 627616.4482
31 | 125 | CONCLUIDO | 3.4467 | 29.01 | 24.65 | 43.5 | 0.61 | 34 | 256.54 | 58.47 | 8.75 | 32 | 64.32 | 31874.43 | 396.01 | 452.66 | 92.44 | 57.64 | 15186.13 | 0.62 | 0.86 | 6.85 | 0.92 | 1 | 10 | 504.1369 | 689.7824 | 623.9505 | 504136.9374 | 689782.3987 | 1.7464e-06 | 12 | 623950.5346
32 | 125 | CONCLUIDO | 3.4524 | 28.96 | 24.65 | 44.82 | 0.62 | 33 | 257 | 58.47 | 9 | 31 | 64.53 | 31931.04 | 396.23 | 452.64 | 92.29 | 57.64 | 15118.35 | 0.62 | 0.86 | 6.85 | 0.92 | 1 | 10 | 503.6762 | 689.152 | 623.3803 | 503676.1782 | 689151.9677 | 1.7493e-06 | 12 | 623380.2711
33 | 125 | CONCLUIDO | 3.4598 | 28.9 | 24.64 | 46.19 | 0.64 | 32 | 257.46 | 58.47 | 9.25 | 30 | 64.74 | 31987.61 | 395.85 | 452.66 | 91.85 | 57.64 | 14904.29 | 0.63 | 0.86 | 6.85 | 0.91 | 1 | 10 | 502.5767 | 687.6477 | 622.0195 | 502576.7472 | 687647.6777 | 1.7531e-06 | 12 | 622019.5485
34 | 125 | CONCLUIDO | 3.47 | 28.82 | 24.6 | 47.61 | 0.66 | 31 | 257.92 | 58.47 | 9.5 | 29 | 64.95 | 32044.25 | 395.15 | 452.61 | 90.31 | 57.64 | 14140.18 | 0.64 | 0.86 | 6.86 | 0.87 | 1 | 10 | 500.8463 | 685.28 | 619.8779 | 500846.3103 | 685280.0175 | 1.7583e-06 | 12 | 619877.8544
35 | 125 | CONCLUIDO | 3.4828 | 28.71 | 24.54 | 49.08 | 0.67 | 30 | 258.38 | 58.47 | 9.75 | 28 | 65.16 | 32100.97 | 394.12 | 452.57 | 88.9 | 57.64 | 13439.52 | 0.65 | 0.86 | 6.84 | 0.81 | 1 | 10 | 498.5467 | 682.1335 | 617.0317 | 498546.6555 | 682133.5284 | 1.7647e-06 | 12 | 617031.6619
36 | 125 | CONCLUIDO | 3.4781 | 28.75 | 24.58 | 49.16 | 0.69 | 30 | 258.84 | 58.47 | 10 | 28 | 65.37 | 32157.77 | 394.6 | 452.63 | 90.05 | 57.64 | 14014.55 | 0.64 | 0.86 | 6.85 | 0.85 | 1 | 10 | 499.5282 | 683.4765 | 618.2464 | 499528.1716 | 683476.482 | 1.7624e-06 | 12 | 618246.4458
37 | 125 | CONCLUIDO | 3.4872 | 28.68 | 24.55 | 50.79 | 0.7 | 29 | 259.3 | 58.47 | 10.25 | 27 | 65.58 | 32214.64 | 393.97 | 452.62 | 89.03 | 57.64 | 13507.12 | 0.65 | 0.86 | 6.85 | 0.82 | 1 | 10 | 498.0177 | 681.4097 | 616.377 | 498017.6664 | 681409.7422 | 1.767e-06 | 12 | 616376.9528
38 | 125 | CONCLUIDO | 3.4976 | 28.59 | 24.51 | 52.52 | 0.72 | 28 | 259.76 | 58.47 | 10.5 | 26 | 65.79 | 32271.6 | 393.38 | 452.61 | 87.91 | 57.64 | 12951.77 | 0.66 | 0.87 | 6.84 | 0.79 | 1 | 10 | 496.3693 | 679.1544 | 614.3368 | 496369.3008 | 679154.3756 | 1.7722e-06 | 12 | 614336.8352
39 | 125 | CONCLUIDO | 3.4994 | 28.58 | 24.5 | 52.49 | 0.74 | 28 | 260.23 | 58.47 | 10.75 | 26 | 66 | 32328.64 | 392.95 | 452.59 | 87.5 | 57.64 | 12747.87 | 0.66 | 0.87 | 6.84 | 0.77 | 1 | 10 | 495.8468 | 678.4394 | 613.6901 | 495846.7579 | 678439.4094 | 1.7732e-06 | 12 | 613690.1043
40 | 125 | CONCLUIDO | 3.5096 | 28.49 | 24.46 | 54.36 | 0.75 | 27 | 260.69 | 58.47 | 11 | 25 | 66.21 | 32385.75 | 392.36 | 452.6 | 86.33 | 57.64 | 12169.15 | 0.67 | 0.87 | 6.84 | 0.74 | 1 | 10 | 483.3771 | 661.3779 | 598.2569 | 483377.1421 | 661377.9309 | 1.7783e-06 | 11 | 598256.9494
41 | 125 | CONCLUIDO | 3.5163 | 28.44 | 24.45 | 56.43 | 0.77 | 26 | 261.15 | 58.47 | 11.25 | 24 | 66.43 | 32442.95 | 391.92 | 452.6 | 86.01 | 57.64 | 12015.19 | 0.67 | 0.87 | 6.84 | 0.73 | 1 | 10 | 482.3462 | 659.9673 | 596.9809 | 482346.1512 | 659967.2836 | 1.7817e-06 | 11 | 596980.9323
42 | 125 | CONCLUIDO | 3.5172 | 28.43 | 24.45 | 56.42 | 0.78 | 26 | 261.62 | 58.47 | 11.5 | 24 | 66.64 | 32500.22 | 391.68 | 452.59 | 85.65 | 57.64 | 11831.56 | 0.67 | 0.87 | 6.84 | 0.72 | 1 | 10 | 482.0886 | 659.6149 | 596.6622 | 482088.6123 | 659614.9075 | 1.7822e-06 | 11 | 596662.1865
43 | 125 | CONCLUIDO | 3.5258 | 28.36 | 24.42 | 58.62 | 0.8 | 25 | 262.08 | 58.47 | 11.75 | 23 | 66.86 | 32557.58 | 391.41 | 452.61 | 85.26 | 57.64 | 11644.11 | 0.68 | 0.87 | 6.83 | 0.7 | 1 | 10 | 480.9098 | 658.002 | 595.2032 | 480909.8227 | 658002.0356 | 1.7865e-06 | 11 | 595203.2449
44 | 125 | CONCLUIDO | 3.525 | 28.37 | 24.43 | 58.63 | 0.81 | 25 | 262.55 | 58.47 | 12 | 23 | 67.07 | 32615.02 | 391.5 | 452.58 | 85.4 | 57.64 | 11711.57 | 0.67 | 0.87 | 6.83 | 0.71 | 1 | 10 | 481.0908 | 658.2496 | 595.4272 | 481090.7883 | 658249.6407 | 1.7861e-06 | 11 | 595427.2189
45 | 125 | CONCLUIDO | 3.538 | 28.26 | 24.37 | 60.94 | 0.83 | 24 | 263.01 | 58.47 | 12.25 | 22 | 67.29 | 32672.53 | 390.52 | 452.58 | 83.43 | 57.64 | 10734.01 | 0.69 | 0.87 | 6.83 | 0.65 | 1 | 10 | 478.873 | 655.2152 | 592.6824 | 478873.0344 | 655215.212 | 1.7927e-06 | 11 | 592682.3918
46 | 125 | CONCLUIDO | 3.5358 | 28.28 | 24.39 | 60.98 | 0.84 | 24 | 263.48 | 58.47 | 12.5 | 22 | 67.51 | 32730.13 | 390.78 | 452.57 | 84.04 | 57.64 | 11036.59 | 0.69 | 0.87 | 6.84 | 0.67 | 1 | 10 | 479.3484 | 655.8656 | 593.2708 | 479348.4148 | 655865.6484 | 1.7916e-06 | 11 | 593270.7515
47 | 125 | CONCLUIDO | 3.5474 | 28.19 | 24.35 | 63.51 | 0.86 | 23 | 263.95 | 58.47 | 12.75 | 21 | 67.72 | 32787.82 | 389.85 | 452.62 | 82.55 | 57.64 | 10296.33 | 0.7 | 0.87 | 6.83 | 0.62 | 1 | 10 | 477.393 | 653.1902 | 590.8506 | 477393.0176 | 653190.1878 | 1.7975e-06 | 11 | 590850.633
48 | 125 | CONCLUIDO | 3.5484 | 28.18 | 24.34 | 63.49 | 0.87 | 23 | 264.42 | 58.47 | 13 | 21 | 67.94 | 32845.58 | 389.6 | 452.6 | 82.2 | 57.64 | 10121.28 | 0.7 | 0.87 | 6.83 | 0.61 | 1 | 10 | 477.0849 | 652.7686 | 590.4693 | 477084.884 | 652768.5858 | 1.798e-06 | 11 | 590469.2682
49 | 125 | CONCLUIDO | 3.5464 | 28.2 | 24.35 | 63.53 | 0.89 | 23 | 264.89 | 58.47 | 13.25 | 21 | 68.16 | 32903.43 | 389.64 | 452.67 | 82.88 | 57.64 | 10464.4 | 0.7 | 0.87 | 6.83 | 0.63 | 1 | 10 | 477.3503 | 653.1318 | 590.7978 | 477350.332 | 653131.7835 | 1.797e-06 | 11 | 590797.8028
50 | 125 | CONCLUIDO | 3.5562 | 28.12 | 24.32 | 66.34 | 0.91 | 22 | 265.36 | 58.47 | 13.5 | 20 | 68.38 | 32961.36 | 389.33 | 452.62 | 81.54 | 57.64 | 9798.26 | 0.71 | 0.87 | 6.84 | 0.6 | 1 | 10 | 476.0456 | 651.3466 | 589.183 | 476045.5784 | 651346.562 | 1.8019e-06 | 11 | 589182.9603
51 | 125 | CONCLUIDO | 3.5562 | 28.12 | 24.32 | 66.34 | 0.92 | 22 | 265.83 | 58.47 | 13.75 | 20 | 68.6 | 33019.37 | 389.19 | 452.66 | 81.66 | 57.64 | 9859.29 | 0.71 | 0.87 | 6.83 | 0.6 | 1 | 10 | 475.9504 | 651.2163 | 589.0651 | 475950.3614 | 651216.2818 | 1.8019e-06 | 11 | 589065.1139
52 | 125 | CONCLUIDO | 3.5666 | 28.04 | 24.29 | 69.4 | 0.94 | 21 | 266.3 | 58.47 | 14 | 19 | 68.82 | 33077.47 | 388.55 | 452.61 | 80.63 | 57.64 | 9346.61 | 0.71 | 0.87 | 6.83 | 0.56 | 1 | 10 | 474.3697 | 649.0536 | 587.1088 | 474369.7369 | 649053.6017 | 1.8072e-06 | 11 | 587108.8369
53 | 125 | CONCLUIDO | 3.5653 | 28.05 | 24.3 | 69.43 | 0.95 | 21 | 266.77 | 58.47 | 14.25 | 19 | 69.04 | 33135.65 | 388.85 | 452.65 | 80.88 | 57.64 | 9473.92 | 0.71 | 0.87 | 6.83 | 0.57 | 1 | 10 | 474.7392 | 649.5592 | 587.5661 | 474739.2273 | 649559.1548 | 1.8065e-06 | 11 | 587566.1407
54 | 125 | CONCLUIDO | 3.5656 | 28.05 | 24.3 | 69.42 | 0.97 | 21 | 267.24 | 58.47 | 14.5 | 19 | 69.27 | 33193.92 | 388.5 | 452.56 | 81.03 | 57.64 | 9550.29 | 0.71 | 0.87 | 6.83 | 0.57 | 1 | 10 | 474.472 | 649.1936 | 587.2355 | 474472.0376 | 649193.5741 | 1.8067e-06 | 11 | 587235.4505
55 | 125 | CONCLUIDO | 3.5753 | 27.97 | 24.27 | 72.81 | 0.98 | 20 | 267.71 | 58.47 | 14.75 | 18 | 69.49 | 33252.27 | 387.75 | 452.58 | 79.97 | 57.64 | 9020.81 | 0.72 | 0.87 | 6.83 | 0.54 | 1 | 10 | 472.8944 | 647.035 | 585.2828 | 472894.3794 | 647034.9525 | 1.8116e-06 | 11 | 585282.8447
56 | 125 | CONCLUIDO | 3.5759 | 27.96 | 24.26 | 72.79 | 1 | 20 | 268.19 | 58.47 | 15 | 18 | 69.71 | 33310.7 | 388.06 | 452.63 | 79.86 | 57.64 | 8969.98 | 0.72 | 0.87 | 6.83 | 0.54 | 1 | 10 | 473.008 | 647.1904 | 585.4235 | 473008.0222 | 647190.4436 | 1.8119e-06 | 11 | 585423.496
57 | 125 | CONCLUIDO | 3.5763 | 27.96 | 24.26 | 72.78 | 1.01 | 20 | 268.66 | 58.47 | 15.25 | 18 | 69.94 | 33369.22 | 387.32 | 452.61 | 79.56 | 57.64 | 8817.67 | 0.72 | 0.87 | 6.83 | 0.54 | 1 | 10 | 472.4682 | 646.4518 | 584.7553 | 472468.1737 | 646451.7991 | 1.8121e-06 | 11 | 584755.3467
58 | 125 | CONCLUIDO | 3.5835 | 27.91 | 24.25 | 76.58 | 1.03 | 19 | 269.14 | 58.47 | 15.5 | 17 | 70.16 | 33427.83 | 387.01 | 452.64 | 79.5 | 57.64 | 8795.46 | 0.73 | 0.87 | 6.83 | 0.53 | 1 | 10 | 471.5156 | 645.1484 | 583.5764 | 471515.5953 | 645148.4393 | 1.8158e-06 | 11 | 583576.3778
59 | 125 | CONCLUIDO | 3.5854 | 27.89 | 24.24 | 76.54 | 1.04 | 19 | 269.61 | 58.47 | 15.75 | 17 | 70.39 | 33486.53 | 387.09 | 452.57 | 78.97 | 57.64 | 8525.49 | 0.73 | 0.87 | 6.83 | 0.51 | 1 | 10 | 471.3469 | 644.9176 | 583.3676 | 471346.8715 | 644917.5839 | 1.8167e-06 | 11 | 583367.5548
60 | 125 | CONCLUIDO | 3.5842 | 27.9 | 24.25 | 76.57 | 1.05 | 19 | 270.09 | 58.47 | 16 | 17 | 70.62 | 33545.31 | 387.26 | 452.58 | 79.32 | 57.64 | 8700.5 | 0.73 | 0.87 | 6.83 | 0.52 | 1 | 10 | 471.6158 | 645.2856 | 583.7004 | 471615.8133 | 645285.5619 | 1.8161e-06 | 11 | 583700.4135
61 | 125 | CONCLUIDO | 3.5849 | 27.89 | 24.24 | 76.55 | 1.07 | 19 | 270.57 | 58.47 | 16.25 | 17 | 70.84 | 33604.17 | 386.81 | 452.58 | 79.27 | 57.64 | 8678.55 | 0.73 | 0.87 | 6.82 | 0.52 | 1 | 10 | 471.2068 | 644.726 | 583.1943 | 471206.8462 | 644725.9951 | 1.8165e-06 | 11 | 583194.251
62 | 125 | CONCLUIDO | 3.5956 | 27.81 | 24.2 | 80.68 | 1.08 | 18 | 271.05 | 58.47 | 16.5 | 16 | 71.07 | 33663.13 | 386.63 | 452.66 | 78.12 | 57.64 | 8109.92 | 0.74 | 0.88 | 6.82 | 0.48 | 1 | 10 | 469.8961 | 642.9326 | 581.572 | 469896.124 | 642932.6073 | 1.8219e-06 | 11 | 581572.0216
63 | 125 | CONCLUIDO | 3.5936 | 27.83 | 24.22 | 80.74 | 1.1 | 18 | 271.52 | 58.47 | 16.75 | 16 | 71.3 | 33722.17 | 386.88 | 452.62 | 78.41 | 57.64 | 8254.21 | 0.74 | 0.88 | 6.83 | 0.5 | 1 | 10 | 470.3322 | 643.5293 | 582.1117 | 470332.2067 | 643529.2748 | 1.8209e-06 | 11 | 582111.744
64 | 125 | CONCLUIDO | 3.596 | 27.81 | 24.2 | 80.67 | 1.11 | 18 | 272 | 58.47 | 17 | 16 | 71.53 | 33781.3 | 386.25 | 452.61 | 77.7 | 57.64 | 7897.77 | 0.74 | 0.88 | 6.83 | 0.48 | 1 | 10 | 469.6017 | 642.5298 | 581.2076 | 469601.713 | 642529.7811 | 1.8221e-06 | 11 | 581207.6406
65 | 125 | CONCLUIDO | 3.606 | 27.73 | 24.17 | 85.31 | 1.13 | 17 | 272.48 | 58.47 | 17.25 | 15 | 71.76 | 33840.65 | 385.19 | 452.59 | 76.91 | 57.64 | 7509.72 | 0.75 | 0.88 | 6.82 | 0.45 | 1 | 10 | 467.8136 | 640.0833 | 578.9946 | 467813.6477 | 640083.2712 | 1.8272e-06 | 11 | 578994.6222
66 | 125 | CONCLUIDO | 3.6072 | 27.72 | 24.16 | 85.28 | 1.14 | 17 | 272.97 | 58.47 | 17.5 | 15 | 71.99 | 33899.96 | 385.41 | 452.62 | 76.59 | 57.64 | 7347.27 | 0.75 | 0.88 | 6.82 | 0.44 | 1 | 10 | 467.8091 | 640.077 | 578.989 | 467809.0933 | 640077.0397 | 1.8278e-06 | 11 | 578988.9854
67 | 125 | CONCLUIDO | 3.6065 | 27.73 | 24.17 | 85.3 | 1.16 | 17 | 273.45 | 58.47 | 17.75 | 15 | 72.22 | 33959.36 | 385.77 | 452.59 | 76.79 | 57.64 | 7446.75 | 0.75 | 0.88 | 6.82 | 0.44 | 1 | 10 | 468.1545 | 640.5497 | 579.4165 | 468154.5149 | 640549.6608 | 1.8274e-06 | 11 | 579416.5002
68 | 125 | CONCLUIDO | 3.6039 | 27.75 | 24.19 | 85.37 | 1.17 | 17 | 273.93 | 58.47 | 18 | 15 | 72.46 | 34018.85 | 386.1 | 452.56 | 77.24 | 57.64 | 7674.86 | 0.75 | 0.88 | 6.83 | 0.46 | 1 | 10 | 468.6999 | 641.2959 | 580.0915 | 468699.8945 | 641295.8733 | 1.8261e-06 | 11 | 580091.4952
69 | 125 | CONCLUIDO | 3.6037 | 27.75 | 24.19 | 85.37 | 1.18 | 17 | 274.41 | 58.47 | 18.25 | 15 | 72.69 | 34078.44 | 385.77 | 452.59 | 77.42 | 57.64 | 7761.51 | 0.74 | 0.88 | 6.82 | 0.46 | 1 | 10 | 468.4977 | 641.0192 | 579.8413 | 468497.7175 | 641019.2458 | 1.826e-06 | 11 | 579841.2686
70 | 125 | CONCLUIDO | 3.6135 | 27.67 | 24.16 | 90.61 | 1.2 | 16 | 274.9 | 58.47 | 18.5 | 14 | 72.92 | 34138.11 | 385.31 | 452.62 | 76.54 | 57.64 | 7327.64 | 0.75 | 0.88 | 6.82 | 0.44 | 1 | 10 | 467.1373 | 639.1578 | 578.1575 | 467137.2618 | 639157.8103 | 1.831e-06 | 11 | 578157.4859
71 | 125 | CONCLUIDO | 3.6138 | 27.67 | 24.16 | 90.6 | 1.21 | 16 | 275.38 | 58.47 | 18.75 | 14 | 73.16 | 34197.87 | 385.39 | 452.55 | 76.39 | 57.64 | 7251.34 | 0.75 | 0.88 | 6.82 | 0.43 | 1 | 10 | 467.1621 | 639.1917 | 578.1882 | 467162.0578 | 639191.7372 | 1.8311e-06 | 11 | 578188.1749
72 | 125 | CONCLUIDO | 3.615 | 27.66 | 24.15 | 90.56 | 1.23 | 16 | 275.87 | 58.47 | 19 | 14 | 73.39 | 34257.73 | 385.13 | 452.56 | 76.33 | 57.64 | 7221.24 | 0.76 | 0.88 | 6.82 | 0.43 | 1 | 10 | 466.8366 | 638.7464 | 577.7853 | 466836.5813 | 638746.4059 | 1.8317e-06 | 11 | 577785.3454
73 | 125 | CONCLUIDO | 3.6127 | 27.68 | 24.17 | 90.63 | 1.24 | 16 | 276.35 | 58.47 | 19.25 | 14 | 73.63 | 34317.68 | 385.48 | 452.59 | 76.8 | 57.64 | 7456.07 | 0.75 | 0.88 | 6.82 | 0.44 | 1 | 10 | 467.3643 | 639.4685 | 578.4385 | 467364.3434 | 639468.5133 | 1.8306e-06 | 11 | 578438.5359
74 | 125 | CONCLUIDO | 3.6134 | 27.67 | 24.16 | 90.61 | 1.25 | 16 | 276.84 | 58.47 | 19.5 | 14 | 73.87 | 34377.72 | 385.04 | 452.59 | 76.52 | 57.64 | 7317.01 | 0.75 | 0.88 | 6.82 | 0.44 | 1 | 10 | 466.9661 | 638.9236 | 577.9457 | 466966.1191 | 638923.6453 | 1.8309e-06 | 11 | 577945.6693
75 | 125 | CONCLUIDO | 3.624 | 27.59 | 24.13 | 96.52 | 1.27 | 15 | 277.33 | 58.47 | 19.75 | 13 | 74.1 | 34437.85 | 384.27 | 452.64 | 75.56 | 57.64 | 6841.93 | 0.76 | 0.88 | 6.82 | 0.4 | 1 | 10 | 465.3304 | 636.6857 | 575.9213 | 465330.4499 | 636685.6505 | 1.8363e-06 | 11 | 575921.2656
76 | 125 | CONCLUIDO | 3.6258 | 27.58 | 24.11 | 96.46 | 1.28 | 15 | 277.82 | 58.47 | 20 | 13 | 74.34 | 34498.07 | 384.09 | 452.58 | 75.04 | 57.64 | 6584.27 | 0.77 | 0.88 | 6.82 | 0.39 | 1 | 10 | 464.9665 | 636.1876 | 575.4708 | 464966.4543 | 636187.6157 | 1.8372e-06 | 11 | 575470.7625
77 | 125 | CONCLUIDO | 3.6228 | 27.6 | 24.14 | 96.55 | 1.3 | 15 | 278.3 | 58.47 | 20.25 | 13 | 74.58 | 34558.39 | 384.51 | 452.63 | 75.84 | 57.64 | 6984.44 | 0.76 | 0.88 | 6.82 | 0.41 | 1 | 10 | 465.6413 | 637.1109 | 576.306 | 465641.2666 | 637110.9237 | 1.8357e-06 | 11 | 576305.9513
78 | 125 | CONCLUIDO | 3.6241 | 27.59 | 24.13 | 96.51 | 1.31 | 15 | 278.79 | 58.47 | 20.5 | 13 | 74.82 | 34618.81 | 384.08 | 452.58 | 75.29 | 57.64 | 6708.27 | 0.77 | 0.88 | 6.82 | 0.4 | 1 | 10 | 465.1941 | 636.4991 | 575.7526 | 465194.1428 | 636499.1491 | 1.8363e-06 | 11 | 575752.5637
79 | 125 | CONCLUIDO | 3.6255 | 27.58 | 24.12 | 96.47 | 1.32 | 15 | 279.28 | 58.47 | 20.75 | 13 | 75.06 | 34679.32 | 383.86 | 452.57 | 75.12 | 57.64 | 6623.32 | 0.77 | 0.88 | 6.82 | 0.39 | 1 | 10 | 464.8779 | 636.0665 | 575.3612 | 464877.9498 | 636066.5199 | 1.837e-06 | 11 | 575361.224
80 | 125 | CONCLUIDO | 3.6256 | 27.58 | 24.12 | 96.47 | 1.34 | 15 | 279.78 | 58.47 | 21 | 13 | 75.3 | 34739.92 | 383.66 | 452.56 | 75.26 | 57.64 | 6691.67 | 0.77 | 0.88 | 6.82 | 0.39 | 1 | 10 | 464.735 | 635.871 | 575.1844 | 464735.0406 | 635870.9852 | 1.8371e-06 | 11 | 575184.3508
81 | 125 | CONCLUIDO | 3.6328 | 27.53 | 24.11 | 103.32 | 1.35 | 14 | 280.27 | 58.47 | 21.25 | 12 | 75.54 | 34800.62 | 383.82 | 452.61 | 74.71 | 57.64 | 6424.15 | 0.77 | 0.88 | 6.82 | 0.38 | 1 | 10 | 464.1236 | 635.0344 | 574.4276 | 464123.633 | 635034.4304 | 1.8407e-06 | 11 | 574427.6356
82 | 125 | CONCLUIDO | 3.6353 | 27.51 | 24.09 | 103.24 | 1.36 | 14 | 280.76 | 58.47 | 21.5 | 12 | 75.79 | 34861.41 | 383.91 | 452.57 | 74.28 | 57.64 | 6208.68 | 0.78 | 0.88 | 6.82 | 0.37 | 1 | 10 | 463.8747 | 634.6939 | 574.1196 | 463874.7252 | 634693.8638 | 1.842e-06 | 11 | 574119.5722
83 | 125 | CONCLUIDO | 3.6356 | 27.51 | 24.09 | 103.23 | 1.38 | 14 | 281.25 | 58.47 | 21.75 | 12 | 76.03 | 34922.31 | 383.95 | 452.63 | 74.1 | 57.64 | 6116.11 | 0.78 | 0.88 | 6.82 | 0.36 | 1 | 10 | 463.873 | 634.6915 | 574.1175 | 463873.031 | 634691.5457 | 1.8422e-06 | 11 | 574117.4754
84 | 125 | CONCLUIDO | 3.6321 | 27.53 | 24.11 | 103.35 | 1.39 | 14 | 281.75 | 58.47 | 22 | 12 | 76.28 | 34983.29 | 383.97 | 452.59 | 74.92 | 57.64 | 6526.83 | 0.77 | 0.88 | 6.82 | 0.39 | 1 | 10 | 464.2897 | 635.2616 | 574.6331 | 464289.6758 | 635261.6174 | 1.8404e-06 | 11 | 574633.1402
85 | 125 | CONCLUIDO | 3.6365 | 27.5 | 24.08 | 103.2 | 1.4 | 14 | 282.24 | 58.47 | 22.25 | 12 | 76.52 | 35044.38 | 383.18 | 452.6 | 74.05 | 57.64 | 6093.1 | 0.78 | 0.88 | 6.81 | 0.36 | 1 | 10 | 463.2397 | 633.8249 | 573.3336 | 463239.6592 | 633824.9384 | 1.8426e-06 | 11 | 573333.5759
86 | 125 | CONCLUIDO | 3.6337 | 27.52 | 24.1 | 103.3 | 1.42 | 14 | 282.74 | 58.47 | 22.5 | 12 | 76.77 | 35105.56 | 382.88 | 452.58 | 74.52 | 57.64 | 6328.29 | 0.77 | 0.88 | 6.82 | 0.38 | 1 | 10 | 463.3766 | 634.0122 | 573.503 | 463376.5564 | 634012.2471 | 1.8412e-06 | 11 | 573503.0081
87 | 125 | CONCLUIDO | 3.6335 | 27.52 | 24.1 | 103.3 | 1.43 | 14 | 283.24 | 58.47 | 22.75 | 12 | 77.01 | 35166.85 | 382.3 | 452.58 | 74.72 | 57.64 | 6426.78 | 0.77 | 0.88 | 6.82 | 0.38 | 1 | 10 | 463.0093 | 633.5098 | 573.0485 | 463009.3314 | 633509.7937 | 1.8411e-06 | 11 | 573048.5081
88 | 125 | CONCLUIDO | 3.6426 | 27.45 | 24.08 | 111.15 | 1.44 | 13 | 283.74 | 58.47 | 23 | 11 | 77.26 | 35228.23 | 382.64 | 452.57 | 74.06 | 57.64 | 6103.27 | 0.78 | 0.88 | 6.82 | 0.36 | 1 | 10 | 462.3077 | 632.5498 | 572.1802 | 462307.7412 | 632549.8472 | 1.8457e-06 | 11 | 572180.1775
89 | 125 | CONCLUIDO | 3.643 | 27.45 | 24.08 | 111.13 | 1.46 | 13 | 284.23 | 58.47 | 23.25 | 11 | 77.51 | 35289.71 | 383.09 | 452.56 | 73.72 | 57.64 | 5932.79 | 0.78 | 0.88 | 6.82 | 0.36 | 1 | 10 | 462.569 | 632.9073 | 572.5035 | 462569.0126 | 632907.3301 | 1.8459e-06 | 11 | 572503.5428
90 | 125 | CONCLUIDO | 3.6441 | 27.44 | 24.07 | 111.1 | 1.47 | 13 | 284.73 | 58.47 | 23.5 | 11 | 77.76 | 35351.29 | 383.46 | 452.59 | 73.71 | 57.64 | 5928.85 | 0.78 | 0.88 | 6.81 | 0.35 | 1 | 10 | 462.6752 | 633.0526 | 572.6349 | 462675.1659 | 633052.5738 | 1.8465e-06 | 11 | 572634.9247
91 | 125 | CONCLUIDO | 3.6462 | 27.43 | 24.06 | 111.02 | 1.48 | 13 | 285.23 | 58.47 | 23.75 | 11 | 78.01 | 35412.96 | 383.51 | 452.59 | 73.16 | 57.64 | 5651.92 | 0.79 | 0.88 | 6.81 | 0.33 | 1 | 10 | 462.4752 | 632.779 | 572.3875 | 462475.2129 | 632778.9892 | 1.8475e-06 | 11 | 572387.4506
92 | 125 | CONCLUIDO | 3.6444 | 27.44 | 24.07 | 111.09 | 1.5 | 13 | 285.73 | 58.47 | 24 | 11 | 78.26 | 35474.75 | 383.51 | 452.57 | 73.64 | 57.64 | 5890.9 | 0.78 | 0.88 | 6.81 | 0.34 | 1 | 10 | 462.6802 | 633.0595 | 572.6412 | 462680.2112 | 633059.477 | 1.8466e-06 | 11 | 572641.169
93 | 125 | CONCLUIDO | 3.6458 | 27.43 | 24.06 | 111.04 | 1.51 | 13 | 286.24 | 58.47 | 24.25 | 11 | 78.51 | 35536.63 | 383.12 | 452.55 | 73.25 | 57.64 | 5699.87 | 0.79 | 0.88 | 6.81 | 0.33 | 1 | 10 | 462.254 | 632.4763 | 572.1136 | 462253.965 | 632476.2681 | 1.8473e-06 | 11 | 572113.6208
94 | 125 | CONCLUIDO | 3.6439 | 27.44 | 24.07 | 111.1 | 1.52 | 13 | 286.74 | 58.47 | 24.5 | 11 | 78.77 | 35598.74 | 382.72 | 452.6 | 73.66 | 57.64 | 5900.65 | 0.78 | 0.88 | 6.82 | 0.35 | 1 | 10 | 462.2028 | 632.4062 | 572.0502 | 462202.7501 | 632406.1936 | 1.8464e-06 | 11 | 572050.2341
95 | 125 | CONCLUIDO | 3.6432 | 27.45 | 24.08 | 111.13 | 1.53 | 13 | 287.24 | 58.47 | 24.75 | 11 | 79.02 | 35660.82 | 382.18 | 452.57 | 73.81 | 57.64 | 5979.69 | 0.78 | 0.88 | 6.82 | 0.35 | 1 | 10 | 461.9461 | 632.0551 | 571.7326 | 461946.1227 | 632055.0647 | 1.846e-06 | 11 | 571732.6164
96 | 125 | CONCLUIDO | 3.6568 | 27.35 | 24.02 | 120.11 | 1.55 | 12 | 287.75 | 58.47 | 25 | 10 | 79.27 | 35723.02 | 381.25 | 452.55 | 71.97 | 57.64 | 5062.33 | 0.8 | 0.88 | 6.82 | 0.3 | 1 | 10 | 459.8456 | 629.181 | 569.1329 | 459845.583 | 629181.0136 | 1.8529e-06 | 11 | 569132.8607
97 | 125 | CONCLUIDO | 3.6558 | 27.35 | 24.03 | 120.15 | 1.56 | 12 | 288.25 | 58.47 | 25.25 | 10 | 79.53 | 35785.31 | 381.73 | 452.6 | 72.19 | 57.64 | 5175.05 | 0.8 | 0.88 | 6.82 | 0.31 | 1 | 10 | 460.292 | 629.7919 | 569.6854 | 460292.0305 | 629791.8628 | 1.8524e-06 | 11 | 569685.4113
98 | 125 | CONCLUIDO | 3.6562 | 27.35 | 24.03 | 120.13 | 1.57 | 12 | 288.76 | 58.47 | 25.5 | 10 | 79.78 | 35847.71 | 382.03 | 452.57 | 72.13 | 57.64 | 5142.55 | 0.8 | 0.88 | 6.81 | 0.3 | 1 | 10 | 460.4534 | 630.0126 | 569.8851 | 460453.3511 | 630012.5888 | 1.8526e-06 | 11 | 569885.0715
99 | 125 | CONCLUIDO | 3.6571 | 27.34 | 24.02 | 120.1 | 1.59 | 12 | 289.26 | 58.47 | 25.75 | 10 | 80.04 | 35910.21 | 382.01 | 452.58 | 71.98 | 57.64 | 5068.16 | 0.8 | 0.88 | 6.81 | 0.3 | 1 | 10 | 460.3204 | 629.8307 | 569.7205 | 460320.4062 | 629830.6877 | 1.8531e-06 | 11 | 569720.5308
100 | 125 | CONCLUIDO | 3.6546 | 27.36 | 24.04 | 120.2 | 1.6 | 12 | 289.77 | 58.47 | 26 | 10 | 80.3 | 35972.82 | 382.75 | 452.58 | 72.42 | 57.64 | 5290.43 | 0.8 | 0.88 | 6.82 | 0.31 | 1 | 10 | 461.1147 | 630.9175 | 570.7036 | 461114.6996 | 630917.4749 | 1.8518e-06 | 11 | 570703.5966
101 | 125 | CONCLUIDO | 3.655 | 27.36 | 24.04 | 120.18 | 1.61 | 12 | 290.28 | 58.47 | 26.25 | 10 | 80.56 | 36035.53 | 382.54 | 452.56 | 72.46 | 57.64 | 5308.41 | 0.8 | 0.88 | 6.82 | 0.31 | 1 | 10 | 460.9385 | 630.6764 | 570.4855 | 460938.4973 | 630676.3872 | 1.852e-06 | 11 | 570485.518
102 | 125 | CONCLUIDO | 3.6548 | 27.36 | 24.04 | 120.19 | 1.62 | 12 | 290.79 | 58.47 | 26.5 | 10 | 80.82 | 36098.35 | 382.35 | 452.58 | 72.37 | 57.64 | 5262.8 | 0.8 | 0.88 | 6.82 | 0.31 | 1 | 10 | 460.8314 | 630.5298 | 570.3529 | 460831.3706 | 630529.8116 | 1.8519e-06 | 11 | 570352.9314
103 | 125 | CONCLUIDO | 3.653 | 27.37 | 24.05 | 120.26 | 1.64 | 12 | 291.3 | 58.47 | 26.75 | 10 | 81.08 | 36161.27 | 382.23 | 452.58 | 73 | 57.64 | 5580.42 | 0.79 | 0.88 | 6.82 | 0.33 | 1 | 10 | 460.9556 | 630.6998 | 570.5067 | 460955.6244 | 630699.8212 | 1.851e-06 | 11 | 570506.7155
104 | 125 | CONCLUIDO | 3.6559 | 27.35 | 24.03 | 120.15 | 1.65 | 12 | 291.81 | 58.47 | 27 | 10 | 81.34 | 36224.3 | 381.2 | 452.59 | 72.44 | 57.64 | 5296.45 | 0.8 | 0.88 | 6.81 | 0.3 | 1 | 10 | 459.9321 | 629.2994 | 569.24 | 459932.1117 | 629299.406 | 1.8524e-06 | 11 | 569239.9539
105 | 125 | CONCLUIDO | 3.6645 | 27.29 | 24.01 | 130.98 | 1.66 | 11 | 292.32 | 58.47 | 27.25 | 9 | 81.6 | 36287.44 | 380.75 | 452.6 | 71.79 | 57.64 | 4976.5 | 0.8 | 0.88 | 6.81 | 0.29 | 1 | 10 | 458.7672 | 627.7055 | 567.7982 | 458767.2041 | 627705.528 | 1.8568e-06 | 11 | 567798.1934
106 | 125 | CONCLUIDO | 3.6661 | 27.28 | 24 | 130.91 | 1.67 | 11 | 292.84 | 58.47 | 27.5 | 9 | 81.86 | 36350.69 | 380.69 | 452.59 | 71.29 | 57.64 | 4728.82 | 0.81 | 0.88 | 6.81 | 0.28 | 1 | 10 | 458.5441 | 627.4003 | 567.5221 | 458544.0901 | 627400.2536 | 1.8576e-06 | 11 | 567522.0539
107 | 125 | CONCLUIDO | 3.6661 | 27.28 | 24 | 130.91 | 1.68 | 11 | 293.35 | 58.47 | 27.75 | 9 | 82.13 | 36414.05 | 381.03 | 452.56 | 71.31 | 57.64 | 4737.73 | 0.81 | 0.88 | 6.81 | 0.28 | 1 | 10 | 458.7684 | 627.7072 | 567.7997 | 458768.3994 | 627707.1635 | 1.8576e-06 | 11 | 567799.6728
108 | 125 | CONCLUIDO | 3.6652 | 27.28 | 24.01 | 130.95 | 1.7 | 11 | 293.86 | 58.47 | 28 | 9 | 82.39 | 36477.51 | 381.44 | 452.59 | 71.45 | 57.64 | 4808.84 | 0.81 | 0.88 | 6.81 | 0.28 | 1 | 10 | 459.158 | 628.2402 | 568.2819 | 459157.9959 | 628240.2266 | 1.8572e-06 | 11 | 568281.8611
109 | 125 | CONCLUIDO | 3.6655 | 27.28 | 24 | 130.94 | 1.71 | 11 | 294.38 | 58.47 | 28.25 | 9 | 82.66 | 36541.09 | 381.71 | 452.57 | 71.43 | 57.64 | 4796.2 | 0.81 | 0.88 | 6.81 | 0.28 | 1 | 10 | 459.2724 | 628.3968 | 568.4235 | 459272.4036 | 628396.7643 | 1.8573e-06 | 11 | 568423.4591
110 | 125 | CONCLUIDO | 3.6644 | 27.29 | 24.01 | 130.98 | 1.72 | 11 | 294.9 | 58.47 | 28.5 | 9 | 82.92 | 36604.77 | 382.05 | 452.57 | 71.67 | 57.64 | 4916.79 | 0.8 | 0.88 | 6.81 | 0.29 | 1 | 10 | 459.6345 | 628.8922 | 568.8716 | 459634.4767 | 628892.1687 | 1.8568e-06 | 11 | 568871.5827
111 | 125 | CONCLUIDO | 3.6649 | 27.29 | 24.01 | 130.96 | 1.73 | 11 | 295.41 | 58.47 | 28.75 | 9 | 83.19 | 36668.57 | 381.84 | 452.57 | 71.48 | 57.64 | 4823.83 | 0.81 | 0.88 | 6.82 | 0.28 | 1 | 10 | 459.4497 | 628.6393 | 568.6429 | 459449.6681 | 628639.3054 | 1.857e-06 | 11 | 568642.8524
112 | 125 | CONCLUIDO | 3.6642 | 27.29 | 24.01 | 130.99 | 1.75 | 11 | 295.93 | 58.47 | 29 | 9 | 83.46 | 36732.47 | 381.71 | 452.57 | 71.89 | 57.64 | 5026.14 | 0.8 | 0.88 | 6.81 | 0.29 | 1 | 10 | 459.4285 | 628.6104 | 568.6167 | 459428.5423 | 628610.4001 | 1.8567e-06 | 11 | 568616.7058
113 | 125 | CONCLUIDO | 3.6655 | 27.28 | 24 | 130.93 | 1.76 | 11 | 296.45 | 58.47 | 29.25 | 9 | 83.73 | 36796.49 | 381.83 | 452.57 | 71.39 | 57.64 | 4778.65 | 0.81 | 0.88 | 6.81 | 0.28 | 1 | 10 | 459.3516 | 628.5051 | 568.5215 | 459351.5846 | 628505.1032 | 1.8573e-06 | 11 | 568521.4583
114 | 125 | CONCLUIDO | 3.6658 | 27.28 | 24 | 130.92 | 1.77 | 11 | 296.97 | 58.47 | 29.5 | 9 | 84 | 36860.62 | 381.59 | 452.55 | 71.44 | 57.64 | 4804.33 | 0.81 | 0.88 | 6.81 | 0.28 | 1 | 10 | 459.1655 | 628.2505 | 568.2912 | 459165.5341 | 628250.5407 | 1.8575e-06 | 11 | 568291.1909
115 | 125 | CONCLUIDO | 3.665 | 27.29 | 24.01 | 130.96 | 1.78 | 11 | 297.49 | 58.47 | 29.75 | 9 | 84.27 | 36924.87 | 381.46 | 452.59 | 71.66 | 57.64 | 4911.5 | 0.8 | 0.88 | 6.81 | 0.28 | 1 | 10 | 459.1897 | 628.2835 | 568.321 | 459189.6557 | 628283.5449 | 1.8571e-06 | 11 | 568321.0452
116 | 125 | CONCLUIDO | 3.6649 | 27.29 | 24.01 | 130.96 | 1.79 | 11 | 298.01 | 58.47 | 30 | 9 | 84.54 | 36989.23 | 380.53 | 452.58 | 71.59 | 57.64 | 4877.08 | 0.81 | 0.88 | 6.81 | 0.28 | 1 | 10 | 458.5851 | 627.4564 | 567.5729 | 458585.1345 | 627456.4124 | 1.857e-06 | 11 | 567572.8531
117 | 125 | CONCLUIDO | 3.6756 | 27.21 | 23.98 | 143.86 | 1.8 | 10 | 298.54 | 58.47 | 30.25 | 8 | 84.81 | 37053.7 | 379.83 | 452.58 | 70.58 | 57.64 | 4376.1 | 0.82 | 0.88 | 6.81 | 0.25 | 1 | 10 | 457.0335 | 625.3334 | 565.6524 | 457033.4711 | 625333.358 | 1.8624e-06 | 11 | 565652.42
118 | 125 | CONCLUIDO | 3.6746 | 27.21 | 23.98 | 143.91 | 1.82 | 10 | 299.06 | 58.47 | 30.5 | 8 | 85.09 | 37118.29 | 380.3 | 452.56 | 70.86 | 57.64 | 4519.63 | 0.81 | 0.88 | 6.81 | 0.26 | 1 | 10 | 457.4343 | 625.8818 | 566.1485 | 457434.315 | 625881.8104 | 1.8619e-06 | 11 | 566148.5288
119 | 125 | CONCLUIDO | 3.675 | 27.21 | 23.98 | 143.89 | 1.83 | 10 | 299.59 | 58.47 | 30.75 | 8 | 85.36 | 37183.12 | 380.58 | 452.56 | 70.63 | 57.64 | 4401.36 | 0.82 | 0.88 | 6.81 | 0.26 | 1 | 10 | 457.582 | 626.0838 | 566.3313 | 457581.9587 | 626083.823 | 1.8621e-06 | 11 | 566331.2616
120 | 125 | CONCLUIDO | 3.6767 | 27.2 | 23.97 | 143.82 | 1.84 | 10 | 300.11 | 58.47 | 31 | 8 | 85.64 | 37247.94 | 380.68 | 452.57 | 70.3 | 57.64 | 4239.44 | 0.82 | 0.88 | 6.81 | 0.24 | 1 | 10 | 457.4561 | 625.9116 | 566.1755 | 457456.0984 | 625911.6153 | 1.863e-06 | 11 | 566175.4892
121 | 125 | CONCLUIDO | 3.6749 | 27.21 | 23.98 | 143.9 | 1.85 | 10 | 300.64 | 58.47 | 31.25 | 8 | 85.91 | 37312.88 | 380.95 | 452.55 | 70.76 | 57.64 | 4468.65 | 0.81 | 0.88 | 6.81 | 0.26 | 1 | 10 | 457.8346 | 626.4296 | 566.644 | 457834.6383 | 626429.5504 | 1.8621e-06 | 11 | 566643.9933
122 | 125 | CONCLUIDO | 3.6753 | 27.21 | 23.98 | 143.88 | 1.86 | 10 | 301.17 | 58.47 | 31.5 | 8 | 86.19 | 37377.94 | 381.25 | 452.58 | 70.73 | 57.64 | 4450.72 | 0.82 | 0.88 | 6.81 | 0.26 | 1 | 10 | 457.9954 | 626.6495 | 566.8429 | 457995.388 | 626649.4952 | 1.8623e-06 | 11 | 566842.9469
123 | 125 | CONCLUIDO | 3.6742 | 27.22 | 23.99 | 143.93 | 1.87 | 10 | 301.69 | 58.47 | 31.75 | 8 | 86.47 | 37443.11 | 381.47 | 452.55 | 70.79 | 57.64 | 4484.98 | 0.81 | 0.88 | 6.82 | 0.26 | 1 | 10 | 458.2771 | 627.035 | 567.1916 | 458277.1196 | 627034.9727 | 1.8617e-06 | 11 | 567191.635
124 | 125 | CONCLUIDO | 3.6761 | 27.2 | 23.97 | 143.84 | 1.89 | 10 | 302.22 | 58.47 | 32 | 8 | 86.75 | 37508.41 | 381.1 | 452.59 | 70.47 | 57.64 | 4322.32 | 0.82 | 0.88 | 6.81 | 0.25 | 1 | 10 | 457.7874 | 626.3649 | 566.5855 | 457787.3711 | 626364.8773 | 1.8627e-06 | 11 | 566585.4925
125 | 125 | CONCLUIDO | 3.6755 | 27.21 | 23.98 | 143.87 | 1.9 | 10 | 302.75 | 58.47 | 32.25 | 8 | 87.03 | 37573.82 | 381.35 | 452.59 | 70.62 | 57.64 | 4396.85 | 0.82 | 0.88 | 6.81 | 0.25 | 1 | 10 | 458.0428 | 626.7144 | 566.9017 | 458042.8475 | 626714.4313 | 1.8624e-06 | 11 | 566901.6856
126 | 125 | CONCLUIDO | 3.6746 | 27.21 | 23.98 | 143.91 | 1.91 | 10 | 303.28 | 58.47 | 32.5 | 8 | 87.31 | 37639.36 | 381.5 | 452.59 | 70.92 | 57.64 | 4546.22 | 0.81 | 0.88 | 6.81 | 0.26 | 1 | 10 | 458.2242 | 626.9625 | 567.1261 | 458224.1637 | 626962.5162 | 1.8619e-06 | 11 | 567126.0936
127 | 125 | CONCLUIDO | 3.6746 | 27.21 | 23.98 | 143.91 | 1.92 | 10 | 303.82 | 58.47 | 32.75 | 8 | 87.59 | 37705.01 | 381.29 | 452.55 | 70.91 | 57.64 | 4544.95 | 0.81 | 0.88 | 6.81 | 0.26 | 1 | 10 | 458.0859 | 626.7734 | 566.955 | 458085.9402 | 626773.3926 | 1.8619e-06 | 11 | 566955.0197
128 | 125 | CONCLUIDO | 3.6753 | 27.21 | 23.98 | 143.88 | 1.93 | 10 | 304.35 | 58.47 | 33 | 8 | 87.88 | 37770.79 | 380.73 | 452.6 | 70.68 | 57.64 | 4428.63 | 0.82 | 0.88 | 6.81 | 0.25 | 1 | 10 | 457.6532 | 626.1813 | 566.4194 | 457653.1855 | 626181.2786 | 1.8623e-06 | 11 | 566419.4162
129 | 125 | CONCLUIDO | 3.6739 | 27.22 | 23.99 | 143.94 | 1.94 | 10 | 304.88 | 58.47 | 33.25 | 8 | 88.16 | 37836.69 | 380.58 | 452.6 | 70.94 | 57.64 | 4560.42 | 0.81 | 0.88 | 6.81 | 0.27 | 1 | 10 | 457.7188 | 626.271 | 566.5006 | 457718.7563 | 626270.9955 | 1.8616e-06 | 11 | 566500.5706
130 | 125 | CONCLUIDO | 3.675 | 27.21 | 23.98 | 143.89 | 1.95 | 10 | 305.42 | 58.47 | 33.5 | 8 | 88.45 | 37902.71 | 379.8 | 452.58 | 70.81 | 57.64 | 4495.31 | 0.81 | 0.88 | 6.81 | 0.26 | 1 | 10 | 457.0686 | 625.3814 | 565.6959 | 457068.613 | 625381.4407 | 1.8621e-06 | 11 | 565695.9137
131 | 125 | CONCLUIDO | 3.6757 | 27.21 | 23.98 | 143.86 | 1.97 | 10 | 305.96 | 58.47 | 33.75 | 8 | 88.73 | 37968.85 | 378.98 | 452.56 | 70.58 | 57.64 | 4377.34 | 0.82 | 0.88 | 6.81 | 0.25 | 1 | 10 | 456.465 | 624.5556 | 564.9489 | 456465.0164 | 624555.5733 | 1.8625e-06 | 11 | 564948.866
132 | 125 | CONCLUIDO | 3.685 | 27.14 | 23.96 | 159.7 | 1.98 | 9 | 306.49 | 58.47 | 34 | 7 | 89.02 | 38035.12 | 378.87 | 452.56 | 69.75 | 57.64 | 3968.21 | 0.83 | 0.89 | 6.81 | 0.23 | 1 | 10 | 455.4741 | 623.1997 | 563.7224 | 455474.0878 | 623199.741 | 1.8672e-06 | 11 | 563722.4324
133 | 125 | CONCLUIDO | 3.6851 | 27.14 | 23.95 | 159.69 | 1.99 | 9 | 307.03 | 58.47 | 34.25 | 7 | 89.31 | 38101.52 | 379.33 | 452.55 | 69.85 | 57.64 | 4017.71 | 0.83 | 0.89 | 6.81 | 0.23 | 1 | 10 | 455.7311 | 623.5513 | 564.0405 | 455731.0505 | 623551.3287 | 1.8672e-06 | 11 | 564040.4651
134 | 125 | CONCLUIDO | 3.6862 | 27.13 | 23.95 | 159.64 | 2 | 9 | 307.57 | 58.47 | 34.5 | 7 | 89.6 | 38168.04 | 379.47 | 452.57 | 69.49 | 57.64 | 3837.95 | 0.83 | 0.89 | 6.81 | 0.22 | 1 | 10 | 455.723 | 623.5403 | 564.0305 | 455722.9797 | 623540.2859 | 1.8678e-06 | 11 | 564030.4761
135 | 125 | CONCLUIDO | 3.6854 | 27.13 | 23.95 | 159.68 | 2.01 | 9 | 308.11 | 58.47 | 34.75 | 7 | 89.89 | 38234.68 | 380 | 452.55 | 69.71 | 57.64 | 3946.1 | 0.83 | 0.89 | 6.81 | 0.23 | 1 | 10 | 456.1435 | 624.1157 | 564.5509 | 456143.4975 | 624115.6569 | 1.8674e-06 | 11 | 564550.9345
136 | 125 | CONCLUIDO | 3.6856 | 27.13 | 23.95 | 159.67 | 2.02 | 9 | 308.65 | 58.47 | 35 | 7 | 90.18 | 38301.46 | 380.58 | 452.55 | 69.65 | 57.64 | 3920.21 | 0.83 | 0.89 | 6.81 | 0.23 | 1 | 10 | 456.5059 | 624.6115 | 564.9995 | 456505.9239 | 624611.5447 | 1.8675e-06 | 11 | 564999.4955
137 | 125 | CONCLUIDO | 3.6863 | 27.13 | 23.95 | 159.64 | 2.03 | 9 | 309.2 | 58.47 | 35.25 | 7 | 90.47 | 38368.36 | 380.95 | 452.56 | 69.54 | 57.64 | 3863.64 | 0.83 | 0.89 | 6.81 | 0.22 | 1 | 10 | 456.685 | 624.8565 | 565.2211 | 456684.9504 | 624856.4967 | 1.8679e-06 | 11 | 565221.0696
138 | 125 | CONCLUIDO | 3.6866 | 27.13 | 23.94 | 159.62 | 2.04 | 9 | 309.74 | 58.47 | 35.5 | 7 | 90.77 | 38435.39 | 381.18 | 452.56 | 69.56 | 57.64 | 3873.44 | 0.83 | 0.89 | 6.81 | 0.22 | 1 | 10 | 456.7727 | 624.9765 | 565.3296 | 456772.662 | 624976.5076 | 1.868e-06 | 11 | 565329.6269
139 | 125 | CONCLUIDO | 3.6866 | 27.12 | 23.94 | 159.62 | 2.05 | 9 | 310.28 | 58.47 | 35.75 | 7 | 91.06 | 38502.55 | 381.4 | 452.58 | 69.46 | 57.64 | 3821.3 | 0.83 | 0.89 | 6.81 | 0.22 | 1 | 10 | 456.917 | 625.174 | 565.5083 | 456916.9963 | 625173.9921 | 1.868e-06 | 11 | 565508.2637
140 | 125 | CONCLUIDO | 3.6857 | 27.13 | 23.95 | 159.67 | 2.06 | 9 | 310.83 | 58.47 | 36 | 7 | 91.36 | 38569.84 | 381.51 | 452.61 | 69.67 | 57.64 | 3927.91 | 0.83 | 0.89 | 6.81 | 0.23 | 1 | 10 | 457.1071 | 625.4341 | 565.7436 | 457107.1063 | 625434.1089 | 1.8675e-06 | 11 | 565743.5554
141 | 125 | CONCLUIDO | 3.685 | 27.14 | 23.95 | 159.7 | 2.07 | 9 | 311.38 | 58.47 | 36.25 | 7 | 91.65 | 38637.26 | 381.59 | 452.55 | 70 | 57.64 | 4094.1 | 0.82 | 0.89 | 6.81 | 0.23 | 1 | 10 | 457.2235 | 625.5933 | 565.8876 | 457223.4881 | 625593.3477 | 1.8672e-06 | 11 | 565887.5966
142 | 125 | CONCLUIDO | 3.6839 | 27.14 | 23.96 | 159.75 | 2.08 | 9 | 311.92 | 58.47 | 36.5 | 7 | 91.95 | 38704.93 | 381.71 | 452.59 | 70.08 | 57.64 | 4132.38 | 0.82 | 0.88 | 6.81 | 0.24 | 1 | 10 | 457.4386 | 625.8877 | 566.1538 | 457438.5927 | 625887.6633 | 1.8666e-06 | 11 | 566153.8232
143 | 125 | CONCLUIDO | 3.6847 | 27.14 | 23.96 | 159.71 | 2.1 | 9 | 312.47 | 58.47 | 36.75 | 7 | 92.25 | 38772.62 | 381.89 | 452.56 | 69.96 | 57.64 | 4074.5 | 0.82 | 0.89 | 6.81 | 0.23 | 1 | 10 | 457.4837 | 625.9493 | 566.2096 | 457483.6687 | 625949.3383 | 1.867e-06 | 11 | 566209.6119
144 | 125 | CONCLUIDO | 3.6856 | 27.13 | 23.95 | 159.67 | 2.11 | 9 | 313.02 | 58.47 | 37 | 7 | 92.55 | 38840.44 | 381.62 | 452.56 | 69.71 | 57.64 | 3946.21 | 0.83 | 0.89 | 6.81 | 0.23 | 1 | 10 | 457.1884 | 625.5454 | 565.8442 | 457188.4163 | 625545.3609 | 1.8675e-06 | 11 | 565844.1896
145 | 125 | CONCLUIDO | 3.6861 | 27.13 | 23.95 | 159.64 | 2.12 | 9 | 313.57 | 58.47 | 37.25 | 7 | 92.85 | 38908.39 | 380.93 | 452.55 | 69.54 | 57.64 | 3863.35 | 0.83 | 0.89 | 6.81 | 0.22 | 1 | 10 | 456.69 | 624.8635 | 565.2274 | 456690.0487 | 624863.4723 | 1.8678e-06 | 11 | 565227.3795
146 | 125 | CONCLUIDO | 3.6859 | 27.13 | 23.95 | 159.66 | 2.13 | 9 | 314.13 | 58.47 | 37.5 | 7 | 93.15 | 38976.48 | 380.88 | 452.61 | 69.71 | 57.64 | 3949.16 | 0.83 | 0.89 | 6.81 | 0.22 | 1 | 10 | 456.6755 | 624.8435 | 565.2093 | 456675.4618 | 624843.5139 | 1.8677e-06 | 11 | 565209.3259
147 | 125 | CONCLUIDO | 3.6847 | 27.14 | 23.96 | 159.71 | 2.14 | 9 | 314.68 | 58.47 | 37.75 | 7 | 93.46 | 39044.7 | 380.83 | 452.62 | 69.81 | 57.64 | 3997.3 | 0.83 | 0.89 | 6.81 | 0.23 | 1 | 10 | 456.7879 | 624.9973 | 565.3485 | 456787.8815 | 624997.3315 | 1.867e-06 | 11 | 565348.4634
148 | 125 | CONCLUIDO | 3.6846 | 27.14 | 23.96 | 159.72 | 2.15 | 9 | 315.23 | 58.47 | 38 | 7 | 93.76 | 39113.07 | 380.86 | 452.55 | 70.04 | 57.64 | 4112.79 | 0.82 | 0.89 | 6.81 | 0.23 | 1 | 10 | 456.8167 | 625.0368 | 565.3841 | 456816.6913 | 625036.7503 | 1.867e-06 | 11 | 565384.1201
149 | 125 | CONCLUIDO | 3.6847 | 27.14 | 23.96 | 159.71 | 2.16 | 9 | 315.79 | 58.47 | 38.25 | 7 | 94.07 | 39181.56 | 380.83 | 452.55 | 69.96 | 57.64 | 4070.97 | 0.82 | 0.89 | 6.81 | 0.23 | 1 | 10 | 456.7879 | 624.9973 | 565.3485 | 456787.8815 | 624997.3315 | 1.867e-06 | 11 | 565348.4634
150 | 125 | CONCLUIDO | 3.6844 | 27.14 | 23.96 | 159.73 | 2.17 | 9 | 316.35 | 58.47 | 38.5 | 7 | 94.37 | 39250.2 | 380.44 | 452.59 | 69.92 | 57.64 | 4053.21 | 0.82 | 0.88 | 6.81 | 0.24 | 1 | 10 | 456.5592 | 624.6845 | 565.0655 | 456559.2164 | 624684.4619 | 1.8669e-06 | 11 | 565065.4536
151 | 125 | CONCLUIDO | 3.6845 | 27.14 | 23.96 | 159.73 | 2.18 | 9 | 316.9 | 58.47 | 38.75 | 7 | 94.68 | 39318.97 | 380.18 | 452.6 | 69.93 | 57.64 | 4058.09 | 0.82 | 0.88 | 6.81 | 0.23 | 1 | 10 | 456.3794 | 624.4385 | 564.8429 | 456379.4312 | 624438.4718 | 1.8669e-06 | 11 | 564842.9404
152 | 125 | CONCLUIDO | 3.6964 | 27.05 | 23.92 | 179.39 | 2.19 | 8 | 317.46 | 58.47 | 39 | 6 | 94.99 | 39387.89 | 379.76 | 452.55 | 68.62 | 57.64 | 3406.48 | 0.84 | 0.89 | 6.81 | 0.2 | 1 | 10 | 454.8814 | 622.3888 | 562.9889 | 454881.411 | 622388.8145 | 1.873e-06 | 11 | 562988.8995
153 | 125 | CONCLUIDO | 3.6957 | 27.06 | 23.92 | 179.43 | 2.2 | 8 | 318.02 | 58.47 | 39.25 | 6 | 95.3 | 39456.94 | 379.97 | 452.59 | 68.71 | 57.64 | 3451.3 | 0.84 | 0.89 | 6.81 | 0.2 | 1 | 10 | 455.0821 | 622.6634 | 563.2373 | 455082.1127 | 622663.4234 | 1.8726e-06 | 11 | 563237.3002
154 | 125 | CONCLUIDO | 3.6956 | 27.06 | 23.92 | 179.43 | 2.21 | 8 | 318.58 | 58.47 | 39.5 | 6 | 95.61 | 39526.14 | 380.18 | 452.55 | 68.74 | 57.64 | 3466.83 | 0.84 | 0.89 | 6.81 | 0.2 | 1 | 10 | 455.2286 | 622.8638 | 563.4186 | 455228.5946 | 622863.8464 | 1.8726e-06 | 11 | 563418.5951
155 | 125 | CONCLUIDO | 3.6956 | 27.06 | 23.92 | 179.44 | 2.22 | 8 | 319.14 | 58.47 | 39.75 | 6 | 95.92 | 39595.48 | 380.61 | 452.57 | 68.91 | 57.64 | 3551.18 | 0.84 | 0.89 | 6.81 | 0.2 | 1 | 10 | 455.51 | 623.2489 | 563.7669 | 455510.0154 | 623248.8988 | 1.8726e-06 | 11 | 563766.8986
156 | 125 | CONCLUIDO | 3.6956 | 27.06 | 23.92 | 179.43 | 2.23 | 8 | 319.71 | 58.47 | 40 | 6 | 96.23 | 39664.96 | 380.94 | 452.58 | 68.83 | 57.64 | 3513.38 | 0.84 | 0.89 | 6.81 | 0.2 | 1 | 10 | 455.726 | 623.5444 | 564.0342 | 455725.9895 | 623544.4041 | 1.8726e-06 | 11 | 564034.2013

## RESULTADOS_4
Unnamed: 0 | Volume de calda [L] | STATUS | Capacidade operacional [ha/h] | Tempo de missao [h] | Tempo util [h] | Tempo por voo [min] | Autonomia Projetada [h] | N° Voos | MTOW [kg] | Massa Estrutura [kg] | Combustível [kg] | Abastecimentos | Massa gerador | Potência gerador [W] | Combustível consumido [L] | Calda cons [L] | Distância percorrida [km] | Distância Pulverizando [km] | RTL ACUMULADO[m] | EOC [km/km] | EOC [h/h] | Tempo de manobra [h] | Tempo rtl_rtw [h] | V pulv [m/s] | V desloc [m/s] | Preço Total por ha Simples [R$/ha] | Preço Total por ha Presumido [R$/ha] | Preço Total por ha Real [R$/ha] | Preço Total Simples [R$] | Preço Total Presumido [R$] | Prod CAPEX [ha/h/R$] | Dias Trabalhados | Preço Total Real [R$]
0 | 30 | CONCLUIDO | 3.1187 | 32.06 | 27.95 | 11.49 | 0.24 | 146 | 71.52 | 32.27 | 1 | 144 | 8.25 | 9054.6 | 201.01 | 452.99 | 200.23 | 57.64 | 68523.25 | 0.29 | 0.76 | 7.02 | 4.22 | 1 | 10 | 341.6439 | 467.4523 | 422.8393 | 341643.8964 | 467452.2513 | 1.9246e-06 | 13 | 422839.2645
1 | 30 | CONCLUIDO | 3.276 | 30.52 | 26.94 | 14.43 | 0.3 | 112 | 71.81 | 32.27 | 1.25 | 110 | 8.29 | 9090.98 | 192.72 | 452.93 | 167.08 | 57.64 | 52117.31 | 0.35 | 0.79 | 6.97 | 3.21 | 1 | 10 | 313.496 | 428.939 | 388.0017 | 313495.9862 | 428939.0388 | 2.0217e-06 | 12 | 388001.699
2 | 30 | CONCLUIDO | 3.376 | 29.62 | 26.36 | 17.38 | 0.36 | 91 | 72.11 | 32.27 | 1.5 | 89 | 8.34 | 9127.38 | 187.61 | 452.86 | 147.96 | 57.64 | 42660.99 | 0.39 | 0.8 | 6.95 | 2.63 | 1 | 10 | 302.5329 | 413.9388 | 374.4331 | 302532.8594 | 413938.8051 | 2.0834e-06 | 12 | 374433.0665
3 | 30 | CONCLUIDO | 3.4511 | 28.98 | 25.93 | 20.21 | 0.42 | 77 | 72.4 | 32.27 | 1.75 | 75 | 8.38 | 9163.8 | 183.45 | 452.72 | 134.07 | 57.64 | 35789.19 | 0.43 | 0.82 | 6.93 | 2.21 | 1 | 10 | 294.5034 | 402.9525 | 364.4953 | 294503.3648 | 402952.4963 | 2.1298e-06 | 12 | 364495.2756
4 | 30 | CONCLUIDO | 3.5146 | 28.45 | 25.58 | 23.26 | 0.48 | 66 | 72.7 | 32.27 | 2 | 64 | 8.43 | 9200.25 | 179.89 | 452.7 | 122.51 | 57.64 | 30060.96 | 0.47 | 0.83 | 6.91 | 1.85 | 1 | 10 | 278.9293 | 381.6434 | 345.2199 | 278929.3034 | 381643.3784 | 2.169e-06 | 11 | 345219.87
5 | 30 | CONCLUIDO | 3.5581 | 28.1 | 25.36 | 26.23 | 0.54 | 58 | 73 | 32.27 | 2.25 | 56 | 8.48 | 9236.71 | 177.14 | 452.69 | 115.46 | 57.64 | 26576.95 | 0.5 | 0.84 | 6.89 | 1.63 | 1 | 10 | 274.4255 | 375.4811 | 339.6457 | 274425.4896 | 375481.0617 | 2.1958e-06 | 11 | 339645.6762
6 | 30 | CONCLUIDO | 3.5909 | 27.85 | 25.2 | 29.07 | 0.6 | 52 | 73.29 | 32.27 | 2.5 | 50 | 8.52 | 9273.2 | 174.86 | 452.69 | 110.28 | 57.64 | 24017.07 | 0.52 | 0.84 | 6.88 | 1.47 | 1 | 10 | 270.9748 | 370.7597 | 335.3749 | 270974.8055 | 370759.6835 | 2.216e-06 | 11 | 335374.8996
7 | 30 | CONCLUIDO | 3.625 | 27.59 | 25.03 | 32.64 | 0.65 | 46 | 73.59 | 32.27 | 2.75 | 44 | 8.57 | 9309.7 | 172.55 | 452.63 | 104.56 | 57.64 | 21189.1 | 0.55 | 0.85 | 6.87 | 1.3 | 1 | 10 | 267.4863 | 365.9866 | 331.0574 | 267486.3384 | 365986.6089 | 2.2371e-06 | 11 | 331057.3606
8 | 30 | CONCLUIDO | 3.6526 | 27.38 | 24.88 | 35.54 | 0.71 | 42 | 73.88 | 32.27 | 3 | 40 | 8.61 | 9346.23 | 170.73 | 452.76 | 99.96 | 57.64 | 18909.14 | 0.58 | 0.85 | 6.86 | 1.15 | 1 | 10 | 264.7182 | 362.1991 | 327.6313 | 264718.1744 | 362199.0848 | 2.2541e-06 | 11 | 327631.3125
9 | 30 | CONCLUIDO | 3.6681 | 27.26 | 24.81 | 38.17 | 0.77 | 39 | 74.18 | 32.27 | 3.25 | 37 | 8.66 | 9382.78 | 169.01 | 452.68 | 97.44 | 57.64 | 17661.14 | 0.59 | 0.85 | 6.86 | 1.08 | 1 | 10 | 262.7505 | 359.5069 | 325.196 | 262750.5346 | 359506.8732 | 2.2637e-06 | 11 | 325196.0418
10 | 30 | CONCLUIDO | 3.6841 | 27.14 | 24.74 | 41.23 | 0.82 | 36 | 74.48 | 32.27 | 3.5 | 34 | 8.71 | 9419.35 | 167.36 | 452.62 | 95.31 | 57.64 | 16614.71 | 0.6 | 0.86 | 6.85 | 1.01 | 1 | 10 | 260.8237 | 356.8705 | 322.8113 | 260823.7264 | 356870.5292 | 2.2736e-06 | 11 | 322811.3068
11 | 30 | CONCLUIDO | 3.7019 | 27.01 | 24.66 | 44.83 | 0.88 | 33 | 74.77 | 32.27 | 3.75 | 31 | 8.75 | 9455.94 | 165.72 | 452.63 | 92.57 | 57.64 | 15257.97 | 0.62 | 0.86 | 6.85 | 0.93 | 1 | 10 | 258.8233 | 354.1334 | 320.3354 | 258823.2695 | 354133.4158 | 2.2845e-06 | 11 | 320335.4196
12 | 30 | CONCLUIDO | 3.7154 | 26.92 | 24.59 | 47.59 | 0.93 | 31 | 75.07 | 32.27 | 4 | 29 | 8.8 | 9492.55 | 164.01 | 452.58 | 90.25 | 57.64 | 14106.57 | 0.64 | 0.86 | 6.85 | 0.86 | 1 | 10 | 256.9967 | 351.6342 | 318.0748 | 256996.7196 | 351634.2496 | 2.2929e-06 | 11 | 318074.7703
13 | 30 | CONCLUIDO | 3.7268 | 26.83 | 24.54 | 50.77 | 0.99 | 29 | 75.37 | 32.27 | 4.25 | 27 | 8.85 | 9529.18 | 162.56 | 452.61 | 88.8 | 57.64 | 13393.97 | 0.65 | 0.86 | 6.84 | 0.81 | 1 | 10 | 255.4789 | 349.5575 | 316.1962 | 255478.8833 | 349557.4791 | 2.2999e-06 | 11 | 316196.2039
14 | 30 | CONCLUIDO | 3.7415 | 26.73 | 24.46 | 54.36 | 1.04 | 27 | 75.66 | 32.27 | 4.5 | 25 | 8.89 | 9565.83 | 160.57 | 452.65 | 86.35 | 57.64 | 12180.09 | 0.67 | 0.87 | 6.84 | 0.74 | 1 | 10 | 253.4267 | 346.7496 | 313.6563 | 253426.7381 | 346749.6435 | 2.309e-06 | 11 | 313656.3442
15 | 30 | CONCLUIDO | 3.7499 | 26.67 | 24.43 | 58.64 | 1.09 | 25 | 75.96 | 32.27 | 4.75 | 23 | 8.94 | 9602.5 | 159.09 | 452.64 | 85.45 | 57.64 | 11738.34 | 0.67 | 0.87 | 6.84 | 0.71 | 1 | 10 | 252.0713 | 344.8951 | 311.9788 | 252071.3173 | 344895.0969 | 2.3142e-06 | 11 | 311978.793
16 | 30 | CONCLUIDO | 3.7596 | 26.6 | 24.38 | 60.95 | 1.15 | 24 | 76.26 | 32.27 | 5 | 22 | 8.99 | 9639.2 | 158.18 | 452.63 | 83.91 | 57.64 | 10974.64 | 0.69 | 0.87 | 6.83 | 0.66 | 1 | 10 | 250.9973 | 343.4256 | 310.6496 | 250997.3496 | 343425.6469 | 2.3202e-06 | 11 | 310649.5852
17 | 30 | CONCLUIDO | 3.767 | 26.55 | 24.34 | 63.51 | 1.2 | 23 | 76.56 | 32.27 | 5.25 | 21 | 9.04 | 9675.91 | 155.98 | 452.6 | 82.45 | 57.64 | 10245.81 | 0.7 | 0.87 | 6.83 | 0.62 | 1 | 10 | 249.2113 | 340.9819 | 308.4391 | 249211.2915 | 340981.8835 | 2.3247e-06 | 11 | 308439.0511
18 | 30 | CONCLUIDO | 3.7711 | 26.52 | 24.33 | 66.36 | 1.25 | 22 | 76.85 | 32.27 | 5.5 | 20 | 9.08 | 9712.65 | 154.41 | 452.62 | 81.9 | 57.64 | 9975.48 | 0.7 | 0.87 | 6.83 | 0.61 | 1 | 10 | 248.0235 | 339.3567 | 306.969 | 248023.5384 | 339356.7472 | 2.3273e-06 | 11 | 306969.0156
19 | 30 | CONCLUIDO | 3.7853 | 26.42 | 24.26 | 72.79 | 1.3 | 20 | 77.15 | 32.27 | 5.75 | 18 | 9.13 | 9749.41 | 152.35 | 452.61 | 79.87 | 57.64 | 8973.03 | 0.72 | 0.87 | 6.83 | 0.54 | 1 | 10 | 246.0184 | 336.6133 | 304.4874 | 246018.4168 | 336613.2514 | 2.336e-06 | 11 | 304487.3551
20 | 30 | CONCLUIDO | 3.7884 | 26.4 | 24.26 | 76.6 | 1.36 | 19 | 77.45 | 32.27 | 6 | 17 | 9.18 | 9786.19 | 150.64 | 452.58 | 79.61 | 57.64 | 8847.76 | 0.72 | 0.87 | 6.83 | 0.53 | 1 | 10 | 244.8081 | 334.9572 | 302.9893 | 244808.0535 | 334957.179 | 2.3379e-06 | 11 | 302989.336
21 | 30 | CONCLUIDO | 3.7905 | 26.38 | 24.24 | 76.55 | 1.41 | 19 | 77.75 | 32.27 | 6.25 | 17 | 9.23 | 9822.99 | 149.97 | 452.63 | 79.21 | 57.64 | 8650.27 | 0.73 | 0.87 | 6.82 | 0.52 | 1 | 10 | 244.2617 | 334.2096 | 302.3131 | 244261.6658 | 334209.5872 | 2.3392e-06 | 11 | 302313.0933
22 | 30 | CONCLUIDO | 3.7974 | 26.33 | 24.21 | 80.7 | 1.46 | 18 | 78.05 | 32.27 | 6.5 | 15 | 9.28 | 9859.81 | 148.97 | 452.69 | 77.91 | 57.64 | 8002.37 | 0.74 | 0.88 | 6.83 | 0.48 | 1 | 10 | 243.3058 | 332.9017 | 301.13 | 243305.7714 | 332901.6903 | 2.3435e-06 | 11 | 301130.0202
23 | 30 | CONCLUIDO | 3.8064 | 26.27 | 24.16 | 85.28 | 1.51 | 17 | 78.35 | 32.27 | 6.75 | 9 | 9.33 | 9896.65 | 147.19 | 452.6 | 76.46 | 57.64 | 7281.47 | 0.75 | 0.88 | 6.82 | 0.44 | 1 | 10 | 241.7407 | 330.7603 | 299.193 | 241740.6976 | 330760.2873 | 2.349e-06 | 11 | 299192.9897
24 | 30 | CONCLUIDO | 3.8048 | 26.28 | 24.17 | 85.32 | 1.56 | 17 | 78.65 | 32.27 | 7 | 6 | 9.38 | 9933.52 | 147.3 | 452.65 | 76.58 | 57.64 | 7341.06 | 0.75 | 0.88 | 6.83 | 0.45 | 1 | 10 | 241.8893 | 330.9637 | 299.3769 | 241889.3292 | 330963.6516 | 2.3481e-06 | 11 | 299376.9452
25 | 30 | CONCLUIDO | 3.8012 | 26.31 | 24.2 | 85.41 | 1.61 | 17 | 78.94 | 32.27 | 7.25 | 1 | 9.42 | 9970.41 | 147.19 | 452.65 | 77.01 | 57.64 | 7557.02 | 0.75 | 0.88 | 6.84 | 0.47 | 1 | 10 | 242.0114 | 331.1307 | 299.528 | 242011.4017 | 331130.6766 | 2.3458e-06 | 11 | 299528.0296
26 | 30 | CONCLUIDO | 3.8024 | 26.3 | 24.19 | 85.38 | 1.66 | 17 | 79.24 | 32.27 | 7.5 | 0 | 9.47 | 10007.31 | 147.53 | 452.59 | 76.79 | 57.64 | 7448.72 | 0.75 | 0.88 | 6.84 | 0.47 | 1 | 10 | 242.1636 | 331.339 | 299.7164 | 242163.6309 | 331338.9633 | 2.3466e-06 | 11 | 299716.4376

## RESULTADOS_1
Unnamed: 0 | Volume de calda [L] | STATUS | Capacidade operacional [ha/h] | Tempo de missao [h] | Tempo util [h] | Tempo por voo [min] | Autonomia Projetada [h] | N° Voos | MTOW [kg] | Massa Estrutura [kg] | Combustível [kg] | Abastecimentos | Massa gerador | Potência gerador [W] | Combustível consumido [L] | Calda cons [L] | Distância percorrida [km] | Distância Pulverizando [km] | RTL ACUMULADO[m] | EOC [km/km] | EOC [h/h] | Tempo de manobra [h] | Tempo rtl_rtw [h] | V pulv [m/s] | V desloc [m/s] | Preço Total por ha Simples [R$/ha] | Preço Total por ha Presumido [R$/ha] | Preço Total por ha Real [R$/ha] | Preço Total Simples [R$] | Preço Total Presumido [R$] | Prod CAPEX [ha/h/R$] | Dias Trabalhados | Preço Total Real [R$]
0 | 15 | CONCLUIDO | 3.4691 | 28.83 | 26.17 | 18.26 | 0.43 | 86 | 39.78 | 19.54 | 1 | 84 | 4.24 | 5140 | 118.45 | 452.78 | 141.9 | 57.64 | 39657.36 | 0.41 | 0.81 | 6.93 | 2.44 | 1 | 10 | 228.2889 | 312.355 | 282.5442 | 228288.9146 | 312354.9643 | 2.2978e-06 | 12 | 282544.2449
1 | 15 | CONCLUIDO | 3.5637 | 28.06 | 25.62 | 22.94 | 0.53 | 67 | 40.06 | 19.54 | 1.25 | 65 | 4.26 | 5174.29 | 113.6 | 452.64 | 124.06 | 57.64 | 30833.68 | 0.46 | 0.83 | 6.9 | 1.89 | 1 | 10 | 212.325 | 290.5124 | 262.7863 | 212325.0116 | 290512.4479 | 2.3605e-06 | 11 | 262786.3476
2 | 15 | CONCLUIDO | 3.6291 | 27.56 | 25.26 | 28.06 | 0.64 | 54 | 40.34 | 19.54 | 1.5 | 52 | 4.29 | 5208.6 | 109.84 | 452.74 | 112.14 | 57.64 | 24938.06 | 0.51 | 0.84 | 6.88 | 1.53 | 1 | 10 | 207.1441 | 283.4237 | 256.3741 | 207144.09 | 283423.6825 | 2.4038e-06 | 11 | 256374.1241
3 | 15 | CONCLUIDO | 3.6774 | 27.19 | 24.99 | 33.33 | 0.74 | 45 | 40.61 | 19.54 | 1.75 | 43 | 4.32 | 5242.92 | 106.14 | 452.6 | 103.61 | 57.64 | 20716.78 | 0.56 | 0.85 | 6.87 | 1.27 | 1 | 10 | 202.8227 | 277.5109 | 251.0257 | 202822.6656 | 277510.919 | 2.4358e-06 | 11 | 251025.6664
4 | 15 | CONCLUIDO | 3.7176 | 26.9 | 24.78 | 39.12 | 0.84 | 38 | 40.89 | 19.54 | 2 | 35 | 4.35 | 5277.26 | 102.69 | 452.72 | 96.61 | 57.64 | 17254.58 | 0.6 | 0.86 | 6.86 | 1.05 | 1 | 10 | 199.0928 | 272.4075 | 246.4093 | 199092.7852 | 272407.5321 | 2.4624e-06 | 11 | 246409.3395
5 | 15 | CONCLUIDO | 3.7384 | 26.75 | 24.67 | 43.54 | 0.94 | 34 | 41.17 | 19.54 | 2.25 | 21 | 4.38 | 5311.62 | 100.02 | 452.77 | 92.44 | 57.64 | 15190.22 | 0.62 | 0.86 | 6.87 | 0.95 | 1 | 10 | 196.6198 | 269.0239 | 243.3487 | 196619.8438 | 269023.9445 | 2.4762e-06 | 11 | 243348.6768
6 | 15 | CONCLUIDO | 3.7467 | 26.69 | 24.64 | 46.19 | 1.03 | 32 | 41.45 | 19.54 | 2.5 | 7 | 4.41 | 5345.99 | 99.33 | 452.78 | 90.58 | 57.64 | 14269.2 | 0.64 | 0.86 | 6.88 | 0.91 | 1 | 10 | 195.9039 | 268.0444 | 242.4626 | 195903.9082 | 268044.3699 | 2.4817e-06 | 11 | 242462.5914
7 | 15 | CONCLUIDO | 3.7461 | 26.69 | 24.64 | 46.2 | 1.13 | 32 | 41.73 | 19.54 | 2.75 | 0 | 4.44 | 5380.38 | 99.8 | 452.76 | 90.78 | 57.64 | 14370.26 | 0.63 | 0.86 | 6.89 | 0.91 | 1 | 10 | 196.2236 | 268.4817 | 242.8582 | 196223.551 | 268481.7193 | 2.4813e-06 | 11 | 242858.2008

## RESULTADOS_12
Unnamed: 0 | Volume de calda [L] | STATUS | Capacidade operacional [ha/h] | Tempo de missao [h] | Tempo util [h] | Tempo por voo [min] | Autonomia Projetada [h] | N° Voos | MTOW [kg] | Massa Estrutura [kg] | Combustível [kg] | Abastecimentos | Massa gerador | Potência gerador [W] | Combustível consumido [L] | Calda cons [L] | Distância percorrida [km] | Distância Pulverizando [km] | RTL ACUMULADO[m] | EOC [km/km] | EOC [h/h] | Tempo de manobra [h] | Tempo rtl_rtw [h] | V pulv [m/s] | V desloc [m/s] | Preço Total por ha Simples [R$/ha] | Preço Total por ha Presumido [R$/ha] | Preço Total por ha Real [R$/ha] | Preço Total Simples [R$] | Preço Total Presumido [R$] | Prod CAPEX [ha/h/R$] | Dias Trabalhados | Preço Total Real [R$]
0 | 70 | CONCLUIDO | 2.4222 | 41.28 | 31.49 | 7.21 | 0.12 | 262 | 141.81 | 47.83 | 1 | 260 | 22.98 | 17723.39 | 361.81 | 453.31 | 315.15 | 57.64 | 125403.57 | 0.18 | 0.67 | 7.24 | 7.75 | 1 | 10 | 658.6763 | 901.23 | 815.2178 | 658676.2938 | 901229.9639 | 1.3417e-06 | 16 | 815217.8411
1 | 70 | CONCLUIDO | 2.6761 | 37.37 | 29.48 | 9.02 | 0.16 | 196 | 142.15 | 47.83 | 1.25 | 194 | 23.07 | 17765.46 | 338.37 | 453.18 | 249.61 | 57.64 | 92962.07 | 0.23 | 0.72 | 7.12 | 5.74 | 1 | 10 | 572.4571 | 783.261 | 708.5077 | 572457.087 | 783261.0415 | 1.4824e-06 | 15 | 708507.707
2 | 70 | CONCLUIDO | 2.8516 | 35.07 | 28.3 | 10.82 | 0.19 | 157 | 142.49 | 47.83 | 1.5 | 155 | 23.16 | 17807.56 | 324.56 | 453.01 | 211.14 | 57.64 | 73924.12 | 0.27 | 0.75 | 7.06 | 4.57 | 1 | 10 | 520.5052 | 712.1782 | 644.2089 | 520505.2177 | 712178.202 | 1.5796e-06 | 14 | 644208.9139
3 | 70 | CONCLUIDO | 2.9796 | 33.56 | 27.55 | 12.62 | 0.22 | 131 | 142.83 | 47.83 | 1.75 | 129 | 23.25 | 17849.7 | 315.5 | 452.81 | 186.3 | 57.64 | 61632.02 | 0.31 | 0.77 | 7.02 | 3.82 | 1 | 10 | 484.2362 | 662.5533 | 599.3201 | 484236.1651 | 662553.284 | 1.6505e-06 | 13 | 599320.1285
4 | 70 | CONCLUIDO | 3.0871 | 32.39 | 26.93 | 14.43 | 0.25 | 112 | 143.17 | 47.83 | 2 | 110 | 23.34 | 17891.86 | 307.89 | 452.83 | 166.95 | 57.64 | 52051.29 | 0.35 | 0.79 | 6.97 | 3.2 | 1 | 10 | 463.8864 | 634.7098 | 574.134 | 463886.3791 | 634709.8091 | 1.71e-06 | 13 | 574133.9958
5 | 70 | CONCLUIDO | 3.1638 | 31.61 | 26.55 | 16.25 | 0.28 | 98 | 143.51 | 47.83 | 2.25 | 96 | 23.44 | 17934.06 | 303.15 | 452.8 | 154.02 | 57.64 | 45659.52 | 0.37 | 0.8 | 6.96 | 2.82 | 1 | 10 | 450.9458 | 617.0039 | 558.118 | 450945.8082 | 617003.9492 | 1.7525e-06 | 13 | 558117.9582
6 | 70 | CONCLUIDO | 3.2295 | 30.96 | 26.22 | 18.08 | 0.31 | 87 | 143.86 | 47.83 | 2.5 | 85 | 23.53 | 17976.29 | 299.09 | 452.77 | 143.5 | 57.64 | 40453.14 | 0.4 | 0.81 | 6.94 | 2.49 | 1 | 10 | 430.3401 | 588.8103 | 532.6151 | 430340.0812 | 588810.2844 | 1.7889e-06 | 12 | 532615.0572
7 | 70 | CONCLUIDO | 3.2788 | 30.5 | 25.99 | 19.74 | 0.34 | 79 | 144.2 | 47.83 | 2.75 | 77 | 23.62 | 18018.55 | 295.8 | 452.64 | 136.05 | 57.64 | 36766.05 | 0.42 | 0.82 | 6.92 | 2.26 | 1 | 10 | 422.5342 | 578.1299 | 522.954 | 422534.1902 | 578129.9199 | 1.8162e-06 | 12 | 522954.0118
8 | 70 | CONCLUIDO | 3.3338 | 30 | 25.72 | 21.73 | 0.37 | 71 | 144.54 | 47.83 | 3 | 69 | 23.71 | 18060.85 | 292.29 | 452.85 | 126.96 | 57.64 | 32261.86 | 0.45 | 0.82 | 6.91 | 1.99 | 1 | 10 | 414.1725 | 566.6891 | 512.6051 | 414172.5242 | 566689.1196 | 1.8467e-06 | 12 | 512605.1054
9 | 70 | CONCLUIDO | 3.3708 | 29.67 | 25.56 | 23.59 | 0.4 | 65 | 144.89 | 47.83 | 3.25 | 63 | 23.81 | 18103.18 | 290.18 | 452.69 | 122.03 | 57.64 | 29825.92 | 0.47 | 0.83 | 6.9 | 1.83 | 1 | 10 | 408.9484 | 559.5412 | 506.1394 | 408948.378 | 559541.2122 | 1.8672e-06 | 12 | 506139.3843
10 | 70 | CONCLUIDO | 3.4025 | 29.39 | 25.43 | 25.43 | 0.43 | 60 | 145.23 | 47.83 | 3.5 | 58 | 23.9 | 18145.54 | 288.21 | 452.61 | 117.63 | 57.64 | 27654.97 | 0.49 | 0.83 | 6.9 | 1.7 | 1 | 10 | 404.4694 | 553.4128 | 500.5959 | 404469.3695 | 553412.8352 | 1.8848e-06 | 12 | 500595.891
11 | 70 | CONCLUIDO | 3.4288 | 29.16 | 25.32 | 27.13 | 0.46 | 56 | 145.57 | 47.83 | 3.75 | 54 | 23.99 | 18187.93 | 286.57 | 452.68 | 113.94 | 57.64 | 25826.62 | 0.51 | 0.84 | 6.89 | 1.59 | 1 | 10 | 400.8057 | 548.4001 | 496.0615 | 400805.7216 | 548400.0705 | 1.8993e-06 | 12 | 496061.5375
12 | 70 | CONCLUIDO | 3.4563 | 28.93 | 25.2 | 29.08 | 0.49 | 52 | 145.92 | 47.83 | 4 | 50 | 24.09 | 18230.35 | 284.7 | 452.73 | 110.16 | 57.64 | 23959.75 | 0.52 | 0.84 | 6.89 | 1.48 | 1 | 10 | 396.9109 | 543.071 | 491.241 | 396910.8782 | 543070.9741 | 1.9146e-06 | 12 | 491241.0425
13 | 70 | CONCLUIDO | 3.4783 | 28.75 | 25.11 | 30.74 | 0.51 | 49 | 146.26 | 47.83 | 4.25 | 47 | 24.18 | 18272.81 | 283.28 | 452.71 | 106.98 | 57.64 | 22380.74 | 0.54 | 0.84 | 6.88 | 1.38 | 1 | 10 | 393.9102 | 538.9654 | 487.5273 | 393910.239 | 538965.3671 | 1.9267e-06 | 12 | 487527.2689
14 | 70 | CONCLUIDO | 3.4987 | 28.58 | 25.02 | 32.64 | 0.54 | 46 | 146.61 | 47.83 | 4.5 | 44 | 24.28 | 18315.3 | 281.88 | 452.68 | 104.67 | 57.64 | 21241.1 | 0.55 | 0.85 | 6.87 | 1.3 | 1 | 10 | 391.0844 | 535.0989 | 484.0298 | 391084.4091 | 535098.942 | 1.938e-06 | 12 | 484029.85
15 | 70 | CONCLUIDO | 3.5115 | 28.48 | 24.98 | 34.06 | 0.57 | 44 | 146.95 | 47.83 | 4.75 | 42 | 24.37 | 18357.82 | 281.02 | 452.67 | 103.1 | 57.64 | 20467.45 | 0.56 | 0.85 | 6.87 | 1.25 | 1 | 10 | 379.3945 | 519.1043 | 469.5617 | 379394.4809 | 519104.2665 | 1.9451e-06 | 11 | 469561.6838
16 | 70 | CONCLUIDO | 3.5359 | 28.28 | 24.87 | 36.39 | 0.6 | 41 | 147.3 | 47.83 | 5 | 39 | 24.47 | 18400.38 | 279.27 | 452.65 | 99.2 | 57.64 | 18533.21 | 0.58 | 0.85 | 6.87 | 1.14 | 1 | 10 | 376.0227 | 514.4909 | 465.3886 | 376022.7202 | 514490.8747 | 1.9586e-06 | 11 | 465388.5877
17 | 70 | CONCLUIDO | 3.5517 | 28.16 | 24.8 | 38.16 | 0.63 | 39 | 147.64 | 47.83 | 5.25 | 37 | 24.56 | 18442.97 | 277.91 | 452.7 | 97.61 | 57.64 | 17750.38 | 0.59 | 0.86 | 6.85 | 1.07 | 1 | 10 | 373.7133 | 511.331 | 462.5302 | 373713.2516 | 511330.9579 | 1.9674e-06 | 11 | 462530.2489
18 | 70 | CONCLUIDO | 3.5548 | 28.13 | 24.8 | 39.17 | 0.66 | 38 | 147.99 | 47.83 | 5.5 | 36 | 24.66 | 18485.59 | 277.42 | 452.72 | 97.32 | 57.64 | 17607 | 0.59 | 0.85 | 6.86 | 1.08 | 1 | 10 | 373.1511 | 510.5618 | 461.8345 | 373151.1178 | 510561.8217 | 1.9691e-06 | 11 | 461834.518
19 | 70 | CONCLUIDO | 3.5694 | 28.02 | 24.75 | 41.25 | 0.69 | 36 | 148.33 | 47.83 | 5.75 | 34 | 24.75 | 18528.25 | 276.79 | 452.64 | 95.74 | 57.64 | 16826.73 | 0.6 | 0.86 | 6.85 | 1.02 | 1 | 10 | 371.5071 | 508.3124 | 459.7998 | 371507.0788 | 508312.3749 | 1.9772e-06 | 11 | 459799.7553
20 | 70 | CONCLUIDO | 3.587 | 27.88 | 24.67 | 43.53 | 0.71 | 34 | 148.68 | 47.83 | 6 | 32 | 24.85 | 18570.94 | 275.23 | 452.71 | 92.64 | 57.64 | 15286 | 0.62 | 0.86 | 6.86 | 0.94 | 1 | 10 | 368.9457 | 504.8078 | 456.6296 | 368945.6873 | 504807.7661 | 1.987e-06 | 11 | 456629.6214
21 | 70 | CONCLUIDO | 3.5931 | 27.83 | 24.65 | 44.82 | 0.74 | 33 | 149.02 | 47.83 | 6.25 | 31 | 24.95 | 18613.66 | 274.92 | 452.6 | 92.28 | 57.64 | 15111.33 | 0.62 | 0.86 | 6.85 | 0.92 | 1 | 10 | 368.2416 | 503.8444 | 455.7582 | 368241.5672 | 503844.3579 | 1.9903e-06 | 11 | 455758.1595
22 | 70 | CONCLUIDO | 3.5993 | 27.78 | 24.63 | 46.18 | 0.77 | 32 | 149.37 | 47.83 | 6.5 | 30 | 25.04 | 18656.42 | 274.18 | 452.62 | 91.77 | 57.64 | 14861.21 | 0.63 | 0.86 | 6.85 | 0.91 | 1 | 10 | 367.2438 | 502.4791 | 454.5232 | 367243.7674 | 502479.1242 | 1.9938e-06 | 11 | 454523.2218
23 | 70 | CONCLUIDO | 3.6176 | 27.64 | 24.55 | 49.09 | 0.8 | 30 | 149.72 | 47.83 | 6.75 | 28 | 25.14 | 18699.2 | 272.84 | 452.66 | 88.89 | 57.64 | 13433.81 | 0.65 | 0.86 | 6.85 | 0.82 | 1 | 10 | 364.8224 | 499.1661 | 451.5263 | 364822.3673 | 499166.0578 | 2.0039e-06 | 11 | 451526.3498
24 | 70 | CONCLUIDO | 3.624 | 27.59 | 24.53 | 50.75 | 0.83 | 29 | 150.07 | 47.83 | 7 | 27 | 25.24 | 18742.03 | 271.83 | 452.65 | 88.32 | 57.64 | 13154.64 | 0.65 | 0.86 | 6.84 | 0.8 | 1 | 10 | 363.643 | 497.5524 | 450.0667 | 363643.0354 | 497552.4439 | 2.0074e-06 | 11 | 450066.7369
25 | 70 | CONCLUIDO | 3.6309 | 27.54 | 24.5 | 52.51 | 0.85 | 28 | 150.41 | 47.83 | 7.25 | 26 | 25.33 | 18784.88 | 271.44 | 452.59 | 87.79 | 57.64 | 12894.32 | 0.66 | 0.87 | 6.84 | 0.78 | 1 | 10 | 362.8175 | 496.4229 | 449.045 | 362817.4764 | 496422.8776 | 2.0113e-06 | 11 | 449044.9749
26 | 70 | CONCLUIDO | 3.6379 | 27.49 | 24.48 | 54.4 | 0.88 | 27 | 150.76 | 47.83 | 7.5 | 25 | 25.43 | 18827.77 | 270.66 | 452.68 | 86.87 | 57.64 | 12437.16 | 0.66 | 0.87 | 6.84 | 0.75 | 1 | 10 | 361.7576 | 494.9727 | 447.7332 | 361757.6282 | 494972.7465 | 2.0151e-06 | 11 | 447733.2423
27 | 70 | CONCLUIDO | 3.6457 | 27.43 | 24.45 | 56.42 | 0.91 | 26 | 151.11 | 47.83 | 7.75 | 24 | 25.53 | 18870.7 | 269.57 | 452.66 | 85.97 | 57.64 | 11993.51 | 0.67 | 0.87 | 6.84 | 0.72 | 1 | 10 | 360.4128 | 493.1327 | 446.0688 | 360412.7896 | 493132.679 | 2.0195e-06 | 11 | 446068.7882
28 | 70 | CONCLUIDO | 3.6462 | 27.43 | 24.45 | 56.42 | 0.94 | 26 | 151.46 | 47.83 | 8 | 24 | 25.63 | 18913.66 | 269.1 | 452.61 | 86.04 | 57.64 | 12026.26 | 0.67 | 0.87 | 6.83 | 0.72 | 1 | 10 | 360.0669 | 492.6594 | 445.6407 | 360066.8773 | 492659.3866 | 2.0197e-06 | 11 | 445640.6662
29 | 70 | CONCLUIDO | 3.6545 | 27.36 | 24.41 | 58.59 | 0.96 | 25 | 151.81 | 47.83 | 8.25 | 23 | 25.73 | 18956.65 | 268.51 | 452.68 | 84.67 | 57.64 | 11349.39 | 0.68 | 0.87 | 6.84 | 0.69 | 1 | 10 | 358.9972 | 491.1957 | 444.3167 | 358997.152 | 491195.7412 | 2.0243e-06 | 11 | 444316.7091
30 | 70 | CONCLUIDO | 3.6627 | 27.3 | 24.38 | 60.95 | 0.99 | 24 | 152.15 | 47.83 | 8.5 | 22 | 25.83 | 18999.67 | 268.1 | 452.57 | 83.75 | 57.64 | 10891.09 | 0.69 | 0.87 | 6.83 | 0.66 | 1 | 10 | 358.0864 | 489.9497 | 443.1895 | 358086.4305 | 489949.6518 | 2.0289e-06 | 11 | 443189.5447
31 | 70 | CONCLUIDO | 3.6707 | 27.24 | 24.35 | 63.52 | 1.02 | 23 | 152.5 | 47.83 | 8.75 | 21 | 25.93 | 19042.73 | 266.89 | 452.59 | 82.48 | 57.64 | 10264.64 | 0.7 | 0.87 | 6.84 | 0.63 | 1 | 10 | 356.666 | 488.0062 | 441.4316 | 356666.0432 | 488006.2153 | 2.0333e-06 | 11 | 441431.587
32 | 70 | CONCLUIDO | 3.6709 | 27.24 | 24.35 | 63.52 | 1.04 | 23 | 152.85 | 47.83 | 9 | 21 | 26.03 | 19085.83 | 266.24 | 452.62 | 82.66 | 57.64 | 10351.03 | 0.7 | 0.87 | 6.83 | 0.62 | 1 | 10 | 356.2244 | 487.402 | 440.885 | 356224.4152 | 487401.9604 | 2.0334e-06 | 11 | 440885.0013
33 | 70 | CONCLUIDO | 3.679 | 27.18 | 24.32 | 66.32 | 1.07 | 22 | 153.2 | 47.83 | 9.25 | 20 | 26.12 | 19128.96 | 265.84 | 452.58 | 81.63 | 57.64 | 9840.58 | 0.71 | 0.87 | 6.83 | 0.59 | 1 | 10 | 355.3371 | 486.1879 | 439.7869 | 355337.1372 | 486187.9475 | 2.0379e-06 | 11 | 439786.8522
34 | 70 | CONCLUIDO | 3.6856 | 27.13 | 24.3 | 69.42 | 1.1 | 21 | 153.55 | 47.83 | 9.5 | 19 | 26.22 | 19172.12 | 264.86 | 452.56 | 80.75 | 57.64 | 9407.01 | 0.71 | 0.87 | 6.83 | 0.57 | 1 | 10 | 354.2004 | 484.6327 | 438.38 | 354200.4379 | 484632.6654 | 2.0416e-06 | 11 | 438380.004
35 | 70 | CONCLUIDO | 3.686 | 27.13 | 24.29 | 69.41 | 1.12 | 21 | 153.9 | 47.83 | 9.75 | 19 | 26.32 | 19215.32 | 264.7 | 452.6 | 80.85 | 57.64 | 9457.23 | 0.71 | 0.87 | 6.83 | 0.57 | 1 | 10 | 354.0407 | 484.4141 | 438.1823 | 354040.721 | 484414.1337 | 2.0418e-06 | 11 | 438182.3286
36 | 70 | CONCLUIDO | 3.6948 | 27.06 | 24.26 | 72.78 | 1.15 | 20 | 154.25 | 47.83 | 10 | 18 | 26.43 | 19258.55 | 263.39 | 452.66 | 79.87 | 57.64 | 8975.08 | 0.72 | 0.87 | 6.82 | 0.53 | 1 | 10 | 352.5204 | 482.3339 | 436.3006 | 352520.3632 | 482333.913 | 2.0467e-06 | 11 | 436300.6413
37 | 70 | CONCLUIDO | 3.6908 | 27.09 | 24.29 | 72.86 | 1.17 | 20 | 154.6 | 47.83 | 10.25 | 18 | 26.53 | 19301.82 | 263.87 | 452.62 | 80.55 | 57.64 | 9311.38 | 0.72 | 0.87 | 6.83 | 0.56 | 1 | 10 | 353.1813 | 483.2382 | 437.1186 | 353181.2601 | 483238.1813 | 2.0444e-06 | 11 | 437118.6075
38 | 70 | CONCLUIDO | 3.7002 | 27.03 | 24.25 | 76.57 | 1.2 | 19 | 154.95 | 47.83 | 10.5 | 17 | 26.63 | 19345.12 | 262.23 | 452.65 | 79.52 | 57.64 | 8805.46 | 0.72 | 0.87 | 6.82 | 0.52 | 1 | 10 | 351.382 | 480.7763 | 434.8917 | 351381.9823 | 480776.33 | 2.0497e-06 | 11 | 434891.7118
39 | 70 | CONCLUIDO | 3.7021 | 27.01 | 24.23 | 76.53 | 1.23 | 19 | 155.31 | 47.83 | 10.75 | 17 | 26.73 | 19388.45 | 261.99 | 452.64 | 78.96 | 57.64 | 8522.26 | 0.73 | 0.87 | 6.82 | 0.51 | 1 | 10 | 351.0455 | 480.316 | 434.4753 | 351045.51 | 480315.9538 | 2.0507e-06 | 11 | 434475.2733
40 | 70 | CONCLUIDO | 3.7094 | 26.96 | 24.21 | 80.7 | 1.25 | 18 | 155.66 | 47.83 | 11 | 16 | 26.83 | 19431.82 | 261.11 | 452.61 | 78.2 | 57.64 | 8149.7 | 0.74 | 0.88 | 6.82 | 0.49 | 1 | 10 | 349.9437 | 478.8084 | 433.1116 | 349943.7218 | 478808.4386 | 2.0548e-06 | 11 | 433111.6332
41 | 70 | CONCLUIDO | 3.7082 | 26.97 | 24.22 | 80.73 | 1.28 | 18 | 156.01 | 47.83 | 11.25 | 16 | 26.93 | 19475.23 | 261.43 | 452.58 | 78.55 | 57.64 | 8324.55 | 0.73 | 0.88 | 6.82 | 0.49 | 1 | 10 | 350.2578 | 479.2382 | 433.5004 | 350257.8427 | 479238.2327 | 2.0541e-06 | 11 | 433500.4084
42 | 70 | CONCLUIDO | 3.7095 | 26.96 | 24.21 | 80.7 | 1.3 | 18 | 156.36 | 47.83 | 11.5 | 16 | 27.03 | 19518.67 | 260.27 | 452.56 | 77.95 | 57.64 | 8024.99 | 0.74 | 0.88 | 6.83 | 0.48 | 1 | 10 | 349.3896 | 478.0503 | 432.4258 | 349389.5992 | 478050.2636 | 2.0548e-06 | 11 | 432425.8174
43 | 70 | CONCLUIDO | 3.719 | 26.89 | 24.17 | 85.3 | 1.33 | 17 | 156.71 | 47.83 | 11.75 | 15 | 27.14 | 19562.15 | 259.49 | 452.6 | 76.73 | 57.64 | 7420.39 | 0.75 | 0.88 | 6.82 | 0.44 | 1 | 10 | 348.1619 | 476.3705 | 430.9063 | 348161.9018 | 476370.4739 | 2.0601e-06 | 11 | 430906.3445
44 | 70 | CONCLUIDO | 3.7173 | 26.9 | 24.18 | 85.35 | 1.35 | 17 | 157.07 | 47.83 | 12 | 15 | 27.24 | 19605.66 | 259.68 | 452.65 | 76.98 | 57.64 | 7543.75 | 0.75 | 0.88 | 6.83 | 0.46 | 1 | 10 | 348.4219 | 476.7263 | 431.2282 | 348421.939 | 476726.2682 | 2.0591e-06 | 11 | 431228.1822
45 | 70 | CONCLUIDO | 3.7156 | 26.91 | 24.19 | 85.39 | 1.38 | 17 | 157.42 | 47.83 | 12.25 | 15 | 27.34 | 19649.2 | 259.12 | 452.58 | 77.53 | 57.64 | 7819.3 | 0.74 | 0.88 | 6.82 | 0.47 | 1 | 10 | 348.194 | 476.4144 | 430.9461 | 348194.0059 | 476414.4001 | 2.0582e-06 | 11 | 430946.0784
46 | 70 | CONCLUIDO | 3.7248 | 26.85 | 24.16 | 90.59 | 1.4 | 16 | 157.77 | 47.83 | 12.5 | 14 | 27.45 | 19692.79 | 258.35 | 452.55 | 76.26 | 57.64 | 7185.92 | 0.76 | 0.88 | 6.83 | 0.43 | 1 | 10 | 347.0249 | 474.8148 | 429.4991 | 347024.9203 | 474814.8057 | 2.0633e-06 | 11 | 429499.147
47 | 70 | CONCLUIDO | 3.7245 | 26.85 | 24.16 | 90.59 | 1.43 | 16 | 158.13 | 47.83 | 12.75 | 14 | 27.55 | 19736.4 | 257.96 | 452.59 | 76.44 | 57.64 | 7277.67 | 0.75 | 0.88 | 6.82 | 0.43 | 1 | 10 | 346.7906 | 474.4942 | 429.2092 | 346790.6369 | 474494.2487 | 2.0631e-06 | 11 | 429209.1835
48 | 70 | CONCLUIDO | 3.7239 | 26.85 | 24.16 | 90.61 | 1.45 | 16 | 158.48 | 47.83 | 13 | 14 | 27.65 | 19780.06 | 257.38 | 452.56 | 76.56 | 57.64 | 7337.53 | 0.75 | 0.88 | 6.82 | 0.44 | 1 | 10 | 346.4519 | 474.0307 | 428.7899 | 346451.8554 | 474030.7129 | 2.0628e-06 | 11 | 428789.8869
49 | 70 | CONCLUIDO | 3.7335 | 26.78 | 24.12 | 96.49 | 1.48 | 15 | 158.84 | 47.83 | 13.25 | 13 | 27.76 | 19823.75 | 256.36 | 452.57 | 75.09 | 57.64 | 6606.33 | 0.77 | 0.88 | 6.83 | 0.4 | 1 | 10 | 345.0746 | 472.1463 | 427.0853 | 345074.6282 | 472146.3299 | 2.0681e-06 | 11 | 427085.3469
50 | 70 | CONCLUIDO | 3.7354 | 26.77 | 24.11 | 96.44 | 1.5 | 15 | 159.19 | 47.83 | 13.5 | 13 | 27.86 | 19867.59 | 255.81 | 452.6 | 74.97 | 57.64 | 6547.72 | 0.77 | 0.88 | 6.81 | 0.38 | 1 | 10 | 344.5716 | 471.4581 | 426.4628 | 344571.6476 | 471458.1297 | 2.0692e-06 | 11 | 426462.8275
51 | 70 | CONCLUIDO | 3.7328 | 26.79 | 24.13 | 96.51 | 1.53 | 15 | 159.55 | 47.83 | 13.75 | 13 | 27.97 | 19911.36 | 255.42 | 452.59 | 75.4 | 57.64 | 6764.3 | 0.76 | 0.88 | 6.82 | 0.4 | 1 | 10 | 344.5374 | 471.4113 | 426.4204 | 344537.4047 | 471411.277 | 2.0677e-06 | 11 | 426420.4464
52 | 70 | CONCLUIDO | 3.7418 | 26.72 | 24.09 | 103.25 | 1.55 | 14 | 159.9 | 47.83 | 14 | 12 | 28.07 | 19955.16 | 254.37 | 452.57 | 74.36 | 57.64 | 6249.54 | 0.78 | 0.88 | 6.82 | 0.37 | 1 | 10 | 343.1861 | 469.5624 | 424.748 | 343186.1345 | 469562.4095 | 2.0727e-06 | 11 | 424748.0322
53 | 70 | CONCLUIDO | 3.7427 | 26.72 | 24.09 | 103.22 | 1.58 | 14 | 160.26 | 47.83 | 14.25 | 12 | 28.18 | 19998.99 | 254.73 | 452.59 | 74.08 | 57.64 | 6108.67 | 0.78 | 0.88 | 6.82 | 0.36 | 1 | 10 | 343.363 | 469.8045 | 424.967 | 343363.0432 | 469804.4638 | 2.0732e-06 | 11 | 424966.9852
54 | 70 | CONCLUIDO | 3.7408 | 26.73 | 24.1 | 103.28 | 1.6 | 14 | 160.61 | 47.83 | 14.5 | 12 | 28.28 | 20042.86 | 254.21 | 452.62 | 74.74 | 57.64 | 6436.43 | 0.77 | 0.88 | 6.81 | 0.37 | 1 | 10 | 343.1726 | 469.5439 | 424.7313 | 343172.6102 | 469543.9049 | 2.0721e-06 | 11 | 424731.2937
55 | 70 | CONCLUIDO | 3.7402 | 26.74 | 24.1 | 103.3 | 1.62 | 14 | 160.97 | 47.83 | 14.75 | 12 | 28.39 | 20086.77 | 253.23 | 452.59 | 74.63 | 57.64 | 6380.78 | 0.77 | 0.88 | 6.82 | 0.38 | 1 | 10 | 342.5761 | 468.7277 | 423.993 | 342576.0595 | 468727.6781 | 2.0718e-06 | 11 | 423992.9663
56 | 70 | CONCLUIDO | 3.7481 | 26.68 | 24.08 | 111.12 | 1.65 | 13 | 161.32 | 47.83 | 15 | 11 | 28.5 | 20130.71 | 251.44 | 452.56 | 73.76 | 57.64 | 5954.39 | 0.78 | 0.88 | 6.82 | 0.35 | 1 | 10 | 340.8779 | 466.4042 | 421.8912 | 340877.9152 | 466404.202 | 2.0762e-06 | 11 | 421891.2396
57 | 70 | CONCLUIDO | 3.7479 | 26.68 | 24.08 | 111.13 | 1.67 | 13 | 161.68 | 47.83 | 15.25 | 11 | 28.6 | 20174.69 | 252.31 | 452.58 | 73.81 | 57.64 | 5978.77 | 0.78 | 0.88 | 6.82 | 0.35 | 1 | 10 | 341.4516 | 467.1891 | 422.6013 | 341451.601 | 467189.1443 | 2.0761e-06 | 11 | 422601.2681
58 | 70 | CONCLUIDO | 3.75 | 26.67 | 24.06 | 111.06 | 1.69 | 13 | 162.04 | 47.83 | 15.5 | 11 | 28.71 | 20218.71 | 252.69 | 452.55 | 73.3 | 57.64 | 5723.85 | 0.79 | 0.88 | 6.82 | 0.34 | 1 | 10 | 341.5121 | 467.2719 | 422.6761 | 341512.0724 | 467271.8839 | 2.0772e-06 | 11 | 422676.1112
59 | 70 | CONCLUIDO | 3.7482 | 26.68 | 24.08 | 111.12 | 1.72 | 13 | 162.4 | 47.83 | 15.75 | 11 | 28.82 | 20262.76 | 252.4 | 452.56 | 73.71 | 57.64 | 5930.17 | 0.78 | 0.88 | 6.82 | 0.35 | 1 | 10 | 341.4913 | 467.2434 | 422.6504 | 341491.2644 | 467243.4135 | 2.0762e-06 | 11 | 422650.3579
60 | 70 | CONCLUIDO | 3.7492 | 26.67 | 24.07 | 111.09 | 1.74 | 13 | 162.75 | 47.83 | 16 | 11 | 28.92 | 20306.85 | 250.97 | 452.56 | 73.59 | 57.64 | 5867.28 | 0.78 | 0.88 | 6.82 | 0.34 | 1 | 10 | 340.4795 | 465.8591 | 421.3981 | 340479.4849 | 465859.0521 | 2.0768e-06 | 11 | 421398.118
61 | 70 | CONCLUIDO | 3.7587 | 26.61 | 24.03 | 120.15 | 1.77 | 12 | 163.11 | 47.83 | 16.25 | 10 | 29.03 | 20350.97 | 249.17 | 452.59 | 72.28 | 57.64 | 5217.3 | 0.8 | 0.88 | 6.81 | 0.31 | 1 | 10 | 338.6309 | 463.3298 | 419.1102 | 338630.9251 | 463329.771 | 2.0821e-06 | 11 | 419110.228
62 | 70 | CONCLUIDO | 3.7591 | 26.6 | 24.03 | 120.14 | 1.79 | 12 | 163.47 | 47.83 | 16.5 | 10 | 29.14 | 20395.14 | 249.27 | 452.57 | 72.21 | 57.64 | 5181.37 | 0.8 | 0.88 | 6.81 | 0.3 | 1 | 10 | 338.6711 | 463.3847 | 419.1599 | 338671.0882 | 463384.7239 | 2.0823e-06 | 11 | 419159.9363
63 | 70 | CONCLUIDO | 3.7605 | 26.59 | 24.02 | 120.09 | 1.81 | 12 | 163.83 | 47.83 | 16.75 | 10 | 29.25 | 20439.33 | 249.2 | 452.56 | 71.91 | 57.64 | 5031.37 | 0.8 | 0.88 | 6.81 | 0.29 | 1 | 10 | 338.5136 | 463.1693 | 418.9651 | 338513.6394 | 463169.2956 | 2.0831e-06 | 11 | 418965.0681
64 | 70 | CONCLUIDO | 3.7578 | 26.61 | 24.04 | 120.18 | 1.83 | 12 | 164.19 | 47.83 | 17 | 10 | 29.36 | 20483.57 | 249.21 | 452.61 | 72.48 | 57.64 | 5318.04 | 0.8 | 0.88 | 6.81 | 0.31 | 1 | 10 | 338.7389 | 463.4775 | 419.2439 | 338738.9299 | 463477.548 | 2.0816e-06 | 11 | 419243.9013
65 | 70 | CONCLUIDO | 3.7583 | 26.61 | 24.03 | 120.17 | 1.86 | 12 | 164.54 | 47.83 | 17.25 | 10 | 29.47 | 20527.85 | 248.5 | 452.59 | 72.42 | 57.64 | 5286.82 | 0.8 | 0.88 | 6.81 | 0.31 | 1 | 10 | 338.2239 | 462.7729 | 418.6065 | 338223.9308 | 462772.9035 | 2.0818e-06 | 11 | 418606.5071
66 | 70 | CONCLUIDO | 3.7573 | 26.61 | 24.04 | 120.2 | 1.88 | 12 | 164.9 | 47.83 | 17.5 | 10 | 29.58 | 20572.16 | 247.12 | 452.59 | 72.58 | 57.64 | 5367.34 | 0.79 | 0.88 | 6.81 | 0.31 | 1 | 10 | 337.4238 | 461.6781 | 417.6162 | 337423.8071 | 461678.1389 | 2.0813e-06 | 11 | 417616.2253
67 | 70 | CONCLUIDO | 3.7671 | 26.55 | 24 | 130.91 | 1.9 | 11 | 165.26 | 47.83 | 17.75 | 9 | 29.69 | 20616.5 | 246.15 | 452.56 | 71.33 | 57.64 | 4748.22 | 0.81 | 0.88 | 6.81 | 0.28 | 1 | 10 | 336.102 | 459.8695 | 415.9802 | 336101.9737 | 459869.5482 | 2.0867e-06 | 11 | 415980.244
68 | 70 | CONCLUIDO | 3.7674 | 26.54 | 24 | 130.89 | 1.93 | 11 | 165.62 | 47.83 | 18 | 9 | 29.8 | 20660.89 | 246.39 | 452.56 | 71.36 | 57.64 | 4763.9 | 0.81 | 0.88 | 6.81 | 0.27 | 1 | 10 | 336.2382 | 460.0559 | 416.1488 | 336238.1601 | 460055.8844 | 2.0869e-06 | 11 | 416148.7965
69 | 70 | CONCLUIDO | 3.7659 | 26.55 | 24.01 | 130.95 | 1.95 | 11 | 165.98 | 47.83 | 18.25 | 9 | 29.91 | 20705.31 | 246.44 | 452.58 | 71.44 | 57.64 | 4800.5 | 0.81 | 0.88 | 6.82 | 0.28 | 1 | 10 | 336.3876 | 460.2604 | 416.3338 | 336387.6037 | 460260.3597 | 2.086e-06 | 11 | 416333.757
70 | 70 | CONCLUIDO | 3.7668 | 26.55 | 24 | 130.92 | 1.97 | 11 | 166.34 | 47.83 | 18.5 | 9 | 30.02 | 20749.77 | 245.95 | 452.55 | 71.41 | 57.64 | 4788.28 | 0.81 | 0.88 | 6.81 | 0.28 | 1 | 10 | 335.9914 | 459.7183 | 415.8435 | 335991.4495 | 459718.3242 | 2.0865e-06 | 11 | 415843.4525
71 | 70 | CONCLUIDO | 3.7673 | 26.54 | 24 | 130.9 | 1.99 | 11 | 166.7 | 47.83 | 18.75 | 9 | 30.13 | 20794.27 | 245.72 | 452.55 | 71.31 | 57.64 | 4738.39 | 0.81 | 0.88 | 6.81 | 0.27 | 1 | 10 | 335.814 | 459.4755 | 415.6238 | 335813.9805 | 459475.5032 | 2.0868e-06 | 11 | 415623.8061
72 | 70 | CONCLUIDO | 3.7641 | 26.57 | 24.02 | 131.02 | 2.02 | 11 | 167.07 | 47.83 | 19 | 9 | 30.24 | 20838.81 | 245.36 | 452.56 | 72.06 | 57.64 | 5113.58 | 0.8 | 0.88 | 6.81 | 0.3 | 1 | 10 | 335.829 | 459.4961 | 415.6424 | 335829.0197 | 459496.0805 | 2.0851e-06 | 11 | 415642.4195
73 | 70 | CONCLUIDO | 3.7644 | 26.56 | 24.02 | 131.01 | 2.04 | 11 | 167.43 | 47.83 | 19.25 | 9 | 30.35 | 20883.38 | 243.63 | 452.6 | 71.89 | 57.64 | 5025.91 | 0.8 | 0.88 | 6.81 | 0.29 | 1 | 10 | 334.6996 | 457.9508 | 414.2446 | 334699.6002 | 457950.7589 | 2.0852e-06 | 11 | 414244.5812
74 | 70 | CONCLUIDO | 3.7735 | 26.5 | 23.98 | 143.9 | 2.06 | 10 | 167.79 | 47.83 | 19.5 | 8 | 30.46 | 20928 | 242.9 | 452.55 | 70.76 | 57.64 | 4467.9 | 0.81 | 0.88 | 6.81 | 0.26 | 1 | 10 | 333.5823 | 456.4221 | 412.8618 | 333582.3341 | 456422.0661 | 2.0903e-06 | 11 | 412861.7847
75 | 70 | CONCLUIDO | 3.7752 | 26.49 | 23.97 | 143.83 | 2.08 | 10 | 168.15 | 47.83 | 19.75 | 8 | 30.57 | 20972.65 | 242.83 | 452.57 | 70.43 | 57.64 | 4305.42 | 0.82 | 0.88 | 6.81 | 0.25 | 1 | 10 | 333.4097 | 456.1859 | 412.6482 | 333409.7305 | 456185.9022 | 2.0912e-06 | 11 | 412648.16
76 | 70 | CONCLUIDO | 3.7731 | 26.5 | 23.99 | 143.92 | 2.1 | 10 | 168.51 | 47.83 | 20 | 8 | 30.69 | 21017.33 | 242.75 | 452.6 | 70.86 | 57.64 | 4519.95 | 0.81 | 0.88 | 6.81 | 0.26 | 1 | 10 | 333.5375 | 456.3607 | 412.8062 | 333537.4607 | 456360.6683 | 2.09e-06 | 11 | 412806.2467
77 | 70 | CONCLUIDO | 3.7749 | 26.49 | 23.97 | 143.84 | 2.13 | 10 | 168.88 | 47.83 | 20.25 | 8 | 30.8 | 21062.06 | 242.27 | 452.56 | 70.45 | 57.64 | 4311.81 | 0.82 | 0.88 | 6.81 | 0.25 | 1 | 10 | 333.0686 | 455.7191 | 412.2259 | 333068.5708 | 455719.1126 | 2.091e-06 | 11 | 412225.9201
78 | 70 | CONCLUIDO | 3.7729 | 26.5 | 23.99 | 143.93 | 2.15 | 10 | 169.24 | 47.83 | 20.5 | 8 | 30.91 | 21106.82 | 242.07 | 452.59 | 70.83 | 57.64 | 4504.98 | 0.81 | 0.88 | 6.81 | 0.26 | 1 | 10 | 333.1133 | 455.7803 | 412.2813 | 333113.316 | 455780.3348 | 2.0899e-06 | 11 | 412281.2994
79 | 70 | CONCLUIDO | 3.7743 | 26.49 | 23.98 | 143.86 | 2.17 | 10 | 169.6 | 47.83 | 20.75 | 8 | 31.02 | 21151.63 | 240.71 | 452.55 | 70.61 | 57.64 | 4391.47 | 0.82 | 0.88 | 6.81 | 0.25 | 1 | 10 | 332.1318 | 454.4374 | 411.0666 | 332131.8462 | 454437.4446 | 2.0907e-06 | 11 | 411066.5727
80 | 70 | CONCLUIDO | 3.7741 | 26.5 | 23.98 | 143.88 | 2.19 | 10 | 169.97 | 47.83 | 21 | 8 | 31.14 | 21196.47 | 239.27 | 452.56 | 70.58 | 57.64 | 4380.29 | 0.82 | 0.88 | 6.81 | 0.26 | 1 | 10 | 331.2207 | 453.1908 | 409.9389 | 331220.7126 | 453190.7914 | 2.0906e-06 | 11 | 409938.8983
81 | 70 | CONCLUIDO | 3.782 | 26.44 | 23.95 | 159.69 | 2.21 | 9 | 170.33 | 47.83 | 21.25 | 7 | 31.25 | 21241.35 | 237.68 | 452.6 | 69.7 | 57.64 | 3943.25 | 0.83 | 0.89 | 6.81 | 0.23 | 1 | 10 | 329.6618 | 451.0578 | 408.0094 | 329661.7503 | 451057.7504 | 2.095e-06 | 11 | 408009.4318
82 | 70 | CONCLUIDO | 3.7829 | 26.43 | 23.95 | 159.64 | 2.23 | 9 | 170.69 | 47.83 | 21.5 | 7 | 31.37 | 21286.27 | 237.84 | 452.57 | 69.63 | 57.64 | 3907.73 | 0.83 | 0.89 | 6.81 | 0.22 | 1 | 10 | 329.7121 | 451.1267 | 408.0718 | 329712.124 | 451126.6739 | 2.0955e-06 | 11 | 408071.7773
83 | 70 | CONCLUIDO | 3.782 | 26.44 | 23.95 | 159.68 | 2.25 | 9 | 171.06 | 47.83 | 21.75 | 7 | 31.48 | 21331.23 | 238.29 | 452.56 | 69.65 | 57.64 | 3920.24 | 0.83 | 0.89 | 6.81 | 0.23 | 1 | 10 | 330.0519 | 451.5915 | 408.4922 | 330051.8549 | 451591.5087 | 2.095e-06 | 11 | 408492.2489
84 | 70 | CONCLUIDO | 3.7826 | 26.44 | 23.95 | 159.66 | 2.28 | 9 | 171.42 | 47.83 | 22 | 7 | 31.6 | 21376.23 | 238.74 | 452.56 | 69.58 | 57.64 | 3883.24 | 0.83 | 0.89 | 6.81 | 0.22 | 1 | 10 | 330.3049 | 451.9378 | 408.8054 | 330304.9103 | 451937.7503 | 2.0953e-06 | 11 | 408805.4457
85 | 70 | CONCLUIDO | 3.7836 | 26.43 | 23.94 | 159.61 | 2.3 | 9 | 171.79 | 47.83 | 22.25 | 7 | 31.71 | 21421.26 | 238.58 | 452.55 | 69.46 | 57.64 | 3821.19 | 0.83 | 0.89 | 6.81 | 0.22 | 1 | 10 | 330.1171 | 451.6808 | 408.573 | 330117.1277 | 451680.8178 | 2.0959e-06 | 11 | 408573.0345
86 | 70 | CONCLUIDO | 3.7813 | 26.45 | 23.96 | 159.72 | 2.32 | 9 | 172.15 | 47.83 | 22.5 | 7 | 31.83 | 21466.34 | 238.5 | 452.57 | 70.02 | 57.64 | 4102.11 | 0.82 | 0.89 | 6.81 | 0.23 | 1 | 10 | 330.2543 | 451.8685 | 408.7428 | 330254.3201 | 451868.5305 | 2.0946e-06 | 11 | 408742.8321
87 | 70 | CONCLUIDO | 3.7822 | 26.44 | 23.95 | 159.68 | 2.34 | 9 | 172.52 | 47.83 | 22.75 | 7 | 31.94 | 21511.45 | 237.87 | 452.55 | 69.77 | 57.64 | 3979.85 | 0.83 | 0.89 | 6.81 | 0.23 | 1 | 10 | 329.7717 | 451.2082 | 408.1455 | 329771.711 | 451208.2034 | 2.0951e-06 | 11 | 408145.5258
88 | 70 | CONCLUIDO | 3.7837 | 26.43 | 23.94 | 159.6 | 2.36 | 9 | 172.89 | 47.83 | 23 | 7 | 32.06 | 21556.61 | 236.1 | 452.55 | 69.43 | 57.64 | 3806.48 | 0.83 | 0.89 | 6.81 | 0.22 | 1 | 10 | 328.5261 | 449.5039 | 406.6038 | 328526.0612 | 449503.8505 | 2.0959e-06 | 11 | 406603.8339
89 | 70 | CONCLUIDO | 3.782 | 26.44 | 23.95 | 159.68 | 2.38 | 9 | 173.25 | 47.83 | 23.25 | 7 | 32.17 | 21601.8 | 235.46 | 452.58 | 69.84 | 57.64 | 4014.62 | 0.83 | 0.89 | 6.81 | 0.23 | 1 | 10 | 328.242 | 449.1152 | 406.2523 | 328242.0255 | 449115.2204 | 2.095e-06 | 11 | 406252.2941
90 | 70 | CONCLUIDO | 3.7804 | 26.45 | 23.96 | 159.76 | 2.4 | 9 | 173.62 | 47.83 | 23.5 | 7 | 32.29 | 21647.03 | 235.59 | 452.57 | 70.06 | 57.64 | 4122.93 | 0.82 | 0.88 | 6.81 | 0.24 | 1 | 10 | 328.4446 | 449.3924 | 406.5031 | 328444.6417 | 449392.4488 | 2.0941e-06 | 11 | 406503.0642
91 | 70 | CONCLUIDO | 3.7813 | 26.45 | 23.96 | 159.72 | 2.42 | 9 | 173.99 | 47.83 | 23.75 | 6 | 32.41 | 21692.3 | 234.21 | 452.59 | 69.88 | 57.64 | 4034.98 | 0.82 | 0.89 | 6.81 | 0.23 | 1 | 10 | 327.5103 | 448.114 | 405.3467 | 327510.29 | 448114.0275 | 2.0946e-06 | 11 | 405346.6536
92 | 70 | CONCLUIDO | 3.7912 | 26.38 | 23.92 | 179.38 | 2.44 | 8 | 174.35 | 47.83 | 24 | 5 | 32.53 | 21737.62 | 233.46 | 452.58 | 68.62 | 57.64 | 3407.77 | 0.84 | 0.89 | 6.81 | 0.19 | 1 | 10 | 326.3571 | 446.5362 | 403.9194 | 326357.1371 | 446536.2328 | 2.1001e-06 | 11 | 403919.4415
93 | 70 | CONCLUIDO | 3.7899 | 26.39 | 23.93 | 179.45 | 2.46 | 8 | 174.72 | 47.83 | 24.25 | 5 | 32.64 | 21782.97 | 233.37 | 452.58 | 68.79 | 57.64 | 3491.21 | 0.84 | 0.89 | 6.81 | 0.2 | 1 | 10 | 326.401 | 446.5963 | 403.9738 | 326401.0349 | 446596.2957 | 2.0993e-06 | 11 | 403973.772
94 | 70 | CONCLUIDO | 3.7899 | 26.39 | 23.93 | 179.45 | 2.48 | 8 | 175.09 | 47.83 | 24.5 | 5 | 32.76 | 21828.36 | 233.13 | 452.61 | 68.97 | 57.64 | 3580.83 | 0.84 | 0.89 | 6.81 | 0.2 | 1 | 10 | 326.2479 | 446.3867 | 403.7842 | 326247.871 | 446386.7302 | 2.0993e-06 | 11 | 403784.2072
95 | 70 | CONCLUIDO | 3.7911 | 26.38 | 23.92 | 179.39 | 2.5 | 8 | 175.46 | 47.83 | 24.75 | 5 | 32.88 | 21873.79 | 233.36 | 452.58 | 68.64 | 57.64 | 3417.42 | 0.84 | 0.89 | 6.81 | 0.19 | 1 | 10 | 326.299 | 446.4567 | 403.8475 | 326299.0088 | 446456.6991 | 2.1e-06 | 11 | 403847.4983
96 | 70 | CONCLUIDO | 3.79 | 26.39 | 23.93 | 179.45 | 2.52 | 8 | 175.83 | 47.83 | 25 | 4 | 33 | 21919.27 | 233.7 | 452.61 | 68.73 | 57.64 | 3463.89 | 0.84 | 0.89 | 6.81 | 0.2 | 1 | 10 | 326.606 | 446.8767 | 404.2274 | 326605.957 | 446876.6792 | 2.0994e-06 | 11 | 404227.3962
97 | 70 | CONCLUIDO | 3.7892 | 26.39 | 23.93 | 179.49 | 2.54 | 8 | 176.2 | 47.83 | 25.25 | 4 | 33.12 | 21964.78 | 234.18 | 452.58 | 68.93 | 57.64 | 3564.3 | 0.84 | 0.89 | 6.81 | 0.21 | 1 | 10 | 326.9578 | 447.3581 | 404.6628 | 326957.7745 | 447358.0514 | 2.099e-06 | 11 | 404662.8269
98 | 70 | CONCLUIDO | 3.789 | 26.39 | 23.93 | 179.5 | 2.56 | 8 | 176.56 | 47.83 | 25.5 | 3 | 33.24 | 22010.33 | 234.29 | 452.64 | 69.01 | 57.64 | 3601.58 | 0.84 | 0.89 | 6.81 | 0.21 | 1 | 10 | 327.0394 | 447.4697 | 404.7638 | 327039.3687 | 447469.6923 | 2.0988e-06 | 11 | 404763.8129
99 | 70 | CONCLUIDO | 3.7894 | 26.39 | 23.93 | 179.47 | 2.58 | 8 | 176.93 | 47.83 | 25.75 | 2 | 33.36 | 22055.93 | 233.96 | 452.62 | 68.79 | 57.64 | 3490.94 | 0.84 | 0.89 | 6.82 | 0.21 | 1 | 10 | 326.806 | 447.1504 | 404.475 | 326805.9795 | 447150.3588 | 2.0991e-06 | 11 | 404474.9562
100 | 70 | CONCLUIDO | 3.7912 | 26.38 | 23.92 | 179.38 | 2.6 | 8 | 177.3 | 47.83 | 26 | 2 | 33.48 | 22101.56 | 233.86 | 452.59 | 68.4 | 57.64 | 3298.76 | 0.84 | 0.89 | 6.81 | 0.19 | 1 | 10 | 326.6123 | 446.8854 | 404.2353 | 326612.3226 | 446885.3889 | 2.1001e-06 | 11 | 404235.2746
101 | 70 | CONCLUIDO | 3.7908 | 26.38 | 23.92 | 179.4 | 2.62 | 8 | 177.67 | 47.83 | 26.25 | 0 | 33.6 | 22147.24 | 234.16 | 452.68 | 68.4 | 57.64 | 3296.34 | 0.84 | 0.89 | 6.82 | 0.2 | 1 | 10 | 326.8264 | 447.1784 | 404.5003 | 326826.4396 | 447178.3533 | 2.0998e-06 | 11 | 404500.2788

## RESULTADOS_16
Unnamed: 0 | Volume de calda [L] | STATUS | Capacidade operacional [ha/h] | Tempo de missao [h] | Tempo util [h] | Tempo por voo [min] | Autonomia Projetada [h] | N° Voos | MTOW [kg] | Massa Estrutura [kg] | Combustível [kg] | Abastecimentos | Massa gerador | Potência gerador [W] | Combustível consumido [L] | Calda cons [L] | Distância percorrida [km] | Distância Pulverizando [km] | RTL ACUMULADO[m] | EOC [km/km] | EOC [h/h] | Tempo de manobra [h] | Tempo rtl_rtw [h] | V pulv [m/s] | V desloc [m/s] | Preço Total por ha Simples [R$/ha] | Preço Total por ha Presumido [R$/ha] | Preço Total por ha Real [R$/ha] | Preço Total Simples [R$] | Preço Total Presumido [R$] | Prod CAPEX [ha/h/R$] | Dias Trabalhados | Preço Total Real [R$]
0 | 90 | CONCLUIDO | 2.1265 | 47.02 | 33.26 | 6.26 | 0.1 | 319 | 176.73 | 52.44 | 1 | 317 | 33.29 | 22031.19 | 440.5 | 453.47 | 372.84 | 57.64 | 153965.2 | 0.15 | 0.64 | 7.33 | 9.51 | 1 | 10 | 880.0846 | 1204.1706 | 1089.2462 | 880084.6062 | 1204170.5848 | 1.1351e-06 | 19 | 1089246.2342
1 | 90 | CONCLUIDO | 2.4138 | 41.43 | 30.65 | 7.83 | 0.13 | 235 | 177.1 | 52.44 | 1.25 | 233 | 33.41 | 22076.81 | 405.79 | 453.17 | 287.89 | 57.64 | 111908.42 | 0.2 | 0.69 | 7.18 | 6.91 | 1 | 10 | 720.57 | 985.9157 | 891.8213 | 720570.0201 | 985915.6908 | 1.2885e-06 | 16 | 891821.281
2 | 90 | CONCLUIDO | 2.6177 | 38.2 | 29.17 | 9.41 | 0.15 | 186 | 177.47 | 52.44 | 1.5 | 184 | 33.53 | 22122.46 | 385.93 | 453.19 | 239.23 | 57.64 | 87823.8 | 0.24 | 0.73 | 7.11 | 5.43 | 1 | 10 | 642.2083 | 878.6977 | 794.836 | 642208.291 | 878697.7159 | 1.3973e-06 | 15 | 794836.0392
3 | 90 | CONCLUIDO | 2.7642 | 36.18 | 28.25 | 10.93 | 0.17 | 155 | 177.84 | 52.44 | 1.75 | 153 | 33.65 | 22168.15 | 373.49 | 452.95 | 209.5 | 57.64 | 73112.04 | 0.28 | 0.75 | 7.04 | 4.51 | 1 | 10 | 591.3906 | 809.1667 | 731.9409 | 591390.5729 | 809166.6721 | 1.4755e-06 | 14 | 731940.9406
4 | 90 | CONCLUIDO | 2.8864 | 34.65 | 27.53 | 12.51 | 0.2 | 132 | 178.21 | 52.44 | 2 | 130 | 33.77 | 22213.89 | 363.8 | 452.9 | 186.66 | 57.64 | 61805.69 | 0.31 | 0.77 | 7 | 3.8 | 1 | 10 | 561.5378 | 768.3208 | 694.9933 | 561537.7849 | 768320.7706 | 1.5407e-06 | 14 | 694993.3146
5 | 90 | CONCLUIDO | 2.982 | 33.53 | 27.02 | 14.1 | 0.22 | 115 | 178.59 | 52.44 | 2.25 | 113 | 33.89 | 22259.66 | 356.82 | 452.95 | 169.69 | 57.64 | 53407.41 | 0.34 | 0.78 | 6.98 | 3.29 | 1 | 10 | 530.24 | 725.4978 | 656.2573 | 530240.0091 | 725497.773 | 1.5917e-06 | 13 | 656257.2838
6 | 90 | CONCLUIDO | 3.0568 | 32.71 | 26.67 | 15.69 | 0.25 | 102 | 178.96 | 52.44 | 2.5 | 100 | 34.02 | 22305.48 | 351.81 | 452.79 | 158.14 | 57.64 | 47695.94 | 0.36 | 0.8 | 6.96 | 2.94 | 1 | 10 | 515.3013 | 705.058 | 637.7682 | 515301.2957 | 705057.9663 | 1.6317e-06 | 13 | 637768.2235
7 | 90 | CONCLUIDO | 3.1197 | 32.05 | 26.36 | 17.19 | 0.27 | 92 | 179.33 | 52.44 | 2.75 | 90 | 34.14 | 22351.34 | 347.44 | 452.84 | 148.36 | 57.64 | 42858.69 | 0.39 | 0.8 | 6.94 | 2.63 | 1 | 10 | 503.1137 | 688.3824 | 622.6841 | 503113.7194 | 688382.3867 | 1.6653e-06 | 13 | 622684.1379
8 | 90 | CONCLUIDO | 3.1727 | 31.52 | 26.11 | 18.65 | 0.3 | 84 | 179.7 | 52.44 | 3 | 82 | 34.26 | 22397.24 | 343.97 | 452.79 | 139.97 | 57.64 | 38704.19 | 0.41 | 0.81 | 6.93 | 2.38 | 1 | 10 | 493.4222 | 675.122 | 610.6893 | 493422.1851 | 675122.002 | 1.6935e-06 | 13 | 610689.3056
9 | 90 | CONCLUIDO | 3.2156 | 31.1 | 25.94 | 20.21 | 0.32 | 77 | 180.07 | 52.44 | 3.25 | 75 | 34.38 | 22443.18 | 341.36 | 452.71 | 134.24 | 57.64 | 35870.99 | 0.43 | 0.82 | 6.93 | 2.21 | 1 | 10 | 475.7344 | 650.9208 | 588.7978 | 475734.4026 | 650920.7976 | 1.7164e-06 | 12 | 588797.8302
10 | 90 | CONCLUIDO | 3.2592 | 30.68 | 25.74 | 21.75 | 0.34 | 71 | 180.45 | 52.44 | 3.5 | 69 | 34.51 | 22489.16 | 338.5 | 452.73 | 127.77 | 57.64 | 32667.23 | 0.45 | 0.82 | 6.91 | 2.01 | 1 | 10 | 468.2173 | 640.6356 | 579.4942 | 468217.3185 | 640635.5914 | 1.7397e-06 | 12 | 579494.2297
11 | 90 | CONCLUIDO | 3.2943 | 30.36 | 25.59 | 23.26 | 0.37 | 66 | 180.82 | 52.44 | 3.75 | 64 | 34.63 | 22535.19 | 336.14 | 452.68 | 122.8 | 57.64 | 30209.66 | 0.47 | 0.83 | 6.9 | 1.86 | 1 | 10 | 462.3067 | 632.5484 | 572.1789 | 462306.7174 | 632548.4463 | 1.7584e-06 | 12 | 572178.9103
12 | 90 | CONCLUIDO | 3.3307 | 30.02 | 25.43 | 25.02 | 0.39 | 61 | 181.19 | 52.44 | 4 | 59 | 34.75 | 22581.25 | 333.78 | 452.68 | 118.23 | 57.64 | 27947.66 | 0.49 | 0.83 | 6.88 | 1.71 | 1 | 10 | 456.3568 | 624.4075 | 564.8149 | 456356.8103 | 624407.5209 | 1.7779e-06 | 12 | 564814.9434
13 | 90 | CONCLUIDO | 3.3486 | 29.86 | 25.38 | 26.26 | 0.42 | 58 | 181.57 | 52.44 | 4.25 | 56 | 34.88 | 22627.36 | 332.78 | 452.76 | 115.98 | 57.64 | 26840.38 | 0.5 | 0.84 | 6.9 | 1.65 | 1 | 10 | 453.6935 | 620.7634 | 561.5186 | 453693.4693 | 620763.4203 | 1.7874e-06 | 12 | 561518.6307
14 | 90 | CONCLUIDO | 3.3802 | 29.58 | 25.24 | 28.05 | 0.44 | 54 | 181.94 | 52.44 | 4.5 | 52 | 35 | 22673.63 | 330.68 | 452.7 | 111.92 | 57.64 | 24827.01 | 0.52 | 0.84 | 6.88 | 1.52 | 1 | 10 | 448.6439 | 613.8544 | 555.269 | 448643.9225 | 613854.4075 | 1.8043e-06 | 12 | 555269.0044
15 | 90 | CONCLUIDO | 3.3999 | 29.41 | 25.18 | 29.62 | 0.46 | 51 | 182.32 | 52.44 | 4.75 | 49 | 35.12 | 22719.83 | 329.65 | 452.64 | 109.32 | 57.64 | 23543.55 | 0.53 | 0.84 | 6.89 | 1.45 | 1 | 10 | 445.8349 | 610.011 | 551.7924 | 445834.9405 | 610011.0345 | 1.8148e-06 | 12 | 551792.4375
16 | 90 | CONCLUIDO | 3.4216 | 29.23 | 25.1 | 31.37 | 0.49 | 48 | 182.69 | 52.44 | 5 | 46 | 35.25 | 22766.06 | 328.09 | 452.66 | 106.82 | 57.64 | 22308.68 | 0.54 | 0.84 | 6.88 | 1.37 | 1 | 10 | 442.4304 | 605.3528 | 547.5788 | 442430.4299 | 605352.8329 | 1.8264e-06 | 12 | 547578.8081
17 | 90 | CONCLUIDO | 3.4369 | 29.1 | 25.04 | 32.66 | 0.51 | 46 | 183.07 | 52.44 | 5.25 | 44 | 35.37 | 22812.34 | 327.18 | 452.66 | 104.82 | 57.64 | 21315.55 | 0.55 | 0.85 | 6.88 | 1.31 | 1 | 10 | 440.1774 | 602.2701 | 544.7903 | 440177.3914 | 602270.1262 | 1.8346e-06 | 12 | 544790.3107
18 | 90 | CONCLUIDO | 3.4536 | 28.96 | 24.97 | 34.05 | 0.53 | 44 | 183.44 | 52.44 | 5.5 | 42 | 35.5 | 22858.66 | 326.08 | 452.61 | 102.88 | 57.64 | 20358.69 | 0.56 | 0.85 | 6.87 | 1.24 | 1 | 10 | 437.6511 | 598.8136 | 541.6636 | 437651.1128 | 598813.5603 | 1.8435e-06 | 12 | 541663.6345
19 | 90 | CONCLUIDO | 3.4699 | 28.82 | 24.91 | 35.58 | 0.55 | 42 | 183.82 | 52.44 | 5.75 | 40 | 35.63 | 22905.03 | 325.04 | 452.73 | 100.6 | 57.64 | 19228.97 | 0.57 | 0.85 | 6.86 | 1.18 | 1 | 10 | 435.26 | 595.542 | 538.7043 | 435260.0234 | 595541.9664 | 1.8522e-06 | 12 | 538704.277
20 | 90 | CONCLUIDO | 3.4826 | 28.71 | 24.87 | 37.31 | 0.58 | 40 | 184.19 | 52.44 | 6 | 38 | 35.75 | 22951.43 | 324.3 | 452.73 | 99.74 | 57.64 | 18810.33 | 0.58 | 0.85 | 6.86 | 1.14 | 1 | 10 | 433.4838 | 593.1117 | 536.5059 | 433483.8037 | 593111.6642 | 1.859e-06 | 12 | 536505.9194
21 | 90 | CONCLUIDO | 3.5028 | 28.55 | 24.78 | 39.12 | 0.6 | 38 | 184.57 | 52.44 | 6.25 | 36 | 35.88 | 22997.88 | 322.57 | 452.63 | 96.5 | 57.64 | 17197.18 | 0.6 | 0.86 | 6.86 | 1.05 | 1 | 10 | 430.2161 | 588.6407 | 532.4617 | 430216.1477 | 588640.7131 | 1.8697e-06 | 12 | 532461.6696
22 | 90 | CONCLUIDO | 3.5084 | 28.5 | 24.77 | 40.16 | 0.62 | 37 | 184.95 | 52.44 | 6.5 | 35 | 36.01 | 23044.38 | 322.24 | 452.61 | 96.56 | 57.64 | 17233.54 | 0.6 | 0.86 | 6.85 | 1.04 | 1 | 10 | 419.1263 | 573.4671 | 518.7362 | 419126.3284 | 573467.133 | 1.8727e-06 | 11 | 518736.2347
23 | 90 | CONCLUIDO | 3.5154 | 28.45 | 24.75 | 41.24 | 0.65 | 36 | 185.33 | 52.44 | 6.75 | 34 | 36.13 | 23090.91 | 321.68 | 452.73 | 95.45 | 57.64 | 16683 | 0.6 | 0.86 | 6.86 | 1.02 | 1 | 10 | 418.0701 | 572.0219 | 517.4289 | 418070.0523 | 572021.8895 | 1.8765e-06 | 11 | 517428.9232
24 | 90 | CONCLUIDO | 3.5355 | 28.28 | 24.65 | 43.51 | 0.67 | 34 | 185.7 | 52.44 | 7 | 32 | 36.26 | 23137.49 | 320.11 | 452.61 | 92.51 | 57.64 | 15225.07 | 0.62 | 0.86 | 6.85 | 0.93 | 1 | 10 | 414.9469 | 567.7486 | 513.5635 | 414946.8649 | 567748.6067 | 1.8872e-06 | 11 | 513563.4765
25 | 90 | CONCLUIDO | 3.5405 | 28.24 | 24.65 | 44.82 | 0.69 | 33 | 186.08 | 52.44 | 7.25 | 31 | 36.39 | 23184.11 | 319.89 | 452.6 | 92.4 | 57.64 | 15173.64 | 0.62 | 0.86 | 6.85 | 0.92 | 1 | 10 | 414.3733 | 566.9638 | 512.8536 | 414373.3139 | 566963.849 | 1.8899e-06 | 11 | 512853.615
26 | 90 | CONCLUIDO | 3.5481 | 28.18 | 24.63 | 46.17 | 0.71 | 32 | 186.46 | 52.44 | 7.5 | 30 | 36.52 | 23230.78 | 319.24 | 452.65 | 91.77 | 57.64 | 14864.85 | 0.63 | 0.86 | 6.84 | 0.9 | 1 | 10 | 413.2242 | 565.3916 | 511.4314 | 413224.2137 | 565391.5994 | 1.8939e-06 | 11 | 511431.4187
27 | 90 | CONCLUIDO | 3.5572 | 28.11 | 24.59 | 47.59 | 0.74 | 31 | 186.84 | 52.44 | 7.75 | 29 | 36.65 | 23277.49 | 318.52 | 452.66 | 90.52 | 57.64 | 14244.25 | 0.64 | 0.86 | 6.84 | 0.86 | 1 | 10 | 411.8422 | 563.5006 | 509.7209 | 411842.162 | 563500.6153 | 1.8988e-06 | 11 | 509720.9074
28 | 90 | CONCLUIDO | 3.5644 | 28.06 | 24.57 | 49.14 | 0.76 | 30 | 187.22 | 52.44 | 8 | 28 | 36.78 | 23324.24 | 318.18 | 452.61 | 89.8 | 57.64 | 13889.81 | 0.64 | 0.86 | 6.84 | 0.84 | 1 | 10 | 410.9474 | 562.2763 | 508.6134 | 410947.3516 | 562276.2962 | 1.9026e-06 | 11 | 508613.4356
29 | 90 | CONCLUIDO | 3.5721 | 27.99 | 24.54 | 50.78 | 0.78 | 29 | 187.6 | 52.44 | 8.25 | 27 | 36.9 | 23371.04 | 317.19 | 452.66 | 88.97 | 57.64 | 13476.65 | 0.65 | 0.86 | 6.84 | 0.82 | 1 | 10 | 409.5424 | 560.3539 | 506.8745 | 409542.3587 | 560353.9229 | 1.9067e-06 | 11 | 506874.5309
30 | 90 | CONCLUIDO | 3.5842 | 27.9 | 24.48 | 52.47 | 0.8 | 28 | 187.98 | 52.44 | 8.5 | 26 | 37.03 | 23417.88 | 316.24 | 452.61 | 87.06 | 57.64 | 12530.31 | 0.66 | 0.87 | 6.84 | 0.76 | 1 | 10 | 407.7139 | 557.8522 | 504.6115 | 407713.9186 | 557852.1705 | 1.9132e-06 | 11 | 504611.5423
31 | 90 | CONCLUIDO | 3.5893 | 27.86 | 24.48 | 54.4 | 0.82 | 27 | 188.36 | 52.44 | 8.75 | 25 | 37.16 | 23464.76 | 315.88 | 452.65 | 86.88 | 57.64 | 12443.56 | 0.66 | 0.87 | 6.84 | 0.75 | 1 | 10 | 407.0558 | 556.9516 | 503.797 | 407055.7538 | 556951.6403 | 1.9159e-06 | 11 | 503796.9575
32 | 90 | CONCLUIDO | 3.5898 | 27.86 | 24.48 | 54.39 | 0.85 | 27 | 188.74 | 52.44 | 9 | 25 | 37.3 | 23511.69 | 315.33 | 452.68 | 86.86 | 57.64 | 12433.72 | 0.66 | 0.87 | 6.84 | 0.75 | 1 | 10 | 406.6445 | 556.389 | 503.288 | 406644.5424 | 556389.0029 | 1.9162e-06 | 11 | 503288.0173
33 | 90 | CONCLUIDO | 3.5985 | 27.79 | 24.44 | 56.41 | 0.87 | 26 | 189.12 | 52.44 | 9.25 | 24 | 37.43 | 23558.67 | 314.58 | 452.59 | 85.86 | 57.64 | 11938.12 | 0.67 | 0.87 | 6.83 | 0.72 | 1 | 10 | 405.3072 | 554.5592 | 501.6329 | 405307.2199 | 554559.2191 | 1.9208e-06 | 11 | 501632.8656
34 | 90 | CONCLUIDO | 3.6077 | 27.72 | 24.41 | 58.58 | 0.89 | 25 | 189.5 | 52.44 | 9.5 | 23 | 37.56 | 23605.68 | 313.94 | 452.61 | 84.81 | 57.64 | 11417.19 | 0.68 | 0.87 | 6.83 | 0.68 | 1 | 10 | 404.0422 | 552.8283 | 500.0672 | 404042.1684 | 552828.3198 | 1.9257e-06 | 11 | 500067.1609
35 | 90 | CONCLUIDO | 3.617 | 27.65 | 24.37 | 60.93 | 0.91 | 24 | 189.88 | 52.44 | 9.75 | 22 | 37.69 | 23652.75 | 313.34 | 452.58 | 83.16 | 57.64 | 10597.68 | 0.69 | 0.87 | 6.84 | 0.65 | 1 | 10 | 402.7703 | 551.0881 | 498.4931 | 402770.3406 | 551088.1489 | 1.9307e-06 | 11 | 498493.0695
36 | 90 | CONCLUIDO | 3.6153 | 27.66 | 24.39 | 60.97 | 0.93 | 24 | 190.26 | 52.44 | 10 | 22 | 37.82 | 23699.85 | 313.22 | 452.66 | 83.96 | 57.64 | 10998.09 | 0.69 | 0.87 | 6.83 | 0.66 | 1 | 10 | 402.8893 | 551.2509 | 498.6403 | 402889.3149 | 551250.9349 | 1.9298e-06 | 11 | 498640.3193
37 | 90 | CONCLUIDO | 3.6254 | 27.58 | 24.34 | 63.51 | 0.95 | 23 | 190.65 | 52.44 | 10.25 | 21 | 37.95 | 23747 | 312.34 | 452.57 | 82.44 | 57.64 | 10241.13 | 0.7 | 0.87 | 6.83 | 0.62 | 1 | 10 | 401.3412 | 549.1327 | 496.7243 | 401341.1816 | 549132.7106 | 1.9352e-06 | 11 | 496724.2554
38 | 90 | CONCLUIDO | 3.6248 | 27.59 | 24.35 | 63.52 | 0.98 | 23 | 191.03 | 52.44 | 10.5 | 21 | 38.09 | 23794.2 | 312.09 | 452.65 | 82.33 | 57.64 | 10186.65 | 0.7 | 0.87 | 6.84 | 0.62 | 1 | 10 | 401.2537 | 549.013 | 496.6159 | 401253.6677 | 549012.9703 | 1.9349e-06 | 11 | 496615.9429
39 | 90 | CONCLUIDO | 3.6333 | 27.52 | 24.32 | 66.33 | 1 | 22 | 191.41 | 52.44 | 10.75 | 20 | 38.22 | 23841.44 | 311.59 | 452.56 | 81.74 | 57.64 | 9898.69 | 0.71 | 0.87 | 6.83 | 0.6 | 1 | 10 | 400.1561 | 547.5112 | 495.2575 | 400156.0951 | 547511.223 | 1.9394e-06 | 11 | 495257.5203
40 | 90 | CONCLUIDO | 3.6324 | 27.53 | 24.33 | 66.35 | 1.02 | 22 | 191.79 | 52.44 | 11 | 20 | 38.35 | 23888.73 | 311.34 | 452.59 | 81.72 | 57.64 | 9890.19 | 0.71 | 0.87 | 6.83 | 0.6 | 1 | 10 | 400.0921 | 547.4237 | 495.1783 | 400092.1002 | 547423.6623 | 1.9389e-06 | 11 | 495178.3163
41 | 90 | CONCLUIDO | 3.6422 | 27.46 | 24.29 | 69.4 | 1.04 | 21 | 192.18 | 52.44 | 11.25 | 19 | 38.49 | 23936.06 | 310.6 | 452.61 | 80.39 | 57.64 | 9228.39 | 0.72 | 0.87 | 6.84 | 0.56 | 1 | 10 | 398.7071 | 545.5286 | 493.4641 | 398707.0844 | 545528.6227 | 1.9442e-06 | 11 | 493464.1366
42 | 90 | CONCLUIDO | 3.641 | 27.47 | 24.3 | 69.42 | 1.06 | 21 | 192.56 | 52.44 | 11.5 | 19 | 38.62 | 23983.44 | 310.59 | 452.59 | 81.05 | 57.64 | 9558.74 | 0.71 | 0.87 | 6.83 | 0.57 | 1 | 10 | 398.8257 | 545.6909 | 493.6109 | 398825.6666 | 545690.8719 | 1.9435e-06 | 11 | 493610.901
43 | 90 | CONCLUIDO | 3.6502 | 27.4 | 24.26 | 72.79 | 1.08 | 20 | 192.95 | 52.44 | 11.75 | 18 | 38.75 | 24030.86 | 309.37 | 452.57 | 79.93 | 57.64 | 9003.81 | 0.72 | 0.87 | 6.83 | 0.54 | 1 | 10 | 397.1756 | 543.4332 | 491.5687 | 397175.65 | 543433.2464 | 1.9484e-06 | 11 | 491568.7401
44 | 90 | CONCLUIDO | 3.6496 | 27.4 | 24.27 | 72.81 | 1.1 | 20 | 193.33 | 52.44 | 12 | 18 | 38.89 | 24078.33 | 309.76 | 452.61 | 80.03 | 57.64 | 9052.34 | 0.72 | 0.87 | 6.83 | 0.54 | 1 | 10 | 397.5122 | 543.8937 | 491.9853 | 397512.1842 | 543893.7074 | 1.9481e-06 | 11 | 491985.2553
45 | 90 | CONCLUIDO | 3.6581 | 27.34 | 24.24 | 76.55 | 1.12 | 19 | 193.72 | 52.44 | 12.25 | 17 | 39.02 | 24125.85 | 307.91 | 452.58 | 79.04 | 57.64 | 8561.02 | 0.73 | 0.87 | 6.83 | 0.52 | 1 | 10 | 395.5382 | 541.1928 | 489.5421 | 395538.1586 | 541192.7585 | 1.9526e-06 | 11 | 489542.0812
46 | 90 | CONCLUIDO | 3.6594 | 27.33 | 24.23 | 76.52 | 1.14 | 19 | 194.1 | 52.44 | 12.5 | 17 | 39.16 | 24173.41 | 308.12 | 452.57 | 78.88 | 57.64 | 8481.54 | 0.73 | 0.88 | 6.82 | 0.51 | 1 | 10 | 395.5457 | 541.2031 | 489.5515 | 395545.7403 | 541203.1322 | 1.9533e-06 | 11 | 489551.4648
47 | 90 | CONCLUIDO | 3.6571 | 27.34 | 24.25 | 76.57 | 1.16 | 19 | 194.49 | 52.44 | 12.75 | 17 | 39.3 | 24221.02 | 308.25 | 452.64 | 79.19 | 57.64 | 8635.67 | 0.73 | 0.87 | 6.83 | 0.52 | 1 | 10 | 395.8713 | 541.6486 | 489.9544 | 395871.3245 | 541648.6109 | 1.9521e-06 | 11 | 489954.4276
48 | 90 | CONCLUIDO | 3.6685 | 27.26 | 24.2 | 80.66 | 1.18 | 18 | 194.88 | 52.44 | 13 | 16 | 39.43 | 24268.67 | 307.18 | 452.56 | 77.74 | 57.64 | 7917.3 | 0.74 | 0.88 | 6.82 | 0.47 | 1 | 10 | 394.136 | 539.2742 | 487.8067 | 394135.9859 | 539274.2439 | 1.9582e-06 | 11 | 487806.667
49 | 90 | CONCLUIDO | 3.6651 | 27.28 | 24.22 | 80.75 | 1.2 | 18 | 195.26 | 52.44 | 13.25 | 16 | 39.57 | 24316.37 | 307.75 | 452.56 | 78.54 | 57.64 | 8316.84 | 0.73 | 0.88 | 6.83 | 0.5 | 1 | 10 | 394.834 | 540.2294 | 488.6706 | 394834.0424 | 540229.3556 | 1.9564e-06 | 11 | 488670.6241
50 | 90 | CONCLUIDO | 3.6688 | 27.26 | 24.2 | 80.65 | 1.22 | 18 | 195.65 | 52.44 | 13.5 | 16 | 39.71 | 24364.12 | 306.75 | 452.57 | 77.73 | 57.64 | 7913.45 | 0.74 | 0.88 | 6.82 | 0.47 | 1 | 10 | 393.8297 | 538.8552 | 487.4276 | 393829.7035 | 538855.1749 | 1.9584e-06 | 11 | 487427.5933
51 | 90 | CONCLUIDO | 3.6767 | 27.2 | 24.17 | 85.32 | 1.25 | 17 | 196.04 | 52.44 | 13.75 | 15 | 39.84 | 24411.91 | 305.71 | 452.66 | 76.83 | 57.64 | 7470.18 | 0.75 | 0.88 | 6.83 | 0.45 | 1 | 10 | 392.4525 | 536.9708 | 485.7231 | 392452.4847 | 536970.8033 | 1.9626e-06 | 11 | 485723.0635
52 | 90 | CONCLUIDO | 3.6774 | 27.19 | 24.17 | 85.3 | 1.27 | 17 | 196.42 | 52.44 | 14 | 15 | 39.98 | 24459.75 | 305.9 | 452.58 | 76.94 | 57.64 | 7521.37 | 0.75 | 0.88 | 6.82 | 0.44 | 1 | 10 | 392.5247 | 537.0696 | 485.8124 | 392524.6801 | 537069.5843 | 1.9629e-06 | 11 | 485812.417
53 | 90 | CONCLUIDO | 3.6765 | 27.2 | 24.18 | 85.32 | 1.29 | 17 | 196.81 | 52.44 | 14.25 | 15 | 40.12 | 24507.64 | 306.12 | 452.56 | 77.02 | 57.64 | 7562.13 | 0.75 | 0.88 | 6.82 | 0.45 | 1 | 10 | 392.7688 | 537.4036 | 486.1145 | 392768.7821 | 537403.5755 | 1.9625e-06 | 11 | 486114.5325
54 | 90 | CONCLUIDO | 3.6744 | 27.22 | 24.19 | 85.38 | 1.31 | 17 | 197.2 | 52.44 | 14.5 | 15 | 40.26 | 24555.57 | 305.61 | 452.6 | 77.45 | 57.64 | 7779.59 | 0.74 | 0.88 | 6.82 | 0.47 | 1 | 10 | 392.6232 | 537.2044 | 485.9344 | 392623.2038 | 537204.3888 | 1.9613e-06 | 11 | 485934.3559
55 | 90 | CONCLUIDO | 3.6835 | 27.15 | 24.16 | 90.59 | 1.33 | 16 | 197.59 | 52.44 | 14.75 | 14 | 40.4 | 24603.55 | 305.02 | 452.55 | 76.23 | 57.64 | 7173.23 | 0.76 | 0.88 | 6.83 | 0.43 | 1 | 10 | 391.4562 | 535.6077 | 484.49 | 391456.2261 | 535607.6784 | 1.9662e-06 | 11 | 484490.0333
56 | 90 | CONCLUIDO | 3.6851 | 27.14 | 24.15 | 90.55 | 1.35 | 16 | 197.98 | 52.44 | 15 | 14 | 40.54 | 24651.58 | 304.57 | 452.56 | 76.19 | 57.64 | 7150.94 | 0.76 | 0.88 | 6.82 | 0.42 | 1 | 10 | 391.0095 | 534.9965 | 483.9372 | 391009.5292 | 534996.488 | 1.9671e-06 | 11 | 483937.1741
57 | 90 | CONCLUIDO | 3.6826 | 27.15 | 24.16 | 90.62 | 1.36 | 16 | 198.37 | 52.44 | 15.25 | 14 | 40.68 | 24699.65 | 304.86 | 452.55 | 76.51 | 57.64 | 7314.91 | 0.75 | 0.88 | 6.83 | 0.44 | 1 | 10 | 391.4186 | 535.5563 | 484.4435 | 391418.6479 | 535556.2623 | 1.9657e-06 | 11 | 484443.5243
58 | 90 | CONCLUIDO | 3.6815 | 27.16 | 24.17 | 90.65 | 1.38 | 16 | 198.76 | 52.44 | 15.5 | 14 | 40.82 | 24747.78 | 304.15 | 452.57 | 76.99 | 57.64 | 7551.85 | 0.75 | 0.88 | 6.82 | 0.45 | 1 | 10 | 391.0662 | 535.074 | 484.0073 | 391066.1664 | 535073.9815 | 1.9651e-06 | 11 | 484007.2717
59 | 90 | CONCLUIDO | 3.6948 | 27.06 | 24.11 | 96.44 | 1.4 | 15 | 199.15 | 52.44 | 15.75 | 13 | 40.96 | 24795.95 | 303.07 | 452.6 | 74.88 | 57.64 | 6503.26 | 0.77 | 0.88 | 6.82 | 0.39 | 1 | 10 | 389.1783 | 532.4909 | 481.6707 | 389178.2825 | 532490.8955 | 1.9722e-06 | 11 | 481670.7117
60 | 90 | CONCLUIDO | 3.6946 | 27.07 | 24.11 | 96.45 | 1.42 | 15 | 199.54 | 52.44 | 16 | 13 | 41.1 | 24844.17 | 302.96 | 452.61 | 74.91 | 57.64 | 6520.46 | 0.77 | 0.88 | 6.82 | 0.39 | 1 | 10 | 389.1211 | 532.4127 | 481.5999 | 389121.101 | 532412.6572 | 1.9721e-06 | 11 | 481599.9404
61 | 90 | CONCLUIDO | 3.6926 | 27.08 | 24.13 | 96.51 | 1.44 | 15 | 199.93 | 52.44 | 16.25 | 13 | 41.24 | 24892.44 | 302.92 | 452.6 | 75.54 | 57.64 | 6831.19 | 0.76 | 0.88 | 6.82 | 0.4 | 1 | 10 | 389.306 | 532.6656 | 481.8287 | 389305.9522 | 532665.5788 | 1.9711e-06 | 11 | 481828.7235
62 | 90 | CONCLUIDO | 3.6937 | 27.07 | 24.12 | 96.48 | 1.46 | 15 | 200.32 | 52.44 | 16.5 | 13 | 41.38 | 24940.75 | 302.15 | 452.57 | 75.12 | 57.64 | 6622.72 | 0.77 | 0.88 | 6.82 | 0.39 | 1 | 10 | 388.6888 | 531.8211 | 481.0649 | 388688.7893 | 531821.1492 | 1.9716e-06 | 11 | 481064.8851
63 | 90 | CONCLUIDO | 3.7001 | 27.03 | 24.11 | 103.32 | 1.48 | 14 | 200.72 | 52.44 | 16.75 | 12 | 41.52 | 24989.11 | 302.2 | 452.63 | 74.75 | 57.64 | 6444.61 | 0.77 | 0.88 | 6.82 | 0.38 | 1 | 10 | 388.2172 | 531.1759 | 480.4812 | 388217.1954 | 531175.8937 | 1.9751e-06 | 11 | 480481.212
64 | 90 | CONCLUIDO | 3.7022 | 27.01 | 24.09 | 103.25 | 1.5 | 14 | 201.11 | 52.44 | 17 | 12 | 41.67 | 25037.53 | 301.95 | 452.66 | 74.23 | 57.64 | 6182.2 | 0.78 | 0.88 | 6.82 | 0.37 | 1 | 10 | 387.8365 | 530.655 | 480.01 | 387836.4813 | 530654.9838 | 1.9762e-06 | 11 | 480010.017
65 | 90 | CONCLUIDO | 3.7002 | 27.03 | 24.11 | 103.32 | 1.52 | 14 | 201.5 | 52.44 | 17.25 | 12 | 41.81 | 25085.99 | 301.67 | 452.56 | 74.83 | 57.64 | 6482.36 | 0.77 | 0.88 | 6.82 | 0.38 | 1 | 10 | 387.8634 | 530.6918 | 480.0433 | 387863.3817 | 530691.7901 | 1.9751e-06 | 11 | 480043.3105
66 | 90 | CONCLUIDO | 3.7022 | 27.01 | 24.09 | 103.25 | 1.54 | 14 | 201.9 | 52.44 | 17.5 | 12 | 41.95 | 25134.5 | 300.91 | 452.56 | 74.2 | 57.64 | 6168.44 | 0.78 | 0.88 | 6.82 | 0.37 | 1 | 10 | 387.157 | 529.7254 | 479.1691 | 387157.049 | 529725.3546 | 1.9762e-06 | 11 | 479169.1103
67 | 90 | CONCLUIDO | 3.7012 | 27.02 | 24.1 | 103.29 | 1.56 | 14 | 202.29 | 52.44 | 17.75 | 12 | 42.1 | 25183.06 | 299.5 | 452.62 | 74.58 | 57.64 | 6356.16 | 0.77 | 0.88 | 6.82 | 0.38 | 1 | 10 | 386.3404 | 528.608 | 478.1584 | 386340.3965 | 528607.9746 | 1.9756e-06 | 11 | 478158.3714
68 | 90 | CONCLUIDO | 3.7089 | 26.96 | 24.08 | 111.14 | 1.58 | 13 | 202.68 | 52.44 | 18 | 11 | 42.24 | 25231.66 | 299.78 | 452.67 | 74.03 | 57.64 | 6088.62 | 0.78 | 0.88 | 6.81 | 0.35 | 1 | 10 | 385.8977 | 528.0023 | 477.6105 | 385897.7208 | 528002.2862 | 1.9798e-06 | 11 | 477610.4891
69 | 90 | CONCLUIDO | 3.7093 | 26.96 | 24.08 | 111.12 | 1.6 | 13 | 203.08 | 52.44 | 18.25 | 11 | 42.39 | 25280.45 | 300.24 | 452.56 | 73.67 | 57.64 | 5908.37 | 0.78 | 0.88 | 6.82 | 0.35 | 1 | 10 | 386.1685 | 528.3727 | 477.9456 | 386168.4763 | 528372.7459 | 1.98e-06 | 11 | 477945.5926
70 | 90 | CONCLUIDO | 3.711 | 26.95 | 24.06 | 111.07 | 1.61 | 13 | 203.47 | 52.44 | 18.5 | 11 | 42.53 | 25329.15 | 300.47 | 452.59 | 73.37 | 57.64 | 5756.27 | 0.79 | 0.88 | 6.82 | 0.34 | 1 | 10 | 386.1319 | 528.3227 | 477.9003 | 386131.868 | 528322.6568 | 1.9809e-06 | 11 | 477900.2839
71 | 90 | CONCLUIDO | 3.7098 | 26.96 | 24.07 | 111.11 | 1.63 | 13 | 203.87 | 52.44 | 18.75 | 11 | 42.68 | 25377.91 | 300.38 | 452.57 | 73.67 | 57.64 | 5909.5 | 0.78 | 0.88 | 6.82 | 0.35 | 1 | 10 | 386.192 | 528.405 | 477.9747 | 386192.0264 | 528404.9681 | 1.9802e-06 | 11 | 477974.7395
72 | 90 | CONCLUIDO | 3.7111 | 26.95 | 24.06 | 111.06 | 1.65 | 13 | 204.26 | 52.44 | 19 | 11 | 42.82 | 25426.72 | 299.44 | 452.58 | 73.21 | 57.64 | 5676.84 | 0.79 | 0.88 | 6.82 | 0.34 | 1 | 10 | 385.4533 | 527.3942 | 477.0604 | 385453.2829 | 527394.1867 | 1.9809e-06 | 11 | 477060.4257
73 | 90 | CONCLUIDO | 3.7092 | 26.96 | 24.08 | 111.13 | 1.67 | 13 | 204.66 | 52.44 | 19.25 | 11 | 42.97 | 25475.58 | 298.51 | 452.56 | 73.8 | 57.64 | 5975.2 | 0.78 | 0.88 | 6.82 | 0.35 | 1 | 10 | 385.0477 | 526.8393 | 476.5585 | 385047.7042 | 526839.2559 | 1.9799e-06 | 11 | 476558.4568
74 | 90 | CONCLUIDO | 3.722 | 26.87 | 24.02 | 120.1 | 1.69 | 12 | 205.06 | 52.44 | 19.5 | 10 | 43.11 | 25524.49 | 297.29 | 452.6 | 71.99 | 57.64 | 5072.72 | 0.8 | 0.88 | 6.81 | 0.3 | 1 | 10 | 383.1404 | 524.2296 | 474.1979 | 383140.3928 | 524229.5884 | 1.9867e-06 | 11 | 474197.8522
75 | 90 | CONCLUIDO | 3.7213 | 26.87 | 24.03 | 120.13 | 1.71 | 12 | 205.45 | 52.44 | 19.75 | 10 | 43.26 | 25573.44 | 297.65 | 452.56 | 72.1 | 57.64 | 5126.27 | 0.8 | 0.88 | 6.81 | 0.3 | 1 | 10 | 383.4559 | 524.6613 | 474.5883 | 383455.8807 | 524661.2528 | 1.9864e-06 | 11 | 474588.3192
76 | 90 | CONCLUIDO | 3.722 | 26.87 | 24.02 | 120.1 | 1.73 | 12 | 205.85 | 52.44 | 20 | 10 | 43.41 | 25622.45 | 297.74 | 452.56 | 71.86 | 57.64 | 5006 | 0.8 | 0.88 | 6.82 | 0.3 | 1 | 10 | 383.4328 | 524.6297 | 474.5598 | 383432.814 | 524629.692 | 1.9867e-06 | 11 | 474559.7705
77 | 90 | CONCLUIDO | 3.719 | 26.89 | 24.04 | 120.21 | 1.74 | 12 | 206.25 | 52.44 | 20.25 | 10 | 43.56 | 25671.51 | 298.16 | 452.56 | 72.76 | 57.64 | 5458.46 | 0.79 | 0.88 | 6.81 | 0.32 | 1 | 10 | 383.9846 | 525.3846 | 475.2427 | 383984.5699 | 525384.6287 | 1.9851e-06 | 11 | 475242.6571
78 | 90 | CONCLUIDO | 3.7197 | 26.88 | 24.04 | 120.18 | 1.76 | 12 | 206.65 | 52.44 | 20.5 | 10 | 43.71 | 25720.62 | 297.77 | 452.56 | 72.48 | 57.64 | 5319.37 | 0.8 | 0.88 | 6.81 | 0.31 | 1 | 10 | 383.6804 | 524.9685 | 474.8662 | 383680.4064 | 524968.4588 | 1.9855e-06 | 11 | 474866.2059
79 | 90 | CONCLUIDO | 3.7183 | 26.89 | 24.05 | 120.23 | 1.78 | 12 | 207.05 | 52.44 | 20.75 | 10 | 43.85 | 25769.78 | 297 | 452.55 | 73 | 57.64 | 5577.58 | 0.79 | 0.88 | 6.81 | 0.32 | 1 | 10 | 383.3118 | 524.4641 | 474.4099 | 383311.7545 | 524464.053 | 1.9848e-06 | 11 | 474409.9399
80 | 90 | CONCLUIDO | 3.7194 | 26.89 | 24.04 | 120.2 | 1.8 | 12 | 207.45 | 52.44 | 21 | 10 | 44 | 25818.99 | 295.85 | 452.57 | 72.56 | 57.64 | 5357.55 | 0.79 | 0.88 | 6.81 | 0.31 | 1 | 10 | 382.4535 | 523.2898 | 473.3477 | 382453.5227 | 523289.7824 | 1.9854e-06 | 11 | 473347.74
81 | 90 | CONCLUIDO | 3.729 | 26.82 | 24 | 130.94 | 1.82 | 11 | 207.84 | 52.44 | 21.25 | 9 | 44.15 | 25868.26 | 295.18 | 452.55 | 71.46 | 57.64 | 4813.04 | 0.81 | 0.88 | 6.81 | 0.28 | 1 | 10 | 381.2068 | 521.584 | 471.8048 | 381206.8353 | 521584.0097 | 1.9905e-06 | 11 | 471804.7638
82 | 90 | CONCLUIDO | 3.7292 | 26.82 | 24 | 130.93 | 1.83 | 11 | 208.24 | 52.44 | 21.5 | 9 | 44.3 | 25917.57 | 295.4 | 452.55 | 71.32 | 57.64 | 4740.51 | 0.81 | 0.88 | 6.82 | 0.28 | 1 | 10 | 381.3353 | 521.7597 | 471.9637 | 381335.2565 | 521759.7212 | 1.9906e-06 | 11 | 471963.7057
83 | 90 | CONCLUIDO | 3.7289 | 26.82 | 24.01 | 130.94 | 1.85 | 11 | 208.64 | 52.44 | 21.75 | 9 | 44.45 | 25966.93 | 295.55 | 452.6 | 71.63 | 57.64 | 4896.07 | 0.8 | 0.88 | 6.81 | 0.28 | 1 | 10 | 381.485 | 521.9646 | 472.149 | 381485.0073 | 521964.6169 | 1.9904e-06 | 11 | 472149.0464
84 | 90 | CONCLUIDO | 3.7279 | 26.82 | 24.01 | 130.98 | 1.87 | 11 | 209.05 | 52.44 | 22 | 9 | 44.6 | 26016.35 | 295.81 | 452.55 | 71.69 | 57.64 | 4928.34 | 0.8 | 0.88 | 6.82 | 0.29 | 1 | 10 | 381.7251 | 522.2931 | 472.4462 | 381725.115 | 522293.1428 | 1.9899e-06 | 11 | 472446.2183
85 | 90 | CONCLUIDO | 3.7293 | 26.81 | 24 | 130.93 | 1.89 | 11 | 209.45 | 52.44 | 22.25 | 9 | 44.75 | 26065.82 | 295.28 | 452.59 | 71.46 | 57.64 | 4813.99 | 0.81 | 0.88 | 6.81 | 0.28 | 1 | 10 | 381.2503 | 521.6435 | 471.8586 | 381250.2948 | 521643.4729 | 1.9906e-06 | 11 | 471858.552
86 | 90 | CONCLUIDO | 3.7293 | 26.82 | 24 | 130.93 | 1.9 | 11 | 209.85 | 52.44 | 22.5 | 9 | 44.91 | 26115.34 | 294.94 | 452.55 | 71.53 | 57.64 | 4849.38 | 0.81 | 0.88 | 6.81 | 0.28 | 1 | 10 | 381.0298 | 521.3418 | 471.5856 | 381029.7868 | 521341.7641 | 1.9906e-06 | 11 | 471585.6379
87 | 90 | CONCLUIDO | 3.7293 | 26.82 | 24 | 130.93 | 1.92 | 11 | 210.25 | 52.44 | 22.75 | 9 | 45.06 | 26164.91 | 294.85 | 452.58 | 71.35 | 57.64 | 4755.94 | 0.81 | 0.88 | 6.81 | 0.28 | 1 | 10 | 380.9714 | 521.2619 | 471.5134 | 380971.417 | 521261.9001 | 1.9906e-06 | 11 | 471513.3959
88 | 90 | CONCLUIDO | 3.7297 | 26.81 | 24 | 130.91 | 1.94 | 11 | 210.65 | 52.44 | 23 | 9 | 45.21 | 26214.54 | 293.58 | 452.58 | 71.34 | 57.64 | 4753.5 | 0.81 | 0.88 | 6.81 | 0.28 | 1 | 10 | 380.1193 | 520.0961 | 470.4588 | 380119.3438 | 520096.0559 | 1.9909e-06 | 11 | 470458.8183
89 | 90 | CONCLUIDO | 3.7387 | 26.75 | 23.97 | 143.83 | 1.96 | 10 | 211.05 | 52.44 | 23.25 | 8 | 45.36 | 26264.21 | 292.3 | 452.57 | 70.49 | 57.64 | 4333.8 | 0.82 | 0.88 | 6.81 | 0.25 | 1 | 10 | 378.5607 | 517.9635 | 468.5298 | 378560.7389 | 517963.5039 | 1.9957e-06 | 11 | 468529.7941
90 | 90 | CONCLUIDO | 3.7369 | 26.76 | 23.98 | 143.91 | 1.97 | 10 | 211.46 | 52.44 | 23.5 | 8 | 45.52 | 26313.94 | 292.66 | 452.56 | 70.98 | 57.64 | 4576 | 0.81 | 0.88 | 6.81 | 0.26 | 1 | 10 | 378.9516 | 518.4982 | 469.0135 | 378951.5647 | 518498.2489 | 1.9947e-06 | 11 | 469013.5038
91 | 90 | CONCLUIDO | 3.7392 | 26.74 | 23.97 | 143.8 | 1.99 | 10 | 211.86 | 52.44 | 23.75 | 8 | 45.67 | 26363.73 | 292.63 | 452.56 | 70.27 | 57.64 | 4223.96 | 0.82 | 0.88 | 6.81 | 0.24 | 1 | 10 | 378.739 | 518.2074 | 468.7504 | 378738.9834 | 518207.3858 | 1.9959e-06 | 11 | 468750.4002
92 | 90 | CONCLUIDO | 3.7367 | 26.76 | 23.99 | 143.91 | 2.01 | 10 | 212.27 | 52.44 | 24 | 8 | 45.82 | 26413.56 | 292.77 | 452.55 | 70.82 | 57.64 | 4495.86 | 0.81 | 0.88 | 6.81 | 0.26 | 1 | 10 | 379.0679 | 518.6574 | 469.1574 | 379067.8633 | 518657.3738 | 1.9946e-06 | 11 | 469157.442
93 | 90 | CONCLUIDO | 3.7369 | 26.76 | 23.98 | 143.91 | 2.03 | 10 | 212.67 | 52.44 | 24.25 | 8 | 45.98 | 26463.45 | 292.92 | 452.55 | 70.83 | 57.64 | 4500.85 | 0.81 | 0.88 | 6.81 | 0.26 | 1 | 10 | 379.1198 | 518.7285 | 469.2218 | 379119.8455 | 518728.4982 | 1.9947e-06 | 11 | 469221.7783
94 | 90 | CONCLUIDO | 3.7387 | 26.75 | 23.97 | 143.83 | 2.04 | 10 | 213.08 | 52.44 | 24.5 | 8 | 46.13 | 26513.39 | 292.34 | 452.56 | 70.43 | 57.64 | 4300.82 | 0.82 | 0.88 | 6.81 | 0.25 | 1 | 10 | 378.5866 | 517.9989 | 468.5618 | 378586.6158 | 517998.9099 | 1.9957e-06 | 11 | 468561.8209
95 | 90 | CONCLUIDO | 3.7371 | 26.76 | 23.98 | 143.9 | 2.06 | 10 | 213.48 | 52.44 | 24.75 | 8 | 46.29 | 26563.39 | 292.35 | 452.6 | 70.76 | 57.64 | 4470.04 | 0.81 | 0.88 | 6.81 | 0.26 | 1 | 10 | 378.7368 | 518.2044 | 468.7477 | 378736.8195 | 518204.4251 | 1.9948e-06 | 11 | 468747.7221
96 | 90 | CONCLUIDO | 3.7366 | 26.76 | 23.99 | 143.92 | 2.08 | 10 | 213.89 | 52.44 | 25 | 8 | 46.44 | 26613.43 | 292.03 | 452.57 | 70.86 | 57.64 | 4518.26 | 0.81 | 0.88 | 6.81 | 0.26 | 1 | 10 | 378.5959 | 518.0117 | 468.5734 | 378595.9325 | 518011.6573 | 1.9945e-06 | 11 | 468573.3518
97 | 90 | CONCLUIDO | 3.7377 | 26.75 | 23.98 | 143.87 | 2.09 | 10 | 214.29 | 52.44 | 25.25 | 8 | 46.6 | 26663.54 | 291.23 | 452.6 | 70.62 | 57.64 | 4396.68 | 0.82 | 0.88 | 6.81 | 0.25 | 1 | 10 | 377.9698 | 517.1549 | 467.7984 | 377969.7739 | 517154.9194 | 1.9951e-06 | 11 | 467798.3798
98 | 90 | CONCLUIDO | 3.737 | 26.76 | 23.98 | 143.9 | 2.11 | 10 | 214.7 | 52.44 | 25.5 | 8 | 46.76 | 26713.69 | 289.88 | 452.58 | 70.7 | 57.64 | 4438.71 | 0.82 | 0.88 | 6.81 | 0.26 | 1 | 10 | 377.1452 | 516.0268 | 466.7779 | 377145.2458 | 516026.7637 | 1.9948e-06 | 11 | 466777.8936
99 | 90 | CONCLUIDO | 3.7377 | 26.75 | 23.98 | 143.87 | 2.13 | 10 | 215.11 | 52.44 | 25.75 | 8 | 46.91 | 26763.9 | 288.64 | 452.58 | 70.64 | 57.64 | 4409.62 | 0.82 | 0.88 | 6.81 | 0.25 | 1 | 10 | 376.2938 | 514.8618 | 465.7241 | 376293.7969 | 514861.7739 | 1.9951e-06 | 11 | 465724.0888
100 | 90 | CONCLUIDO | 3.7463 | 26.69 | 23.95 | 159.68 | 2.14 | 9 | 215.51 | 52.44 | 26 | 7 | 47.07 | 26814.17 | 288.68 | 452.56 | 69.75 | 57.64 | 3967.61 | 0.83 | 0.89 | 6.81 | 0.23 | 1 | 10 | 375.6276 | 513.9503 | 464.8996 | 375627.623 | 513950.2853 | 1.9997e-06 | 11 | 464899.5914
101 | 90 | CONCLUIDO | 3.7468 | 26.69 | 23.95 | 159.66 | 2.16 | 9 | 215.92 | 52.44 | 26.25 | 7 | 47.23 | 26864.49 | 288.71 | 452.55 | 69.63 | 57.64 | 3909.52 | 0.83 | 0.89 | 6.81 | 0.22 | 1 | 10 | 375.6122 | 513.9292 | 464.8806 | 375612.2402 | 513929.2379 | 2e-06 | 11 | 464880.5527
102 | 90 | CONCLUIDO | 3.7475 | 26.68 | 23.94 | 159.62 | 2.18 | 9 | 216.33 | 52.44 | 26.5 | 7 | 47.39 | 26914.86 | 289.21 | 452.6 | 69.54 | 57.64 | 3860.92 | 0.83 | 0.89 | 6.81 | 0.22 | 1 | 10 | 375.8554 | 514.262 | 465.1815 | 375855.4109 | 514261.9547 | 2.0004e-06 | 11 | 465181.5155
103 | 90 | CONCLUIDO | 3.7473 | 26.69 | 23.95 | 159.64 | 2.19 | 9 | 216.74 | 52.44 | 26.75 | 7 | 47.55 | 26965.29 | 289.79 | 452.59 | 69.53 | 57.64 | 3858.34 | 0.83 | 0.89 | 6.81 | 0.22 | 1 | 10 | 376.2746 | 514.8355 | 465.7003 | 376274.5709 | 514835.468 | 2.0003e-06 | 11 | 465700.2935
104 | 90 | CONCLUIDO | 3.7472 | 26.69 | 23.95 | 159.64 | 2.21 | 9 | 217.15 | 52.44 | 27 | 7 | 47.71 | 27015.77 | 289.82 | 452.58 | 69.55 | 57.64 | 3869.35 | 0.83 | 0.89 | 6.81 | 0.22 | 1 | 10 | 376.3009 | 514.8715 | 465.7329 | 376300.9008 | 514871.4937 | 2.0002e-06 | 11 | 465732.881
105 | 90 | CONCLUIDO | 3.7463 | 26.69 | 23.95 | 159.68 | 2.23 | 9 | 217.56 | 52.44 | 27.25 | 7 | 47.87 | 27066.31 | 289.84 | 452.57 | 69.7 | 57.64 | 3942.89 | 0.83 | 0.89 | 6.81 | 0.23 | 1 | 10 | 376.3765 | 514.975 | 465.8265 | 376376.5305 | 514974.9736 | 1.9997e-06 | 11 | 465826.4848
106 | 90 | CONCLUIDO | 3.7446 | 26.71 | 23.96 | 159.76 | 2.24 | 9 | 217.97 | 52.44 | 27.5 | 7 | 48.03 | 27116.91 | 289.69 | 452.59 | 70.02 | 57.64 | 4102.23 | 0.82 | 0.88 | 6.81 | 0.24 | 1 | 10 | 376.4291 | 515.0469 | 465.8916 | 376429.1183 | 515046.9265 | 1.9988e-06 | 11 | 465891.5707
107 | 90 | CONCLUIDO | 3.7455 | 26.7 | 23.96 | 159.72 | 2.26 | 9 | 218.38 | 52.44 | 27.75 | 7 | 48.19 | 27167.55 | 289.51 | 452.59 | 69.93 | 57.64 | 4060.28 | 0.82 | 0.89 | 6.81 | 0.23 | 1 | 10 | 376.2501 | 514.802 | 465.67 | 376250.122 | 514802.0159 | 1.9993e-06 | 11 | 465670.0341
108 | 90 | CONCLUIDO | 3.7461 | 26.69 | 23.95 | 159.69 | 2.27 | 9 | 218.79 | 52.44 | 28 | 7 | 48.35 | 27218.26 | 289.05 | 452.55 | 69.76 | 57.64 | 3973.81 | 0.83 | 0.89 | 6.81 | 0.23 | 1 | 10 | 375.8804 | 514.2962 | 465.2125 | 375880.4134 | 514296.1643 | 1.9996e-06 | 11 | 465212.4602
109 | 90 | CONCLUIDO | 3.7469 | 26.69 | 23.95 | 159.66 | 2.29 | 9 | 219.2 | 52.44 | 28.25 | 7 | 48.51 | 27269.02 | 287.86 | 452.57 | 69.7 | 57.64 | 3941.1 | 0.83 | 0.89 | 6.81 | 0.22 | 1 | 10 | 375.0566 | 513.169 | 464.1929 | 375056.6106 | 513169.0009 | 2e-06 | 11 | 464192.8717
110 | 90 | CONCLUIDO | 3.7455 | 26.7 | 23.96 | 159.72 | 2.31 | 9 | 219.61 | 52.44 | 28.5 | 7 | 48.67 | 27319.84 | 287.52 | 452.55 | 70.13 | 57.64 | 4157.04 | 0.82 | 0.88 | 6.81 | 0.23 | 1 | 10 | 374.9651 | 513.0438 | 464.0796 | 374965.084 | 513043.7702 | 1.9993e-06 | 11 | 464079.5928
111 | 90 | CONCLUIDO | 3.7448 | 26.7 | 23.96 | 159.76 | 2.32 | 9 | 220.03 | 52.44 | 28.75 | 7 | 48.83 | 27370.71 | 287.39 | 452.57 | 70.08 | 57.64 | 4134.37 | 0.82 | 0.88 | 6.81 | 0.24 | 1 | 10 | 374.9297 | 512.9953 | 464.0358 | 374929.6712 | 512995.3168 | 1.9989e-06 | 11 | 464035.7638
112 | 90 | CONCLUIDO | 3.7457 | 26.7 | 23.96 | 159.71 | 2.34 | 9 | 220.44 | 52.44 | 29 | 7 | 49 | 27421.64 | 286.32 | 452.58 | 69.91 | 57.64 | 4049.26 | 0.82 | 0.89 | 6.81 | 0.23 | 1 | 10 | 374.1764 | 511.9646 | 463.1034 | 374176.3599 | 511964.6031 | 1.9994e-06 | 11 | 463103.42
113 | 90 | CONCLUIDO | 3.7554 | 26.63 | 23.92 | 179.43 | 2.35 | 8 | 220.85 | 52.44 | 29.25 | 6 | 49.16 | 27472.63 | 285.59 | 452.55 | 68.83 | 57.64 | 3515.44 | 0.84 | 0.89 | 6.81 | 0.2 | 1 | 10 | 372.9141 | 510.2375 | 461.5411 | 372914.0577 | 510237.4656 | 2.0046e-06 | 11 | 461541.118
114 | 90 | CONCLUIDO | 3.755 | 26.63 | 23.93 | 179.44 | 2.37 | 8 | 221.27 | 52.44 | 29.5 | 6 | 49.32 | 27523.67 | 285.4 | 452.56 | 68.88 | 57.64 | 3538.53 | 0.84 | 0.89 | 6.81 | 0.2 | 1 | 10 | 372.85 | 510.1498 | 461.4618 | 372849.9583 | 510149.762 | 2.0044e-06 | 11 | 461461.7847
115 | 90 | CONCLUIDO | 3.7554 | 26.63 | 23.92 | 179.43 | 2.39 | 8 | 221.68 | 52.44 | 29.75 | 6 | 49.49 | 27574.77 | 285.59 | 452.61 | 68.84 | 57.64 | 3518.16 | 0.84 | 0.89 | 6.81 | 0.2 | 1 | 10 | 372.9141 | 510.2375 | 461.5411 | 372914.0577 | 510237.4656 | 2.0046e-06 | 11 | 461541.118
116 | 90 | CONCLUIDO | 3.7563 | 26.62 | 23.92 | 179.38 | 2.4 | 8 | 222.1 | 52.44 | 30 | 6 | 49.65 | 27625.93 | 285.75 | 452.58 | 68.66 | 57.64 | 3427.79 | 0.84 | 0.89 | 6.81 | 0.19 | 1 | 10 | 372.9553 | 510.294 | 461.5922 | 372955.3413 | 510293.9516 | 2.0051e-06 | 11 | 461592.2131
117 | 90 | CONCLUIDO | 3.7554 | 26.63 | 23.92 | 179.43 | 2.42 | 8 | 222.51 | 52.44 | 30.25 | 6 | 49.82 | 27677.27 | 285.9 | 452.56 | 68.87 | 57.64 | 3534.41 | 0.84 | 0.89 | 6.81 | 0.2 | 1 | 10 | 373.1137 | 510.5106 | 461.7882 | 373113.7118 | 510510.6411 | 2.0046e-06 | 11 | 461788.2221
118 | 90 | CONCLUIDO | 3.7565 | 26.62 | 23.92 | 179.36 | 2.43 | 8 | 222.93 | 52.44 | 30.5 | 6 | 49.99 | 27728.54 | 285.79 | 452.55 | 68.52 | 57.64 | 3358.01 | 0.84 | 0.89 | 6.81 | 0.19 | 1 | 10 | 372.9674 | 510.3104 | 461.6071 | 372967.3743 | 510310.4157 | 2.0052e-06 | 11 | 461607.1059
119 | 90 | CONCLUIDO | 3.757 | 26.62 | 23.91 | 179.34 | 2.45 | 8 | 223.34 | 52.44 | 30.75 | 6 | 50.15 | 27779.88 | 285.59 | 452.56 | 68.43 | 57.64 | 3314.89 | 0.84 | 0.89 | 6.81 | 0.19 | 1 | 10 | 372.7735 | 510.0452 | 461.3672 | 372773.5032 | 510045.1526 | 2.0054e-06 | 11 | 461367.1591
120 | 90 | CONCLUIDO | 3.7567 | 26.62 | 23.91 | 179.36 | 2.46 | 8 | 223.76 | 52.44 | 31 | 6 | 50.32 | 27831.27 | 285.48 | 452.61 | 68.51 | 57.64 | 3354.56 | 0.84 | 0.89 | 6.81 | 0.19 | 1 | 10 | 372.7232 | 509.9764 | 461.305 | 372723.2489 | 509976.3926 | 2.0053e-06 | 11 | 461304.9614
121 | 90 | CONCLUIDO | 3.7556 | 26.63 | 23.92 | 179.41 | 2.48 | 8 | 224.18 | 52.44 | 31.25 | 6 | 50.49 | 27882.72 | 285.36 | 452.55 | 68.76 | 57.64 | 3476.48 | 0.84 | 0.89 | 6.81 | 0.2 | 1 | 10 | 372.7522 | 510.016 | 461.3408 | 372752.2128 | 510016.0223 | 2.0047e-06 | 11 | 461340.8089
122 | 90 | CONCLUIDO | 3.7555 | 26.63 | 23.92 | 179.42 | 2.49 | 8 | 224.6 | 52.44 | 31.5 | 6 | 50.65 | 27934.23 | 284.99 | 452.58 | 68.79 | 57.64 | 3491.97 | 0.84 | 0.89 | 6.81 | 0.2 | 1 | 10 | 372.5208 | 509.6994 | 461.0544 | 372520.7794 | 509699.3649 | 2.0046e-06 | 11 | 461054.3728
123 | 90 | CONCLUIDO | 3.7556 | 26.63 | 23.92 | 179.42 | 2.51 | 8 | 225.01 | 52.44 | 31.75 | 6 | 50.82 | 27985.79 | 284.02 | 452.6 | 68.74 | 57.64 | 3467.55 | 0.84 | 0.89 | 6.81 | 0.2 | 1 | 10 | 371.8892 | 508.8353 | 460.2727 | 371889.2379 | 508835.2619 | 2.0047e-06 | 11 | 460272.7387
124 | 90 | CONCLUIDO | 3.7561 | 26.62 | 23.92 | 179.39 | 2.52 | 8 | 225.43 | 52.44 | 32 | 6 | 50.99 | 28037.42 | 283.39 | 452.56 | 68.67 | 57.64 | 3433.74 | 0.84 | 0.89 | 6.81 | 0.19 | 1 | 10 | 371.4494 | 508.2335 | 459.7284 | 371449.4 | 508233.4563 | 2.005e-06 | 11 | 459728.3686
125 | 90 | CONCLUIDO | 3.7557 | 26.63 | 23.92 | 179.41 | 2.54 | 8 | 225.85 | 52.44 | 32.25 | 6 | 51.16 | 28089.1 | 282.47 | 452.55 | 68.87 | 57.64 | 3531.92 | 0.84 | 0.89 | 6.8 | 0.2 | 1 | 10 | 370.8842 | 507.4601 | 459.0289 | 370884.2135 | 507460.1432 | 2.0047e-06 | 11 | 459028.8593
126 | 90 | CONCLUIDO | 3.7553 | 26.63 | 23.92 | 179.43 | 2.55 | 8 | 226.27 | 52.44 | 32.5 | 6 | 51.33 | 28140.84 | 281.89 | 452.57 | 68.92 | 57.64 | 3556.23 | 0.84 | 0.89 | 6.81 | 0.2 | 1 | 10 | 370.5379 | 506.9863 | 458.6002 | 370537.8879 | 506986.2852 | 2.0045e-06 | 11 | 458600.2257
127 | 90 | CONCLUIDO | 3.7548 | 26.63 | 23.93 | 179.46 | 2.57 | 8 | 226.69 | 52.44 | 32.75 | 6 | 51.5 | 28192.65 | 280.25 | 452.56 | 68.94 | 57.64 | 3570.22 | 0.84 | 0.89 | 6.81 | 0.2 | 1 | 10 | 369.5463 | 505.6296 | 457.373 | 369546.3161 | 505629.573 | 2.0043e-06 | 11 | 457372.9962
128 | 90 | CONCLUIDO | 3.7533 | 26.64 | 23.94 | 179.54 | 2.58 | 8 | 227.11 | 52.44 | 33 | 6 | 51.67 | 28244.51 | 278.82 | 452.55 | 69.35 | 57.64 | 3770.55 | 0.83 | 0.89 | 6.81 | 0.21 | 1 | 10 | 368.7573 | 504.55 | 456.3965 | 368757.2977 | 504550.0032 | 2.0035e-06 | 11 | 456396.459
129 | 90 | CONCLUIDO | 3.7623 | 26.58 | 23.91 | 204.95 | 2.6 | 7 | 227.53 | 52.44 | 33.25 | 5 | 51.84 | 28296.43 | 278.44 | 452.55 | 68.42 | 57.64 | 3314.07 | 0.84 | 0.89 | 6.81 | 0.19 | 1 | 10 | 367.8142 | 503.2597 | 455.2293 | 367814.2272 | 503259.6525 | 2.0083e-06 | 11 | 455229.2576
130 | 90 | CONCLUIDO | 3.7626 | 26.58 | 23.91 | 204.92 | 2.61 | 7 | 227.95 | 52.44 | 33.5 | 5 | 52.01 | 28348.41 | 279.06 | 452.57 | 68.36 | 57.64 | 3285.17 | 0.84 | 0.89 | 6.8 | 0.18 | 1 | 10 | 368.1926 | 503.7774 | 455.6976 | 368192.6327 | 503777.4036 | 2.0084e-06 | 11 | 455697.5952
131 | 90 | CONCLUIDO | 3.7628 | 26.58 | 23.91 | 204.91 | 2.63 | 7 | 228.38 | 52.44 | 33.75 | 5 | 52.18 | 28400.46 | 279.3 | 452.57 | 68.25 | 57.64 | 3226.26 | 0.84 | 0.89 | 6.81 | 0.18 | 1 | 10 | 368.3335 | 503.9701 | 455.8719 | 368333.4545 | 503970.0821 | 2.0085e-06 | 11 | 455871.8848
132 | 90 | CONCLUIDO | 3.7636 | 26.57 | 23.9 | 204.86 | 2.64 | 7 | 228.8 | 52.44 | 34 | 5 | 52.36 | 28452.56 | 279.81 | 452.59 | 68.17 | 57.64 | 3187.35 | 0.85 | 0.89 | 6.8 | 0.18 | 1 | 10 | 368.5766 | 504.3028 | 456.1729 | 368576.6403 | 504302.8196 | 2.009e-06 | 11 | 456172.8663
133 | 90 | CONCLUIDO | 3.7648 | 26.56 | 23.89 | 204.79 | 2.66 | 7 | 229.22 | 52.44 | 34.25 | 5 | 52.53 | 28504.72 | 280.44 | 452.58 | 67.93 | 57.64 | 3070.05 | 0.85 | 0.89 | 6.8 | 0.17 | 1 | 10 | 368.8699 | 504.704 | 456.5358 | 368869.8725 | 504704.033 | 2.0096e-06 | 11 | 456535.7885
134 | 90 | CONCLUIDO | 3.7645 | 26.56 | 23.89 | 204.81 | 2.67 | 7 | 229.64 | 52.44 | 34.5 | 5 | 52.7 | 28556.95 | 280.88 | 452.55 | 67.91 | 57.64 | 3056.01 | 0.85 | 0.89 | 6.8 | 0.17 | 1 | 10 | 369.1728 | 505.1185 | 456.9107 | 369172.7801 | 505118.4845 | 2.0094e-06 | 11 | 456910.6852
135 | 90 | CONCLUIDO | 3.764 | 26.57 | 23.9 | 204.84 | 2.69 | 7 | 230.07 | 52.44 | 34.75 | 5 | 52.88 | 28609.23 | 281.21 | 452.55 | 68.06 | 57.64 | 3132.44 | 0.85 | 0.89 | 6.81 | 0.17 | 1 | 10 | 369.4493 | 505.4969 | 457.2529 | 369449.3213 | 505496.8603 | 2.0092e-06 | 11 | 457252.9494
136 | 90 | CONCLUIDO | 3.7645 | 26.56 | 23.89 | 204.81 | 2.7 | 7 | 230.49 | 52.44 | 35 | 5 | 53.05 | 28661.58 | 281.33 | 452.55 | 67.9 | 57.64 | 3053.86 | 0.85 | 0.89 | 6.8 | 0.17 | 1 | 10 | 369.4619 | 505.5141 | 457.2685 | 369461.8999 | 505514.071 | 2.0094e-06 | 11 | 457268.5176
137 | 90 | CONCLUIDO | 3.7649 | 26.56 | 23.89 | 204.78 | 2.71 | 7 | 230.92 | 52.44 | 35.25 | 5 | 53.23 | 28713.99 | 281.32 | 452.55 | 67.87 | 57.64 | 3039.68 | 0.85 | 0.89 | 6.8 | 0.17 | 1 | 10 | 369.4285 | 505.4683 | 457.2271 | 369428.4656 | 505468.3247 | 2.0096e-06 | 11 | 457227.1372
138 | 90 | CONCLUIDO | 3.7633 | 26.57 | 23.9 | 204.88 | 2.73 | 7 | 231.34 | 52.44 | 35.5 | 5 | 53.4 | 28766.46 | 281.31 | 452.56 | 68.11 | 57.64 | 3160.33 | 0.85 | 0.89 | 6.81 | 0.18 | 1 | 10 | 369.5609 | 505.6495 | 457.391 | 369560.876 | 505649.4945 | 2.0088e-06 | 11 | 457391.0164
139 | 90 | CONCLUIDO | 3.7636 | 26.57 | 23.9 | 204.87 | 2.74 | 7 | 231.77 | 52.44 | 35.75 | 5 | 53.58 | 28818.99 | 281.17 | 452.56 | 68.04 | 57.64 | 3123.42 | 0.85 | 0.89 | 6.81 | 0.18 | 1 | 10 | 369.4506 | 505.4987 | 457.2546 | 369450.6337 | 505498.656 | 2.009e-06 | 11 | 457254.5737
140 | 90 | CONCLUIDO | 3.7642 | 26.57 | 23.9 | 204.83 | 2.76 | 7 | 232.2 | 52.44 | 36 | 5 | 53.75 | 28871.58 | 281.24 | 452.58 | 68.02 | 57.64 | 3113.66 | 0.85 | 0.89 | 6.8 | 0.17 | 1 | 10 | 369.4551 | 505.5048 | 457.2601 | 369455.0905 | 505504.7541 | 2.0093e-06 | 11 | 457260.0898
141 | 90 | CONCLUIDO | 3.7654 | 26.56 | 23.89 | 204.75 | 2.77 | 7 | 232.62 | 52.44 | 36.25 | 5 | 53.93 | 28924.24 | 280.71 | 452.57 | 67.62 | 57.64 | 2915 | 0.85 | 0.89 | 6.81 | 0.16 | 1 | 10 | 369.0029 | 504.886 | 456.7004 | 369002.8876 | 504886.03 | 2.0099e-06 | 11 | 456700.4159
142 | 90 | CONCLUIDO | 3.7654 | 26.56 | 23.89 | 204.76 | 2.78 | 7 | 233.05 | 52.44 | 36.5 | 4 | 54.11 | 28976.96 | 280.46 | 452.58 | 67.64 | 57.64 | 2923.7 | 0.85 | 0.89 | 6.81 | 0.16 | 1 | 10 | 368.8423 | 504.6663 | 456.5017 | 368842.3038 | 504666.3122 | 2.0099e-06 | 11 | 456501.6677
143 | 90 | CONCLUIDO | 3.7657 | 26.56 | 23.89 | 204.74 | 2.8 | 7 | 233.48 | 52.44 | 36.75 | 4 | 54.29 | 29029.74 | 280.25 | 452.55 | 67.6 | 57.64 | 2904.33 | 0.85 | 0.89 | 6.81 | 0.16 | 1 | 10 | 368.6872 | 504.4541 | 456.3097 | 368687.2203 | 504454.1201 | 2.0101e-06 | 11 | 456309.7269
144 | 90 | CONCLUIDO | 3.7659 | 26.55 | 23.88 | 204.73 | 2.81 | 7 | 233.91 | 52.44 | 37 | 4 | 54.46 | 29082.59 | 279.68 | 452.6 | 67.49 | 57.64 | 2847.61 | 0.85 | 0.89 | 6.81 | 0.16 | 1 | 10 | 368.2769 | 503.8927 | 455.8019 | 368276.9336 | 503892.7478 | 2.0102e-06 | 11 | 455801.9312
145 | 90 | CONCLUIDO | 3.7657 | 26.56 | 23.89 | 204.74 | 2.83 | 7 | 234.34 | 52.44 | 37.25 | 4 | 54.64 | 29135.5 | 279.97 | 452.56 | 67.6 | 57.64 | 2901.51 | 0.85 | 0.89 | 6.81 | 0.16 | 1 | 10 | 368.5074 | 504.2081 | 456.0871 | 368507.3808 | 504208.0558 | 2.0101e-06 | 11 | 456087.1466
146 | 90 | CONCLUIDO | 3.766 | 26.55 | 23.88 | 204.72 | 2.84 | 7 | 234.76 | 52.44 | 37.5 | 4 | 54.82 | 29188.47 | 279.76 | 452.6 | 67.52 | 57.64 | 2861.1 | 0.85 | 0.89 | 6.81 | 0.16 | 1 | 10 | 368.3216 | 503.9539 | 455.8572 | 368321.5932 | 503953.853 | 2.0102e-06 | 11 | 455857.2046
147 | 90 | CONCLUIDO | 3.7661 | 26.55 | 23.88 | 204.71 | 2.85 | 7 | 235.19 | 52.44 | 37.75 | 4 | 55 | 29241.5 | 279.51 | 452.55 | 67.44 | 57.64 | 2825.33 | 0.85 | 0.89 | 6.81 | 0.16 | 1 | 10 | 368.1543 | 503.725 | 455.6502 | 368154.3192 | 503724.9813 | 2.0103e-06 | 11 | 455650.1761
148 | 90 | CONCLUIDO | 3.7657 | 26.56 | 23.89 | 204.74 | 2.87 | 7 | 235.63 | 52.44 | 38 | 4 | 55.18 | 29294.6 | 279.38 | 452.61 | 67.56 | 57.64 | 2884.69 | 0.85 | 0.89 | 6.81 | 0.16 | 1 | 10 | 368.1284 | 503.6896 | 455.6181 | 368128.4333 | 503689.5632 | 2.0101e-06 | 11 | 455618.1382
149 | 90 | CONCLUIDO | 3.7657 | 26.56 | 23.89 | 204.74 | 2.88 | 7 | 236.06 | 52.44 | 38.25 | 4 | 55.36 | 29347.77 | 278.82 | 452.59 | 67.53 | 57.64 | 2866.85 | 0.85 | 0.89 | 6.81 | 0.16 | 1 | 10 | 367.7688 | 503.1974 | 455.173 | 367768.7544 | 503197.4346 | 2.0101e-06 | 11 | 455172.9776
150 | 90 | CONCLUIDO | 3.767 | 26.55 | 23.88 | 204.66 | 2.89 | 7 | 236.49 | 52.44 | 38.5 | 4 | 55.55 | 29400.99 | 278.03 | 452.55 | 67.27 | 57.64 | 2739.23 | 0.86 | 0.89 | 6.81 | 0.15 | 1 | 10 | 367.1436 | 502.3421 | 454.3993 | 367143.6407 | 502342.1264 | 2.0108e-06 | 11 | 454399.2989
151 | 90 | CONCLUIDO | 3.7656 | 26.56 | 23.89 | 204.75 | 2.91 | 7 | 236.92 | 52.44 | 38.75 | 3 | 55.73 | 29454.29 | 277.41 | 452.55 | 67.55 | 57.64 | 2876.2 | 0.85 | 0.89 | 6.81 | 0.16 | 1 | 10 | 366.8698 | 501.9675 | 454.0604 | 366869.8164 | 501967.468 | 2.01e-06 | 11 | 454060.3974
152 | 90 | CONCLUIDO | 3.7652 | 26.56 | 23.89 | 204.77 | 2.92 | 7 | 237.35 | 52.44 | 39 | 3 | 55.91 | 29507.65 | 277.14 | 452.56 | 67.59 | 57.64 | 2898.4 | 0.85 | 0.89 | 6.81 | 0.17 | 1 | 10 | 366.7231 | 501.7667 | 453.8788 | 366723.1094 | 501766.7369 | 2.0098e-06 | 11 | 453878.8238
153 | 90 | CONCLUIDO | 3.765 | 26.56 | 23.89 | 204.78 | 2.94 | 7 | 237.79 | 52.44 | 39.25 | 3 | 56.09 | 29561.07 | 276.76 | 452.55 | 67.67 | 57.64 | 2936.24 | 0.85 | 0.89 | 6.81 | 0.17 | 1 | 10 | 366.4924 | 501.451 | 453.5932 | 366492.3553 | 501451.0091 | 2.0097e-06 | 11 | 453593.2285
154 | 90 | CONCLUIDO | 3.7644 | 26.56 | 23.9 | 204.82 | 2.95 | 7 | 238.22 | 52.44 | 39.5 | 2 | 56.28 | 29614.56 | 276.81 | 452.6 | 67.79 | 57.64 | 2998.91 | 0.85 | 0.89 | 6.81 | 0.17 | 1 | 10 | 366.5953 | 501.5918 | 453.7206 | 366595.284 | 501591.8407 | 2.0094e-06 | 11 | 453720.6194
155 | 90 | CONCLUIDO | 3.7639 | 26.57 | 23.9 | 204.85 | 2.96 | 7 | 238.65 | 52.44 | 39.75 | 1 | 56.46 | 29668.11 | 277.08 | 452.56 | 67.83 | 57.64 | 3017.28 | 0.85 | 0.89 | 6.81 | 0.17 | 1 | 10 | 366.8022 | 501.8749 | 453.9767 | 366802.1744 | 501874.9172 | 2.0091e-06 | 11 | 453976.6795
156 | 90 | CONCLUIDO | 3.7641 | 26.57 | 23.9 | 204.84 | 2.98 | 7 | 239.09 | 52.44 | 40 | 1 | 56.65 | 29721.73 | 277.11 | 452.56 | 67.75 | 57.64 | 2979.32 | 0.85 | 0.89 | 6.81 | 0.17 | 1 | 10 | 366.8081 | 501.883 | 453.984 | 366808.0845 | 501883.0037 | 2.0092e-06 | 11 | 453983.9942

## RESULTADOS_20
Unnamed: 0 | Volume de calda [L] | STATUS | Capacidade operacional [ha/h] | Tempo de missao [h] | Tempo util [h] | Tempo por voo [min] | Autonomia Projetada [h] | N° Voos | MTOW [kg] | Massa Estrutura [kg] | Combustível [kg] | Abastecimentos | Massa gerador | Potência gerador [W] | Combustível consumido [L] | Calda cons [L] | Distância percorrida [km] | Distância Pulverizando [km] | RTL ACUMULADO[m] | EOC [km/km] | EOC [h/h] | Tempo de manobra [h] | Tempo rtl_rtw [h] | V pulv [m/s] | V desloc [m/s] | Preço Total por ha Simples [R$/ha] | Preço Total por ha Presumido [R$/ha] | Preço Total por ha Real [R$/ha] | Preço Total Simples [R$] | Preço Total Presumido [R$] | Prod CAPEX [ha/h/R$] | Dias Trabalhados | Preço Total Real [R$]
0 | 110 | CONCLUIDO | 1.8546 | 53.92 | 35.22 | 5.55 | 0.08 | 381 | 213.37 | 56.13 | 1 | 379 | 46.25 | 26550.29 | 525.58 | 453.8 | 436.74 | 57.64 | 185604.81 | 0.13 | 0.6 | 7.44 | 11.46 | 1 | 10 | 1148.8874 | 1571.9584 | 1421.9329 | 1148887.377 | 1571958.3946 | 9.5944e-07 | 21 | 1421932.8917
1 | 110 | CONCLUIDO | 2.1652 | 46.19 | 31.92 | 6.94 | 0.1 | 276 | 213.78 | 56.13 | 1.25 | 274 | 46.4 | 26600.32 | 476.33 | 453.31 | 329.18 | 57.64 | 132350.27 | 0.18 | 0.66 | 7.26 | 8.17 | 1 | 10 | 910.2723 | 1245.4747 | 1126.6083 | 910272.2828 | 1245474.6958 | 1.1201e-06 | 18 | 1126608.3388
2 | 110 | CONCLUIDO | 2.3876 | 41.88 | 30.11 | 8.32 | 0.12 | 217 | 214.19 | 56.13 | 1.5 | 215 | 46.56 | 26650.41 | 449.27 | 453.18 | 270.07 | 57.64 | 103087.86 | 0.21 | 0.7 | 7.16 | 6.37 | 1 | 10 | 795.8942 | 1088.9775 | 985.047 | 795894.1607 | 1088977.5031 | 1.2352e-06 | 17 | 985047.0186
3 | 110 | CONCLUIDO | 2.5557 | 39.13 | 28.96 | 9.71 | 0.14 | 179 | 214.59 | 56.13 | 1.75 | 177 | 46.72 | 26700.55 | 431.99 | 453.02 | 232.86 | 57.64 | 84673.93 | 0.25 | 0.73 | 7.08 | 5.22 | 1 | 10 | 722.8966 | 989.099 | 894.7008 | 722896.5811 | 989098.9943 | 1.3221e-06 | 16 | 894700.7745
4 | 110 | CONCLUIDO | 2.6897 | 37.18 | 28.15 | 11.11 | 0.17 | 152 | 215 | 56.13 | 2 | 150 | 46.87 | 26750.75 | 419.78 | 452.95 | 205.85 | 57.64 | 71302.37 | 0.28 | 0.75 | 7.06 | 4.41 | 1 | 10 | 670.0346 | 916.7709 | 829.2756 | 670034.6336 | 916770.9456 | 1.3915e-06 | 15 | 829275.6132
5 | 110 | CONCLUIDO | 2.7918 | 35.82 | 27.59 | 12.45 | 0.19 | 133 | 215.41 | 56.13 | 2.25 | 131 | 47.03 | 26801 | 411.31 | 452.84 | 188.02 | 57.64 | 62484.2 | 0.31 | 0.77 | 7.02 | 3.86 | 1 | 10 | 630.9215 | 863.2546 | 780.8668 | 630921.5101 | 863254.6444 | 1.4443e-06 | 14 | 780866.8327
6 | 110 | CONCLUIDO | 2.8857 | 34.65 | 27.1 | 13.9 | 0.21 | 117 | 215.82 | 56.13 | 2.5 | 115 | 47.19 | 26851.31 | 403.82 | 452.96 | 172.31 | 57.64 | 54706.45 | 0.33 | 0.78 | 6.98 | 3.37 | 1 | 10 | 606.88 | 830.36 | 751.1116 | 606879.9821 | 830359.9651 | 1.4929e-06 | 14 | 751111.5755
7 | 110 | CONCLUIDO | 2.9624 | 33.76 | 26.71 | 15.26 | 0.23 | 105 | 216.22 | 56.13 | 2.75 | 103 | 47.35 | 26901.66 | 397.82 | 452.7 | 159.9 | 57.64 | 48562.28 | 0.36 | 0.79 | 6.95 | 2.98 | 1 | 10 | 588.5129 | 805.2293 | 728.3794 | 588512.9158 | 805229.3348 | 1.5325e-06 | 14 | 728379.3772
8 | 110 | CONCLUIDO | 3.0183 | 33.13 | 26.47 | 16.54 | 0.25 | 96 | 216.63 | 56.13 | 3 | 94 | 47.51 | 26952.08 | 394.06 | 452.92 | 151.71 | 57.64 | 44513.14 | 0.38 | 0.8 | 6.94 | 2.73 | 1 | 10 | 565.7428 | 774.0743 | 700.1977 | 565742.8095 | 774074.2707 | 1.5615e-06 | 13 | 700197.7087
9 | 110 | CONCLUIDO | 3.0695 | 32.58 | 26.25 | 17.9 | 0.27 | 88 | 217.04 | 56.13 | 3.25 | 86 | 47.66 | 27002.55 | 390.69 | 452.93 | 144.48 | 57.64 | 40938.52 | 0.4 | 0.81 | 6.94 | 2.52 | 1 | 10 | 555.084 | 759.4904 | 687.0057 | 555084.0191 | 759490.4435 | 1.5879e-06 | 13 | 687005.7415
10 | 110 | CONCLUIDO | 3.1167 | 32.09 | 26.05 | 19.3 | 0.29 | 81 | 217.45 | 56.13 | 3.5 | 79 | 47.82 | 27053.07 | 387.52 | 452.73 | 137.88 | 57.64 | 37675.2 | 0.42 | 0.81 | 6.93 | 2.32 | 1 | 10 | 545.5304 | 746.4188 | 675.1816 | 545530.3947 | 746418.7532 | 1.6124e-06 | 13 | 675181.595
11 | 110 | CONCLUIDO | 3.1599 | 31.65 | 25.87 | 20.69 | 0.31 | 75 | 217.86 | 56.13 | 3.75 | 73 | 47.98 | 27103.65 | 384.6 | 452.7 | 131.76 | 57.64 | 34643.63 | 0.44 | 0.82 | 6.92 | 2.14 | 1 | 10 | 537.0344 | 734.7942 | 664.6664 | 537034.4023 | 734794.1615 | 1.6347e-06 | 13 | 664666.438
12 | 110 | CONCLUIDO | 3.1943 | 31.31 | 25.74 | 22.06 | 0.33 | 70 | 218.27 | 56.13 | 4 | 68 | 48.15 | 27154.29 | 382.43 | 452.7 | 127.73 | 57.64 | 32650.91 | 0.45 | 0.82 | 6.91 | 2.01 | 1 | 10 | 530.6033 | 725.9949 | 656.707 | 530603.3312 | 725994.8863 | 1.6525e-06 | 13 | 656706.9533
13 | 110 | CONCLUIDO | 3.2354 | 30.91 | 25.55 | 23.59 | 0.35 | 65 | 218.68 | 56.13 | 4.25 | 63 | 48.31 | 27204.98 | 379.51 | 452.68 | 121.85 | 57.64 | 29736.84 | 0.47 | 0.83 | 6.9 | 1.82 | 1 | 10 | 512.0726 | 700.6403 | 633.7722 | 512072.5806 | 700640.2958 | 1.6738e-06 | 12 | 633772.1694
14 | 110 | CONCLUIDO | 3.2564 | 30.71 | 25.48 | 24.66 | 0.36 | 62 | 219.09 | 56.13 | 4.5 | 60 | 48.47 | 27255.72 | 378.19 | 452.66 | 119.46 | 57.64 | 28557.39 | 0.48 | 0.83 | 6.89 | 1.75 | 1 | 10 | 508.3534 | 695.5516 | 629.1691 | 508353.4015 | 695551.5509 | 1.6846e-06 | 12 | 629169.0871
15 | 110 | CONCLUIDO | 3.2855 | 30.44 | 25.37 | 26.25 | 0.38 | 58 | 219.51 | 56.13 | 4.75 | 56 | 48.63 | 27306.53 | 376.49 | 452.77 | 115.8 | 57.64 | 26748.2 | 0.5 | 0.84 | 6.89 | 1.65 | 1 | 10 | 503.3237 | 688.6696 | 622.944 | 503323.6661 | 688669.6451 | 1.6997e-06 | 12 | 622943.9807
16 | 110 | CONCLUIDO | 3.3111 | 30.2 | 25.27 | 27.56 | 0.4 | 55 | 219.92 | 56.13 | 5 | 53 | 48.79 | 27357.39 | 374.74 | 452.7 | 112.61 | 57.64 | 25169.59 | 0.51 | 0.84 | 6.88 | 1.54 | 1 | 10 | 498.7739 | 682.4444 | 617.3129 | 498773.8527 | 682444.3896 | 1.7129e-06 | 12 | 617312.8549
17 | 110 | CONCLUIDO | 3.3318 | 30.01 | 25.21 | 29.08 | 0.42 | 52 | 220.33 | 56.13 | 5.25 | 50 | 48.95 | 27408.3 | 373.56 | 452.7 | 110.08 | 57.64 | 23918.98 | 0.52 | 0.84 | 6.89 | 1.48 | 1 | 10 | 495.3952 | 677.8216 | 613.1313 | 495395.2444 | 677821.6287 | 1.7236e-06 | 12 | 613131.2838
18 | 110 | CONCLUIDO | 3.3457 | 29.89 | 25.16 | 30.2 | 0.44 | 50 | 220.74 | 56.13 | 5.5 | 48 | 49.12 | 27459.27 | 372.85 | 452.74 | 108.9 | 57.64 | 23338.22 | 0.53 | 0.84 | 6.88 | 1.44 | 1 | 10 | 493.1731 | 674.7812 | 610.381 | 493173.0885 | 674781.1769 | 1.7308e-06 | 12 | 610381.0085
19 | 110 | CONCLUIDO | 3.3674 | 29.7 | 25.06 | 31.32 | 0.46 | 48 | 221.16 | 56.13 | 5.75 | 46 | 49.28 | 27510.3 | 371.08 | 452.83 | 105.68 | 57.64 | 21738.26 | 0.55 | 0.85 | 6.87 | 1.33 | 1 | 10 | 489.1837 | 669.3227 | 605.4434 | 489183.6548 | 669322.6578 | 1.7421e-06 | 12 | 605443.4427
20 | 110 | CONCLUIDO | 3.3818 | 29.57 | 25.01 | 32.63 | 0.48 | 46 | 221.57 | 56.13 | 6 | 44 | 49.45 | 27561.39 | 370.24 | 452.72 | 104.21 | 57.64 | 21012.6 | 0.55 | 0.85 | 6.87 | 1.29 | 1 | 10 | 486.8646 | 666.1496 | 602.5732 | 486864.5561 | 666149.5646 | 1.7495e-06 | 12 | 602573.1851
21 | 110 | CONCLUIDO | 3.3949 | 29.46 | 24.98 | 34.07 | 0.5 | 44 | 221.99 | 56.13 | 6.25 | 42 | 49.61 | 27612.53 | 369.7 | 452.63 | 103.12 | 57.64 | 20480.04 | 0.56 | 0.85 | 6.87 | 1.26 | 1 | 10 | 484.9889 | 663.5832 | 600.2517 | 484988.8805 | 663583.1826 | 1.7563e-06 | 12 | 600251.735
22 | 110 | CONCLUIDO | 3.4166 | 29.27 | 24.88 | 35.55 | 0.52 | 42 | 222.4 | 56.13 | 6.5 | 40 | 49.78 | 27663.85 | 368.08 | 452.61 | 99.89 | 57.64 | 18871.13 | 0.58 | 0.85 | 6.86 | 1.16 | 1 | 10 | 481.2151 | 658.4197 | 595.581 | 481215.0632 | 658419.6791 | 1.7675e-06 | 12 | 595581.0291
23 | 110 | CONCLUIDO | 3.4307 | 29.15 | 24.85 | 37.27 | 0.54 | 40 | 222.82 | 56.13 | 6.75 | 38 | 49.94 | 27715.11 | 367.11 | 452.63 | 98.92 | 57.64 | 18397.91 | 0.58 | 0.85 | 6.86 | 1.12 | 1 | 10 | 478.9748 | 655.3544 | 592.8083 | 478974.7832 | 655354.4292 | 1.7748e-06 | 12 | 592808.3223
24 | 110 | CONCLUIDO | 3.4371 | 29.09 | 24.84 | 38.21 | 0.56 | 39 | 223.23 | 56.13 | 7 | 37 | 50.11 | 27766.43 | 366.89 | 452.59 | 98.68 | 57.64 | 18284.94 | 0.58 | 0.85 | 6.85 | 1.11 | 1 | 10 | 478.1322 | 654.2016 | 591.7655 | 478132.2057 | 654201.5776 | 1.7781e-06 | 12 | 591765.4972
25 | 110 | CONCLUIDO | 3.4454 | 29.02 | 24.81 | 39.17 | 0.58 | 38 | 223.65 | 56.13 | 7.25 | 36 | 50.27 | 27817.81 | 366.07 | 452.62 | 97.43 | 57.64 | 17664.75 | 0.59 | 0.85 | 6.86 | 1.08 | 1 | 10 | 476.6067 | 652.1144 | 589.8775 | 476606.7464 | 652114.3768 | 1.7824e-06 | 12 | 589877.4959
26 | 110 | CONCLUIDO | 3.4639 | 28.87 | 24.74 | 41.23 | 0.59 | 36 | 224.07 | 56.13 | 7.5 | 34 | 50.44 | 27869.24 | 365.08 | 452.69 | 95.12 | 57.64 | 16517.49 | 0.61 | 0.86 | 6.86 | 1.01 | 1 | 10 | 473.8065 | 648.283 | 586.4117 | 473806.5064 | 648282.9649 | 1.792e-06 | 12 | 586411.7486
27 | 110 | CONCLUIDO | 3.4729 | 28.79 | 24.7 | 42.35 | 0.61 | 35 | 224.49 | 56.13 | 7.75 | 33 | 50.61 | 27920.73 | 364.5 | 452.66 | 93.93 | 57.64 | 15928.37 | 0.61 | 0.86 | 6.86 | 0.98 | 1 | 10 | 472.365 | 646.3106 | 584.6277 | 472365.0068 | 646310.6416 | 1.7966e-06 | 12 | 584627.6611
28 | 110 | CONCLUIDO | 3.4849 | 28.7 | 24.65 | 43.49 | 0.63 | 34 | 224.9 | 56.13 | 8 | 32 | 50.78 | 27972.28 | 363.31 | 452.66 | 92.15 | 57.64 | 15044.08 | 0.63 | 0.86 | 6.85 | 0.92 | 1 | 10 | 470.1774 | 643.3175 | 581.9202 | 470177.4154 | 643317.4825 | 1.8028e-06 | 12 | 581920.1649
29 | 110 | CONCLUIDO | 3.4898 | 28.66 | 24.65 | 44.82 | 0.65 | 33 | 225.32 | 56.13 | 8.25 | 31 | 50.95 | 28023.89 | 363.45 | 452.6 | 92.2 | 57.64 | 15070.73 | 0.63 | 0.86 | 6.85 | 0.92 | 1 | 10 | 469.7957 | 642.7952 | 581.4478 | 469795.7196 | 642795.2295 | 1.8054e-06 | 12 | 581447.7549
30 | 110 | CONCLUIDO | 3.4974 | 28.59 | 24.63 | 46.18 | 0.67 | 32 | 225.74 | 56.13 | 8.5 | 30 | 51.11 | 28075.56 | 362.85 | 452.68 | 91.75 | 57.64 | 14852.44 | 0.63 | 0.86 | 6.85 | 0.9 | 1 | 10 | 468.5689 | 641.1167 | 579.9294 | 468568.9269 | 641116.6776 | 1.8093e-06 | 12 | 579929.4017
31 | 110 | CONCLUIDO | 3.5077 | 28.51 | 24.59 | 47.59 | 0.69 | 31 | 226.16 | 56.13 | 8.75 | 29 | 51.28 | 28127.29 | 361.96 | 452.72 | 90.46 | 57.64 | 14210.56 | 0.64 | 0.86 | 6.85 | 0.86 | 1 | 10 | 456.1685 | 624.1499 | 564.5819 | 456168.5142 | 624149.8858 | 1.8146e-06 | 11 | 564581.8967
32 | 110 | CONCLUIDO | 3.517 | 28.43 | 24.55 | 49.11 | 0.71 | 30 | 226.58 | 56.13 | 9 | 28 | 51.45 | 28179.08 | 361.55 | 452.57 | 89.44 | 57.64 | 13706.51 | 0.64 | 0.86 | 6.84 | 0.83 | 1 | 10 | 454.8511 | 622.3473 | 562.9514 | 454851.0924 | 622347.3313 | 1.8195e-06 | 11 | 562951.3754
33 | 110 | CONCLUIDO | 3.5251 | 28.37 | 24.53 | 50.75 | 0.72 | 29 | 227 | 56.13 | 9.25 | 27 | 51.62 | 28230.92 | 360.75 | 452.56 | 88.57 | 57.64 | 13277.39 | 0.65 | 0.86 | 6.84 | 0.81 | 1 | 10 | 453.4583 | 620.4416 | 561.2276 | 453458.2841 | 620441.6295 | 1.8236e-06 | 11 | 561227.5511
34 | 110 | CONCLUIDO | 3.5242 | 28.38 | 24.54 | 50.77 | 0.74 | 29 | 227.42 | 56.13 | 9.5 | 27 | 51.8 | 28282.83 | 360.93 | 452.63 | 88.77 | 57.64 | 13376.53 | 0.65 | 0.86 | 6.84 | 0.81 | 1 | 10 | 453.703 | 620.7764 | 561.5304 | 453702.9599 | 620776.4057 | 1.8232e-06 | 11 | 561530.3768
35 | 110 | CONCLUIDO | 3.5362 | 28.28 | 24.48 | 52.47 | 0.76 | 28 | 227.84 | 56.13 | 9.75 | 26 | 51.97 | 28334.8 | 359.83 | 452.59 | 86.99 | 57.64 | 12495 | 0.66 | 0.87 | 6.84 | 0.76 | 1 | 10 | 451.6004 | 617.8995 | 558.9281 | 451600.3583 | 617899.5334 | 1.8294e-06 | 11 | 558928.0691
36 | 110 | CONCLUIDO | 3.5411 | 28.24 | 24.49 | 54.41 | 0.78 | 27 | 228.27 | 56.13 | 10 | 25 | 52.14 | 28386.82 | 359.79 | 452.64 | 87.18 | 57.64 | 12591.05 | 0.66 | 0.87 | 6.84 | 0.76 | 1 | 10 | 451.1477 | 617.2802 | 558.3678 | 451147.6734 | 617280.15 | 1.8319e-06 | 11 | 558367.7989
37 | 110 | CONCLUIDO | 3.5436 | 28.22 | 24.47 | 54.37 | 0.8 | 27 | 228.69 | 56.13 | 10.25 | 25 | 52.31 | 28438.91 | 359.08 | 452.61 | 86.79 | 57.64 | 12397.72 | 0.66 | 0.87 | 6.83 | 0.74 | 1 | 10 | 450.3576 | 616.1991 | 557.3899 | 450357.5906 | 616199.1238 | 1.8332e-06 | 11 | 557389.9443
38 | 110 | CONCLUIDO | 3.5499 | 28.17 | 24.46 | 56.44 | 0.81 | 26 | 229.11 | 56.13 | 10.5 | 24 | 52.48 | 28491.06 | 358.88 | 452.59 | 86.33 | 57.64 | 12174.08 | 0.67 | 0.87 | 6.84 | 0.73 | 1 | 10 | 449.5972 | 615.1587 | 556.4488 | 449597.1568 | 615158.6647 | 1.8365e-06 | 11 | 556448.7851
39 | 110 | CONCLUIDO | 3.5594 | 28.09 | 24.43 | 58.62 | 0.83 | 25 | 229.53 | 56.13 | 10.75 | 23 | 52.66 | 28543.27 | 358.26 | 452.61 | 85.23 | 57.64 | 11629.08 | 0.68 | 0.87 | 6.83 | 0.7 | 1 | 10 | 448.1866 | 613.2286 | 554.703 | 448186.5712 | 613228.6394 | 1.8414e-06 | 11 | 554702.9587
40 | 110 | CONCLUIDO | 3.5604 | 28.09 | 24.42 | 58.6 | 0.85 | 25 | 229.96 | 56.13 | 11 | 23 | 52.83 | 28595.54 | 357.98 | 452.6 | 84.86 | 57.64 | 11442.73 | 0.68 | 0.87 | 6.84 | 0.69 | 1 | 10 | 447.8685 | 612.7935 | 554.3093 | 447868.5263 | 612793.4762 | 1.8419e-06 | 11 | 554309.3269
41 | 110 | CONCLUIDO | 3.5719 | 28 | 24.37 | 60.93 | 0.87 | 24 | 230.38 | 56.13 | 11.25 | 22 | 53 | 28647.87 | 357.38 | 452.64 | 83.6 | 57.64 | 10818.46 | 0.69 | 0.87 | 6.83 | 0.65 | 1 | 10 | 446.2263 | 610.5466 | 552.2769 | 446226.3474 | 610546.5746 | 1.8479e-06 | 11 | 552276.8664
42 | 110 | CONCLUIDO | 3.5699 | 28.01 | 24.39 | 60.97 | 0.89 | 24 | 230.81 | 56.13 | 11.5 | 22 | 53.18 | 28700.26 | 357.12 | 452.56 | 83.94 | 57.64 | 10990.2 | 0.69 | 0.87 | 6.83 | 0.66 | 1 | 10 | 446.3041 | 610.6529 | 552.3731 | 446304.087 | 610652.9414 | 1.8468e-06 | 11 | 552373.0817
43 | 110 | CONCLUIDO | 3.5793 | 27.94 | 24.35 | 63.53 | 0.9 | 23 | 231.23 | 56.13 | 11.75 | 21 | 53.36 | 28752.71 | 356.59 | 452.58 | 82.78 | 57.64 | 10413.16 | 0.7 | 0.87 | 6.83 | 0.63 | 1 | 10 | 444.945 | 608.7934 | 550.691 | 444944.9824 | 608793.3545 | 1.8517e-06 | 11 | 550690.9712
44 | 110 | CONCLUIDO | 3.5801 | 27.93 | 24.35 | 63.52 | 0.92 | 23 | 231.66 | 56.13 | 12 | 21 | 53.53 | 28805.23 | 356.14 | 452.55 | 82.38 | 57.64 | 10215.4 | 0.7 | 0.87 | 6.84 | 0.62 | 1 | 10 | 444.568 | 608.2776 | 550.2244 | 444568.0423 | 608277.6084 | 1.8521e-06 | 11 | 550224.4472
45 | 110 | CONCLUIDO | 3.589 | 27.86 | 24.32 | 66.33 | 0.94 | 22 | 232.08 | 56.13 | 12.25 | 20 | 53.71 | 28857.81 | 355.86 | 452.62 | 81.67 | 57.64 | 9861.38 | 0.71 | 0.87 | 6.83 | 0.6 | 1 | 10 | 443.466 | 606.7698 | 548.8605 | 443466.0282 | 606769.7841 | 1.8567e-06 | 11 | 548860.5275
46 | 110 | CONCLUIDO | 3.589 | 27.86 | 24.32 | 66.33 | 0.96 | 22 | 232.51 | 56.13 | 12.5 | 20 | 53.88 | 28910.45 | 355.71 | 452.6 | 81.78 | 57.64 | 9917.32 | 0.7 | 0.87 | 6.83 | 0.6 | 1 | 10 | 443.3649 | 606.6315 | 548.7354 | 443364.9423 | 606631.4739 | 1.8567e-06 | 11 | 548735.4175
47 | 110 | CONCLUIDO | 3.5984 | 27.79 | 24.29 | 69.4 | 0.97 | 21 | 232.94 | 56.13 | 12.75 | 19 | 54.06 | 28963.15 | 354.93 | 452.56 | 80.71 | 57.64 | 9388.84 | 0.71 | 0.87 | 6.83 | 0.57 | 1 | 10 | 441.8876 | 604.6101 | 546.9069 | 441887.5809 | 604610.0828 | 1.8616e-06 | 11 | 546906.9451
48 | 110 | CONCLUIDO | 3.5982 | 27.79 | 24.29 | 69.41 | 0.99 | 21 | 233.37 | 56.13 | 13 | 19 | 54.24 | 29015.91 | 355.05 | 452.63 | 80.81 | 57.64 | 9435.79 | 0.71 | 0.87 | 6.83 | 0.57 | 1 | 10 | 441.9862 | 604.745 | 547.029 | 441986.2133 | 604745.0361 | 1.8615e-06 | 11 | 547029.0186
49 | 110 | CONCLUIDO | 3.5971 | 27.8 | 24.3 | 69.43 | 1.01 | 21 | 233.79 | 56.13 | 13.25 | 19 | 54.42 | 29068.74 | 354.78 | 452.56 | 81.05 | 57.64 | 9560.03 | 0.71 | 0.87 | 6.83 | 0.58 | 1 | 10 | 441.9385 | 604.6797 | 546.9699 | 441938.4668 | 604679.7072 | 1.8609e-06 | 11 | 546969.9246
50 | 110 | CONCLUIDO | 3.6062 | 27.73 | 24.27 | 72.82 | 1.02 | 20 | 234.22 | 56.13 | 13.5 | 18 | 54.6 | 29121.64 | 354.06 | 452.6 | 80.22 | 57.64 | 9150.02 | 0.72 | 0.87 | 6.83 | 0.55 | 1 | 10 | 440.5352 | 602.7596 | 545.2331 | 440535.1607 | 602759.6419 | 1.8656e-06 | 11 | 545233.1077
51 | 110 | CONCLUIDO | 3.607 | 27.72 | 24.27 | 72.8 | 1.04 | 20 | 234.65 | 56.13 | 13.75 | 18 | 54.78 | 29174.59 | 354.26 | 452.6 | 80.15 | 57.64 | 9115.17 | 0.72 | 0.87 | 6.82 | 0.54 | 1 | 10 | 440.5979 | 602.8454 | 545.3107 | 440597.8627 | 602845.4336 | 1.866e-06 | 11 | 545310.7115
52 | 110 | CONCLUIDO | 3.6063 | 27.73 | 24.27 | 72.82 | 1.06 | 20 | 235.08 | 56.13 | 14 | 18 | 54.96 | 29227.61 | 353.21 | 452.58 | 80.09 | 57.64 | 9084.42 | 0.72 | 0.87 | 6.83 | 0.55 | 1 | 10 | 439.9562 | 601.9674 | 544.5165 | 439956.1611 | 601967.4291 | 1.8657e-06 | 11 | 544516.5025
53 | 110 | CONCLUIDO | 3.6153 | 27.66 | 24.25 | 76.56 | 1.08 | 19 | 235.51 | 56.13 | 14.25 | 17 | 55.14 | 29280.69 | 353.11 | 452.55 | 79.4 | 57.64 | 8742.1 | 0.73 | 0.87 | 6.83 | 0.52 | 1 | 10 | 439.0198 | 600.6862 | 543.3576 | 439019.773 | 600686.2216 | 1.8703e-06 | 11 | 543357.5717
54 | 110 | CONCLUIDO | 3.6153 | 27.66 | 24.25 | 76.56 | 1.09 | 19 | 235.94 | 56.13 | 14.5 | 17 | 55.32 | 29333.84 | 353.06 | 452.6 | 79.07 | 57.64 | 8576.48 | 0.73 | 0.87 | 6.83 | 0.52 | 1 | 10 | 438.9863 | 600.6405 | 543.3162 | 438986.3228 | 600640.4536 | 1.8703e-06 | 11 | 543316.1717
55 | 110 | CONCLUIDO | 3.6167 | 27.65 | 24.23 | 76.53 | 1.11 | 19 | 236.37 | 56.13 | 14.75 | 17 | 55.5 | 29387.05 | 352.5 | 452.63 | 79.12 | 57.64 | 8603.17 | 0.73 | 0.87 | 6.82 | 0.51 | 1 | 10 | 438.4184 | 599.8634 | 542.6132 | 438418.3767 | 599863.3646 | 1.871e-06 | 11 | 542613.247
56 | 110 | CONCLUIDO | 3.6259 | 27.58 | 24.21 | 80.69 | 1.13 | 18 | 236.81 | 56.13 | 15 | 16 | 55.68 | 29440.33 | 352.44 | 452.61 | 77.94 | 57.64 | 8018.73 | 0.74 | 0.88 | 6.83 | 0.48 | 1 | 10 | 437.4976 | 598.6035 | 541.4736 | 437497.5831 | 598603.4942 | 1.8758e-06 | 11 | 541473.6169
57 | 110 | CONCLUIDO | 3.6247 | 27.59 | 24.22 | 80.72 | 1.14 | 18 | 237.24 | 56.13 | 15.25 | 16 | 55.86 | 29493.67 | 352.57 | 452.59 | 78.52 | 57.64 | 8306.55 | 0.73 | 0.88 | 6.82 | 0.49 | 1 | 10 | 437.7245 | 598.914 | 541.7545 | 437724.5438 | 598914.0319 | 1.8752e-06 | 11 | 541754.5173
58 | 110 | CONCLUIDO | 3.6268 | 27.57 | 24.2 | 80.66 | 1.16 | 18 | 237.67 | 56.13 | 15.5 | 16 | 56.05 | 29547.07 | 351.85 | 452.59 | 77.8 | 57.64 | 7949.59 | 0.74 | 0.88 | 6.82 | 0.47 | 1 | 10 | 436.9904 | 597.9095 | 540.8459 | 436990.368 | 597909.5002 | 1.8763e-06 | 11 | 540845.8566
59 | 110 | CONCLUIDO | 3.6361 | 27.5 | 24.17 | 85.31 | 1.18 | 17 | 238.11 | 56.13 | 15.75 | 15 | 56.23 | 29600.54 | 350.83 | 452.59 | 76.99 | 57.64 | 7547.77 | 0.75 | 0.88 | 6.82 | 0.45 | 1 | 10 | 435.3939 | 595.7252 | 538.87 | 435393.9183 | 595725.1672 | 1.8811e-06 | 11 | 538869.9933
60 | 110 | CONCLUIDO | 3.6357 | 27.51 | 24.17 | 85.32 | 1.19 | 17 | 238.54 | 56.13 | 16 | 15 | 56.41 | 29654.08 | 351.22 | 452.58 | 77.06 | 57.64 | 7583.54 | 0.75 | 0.88 | 6.82 | 0.45 | 1 | 10 | 435.6882 | 596.1278 | 539.2342 | 435688.2214 | 596127.8458 | 1.8809e-06 | 11 | 539234.2409
61 | 110 | CONCLUIDO | 3.6354 | 27.51 | 24.18 | 85.33 | 1.21 | 17 | 238.97 | 56.13 | 16.25 | 15 | 56.6 | 29707.68 | 351.48 | 452.59 | 76.83 | 57.64 | 7469.46 | 0.75 | 0.88 | 6.83 | 0.45 | 1 | 10 | 435.9219 | 596.4476 | 539.5235 | 435921.9016 | 596447.5773 | 1.8807e-06 | 11 | 539523.4576
62 | 110 | CONCLUIDO | 3.6339 | 27.52 | 24.19 | 85.37 | 1.23 | 17 | 239.41 | 56.13 | 16.5 | 15 | 56.78 | 29761.35 | 351.36 | 452.61 | 77.43 | 57.64 | 7770.12 | 0.74 | 0.88 | 6.82 | 0.46 | 1 | 10 | 436.0076 | 596.5648 | 539.6295 | 436007.571 | 596564.7939 | 1.8799e-06 | 11 | 539629.4872
63 | 110 | CONCLUIDO | 3.6423 | 27.46 | 24.17 | 90.63 | 1.24 | 16 | 239.85 | 56.13 | 16.75 | 14 | 56.97 | 29815.09 | 350.76 | 452.6 | 76.66 | 57.64 | 7387.61 | 0.75 | 0.88 | 6.82 | 0.44 | 1 | 10 | 434.8081 | 594.9237 | 538.145 | 434808.149 | 594923.6919 | 1.8843e-06 | 11 | 538145.0097
64 | 110 | CONCLUIDO | 3.6432 | 27.45 | 24.16 | 90.6 | 1.26 | 16 | 240.28 | 56.13 | 17 | 14 | 57.16 | 29869.01 | 350.43 | 452.62 | 76.38 | 57.64 | 7246.83 | 0.75 | 0.88 | 6.82 | 0.43 | 1 | 10 | 434.4765 | 594.4699 | 537.7345 | 434476.4904 | 594469.902 | 1.8847e-06 | 11 | 537734.5289
65 | 110 | CONCLUIDO | 3.644 | 27.44 | 24.15 | 90.58 | 1.27 | 16 | 240.72 | 56.13 | 17.25 | 14 | 57.34 | 29922.88 | 350.31 | 452.56 | 76.26 | 57.64 | 7190.45 | 0.76 | 0.88 | 6.82 | 0.43 | 1 | 10 | 434.293 | 594.2189 | 537.5075 | 434293.0397 | 594218.8966 | 1.8852e-06 | 11 | 537507.4791
66 | 110 | CONCLUIDO | 3.6423 | 27.46 | 24.17 | 90.62 | 1.29 | 16 | 241.16 | 56.13 | 17.5 | 14 | 57.53 | 29976.82 | 350.54 | 452.6 | 76.74 | 57.64 | 7429.37 | 0.75 | 0.88 | 6.82 | 0.44 | 1 | 10 | 434.6621 | 594.7238 | 537.9642 | 434662.0593 | 594723.8055 | 1.8843e-06 | 11 | 537964.2002
67 | 110 | CONCLUIDO | 3.6434 | 27.45 | 24.16 | 90.59 | 1.31 | 16 | 241.59 | 56.13 | 17.75 | 14 | 57.72 | 30030.83 | 349.97 | 452.56 | 76.6 | 57.64 | 7355.87 | 0.75 | 0.88 | 6.82 | 0.43 | 1 | 10 | 434.1538 | 594.0284 | 537.3351 | 434153.7816 | 594028.3575 | 1.8848e-06 | 11 | 537335.1248
68 | 110 | CONCLUIDO | 3.6558 | 27.35 | 24.11 | 96.43 | 1.32 | 15 | 242.03 | 56.13 | 18 | 13 | 57.91 | 30084.9 | 348.91 | 452.56 | 75.14 | 57.64 | 6632.14 | 0.77 | 0.88 | 6.81 | 0.38 | 1 | 10 | 432.2104 | 591.3694 | 534.9299 | 432210.4113 | 591369.3525 | 1.8913e-06 | 11 | 534929.8915
69 | 110 | CONCLUIDO | 3.6535 | 27.37 | 24.12 | 96.5 | 1.34 | 15 | 242.47 | 56.13 | 18.25 | 13 | 58.1 | 30139.04 | 349.25 | 452.56 | 75.26 | 57.64 | 6695.05 | 0.77 | 0.88 | 6.82 | 0.4 | 1 | 10 | 432.6673 | 591.9945 | 535.4954 | 432667.2961 | 591994.4825 | 1.8901e-06 | 11 | 535495.36
70 | 110 | CONCLUIDO | 3.6544 | 27.36 | 24.12 | 96.47 | 1.35 | 15 | 242.91 | 56.13 | 18.5 | 13 | 58.28 | 30193.25 | 349.12 | 452.59 | 75.15 | 57.64 | 6640.1 | 0.77 | 0.88 | 6.82 | 0.39 | 1 | 10 | 432.5039 | 591.7709 | 535.2931 | 432503.9034 | 591770.9214 | 1.8905e-06 | 11 | 535293.1352
71 | 110 | CONCLUIDO | 3.653 | 27.37 | 24.13 | 96.51 | 1.37 | 15 | 243.35 | 56.13 | 18.75 | 13 | 58.47 | 30247.53 | 349.01 | 452.57 | 75.47 | 57.64 | 6799.97 | 0.76 | 0.88 | 6.82 | 0.4 | 1 | 10 | 432.5857 | 591.8829 | 535.3944 | 432585.7488 | 591882.9059 | 1.8898e-06 | 11 | 535394.432
72 | 110 | CONCLUIDO | 3.6545 | 27.36 | 24.12 | 96.47 | 1.39 | 15 | 243.79 | 56.13 | 19 | 13 | 58.67 | 30301.87 | 348.33 | 452.58 | 75.07 | 57.64 | 6600.21 | 0.77 | 0.88 | 6.82 | 0.39 | 1 | 10 | 431.9725 | 591.0438 | 534.6354 | 431972.4698 | 591043.7904 | 1.8906e-06 | 11 | 534635.4006
73 | 110 | CONCLUIDO | 3.6629 | 27.3 | 24.1 | 103.27 | 1.4 | 14 | 244.23 | 56.13 | 19.25 | 12 | 58.86 | 30356.29 | 348.18 | 452.56 | 74.65 | 57.64 | 6392.99 | 0.77 | 0.88 | 6.81 | 0.37 | 1 | 10 | 431.0862 | 589.8311 | 533.5385 | 431086.1862 | 589831.1382 | 1.8949e-06 | 11 | 533538.4822
74 | 110 | CONCLUIDO | 3.664 | 27.29 | 24.09 | 103.24 | 1.42 | 14 | 244.68 | 56.13 | 19.5 | 12 | 59.05 | 30410.77 | 348.43 | 452.56 | 74.28 | 57.64 | 6207.41 | 0.78 | 0.88 | 6.81 | 0.36 | 1 | 10 | 431.1231 | 589.8817 | 533.5842 | 431123.1311 | 589881.6878 | 1.8955e-06 | 11 | 533584.2074
75 | 110 | CONCLUIDO | 3.6641 | 27.29 | 24.09 | 103.23 | 1.43 | 14 | 245.12 | 56.13 | 19.75 | 12 | 59.24 | 30465.32 | 348.31 | 452.55 | 74.04 | 57.64 | 6090.38 | 0.78 | 0.88 | 6.82 | 0.36 | 1 | 10 | 431.0354 | 589.7616 | 533.4756 | 431035.39 | 589761.6366 | 1.8956e-06 | 11 | 533475.6137
76 | 110 | CONCLUIDO | 3.6627 | 27.3 | 24.1 | 103.28 | 1.45 | 14 | 245.56 | 56.13 | 20 | 12 | 59.43 | 30519.94 | 347.92 | 452.56 | 74.53 | 57.64 | 6331.51 | 0.77 | 0.88 | 6.82 | 0.37 | 1 | 10 | 430.9316 | 589.6196 | 533.3471 | 430931.5605 | 589619.5725 | 1.8948e-06 | 11 | 533347.108
77 | 110 | CONCLUIDO | 3.6627 | 27.3 | 24.1 | 103.28 | 1.46 | 14 | 246 | 56.13 | 20.25 | 12 | 59.63 | 30574.64 | 347.52 | 452.56 | 74.42 | 57.64 | 6280.18 | 0.77 | 0.88 | 6.82 | 0.37 | 1 | 10 | 430.6674 | 589.2582 | 533.0202 | 430667.4223 | 589258.1668 | 1.8948e-06 | 11 | 533020.1944
78 | 110 | CONCLUIDO | 3.6631 | 27.3 | 24.1 | 103.27 | 1.48 | 14 | 246.45 | 56.13 | 20.5 | 12 | 59.82 | 30629.4 | 346.3 | 452.55 | 74.46 | 57.64 | 6297.07 | 0.77 | 0.88 | 6.82 | 0.37 | 1 | 10 | 429.8278 | 588.1094 | 531.981 | 429827.8095 | 588109.3716 | 1.895e-06 | 11 | 531981.0386
79 | 110 | CONCLUIDO | 3.671 | 27.24 | 24.08 | 111.13 | 1.49 | 13 | 246.89 | 56.13 | 20.75 | 11 | 60.02 | 30684.23 | 346.37 | 452.57 | 74.01 | 57.64 | 6077.47 | 0.78 | 0.88 | 6.81 | 0.36 | 1 | 10 | 429.1357 | 587.1624 | 531.1245 | 429135.7292 | 587162.4368 | 1.8991e-06 | 11 | 531124.478
80 | 110 | CONCLUIDO | 3.6717 | 27.24 | 24.07 | 111.11 | 1.51 | 13 | 247.34 | 56.13 | 21 | 11 | 60.21 | 30739.14 | 346.96 | 452.61 | 73.81 | 57.64 | 5980.23 | 0.78 | 0.88 | 6.81 | 0.35 | 1 | 10 | 429.431 | 587.5664 | 531.4899 | 429430.9805 | 587566.4126 | 1.8995e-06 | 11 | 531489.8988
81 | 110 | CONCLUIDO | 3.6719 | 27.23 | 24.07 | 111.1 | 1.53 | 13 | 247.78 | 56.13 | 21.25 | 11 | 60.41 | 30794.11 | 347.32 | 452.65 | 73.75 | 57.64 | 5946.12 | 0.78 | 0.88 | 6.81 | 0.35 | 1 | 10 | 429.6512 | 587.8677 | 531.7624 | 429651.178 | 587867.6966 | 1.8996e-06 | 11 | 531762.4287
82 | 110 | CONCLUIDO | 3.6736 | 27.22 | 24.06 | 111.04 | 1.54 | 13 | 248.23 | 56.13 | 21.5 | 11 | 60.6 | 30849.16 | 347.45 | 452.58 | 73.19 | 57.64 | 5667.24 | 0.79 | 0.88 | 6.82 | 0.33 | 1 | 10 | 429.5586 | 587.7411 | 531.6479 | 429558.6433 | 587741.0865 | 1.9005e-06 | 11 | 531647.9021
83 | 110 | CONCLUIDO | 3.6721 | 27.23 | 24.07 | 111.1 | 1.56 | 13 | 248.68 | 56.13 | 21.75 | 11 | 60.8 | 30904.28 | 347.33 | 452.56 | 73.61 | 57.64 | 5877.15 | 0.78 | 0.88 | 6.82 | 0.35 | 1 | 10 | 429.6408 | 587.8535 | 531.7496 | 429640.8222 | 587853.5273 | 1.8997e-06 | 11 | 531749.6117
84 | 110 | CONCLUIDO | 3.6735 | 27.22 | 24.06 | 111.05 | 1.57 | 13 | 249.12 | 56.13 | 22 | 11 | 61 | 30959.46 | 346.64 | 452.57 | 73.21 | 57.64 | 5679.4 | 0.79 | 0.88 | 6.82 | 0.34 | 1 | 10 | 429.0338 | 587.023 | 530.9983 | 429033.8012 | 587022.9745 | 1.9004e-06 | 11 | 530998.3257
85 | 110 | CONCLUIDO | 3.6714 | 27.24 | 24.08 | 111.12 | 1.59 | 13 | 249.57 | 56.13 | 22.25 | 11 | 61.2 | 31014.73 | 346.17 | 452.59 | 73.79 | 57.64 | 5968.08 | 0.78 | 0.88 | 6.82 | 0.35 | 1 | 10 | 428.9701 | 586.9359 | 530.9195 | 428970.138 | 586935.8676 | 1.8993e-06 | 11 | 530919.5322
86 | 110 | CONCLUIDO | 3.682 | 27.16 | 24.04 | 120.2 | 1.6 | 12 | 250.02 | 56.13 | 22.5 | 10 | 61.39 | 31070.06 | 344.94 | 452.56 | 72.44 | 57.64 | 5296.83 | 0.8 | 0.88 | 6.82 | 0.32 | 1 | 10 | 427.1322 | 584.4211 | 528.6448 | 427132.217 | 584421.143 | 1.9048e-06 | 11 | 528644.8093
87 | 110 | CONCLUIDO | 3.6835 | 27.15 | 24.03 | 120.14 | 1.62 | 12 | 250.47 | 56.13 | 22.75 | 10 | 61.59 | 31125.47 | 344.89 | 452.56 | 72.18 | 57.64 | 5167.33 | 0.8 | 0.88 | 6.81 | 0.3 | 1 | 10 | 426.9397 | 584.1577 | 528.4065 | 426939.6556 | 584157.6721 | 1.9056e-06 | 11 | 528406.4837
88 | 110 | CONCLUIDO | 3.6834 | 27.15 | 24.03 | 120.15 | 1.63 | 12 | 250.92 | 56.13 | 23 | 10 | 61.79 | 31180.95 | 345.26 | 452.58 | 72.12 | 57.64 | 5136.14 | 0.8 | 0.88 | 6.82 | 0.31 | 1 | 10 | 427.191 | 584.5015 | 528.7175 | 427190.9821 | 584501.548 | 1.9055e-06 | 11 | 528717.5406
89 | 110 | CONCLUIDO | 3.6852 | 27.14 | 24.02 | 120.08 | 1.65 | 12 | 251.37 | 56.13 | 23.25 | 10 | 61.99 | 31236.5 | 345.19 | 452.57 | 71.85 | 57.64 | 5003.47 | 0.8 | 0.88 | 6.81 | 0.29 | 1 | 10 | 426.9602 | 584.1858 | 528.432 | 426960.2364 | 584185.8316 | 1.9065e-06 | 11 | 528431.9557
90 | 110 | CONCLUIDO | 3.6817 | 27.16 | 24.04 | 120.21 | 1.66 | 12 | 251.82 | 56.13 | 23.5 | 10 | 62.19 | 31292.13 | 345.92 | 452.59 | 72.64 | 57.64 | 5396.47 | 0.79 | 0.88 | 6.82 | 0.32 | 1 | 10 | 427.8012 | 585.3364 | 529.4727 | 427801.1581 | 585336.4178 | 1.9047e-06 | 11 | 529472.7316
91 | 110 | CONCLUIDO | 3.6838 | 27.15 | 24.03 | 120.13 | 1.67 | 12 | 252.27 | 56.13 | 23.75 | 10 | 62.4 | 31347.83 | 345.43 | 452.59 | 72.36 | 57.64 | 5257.01 | 0.8 | 0.88 | 6.81 | 0.3 | 1 | 10 | 427.2691 | 584.6084 | 528.8142 | 427269.0878 | 584608.4158 | 1.9057e-06 | 11 | 528814.2091
92 | 110 | CONCLUIDO | 3.6823 | 27.16 | 24.04 | 120.19 | 1.69 | 12 | 252.73 | 56.13 | 24 | 10 | 62.6 | 31403.6 | 345.07 | 452.55 | 72.55 | 57.64 | 5351.94 | 0.79 | 0.88 | 6.81 | 0.31 | 1 | 10 | 427.1925 | 584.5036 | 528.7194 | 427192.467 | 584503.5798 | 1.905e-06 | 11 | 528719.3785
93 | 110 | CONCLUIDO | 3.6831 | 27.15 | 24.03 | 120.16 | 1.7 | 12 | 253.18 | 56.13 | 24.25 | 10 | 62.8 | 31459.45 | 344.4 | 452.55 | 72.43 | 57.64 | 5291.87 | 0.8 | 0.88 | 6.81 | 0.31 | 1 | 10 | 426.6514 | 583.7632 | 528.0497 | 426651.3675 | 583763.2235 | 1.9054e-06 | 11 | 528049.6808
94 | 110 | CONCLUIDO | 3.6819 | 27.16 | 24.04 | 120.2 | 1.72 | 12 | 253.63 | 56.13 | 24.5 | 10 | 63 | 31515.37 | 343.81 | 452.56 | 72.67 | 57.64 | 5413.24 | 0.79 | 0.88 | 6.81 | 0.32 | 1 | 10 | 426.3983 | 583.417 | 527.7365 | 426398.2977 | 583416.9623 | 1.9048e-06 | 11 | 527736.4662
95 | 110 | CONCLUIDO | 3.6931 | 27.08 | 24 | 130.91 | 1.73 | 11 | 254.09 | 56.13 | 24.75 | 9 | 63.21 | 31571.37 | 343.26 | 452.56 | 71.39 | 57.64 | 4779.82 | 0.81 | 0.88 | 6.81 | 0.28 | 1 | 10 | 424.9686 | 581.4608 | 525.967 | 424968.6117 | 581460.8028 | 1.9106e-06 | 11 | 525966.9998
96 | 110 | CONCLUIDO | 3.6938 | 27.07 | 24 | 130.88 | 1.75 | 11 | 254.54 | 56.13 | 25 | 9 | 63.41 | 31627.44 | 343.45 | 452.56 | 71.23 | 57.64 | 4699.03 | 0.81 | 0.88 | 6.81 | 0.27 | 1 | 10 | 425.035 | 581.5516 | 526.0491 | 425034.9584 | 581551.5813 | 1.9109e-06 | 11 | 526049.1146
97 | 110 | CONCLUIDO | 3.6924 | 27.08 | 24.01 | 130.94 | 1.76 | 11 | 255 | 56.13 | 25.25 | 9 | 63.62 | 31683.59 | 343.83 | 452.56 | 71.5 | 57.64 | 4835.4 | 0.81 | 0.88 | 6.81 | 0.28 | 1 | 10 | 425.4341 | 582.0977 | 526.5431 | 425434.0653 | 582097.657 | 1.9102e-06 | 11 | 526543.0736
98 | 110 | CONCLUIDO | 3.6923 | 27.08 | 24.01 | 130.94 | 1.78 | 11 | 255.45 | 56.13 | 25.5 | 9 | 63.82 | 31739.82 | 344.07 | 452.56 | 71.42 | 57.64 | 4792.51 | 0.81 | 0.88 | 6.81 | 0.28 | 1 | 10 | 425.5996 | 582.3241 | 526.7479 | 425599.5884 | 582324.133 | 1.9101e-06 | 11 | 526747.935
99 | 110 | CONCLUIDO | 3.692 | 27.09 | 24.01 | 130.96 | 1.79 | 11 | 255.91 | 56.13 | 25.75 | 9 | 64.03 | 31796.12 | 344.02 | 452.55 | 71.58 | 57.64 | 4871.13 | 0.81 | 0.88 | 6.81 | 0.28 | 1 | 10 | 425.5918 | 582.3134 | 526.7383 | 425591.7805 | 582313.4499 | 1.91e-06 | 11 | 526738.2715
100 | 110 | CONCLUIDO | 3.6921 | 27.08 | 24.01 | 130.95 | 1.8 | 11 | 256.36 | 56.13 | 26 | 9 | 64.24 | 31852.5 | 343.93 | 452.59 | 71.57 | 57.64 | 4865.82 | 0.81 | 0.88 | 6.81 | 0.28 | 1 | 10 | 425.5245 | 582.2214 | 526.655 | 425524.5073 | 582221.4037 | 1.91e-06 | 11 | 526655.0101
101 | 110 | CONCLUIDO | 3.6924 | 27.08 | 24.01 | 130.94 | 1.82 | 11 | 256.82 | 56.13 | 26.25 | 9 | 64.45 | 31909.08 | 343.74 | 452.58 | 71.62 | 57.64 | 4895.45 | 0.8 | 0.88 | 6.81 | 0.28 | 1 | 10 | 425.3751 | 582.017 | 526.4701 | 425375.1122 | 582016.9948 | 1.9102e-06 | 11 | 526470.1097
102 | 110 | CONCLUIDO | 3.6932 | 27.08 | 24 | 130.91 | 1.83 | 11 | 257.28 | 56.13 | 26.5 | 9 | 64.66 | 31965.61 | 343.47 | 452.61 | 71.22 | 57.64 | 4694.69 | 0.81 | 0.88 | 6.81 | 0.27 | 1 | 10 | 425.0978 | 581.6376 | 526.1269 | 425097.843 | 581637.6228 | 1.9106e-06 | 11 | 526126.9445
103 | 110 | CONCLUIDO | 3.6909 | 27.09 | 24.02 | 131 | 1.85 | 11 | 257.74 | 56.13 | 26.75 | 9 | 64.86 | 32022.22 | 343.53 | 452.56 | 71.75 | 57.64 | 4959.42 | 0.8 | 0.88 | 6.82 | 0.29 | 1 | 10 | 425.3962 | 582.0458 | 526.4962 | 425396.1953 | 582045.8415 | 1.9094e-06 | 11 | 526496.2033
104 | 110 | CONCLUIDO | 3.6926 | 27.08 | 24 | 130.93 | 1.86 | 11 | 258.2 | 56.13 | 27 | 9 | 65.07 | 32078.91 | 342.17 | 452.56 | 71.63 | 57.64 | 4896.18 | 0.8 | 0.88 | 6.81 | 0.28 | 1 | 10 | 424.2961 | 580.5407 | 525.1347 | 424296.1498 | 580540.7108 | 1.9103e-06 | 11 | 525134.7201
105 | 110 | CONCLUIDO | 3.7015 | 27.02 | 23.98 | 143.89 | 1.87 | 10 | 258.66 | 56.13 | 27.25 | 8 | 65.28 | 32135.68 | 341.68 | 452.55 | 70.68 | 57.64 | 4428.1 | 0.82 | 0.88 | 6.81 | 0.26 | 1 | 10 | 423.1731 | 579.0041 | 523.7447 | 423173.0686 | 579004.0616 | 1.9149e-06 | 11 | 523744.7266
106 | 110 | CONCLUIDO | 3.7007 | 27.02 | 23.99 | 143.92 | 1.89 | 10 | 259.12 | 56.13 | 27.5 | 8 | 65.49 | 32192.53 | 342.02 | 452.56 | 70.93 | 57.64 | 4555.4 | 0.81 | 0.88 | 6.81 | 0.26 | 1 | 10 | 423.495 | 579.4446 | 524.1432 | 423495.0494 | 579444.6099 | 1.9145e-06 | 11 | 524143.2296
107 | 110 | CONCLUIDO | 3.7036 | 27 | 23.97 | 143.79 | 1.9 | 10 | 259.58 | 56.13 | 27.75 | 8 | 65.71 | 32249.46 | 341.98 | 452.61 | 70.17 | 57.64 | 4171.62 | 0.82 | 0.88 | 6.81 | 0.24 | 1 | 10 | 423.1624 | 578.9894 | 523.7315 | 423162.3792 | 578989.4358 | 1.916e-06 | 11 | 523731.4967
108 | 110 | CONCLUIDO | 3.702 | 27.01 | 23.98 | 143.86 | 1.92 | 10 | 260.05 | 56.13 | 28 | 8 | 65.92 | 32306.46 | 342.26 | 452.57 | 70.74 | 57.64 | 4456.87 | 0.81 | 0.88 | 6.81 | 0.25 | 1 | 10 | 423.5109 | 579.4662 | 524.1628 | 423510.8644 | 579466.2486 | 1.9152e-06 | 11 | 524162.8031
109 | 110 | CONCLUIDO | 3.7017 | 27.01 | 23.98 | 143.88 | 1.93 | 10 | 260.51 | 56.13 | 28.25 | 8 | 66.13 | 32363.54 | 342.43 | 452.6 | 70.75 | 57.64 | 4462.91 | 0.81 | 0.88 | 6.81 | 0.26 | 1 | 10 | 423.6467 | 579.652 | 524.3309 | 423646.6531 | 579652.0408 | 1.915e-06 | 11 | 524330.8635
110 | 110 | CONCLUIDO | 3.7019 | 27.01 | 23.98 | 143.87 | 1.94 | 10 | 260.97 | 56.13 | 28.5 | 8 | 66.35 | 32420.71 | 342.39 | 452.57 | 70.72 | 57.64 | 4450 | 0.82 | 0.88 | 6.81 | 0.25 | 1 | 10 | 423.604 | 579.5937 | 524.2781 | 423604.0374 | 579593.7321 | 1.9151e-06 | 11 | 524278.1197
111 | 110 | CONCLUIDO | 3.7033 | 27 | 23.97 | 143.81 | 1.96 | 10 | 261.44 | 56.13 | 28.75 | 8 | 66.56 | 32477.95 | 342.13 | 452.55 | 70.4 | 57.64 | 4287.2 | 0.82 | 0.88 | 6.81 | 0.24 | 1 | 10 | 423.285 | 579.1572 | 523.8833 | 423285.0189 | 579157.2369 | 1.9158e-06 | 11 | 523883.283
112 | 110 | CONCLUIDO | 3.7015 | 27.02 | 23.98 | 143.89 | 1.97 | 10 | 261.9 | 56.13 | 29 | 8 | 66.77 | 32535.28 | 342.23 | 452.62 | 70.73 | 57.64 | 4452.75 | 0.81 | 0.88 | 6.81 | 0.26 | 1 | 10 | 423.5325 | 579.4958 | 524.1895 | 423532.4517 | 579495.7854 | 1.9149e-06 | 11 | 524189.5209
113 | 110 | CONCLUIDO | 3.6999 | 27.03 | 23.99 | 143.96 | 1.98 | 10 | 262.37 | 56.13 | 29.25 | 8 | 66.99 | 32592.68 | 342.15 | 452.56 | 71.05 | 57.64 | 4612.26 | 0.81 | 0.88 | 6.81 | 0.27 | 1 | 10 | 423.646 | 579.6511 | 524.33 | 423645.9604 | 579651.093 | 1.9141e-06 | 11 | 524330.0062
114 | 110 | CONCLUIDO | 3.7018 | 27.01 | 23.98 | 143.88 | 2 | 10 | 262.83 | 56.13 | 29.5 | 8 | 67.21 | 32650.17 | 341.35 | 452.55 | 70.62 | 57.64 | 4399.75 | 0.82 | 0.88 | 6.81 | 0.26 | 1 | 10 | 422.9328 | 578.6753 | 523.4473 | 422932.7716 | 578675.2765 | 1.9151e-06 | 11 | 523447.3203
115 | 110 | CONCLUIDO | 3.7008 | 27.02 | 23.99 | 143.92 | 2.01 | 10 | 263.3 | 56.13 | 29.75 | 8 | 67.42 | 32707.74 | 341.12 | 452.55 | 70.96 | 57.64 | 4567.84 | 0.81 | 0.88 | 6.81 | 0.26 | 1 | 10 | 422.8986 | 578.6285 | 523.405 | 422898.6176 | 578628.5456 | 1.9145e-06 | 11 | 523405.0493
116 | 110 | CONCLUIDO | 3.7016 | 27.02 | 23.98 | 143.88 | 2.02 | 10 | 263.77 | 56.13 | 30 | 8 | 67.64 | 32765.39 | 340.18 | 452.59 | 70.76 | 57.64 | 4465.84 | 0.81 | 0.88 | 6.81 | 0.26 | 1 | 10 | 422.1847 | 577.6518 | 522.5215 | 422184.7307 | 577651.774 | 1.915e-06 | 11 | 522521.4995
117 | 110 | CONCLUIDO | 3.702 | 27.01 | 23.98 | 143.87 | 2.04 | 10 | 264.23 | 56.13 | 30.25 | 8 | 67.86 | 32823.12 | 339.26 | 452.6 | 70.55 | 57.64 | 4362.73 | 0.82 | 0.88 | 6.81 | 0.25 | 1 | 10 | 421.5509 | 576.7845 | 521.737 | 421550.8577 | 576784.481 | 1.9152e-06 | 11 | 521736.9796
118 | 110 | CONCLUIDO | 3.7115 | 26.94 | 23.95 | 159.67 | 2.05 | 9 | 264.7 | 56.13 | 30.5 | 7 | 68.08 | 32880.94 | 339.11 | 452.56 | 69.71 | 57.64 | 3945.66 | 0.83 | 0.89 | 6.81 | 0.23 | 1 | 10 | 420.5761 | 575.4508 | 520.5306 | 420576.1484 | 575450.8407 | 1.9201e-06 | 11 | 520530.6201
119 | 110 | CONCLUIDO | 3.7122 | 26.94 | 23.95 | 159.64 | 2.06 | 9 | 265.17 | 56.13 | 30.75 | 7 | 68.3 | 32938.83 | 339.36 | 452.57 | 69.52 | 57.64 | 3851.86 | 0.83 | 0.89 | 6.81 | 0.22 | 1 | 10 | 420.6821 | 575.5958 | 520.6617 | 420682.087 | 575595.7906 | 1.9204e-06 | 11 | 520661.7362
120 | 110 | CONCLUIDO | 3.7113 | 26.94 | 23.95 | 159.68 | 2.08 | 9 | 265.64 | 56.13 | 31 | 7 | 68.52 | 32996.81 | 339.66 | 452.58 | 69.73 | 57.64 | 3957 | 0.83 | 0.89 | 6.81 | 0.23 | 1 | 10 | 420.9509 | 575.9635 | 520.9944 | 420950.8569 | 575963.5334 | 1.92e-06 | 11 | 520994.3821
121 | 110 | CONCLUIDO | 3.7112 | 26.95 | 23.95 | 159.68 | 2.09 | 9 | 266.11 | 56.13 | 31.25 | 7 | 68.74 | 33054.88 | 340.34 | 452.57 | 69.63 | 57.64 | 3909.73 | 0.83 | 0.89 | 6.81 | 0.23 | 1 | 10 | 421.4022 | 576.581 | 521.553 | 421402.1712 | 576581.0416 | 1.9199e-06 | 11 | 521552.9562
122 | 110 | CONCLUIDO | 3.7115 | 26.94 | 23.95 | 159.67 | 2.1 | 9 | 266.59 | 56.13 | 31.5 | 7 | 68.96 | 33113.03 | 340.77 | 452.61 | 69.58 | 57.64 | 3882.17 | 0.83 | 0.89 | 6.81 | 0.23 | 1 | 10 | 421.6579 | 576.931 | 521.8695 | 421657.9094 | 576930.9539 | 1.9201e-06 | 11 | 521869.4734
123 | 110 | CONCLUIDO | 3.7122 | 26.94 | 23.95 | 159.64 | 2.12 | 9 | 267.06 | 56.13 | 31.75 | 7 | 69.18 | 33171.26 | 340.8 | 452.57 | 69.55 | 57.64 | 3868.1 | 0.83 | 0.89 | 6.81 | 0.22 | 1 | 10 | 421.6203 | 576.8795 | 521.8229 | 421620.3051 | 576879.5021 | 1.9204e-06 | 11 | 521822.932
124 | 110 | CONCLUIDO | 3.7127 | 26.93 | 23.94 | 159.61 | 2.13 | 9 | 267.53 | 56.13 | 32 | 7 | 69.4 | 33229.58 | 340.86 | 452.57 | 69.5 | 57.64 | 3845.14 | 0.83 | 0.89 | 6.8 | 0.22 | 1 | 10 | 421.5848 | 576.8309 | 521.7789 | 421584.7674 | 576830.8778 | 1.9207e-06 | 11 | 521778.9484
125 | 110 | CONCLUIDO | 3.7107 | 26.95 | 23.96 | 159.71 | 2.14 | 9 | 268 | 56.13 | 32.25 | 7 | 69.63 | 33287.98 | 341.13 | 452.56 | 69.9 | 57.64 | 4044.44 | 0.82 | 0.89 | 6.81 | 0.23 | 1 | 10 | 421.9917 | 577.3877 | 522.2826 | 421991.7319 | 577387.7045 | 1.9197e-06 | 11 | 522282.6324
126 | 110 | CONCLUIDO | 3.71 | 26.95 | 23.96 | 159.74 | 2.15 | 9 | 268.48 | 56.13 | 32.5 | 7 | 69.85 | 33346.47 | 340.95 | 452.56 | 70.09 | 57.64 | 4140.4 | 0.82 | 0.88 | 6.81 | 0.24 | 1 | 10 | 421.9316 | 577.3055 | 522.2082 | 421931.6324 | 577305.4738 | 1.9193e-06 | 11 | 522208.2496
127 | 110 | CONCLUIDO | 3.7104 | 26.95 | 23.96 | 159.72 | 2.17 | 9 | 268.95 | 56.13 | 32.75 | 7 | 70.08 | 33405.04 | 341.02 | 452.58 | 69.99 | 57.64 | 4088.35 | 0.82 | 0.88 | 6.81 | 0.23 | 1 | 10 | 421.9446 | 577.3232 | 522.2242 | 421944.5596 | 577323.1614 | 1.9195e-06 | 11 | 522224.2491
128 | 110 | CONCLUIDO | 3.7116 | 26.94 | 23.95 | 159.66 | 2.18 | 9 | 269.43 | 56.13 | 33 | 7 | 70.3 | 33463.7 | 340.6 | 452.55 | 69.7 | 57.64 | 3942.07 | 0.83 | 0.89 | 6.81 | 0.23 | 1 | 10 | 421.539 | 576.7682 | 521.7223 | 421538.964 | 576768.2075 | 1.9201e-06 | 11 | 521722.2593
129 | 110 | CONCLUIDO | 3.7122 | 26.94 | 23.95 | 159.64 | 2.19 | 9 | 269.9 | 56.13 | 33.25 | 7 | 70.53 | 33522.45 | 339.73 | 452.6 | 69.54 | 57.64 | 3864.55 | 0.83 | 0.89 | 6.81 | 0.22 | 1 | 10 | 420.9232 | 575.9256 | 520.9601 | 420923.1569 | 575925.6331 | 1.9204e-06 | 11 | 520960.099
130 | 110 | CONCLUIDO | 3.7112 | 26.95 | 23.95 | 159.69 | 2.21 | 9 | 270.38 | 56.13 | 33.5 | 7 | 70.76 | 33581.28 | 339.3 | 452.55 | 69.79 | 57.64 | 3989.43 | 0.83 | 0.89 | 6.81 | 0.23 | 1 | 10 | 420.7244 | 575.6537 | 520.7141 | 420724.3866 | 575653.6668 | 1.9199e-06 | 11 | 520714.0888
131 | 110 | CONCLUIDO | 3.7095 | 26.96 | 23.97 | 159.77 | 2.22 | 9 | 270.86 | 56.13 | 33.75 | 7 | 70.98 | 33640.21 | 339.59 | 452.55 | 70.16 | 57.64 | 4175.36 | 0.82 | 0.88 | 6.81 | 0.24 | 1 | 10 | 421.1196 | 576.1944 | 521.2033 | 421119.6238 | 576194.4477 | 1.919e-06 | 11 | 521203.2583
132 | 110 | CONCLUIDO | 3.7105 | 26.95 | 23.96 | 159.72 | 2.23 | 9 | 271.34 | 56.13 | 34 | 7 | 71.21 | 33699.21 | 339.38 | 452.56 | 69.91 | 57.64 | 4048.42 | 0.82 | 0.88 | 6.81 | 0.23 | 1 | 10 | 420.8674 | 575.8493 | 520.8911 | 420867.368 | 575849.3003 | 1.9196e-06 | 11 | 520891.0512
133 | 110 | CONCLUIDO | 3.7109 | 26.95 | 23.95 | 159.7 | 2.24 | 9 | 271.82 | 56.13 | 34.25 | 7 | 71.44 | 33758.31 | 338.63 | 452.6 | 69.86 | 57.64 | 4025.41 | 0.83 | 0.89 | 6.81 | 0.23 | 1 | 10 | 420.3121 | 575.0896 | 520.2039 | 420312.1278 | 575089.5961 | 1.9198e-06 | 11 | 520203.8522
134 | 110 | CONCLUIDO | 3.7105 | 26.95 | 23.96 | 159.72 | 2.26 | 9 | 272.3 | 56.13 | 34.5 | 7 | 71.67 | 33817.62 | 338.28 | 452.59 | 69.95 | 57.64 | 4069.72 | 0.82 | 0.89 | 6.81 | 0.23 | 1 | 10 | 420.1503 | 574.8682 | 520.0036 | 420150.3452 | 574868.238 | 1.9196e-06 | 11 | 520003.6202
135 | 110 | CONCLUIDO | 3.721 | 26.87 | 23.92 | 179.43 | 2.27 | 8 | 272.78 | 56.13 | 34.75 | 6 | 71.9 | 33876.9 | 337.88 | 452.57 | 68.75 | 57.64 | 3470.55 | 0.84 | 0.89 | 6.81 | 0.2 | 1 | 10 | 418.9044 | 573.1635 | 518.4616 | 418904.4166 | 573163.5035 | 1.925e-06 | 11 | 518461.5832
136 | 110 | CONCLUIDO | 3.7208 | 26.88 | 23.93 | 179.44 | 2.28 | 8 | 273.26 | 56.13 | 35 | 6 | 72.13 | 33936.26 | 338.03 | 452.56 | 68.81 | 57.64 | 3502.99 | 0.84 | 0.89 | 6.81 | 0.2 | 1 | 10 | 419.0518 | 573.3652 | 518.644 | 419051.8048 | 573365.1666 | 1.9249e-06 | 11 | 518643.9998
137 | 110 | CONCLUIDO | 3.7218 | 26.87 | 23.92 | 179.39 | 2.29 | 8 | 273.74 | 56.13 | 35.25 | 6 | 72.37 | 33995.72 | 338.14 | 452.57 | 68.81 | 57.64 | 3500.64 | 0.84 | 0.89 | 6.8 | 0.19 | 1 | 10 | 419.0088 | 573.3064 | 518.5908 | 419008.8256 | 573306.3606 | 1.9254e-06 | 11 | 518590.8062
138 | 110 | CONCLUIDO | 3.7209 | 26.88 | 23.93 | 179.44 | 2.3 | 8 | 274.22 | 56.13 | 35.5 | 6 | 72.6 | 34055.27 | 338.51 | 452.55 | 68.84 | 57.64 | 3517.1 | 0.84 | 0.89 | 6.81 | 0.2 | 1 | 10 | 419.3557 | 573.781 | 519.0202 | 419355.7377 | 573781.021 | 1.9249e-06 | 11 | 519020.1657
139 | 110 | CONCLUIDO | 3.7227 | 26.86 | 23.91 | 179.34 | 2.32 | 8 | 274.71 | 56.13 | 35.75 | 6 | 72.83 | 34114.91 | 338.64 | 452.56 | 68.51 | 57.64 | 3352.94 | 0.84 | 0.89 | 6.8 | 0.19 | 1 | 10 | 419.2273 | 573.6053 | 518.8612 | 419227.3226 | 573605.3178 | 1.9259e-06 | 11 | 518861.2314
140 | 110 | CONCLUIDO | 3.7213 | 26.87 | 23.92 | 179.41 | 2.33 | 8 | 275.19 | 56.13 | 36 | 6 | 73.07 | 34174.63 | 338.75 | 452.58 | 68.96 | 57.64 | 3580.46 | 0.84 | 0.89 | 6.8 | 0.2 | 1 | 10 | 419.4457 | 573.9041 | 519.1315 | 419445.6594 | 573904.0558 | 1.9251e-06 | 11 | 519131.4582
141 | 110 | CONCLUIDO | 3.722 | 26.87 | 23.92 | 179.38 | 2.34 | 8 | 275.68 | 56.13 | 36.25 | 6 | 73.3 | 34234.45 | 339.02 | 452.59 | 68.6 | 57.64 | 3396.05 | 0.84 | 0.89 | 6.81 | 0.19 | 1 | 10 | 419.5645 | 574.0667 | 519.2786 | 419564.5282 | 574066.6973 | 1.9255e-06 | 11 | 519278.5774
142 | 110 | CONCLUIDO | 3.7227 | 26.86 | 23.91 | 179.34 | 2.35 | 8 | 276.16 | 56.13 | 36.5 | 6 | 73.54 | 34294.37 | 338.79 | 452.55 | 68.47 | 57.64 | 3331.41 | 0.84 | 0.89 | 6.81 | 0.19 | 1 | 10 | 419.3248 | 573.7387 | 518.9818 | 419324.7781 | 573738.6606 | 1.9259e-06 | 11 | 518981.8481
143 | 110 | CONCLUIDO | 3.7222 | 26.87 | 23.91 | 179.36 | 2.36 | 8 | 276.65 | 56.13 | 36.75 | 6 | 73.77 | 34354.37 | 338.98 | 452.64 | 68.53 | 57.64 | 3364.26 | 0.84 | 0.89 | 6.81 | 0.19 | 1 | 10 | 419.4886 | 573.9629 | 519.1846 | 419488.6368 | 573962.8595 | 1.9256e-06 | 11 | 519184.6497
144 | 110 | CONCLUIDO | 3.7223 | 26.87 | 23.91 | 179.36 | 2.38 | 8 | 277.14 | 56.13 | 37 | 6 | 74.01 | 34414.47 | 339.12 | 452.58 | 68.62 | 57.64 | 3409.34 | 0.84 | 0.89 | 6.8 | 0.19 | 1 | 10 | 419.5715 | 574.0763 | 519.2872 | 419571.5211 | 574076.2653 | 1.9257e-06 | 11 | 519287.2323
145 | 110 | CONCLUIDO | 3.7214 | 26.87 | 23.92 | 179.41 | 2.39 | 8 | 277.63 | 56.13 | 37.25 | 6 | 74.25 | 34474.66 | 338.92 | 452.55 | 68.71 | 57.64 | 3452.11 | 0.84 | 0.89 | 6.81 | 0.2 | 1 | 10 | 419.5481 | 574.0442 | 519.2582 | 419548.0627 | 574044.1686 | 1.9252e-06 | 11 | 519258.1988
146 | 110 | CONCLUIDO | 3.7216 | 26.87 | 23.92 | 179.4 | 2.4 | 8 | 278.11 | 56.13 | 37.5 | 6 | 74.49 | 34534.94 | 338.86 | 452.55 | 68.64 | 57.64 | 3417.52 | 0.84 | 0.89 | 6.81 | 0.2 | 1 | 10 | 419.4929 | 573.9687 | 519.1899 | 419492.8949 | 573968.6856 | 1.9253e-06 | 11 | 519189.9198
147 | 110 | CONCLUIDO | 3.7219 | 26.87 | 23.92 | 179.38 | 2.41 | 8 | 278.6 | 56.13 | 37.75 | 6 | 74.73 | 34595.32 | 338.07 | 452.6 | 68.7 | 57.64 | 3447.01 | 0.84 | 0.89 | 6.81 | 0.19 | 1 | 10 | 418.9553 | 573.2331 | 518.5245 | 418955.2648 | 573233.0763 | 1.9255e-06 | 11 | 518524.516
148 | 110 | CONCLUIDO | 3.7222 | 26.87 | 23.92 | 179.36 | 2.42 | 8 | 279.09 | 56.13 | 38 | 6 | 74.97 | 34655.79 | 337.87 | 452.59 | 68.64 | 57.64 | 3420.32 | 0.84 | 0.89 | 6.8 | 0.19 | 1 | 10 | 418.8011 | 573.0221 | 518.3337 | 418801.0973 | 573022.1376 | 1.9256e-06 | 11 | 518333.709
149 | 110 | CONCLUIDO | 3.7218 | 26.87 | 23.92 | 179.39 | 2.44 | 8 | 279.58 | 56.13 | 38.25 | 6 | 75.21 | 34716.36 | 337.44 | 452.56 | 68.7 | 57.64 | 3445.9 | 0.84 | 0.89 | 6.81 | 0.19 | 1 | 10 | 418.5539 | 572.6839 | 518.0278 | 418553.9238 | 572683.9438 | 1.9254e-06 | 11 | 518027.792
150 | 110 | CONCLUIDO | 3.7202 | 26.88 | 23.93 | 179.47 | 2.45 | 8 | 280.08 | 56.13 | 38.5 | 6 | 75.45 | 34777.02 | 337.01 | 452.61 | 68.98 | 57.64 | 3586.01 | 0.84 | 0.89 | 6.81 | 0.21 | 1 | 10 | 418.4371 | 572.5241 | 517.8832 | 418437.1232 | 572524.132 | 1.9246e-06 | 11 | 517883.2324
151 | 110 | CONCLUIDO | 3.7207 | 26.88 | 23.93 | 179.45 | 2.46 | 8 | 280.57 | 56.13 | 38.75 | 6 | 75.69 | 34837.77 | 336.59 | 452.55 | 68.87 | 57.64 | 3531.81 | 0.84 | 0.89 | 6.81 | 0.2 | 1 | 10 | 418.1238 | 572.0954 | 517.4955 | 418123.8056 | 572095.4372 | 1.9248e-06 | 11 | 517495.4516
152 | 110 | CONCLUIDO | 3.7209 | 26.88 | 23.92 | 179.43 | 2.47 | 8 | 281.06 | 56.13 | 39 | 6 | 75.94 | 34898.63 | 336.21 | 452.55 | 68.92 | 57.64 | 3559.43 | 0.84 | 0.89 | 6.81 | 0.2 | 1 | 10 | 417.827 | 571.6893 | 517.1281 | 417826.9595 | 571689.2792 | 1.9249e-06 | 11 | 517128.0567
153 | 110 | CONCLUIDO | 3.7205 | 26.88 | 23.93 | 179.46 | 2.48 | 8 | 281.56 | 56.13 | 39.25 | 6 | 76.18 | 34959.58 | 334.98 | 452.56 | 69 | 57.64 | 3597.65 | 0.84 | 0.89 | 6.81 | 0.2 | 1 | 10 | 417.0933 | 570.6854 | 516.22 | 417093.2681 | 570685.4102 | 1.9247e-06 | 11 | 516219.9956
154 | 110 | CONCLUIDO | 3.719 | 26.89 | 23.94 | 179.54 | 2.49 | 8 | 282.05 | 56.13 | 39.5 | 6 | 76.43 | 35020.63 | 334.12 | 452.56 | 69.23 | 57.64 | 3714.49 | 0.83 | 0.89 | 6.81 | 0.21 | 1 | 10 | 416.6881 | 570.1311 | 515.7186 | 416688.1246 | 570131.075 | 1.924e-06 | 11 | 515718.5654
155 | 110 | CONCLUIDO | 3.7293 | 26.81 | 23.91 | 204.91 | 2.5 | 7 | 282.55 | 56.13 | 39.75 | 5 | 76.67 | 35081.77 | 333.28 | 452.59 | 68.3 | 57.64 | 3250.89 | 0.84 | 0.89 | 6.81 | 0.18 | 1 | 10 | 415.219 | 568.121 | 513.9003 | 415219.0041 | 568120.9596 | 1.9293e-06 | 11 | 513900.2926
156 | 110 | CONCLUIDO | 3.7293 | 26.82 | 23.91 | 204.91 | 2.52 | 7 | 283.04 | 56.13 | 40 | 5 | 76.92 | 35143.02 | 333.85 | 452.57 | 68.36 | 57.64 | 3281.75 | 0.84 | 0.89 | 6.8 | 0.18 | 1 | 10 | 415.5887 | 568.6268 | 514.3578 | 415588.6793 | 568626.7654 | 1.9293e-06 | 11 | 514357.825

## RESULTADOS_28
Unnamed: 0 | Volume de calda [L] | STATUS | Capacidade operacional [ha/h] | Tempo de missao [h] | Tempo util [h] | Tempo por voo [min] | Autonomia Projetada [h] | N° Voos | MTOW [kg] | Massa Estrutura [kg] | Combustível [kg] | Abastecimentos | Massa gerador | Potência gerador [W] | Combustível consumido [L] | Calda cons [L] | Distância percorrida [km] | Distância Pulverizando [km] | RTL ACUMULADO[m] | EOC [km/km] | EOC [h/h] | Tempo de manobra [h] | Tempo rtl_rtw [h] | V pulv [m/s] | V desloc [m/s] | Preço Total por ha Simples [R$/ha] | Preço Total por ha Presumido [R$/ha] | Preço Total por ha Real [R$/ha] | Preço Total Simples [R$] | Preço Total Presumido [R$] | Prod CAPEX [ha/h/R$] | Dias Trabalhados | Preço Total Real [R$]
0 | 150 | CONCLUIDO | 1.3716 | 72.91 | 40.19 | 4.51 | 0.06 | 535 | 296.65 | 61.82 | 1 | 533 | 83.83 | 36821.52 | 736.46 | 453.88 | 599.86 | 57.64 | 266395.14 | 0.1 | 0.53 | 7.7 | 16.43 | 1 | 10 | 2040.8745 | 2792.4145 | 2525.9104 | 2040874.488 | 2792414.5115 | 6.7396e-07 | 29 | 2525910.3897
1 | 150 | CONCLUIDO | 1.7095 | 58.5 | 34.89 | 5.64 | 0.07 | 371 | 297.17 | 61.82 | 1.25 | 369 | 84.1 | 36885.7 | 639.7 | 453.49 | 426.65 | 57.64 | 180610.13 | 0.14 | 0.61 | 7.4 | 11.14 | 1 | 10 | 1453.7653 | 1989.1058 | 1799.2683 | 1453765.2801 | 1989105.7919 | 8.4e-07 | 23 | 1799268.3268
2 | 150 | CONCLUIDO | 1.9602 | 51.02 | 32.18 | 6.78 | 0.09 | 285 | 297.7 | 61.82 | 1.5 | 283 | 84.37 | 36949.99 | 590.34 | 453.31 | 338.52 | 57.64 | 136971.42 | 0.17 | 0.66 | 7.25 | 8.44 | 1 | 10 | 1186.7971 | 1623.8282 | 1468.8523 | 1186797.1354 | 1623828.1984 | 9.6318e-07 | 20 | 1468852.3142
3 | 150 | CONCLUIDO | 2.1525 | 46.46 | 30.57 | 7.91 | 0.1 | 232 | 298.22 | 61.82 | 1.75 | 230 | 84.65 | 37014.39 | 560.88 | 453.15 | 285.19 | 57.64 | 110572.8 | 0.2 | 0.69 | 7.18 | 6.83 | 1 | 10 | 1034.7762 | 1415.8264 | 1280.7019 | 1034776.1846 | 1415826.4269 | 1.0577e-06 | 18 | 1280701.9398
4 | 150 | CONCLUIDO | 2.3063 | 43.36 | 29.47 | 9.02 | 0.12 | 196 | 298.74 | 61.82 | 2 | 194 | 84.92 | 37078.91 | 540.88 | 453.06 | 249.5 | 57.64 | 92908.07 | 0.23 | 0.72 | 7.12 | 5.74 | 1 | 10 | 940.3455 | 1286.6222 | 1163.8287 | 940345.4736 | 1286622.1621 | 1.1332e-06 | 17 | 1163828.7487
5 | 150 | CONCLUIDO | 2.4315 | 41.13 | 28.69 | 10.12 | 0.13 | 170 | 299.26 | 61.82 | 2.25 | 168 | 85.19 | 37143.54 | 526.47 | 452.89 | 224.13 | 57.64 | 80351.27 | 0.26 | 0.74 | 7.07 | 4.95 | 1 | 10 | 871.7117 | 1192.7143 | 1078.8834 | 871711.6582 | 1192714.3479 | 1.1948e-06 | 16 | 1078883.3645
6 | 150 | CONCLUIDO | 2.5437 | 39.31 | 28.04 | 11.29 | 0.15 | 149 | 299.79 | 61.82 | 2.5 | 147 | 85.47 | 37208.42 | 514.62 | 453.06 | 203.3 | 57.64 | 70043 | 0.28 | 0.76 | 7.02 | 4.3 | 1 | 10 | 826.3049 | 1130.5868 | 1022.6852 | 826304.8762 | 1130586.7856 | 1.2499e-06 | 16 | 1022685.1696
7 | 150 | CONCLUIDO | 2.6279 | 38.05 | 27.61 | 12.36 | 0.16 | 134 | 300.32 | 61.82 | 2.75 | 132 | 85.74 | 37273.29 | 506.87 | 452.96 | 188.63 | 57.64 | 62780.89 | 0.31 | 0.77 | 7.01 | 3.88 | 1 | 10 | 784.9726 | 1074.0341 | 971.5298 | 784972.577 | 1074034.1103 | 1.2913e-06 | 15 | 971529.8023
8 | 150 | CONCLUIDO | 2.7066 | 36.95 | 27.23 | 13.5 | 0.18 | 121 | 300.84 | 61.82 | 3 | 119 | 86.02 | 37338.27 | 499.87 | 452.92 | 176.11 | 57.64 | 56585.64 | 0.33 | 0.78 | 7 | 3.5 | 1 | 10 | 758.8088 | 1038.2357 | 939.1479 | 758808.788 | 1038235.66 | 1.3299e-06 | 15 | 939147.9058
9 | 150 | CONCLUIDO | 2.77 | 36.1 | 26.94 | 14.56 | 0.19 | 111 | 301.37 | 61.82 | 3.25 | 109 | 86.3 | 37403.38 | 494.55 | 452.92 | 166.78 | 57.64 | 51974.96 | 0.35 | 0.79 | 6.97 | 3.2 | 1 | 10 | 728.0059 | 996.0898 | 901.0244 | 728005.9142 | 996089.8091 | 1.3611e-06 | 14 | 901024.3957
10 | 150 | CONCLUIDO | 2.8303 | 35.33 | 26.67 | 15.69 | 0.21 | 102 | 301.9 | 61.82 | 3.5 | 100 | 86.58 | 37468.6 | 489.7 | 452.85 | 157.89 | 57.64 | 47575.4 | 0.37 | 0.8 | 6.97 | 2.94 | 1 | 10 | 710.3562 | 971.9407 | 879.18 | 710356.1743 | 971940.6563 | 1.3907e-06 | 14 | 879180.0042
11 | 150 | CONCLUIDO | 2.8877 | 34.63 | 26.41 | 16.86 | 0.22 | 94 | 302.43 | 61.82 | 3.75 | 92 | 86.86 | 37533.94 | 485.03 | 452.81 | 149.72 | 57.64 | 43527.75 | 0.39 | 0.8 | 6.95 | 2.68 | 1 | 10 | 694.1807 | 949.8087 | 859.1603 | 694180.7431 | 949808.7178 | 1.4189e-06 | 14 | 859160.3068
12 | 150 | CONCLUIDO | 2.9287 | 34.15 | 26.26 | 17.9 | 0.24 | 88 | 302.96 | 61.82 | 4 | 86 | 87.14 | 37599.4 | 482.21 | 452.69 | 144.42 | 57.64 | 40910.1 | 0.4 | 0.81 | 6.95 | 2.53 | 1 | 10 | 683.6144 | 935.3514 | 846.0828 | 683614.4495 | 935351.4487 | 1.4391e-06 | 14 | 846082.8192
13 | 150 | CONCLUIDO | 2.9734 | 33.63 | 26.08 | 19.08 | 0.25 | 82 | 303.49 | 61.82 | 4.25 | 80 | 87.42 | 37664.98 | 478.91 | 452.8 | 138.81 | 57.64 | 38130.65 | 0.42 | 0.81 | 6.93 | 2.35 | 1 | 10 | 660.9961 | 904.4041 | 818.089 | 660996.1309 | 904404.0674 | 1.461e-06 | 13 | 818089.0126
14 | 150 | CONCLUIDO | 3.0108 | 33.21 | 25.94 | 20.21 | 0.26 | 77 | 304.03 | 61.82 | 4.5 | 75 | 87.7 | 37730.68 | 476.4 | 452.72 | 134.44 | 57.64 | 35970.59 | 0.43 | 0.82 | 6.92 | 2.21 | 1 | 10 | 651.9291 | 891.9981 | 806.8671 | 651929.0597 | 891998.1006 | 1.4794e-06 | 13 | 806867.0538
15 | 150 | CONCLUIDO | 3.0413 | 32.88 | 25.83 | 21.23 | 0.28 | 73 | 304.56 | 61.82 | 4.75 | 71 | 87.99 | 37796.51 | 474.31 | 452.77 | 130.95 | 57.64 | 34247.17 | 0.44 | 0.82 | 6.91 | 2.1 | 1 | 10 | 644.6851 | 882.0866 | 797.9015 | 644685.131 | 882086.6378 | 1.4944e-06 | 13 | 797901.5271
16 | 150 | CONCLUIDO | 3.0751 | 32.52 | 25.69 | 22.34 | 0.29 | 69 | 305.09 | 61.82 | 5 | 67 | 88.27 | 37862.45 | 471.86 | 452.76 | 126.19 | 57.64 | 31889.97 | 0.46 | 0.83 | 6.91 | 1.96 | 1 | 10 | 636.6363 | 871.0738 | 787.9398 | 636636.2671 | 871073.8271 | 1.511e-06 | 13 | 787939.7636
17 | 150 | CONCLUIDO | 3.1016 | 32.24 | 25.58 | 23.25 | 0.31 | 66 | 305.63 | 61.82 | 5.25 | 64 | 88.56 | 37928.52 | 469.82 | 452.76 | 122.68 | 57.64 | 30148.49 | 0.47 | 0.83 | 6.9 | 1.85 | 1 | 10 | 630.3545 | 862.4788 | 780.165 | 630354.46 | 862478.7814 | 1.524e-06 | 13 | 780165.017
18 | 150 | CONCLUIDO | 3.1217 | 32.03 | 25.54 | 24.32 | 0.32 | 63 | 306.17 | 61.82 | 5.5 | 61 | 88.84 | 37994.72 | 469.14 | 452.67 | 121.36 | 57.64 | 29502.51 | 0.47 | 0.83 | 6.9 | 1.81 | 1 | 10 | 626.5308 | 857.2471 | 775.4327 | 626530.8314 | 857247.1241 | 1.5339e-06 | 13 | 775432.6618
19 | 150 | CONCLUIDO | 3.1505 | 31.74 | 25.41 | 25.41 | 0.33 | 60 | 306.7 | 61.82 | 5.75 | 58 | 89.13 | 38061.04 | 466.79 | 452.72 | 117.42 | 57.64 | 27547.25 | 0.49 | 0.83 | 6.88 | 1.68 | 1 | 10 | 619.7529 | 847.9732 | 767.0439 | 619752.8892 | 847973.2446 | 1.5481e-06 | 13 | 767043.8683
20 | 150 | CONCLUIDO | 3.1738 | 31.51 | 25.34 | 26.68 | 0.35 | 57 | 307.24 | 61.82 | 6 | 55 | 89.42 | 38127.48 | 465.57 | 452.73 | 115.07 | 57.64 | 26387.58 | 0.5 | 0.84 | 6.89 | 1.62 | 1 | 10 | 615.0362 | 841.5196 | 761.2062 | 615036.1646 | 841519.6139 | 1.5595e-06 | 13 | 761206.163
21 | 150 | CONCLUIDO | 3.192 | 31.33 | 25.28 | 27.57 | 0.36 | 55 | 307.78 | 61.82 | 6.25 | 53 | 89.71 | 38194.05 | 464.35 | 452.66 | 112.78 | 57.64 | 25250.59 | 0.51 | 0.84 | 6.88 | 1.55 | 1 | 10 | 611.1737 | 836.2348 | 756.4257 | 611173.6956 | 836234.8133 | 1.5685e-06 | 13 | 756425.7364
22 | 150 | CONCLUIDO | 3.2182 | 31.07 | 25.19 | 29.06 | 0.38 | 52 | 308.32 | 61.82 | 6.5 | 50 | 90 | 38260.74 | 462.64 | 452.6 | 110.05 | 57.64 | 23902.08 | 0.52 | 0.84 | 6.87 | 1.46 | 1 | 10 | 594.5406 | 813.4767 | 735.8396 | 594540.5915 | 813476.6665 | 1.5813e-06 | 12 | 735839.5952
23 | 150 | CONCLUIDO | 3.2254 | 31 | 25.17 | 29.62 | 0.39 | 51 | 308.86 | 61.82 | 6.75 | 49 | 90.29 | 38327.57 | 462.6 | 452.74 | 109.51 | 57.64 | 23639.7 | 0.53 | 0.84 | 6.88 | 1.45 | 1 | 10 | 593.3976 | 811.9128 | 734.425 | 593397.6292 | 811912.8151 | 1.5849e-06 | 12 | 734424.9956
24 | 150 | CONCLUIDO | 3.2427 | 30.84 | 25.12 | 30.76 | 0.4 | 49 | 309.41 | 61.82 | 7 | 47 | 90.59 | 38394.52 | 461.5 | 452.64 | 107.5 | 57.64 | 22640.81 | 0.54 | 0.84 | 6.88 | 1.39 | 1 | 10 | 589.9148 | 807.1474 | 730.1144 | 589914.7877 | 807147.4377 | 1.5934e-06 | 12 | 730114.4191
25 | 150 | CONCLUIDO | 3.2612 | 30.66 | 25.06 | 31.99 | 0.42 | 47 | 309.95 | 61.82 | 7.25 | 45 | 90.88 | 38461.6 | 460.51 | 452.78 | 105.58 | 57.64 | 21692.77 | 0.55 | 0.85 | 6.87 | 1.33 | 1 | 10 | 586.3409 | 802.2575 | 725.6912 | 586340.9204 | 802257.5148 | 1.6025e-06 | 12 | 725691.1836
26 | 150 | CONCLUIDO | 3.2803 | 30.49 | 24.99 | 33.32 | 0.43 | 45 | 310.5 | 61.82 | 7.5 | 43 | 91.18 | 38528.81 | 459.23 | 452.69 | 103.41 | 57.64 | 20618.46 | 0.56 | 0.85 | 6.87 | 1.26 | 1 | 10 | 582.4684 | 796.9589 | 720.8983 | 582468.3558 | 796958.9011 | 1.6118e-06 | 12 | 720898.2621
27 | 150 | CONCLUIDO | 3.2884 | 30.41 | 24.97 | 34.05 | 0.44 | 44 | 311.04 | 61.82 | 7.75 | 42 | 91.47 | 38596.15 | 458.95 | 452.72 | 102.86 | 57.64 | 20345.65 | 0.56 | 0.85 | 6.86 | 1.24 | 1 | 10 | 581.0749 | 795.0523 | 719.1736 | 581074.8654 | 795052.266 | 1.6158e-06 | 12 | 719173.5936
28 | 150 | CONCLUIDO | 3.3066 | 30.24 | 24.91 | 35.59 | 0.46 | 42 | 311.59 | 61.82 | 8 | 40 | 91.77 | 38663.62 | 457.86 | 452.68 | 100.75 | 57.64 | 19304.2 | 0.57 | 0.85 | 6.87 | 1.19 | 1 | 10 | 577.5668 | 790.2524 | 714.8318 | 577566.8075 | 790252.3864 | 1.6248e-06 | 12 | 714831.8078
29 | 150 | CONCLUIDO | 3.3167 | 30.15 | 24.88 | 36.4 | 0.47 | 41 | 312.14 | 61.82 | 8.25 | 39 | 92.07 | 38731.35 | 457.31 | 452.71 | 99.52 | 57.64 | 18693.29 | 0.58 | 0.85 | 6.87 | 1.15 | 1 | 10 | 575.6908 | 787.6856 | 712.51 | 575690.8081 | 787685.5613 | 1.6297e-06 | 12 | 712509.9569
30 | 150 | CONCLUIDO | 3.3241 | 30.08 | 24.86 | 37.3 | 0.48 | 40 | 312.69 | 61.82 | 8.5 | 38 | 92.37 | 38799.09 | 457.27 | 452.59 | 99.63 | 57.64 | 18751.31 | 0.58 | 0.85 | 6.86 | 1.14 | 1 | 10 | 574.5961 | 786.1878 | 711.1551 | 574596.1256 | 786187.7685 | 1.6334e-06 | 12 | 711155.1113
31 | 150 | CONCLUIDO | 3.3337 | 30 | 24.83 | 38.2 | 0.5 | 39 | 313.24 | 61.82 | 8.75 | 37 | 92.67 | 38866.96 | 456.61 | 452.63 | 98.33 | 57.64 | 18106.49 | 0.59 | 0.85 | 6.86 | 1.11 | 1 | 10 | 572.7247 | 783.6273 | 708.839 | 572724.7463 | 783627.2647 | 1.6381e-06 | 12 | 708838.9784
32 | 150 | CONCLUIDO | 3.3433 | 29.91 | 24.8 | 39.16 | 0.51 | 38 | 313.79 | 61.82 | 9 | 36 | 92.97 | 38934.97 | 455.79 | 452.64 | 97.24 | 57.64 | 17565.64 | 0.59 | 0.85 | 6.86 | 1.08 | 1 | 10 | 570.7484 | 780.9231 | 706.3929 | 570748.3649 | 780923.0925 | 1.6428e-06 | 12 | 706392.8886
33 | 150 | CONCLUIDO | 3.3547 | 29.81 | 24.76 | 40.14 | 0.52 | 37 | 314.34 | 61.82 | 9.25 | 35 | 93.27 | 39003.11 | 455.27 | 452.66 | 95.81 | 57.64 | 16856.1 | 0.6 | 0.86 | 6.86 | 1.03 | 1 | 10 | 568.7247 | 778.1542 | 703.8883 | 568724.6911 | 778154.2127 | 1.6484e-06 | 12 | 703888.2668
34 | 150 | CONCLUIDO | 3.3629 | 29.74 | 24.74 | 41.23 | 0.54 | 36 | 314.9 | 61.82 | 9.5 | 34 | 93.57 | 39071.38 | 454.98 | 452.72 | 95.14 | 57.64 | 16529.82 | 0.61 | 0.86 | 6.86 | 1.01 | 1 | 10 | 567.3751 | 776.3076 | 702.2179 | 567375.0997 | 776307.6422 | 1.6524e-06 | 12 | 702217.9304
35 | 150 | CONCLUIDO | 3.372 | 29.66 | 24.71 | 42.37 | 0.55 | 35 | 315.45 | 61.82 | 9.75 | 33 | 93.88 | 39139.8 | 454.68 | 452.6 | 94.75 | 57.64 | 16337.18 | 0.61 | 0.86 | 6.85 | 0.99 | 1 | 10 | 565.8678 | 774.2453 | 700.3524 | 565867.7938 | 774245.2798 | 1.6569e-06 | 12 | 700352.3969
36 | 150 | CONCLUIDO | 3.3871 | 29.52 | 24.64 | 43.48 | 0.56 | 34 | 316.01 | 61.82 | 10 | 32 | 94.18 | 39208.35 | 452.99 | 452.57 | 92.34 | 57.64 | 15135.85 | 0.62 | 0.86 | 6.84 | 0.91 | 1 | 10 | 562.4483 | 769.5665 | 696.1202 | 562448.279 | 769566.5488 | 1.6643e-06 | 12 | 696120.1975
37 | 150 | CONCLUIDO | 3.3927 | 29.48 | 24.64 | 44.81 | 0.58 | 33 | 316.56 | 61.82 | 10.25 | 31 | 94.49 | 39277.04 | 453.38 | 452.64 | 92.2 | 57.64 | 15073.51 | 0.63 | 0.86 | 6.85 | 0.92 | 1 | 10 | 562.0216 | 768.9827 | 695.5921 | 562021.557 | 768982.689 | 1.6671e-06 | 12 | 695592.0604
38 | 150 | CONCLUIDO | 3.4032 | 29.38 | 24.61 | 46.14 | 0.59 | 32 | 317.12 | 61.82 | 10.5 | 30 | 94.8 | 39345.87 | 452.69 | 452.6 | 91 | 57.64 | 14477.28 | 0.63 | 0.86 | 6.85 | 0.88 | 1 | 10 | 560.0897 | 766.3395 | 693.2011 | 560089.7438 | 766339.4969 | 1.6722e-06 | 12 | 693201.1309
39 | 150 | CONCLUIDO | 3.4008 | 29.4 | 24.63 | 46.18 | 0.6 | 32 | 317.68 | 61.82 | 10.75 | 30 | 95.11 | 39414.84 | 453.22 | 452.59 | 91.7 | 57.64 | 14829.76 | 0.63 | 0.86 | 6.85 | 0.91 | 1 | 10 | 560.85 | 767.3797 | 694.1421 | 560850.0014 | 767379.7148 | 1.6711e-06 | 12 | 694142.0719
40 | 150 | CONCLUIDO | 3.4114 | 29.31 | 24.59 | 47.6 | 0.62 | 31 | 318.24 | 61.82 | 11 | 29 | 95.42 | 39483.95 | 452.61 | 452.68 | 90.45 | 57.64 | 14206.17 | 0.64 | 0.86 | 6.85 | 0.87 | 1 | 10 | 558.929 | 764.7513 | 691.7645 | 558928.9833 | 764751.2932 | 1.6763e-06 | 12 | 691764.5031
41 | 150 | CONCLUIDO | 3.4226 | 29.22 | 24.55 | 49.11 | 0.63 | 30 | 318.8 | 61.82 | 11.25 | 28 | 95.73 | 39553.2 | 451.97 | 452.65 | 89.31 | 57.64 | 13642.32 | 0.65 | 0.86 | 6.84 | 0.83 | 1 | 10 | 556.9248 | 762.009 | 689.284 | 556924.7684 | 762009.0379 | 1.6818e-06 | 12 | 689283.9648
42 | 150 | CONCLUIDO | 3.4205 | 29.24 | 24.57 | 49.14 | 0.64 | 30 | 319.36 | 61.82 | 11.5 | 28 | 96.04 | 39622.59 | 452.14 | 452.62 | 89.85 | 57.64 | 13915.13 | 0.64 | 0.86 | 6.85 | 0.85 | 1 | 10 | 557.3869 | 762.6414 | 689.8559 | 557386.906 | 762641.355 | 1.6807e-06 | 12 | 689855.9344
43 | 150 | CONCLUIDO | 3.4303 | 29.15 | 24.54 | 50.78 | 0.65 | 29 | 319.93 | 61.82 | 11.75 | 27 | 96.36 | 39692.13 | 451.72 | 452.59 | 88.97 | 57.64 | 13479.07 | 0.65 | 0.86 | 6.84 | 0.82 | 1 | 10 | 555.761 | 760.4167 | 687.8436 | 555761.0091 | 760416.7311 | 1.6855e-06 | 12 | 687843.6255
44 | 150 | CONCLUIDO | 3.4418 | 29.05 | 24.5 | 52.5 | 0.67 | 28 | 320.49 | 61.82 | 12 | 26 | 96.67 | 39761.81 | 451.09 | 452.62 | 87.58 | 57.64 | 12789.3 | 0.66 | 0.87 | 6.84 | 0.78 | 1 | 10 | 553.7487 | 757.6634 | 685.353 | 553748.6778 | 757663.3706 | 1.6912e-06 | 12 | 685353.0419
45 | 150 | CONCLUIDO | 3.4435 | 29.04 | 24.49 | 52.47 | 0.68 | 28 | 321.06 | 61.82 | 12.25 | 26 | 96.99 | 39831.64 | 450.85 | 452.59 | 87.11 | 57.64 | 12554.69 | 0.66 | 0.87 | 6.84 | 0.76 | 1 | 10 | 553.3323 | 757.0937 | 684.8377 | 553332.2991 | 757093.6629 | 1.692e-06 | 12 | 684837.7063
46 | 150 | CONCLUIDO | 3.4517 | 28.97 | 24.47 | 54.39 | 0.69 | 27 | 321.63 | 61.82 | 12.5 | 25 | 97.31 | 39901.61 | 450.65 | 452.62 | 86.84 | 57.64 | 12423.08 | 0.66 | 0.87 | 6.84 | 0.75 | 1 | 10 | 552.1171 | 755.4309 | 683.3337 | 552117.0588 | 755430.9175 | 1.6961e-06 | 12 | 683333.651
47 | 150 | CONCLUIDO | 3.4527 | 28.96 | 24.47 | 54.37 | 0.71 | 27 | 322.2 | 61.82 | 12.75 | 25 | 97.62 | 39971.73 | 450.55 | 452.61 | 86.49 | 57.64 | 12245.71 | 0.67 | 0.87 | 6.84 | 0.74 | 1 | 10 | 551.9263 | 755.17 | 683.0976 | 551926.3384 | 755169.9655 | 1.6966e-06 | 12 | 683097.6039
48 | 150 | CONCLUIDO | 3.4637 | 28.87 | 24.43 | 56.38 | 0.72 | 26 | 322.77 | 61.82 | 13 | 24 | 97.94 | 40042 | 449.74 | 452.58 | 85.22 | 57.64 | 11618.66 | 0.68 | 0.87 | 6.84 | 0.7 | 1 | 10 | 549.8739 | 752.3617 | 680.5574 | 549873.8865 | 752361.7103 | 1.702e-06 | 12 | 680557.3646
49 | 150 | CONCLUIDO | 3.4601 | 28.9 | 24.46 | 56.44 | 0.73 | 26 | 323.34 | 61.82 | 13.25 | 24 | 98.27 | 40112.54 | 450.34 | 452.67 | 85.95 | 57.64 | 11983.91 | 0.67 | 0.87 | 6.85 | 0.73 | 1 | 10 | 550.8478 | 753.6943 | 681.7627 | 550847.7926 | 753694.2515 | 1.7002e-06 | 12 | 681762.73
50 | 150 | CONCLUIDO | 3.47 | 28.82 | 24.43 | 58.64 | 0.74 | 25 | 323.91 | 61.82 | 13.5 | 23 | 98.59 | 40183.11 | 449.98 | 452.64 | 85.25 | 57.64 | 11638.22 | 0.68 | 0.87 | 6.84 | 0.71 | 1 | 10 | 549.2888 | 751.5612 | 679.8332 | 549288.816 | 751561.191 | 1.7051e-06 | 12 | 679833.2457
51 | 150 | CONCLUIDO | 3.4706 | 28.81 | 24.43 | 58.62 | 0.76 | 25 | 324.48 | 61.82 | 13.75 | 23 | 98.91 | 40253.84 | 449.9 | 452.69 | 85.47 | 57.64 | 11747.68 | 0.67 | 0.87 | 6.83 | 0.7 | 1 | 10 | 549.1615 | 751.387 | 679.6757 | 549161.525 | 751387.0258 | 1.7053e-06 | 12 | 679675.7027
52 | 150 | CONCLUIDO | 3.4855 | 28.69 | 24.36 | 60.9 | 0.77 | 24 | 325.06 | 61.82 | 14 | 22 | 99.24 | 40324.71 | 448.88 | 452.59 | 83.34 | 57.64 | 10688.98 | 0.69 | 0.87 | 6.82 | 0.64 | 1 | 10 | 546.3996 | 747.608 | 676.2574 | 546399.5845 | 747608.017 | 1.7127e-06 | 12 | 676257.3571
53 | 150 | CONCLUIDO | 3.4827 | 28.71 | 24.38 | 60.96 | 0.78 | 24 | 325.63 | 61.82 | 14.25 | 22 | 99.56 | 40395.74 | 449.64 | 452.68 | 83.8 | 57.64 | 10919.71 | 0.69 | 0.87 | 6.83 | 0.66 | 1 | 10 | 547.3395 | 748.894 | 677.4206 | 547339.4541 | 748893.988 | 1.7113e-06 | 12 | 677420.5969
54 | 150 | CONCLUIDO | 3.4818 | 28.72 | 24.39 | 60.98 | 0.79 | 24 | 326.21 | 61.82 | 14.5 | 22 | 99.89 | 40466.92 | 449.42 | 452.61 | 83.91 | 57.64 | 10972.58 | 0.69 | 0.87 | 6.84 | 0.66 | 1 | 10 | 547.334 | 748.8865 | 677.4138 | 547333.9512 | 748886.4587 | 1.7109e-06 | 12 | 677413.7861
55 | 150 | CONCLUIDO | 3.4938 | 28.62 | 24.35 | 63.51 | 0.8 | 23 | 326.79 | 61.82 | 14.75 | 21 | 100.22 | 40538.25 | 448.73 | 452.58 | 82.55 | 57.64 | 10298.04 | 0.7 | 0.87 | 6.83 | 0.62 | 1 | 10 | 545.2788 | 746.0746 | 674.8702 | 545278.8319 | 746074.5538 | 1.7167e-06 | 12 | 674870.2455
56 | 150 | CONCLUIDO | 3.4947 | 28.61 | 24.34 | 63.49 | 0.82 | 23 | 327.37 | 61.82 | 15 | 21 | 100.55 | 40609.74 | 448.7 | 452.66 | 82.29 | 57.64 | 10170.43 | 0.7 | 0.87 | 6.83 | 0.61 | 1 | 10 | 545.1118 | 745.846 | 674.6635 | 545111.8226 | 745846.0443 | 1.7172e-06 | 12 | 674663.5446
57 | 150 | CONCLUIDO | 3.493 | 28.63 | 24.35 | 63.53 | 0.83 | 23 | 327.95 | 61.82 | 15.25 | 21 | 100.88 | 40681.39 | 448.82 | 452.71 | 82.94 | 57.64 | 10491.63 | 0.7 | 0.87 | 6.83 | 0.63 | 1 | 10 | 545.435 | 746.2882 | 675.0635 | 545435.0059 | 746288.238 | 1.7164e-06 | 12 | 675063.536
58 | 150 | CONCLUIDO | 3.5046 | 28.53 | 24.31 | 66.31 | 0.84 | 22 | 328.53 | 61.82 | 15.5 | 20 | 101.21 | 40753.2 | 448.52 | 452.57 | 81.53 | 57.64 | 9794.99 | 0.71 | 0.87 | 6.83 | 0.59 | 1 | 10 | 543.7087 | 743.9262 | 672.9269 | 543708.6651 | 743926.1823 | 1.7221e-06 | 12 | 672926.9115
59 | 150 | CONCLUIDO | 3.5033 | 28.54 | 24.33 | 66.34 | 0.85 | 22 | 329.12 | 61.82 | 15.75 | 20 | 101.54 | 40825.16 | 448.74 | 452.58 | 81.9 | 57.64 | 9979.37 | 0.7 | 0.87 | 6.83 | 0.6 | 1 | 10 | 544.0933 | 744.4524 | 673.4029 | 544093.2564 | 744452.3971 | 1.7214e-06 | 12 | 673402.9051
60 | 150 | CONCLUIDO | 3.5032 | 28.55 | 24.33 | 66.34 | 0.86 | 22 | 329.7 | 61.82 | 16 | 20 | 101.88 | 40897.29 | 448.61 | 452.57 | 81.76 | 57.64 | 9907.2 | 0.71 | 0.87 | 6.83 | 0.6 | 1 | 10 | 544.0152 | 744.3456 | 673.3063 | 544015.1669 | 744345.5516 | 1.7214e-06 | 12 | 673306.2568
61 | 150 | CONCLUIDO | 3.5154 | 28.45 | 24.28 | 69.38 | 0.88 | 21 | 330.29 | 61.82 | 16.25 | 19 | 102.21 | 40969.57 | 448.13 | 452.61 | 80.31 | 57.64 | 9185.96 | 0.72 | 0.87 | 6.83 | 0.56 | 1 | 10 | 530.8965 | 726.396 | 657.0698 | 530896.4771 | 726395.9814 | 1.7274e-06 | 11 | 657069.7685
62 | 150 | CONCLUIDO | 3.5139 | 28.46 | 24.29 | 69.41 | 0.89 | 21 | 330.87 | 61.82 | 16.5 | 19 | 102.55 | 41042.02 | 448.45 | 452.6 | 80.95 | 57.64 | 9509.21 | 0.71 | 0.87 | 6.83 | 0.57 | 1 | 10 | 531.3308 | 726.9902 | 657.6073 | 531330.7844 | 726990.2199 | 1.7266e-06 | 11 | 657607.2936
63 | 150 | CONCLUIDO | 3.5139 | 28.46 | 24.29 | 69.41 | 0.9 | 21 | 331.46 | 61.82 | 16.75 | 19 | 102.89 | 41114.63 | 448.36 | 452.61 | 81 | 57.64 | 9534.52 | 0.71 | 0.87 | 6.83 | 0.57 | 1 | 10 | 531.2688 | 726.9055 | 657.5306 | 531268.8366 | 726905.4602 | 1.7266e-06 | 11 | 657530.6233
64 | 150 | CONCLUIDO | 3.5237 | 28.38 | 24.27 | 72.81 | 0.91 | 20 | 332.05 | 61.82 | 17 | 18 | 103.23 | 41187.41 | 447.82 | 452.58 | 79.92 | 57.64 | 8998.12 | 0.72 | 0.87 | 6.83 | 0.55 | 1 | 10 | 529.6856 | 724.7392 | 655.5711 | 529685.6219 | 724739.236 | 1.7314e-06 | 11 | 655571.1405
65 | 150 | CONCLUIDO | 3.5234 | 28.38 | 24.27 | 72.82 | 0.92 | 20 | 332.64 | 61.82 | 17.25 | 18 | 103.57 | 41260.35 | 448.4 | 452.6 | 80.14 | 57.64 | 9107.91 | 0.72 | 0.87 | 6.83 | 0.55 | 1 | 10 | 530.1183 | 725.3312 | 656.1066 | 530118.28 | 725331.2179 | 1.7313e-06 | 11 | 656106.6245
66 | 150 | CONCLUIDO | 3.5237 | 28.38 | 24.27 | 72.81 | 0.94 | 20 | 333.24 | 61.82 | 17.5 | 18 | 103.92 | 41333.46 | 448.32 | 452.58 | 80.22 | 57.64 | 9145.79 | 0.72 | 0.87 | 6.82 | 0.55 | 1 | 10 | 530.0288 | 725.2088 | 655.9959 | 530028.8191 | 725208.8136 | 1.7314e-06 | 11 | 655995.9022
67 | 150 | CONCLUIDO | 3.525 | 28.37 | 24.26 | 72.78 | 0.95 | 20 | 333.83 | 61.82 | 17.75 | 18 | 104.26 | 41406.86 | 447.42 | 452.68 | 80.08 | 57.64 | 9080.32 | 0.72 | 0.87 | 6.82 | 0.54 | 1 | 10 | 529.2213 | 724.1039 | 654.9965 | 529221.306 | 724103.9384 | 1.7321e-06 | 11 | 654996.4748
68 | 150 | CONCLUIDO | 3.5334 | 28.3 | 24.25 | 76.58 | 0.96 | 19 | 334.43 | 61.82 | 18 | 17 | 104.61 | 41480.31 | 447.76 | 452.58 | 79.47 | 57.64 | 8776.44 | 0.73 | 0.87 | 6.82 | 0.52 | 1 | 10 | 528.4512 | 723.0502 | 654.0433 | 528451.182 | 723050.2209 | 1.7362e-06 | 11 | 654043.3226
69 | 150 | CONCLUIDO | 3.5348 | 28.29 | 24.24 | 76.54 | 0.97 | 19 | 335.02 | 61.82 | 18.25 | 17 | 104.95 | 41553.93 | 447.81 | 452.59 | 78.96 | 57.64 | 8522.16 | 0.73 | 0.87 | 6.83 | 0.51 | 1 | 10 | 528.2851 | 722.823 | 653.8377 | 528285.0818 | 722822.9553 | 1.7369e-06 | 11 | 653837.7469
70 | 150 | CONCLUIDO | 3.5335 | 28.3 | 24.25 | 76.57 | 0.98 | 19 | 335.62 | 61.82 | 18.5 | 17 | 105.3 | 41627.72 | 448.16 | 452.57 | 79.28 | 57.64 | 8683.05 | 0.73 | 0.87 | 6.83 | 0.52 | 1 | 10 | 528.7135 | 723.4092 | 654.368 | 528713.541 | 723409.192 | 1.7363e-06 | 11 | 654368.0341
71 | 150 | CONCLUIDO | 3.5344 | 28.29 | 24.24 | 76.55 | 0.99 | 19 | 336.22 | 61.82 | 18.75 | 17 | 105.65 | 41701.68 | 447.76 | 452.61 | 79.17 | 57.64 | 8628.36 | 0.73 | 0.87 | 6.82 | 0.52 | 1 | 10 | 528.2966 | 722.8387 | 653.852 | 528296.5848 | 722838.6942 | 1.7367e-06 | 11 | 653851.9837
72 | 150 | CONCLUIDO | 3.547 | 28.19 | 24.2 | 80.65 | 1.01 | 18 | 336.82 | 61.82 | 19 | 16 | 106 | 41775.82 | 447.27 | 452.6 | 77.71 | 57.64 | 7904.47 | 0.74 | 0.88 | 6.82 | 0.47 | 1 | 10 | 526.367 | 720.1985 | 651.4638 | 526366.9522 | 720198.4856 | 1.7429e-06 | 11 | 651463.753
73 | 150 | CONCLUIDO | 3.5445 | 28.21 | 24.22 | 80.72 | 1.02 | 18 | 337.43 | 61.82 | 19.25 | 16 | 106.35 | 41850.13 | 448.02 | 452.56 | 78.45 | 57.64 | 8271.11 | 0.73 | 0.88 | 6.82 | 0.49 | 1 | 10 | 527.2426 | 721.3966 | 652.5475 | 527242.5795 | 721396.5576 | 1.7417e-06 | 11 | 652547.4826
74 | 150 | CONCLUIDO | 3.5452 | 28.21 | 24.21 | 80.7 | 1.03 | 18 | 338.03 | 61.82 | 19.5 | 16 | 106.71 | 41924.62 | 448.08 | 452.62 | 77.9 | 57.64 | 7999.89 | 0.74 | 0.88 | 6.83 | 0.49 | 1 | 10 | 527.1638 | 721.2888 | 652.45 | 527163.8245 | 721288.8016 | 1.742e-06 | 11 | 652450.0107
75 | 150 | CONCLUIDO | 3.5452 | 28.21 | 24.21 | 80.7 | 1.04 | 18 | 338.63 | 61.82 | 19.75 | 16 | 107.06 | 41999.28 | 447.85 | 452.65 | 77.88 | 57.64 | 7987.66 | 0.74 | 0.88 | 6.83 | 0.48 | 1 | 10 | 527.0069 | 721.0741 | 652.2558 | 527006.9112 | 721074.1058 | 1.742e-06 | 11 | 652255.8052
76 | 150 | CONCLUIDO | 3.557 | 28.11 | 24.17 | 85.31 | 1.05 | 17 | 339.24 | 61.82 | 20 | 15 | 107.42 | 42074.12 | 446.8 | 452.56 | 76.94 | 57.64 | 7521.36 | 0.75 | 0.88 | 6.82 | 0.45 | 1 | 10 | 524.7971 | 718.0505 | 649.5208 | 524797.0587 | 718050.4881 | 1.7478e-06 | 11 | 649520.7573
77 | 150 | CONCLUIDO | 3.5564 | 28.12 | 24.18 | 85.33 | 1.06 | 17 | 339.85 | 61.82 | 20.25 | 15 | 107.78 | 42149.15 | 447.34 | 452.57 | 76.75 | 57.64 | 7428.3 | 0.75 | 0.88 | 6.83 | 0.45 | 1 | 10 | 525.2719 | 718.7002 | 650.1084 | 525271.8733 | 718700.1504 | 1.7475e-06 | 11 | 650108.4168
78 | 150 | CONCLUIDO | 3.5567 | 28.12 | 24.17 | 85.32 | 1.07 | 17 | 340.46 | 61.82 | 20.5 | 15 | 108.14 | 42224.35 | 447.57 | 452.64 | 77.08 | 57.64 | 7594.79 | 0.75 | 0.88 | 6.82 | 0.45 | 1 | 10 | 525.3545 | 718.8131 | 650.2106 | 525354.4586 | 718813.1472 | 1.7477e-06 | 11 | 650210.6293
79 | 150 | CONCLUIDO | 3.5572 | 28.11 | 24.17 | 85.31 | 1.08 | 17 | 341.07 | 61.82 | 20.75 | 15 | 108.5 | 42299.74 | 447.9 | 452.63 | 76.68 | 57.64 | 7392.39 | 0.75 | 0.88 | 6.83 | 0.45 | 1 | 10 | 525.5225 | 719.043 | 650.4186 | 525522.4653 | 719043.0214 | 1.7479e-06 | 11 | 650418.5646
80 | 150 | CONCLUIDO | 3.5545 | 28.13 | 24.19 | 85.38 | 1.1 | 17 | 341.68 | 61.82 | 21 | 15 | 108.86 | 42375.31 | 448.21 | 452.58 | 77.56 | 57.64 | 7834.4 | 0.74 | 0.88 | 6.82 | 0.47 | 1 | 10 | 526.1182 | 719.8582 | 651.1559 | 526118.2133 | 719858.1501 | 1.7466e-06 | 11 | 651155.8986
81 | 150 | CONCLUIDO | 3.555 | 28.13 | 24.19 | 85.37 | 1.11 | 17 | 342.3 | 61.82 | 21.25 | 15 | 109.23 | 42451.07 | 448.02 | 452.6 | 77.41 | 57.64 | 7758.4 | 0.74 | 0.88 | 6.82 | 0.46 | 1 | 10 | 525.9324 | 719.604 | 650.926 | 525932.434 | 719603.9587 | 1.7468e-06 | 11 | 650925.9668
82 | 150 | CONCLUIDO | 3.5654 | 28.05 | 24.16 | 90.6 | 1.12 | 16 | 342.91 | 61.82 | 21.5 | 14 | 109.59 | 42527.02 | 447.77 | 452.59 | 76.56 | 57.64 | 7339.47 | 0.75 | 0.88 | 6.82 | 0.44 | 1 | 10 | 524.4716 | 717.6052 | 649.118 | 524471.6411 | 717605.2374 | 1.7519e-06 | 11 | 649118.0007
83 | 150 | CONCLUIDO | 3.5657 | 28.04 | 24.16 | 90.59 | 1.13 | 16 | 343.53 | 61.82 | 21.75 | 14 | 109.96 | 42603.15 | 447.78 | 452.58 | 76.38 | 57.64 | 7247.31 | 0.75 | 0.88 | 6.82 | 0.43 | 1 | 10 | 524.4448 | 717.5685 | 649.0847 | 524444.7569 | 717568.4533 | 1.7521e-06 | 11 | 649084.7272
84 | 150 | CONCLUIDO | 3.5665 | 28.04 | 24.15 | 90.57 | 1.14 | 16 | 344.15 | 61.82 | 22 | 14 | 110.33 | 42679.6 | 447.88 | 452.57 | 76.36 | 57.64 | 7235.98 | 0.75 | 0.88 | 6.82 | 0.43 | 1 | 10 | 524.3829 | 717.4839 | 649.0082 | 524382.9286 | 717483.857 | 1.7525e-06 | 11 | 649008.2047
85 | 150 | CONCLUIDO | 3.5663 | 28.04 | 24.15 | 90.58 | 1.15 | 16 | 344.77 | 61.82 | 22.25 | 14 | 110.7 | 42756.12 | 448.2 | 452.6 | 76.24 | 57.64 | 7177.84 | 0.76 | 0.88 | 6.82 | 0.43 | 1 | 10 | 524.6224 | 717.8115 | 649.3046 | 524622.3872 | 717811.4949 | 1.7524e-06 | 11 | 649304.5732
86 | 150 | CONCLUIDO | 3.5647 | 28.05 | 24.17 | 90.63 | 1.16 | 16 | 345.39 | 61.82 | 22.5 | 14 | 111.07 | 42832.82 | 448.62 | 452.58 | 76.65 | 57.64 | 7385.4 | 0.75 | 0.88 | 6.82 | 0.44 | 1 | 10 | 525.1669 | 718.5565 | 649.9784 | 525166.8559 | 718556.461 | 1.7516e-06 | 11 | 649978.4409
87 | 150 | CONCLUIDO | 3.565 | 28.05 | 24.16 | 90.62 | 1.17 | 16 | 346.02 | 61.82 | 22.75 | 14 | 111.45 | 42909.73 | 448.29 | 452.62 | 76.64 | 57.64 | 7376.23 | 0.75 | 0.88 | 6.82 | 0.44 | 1 | 10 | 524.8693 | 718.1494 | 649.6102 | 524869.3298 | 718149.3727 | 1.7517e-06 | 11 | 649610.2045
88 | 150 | CONCLUIDO | 3.5761 | 27.96 | 24.13 | 96.53 | 1.18 | 15 | 346.64 | 61.82 | 23 | 13 | 111.82 | 42986.83 | 447.67 | 452.59 | 75.63 | 57.64 | 6876.4 | 0.76 | 0.88 | 6.82 | 0.41 | 1 | 10 | 523.0873 | 715.7112 | 647.4047 | 523087.3485 | 715711.1871 | 1.7572e-06 | 11 | 647404.7159
89 | 150 | CONCLUIDO | 3.5784 | 27.95 | 24.11 | 96.46 | 1.19 | 15 | 347.27 | 61.82 | 23.25 | 13 | 112.2 | 43064.12 | 447.57 | 452.59 | 74.91 | 57.64 | 6515.73 | 0.77 | 0.88 | 6.82 | 0.39 | 1 | 10 | 522.6839 | 715.1592 | 646.9054 | 522683.9319 | 715159.2148 | 1.7583e-06 | 11 | 646905.423
90 | 150 | CONCLUIDO | 3.5769 | 27.96 | 24.13 | 96.51 | 1.2 | 15 | 347.9 | 61.82 | 23.5 | 13 | 112.58 | 43141.62 | 448.02 | 452.64 | 75.49 | 57.64 | 6809.66 | 0.76 | 0.88 | 6.82 | 0.4 | 1 | 10 | 523.2348 | 715.913 | 647.5872 | 523234.8247 | 715912.9707 | 1.7576e-06 | 11 | 647587.2415
91 | 150 | CONCLUIDO | 3.577 | 27.96 | 24.13 | 96.5 | 1.21 | 15 | 348.53 | 61.82 | 23.75 | 13 | 112.96 | 43219.31 | 448.27 | 452.57 | 75.24 | 57.64 | 6685.25 | 0.77 | 0.88 | 6.82 | 0.4 | 1 | 10 | 523.3927 | 716.129 | 647.7827 | 523392.714 | 716129.0017 | 1.7576e-06 | 11 | 647782.6549
92 | 150 | CONCLUIDO | 3.577 | 27.96 | 24.13 | 96.5 | 1.23 | 15 | 349.16 | 61.82 | 24 | 13 | 113.34 | 43297.21 | 448.27 | 452.57 | 75.35 | 57.64 | 6737.32 | 0.77 | 0.88 | 6.82 | 0.4 | 1 | 10 | 523.3927 | 716.129 | 647.7827 | 523392.714 | 716129.0017 | 1.7576e-06 | 11 | 647782.6549
93 | 150 | CONCLUIDO | 3.5776 | 27.95 | 24.12 | 96.48 | 1.24 | 15 | 349.79 | 61.82 | 24.25 | 13 | 113.72 | 43375.3 | 448.09 | 452.57 | 75.08 | 57.64 | 6604.74 | 0.77 | 0.88 | 6.82 | 0.4 | 1 | 10 | 523.1643 | 715.8165 | 647.5 | 523164.3277 | 715816.5135 | 1.7579e-06 | 11 | 647499.9901
94 | 150 | CONCLUIDO | 3.5771 | 27.96 | 24.12 | 96.5 | 1.25 | 15 | 350.43 | 61.82 | 24.5 | 13 | 114.11 | 43453.61 | 448.16 | 452.6 | 75.17 | 57.64 | 6645.96 | 0.77 | 0.88 | 6.82 | 0.4 | 1 | 10 | 523.2674 | 715.9576 | 647.6276 | 523267.4086 | 715957.5534 | 1.7577e-06 | 11 | 647627.5693
95 | 150 | CONCLUIDO | 3.5875 | 27.87 | 24.1 | 103.28 | 1.26 | 14 | 351.06 | 61.82 | 24.75 | 12 | 114.49 | 43532.12 | 448.04 | 452.59 | 74.49 | 57.64 | 6315.05 | 0.77 | 0.88 | 6.82 | 0.38 | 1 | 10 | 521.9506 | 714.1559 | 645.9979 | 521950.6421 | 714155.8954 | 1.7628e-06 | 11 | 645997.859
96 | 150 | CONCLUIDO | 3.5869 | 27.88 | 24.1 | 103.3 | 1.27 | 14 | 351.7 | 61.82 | 25 | 12 | 114.88 | 43610.83 | 448.75 | 452.64 | 74.74 | 57.64 | 6437.71 | 0.77 | 0.88 | 6.82 | 0.38 | 1 | 10 | 522.4959 | 714.902 | 646.6727 | 522495.9103 | 714901.9554 | 1.7625e-06 | 11 | 646672.7162
97 | 150 | CONCLUIDO | 3.5892 | 27.86 | 24.09 | 103.23 | 1.28 | 14 | 352.34 | 61.82 | 25.25 | 12 | 115.27 | 43689.76 | 448.48 | 452.56 | 74.14 | 57.64 | 6137.35 | 0.78 | 0.88 | 6.82 | 0.36 | 1 | 10 | 522.0192 | 714.2497 | 646.0827 | 522019.1675 | 714249.6549 | 1.7636e-06 | 11 | 646082.6703
98 | 150 | CONCLUIDO | 3.5895 | 27.86 | 24.08 | 103.22 | 1.29 | 14 | 352.98 | 61.82 | 25.5 | 12 | 115.66 | 43769.02 | 448.63 | 452.6 | 73.98 | 57.64 | 6055.57 | 0.78 | 0.88 | 6.82 | 0.36 | 1 | 10 | 522.0474 | 714.2882 | 646.1176 | 522047.365 | 714288.236 | 1.7638e-06 | 11 | 646117.5692
99 | 150 | CONCLUIDO | 3.5861 | 27.89 | 24.11 | 103.33 | 1.3 | 14 | 353.63 | 61.82 | 25.75 | 12 | 116.06 | 43848.38 | 449.09 | 452.56 | 74.92 | 57.64 | 6530.47 | 0.77 | 0.88 | 6.82 | 0.39 | 1 | 10 | 522.8537 | 715.3915 | 647.1156 | 522853.7244 | 715391.5324 | 1.7621e-06 | 11 | 647115.5686
100 | 150 | CONCLUIDO | 3.5888 | 27.86 | 24.09 | 103.24 | 1.31 | 14 | 354.27 | 61.82 | 26 | 12 | 116.45 | 43927.95 | 448.66 | 452.58 | 74.21 | 57.64 | 6171.96 | 0.78 | 0.88 | 6.82 | 0.37 | 1 | 10 | 522.1848 | 714.4763 | 646.2877 | 522184.8048 | 714476.2871 | 1.7634e-06 | 11 | 646287.673
101 | 150 | CONCLUIDO | 3.5884 | 27.87 | 24.09 | 103.25 | 1.32 | 14 | 354.92 | 61.82 | 26.25 | 12 | 116.85 | 44007.74 | 448.44 | 452.56 | 74.4 | 57.64 | 6269.07 | 0.77 | 0.88 | 6.82 | 0.37 | 1 | 10 | 522.0809 | 714.3341 | 646.159 | 522080.8715 | 714334.081 | 1.7632e-06 | 11 | 646159.0389
102 | 150 | CONCLUIDO | 3.5886 | 27.87 | 24.09 | 103.25 | 1.33 | 14 | 355.57 | 61.82 | 26.5 | 12 | 117.25 | 44087.74 | 448.08 | 452.57 | 74.36 | 57.64 | 6248.73 | 0.78 | 0.88 | 6.82 | 0.37 | 1 | 10 | 521.8161 | 713.9718 | 645.8313 | 521816.07 | 713971.7679 | 1.7633e-06 | 11 | 645831.3044
103 | 150 | CONCLUIDO | 3.5966 | 27.8 | 24.08 | 111.16 | 1.34 | 13 | 356.22 | 61.82 | 26.75 | 11 | 117.65 | 44167.96 | 448.02 | 452.56 | 73.95 | 57.64 | 6045.94 | 0.78 | 0.88 | 6.82 | 0.36 | 1 | 10 | 520.852 | 712.6527 | 644.6381 | 520851.99 | 712652.671 | 1.7673e-06 | 11 | 644638.1003
104 | 150 | CONCLUIDO | 3.5971 | 27.8 | 24.08 | 111.14 | 1.35 | 13 | 356.87 | 61.82 | 27 | 11 | 118.05 | 44248.41 | 448.72 | 452.6 | 74.03 | 57.64 | 6089.17 | 0.78 | 0.88 | 6.81 | 0.36 | 1 | 10 | 521.2675 | 713.2212 | 645.1524 | 521267.5426 | 713221.2485 | 1.7675e-06 | 11 | 645152.4136
105 | 150 | CONCLUIDO | 3.5977 | 27.8 | 24.08 | 111.12 | 1.36 | 13 | 357.52 | 61.82 | 27.25 | 11 | 118.45 | 44329.08 | 449.2 | 452.57 | 73.77 | 57.64 | 5956.81 | 0.78 | 0.88 | 6.82 | 0.35 | 1 | 10 | 521.524 | 713.5722 | 645.4699 | 521524.0339 | 713572.1913 | 1.7678e-06 | 11 | 645469.8628
106 | 150 | CONCLUIDO | 3.5982 | 27.79 | 24.07 | 111.1 | 1.37 | 13 | 358.18 | 61.82 | 27.5 | 11 | 118.86 | 44409.98 | 449.6 | 452.57 | 73.85 | 57.64 | 5999.51 | 0.78 | 0.88 | 6.81 | 0.35 | 1 | 10 | 521.6982 | 713.8105 | 645.6854 | 521698.172 | 713810.4546 | 1.768e-06 | 11 | 645685.3866
107 | 150 | CONCLUIDO | 3.5987 | 27.79 | 24.07 | 111.08 | 1.38 | 13 | 358.84 | 61.82 | 27.75 | 11 | 119.27 | 44491.1 | 450.01 | 452.57 | 73.45 | 57.64 | 5797.87 | 0.78 | 0.88 | 6.82 | 0.34 | 1 | 10 | 521.9185 | 714.1119 | 645.9581 | 521918.5164 | 714111.9395 | 1.7683e-06 | 11 | 645958.0983
108 | 150 | CONCLUIDO | 3.5987 | 27.79 | 24.07 | 111.09 | 1.39 | 13 | 359.5 | 61.82 | 28 | 11 | 119.68 | 44572.45 | 450.44 | 452.64 | 73.5 | 57.64 | 5822.32 | 0.78 | 0.88 | 6.82 | 0.34 | 1 | 10 | 522.2075 | 714.5074 | 646.3158 | 522207.5148 | 714507.36 | 1.7683e-06 | 11 | 646315.7803
109 | 150 | CONCLUIDO | 3.5984 | 27.79 | 24.07 | 111.09 | 1.4 | 13 | 360.16 | 61.82 | 28.25 | 11 | 120.09 | 44654.04 | 450.43 | 452.64 | 73.62 | 57.64 | 5882.87 | 0.78 | 0.88 | 6.82 | 0.35 | 1 | 10 | 522.234 | 714.5436 | 646.3485 | 522233.966 | 714543.5516 | 1.7681e-06 | 11 | 646348.5179
110 | 150 | CONCLUIDO | 3.5993 | 27.78 | 24.06 | 111.06 | 1.41 | 13 | 360.82 | 61.82 | 28.5 | 11 | 120.5 | 44735.86 | 450.3 | 452.6 | 73.28 | 57.64 | 5712.39 | 0.79 | 0.88 | 6.82 | 0.34 | 1 | 10 | 522.0076 | 714.2338 | 646.0683 | 522007.5821 | 714233.8032 | 1.7686e-06 | 11 | 646068.3315
111 | 150 | CONCLUIDO | 3.5986 | 27.79 | 24.07 | 111.09 | 1.42 | 13 | 361.49 | 61.82 | 28.75 | 11 | 120.92 | 44817.91 | 450.01 | 452.58 | 73.62 | 57.64 | 5885.46 | 0.78 | 0.88 | 6.81 | 0.34 | 1 | 10 | 521.9296 | 714.1271 | 645.9718 | 521929.5653 | 714127.0571 | 1.7682e-06 | 11 | 645971.773
112 | 150 | CONCLUIDO | 3.598 | 27.79 | 24.07 | 111.11 | 1.43 | 13 | 362.16 | 61.82 | 29 | 11 | 121.34 | 44900.33 | 449.87 | 452.56 | 73.78 | 57.64 | 5961.9 | 0.78 | 0.88 | 6.81 | 0.35 | 1 | 10 | 521.9018 | 714.089 | 645.9374 | 521901.7606 | 714089.0135 | 1.7679e-06 | 11 | 645937.3603
113 | 150 | CONCLUIDO | 3.6113 | 27.69 | 24.03 | 120.13 | 1.44 | 12 | 362.83 | 61.82 | 29.25 | 10 | 121.75 | 44982.86 | 448.77 | 452.56 | 72.31 | 57.64 | 5235.31 | 0.8 | 0.88 | 6.81 | 0.3 | 1 | 10 | 519.5432 | 710.8619 | 643.0182 | 519543.1863 | 710861.9081 | 1.7745e-06 | 11 | 643018.2453
114 | 150 | CONCLUIDO | 3.6114 | 27.69 | 24.03 | 120.13 | 1.45 | 12 | 363.5 | 61.82 | 29.5 | 10 | 122.18 | 45065.64 | 449.11 | 452.58 | 72.13 | 57.64 | 5144.75 | 0.8 | 0.88 | 6.81 | 0.3 | 1 | 10 | 519.7599 | 711.1585 | 643.2865 | 519759.9491 | 711158.4926 | 1.7745e-06 | 11 | 643286.5242
115 | 150 | CONCLUIDO | 3.6107 | 27.7 | 24.03 | 120.16 | 1.46 | 12 | 364.17 | 61.82 | 29.75 | 10 | 122.6 | 45148.66 | 449.72 | 452.55 | 72.23 | 57.64 | 5194.18 | 0.8 | 0.88 | 6.82 | 0.31 | 1 | 10 | 520.2452 | 711.8225 | 643.8871 | 520245.2257 | 711822.4693 | 1.7742e-06 | 11 | 643887.1319
116 | 150 | CONCLUIDO | 3.6113 | 27.69 | 24.03 | 120.13 | 1.47 | 12 | 364.85 | 61.82 | 30 | 10 | 123.02 | 45231.92 | 450.02 | 452.59 | 72.14 | 57.64 | 5146.19 | 0.8 | 0.88 | 6.81 | 0.3 | 1 | 10 | 520.3804 | 712.0074 | 644.0544 | 520380.3669 | 712007.3755 | 1.7745e-06 | 11 | 644054.3909
117 | 150 | CONCLUIDO | 3.6122 | 27.68 | 24.02 | 120.1 | 1.48 | 12 | 365.52 | 61.82 | 30.25 | 10 | 123.45 | 45315.43 | 450.56 | 452.6 | 71.93 | 57.64 | 5043.36 | 0.8 | 0.88 | 6.81 | 0.3 | 1 | 10 | 520.6039 | 712.3132 | 644.331 | 520603.8703 | 712313.1828 | 1.7749e-06 | 11 | 644331.0124
118 | 150 | CONCLUIDO | 3.611 | 27.69 | 24.03 | 120.15 | 1.49 | 12 | 366.2 | 61.82 | 30.5 | 10 | 123.88 | 45399.2 | 450.88 | 452.57 | 72.41 | 57.64 | 5281.37 | 0.8 | 0.88 | 6.81 | 0.31 | 1 | 10 | 520.9893 | 712.8405 | 644.808 | 520989.3 | 712840.5447 | 1.7743e-06 | 11 | 644808.0436
119 | 150 | CONCLUIDO | 3.6094 | 27.71 | 24.04 | 120.21 | 1.49 | 12 | 366.88 | 61.82 | 30.75 | 10 | 124.31 | 45483.22 | 451.55 | 452.56 | 72.58 | 57.64 | 5366.84 | 0.79 | 0.88 | 6.82 | 0.32 | 1 | 10 | 521.6535 | 713.7494 | 645.6301 | 521653.5229 | 713749.3638 | 1.7736e-06 | 11 | 645630.1263
120 | 150 | CONCLUIDO | 3.61 | 27.7 | 24.04 | 120.19 | 1.5 | 12 | 367.57 | 61.82 | 31 | 10 | 124.74 | 45567.49 | 451.59 | 452.55 | 72.5 | 57.64 | 5327.96 | 0.8 | 0.88 | 6.81 | 0.31 | 1 | 10 | 521.6143 | 713.6957 | 645.5816 | 521614.2825 | 713695.6733 | 1.7738e-06 | 11 | 645581.5599
121 | 150 | CONCLUIDO | 3.6108 | 27.69 | 24.03 | 120.15 | 1.51 | 12 | 368.25 | 61.82 | 31.25 | 10 | 125.18 | 45652.02 | 451.46 | 452.56 | 72.4 | 57.64 | 5276.55 | 0.8 | 0.88 | 6.81 | 0.31 | 1 | 10 | 521.3998 | 713.4022 | 645.3161 | 521399.7772 | 713402.1777 | 1.7742e-06 | 11 | 645316.0752
122 | 150 | CONCLUIDO | 3.6095 | 27.7 | 24.04 | 120.2 | 1.52 | 12 | 368.94 | 61.82 | 31.5 | 10 | 125.62 | 45736.8 | 451.56 | 452.57 | 72.72 | 57.64 | 5437.7 | 0.79 | 0.88 | 6.81 | 0.32 | 1 | 10 | 521.6492 | 713.7435 | 645.6248 | 521649.2155 | 713743.4702 | 1.7736e-06 | 11 | 645624.7952
123 | 150 | CONCLUIDO | 3.6088 | 27.71 | 24.05 | 120.23 | 1.53 | 12 | 369.63 | 61.82 | 31.75 | 10 | 126.06 | 45821.85 | 451.59 | 452.59 | 72.66 | 57.64 | 5409.02 | 0.79 | 0.88 | 6.82 | 0.32 | 1 | 10 | 521.7858 | 713.9304 | 645.7939 | 521785.8164 | 713930.3735 | 1.7733e-06 | 11 | 645793.8607
124 | 150 | CONCLUIDO | 3.6093 | 27.71 | 24.04 | 120.21 | 1.54 | 12 | 370.32 | 61.82 | 32 | 10 | 126.5 | 45907.3 | 451.19 | 452.56 | 72.62 | 57.64 | 5386.57 | 0.79 | 0.88 | 6.82 | 0.32 | 1 | 10 | 521.4233 | 713.4343 | 645.3452 | 521423.2901 | 713434.3491 | 1.7735e-06 | 11 | 645345.1761
125 | 150 | CONCLUIDO | 3.6203 | 27.62 | 24.01 | 130.98 | 1.55 | 11 | 371.02 | 61.82 | 32.25 | 9 | 126.94 | 45992.88 | 450.71 | 452.59 | 71.77 | 57.64 | 4968.89 | 0.8 | 0.88 | 6.81 | 0.29 | 1 | 10 | 519.7781 | 711.1834 | 643.309 | 519778.1306 | 711183.3693 | 1.7789e-06 | 11 | 643309.0267
126 | 150 | CONCLUIDO | 3.621 | 27.62 | 24.01 | 130.96 | 1.56 | 11 | 371.71 | 61.82 | 32.5 | 9 | 127.39 | 46078.74 | 450.96 | 452.55 | 71.54 | 57.64 | 4852.85 | 0.81 | 0.88 | 6.81 | 0.28 | 1 | 10 | 519.8687 | 711.3072 | 643.4211 | 519868.6683 | 711307.2469 | 1.7793e-06 | 11 | 643421.0816
127 | 150 | CONCLUIDO | 3.6223 | 27.61 | 24 | 130.9 | 1.57 | 11 | 372.41 | 61.82 | 32.75 | 9 | 127.84 | 46164.87 | 451.28 | 452.58 | 71.24 | 57.64 | 4703.58 | 0.81 | 0.88 | 6.81 | 0.27 | 1 | 10 | 519.9011 | 711.3516 | 643.4612 | 519901.0994 | 711351.6206 | 1.7799e-06 | 11 | 643461.2203
128 | 150 | CONCLUIDO | 3.6221 | 27.61 | 24 | 130.91 | 1.58 | 11 | 373.11 | 61.82 | 33 | 9 | 128.29 | 46251.27 | 451.76 | 452.56 | 71.33 | 57.64 | 4745.99 | 0.81 | 0.88 | 6.81 | 0.28 | 1 | 10 | 520.2435 | 711.8201 | 643.8849 | 520243.4612 | 711820.0551 | 1.7798e-06 | 11 | 643884.9481
129 | 150 | CONCLUIDO | 3.6208 | 27.62 | 24.01 | 130.96 | 1.59 | 11 | 373.81 | 61.82 | 33.25 | 9 | 128.74 | 46337.95 | 452.27 | 452.61 | 71.5 | 57.64 | 4832.7 | 0.81 | 0.88 | 6.82 | 0.29 | 1 | 10 | 520.7656 | 712.5344 | 644.5312 | 520765.5806 | 712534.442 | 1.7792e-06 | 11 | 644531.1549
130 | 150 | CONCLUIDO | 3.6218 | 27.61 | 24 | 130.92 | 1.6 | 11 | 374.52 | 61.82 | 33.5 | 9 | 129.2 | 46424.91 | 452.65 | 452.56 | 71.44 | 57.64 | 4801.01 | 0.81 | 0.88 | 6.81 | 0.28 | 1 | 10 | 520.8706 | 712.6781 | 644.6611 | 520870.6012 | 712678.1358 | 1.7796e-06 | 11 | 644661.1348
131 | 150 | CONCLUIDO | 3.6201 | 27.62 | 24.02 | 130.99 | 1.6 | 11 | 375.23 | 61.82 | 33.75 | 9 | 129.65 | 46512.15 | 453.33 | 452.59 | 71.68 | 57.64 | 4925.08 | 0.8 | 0.88 | 6.82 | 0.29 | 1 | 10 | 521.5897 | 713.6621 | 645.5512 | 521589.7441 | 713662.0988 | 1.7788e-06 | 11 | 645551.1897
132 | 150 | CONCLUIDO | 3.6208 | 27.62 | 24.01 | 130.96 | 1.61 | 11 | 375.93 | 61.82 | 34 | 9 | 130.11 | 46599.68 | 453.33 | 452.55 | 71.55 | 57.64 | 4856.01 | 0.81 | 0.88 | 6.82 | 0.29 | 1 | 10 | 521.4736 | 713.5032 | 645.4075 | 521473.6471 | 713503.2498 | 1.7792e-06 | 11 | 645407.501
133 | 150 | CONCLUIDO | 3.6218 | 27.61 | 24 | 130.92 | 1.62 | 11 | 376.65 | 61.82 | 34.25 | 9 | 130.58 | 46687.5 | 453.49 | 452.59 | 71.41 | 57.64 | 4789.07 | 0.81 | 0.88 | 6.81 | 0.28 | 1 | 10 | 521.4316 | 713.4457 | 645.3554 | 521431.5556 | 713445.6583 | 1.7796e-06 | 11 | 645355.406
134 | 150 | CONCLUIDO | 3.6198 | 27.63 | 24.02 | 131 | 1.63 | 11 | 377.36 | 61.82 | 34.5 | 9 | 131.04 | 46775.73 | 453.75 | 452.59 | 71.89 | 57.64 | 5028.4 | 0.8 | 0.88 | 6.81 | 0.29 | 1 | 10 | 521.9033 | 714.0911 | 645.9393 | 521903.3015 | 714091.1219 | 1.7787e-06 | 11 | 645939.2675
135 | 150 | CONCLUIDO | 3.6212 | 27.62 | 24.01 | 130.95 | 1.64 | 11 | 378.08 | 61.82 | 34.75 | 9 | 131.51 | 46864.14 | 453.98 | 452.58 | 71.59 | 57.64 | 4879.83 | 0.81 | 0.88 | 6.81 | 0.28 | 1 | 10 | 521.8639 | 714.0372 | 645.8905 | 521863.9203 | 714037.2388 | 1.7793e-06 | 11 | 645890.5269
136 | 150 | CONCLUIDO | 3.6219 | 27.61 | 24 | 130.92 | 1.65 | 11 | 378.8 | 61.82 | 35 | 9 | 131.98 | 46952.84 | 453.86 | 452.56 | 71.22 | 57.64 | 4695.01 | 0.81 | 0.88 | 6.82 | 0.28 | 1 | 10 | 521.6677 | 713.7687 | 645.6476 | 521667.6715 | 713768.7225 | 1.7797e-06 | 11 | 645647.6374
137 | 150 | CONCLUIDO | 3.6211 | 27.62 | 24.01 | 130.95 | 1.66 | 11 | 379.52 | 61.82 | 35.25 | 9 | 132.45 | 47041.84 | 454.25 | 452.58 | 71.55 | 57.64 | 4858.54 | 0.81 | 0.88 | 6.81 | 0.28 | 1 | 10 | 522.0552 | 714.299 | 646.1273 | 522055.2406 | 714299.0117 | 1.7793e-06 | 11 | 646127.3166
138 | 150 | CONCLUIDO | 3.6216 | 27.61 | 24 | 130.93 | 1.67 | 11 | 380.24 | 61.82 | 35.5 | 9 | 132.92 | 47131.15 | 454 | 452.56 | 71.49 | 57.64 | 4828.66 | 0.81 | 0.88 | 6.81 | 0.28 | 1 | 10 | 521.7941 | 713.9417 | 645.8041 | 521794.0844 | 713941.6862 | 1.7795e-06 | 11 | 645804.0937
139 | 150 | CONCLUIDO | 3.6209 | 27.62 | 24.01 | 130.96 | 1.67 | 11 | 380.97 | 61.82 | 35.75 | 9 | 133.4 | 47220.77 | 453.68 | 452.56 | 71.64 | 57.64 | 4901.23 | 0.8 | 0.88 | 6.81 | 0.28 | 1 | 10 | 521.6965 | 713.8081 | 645.6833 | 521696.4676 | 713808.1227 | 1.7792e-06 | 11 | 645683.2773
140 | 150 | CONCLUIDO | 3.6333 | 27.52 | 23.97 | 143.82 | 1.68 | 10 | 381.7 | 61.82 | 36 | 8 | 133.88 | 47310.69 | 452.8 | 452.57 | 70.36 | 57.64 | 4268.93 | 0.82 | 0.88 | 6.81 | 0.25 | 1 | 10 | 519.5978 | 710.9367 | 643.0859 | 519597.813 | 710936.6508 | 1.7853e-06 | 11 | 643085.8547
141 | 150 | CONCLUIDO | 3.6311 | 27.54 | 23.99 | 143.92 | 1.69 | 10 | 382.43 | 61.82 | 36.25 | 8 | 134.36 | 47400.92 | 453.71 | 452.56 | 70.87 | 57.64 | 4524.52 | 0.81 | 0.88 | 6.81 | 0.26 | 1 | 10 | 520.5218 | 712.2009 | 644.2295 | 520521.8131 | 712200.9085 | 1.7842e-06 | 11 | 644229.4533
142 | 150 | CONCLUIDO | 3.6306 | 27.54 | 23.99 | 143.94 | 1.7 | 10 | 383.17 | 61.82 | 36.5 | 8 | 134.84 | 47491.48 | 454.32 | 452.57 | 70.94 | 57.64 | 4557.14 | 0.81 | 0.88 | 6.81 | 0.27 | 1 | 10 | 520.9828 | 712.8316 | 644.7999 | 520982.7506 | 712831.5835 | 1.784e-06 | 11 | 644799.9376
143 | 150 | CONCLUIDO | 3.6316 | 27.54 | 23.98 | 143.9 | 1.71 | 10 | 383.9 | 61.82 | 36.75 | 8 | 135.33 | 47582.35 | 454.64 | 452.56 | 70.59 | 57.64 | 4385.18 | 0.82 | 0.88 | 6.82 | 0.26 | 1 | 10 | 521.0475 | 712.9201 | 644.88 | 521047.4679 | 712920.1326 | 1.7845e-06 | 11 | 644880.0357
144 | 150 | CONCLUIDO | 3.6335 | 27.52 | 23.97 | 143.81 | 1.72 | 10 | 384.64 | 61.82 | 37 | 8 | 135.82 | 47673.67 | 454.82 | 452.57 | 70.26 | 57.64 | 4217.72 | 0.82 | 0.88 | 6.81 | 0.24 | 1 | 10 | 520.9207 | 712.7466 | 644.7231 | 520920.6732 | 712746.6465 | 1.7854e-06 | 11 | 644723.1069
145 | 150 | CONCLUIDO | 3.632 | 27.53 | 23.98 | 143.88 | 1.72 | 10 | 385.38 | 61.82 | 37.25 | 8 | 136.31 | 47765.19 | 455.48 | 452.61 | 70.72 | 57.64 | 4445.86 | 0.82 | 0.88 | 6.81 | 0.26 | 1 | 10 | 521.5632 | 713.6257 | 645.5183 | 521563.1538 | 713625.7167 | 1.7847e-06 | 11 | 645518.2799
146 | 150 | CONCLUIDO | 3.6309 | 27.54 | 23.99 | 143.93 | 1.73 | 10 | 386.13 | 61.82 | 37.5 | 8 | 136.81 | 47857.05 | 455.85 | 452.58 | 70.9 | 57.64 | 4535.63 | 0.81 | 0.88 | 6.81 | 0.26 | 1 | 10 | 521.9692 | 714.1812 | 646.0208 | 521969.1537 | 714181.2237 | 1.7841e-06 | 11 | 646020.7701
147 | 150 | CONCLUIDO | 3.6317 | 27.54 | 23.98 | 143.9 | 1.74 | 10 | 386.88 | 61.82 | 37.75 | 8 | 137.31 | 47949.23 | 456.26 | 452.59 | 70.69 | 57.64 | 4432.08 | 0.82 | 0.88 | 6.81 | 0.26 | 1 | 10 | 522.1154 | 714.3814 | 646.2018 | 522115.4352 | 714381.3726 | 1.7845e-06 | 11 | 646201.817
148 | 150 | CONCLUIDO | 3.6312 | 27.54 | 23.99 | 143.92 | 1.75 | 10 | 387.63 | 61.82 | 38 | 8 | 137.81 | 48041.76 | 456.77 | 452.62 | 70.82 | 57.64 | 4498.44 | 0.81 | 0.88 | 6.81 | 0.26 | 1 | 10 | 522.5491 | 714.9747 | 646.7385 | 522549.0886 | 714974.7163 | 1.7843e-06 | 11 | 646738.5328
149 | 150 | CONCLUIDO | 3.6325 | 27.53 | 23.98 | 143.86 | 1.76 | 10 | 388.38 | 61.82 | 38.25 | 8 | 138.31 | 48134.63 | 456.85 | 452.57 | 70.58 | 57.64 | 4380.16 | 0.82 | 0.88 | 6.81 | 0.25 | 1 | 10 | 522.4207 | 714.799 | 646.5796 | 522420.6688 | 714799.0066 | 1.7849e-06 | 11 | 646579.5926
150 | 150 | CONCLUIDO | 3.6327 | 27.53 | 23.98 | 143.85 | 1.76 | 10 | 389.14 | 61.82 | 38.5 | 8 | 138.81 | 48227.84 | 457 | 452.56 | 70.47 | 57.64 | 4321.73 | 0.82 | 0.88 | 6.81 | 0.25 | 1 | 10 | 522.4986 | 714.9057 | 646.6761 | 522498.6206 | 714905.6638 | 1.785e-06 | 11 | 646676.0706
151 | 150 | CONCLUIDO | 3.6321 | 27.53 | 23.98 | 143.88 | 1.77 | 10 | 389.89 | 61.82 | 38.75 | 8 | 139.32 | 48321.4 | 457.29 | 452.61 | 70.59 | 57.64 | 4383.69 | 0.82 | 0.88 | 6.81 | 0.26 | 1 | 10 | 522.7575 | 715.2599 | 646.9965 | 522757.5119 | 715259.8903 | 1.7847e-06 | 11 | 646996.4902
152 | 150 | CONCLUIDO | 3.6316 | 27.54 | 23.98 | 143.9 | 1.78 | 10 | 390.66 | 61.82 | 39 | 8 | 139.83 | 48415.31 | 457.78 | 452.56 | 70.9 | 57.64 | 4536.66 | 0.81 | 0.88 | 6.81 | 0.26 | 1 | 10 | 523.1387 | 715.7815 | 647.4683 | 523138.7102 | 715781.4626 | 1.7845e-06 | 11 | 647468.2844
153 | 150 | CONCLUIDO | 3.6308 | 27.54 | 23.99 | 143.94 | 1.79 | 10 | 391.42 | 61.82 | 39.25 | 8 | 140.35 | 48509.7 | 458 | 452.55 | 71.06 | 57.64 | 4618.25 | 0.81 | 0.88 | 6.81 | 0.27 | 1 | 10 | 523.4123 | 716.1558 | 647.8069 | 523412.323 | 716155.8317 | 1.7841e-06 | 11 | 647806.9242
154 | 150 | CONCLUIDO | 3.6323 | 27.53 | 23.98 | 143.87 | 1.8 | 10 | 392.19 | 61.82 | 39.5 | 8 | 140.87 | 48604.33 | 457.69 | 452.57 | 70.71 | 57.64 | 4442.75 | 0.82 | 0.88 | 6.81 | 0.25 | 1 | 10 | 523.0019 | 715.5943 | 647.299 | 523001.922 | 715594.3028 | 1.7848e-06 | 11 | 647298.9869
155 | 150 | CONCLUIDO | 3.6317 | 27.54 | 23.98 | 143.89 | 1.8 | 10 | 392.96 | 61.82 | 39.75 | 8 | 141.39 | 48699.33 | 457.9 | 452.57 | 70.67 | 57.64 | 4421.77 | 0.82 | 0.88 | 6.81 | 0.26 | 1 | 10 | 523.2076 | 715.8758 | 647.5536 | 523207.6463 | 715875.784 | 1.7845e-06 | 11 | 647553.6039
156 | 150 | CONCLUIDO | 3.6314 | 27.54 | 23.98 | 143.91 | 1.81 | 10 | 393.73 | 61.82 | 40 | 8 | 141.91 | 48794.7 | 458 | 452.56 | 70.92 | 57.64 | 4546.97 | 0.81 | 0.88 | 6.81 | 0.26 | 1 | 10 | 523.3072 | 716.012 | 647.6768 | 523307.2038 | 716012.003 | 1.7844e-06 | 11 | 647676.8223

## RESULTADOS_0
Unnamed: 0 | Volume de calda [L] | STATUS | Capacidade operacional [ha/h] | Tempo de missao [h] | Tempo util [h] | Tempo por voo [min] | Autonomia Projetada [h] | N° Voos | MTOW [kg] | Massa Estrutura [kg] | Combustível [kg] | Abastecimentos | Massa gerador | Potência gerador [W] | Combustível consumido [L] | Calda cons [L] | Distância percorrida [km] | Distância Pulverizando [km] | RTL ACUMULADO[m] | EOC [km/km] | EOC [h/h] | Tempo de manobra [h] | Tempo rtl_rtw [h] | V pulv [m/s] | V desloc [m/s] | Preço Total por ha Simples [R$/ha] | Preço Total por ha Presumido [R$/ha] | Preço Total por ha Real [R$/ha] | Preço Total Simples [R$] | Preço Total Presumido [R$] | Prod CAPEX [ha/h/R$] | Dias Trabalhados | Preço Total Real [R$]
0 | 10 | CONCLUIDO | 3.6259 | 27.58 | 25.31 | 27.12 | 0.64 | 56 | 26.11 | 12.1 | 1 | 52 | 3.01 | 3454.41 | 75.76 | 452.72 | 113.95 | 57.64 | 25831.65 | 0.51 | 0.84 | 6.88 | 1.58 | 1 | 10 | 175.7632 | 240.487 | 217.5353 | 175763.2229 | 240486.9957 | 2.4869e-06 | 11 | 217535.2543
1 | 10 | CONCLUIDO | 3.6696 | 27.25 | 25.08 | 32.02 | 0.79 | 47 | 26.38 | 12.1 | 1.25 | 6 | 3.04 | 3487.87 | 72.74 | 452.94 | 105.01 | 57.64 | 21407.28 | 0.55 | 0.85 | 6.91 | 1.35 | 1 | 10 | 172.4751 | 235.9881 | 213.4657 | 172475.1165 | 235988.0634 | 2.5169e-06 | 11 | 213465.6938
2 | 10 | CONCLUIDO | 3.6668 | 27.27 | 25.1 | 32.05 | 0.94 | 47 | 26.66 | 12.1 | 1.5 | 0 | 3.06 | 3521.35 | 73.44 | 452.77 | 105.07 | 57.64 | 21435.89 | 0.55 | 0.84 | 6.93 | 1.38 | 1 | 10 | 173.0244 | 236.7396 | 214.1455 | 173024.3862 | 236739.5986 | 2.515e-06 | 11 | 214145.5035

## RESULTADOS_7
Unnamed: 0 | Volume de calda [L] | STATUS | Capacidade operacional [ha/h] | Tempo de missao [h] | Tempo util [h] | Tempo por voo [min] | Autonomia Projetada [h] | N° Voos | MTOW [kg] | Massa Estrutura [kg] | Combustível [kg] | Abastecimentos | Massa gerador | Potência gerador [W] | Combustível consumido [L] | Calda cons [L] | Distância percorrida [km] | Distância Pulverizando [km] | RTL ACUMULADO[m] | EOC [km/km] | EOC [h/h] | Tempo de manobra [h] | Tempo rtl_rtw [h] | V pulv [m/s] | V desloc [m/s] | Preço Total por ha Simples [R$/ha] | Preço Total por ha Presumido [R$/ha] | Preço Total por ha Real [R$/ha] | Preço Total Simples [R$] | Preço Total Presumido [R$] | Prod CAPEX [ha/h/R$] | Dias Trabalhados | Preço Total Real [R$]
0 | 45 | CONCLUIDO | 2.8353 | 35.27 | 29.33 | 9.17 | 0.18 | 192 | 98.71 | 39.72 | 1 | 190 | 12.99 | 12407.75 | 264.72 | 452.96 | 245.45 | 57.64 | 90903.84 | 0.23 | 0.72 | 7.1 | 5.6 | 1 | 10 | 450.3246 | 616.1539 | 557.3491 | 450324.5533 | 616153.9207 | 1.6668e-06 | 14 | 557349.0553
1 | 45 | CONCLUIDO | 3.0345 | 32.95 | 27.96 | 11.49 | 0.22 | 146 | 99.02 | 39.72 | 1.25 | 144 | 13.05 | 12446.14 | 251.67 | 452.87 | 200.23 | 57.64 | 68523.4 | 0.29 | 0.76 | 7.03 | 4.23 | 1 | 10 | 405.739 | 555.15 | 502.1673 | 405739.0313 | 555150.0425 | 1.7839e-06 | 13 | 502167.3016
2 | 45 | CONCLUIDO | 3.1706 | 31.54 | 27.13 | 13.79 | 0.27 | 118 | 99.33 | 39.72 | 1.5 | 116 | 13.11 | 12484.55 | 243.43 | 452.75 | 173.21 | 57.64 | 55154.92 | 0.33 | 0.78 | 6.98 | 3.4 | 1 | 10 | 385.0887 | 526.8954 | 476.6092 | 385088.7172 | 526895.3717 | 1.8639e-06 | 13 | 476609.217
3 | 45 | CONCLUIDO | 3.2668 | 30.61 | 26.59 | 16.11 | 0.31 | 99 | 99.64 | 39.72 | 1.75 | 97 | 13.18 | 12522.99 | 237.94 | 452.86 | 155.51 | 57.64 | 46398.53 | 0.37 | 0.8 | 6.96 | 2.86 | 1 | 10 | 362.4395 | 495.9057 | 448.5772 | 362439.4935 | 495905.7047 | 1.9205e-06 | 12 | 448577.1602
4 | 45 | CONCLUIDO | 3.3445 | 29.9 | 26.16 | 18.47 | 0.35 | 85 | 99.95 | 39.72 | 2 | 83 | 13.24 | 12561.45 | 233.45 | 452.79 | 141.36 | 57.64 | 39390.86 | 0.41 | 0.81 | 6.94 | 2.43 | 1 | 10 | 352.3189 | 482.0583 | 436.0514 | 352318.946 | 482058.3251 | 1.9662e-06 | 12 | 436051.3551
5 | 45 | CONCLUIDO | 3.4063 | 29.36 | 25.83 | 20.66 | 0.39 | 75 | 100.27 | 39.72 | 2.25 | 73 | 13.3 | 12599.94 | 229.63 | 452.8 | 130.91 | 57.64 | 34219.07 | 0.44 | 0.82 | 6.91 | 2.1 | 1 | 10 | 344.4533 | 471.2961 | 426.3163 | 344453.2518 | 471296.1353 | 2.0025e-06 | 12 | 426316.2936
6 | 45 | CONCLUIDO | 3.4488 | 29 | 25.63 | 22.95 | 0.44 | 67 | 100.58 | 39.72 | 2.5 | 65 | 13.36 | 12638.45 | 227.15 | 452.67 | 124.42 | 57.64 | 31014.47 | 0.46 | 0.83 | 6.9 | 1.9 | 1 | 10 | 339.3791 | 464.3534 | 420.0362 | 339379.0771 | 464353.4256 | 2.0275e-06 | 12 | 420036.1864
7 | 45 | CONCLUIDO | 3.4912 | 28.64 | 25.42 | 25.42 | 0.48 | 60 | 100.89 | 39.72 | 2.75 | 58 | 13.42 | 12676.98 | 224.64 | 452.72 | 117.44 | 57.64 | 27558.91 | 0.49 | 0.83 | 6.89 | 1.69 | 1 | 10 | 334.3889 | 457.5256 | 413.86 | 334388.8662 | 457525.5989 | 2.0524e-06 | 12 | 413859.9979
8 | 45 | CONCLUIDO | 3.5217 | 28.4 | 25.28 | 27.57 | 0.52 | 55 | 101.2 | 39.72 | 3 | 53 | 13.49 | 12715.54 | 222.52 | 452.61 | 112.95 | 57.64 | 25335.95 | 0.51 | 0.84 | 6.88 | 1.55 | 1 | 10 | 321.2216 | 439.5096 | 397.5634 | 321221.6414 | 439509.621 | 2.0703e-06 | 11 | 397563.4397
9 | 45 | CONCLUIDO | 3.5501 | 28.17 | 25.15 | 30.18 | 0.56 | 50 | 101.52 | 39.72 | 3.25 | 48 | 13.55 | 12754.13 | 220.77 | 452.68 | 108.83 | 57.64 | 23304.51 | 0.53 | 0.84 | 6.88 | 1.42 | 1 | 10 | 317.9836 | 435.0792 | 393.5558 | 317983.5794 | 435079.1618 | 2.087e-06 | 11 | 393555.8172
10 | 45 | CONCLUIDO | 3.5772 | 27.95 | 25.02 | 32.64 | 0.6 | 46 | 101.83 | 39.72 | 3.5 | 44 | 13.61 | 12792.74 | 218.95 | 452.67 | 104.72 | 57.64 | 21269.55 | 0.55 | 0.85 | 6.86 | 1.29 | 1 | 10 | 314.8256 | 430.7583 | 389.6473 | 314825.6243 | 430758.3083 | 2.103e-06 | 11 | 389647.3399
11 | 45 | CONCLUIDO | 3.5988 | 27.79 | 24.92 | 34.77 | 0.65 | 43 | 102.14 | 39.72 | 3.75 | 41 | 13.68 | 12831.37 | 217.29 | 452.61 | 101.21 | 57.64 | 19527.96 | 0.57 | 0.85 | 6.86 | 1.19 | 1 | 10 | 312.2107 | 427.1805 | 386.411 | 312210.727 | 427180.4904 | 2.1157e-06 | 11 | 386410.984
12 | 45 | CONCLUIDO | 3.6121 | 27.68 | 24.87 | 37.31 | 0.69 | 40 | 102.45 | 39.72 | 4 | 38 | 13.74 | 12870.03 | 216.35 | 452.6 | 99.75 | 57.64 | 18810.85 | 0.58 | 0.85 | 6.86 | 1.15 | 1 | 10 | 310.6992 | 425.1124 | 384.5403 | 310699.2283 | 425112.3913 | 2.1235e-06 | 11 | 384540.2613
13 | 45 | CONCLUIDO | 3.6265 | 27.58 | 24.81 | 39.17 | 0.73 | 38 | 102.77 | 39.72 | 4.25 | 36 | 13.8 | 12908.71 | 214.45 | 452.65 | 97.46 | 57.64 | 17676.58 | 0.59 | 0.85 | 6.86 | 1.08 | 1 | 10 | 308.4727 | 422.0659 | 381.7845 | 308472.6527 | 422065.8923 | 2.1319e-06 | 11 | 381784.5159
14 | 45 | CONCLUIDO | 3.6503 | 27.4 | 24.69 | 42.32 | 0.77 | 35 | 103.08 | 39.72 | 4.5 | 33 | 13.87 | 12947.42 | 213.11 | 452.65 | 93.77 | 57.64 | 15846.82 | 0.61 | 0.86 | 6.85 | 0.96 | 1 | 10 | 305.974 | 418.6471 | 378.692 | 305974.0121 | 418647.142 | 2.1459e-06 | 11 | 378692.0464
15 | 45 | CONCLUIDO | 3.665 | 27.28 | 24.62 | 44.76 | 0.81 | 33 | 103.4 | 39.72 | 4.75 | 31 | 13.93 | 12986.15 | 211.49 | 452.75 | 91.69 | 57.64 | 14817.95 | 0.63 | 0.86 | 6.84 | 0.89 | 1 | 10 | 303.9339 | 415.8557 | 376.1671 | 303933.8825 | 415855.7466 | 2.1546e-06 | 11 | 376167.0578
16 | 45 | CONCLUIDO | 3.6657 | 27.28 | 24.63 | 46.19 | 0.85 | 32 | 103.71 | 39.72 | 5 | 30 | 14 | 13024.91 | 211.27 | 452.62 | 91.95 | 57.64 | 14955.14 | 0.63 | 0.86 | 6.85 | 0.91 | 1 | 10 | 303.7747 | 415.638 | 375.9701 | 303774.7245 | 415637.9797 | 2.155e-06 | 11 | 375970.0742
17 | 45 | CONCLUIDO | 3.6826 | 27.15 | 24.55 | 49.1 | 0.89 | 30 | 104.03 | 39.72 | 5.25 | 28 | 14.06 | 13063.69 | 209.7 | 452.59 | 89.31 | 57.64 | 13641.96 | 0.65 | 0.86 | 6.84 | 0.82 | 1 | 10 | 301.6438 | 412.7223 | 373.3327 | 301643.7774 | 412722.3239 | 2.1649e-06 | 11 | 373332.6846
18 | 45 | CONCLUIDO | 3.6875 | 27.12 | 24.53 | 50.76 | 0.93 | 29 | 104.34 | 39.72 | 5.5 | 27 | 14.12 | 13102.5 | 208.85 | 452.65 | 88.57 | 57.64 | 13279.8 | 0.65 | 0.86 | 6.85 | 0.81 | 1 | 10 | 300.7782 | 411.538 | 372.2614 | 300778.2204 | 411538.0306 | 2.1678e-06 | 11 | 372261.4186
19 | 45 | CONCLUIDO | 3.7 | 27.03 | 24.48 | 54.41 | 0.97 | 27 | 104.65 | 39.72 | 5.75 | 25 | 14.19 | 13141.33 | 207.59 | 452.62 | 86.87 | 57.64 | 12436.34 | 0.66 | 0.87 | 6.84 | 0.76 | 1 | 10 | 299.1768 | 409.3468 | 370.2793 | 299176.7543 | 409346.834 | 2.1752e-06 | 11 | 370279.3467
20 | 45 | CONCLUIDO | 3.7066 | 26.98 | 24.46 | 56.44 | 1.01 | 26 | 104.97 | 39.72 | 6 | 24 | 14.25 | 13180.19 | 206.48 | 452.61 | 86.13 | 57.64 | 12073.46 | 0.67 | 0.87 | 6.84 | 0.73 | 1 | 10 | 298.0605 | 407.8195 | 368.8978 | 298060.4616 | 407819.4731 | 2.179e-06 | 11 | 368897.7549
21 | 45 | CONCLUIDO | 3.7125 | 26.94 | 24.43 | 58.64 | 1.05 | 25 | 105.28 | 39.72 | 6.25 | 23 | 14.32 | 13219.07 | 205.36 | 452.72 | 85.42 | 57.64 | 11722.98 | 0.67 | 0.87 | 6.84 | 0.71 | 1 | 10 | 296.9541 | 406.3057 | 367.5285 | 296954.1294 | 406305.7406 | 2.1825e-06 | 11 | 367528.4909
22 | 45 | CONCLUIDO | 3.7214 | 26.87 | 24.39 | 60.98 | 1.08 | 24 | 105.6 | 39.72 | 6.5 | 22 | 14.39 | 13257.98 | 204.49 | 452.63 | 83.93 | 57.64 | 10982.67 | 0.69 | 0.87 | 6.84 | 0.66 | 1 | 10 | 295.8369 | 404.777 | 366.1457 | 295836.864 | 404777.0488 | 2.1877e-06 | 11 | 366145.6954
23 | 45 | CONCLUIDO | 3.731 | 26.8 | 24.34 | 63.5 | 1.12 | 23 | 105.92 | 39.72 | 6.75 | 21 | 14.45 | 13296.91 | 203.19 | 452.62 | 82.41 | 57.64 | 10229.26 | 0.7 | 0.87 | 6.83 | 0.62 | 1 | 10 | 294.3872 | 402.7936 | 364.3515 | 294387.226 | 402793.59 | 2.1934e-06 | 11 | 364351.5351
24 | 45 | CONCLUIDO | 3.7373 | 26.76 | 24.32 | 66.32 | 1.16 | 22 | 106.23 | 39.72 | 7 | 20 | 14.52 | 13335.87 | 202.24 | 452.61 | 81.48 | 57.64 | 9767.29 | 0.71 | 0.87 | 6.83 | 0.59 | 1 | 10 | 293.4073 | 401.4528 | 363.1387 | 293407.2651 | 401452.7643 | 2.1971e-06 | 11 | 363138.6759
25 | 45 | CONCLUIDO | 3.7442 | 26.71 | 24.29 | 69.39 | 1.2 | 21 | 106.55 | 39.72 | 7.25 | 19 | 14.58 | 13374.86 | 201.22 | 452.62 | 80.4 | 57.64 | 9233.94 | 0.72 | 0.87 | 6.84 | 0.56 | 1 | 10 | 292.3321 | 399.9816 | 361.8079 | 292332.0589 | 399981.6197 | 2.2011e-06 | 11 | 361807.9353
26 | 45 | CONCLUIDO | 3.7436 | 26.71 | 24.29 | 69.41 | 1.24 | 21 | 106.86 | 39.72 | 7.5 | 19 | 14.65 | 13413.87 | 199.72 | 452.56 | 80.94 | 57.64 | 9500.91 | 0.71 | 0.87 | 6.82 | 0.57 | 1 | 10 | 291.3929 | 398.6966 | 360.6456 | 291392.8803 | 398696.5941 | 2.2008e-06 | 11 | 360645.5508
27 | 45 | CONCLUIDO | 3.7509 | 26.66 | 24.26 | 72.78 | 1.27 | 20 | 107.18 | 39.72 | 7.75 | 18 | 14.72 | 13452.9 | 199.37 | 452.61 | 79.97 | 57.64 | 9022.34 | 0.72 | 0.87 | 6.82 | 0.54 | 1 | 10 | 290.7355 | 397.7972 | 359.832 | 290735.5109 | 397797.1523 | 2.2051e-06 | 11 | 359831.9504
28 | 45 | CONCLUIDO | 3.7571 | 26.62 | 24.24 | 76.54 | 1.31 | 19 | 107.5 | 39.72 | 8 | 17 | 14.78 | 13491.96 | 197.93 | 452.58 | 79.05 | 57.64 | 8569.16 | 0.73 | 0.87 | 6.83 | 0.51 | 1 | 10 | 289.4563 | 396.0469 | 358.2488 | 289456.3269 | 396046.9164 | 2.2087e-06 | 11 | 358248.7546
29 | 45 | CONCLUIDO | 3.757 | 26.62 | 24.24 | 76.54 | 1.35 | 19 | 107.81 | 39.72 | 8.25 | 17 | 14.85 | 13531.05 | 197.24 | 452.59 | 79.11 | 57.64 | 8598.32 | 0.73 | 0.87 | 6.82 | 0.51 | 1 | 10 | 289.017 | 395.4458 | 357.705 | 289017.0196 | 395445.8368 | 2.2087e-06 | 11 | 357705.0411
30 | 45 | CONCLUIDO | 3.7627 | 26.58 | 24.22 | 80.73 | 1.38 | 18 | 108.13 | 39.72 | 8.5 | 16 | 14.92 | 13570.16 | 197.06 | 452.6 | 78.51 | 57.64 | 8302.77 | 0.73 | 0.88 | 6.82 | 0.49 | 1 | 10 | 288.5769 | 394.8436 | 357.1603 | 288576.8724 | 394843.6079 | 2.212e-06 | 11 | 357160.2881
31 | 45 | CONCLUIDO | 3.7726 | 26.51 | 24.17 | 85.3 | 1.42 | 17 | 108.45 | 39.72 | 8.75 | 15 | 14.98 | 13609.42 | 194.73 | 452.57 | 76.77 | 57.64 | 7436.39 | 0.75 | 0.88 | 6.82 | 0.45 | 1 | 10 | 286.4868 | 391.9839 | 354.5735 | 286486.7975 | 391983.8752 | 2.2178e-06 | 11 | 354573.4843
32 | 45 | CONCLUIDO | 3.7728 | 26.51 | 24.17 | 85.3 | 1.46 | 17 | 108.77 | 39.72 | 9 | 15 | 15.05 | 13648.58 | 194.81 | 452.6 | 76.75 | 57.64 | 7426.9 | 0.75 | 0.88 | 6.82 | 0.44 | 1 | 10 | 286.5285 | 392.0409 | 354.6251 | 286528.4924 | 392040.924 | 2.218e-06 | 11 | 354625.0884
33 | 45 | CONCLUIDO | 3.776 | 26.48 | 24.17 | 90.62 | 1.49 | 16 | 109.09 | 39.72 | 9.25 | 14 | 15.12 | 13687.77 | 193.71 | 452.6 | 76.75 | 57.64 | 7430.66 | 0.75 | 0.88 | 6.82 | 0.44 | 1 | 10 | 285.6705 | 390.867 | 353.5632 | 285670.5439 | 390867.0411 | 2.2198e-06 | 11 | 353563.2393
34 | 45 | CONCLUIDO | 3.777 | 26.48 | 24.16 | 90.6 | 1.53 | 16 | 109.4 | 39.72 | 9.5 | 14 | 15.19 | 13726.99 | 192.97 | 452.61 | 76.43 | 57.64 | 7272.71 | 0.75 | 0.88 | 6.82 | 0.43 | 1 | 10 | 285.1258 | 390.1217 | 352.889 | 285125.8127 | 390121.7158 | 2.2204e-06 | 11 | 352889.0468
35 | 45 | CONCLUIDO | 3.7758 | 26.48 | 24.17 | 90.63 | 1.57 | 16 | 109.72 | 39.72 | 9.75 | 14 | 15.26 | 13766.23 | 191.89 | 452.57 | 76.95 | 57.64 | 7533.54 | 0.75 | 0.88 | 6.82 | 0.44 | 1 | 10 | 284.5143 | 389.285 | 352.1321 | 284514.2545 | 389284.9549 | 2.2197e-06 | 11 | 352132.1451
36 | 45 | CONCLUIDO | 3.7839 | 26.43 | 24.13 | 96.52 | 1.6 | 15 | 110.04 | 39.72 | 10 | 13 | 15.32 | 13805.5 | 190.67 | 452.55 | 75.65 | 57.64 | 6890.41 | 0.76 | 0.88 | 6.82 | 0.41 | 1 | 10 | 283.2588 | 387.5672 | 350.5783 | 283258.8197 | 387567.2136 | 2.2245e-06 | 11 | 350578.3427
37 | 45 | CONCLUIDO | 3.7868 | 26.41 | 24.11 | 96.44 | 1.64 | 15 | 110.36 | 39.72 | 10.25 | 13 | 15.39 | 13844.79 | 189.46 | 452.6 | 75.03 | 57.64 | 6575.84 | 0.77 | 0.88 | 6.81 | 0.39 | 1 | 10 | 282.3037 | 386.2603 | 349.3962 | 282303.6675 | 386260.3322 | 2.2262e-06 | 11 | 349396.1883
38 | 45 | CONCLUIDO | 3.7905 | 26.38 | 24.11 | 103.31 | 1.67 | 14 | 110.68 | 39.72 | 10.5 | 12 | 15.46 | 13884.11 | 189.52 | 452.56 | 74.81 | 57.64 | 6471.41 | 0.77 | 0.88 | 6.82 | 0.38 | 1 | 10 | 282.1694 | 386.0767 | 349.23 | 282169.4283 | 386076.6602 | 2.2284e-06 | 11 | 349230.0456
39 | 45 | CONCLUIDO | 3.7914 | 26.38 | 24.1 | 103.28 | 1.71 | 14 | 111 | 39.72 | 10.75 | 12 | 15.53 | 13923.46 | 187.94 | 452.59 | 74.53 | 57.64 | 6331.94 | 0.77 | 0.88 | 6.82 | 0.38 | 1 | 10 | 281.0965 | 384.6086 | 347.9021 | 281096.4863 | 384608.6136 | 2.2289e-06 | 11 | 347902.1074
40 | 45 | CONCLUIDO | 3.7912 | 26.38 | 24.1 | 103.29 | 1.74 | 14 | 111.32 | 39.72 | 11 | 12 | 15.6 | 13962.83 | 185.35 | 452.57 | 74.66 | 57.64 | 6399.63 | 0.77 | 0.88 | 6.82 | 0.38 | 1 | 10 | 279.4534 | 382.3605 | 345.8685 | 279453.4203 | 382360.4983 | 2.2288e-06 | 11 | 345868.549
41 | 45 | CONCLUIDO | 3.7973 | 26.33 | 24.08 | 111.13 | 1.78 | 13 | 111.63 | 39.72 | 11.25 | 11 | 15.67 | 14002.23 | 186.14 | 452.59 | 73.83 | 57.64 | 5985.77 | 0.78 | 0.88 | 6.82 | 0.35 | 1 | 10 | 279.6312 | 382.6037 | 346.0885 | 279631.1524 | 382603.6792 | 2.2324e-06 | 11 | 346088.521
42 | 45 | CONCLUIDO | 3.7991 | 26.32 | 24.07 | 111.08 | 1.81 | 13 | 111.95 | 39.72 | 11.5 | 11 | 15.74 | 14041.65 | 186.56 | 452.65 | 73.3 | 57.64 | 5724.44 | 0.79 | 0.88 | 6.82 | 0.34 | 1 | 10 | 279.793 | 382.8252 | 346.2889 | 279793.0235 | 382825.1583 | 2.2334e-06 | 11 | 346288.8625
43 | 45 | CONCLUIDO | 3.7984 | 26.33 | 24.07 | 111.1 | 1.84 | 13 | 112.27 | 39.72 | 11.75 | 11 | 15.81 | 14081.1 | 184.2 | 452.57 | 73.72 | 57.64 | 5933.28 | 0.78 | 0.88 | 6.81 | 0.35 | 1 | 10 | 278.3224 | 380.813 | 344.4687 | 278322.392 | 380812.9755 | 2.233e-06 | 11 | 344468.7196
44 | 45 | CONCLUIDO | 3.8073 | 26.26 | 24.03 | 120.15 | 1.88 | 12 | 112.59 | 39.72 | 12 | 9 | 15.88 | 14120.58 | 182.25 | 452.6 | 72.08 | 57.64 | 5118.18 | 0.8 | 0.88 | 6.82 | 0.31 | 1 | 10 | 276.5878 | 378.4396 | 342.3219 | 276587.8008 | 378439.6313 | 2.2382e-06 | 11 | 342321.884
45 | 45 | CONCLUIDO | 3.8086 | 26.26 | 24.02 | 120.11 | 1.91 | 12 | 112.91 | 39.72 | 12.25 | 8 | 15.95 | 14160.09 | 182.58 | 452.57 | 71.98 | 57.64 | 5068.04 | 0.8 | 0.88 | 6.81 | 0.3 | 1 | 10 | 276.716 | 378.615 | 342.4806 | 276716.0049 | 378615.0458 | 2.239e-06 | 11 | 342480.5572
46 | 45 | CONCLUIDO | 3.8061 | 26.27 | 24.04 | 120.19 | 1.95 | 12 | 113.24 | 39.72 | 12.5 | 6 | 16.02 | 14199.62 | 182.67 | 452.56 | 72.38 | 57.64 | 5266.6 | 0.8 | 0.88 | 6.82 | 0.32 | 1 | 10 | 276.9316 | 378.9101 | 342.7474 | 276931.6187 | 378910.0581 | 2.2375e-06 | 11 | 342747.4139
47 | 45 | CONCLUIDO | 3.8073 | 26.27 | 24.03 | 120.15 | 1.98 | 12 | 113.56 | 39.72 | 12.75 | 5 | 16.09 | 14239.17 | 181.4 | 452.56 | 71.97 | 57.64 | 5061.46 | 0.8 | 0.88 | 6.82 | 0.31 | 1 | 10 | 276.0478 | 377.7008 | 341.6536 | 276047.8247 | 377700.8122 | 2.2382e-06 | 11 | 341653.5768
48 | 45 | CONCLUIDO | 3.8051 | 26.28 | 24.05 | 120.23 | 2.01 | 12 | 113.88 | 39.72 | 13 | 3 | 16.16 | 14278.75 | 181.25 | 452.66 | 72.46 | 57.64 | 5307.8 | 0.8 | 0.88 | 6.82 | 0.32 | 1 | 10 | 276.0971 | 377.7682 | 341.7145 | 276097.0626 | 377768.1816 | 2.2369e-06 | 11 | 341714.5166
49 | 45 | CONCLUIDO | 3.805 | 26.28 | 24.05 | 120.23 | 2.05 | 12 | 114.2 | 39.72 | 13.25 | 2 | 16.23 | 14318.36 | 180.86 | 452.59 | 72.54 | 57.64 | 5349.11 | 0.79 | 0.88 | 6.82 | 0.32 | 1 | 10 | 275.8536 | 377.4351 | 341.4132 | 275853.641 | 377435.1215 | 2.2369e-06 | 11 | 341413.2432
50 | 45 | CONCLUIDO | 3.8045 | 26.28 | 24.05 | 120.25 | 2.08 | 12 | 114.52 | 39.72 | 13.5 | 1 | 16.3 | 14358 | 180.91 | 452.59 | 72.56 | 57.64 | 5357.88 | 0.79 | 0.88 | 6.83 | 0.33 | 1 | 10 | 275.9078 | 377.5092 | 341.4803 | 275907.8083 | 377509.2355 | 2.2366e-06 | 11 | 341480.2839
51 | 45 | CONCLUIDO | 3.8044 | 26.29 | 24.05 | 120.25 | 2.11 | 12 | 114.84 | 39.72 | 13.75 | 0 | 16.38 | 14397.66 | 181.13 | 452.64 | 72.52 | 57.64 | 5336.33 | 0.79 | 0.88 | 6.83 | 0.33 | 1 | 10 | 276.0522 | 377.7067 | 341.6589 | 276052.151 | 377706.7316 | 2.2365e-06 | 11 | 341658.9313

## RESULTADOS_19
Unnamed: 0 | Volume de calda [L] | STATUS | Capacidade operacional [ha/h] | Tempo de missao [h] | Tempo util [h] | Tempo por voo [min] | Autonomia Projetada [h] | N° Voos | MTOW [kg] | Massa Estrutura [kg] | Combustível [kg] | Abastecimentos | Massa gerador | Potência gerador [W] | Combustível consumido [L] | Calda cons [L] | Distância percorrida [km] | Distância Pulverizando [km] | RTL ACUMULADO[m] | EOC [km/km] | EOC [h/h] | Tempo de manobra [h] | Tempo rtl_rtw [h] | V pulv [m/s] | V desloc [m/s] | Preço Total por ha Simples [R$/ha] | Preço Total por ha Presumido [R$/ha] | Preço Total por ha Real [R$/ha] | Preço Total Simples [R$] | Preço Total Presumido [R$] | Prod CAPEX [ha/h/R$] | Dias Trabalhados | Preço Total Real [R$]
0 | 105 | CONCLUIDO | 1.9249 | 51.95 | 34.62 | 5.71 | 0.09 | 364 | 204 | 55.27 | 1 | 362 | 42.72 | 25393.6 | 502.21 | 453.53 | 418.7 | 57.64 | 176668.96 | 0.14 | 0.61 | 7.37 | 10.87 | 1 | 10 | 1076.146 | 1472.4304 | 1331.9037 | 1076145.9873 | 1472430.416 | 1.0032e-06 | 21 | 1331903.7237
1 | 105 | CONCLUIDO | 2.2236 | 44.97 | 31.62 | 7.13 | 0.11 | 266 | 204.39 | 55.27 | 1.25 | 264 | 42.87 | 25442.42 | 458.66 | 453.21 | 319.52 | 57.64 | 127569.2 | 0.18 | 0.67 | 7.24 | 7.88 | 1 | 10 | 865.8961 | 1184.7572 | 1071.6856 | 865896.0657 | 1184757.1978 | 1.1589e-06 | 18 | 1071685.6337
2 | 105 | CONCLUIDO | 2.4451 | 40.9 | 29.86 | 8.57 | 0.13 | 209 | 204.79 | 55.27 | 1.5 | 207 | 43.02 | 25491.3 | 432.97 | 453.25 | 262.3 | 57.64 | 99243.14 | 0.22 | 0.71 | 7.13 | 6.12 | 1 | 10 | 749.4009 | 1025.3634 | 927.5041 | 749400.9122 | 1025363.3893 | 1.2743e-06 | 16 | 927504.1465
3 | 105 | CONCLUIDO | 2.6047 | 38.39 | 28.81 | 9.99 | 0.15 | 173 | 205.18 | 55.27 | 1.75 | 171 | 43.16 | 25540.22 | 417.69 | 453.12 | 227.7 | 57.64 | 82120.54 | 0.25 | 0.74 | 7.09 | 5.07 | 1 | 10 | 684.2092 | 936.1652 | 846.8189 | 684209.1555 | 936165.1518 | 1.3575e-06 | 15 | 846818.8636
4 | 105 | CONCLUIDO | 2.7385 | 36.52 | 27.99 | 11.42 | 0.17 | 147 | 205.58 | 55.27 | 2 | 145 | 43.31 | 25589.2 | 405.6 | 452.84 | 201.31 | 57.64 | 69058.48 | 0.29 | 0.76 | 7.03 | 4.26 | 1 | 10 | 644.2336 | 881.4689 | 797.3427 | 644233.618 | 881468.8578 | 1.4272e-06 | 15 | 797342.7071
5 | 105 | CONCLUIDO | 2.8421 | 35.18 | 27.43 | 12.86 | 0.19 | 128 | 205.98 | 55.27 | 2.25 | 126 | 43.46 | 25638.22 | 397.29 | 452.84 | 182.5 | 57.64 | 59749.25 | 0.32 | 0.77 | 7.01 | 3.7 | 1 | 10 | 606.5113 | 829.8555 | 750.6553 | 606511.3115 | 829855.5338 | 1.4812e-06 | 14 | 750655.2863
6 | 105 | CONCLUIDO | 2.9248 | 34.19 | 27 | 14.21 | 0.22 | 114 | 206.38 | 55.27 | 2.5 | 112 | 43.6 | 25687.3 | 390.86 | 452.83 | 169.4 | 57.64 | 53268.78 | 0.34 | 0.79 | 6.97 | 3.27 | 1 | 10 | 586.4606 | 802.4213 | 725.8393 | 586460.624 | 802421.2986 | 1.5243e-06 | 14 | 725839.3361
7 | 105 | CONCLUIDO | 2.9971 | 33.37 | 26.66 | 15.69 | 0.24 | 102 | 206.78 | 55.27 | 2.75 | 100 | 43.75 | 25736.42 | 385.81 | 452.94 | 158.19 | 57.64 | 47722.79 | 0.36 | 0.8 | 6.96 | 2.93 | 1 | 10 | 559.8723 | 766.042 | 692.932 | 559872.3307 | 766042.0227 | 1.562e-06 | 13 | 692932.0472
8 | 105 | CONCLUIDO | 3.0542 | 32.74 | 26.41 | 17.04 | 0.26 | 93 | 207.17 | 55.27 | 3 | 91 | 43.9 | 25785.6 | 381.87 | 452.84 | 149.18 | 57.64 | 43265.47 | 0.39 | 0.8 | 6.96 | 2.68 | 1 | 10 | 547.874 | 749.6253 | 678.0821 | 547873.9543 | 749625.3148 | 1.5918e-06 | 13 | 678082.1269
9 | 105 | CONCLUIDO | 3.1088 | 32.17 | 26.16 | 18.46 | 0.28 | 85 | 207.57 | 55.27 | 3.25 | 83 | 44.05 | 25834.83 | 378.09 | 452.81 | 141.32 | 57.64 | 39373.18 | 0.41 | 0.81 | 6.93 | 2.43 | 1 | 10 | 536.76 | 734.4187 | 664.3268 | 536760.0229 | 734418.7434 | 1.6202e-06 | 13 | 664326.8493
10 | 105 | CONCLUIDO | 3.1562 | 31.68 | 25.96 | 19.97 | 0.3 | 78 | 207.97 | 55.27 | 3.5 | 76 | 44.2 | 25884.1 | 374.85 | 452.73 | 134.59 | 57.64 | 36043.09 | 0.43 | 0.82 | 6.93 | 2.23 | 1 | 10 | 527.5218 | 721.7786 | 652.8931 | 527521.796 | 721778.5939 | 1.6449e-06 | 13 | 652893.0579
11 | 105 | CONCLUIDO | 3.192 | 31.33 | 25.8 | 21.21 | 0.32 | 73 | 208.37 | 55.27 | 3.75 | 71 | 44.35 | 25933.43 | 372.47 | 452.76 | 130.23 | 57.64 | 33886.74 | 0.44 | 0.82 | 6.91 | 2.07 | 1 | 10 | 520.7426 | 712.503 | 644.5027 | 520742.5756 | 712502.9655 | 1.6636e-06 | 13 | 644502.6825
12 | 105 | CONCLUIDO | 3.2295 | 30.96 | 25.64 | 22.62 | 0.34 | 68 | 208.77 | 55.27 | 4 | 66 | 44.5 | 25982.82 | 369.93 | 452.69 | 124.65 | 57.64 | 31123.69 | 0.46 | 0.83 | 6.91 | 1.92 | 1 | 10 | 503.222 | 688.5305 | 622.8181 | 503221.9715 | 688530.502 | 1.6831e-06 | 12 | 622818.1172
13 | 105 | CONCLUIDO | 3.2546 | 30.73 | 25.57 | 23.97 | 0.36 | 64 | 209.17 | 55.27 | 4.25 | 62 | 44.65 | 26032.25 | 368.69 | 452.76 | 121.98 | 57.64 | 29805.61 | 0.47 | 0.83 | 6.91 | 1.84 | 1 | 10 | 499.1444 | 682.9515 | 617.7715 | 499144.4455 | 682951.451 | 1.6962e-06 | 12 | 617771.523
14 | 105 | CONCLUIDO | 3.2848 | 30.44 | 25.45 | 25.45 | 0.38 | 60 | 209.58 | 55.27 | 4.5 | 58 | 44.8 | 26081.73 | 366.85 | 452.76 | 117.83 | 57.64 | 27751.88 | 0.49 | 0.83 | 6.91 | 1.72 | 1 | 10 | 493.9305 | 675.8176 | 611.3185 | 493930.5469 | 675817.5649 | 1.7119e-06 | 12 | 611318.485
15 | 105 | CONCLUIDO | 3.3179 | 30.14 | 25.3 | 27.11 | 0.4 | 56 | 209.98 | 55.27 | 4.75 | 54 | 44.95 | 26131.27 | 364.41 | 452.7 | 113.74 | 57.64 | 25726.54 | 0.51 | 0.84 | 6.88 | 1.58 | 1 | 10 | 487.9478 | 667.6317 | 603.9139 | 487947.8079 | 667631.7175 | 1.7292e-06 | 12 | 603913.8834
16 | 105 | CONCLUIDO | 3.3298 | 30.03 | 25.28 | 28.09 | 0.42 | 54 | 210.38 | 55.27 | 5 | 52 | 45.11 | 26180.86 | 363.98 | 452.63 | 112.55 | 57.64 | 25145.47 | 0.51 | 0.84 | 6.89 | 1.55 | 1 | 10 | 486.2764 | 665.3448 | 601.8452 | 486276.3622 | 665344.7717 | 1.7354e-06 | 12 | 601845.2005
17 | 105 | CONCLUIDO | 3.3561 | 29.8 | 25.16 | 29.6 | 0.44 | 51 | 210.78 | 55.27 | 5.25 | 49 | 45.26 | 26230.5 | 362.13 | 452.64 | 109.13 | 57.64 | 23449.97 | 0.53 | 0.84 | 6.88 | 1.44 | 1 | 10 | 481.6977 | 659.0801 | 596.1784 | 481697.7462 | 659080.1074 | 1.7491e-06 | 12 | 596178.427
18 | 105 | CONCLUIDO | 3.3771 | 29.61 | 25.1 | 31.37 | 0.46 | 48 | 211.18 | 55.27 | 5.5 | 46 | 45.41 | 26280.2 | 360.81 | 452.69 | 106.82 | 57.64 | 22310.45 | 0.54 | 0.84 | 6.88 | 1.37 | 1 | 10 | 478.3363 | 654.4808 | 592.0181 | 478336.2702 | 654480.7876 | 1.7601e-06 | 12 | 592018.0598
19 | 105 | CONCLUIDO | 3.3949 | 29.46 | 25.03 | 32.64 | 0.48 | 46 | 211.59 | 55.27 | 5.75 | 44 | 45.57 | 26329.94 | 359.69 | 452.67 | 104.61 | 57.64 | 21213.23 | 0.55 | 0.85 | 6.87 | 1.3 | 1 | 10 | 475.4493 | 650.5307 | 588.445 | 475449.2964 | 650530.7026 | 1.7693e-06 | 12 | 588444.9654
20 | 105 | CONCLUIDO | 3.4137 | 29.29 | 24.94 | 34.01 | 0.5 | 44 | 211.99 | 55.27 | 6 | 42 | 45.72 | 26379.74 | 358.44 | 452.7 | 101.99 | 57.64 | 19912.28 | 0.57 | 0.85 | 6.87 | 1.22 | 1 | 10 | 472.3273 | 646.2591 | 584.581 | 472327.3085 | 646259.0611 | 1.7791e-06 | 12 | 584581.0033
21 | 105 | CONCLUIDO | 3.4275 | 29.18 | 24.91 | 35.58 | 0.52 | 42 | 212.4 | 55.27 | 6.25 | 40 | 45.87 | 26429.59 | 357.52 | 452.65 | 100.94 | 57.64 | 19396.72 | 0.57 | 0.85 | 6.86 | 1.18 | 1 | 10 | 470.1853 | 643.3283 | 581.93 | 470185.3431 | 643328.3296 | 1.7863e-06 | 12 | 581929.9767
22 | 105 | CONCLUIDO | 3.4363 | 29.1 | 24.87 | 36.4 | 0.54 | 41 | 212.8 | 55.27 | 6.5 | 39 | 46.03 | 26479.5 | 356.86 | 452.63 | 99.62 | 57.64 | 18741.22 | 0.58 | 0.85 | 6.86 | 1.15 | 1 | 10 | 468.702 | 641.2987 | 580.0941 | 468701.9932 | 641298.7447 | 1.7909e-06 | 12 | 580094.0926
23 | 105 | CONCLUIDO | 3.4531 | 28.96 | 24.81 | 38.17 | 0.56 | 39 | 213.21 | 55.27 | 6.75 | 37 | 46.18 | 26529.46 | 355.67 | 452.62 | 97.81 | 57.64 | 17846.33 | 0.59 | 0.85 | 6.86 | 1.09 | 1 | 10 | 465.9986 | 637.5998 | 576.7482 | 465998.5527 | 637599.7783 | 1.7997e-06 | 12 | 576748.1503
24 | 105 | CONCLUIDO | 3.4614 | 28.89 | 24.78 | 39.13 | 0.58 | 38 | 213.61 | 55.27 | 7 | 36 | 46.34 | 26579.47 | 354.94 | 452.61 | 96.91 | 57.64 | 17405.45 | 0.59 | 0.86 | 6.85 | 1.06 | 1 | 10 | 464.5721 | 635.648 | 574.9826 | 464572.0579 | 635647.985 | 1.804e-06 | 12 | 574982.6335
25 | 105 | CONCLUIDO | 3.4671 | 28.84 | 24.78 | 40.18 | 0.6 | 37 | 214.02 | 55.27 | 7.25 | 35 | 46.49 | 26629.54 | 355.03 | 452.63 | 96.49 | 57.64 | 17200.26 | 0.6 | 0.86 | 6.86 | 1.05 | 1 | 10 | 464.0821 | 634.9776 | 574.3762 | 464082.0933 | 634977.5939 | 1.807e-06 | 12 | 574376.2235
26 | 105 | CONCLUIDO | 3.4876 | 28.67 | 24.69 | 42.32 | 0.62 | 35 | 214.42 | 55.27 | 7.5 | 33 | 46.65 | 26679.66 | 353.45 | 452.67 | 93.84 | 57.64 | 15882.47 | 0.61 | 0.86 | 6.85 | 0.96 | 1 | 10 | 460.695 | 630.3433 | 570.1842 | 460695.0318 | 630343.2669 | 1.8176e-06 | 12 | 570184.1902
27 | 105 | CONCLUIDO | 3.4977 | 28.59 | 24.65 | 43.49 | 0.64 | 34 | 214.83 | 55.27 | 7.75 | 32 | 46.81 | 26729.83 | 352.5 | 452.61 | 92.26 | 57.64 | 15096.37 | 0.62 | 0.86 | 6.85 | 0.92 | 1 | 10 | 458.9375 | 627.9386 | 568.009 | 458937.5425 | 627938.5926 | 1.8229e-06 | 12 | 568009.0146
28 | 105 | CONCLUIDO | 3.5025 | 28.55 | 24.65 | 44.81 | 0.66 | 33 | 215.24 | 55.27 | 8 | 31 | 46.97 | 26780.06 | 352.55 | 452.66 | 92.2 | 57.64 | 15071.71 | 0.63 | 0.86 | 6.85 | 0.92 | 1 | 10 | 458.519 | 627.366 | 567.491 | 458519.0239 | 627365.9569 | 1.8254e-06 | 12 | 567491.0305
29 | 105 | CONCLUIDO | 3.5095 | 28.49 | 24.63 | 46.18 | 0.68 | 32 | 215.65 | 55.27 | 8.25 | 30 | 47.12 | 26830.34 | 352.07 | 452.62 | 91.85 | 57.64 | 14901.23 | 0.63 | 0.86 | 6.85 | 0.91 | 1 | 10 | 446.885 | 611.4478 | 553.0921 | 446885.03 | 611447.8132 | 1.8291e-06 | 11 | 553092.0921
30 | 105 | CONCLUIDO | 3.5206 | 28.4 | 24.58 | 47.58 | 0.7 | 31 | 216.05 | 55.27 | 8.5 | 29 | 47.28 | 26880.68 | 351.04 | 452.6 | 90.25 | 57.64 | 14109.56 | 0.64 | 0.86 | 6.84 | 0.86 | 1 | 10 | 444.9648 | 608.8205 | 550.7155 | 444964.8195 | 608820.4965 | 1.8348e-06 | 11 | 550715.5228
31 | 105 | CONCLUIDO | 3.5282 | 28.34 | 24.56 | 49.12 | 0.72 | 30 | 216.46 | 55.27 | 8.75 | 28 | 47.44 | 26931.07 | 350.76 | 452.73 | 89.67 | 57.64 | 13820.97 | 0.64 | 0.86 | 6.84 | 0.84 | 1 | 10 | 443.9983 | 607.498 | 549.5192 | 443998.2556 | 607498.0012 | 1.8388e-06 | 11 | 549519.2446
32 | 105 | CONCLUIDO | 3.537 | 28.27 | 24.53 | 50.76 | 0.74 | 29 | 216.87 | 55.27 | 9 | 27 | 47.6 | 26981.51 | 349.84 | 452.65 | 88.57 | 57.64 | 13276.74 | 0.65 | 0.86 | 6.84 | 0.81 | 1 | 10 | 442.453 | 605.3837 | 547.6068 | 442453.0234 | 605383.7462 | 1.8434e-06 | 11 | 547606.7712
33 | 105 | CONCLUIDO | 3.5388 | 28.26 | 24.52 | 50.72 | 0.76 | 29 | 217.28 | 55.27 | 9.25 | 27 | 47.76 | 27032.02 | 349.58 | 452.57 | 88.25 | 57.64 | 13120.43 | 0.65 | 0.86 | 6.84 | 0.79 | 1 | 10 | 442.0754 | 604.867 | 547.1394 | 442075.3631 | 604867.0147 | 1.8443e-06 | 11 | 547139.3558
34 | 105 | CONCLUIDO | 3.5473 | 28.19 | 24.49 | 52.48 | 0.78 | 28 | 217.69 | 55.27 | 9.5 | 26 | 47.92 | 27082.57 | 348.98 | 452.57 | 87.12 | 57.64 | 12555.5 | 0.66 | 0.87 | 6.84 | 0.77 | 1 | 10 | 440.785 | 603.1015 | 545.5423 | 440784.9987 | 603101.4813 | 1.8488e-06 | 11 | 545542.3224
35 | 105 | CONCLUIDO | 3.5556 | 28.12 | 24.47 | 54.37 | 0.79 | 27 | 218.1 | 55.27 | 9.75 | 25 | 48.08 | 27133.18 | 348.57 | 452.59 | 86.38 | 57.64 | 12194.78 | 0.67 | 0.87 | 6.84 | 0.74 | 1 | 10 | 439.6828 | 601.5934 | 544.1782 | 439682.7963 | 601593.3993 | 1.8531e-06 | 11 | 544178.1696
36 | 105 | CONCLUIDO | 3.5627 | 28.07 | 24.45 | 56.42 | 0.81 | 26 | 218.51 | 55.27 | 10 | 24 | 48.24 | 27183.85 | 347.78 | 452.62 | 85.96 | 57.64 | 11988.21 | 0.67 | 0.87 | 6.84 | 0.72 | 1 | 10 | 438.4358 | 599.8872 | 542.6348 | 438435.8075 | 599887.2142 | 1.8568e-06 | 11 | 542634.8205
37 | 105 | CONCLUIDO | 3.5632 | 28.06 | 24.45 | 56.41 | 0.83 | 26 | 218.92 | 55.27 | 10.25 | 24 | 48.4 | 27234.57 | 347.56 | 452.63 | 85.75 | 57.64 | 11881.1 | 0.67 | 0.87 | 6.84 | 0.72 | 1 | 10 | 438.2415 | 599.6213 | 542.3943 | 438241.4794 | 599621.3259 | 1.857e-06 | 11 | 542394.3081
38 | 105 | CONCLUIDO | 3.5727 | 27.99 | 24.41 | 58.59 | 0.85 | 25 | 219.33 | 55.27 | 10.5 | 23 | 48.56 | 27285.35 | 346.94 | 452.64 | 84.82 | 57.64 | 11421.24 | 0.68 | 0.87 | 6.83 | 0.69 | 1 | 10 | 436.8317 | 597.6924 | 540.6495 | 436831.6882 | 597692.3874 | 1.862e-06 | 11 | 540649.4648
39 | 105 | CONCLUIDO | 3.5749 | 27.97 | 24.39 | 58.55 | 0.87 | 25 | 219.75 | 55.27 | 10.75 | 23 | 48.72 | 27336.19 | 346.6 | 452.58 | 84.07 | 57.64 | 11047.28 | 0.69 | 0.87 | 6.83 | 0.67 | 1 | 10 | 436.3364 | 597.0147 | 540.0364 | 436336.3836 | 597014.6899 | 1.8631e-06 | 11 | 540036.4458
40 | 105 | CONCLUIDO | 3.5818 | 27.92 | 24.38 | 60.95 | 0.89 | 24 | 220.16 | 55.27 | 11 | 22 | 48.89 | 27387.08 | 346.5 | 452.58 | 83.72 | 57.64 | 10876.68 | 0.69 | 0.87 | 6.83 | 0.66 | 1 | 10 | 435.6208 | 596.0356 | 539.1508 | 435620.7929 | 596035.5871 | 1.8667e-06 | 11 | 539150.7872
41 | 105 | CONCLUIDO | 3.5907 | 27.85 | 24.35 | 63.53 | 0.91 | 23 | 220.57 | 55.27 | 11.25 | 21 | 49.05 | 27438.03 | 345.47 | 452.55 | 82.72 | 57.64 | 10382.28 | 0.7 | 0.87 | 6.83 | 0.63 | 1 | 10 | 434.0363 | 593.8676 | 537.1897 | 434036.255 | 593867.5525 | 1.8714e-06 | 11 | 537189.6667
42 | 105 | CONCLUIDO | 3.5915 | 27.84 | 24.35 | 63.51 | 0.92 | 23 | 220.99 | 55.27 | 11.5 | 21 | 49.21 | 27489.03 | 345.35 | 452.57 | 82.5 | 57.64 | 10274.32 | 0.7 | 0.87 | 6.83 | 0.62 | 1 | 10 | 433.885 | 593.6606 | 537.0025 | 433884.9973 | 593660.595 | 1.8718e-06 | 11 | 537002.461
43 | 105 | CONCLUIDO | 3.5983 | 27.79 | 24.33 | 66.37 | 0.94 | 22 | 221.4 | 55.27 | 11.75 | 20 | 49.38 | 27540.09 | 344.8 | 452.63 | 82.01 | 57.64 | 10034.47 | 0.7 | 0.87 | 6.83 | 0.61 | 1 | 10 | 432.8495 | 592.2437 | 535.7208 | 432849.4595 | 592243.7264 | 1.8753e-06 | 11 | 535720.8164
44 | 105 | CONCLUIDO | 3.6004 | 27.77 | 24.32 | 66.32 | 0.96 | 22 | 221.81 | 55.27 | 12 | 20 | 49.54 | 27591.21 | 344.69 | 452.61 | 81.59 | 57.64 | 9824.25 | 0.71 | 0.87 | 6.83 | 0.59 | 1 | 10 | 432.5576 | 591.8444 | 535.3596 | 432557.5749 | 591844.3571 | 1.8764e-06 | 11 | 535359.5623
45 | 105 | CONCLUIDO | 3.5995 | 27.78 | 24.32 | 66.34 | 0.98 | 22 | 222.23 | 55.27 | 12.25 | 20 | 49.71 | 27642.51 | 344.29 | 452.58 | 81.89 | 57.64 | 9972.42 | 0.7 | 0.87 | 6.83 | 0.6 | 1 | 10 | 432.3675 | 591.5843 | 535.1243 | 432367.504 | 591584.2936 | 1.876e-06 | 11 | 535124.3189
46 | 105 | CONCLUIDO | 3.6086 | 27.71 | 24.3 | 69.42 | 1 | 21 | 222.65 | 55.27 | 12.5 | 19 | 49.87 | 27693.75 | 343.98 | 452.58 | 80.53 | 57.64 | 9296.76 | 0.72 | 0.87 | 6.84 | 0.57 | 1 | 10 | 431.2981 | 590.1211 | 533.8008 | 431298.1335 | 590121.1338 | 1.8807e-06 | 11 | 533800.801
47 | 105 | CONCLUIDO | 3.6069 | 27.72 | 24.31 | 69.45 | 1.02 | 21 | 223.06 | 55.27 | 12.75 | 19 | 50.04 | 27745.04 | 344.03 | 452.61 | 80.99 | 57.64 | 9526.57 | 0.71 | 0.87 | 6.84 | 0.58 | 1 | 10 | 431.5136 | 590.4159 | 534.0675 | 431513.5866 | 590415.9262 | 1.8798e-06 | 11 | 534067.4589
48 | 105 | CONCLUIDO | 3.6186 | 27.64 | 24.26 | 72.78 | 1.03 | 20 | 223.48 | 55.27 | 13 | 18 | 50.21 | 27796.39 | 342.78 | 452.56 | 79.8 | 57.64 | 8939.5 | 0.72 | 0.87 | 6.83 | 0.54 | 1 | 10 | 429.4935 | 587.6519 | 531.5672 | 429493.4649 | 587651.9067 | 1.8859e-06 | 11 | 531567.2335
49 | 105 | CONCLUIDO | 3.6184 | 27.64 | 24.26 | 72.78 | 1.05 | 20 | 223.89 | 55.27 | 13.25 | 18 | 50.37 | 27847.8 | 343.03 | 452.56 | 79.79 | 57.64 | 8932.37 | 0.72 | 0.87 | 6.83 | 0.54 | 1 | 10 | 429.6778 | 587.9041 | 531.7954 | 429677.8018 | 587904.1245 | 1.8858e-06 | 11 | 531795.38
50 | 105 | CONCLUIDO | 3.6173 | 27.64 | 24.27 | 72.81 | 1.07 | 20 | 224.31 | 55.27 | 13.5 | 18 | 50.54 | 27899.27 | 342.3 | 452.61 | 79.98 | 57.64 | 9026.95 | 0.72 | 0.87 | 6.83 | 0.54 | 1 | 10 | 429.3186 | 587.4127 | 531.3508 | 429318.6056 | 587412.6564 | 1.8852e-06 | 11 | 531350.8169
51 | 105 | CONCLUIDO | 3.6256 | 27.58 | 24.25 | 76.57 | 1.09 | 19 | 224.73 | 55.27 | 13.75 | 17 | 50.71 | 27950.8 | 342.01 | 452.56 | 79.46 | 57.64 | 8773.14 | 0.73 | 0.87 | 6.82 | 0.52 | 1 | 10 | 428.344 | 586.0791 | 530.1446 | 428343.9856 | 586079.1383 | 1.8896e-06 | 11 | 530144.5679
52 | 105 | CONCLUIDO | 3.6265 | 27.58 | 24.24 | 76.55 | 1.11 | 19 | 225.15 | 55.27 | 14 | 17 | 50.88 | 28002.38 | 341.83 | 452.66 | 79.16 | 57.64 | 8623.68 | 0.73 | 0.87 | 6.82 | 0.52 | 1 | 10 | 428.1129 | 585.7629 | 529.8585 | 428112.8896 | 585762.9426 | 1.89e-06 | 11 | 529858.5495
53 | 105 | CONCLUIDO | 3.6252 | 27.58 | 24.25 | 76.58 | 1.12 | 19 | 225.57 | 55.27 | 14.25 | 17 | 51.04 | 28054.03 | 341.59 | 452.57 | 79.31 | 57.64 | 8697.11 | 0.73 | 0.87 | 6.83 | 0.52 | 1 | 10 | 428.098 | 585.7426 | 529.8402 | 428098.0386 | 585742.6228 | 1.8894e-06 | 11 | 529840.1689
54 | 105 | CONCLUIDO | 3.6371 | 27.49 | 24.2 | 80.67 | 1.14 | 18 | 225.99 | 55.27 | 14.5 | 16 | 51.21 | 28105.73 | 341 | 452.64 | 77.88 | 57.64 | 7988.44 | 0.74 | 0.88 | 6.82 | 0.47 | 1 | 10 | 426.521 | 583.5849 | 527.8883 | 426521.0113 | 583584.8645 | 1.8956e-06 | 11 | 527888.3441
55 | 105 | CONCLUIDO | 3.6337 | 27.52 | 24.23 | 80.75 | 1.16 | 18 | 226.41 | 55.27 | 14.75 | 16 | 51.38 | 28157.49 | 341.51 | 452.56 | 78.61 | 57.64 | 8354.23 | 0.73 | 0.88 | 6.83 | 0.5 | 1 | 10 | 427.2511 | 584.5838 | 528.7919 | 427251.0785 | 584583.7746 | 1.8938e-06 | 11 | 528791.9197
56 | 105 | CONCLUIDO | 3.636 | 27.5 | 24.21 | 80.69 | 1.18 | 18 | 226.83 | 55.27 | 15 | 16 | 51.55 | 28209.31 | 340.71 | 452.66 | 77.78 | 57.64 | 7937.73 | 0.74 | 0.88 | 6.83 | 0.48 | 1 | 10 | 426.4554 | 583.4951 | 527.8071 | 426455.3931 | 583495.0828 | 1.895e-06 | 11 | 527807.131
57 | 105 | CONCLUIDO | 3.6453 | 27.43 | 24.18 | 85.34 | 1.19 | 17 | 227.25 | 55.27 | 15.25 | 15 | 51.72 | 28261.2 | 339.63 | 452.59 | 77.03 | 57.64 | 7567.39 | 0.75 | 0.88 | 6.82 | 0.45 | 1 | 10 | 424.8499 | 581.2984 | 525.8201 | 424849.9203 | 581298.404 | 1.8998e-06 | 11 | 525820.1002
58 | 105 | CONCLUIDO | 3.6451 | 27.43 | 24.18 | 85.34 | 1.21 | 17 | 227.67 | 55.27 | 15.5 | 15 | 51.9 | 28313.14 | 340.01 | 452.64 | 77.07 | 57.64 | 7590.36 | 0.75 | 0.88 | 6.82 | 0.45 | 1 | 10 | 425.1189 | 581.6664 | 526.153 | 425118.9116 | 581666.4497 | 1.8997e-06 | 11 | 526153.0201
59 | 105 | CONCLUIDO | 3.6463 | 27.42 | 24.17 | 85.31 | 1.23 | 17 | 228.09 | 55.27 | 15.75 | 15 | 52.07 | 28365.14 | 340.06 | 452.57 | 76.7 | 57.64 | 7405.44 | 0.75 | 0.88 | 6.83 | 0.45 | 1 | 10 | 425.0171 | 581.5272 | 526.0271 | 425017.1428 | 581527.2053 | 1.9004e-06 | 11 | 526027.065
60 | 105 | CONCLUIDO | 3.6435 | 27.45 | 24.19 | 85.38 | 1.24 | 17 | 228.51 | 55.27 | 16 | 15 | 52.24 | 28417.2 | 339.99 | 452.56 | 77.58 | 57.64 | 7844.53 | 0.74 | 0.88 | 6.82 | 0.47 | 1 | 10 | 425.2744 | 581.8792 | 526.3455 | 425274.4142 | 581879.2153 | 1.8989e-06 | 11 | 526345.4796
61 | 105 | CONCLUIDO | 3.6524 | 27.38 | 24.17 | 90.62 | 1.26 | 16 | 228.93 | 55.27 | 16.25 | 14 | 52.41 | 28469.32 | 339.32 | 452.59 | 76.61 | 57.64 | 7365.02 | 0.75 | 0.88 | 6.83 | 0.44 | 1 | 10 | 424.014 | 580.1546 | 524.7855 | 424013.9833 | 580154.6381 | 1.9035e-06 | 11 | 524785.4937
62 | 105 | CONCLUIDO | 3.6534 | 27.37 | 24.16 | 90.59 | 1.28 | 16 | 229.36 | 55.27 | 16.5 | 14 | 52.58 | 28521.51 | 339.22 | 452.57 | 76.42 | 57.64 | 7265.96 | 0.75 | 0.88 | 6.82 | 0.43 | 1 | 10 | 423.8302 | 579.9032 | 524.5581 | 423830.2356 | 579903.2264 | 1.9041e-06 | 11 | 524558.0763
63 | 105 | CONCLUIDO | 3.6544 | 27.36 | 24.15 | 90.57 | 1.3 | 16 | 229.78 | 55.27 | 16.75 | 14 | 52.76 | 28573.75 | 338.9 | 452.59 | 76.28 | 57.64 | 7200.38 | 0.76 | 0.88 | 6.82 | 0.43 | 1 | 10 | 423.501 | 579.4527 | 524.1506 | 423500.9824 | 579452.7276 | 1.9046e-06 | 11 | 524150.5726
64 | 105 | CONCLUIDO | 3.6529 | 27.38 | 24.16 | 90.61 | 1.31 | 16 | 230.2 | 55.27 | 17 | 14 | 52.93 | 28626.06 | 339.09 | 452.6 | 76.66 | 57.64 | 7390.28 | 0.75 | 0.88 | 6.82 | 0.44 | 1 | 10 | 423.7861 | 579.8428 | 524.5034 | 423786.0516 | 579842.7719 | 1.9038e-06 | 11 | 524503.3916
65 | 105 | CONCLUIDO | 3.6518 | 27.38 | 24.17 | 90.64 | 1.33 | 16 | 230.63 | 55.27 | 17.25 | 14 | 53.11 | 28678.42 | 338.45 | 452.6 | 76.94 | 57.64 | 7529.89 | 0.75 | 0.88 | 6.82 | 0.45 | 1 | 10 | 423.4881 | 579.4351 | 524.1346 | 423488.0826 | 579435.0776 | 1.9032e-06 | 11 | 524134.607
66 | 105 | CONCLUIDO | 3.6641 | 27.29 | 24.12 | 96.48 | 1.35 | 15 | 231.05 | 55.27 | 17.5 | 13 | 53.28 | 28730.85 | 337.66 | 452.57 | 75.12 | 57.64 | 6621.53 | 0.77 | 0.88 | 6.82 | 0.4 | 1 | 10 | 421.7723 | 577.0874 | 522.011 | 421772.2561 | 577087.4081 | 1.9096e-06 | 11 | 522010.9958
67 | 105 | CONCLUIDO | 3.6616 | 27.31 | 24.14 | 96.55 | 1.36 | 15 | 231.48 | 55.27 | 17.75 | 13 | 53.46 | 28783.34 | 337.72 | 452.61 | 75.74 | 57.64 | 6933.63 | 0.76 | 0.88 | 6.82 | 0.41 | 1 | 10 | 422.0867 | 577.5177 | 522.4002 | 422086.7387 | 577517.697 | 1.9083e-06 | 11 | 522400.2186
68 | 105 | CONCLUIDO | 3.6632 | 27.3 | 24.13 | 96.5 | 1.38 | 15 | 231.91 | 55.27 | 18 | 13 | 53.63 | 28835.89 | 337.22 | 452.58 | 75.33 | 57.64 | 6728.54 | 0.77 | 0.88 | 6.82 | 0.4 | 1 | 10 | 421.5901 | 576.8381 | 521.7855 | 421590.0638 | 576838.1245 | 1.9092e-06 | 11 | 521785.5035
69 | 105 | CONCLUIDO | 3.665 | 27.29 | 24.11 | 96.45 | 1.4 | 15 | 232.33 | 55.27 | 18.25 | 13 | 53.81 | 28888.51 | 336.87 | 452.62 | 75.06 | 57.64 | 6592.84 | 0.77 | 0.88 | 6.82 | 0.39 | 1 | 10 | 421.1426 | 576.2259 | 521.2317 | 421142.6434 | 576225.9443 | 1.9101e-06 | 11 | 521231.7489
70 | 105 | CONCLUIDO | 3.6638 | 27.29 | 24.12 | 96.48 | 1.41 | 15 | 232.76 | 55.27 | 18.5 | 13 | 53.99 | 28941.18 | 336.72 | 452.57 | 75.29 | 57.64 | 6706.77 | 0.77 | 0.88 | 6.82 | 0.4 | 1 | 10 | 421.1766 | 576.2724 | 521.2738 | 421176.609 | 576272.4174 | 1.9095e-06 | 11 | 521273.7867
71 | 105 | CONCLUIDO | 3.6711 | 27.24 | 24.11 | 103.32 | 1.43 | 14 | 233.19 | 55.27 | 18.75 | 12 | 54.17 | 28993.92 | 337.18 | 452.63 | 74.81 | 57.64 | 6473.09 | 0.77 | 0.88 | 6.82 | 0.38 | 1 | 10 | 420.8428 | 575.8157 | 520.8607 | 420842.8083 | 575815.6966 | 1.9133e-06 | 11 | 520860.6547
72 | 105 | CONCLUIDO | 3.6729 | 27.23 | 24.09 | 103.26 | 1.45 | 14 | 233.62 | 55.27 | 19 | 12 | 54.34 | 29046.73 | 336.81 | 452.59 | 74.25 | 57.64 | 6195.39 | 0.78 | 0.88 | 6.82 | 0.37 | 1 | 10 | 420.3835 | 575.1873 | 520.2922 | 420383.5463 | 575187.314 | 1.9142e-06 | 11 | 520292.2441
73 | 105 | CONCLUIDO | 3.6715 | 27.24 | 24.1 | 103.3 | 1.46 | 14 | 234.04 | 55.27 | 19.25 | 12 | 54.52 | 29099.59 | 336.44 | 452.6 | 74.81 | 57.64 | 6473.54 | 0.77 | 0.88 | 6.82 | 0.38 | 1 | 10 | 420.2887 | 575.0576 | 520.1749 | 420288.7485 | 575057.6075 | 1.9135e-06 | 11 | 520174.9165
74 | 105 | CONCLUIDO | 3.6737 | 27.22 | 24.09 | 103.23 | 1.48 | 14 | 234.47 | 55.27 | 19.5 | 12 | 54.7 | 29152.52 | 335.9 | 452.57 | 74.06 | 57.64 | 6099.69 | 0.78 | 0.88 | 6.82 | 0.36 | 1 | 10 | 419.7185 | 574.2774 | 519.4692 | 419718.535 | 574277.4163 | 1.9146e-06 | 11 | 519469.1857
75 | 105 | CONCLUIDO | 3.6726 | 27.23 | 24.1 | 103.27 | 1.49 | 14 | 234.9 | 55.27 | 19.75 | 12 | 54.88 | 29205.51 | 335.03 | 452.55 | 74.53 | 57.64 | 6334.02 | 0.77 | 0.88 | 6.82 | 0.37 | 1 | 10 | 419.2696 | 573.6631 | 518.9135 | 419269.5652 | 573663.116 | 1.9141e-06 | 11 | 518913.5133
76 | 105 | CONCLUIDO | 3.6802 | 27.17 | 24.08 | 111.14 | 1.51 | 13 | 235.33 | 55.27 | 20 | 11 | 55.06 | 29258.57 | 334.49 | 452.55 | 74.02 | 57.64 | 6084.2 | 0.78 | 0.88 | 6.82 | 0.36 | 1 | 10 | 418.2251 | 572.234 | 517.6208 | 418225.1124 | 572234.0496 | 1.918e-06 | 11 | 517620.835
77 | 105 | CONCLUIDO | 3.6808 | 27.17 | 24.08 | 111.12 | 1.53 | 13 | 235.76 | 55.27 | 20.25 | 11 | 55.24 | 29311.69 | 335.15 | 452.58 | 73.92 | 57.64 | 6031.11 | 0.78 | 0.88 | 6.81 | 0.35 | 1 | 10 | 418.6098 | 572.7604 | 518.097 | 418609.8226 | 572760.4271 | 1.9183e-06 | 11 | 518096.9758
78 | 105 | CONCLUIDO | 3.6805 | 27.17 | 24.08 | 111.13 | 1.54 | 13 | 236.2 | 55.27 | 20.5 | 11 | 55.42 | 29364.87 | 335.59 | 452.64 | 73.88 | 57.64 | 6015.39 | 0.78 | 0.88 | 6.82 | 0.35 | 1 | 10 | 418.9235 | 573.1896 | 518.4852 | 418923.4903 | 573189.601 | 1.9182e-06 | 11 | 518485.19
79 | 105 | CONCLUIDO | 3.6829 | 27.15 | 24.06 | 111.05 | 1.56 | 13 | 236.63 | 55.27 | 20.75 | 11 | 55.6 | 29418.12 | 335.72 | 452.61 | 73.18 | 57.64 | 5662.87 | 0.79 | 0.88 | 6.82 | 0.34 | 1 | 10 | 418.7457 | 572.9464 | 518.2652 | 418745.7146 | 572946.3605 | 1.9194e-06 | 11 | 518265.164
80 | 105 | CONCLUIDO | 3.6811 | 27.17 | 24.07 | 111.11 | 1.58 | 13 | 237.06 | 55.27 | 21 | 11 | 55.79 | 29471.44 | 335.58 | 452.59 | 73.63 | 57.64 | 5886.41 | 0.78 | 0.88 | 6.82 | 0.35 | 1 | 10 | 418.8344 | 573.0677 | 518.3749 | 418834.3652 | 573067.6562 | 1.9185e-06 | 11 | 518374.8834
81 | 105 | CONCLUIDO | 3.6832 | 27.15 | 24.06 | 111.04 | 1.59 | 13 | 237.49 | 55.27 | 21.25 | 11 | 55.97 | 29524.81 | 334.67 | 452.56 | 73.23 | 57.64 | 5690.06 | 0.79 | 0.88 | 6.81 | 0.33 | 1 | 10 | 418.0317 | 571.9694 | 517.3815 | 418031.6969 | 571969.4099 | 1.9196e-06 | 11 | 517381.4522
82 | 105 | CONCLUIDO | 3.6811 | 27.17 | 24.07 | 111.11 | 1.61 | 13 | 237.93 | 55.27 | 21.5 | 11 | 56.15 | 29578.26 | 334.14 | 452.58 | 73.84 | 57.64 | 5994.09 | 0.78 | 0.88 | 6.81 | 0.35 | 1 | 10 | 417.8882 | 571.7731 | 517.2039 | 417888.2205 | 571773.0992 | 1.9185e-06 | 11 | 517203.8771
83 | 105 | CONCLUIDO | 3.6937 | 27.07 | 24.02 | 120.11 | 1.62 | 12 | 238.36 | 55.27 | 21.75 | 10 | 56.34 | 29631.77 | 332.77 | 452.55 | 72.03 | 57.64 | 5090.99 | 0.8 | 0.88 | 6.81 | 0.3 | 1 | 10 | 415.8006 | 568.9168 | 514.6201 | 415800.6309 | 568916.767 | 1.9251e-06 | 11 | 514620.1493
84 | 105 | CONCLUIDO | 3.6916 | 27.09 | 24.04 | 120.18 | 1.64 | 12 | 238.79 | 55.27 | 22 | 10 | 56.52 | 29685.34 | 333.21 | 452.6 | 72.23 | 57.64 | 5195.36 | 0.8 | 0.88 | 6.82 | 0.31 | 1 | 10 | 416.3252 | 569.6345 | 515.2694 | 416325.189 | 569634.4906 | 1.924e-06 | 11 | 515269.3743
85 | 105 | CONCLUIDO | 3.693 | 27.08 | 24.03 | 120.14 | 1.65 | 12 | 239.23 | 55.27 | 22.25 | 10 | 56.71 | 29738.98 | 333.44 | 452.61 | 72.12 | 57.64 | 5135.73 | 0.8 | 0.88 | 6.81 | 0.3 | 1 | 10 | 416.3293 | 569.6401 | 515.2744 | 416329.2836 | 569640.0929 | 1.9247e-06 | 11 | 515274.4419
86 | 105 | CONCLUIDO | 3.6925 | 27.08 | 24.03 | 120.15 | 1.67 | 12 | 239.66 | 55.27 | 22.5 | 10 | 56.89 | 29792.69 | 333.44 | 452.56 | 72.37 | 57.64 | 5260.52 | 0.8 | 0.88 | 6.81 | 0.31 | 1 | 10 | 416.3697 | 569.6954 | 515.3245 | 416369.7099 | 569695.406 | 1.9244e-06 | 11 | 515324.476
87 | 105 | CONCLUIDO | 3.691 | 27.09 | 24.04 | 120.21 | 1.69 | 12 | 240.1 | 55.27 | 22.75 | 10 | 57.08 | 29846.46 | 333.58 | 452.6 | 72.48 | 57.64 | 5317.24 | 0.8 | 0.88 | 6.82 | 0.32 | 1 | 10 | 416.6162 | 570.0326 | 515.6295 | 416616.1742 | 570032.6294 | 1.9236e-06 | 11 | 515629.5153
88 | 105 | CONCLUIDO | 3.6916 | 27.09 | 24.04 | 120.19 | 1.7 | 12 | 240.54 | 55.27 | 23 | 10 | 57.26 | 29900.43 | 333.47 | 452.57 | 72.54 | 57.64 | 5350.2 | 0.79 | 0.88 | 6.81 | 0.31 | 1 | 10 | 416.4955 | 569.8676 | 515.4802 | 416495.5348 | 569867.5653 | 1.924e-06 | 11 | 515480.2046
89 | 105 | CONCLUIDO | 3.6903 | 27.1 | 24.05 | 120.23 | 1.72 | 12 | 240.97 | 55.27 | 23.25 | 10 | 57.45 | 29954.34 | 332.97 | 452.58 | 73 | 57.64 | 5579.49 | 0.79 | 0.88 | 6.81 | 0.32 | 1 | 10 | 416.3064 | 569.6088 | 515.2462 | 416306.4475 | 569608.8476 | 1.9233e-06 | 11 | 515246.1786
90 | 105 | CONCLUIDO | 3.6921 | 27.08 | 24.03 | 120.17 | 1.73 | 12 | 241.41 | 55.27 | 23.5 | 10 | 57.64 | 30008.32 | 331.93 | 452.59 | 72.45 | 57.64 | 5304.05 | 0.8 | 0.88 | 6.81 | 0.31 | 1 | 10 | 415.4129 | 568.3862 | 514.1402 | 415412.8768 | 568386.2247 | 1.9242e-06 | 11 | 514140.2412
91 | 105 | CONCLUIDO | 3.7005 | 27.02 | 24.01 | 130.98 | 1.75 | 11 | 241.85 | 55.27 | 23.75 | 9 | 57.83 | 30062.36 | 331.39 | 452.57 | 71.82 | 57.64 | 4990.6 | 0.8 | 0.88 | 6.81 | 0.29 | 1 | 10 | 414.3177 | 566.8878 | 512.7848 | 414317.7302 | 566887.7969 | 1.9286e-06 | 11 | 512784.8212
92 | 105 | CONCLUIDO | 3.7025 | 27.01 | 24 | 130.9 | 1.76 | 11 | 242.29 | 55.27 | 24 | 9 | 58.02 | 30116.47 | 331.34 | 452.59 | 71.24 | 57.64 | 4703.72 | 0.81 | 0.88 | 6.81 | 0.27 | 1 | 10 | 414.0916 | 566.5784 | 512.505 | 414091.6095 | 566578.4085 | 1.9296e-06 | 11 | 512504.9604
93 | 105 | CONCLUIDO | 3.7021 | 27.01 | 24 | 130.92 | 1.78 | 11 | 242.73 | 55.27 | 24.25 | 9 | 58.21 | 30170.65 | 331.64 | 452.55 | 71.38 | 57.64 | 4774.51 | 0.81 | 0.88 | 6.81 | 0.28 | 1 | 10 | 414.3196 | 566.8904 | 512.7872 | 414319.6203 | 566890.3829 | 1.9294e-06 | 11 | 512787.1604
94 | 105 | CONCLUIDO | 3.7013 | 27.02 | 24.01 | 130.95 | 1.79 | 11 | 243.17 | 55.27 | 24.5 | 9 | 58.4 | 30224.9 | 331.89 | 452.58 | 71.56 | 57.64 | 4860.49 | 0.81 | 0.88 | 6.81 | 0.28 | 1 | 10 | 414.5804 | 567.2471 | 513.1099 | 414580.3663 | 567247.1471 | 1.929e-06 | 11 | 513109.8755
95 | 105 | CONCLUIDO | 3.7004 | 27.02 | 24.01 | 130.98 | 1.81 | 11 | 243.61 | 55.27 | 24.75 | 9 | 58.59 | 30279.22 | 332.13 | 452.55 | 71.74 | 57.64 | 4952.86 | 0.8 | 0.88 | 6.81 | 0.29 | 1 | 10 | 414.8094 | 567.5606 | 513.3934 | 414809.4212 | 567560.5502 | 1.9285e-06 | 11 | 513393.3679
96 | 105 | CONCLUIDO | 3.702 | 27.01 | 24 | 130.92 | 1.82 | 11 | 244.05 | 55.27 | 25 | 9 | 58.78 | 30333.61 | 331.66 | 452.56 | 71.39 | 57.64 | 4777.61 | 0.81 | 0.88 | 6.81 | 0.28 | 1 | 10 | 414.3407 | 566.9192 | 512.8132 | 414340.6972 | 566919.2213 | 1.9294e-06 | 11 | 512813.2465
97 | 105 | CONCLUIDO | 3.7004 | 27.02 | 24.01 | 130.98 | 1.84 | 11 | 244.49 | 55.27 | 25.25 | 9 | 58.97 | 30388.06 | 331.5 | 452.56 | 71.75 | 57.64 | 4957.35 | 0.8 | 0.88 | 6.81 | 0.29 | 1 | 10 | 414.3976 | 566.9971 | 512.8837 | 414397.6418 | 566997.1355 | 1.9285e-06 | 11 | 512883.7247
98 | 105 | CONCLUIDO | 3.7034 | 27 | 23.99 | 130.86 | 1.85 | 11 | 244.93 | 55.27 | 25.5 | 9 | 59.16 | 30442.58 | 330.99 | 452.57 | 71.01 | 57.64 | 4588.25 | 0.81 | 0.88 | 6.81 | 0.27 | 1 | 10 | 413.7578 | 566.1216 | 512.0918 | 413757.7507 | 566121.6082 | 1.9301e-06 | 11 | 512091.7565
99 | 105 | CONCLUIDO | 3.7003 | 27.02 | 24.01 | 130.98 | 1.87 | 11 | 245.38 | 55.27 | 25.75 | 9 | 59.35 | 30497.18 | 331.25 | 452.58 | 71.77 | 57.64 | 4965.65 | 0.8 | 0.88 | 6.81 | 0.29 | 1 | 10 | 414.2422 | 566.7845 | 512.6914 | 414242.2489 | 566784.5201 | 1.9285e-06 | 11 | 512691.401
100 | 105 | CONCLUIDO | 3.7015 | 27.02 | 24 | 130.94 | 1.88 | 11 | 245.82 | 55.27 | 26 | 9 | 59.55 | 30551.84 | 329.87 | 452.69 | 71.54 | 57.64 | 4852.83 | 0.81 | 0.88 | 6.81 | 0.28 | 1 | 10 | 413.2111 | 565.3737 | 511.4152 | 413211.128 | 565373.6949 | 1.9291e-06 | 11 | 511415.2229
101 | 105 | CONCLUIDO | 3.7107 | 26.95 | 23.98 | 143.87 | 1.9 | 10 | 246.26 | 55.27 | 26.25 | 8 | 59.74 | 30606.57 | 329.25 | 452.57 | 70.65 | 57.64 | 4415.26 | 0.82 | 0.88 | 6.81 | 0.25 | 1 | 10 | 412.0081 | 563.7277 | 509.9263 | 412008.139 | 563727.7123 | 1.9339e-06 | 11 | 509926.3306
102 | 105 | CONCLUIDO | 3.7094 | 26.96 | 23.99 | 143.93 | 1.91 | 10 | 246.71 | 55.27 | 26.5 | 8 | 59.93 | 30661.38 | 329.61 | 452.59 | 70.92 | 57.64 | 4545.73 | 0.81 | 0.88 | 6.81 | 0.26 | 1 | 10 | 412.3792 | 564.2354 | 510.3856 | 412379.2003 | 564235.4148 | 1.9332e-06 | 11 | 510385.5787
103 | 105 | CONCLUIDO | 3.7124 | 26.94 | 23.97 | 143.8 | 1.93 | 10 | 247.15 | 55.27 | 26.75 | 8 | 60.13 | 30716.25 | 329.53 | 452.57 | 70.21 | 57.64 | 4191.7 | 0.82 | 0.88 | 6.81 | 0.24 | 1 | 10 | 412.0226 | 563.7476 | 509.9443 | 412022.6388 | 563747.5516 | 1.9348e-06 | 11 | 509944.2765
104 | 105 | CONCLUIDO | 3.7102 | 26.95 | 23.98 | 143.89 | 1.94 | 10 | 247.6 | 55.27 | 27 | 8 | 60.33 | 30771.2 | 329.85 | 452.6 | 70.7 | 57.64 | 4437.51 | 0.82 | 0.88 | 6.81 | 0.26 | 1 | 10 | 412.4389 | 564.3171 | 510.4595 | 412438.9251 | 564317.1328 | 1.9337e-06 | 11 | 510459.4977
105 | 105 | CONCLUIDO | 3.7103 | 26.95 | 23.98 | 143.89 | 1.95 | 10 | 248.04 | 55.27 | 27.25 | 8 | 60.52 | 30826.21 | 329.86 | 452.57 | 70.75 | 57.64 | 4463.63 | 0.81 | 0.88 | 6.81 | 0.26 | 1 | 10 | 412.4375 | 564.3152 | 510.4577 | 412437.5022 | 564315.186 | 1.9337e-06 | 11 | 510457.7366
106 | 105 | CONCLUIDO | 3.7106 | 26.95 | 23.98 | 143.88 | 1.97 | 10 | 248.49 | 55.27 | 27.5 | 8 | 60.72 | 30881.3 | 329.92 | 452.59 | 70.65 | 57.64 | 4413.42 | 0.82 | 0.88 | 6.81 | 0.26 | 1 | 10 | 412.4528 | 564.3361 | 510.4767 | 412452.7887 | 564336.1016 | 1.9339e-06 | 11 | 510476.6561
107 | 105 | CONCLUIDO | 3.7113 | 26.94 | 23.97 | 143.85 | 1.98 | 10 | 248.94 | 55.27 | 27.75 | 8 | 60.92 | 30936.46 | 329.67 | 452.55 | 70.44 | 57.64 | 4308.55 | 0.82 | 0.88 | 6.81 | 0.25 | 1 | 10 | 412.2011 | 563.9917 | 510.1651 | 412201.0875 | 563991.713 | 1.9342e-06 | 11 | 510165.1354
108 | 105 | CONCLUIDO | 3.7098 | 26.96 | 23.99 | 143.91 | 2 | 10 | 249.39 | 55.27 | 28 | 8 | 61.11 | 30991.69 | 329.64 | 452.56 | 70.91 | 57.64 | 4542.66 | 0.81 | 0.88 | 6.81 | 0.26 | 1 | 10 | 412.367 | 564.2187 | 510.3705 | 412366.9949 | 564218.7147 | 1.9334e-06 | 11 | 510370.4725
109 | 105 | CONCLUIDO | 3.7095 | 26.96 | 23.99 | 143.93 | 2.01 | 10 | 249.83 | 55.27 | 28.25 | 8 | 61.31 | 31047 | 329.41 | 452.56 | 70.91 | 57.64 | 4541 | 0.81 | 0.88 | 6.81 | 0.26 | 1 | 10 | 412.2409 | 564.0461 | 510.2144 | 412240.8557 | 564046.1255 | 1.9333e-06 | 11 | 510214.3549
110 | 105 | CONCLUIDO | 3.7102 | 26.95 | 23.98 | 143.9 | 2.03 | 10 | 250.28 | 55.27 | 28.5 | 8 | 61.51 | 31102.37 | 328.75 | 452.64 | 70.58 | 57.64 | 4379.5 | 0.82 | 0.88 | 6.81 | 0.26 | 1 | 10 | 411.7218 | 563.336 | 509.572 | 411721.8443 | 563335.9913 | 1.9337e-06 | 11 | 509571.9949
111 | 105 | CONCLUIDO | 3.7108 | 26.95 | 23.98 | 143.87 | 2.04 | 10 | 250.73 | 55.27 | 28.75 | 8 | 61.71 | 31157.82 | 327.56 | 452.56 | 70.55 | 57.64 | 4364.02 | 0.82 | 0.88 | 6.81 | 0.25 | 1 | 10 | 410.8987 | 562.2097 | 508.5532 | 410898.6914 | 562209.7171 | 1.934e-06 | 11 | 508553.2108
112 | 105 | CONCLUIDO | 3.7105 | 26.95 | 23.98 | 143.88 | 2.05 | 10 | 251.18 | 55.27 | 29 | 8 | 61.91 | 31213.35 | 326.71 | 452.55 | 70.68 | 57.64 | 4427.52 | 0.82 | 0.88 | 6.81 | 0.26 | 1 | 10 | 410.3683 | 561.484 | 507.8968 | 410368.3274 | 561484.0497 | 1.9338e-06 | 11 | 507896.8
113 | 105 | CONCLUIDO | 3.7202 | 26.88 | 23.95 | 159.67 | 2.07 | 9 | 251.63 | 55.27 | 29.25 | 7 | 62.11 | 31268.94 | 326.22 | 452.56 | 69.7 | 57.64 | 3942.53 | 0.83 | 0.89 | 6.81 | 0.23 | 1 | 10 | 409.1875 | 559.8684 | 506.4354 | 409187.5164 | 559868.412 | 1.9389e-06 | 11 | 506435.3565
114 | 105 | CONCLUIDO | 3.7199 | 26.88 | 23.95 | 159.69 | 2.08 | 9 | 252.08 | 55.27 | 29.5 | 7 | 62.31 | 31324.61 | 326.73 | 452.62 | 69.82 | 57.64 | 4003.24 | 0.83 | 0.89 | 6.81 | 0.23 | 1 | 10 | 409.5426 | 560.3543 | 506.8748 | 409542.6153 | 560354.274 | 1.9387e-06 | 11 | 506874.8486
115 | 105 | CONCLUIDO | 3.7205 | 26.88 | 23.95 | 159.66 | 2.1 | 9 | 252.54 | 55.27 | 29.75 | 7 | 62.51 | 31380.35 | 326.61 | 452.56 | 69.64 | 57.64 | 3914.57 | 0.83 | 0.89 | 6.81 | 0.22 | 1 | 10 | 409.4176 | 560.1832 | 506.7201 | 409417.5529 | 560183.1581 | 1.939e-06 | 11 | 506720.0637
116 | 105 | CONCLUIDO | 3.7207 | 26.88 | 23.95 | 159.65 | 2.11 | 9 | 252.99 | 55.27 | 30 | 7 | 62.72 | 31436.17 | 327.17 | 452.63 | 69.53 | 57.64 | 3859.91 | 0.83 | 0.89 | 6.81 | 0.22 | 1 | 10 | 409.7659 | 560.6598 | 507.1512 | 409765.9056 | 560659.7896 | 1.9391e-06 | 11 | 507151.2062
117 | 105 | CONCLUIDO | 3.7202 | 26.88 | 23.95 | 159.67 | 2.12 | 9 | 253.44 | 55.27 | 30.25 | 7 | 62.92 | 31492.06 | 327.72 | 452.61 | 69.64 | 57.64 | 3911.48 | 0.83 | 0.89 | 6.81 | 0.23 | 1 | 10 | 410.1627 | 561.2027 | 507.6423 | 410162.7253 | 561202.7359 | 1.9389e-06 | 11 | 507642.3345
118 | 105 | CONCLUIDO | 3.721 | 26.87 | 23.94 | 159.63 | 2.14 | 9 | 253.9 | 55.27 | 30.5 | 7 | 63.12 | 31548.03 | 327.88 | 452.55 | 69.53 | 57.64 | 3856.34 | 0.83 | 0.89 | 6.81 | 0.22 | 1 | 10 | 410.1708 | 561.2137 | 507.6523 | 410170.7533 | 561213.7202 | 1.9393e-06 | 11 | 507652.2704
119 | 105 | CONCLUIDO | 3.7204 | 26.88 | 23.95 | 159.66 | 2.15 | 9 | 254.35 | 55.27 | 30.75 | 7 | 63.33 | 31604.07 | 328.02 | 452.56 | 69.5 | 57.64 | 3844.88 | 0.83 | 0.89 | 6.81 | 0.23 | 1 | 10 | 410.342 | 561.4481 | 507.8643 | 410342.0389 | 561448.0806 | 1.939e-06 | 11 | 507864.2638
120 | 105 | CONCLUIDO | 3.7194 | 26.89 | 23.96 | 159.71 | 2.16 | 9 | 254.81 | 55.27 | 31 | 7 | 63.53 | 31660.19 | 328.11 | 452.56 | 69.88 | 57.64 | 4031.4 | 0.82 | 0.89 | 6.81 | 0.23 | 1 | 10 | 410.5123 | 561.6811 | 508.075 | 410512.3474 | 561681.1043 | 1.9384e-06 | 11 | 508075.048
121 | 105 | CONCLUIDO | 3.7184 | 26.89 | 23.96 | 159.76 | 2.18 | 9 | 255.26 | 55.27 | 31.25 | 7 | 63.74 | 31716.38 | 327.93 | 452.58 | 70.09 | 57.64 | 4137.55 | 0.82 | 0.88 | 6.81 | 0.24 | 1 | 10 | 410.474 | 561.6286 | 508.0276 | 410473.9908 | 561628.623 | 1.9379e-06 | 11 | 508027.5755
122 | 105 | CONCLUIDO | 3.7191 | 26.89 | 23.96 | 159.72 | 2.19 | 9 | 255.72 | 55.27 | 31.5 | 7 | 63.95 | 31772.65 | 328.01 | 452.56 | 69.95 | 57.64 | 4070.08 | 0.82 | 0.88 | 6.81 | 0.23 | 1 | 10 | 410.4709 | 561.6244 | 508.0238 | 410470.9273 | 561624.4315 | 1.9383e-06 | 11 | 508023.784
123 | 105 | CONCLUIDO | 3.7197 | 26.88 | 23.95 | 159.69 | 2.21 | 9 | 256.17 | 55.27 | 31.75 | 7 | 64.15 | 31829 | 327.59 | 452.59 | 69.72 | 57.64 | 3952.46 | 0.83 | 0.89 | 6.81 | 0.23 | 1 | 10 | 410.1175 | 561.1409 | 507.5864 | 410117.4977 | 561140.8534 | 1.9386e-06 | 11 | 507586.3579
124 | 105 | CONCLUIDO | 3.7212 | 26.87 | 23.94 | 159.62 | 2.22 | 9 | 256.63 | 55.27 | 32 | 7 | 64.36 | 31885.42 | 326.59 | 452.55 | 69.46 | 57.64 | 3825.34 | 0.83 | 0.89 | 6.81 | 0.22 | 1 | 10 | 409.3166 | 560.045 | 506.5951 | 409316.5842 | 560045.0083 | 1.9394e-06 | 11 | 506595.0987
125 | 105 | CONCLUIDO | 3.7202 | 26.88 | 23.95 | 159.67 | 2.23 | 9 | 257.09 | 55.27 | 32.25 | 7 | 64.57 | 31942.05 | 326.09 | 452.59 | 69.73 | 57.64 | 3955.94 | 0.83 | 0.89 | 6.81 | 0.23 | 1 | 10 | 409.103 | 559.7528 | 506.3308 | 409102.9983 | 559752.7706 | 1.9389e-06 | 11 | 506330.7518
126 | 105 | CONCLUIDO | 3.7194 | 26.89 | 23.96 | 159.71 | 2.25 | 9 | 257.55 | 55.27 | 32.5 | 7 | 64.78 | 31998.63 | 326.25 | 452.57 | 70.01 | 57.64 | 4098.7 | 0.82 | 0.89 | 6.81 | 0.23 | 1 | 10 | 409.3028 | 560.0262 | 506.5781 | 409302.8282 | 560026.1867 | 1.9384e-06 | 11 | 506578.0735
127 | 105 | CONCLUIDO | 3.7189 | 26.89 | 23.96 | 159.74 | 2.26 | 9 | 258.01 | 55.27 | 32.75 | 7 | 64.99 | 32055.29 | 326.06 | 452.55 | 70.02 | 57.64 | 4102.72 | 0.82 | 0.88 | 6.81 | 0.24 | 1 | 10 | 409.2185 | 559.9107 | 506.4736 | 409218.4532 | 559910.7411 | 1.9382e-06 | 11 | 506473.6458
128 | 105 | CONCLUIDO | 3.7195 | 26.89 | 23.96 | 159.7 | 2.27 | 9 | 258.47 | 55.27 | 33 | 7 | 65.2 | 32112.02 | 325.21 | 452.56 | 69.93 | 57.64 | 4056.05 | 0.82 | 0.89 | 6.81 | 0.23 | 1 | 10 | 408.6187 | 559.0902 | 505.7314 | 408618.7184 | 559090.1575 | 1.9385e-06 | 11 | 505731.3776
129 | 105 | CONCLUIDO | 3.7299 | 26.81 | 23.92 | 179.41 | 2.28 | 8 | 258.93 | 55.27 | 33.25 | 6 | 65.41 | 32168.84 | 324.61 | 452.56 | 68.86 | 57.64 | 3527.08 | 0.84 | 0.89 | 6.8 | 0.2 | 1 | 10 | 407.2866 | 557.2675 | 504.0826 | 407286.5847 | 557267.4734 | 1.9439e-06 | 11 | 504082.6479
130 | 105 | CONCLUIDO | 3.7301 | 26.81 | 23.92 | 179.4 | 2.3 | 8 | 259.39 | 55.27 | 33.5 | 6 | 65.62 | 32225.73 | 324.54 | 452.58 | 68.71 | 57.64 | 3452.51 | 0.84 | 0.89 | 6.81 | 0.2 | 1 | 10 | 407.2257 | 557.1841 | 504.0073 | 407225.6731 | 557184.1314 | 1.944e-06 | 11 | 504007.2599
131 | 105 | CONCLUIDO | 3.7294 | 26.81 | 23.93 | 179.44 | 2.31 | 8 | 259.85 | 55.27 | 33.75 | 6 | 65.83 | 32282.7 | 324.73 | 452.58 | 68.83 | 57.64 | 3514.05 | 0.84 | 0.89 | 6.81 | 0.2 | 1 | 10 | 407.4363 | 557.4723 | 504.2679 | 407436.2594 | 557472.2649 | 1.9437e-06 | 11 | 504267.8944
132 | 105 | CONCLUIDO | 3.7289 | 26.82 | 23.93 | 179.46 | 2.32 | 8 | 260.32 | 55.27 | 34 | 6 | 66.04 | 32339.75 | 324.93 | 452.58 | 68.99 | 57.64 | 3592.39 | 0.84 | 0.89 | 6.81 | 0.2 | 1 | 10 | 407.6048 | 557.7029 | 504.4765 | 407604.8231 | 557702.9012 | 1.9434e-06 | 11 | 504476.5191
133 | 105 | CONCLUIDO | 3.7312 | 26.8 | 23.91 | 179.34 | 2.34 | 8 | 260.78 | 55.27 | 34.25 | 6 | 66.26 | 32396.88 | 325.06 | 452.56 | 68.42 | 57.64 | 3307.67 | 0.84 | 0.89 | 6.81 | 0.19 | 1 | 10 | 407.4444 | 557.4834 | 504.278 | 407444.3967 | 557483.3988 | 1.9446e-06 | 11 | 504277.9656
134 | 105 | CONCLUIDO | 3.7291 | 26.82 | 23.93 | 179.45 | 2.35 | 8 | 261.24 | 55.27 | 34.5 | 6 | 66.47 | 32454.09 | 325.49 | 452.57 | 68.86 | 57.64 | 3528.55 | 0.84 | 0.89 | 6.81 | 0.2 | 1 | 10 | 407.9525 | 558.1786 | 504.9068 | 407952.4883 | 558178.5921 | 1.9435e-06 | 11 | 504906.8107
135 | 105 | CONCLUIDO | 3.7308 | 26.8 | 23.91 | 179.36 | 2.36 | 8 | 261.71 | 55.27 | 34.75 | 6 | 66.68 | 32511.38 | 325.43 | 452.57 | 68.55 | 57.64 | 3371.03 | 0.84 | 0.89 | 6.81 | 0.19 | 1 | 10 | 407.7153 | 557.8541 | 504.6133 | 407715.3212 | 557854.0897 | 1.9444e-06 | 11 | 504613.2783
136 | 105 | CONCLUIDO | 3.7311 | 26.8 | 23.91 | 179.34 | 2.38 | 8 | 262.17 | 55.27 | 35 | 6 | 66.9 | 32568.76 | 325.25 | 452.58 | 68.42 | 57.64 | 3308.23 | 0.84 | 0.89 | 6.81 | 0.19 | 1 | 10 | 407.5753 | 557.6625 | 504.44 | 407575.3258 | 557662.5417 | 1.9445e-06 | 11 | 504440.0114
137 | 105 | CONCLUIDO | 3.7308 | 26.8 | 23.91 | 179.36 | 2.39 | 8 | 262.64 | 55.27 | 35.25 | 6 | 67.12 | 32626.21 | 325.33 | 452.56 | 68.54 | 57.64 | 3366.94 | 0.84 | 0.89 | 6.81 | 0.19 | 1 | 10 | 407.6505 | 557.7654 | 504.533 | 407650.492 | 557765.3875 | 1.9444e-06 | 11 | 504533.0417
138 | 105 | CONCLUIDO | 3.7306 | 26.81 | 23.92 | 179.37 | 2.4 | 8 | 263.1 | 55.27 | 35.5 | 6 | 67.33 | 32683.74 | 325.46 | 452.56 | 68.62 | 57.64 | 3407.97 | 0.84 | 0.89 | 6.81 | 0.19 | 1 | 10 | 407.7833 | 557.9472 | 504.6975 | 407783.3405 | 557947.1566 | 1.9443e-06 | 11 | 504697.463
139 | 105 | CONCLUIDO | 3.7302 | 26.81 | 23.92 | 179.39 | 2.41 | 8 | 263.57 | 55.27 | 35.75 | 6 | 67.55 | 32741.36 | 325.23 | 452.55 | 68.72 | 57.64 | 3456.88 | 0.84 | 0.89 | 6.81 | 0.2 | 1 | 10 | 407.6653 | 557.7857 | 504.5514 | 407665.3071 | 557785.6581 | 1.9441e-06 | 11 | 504551.3777
140 | 105 | CONCLUIDO | 3.7299 | 26.81 | 23.92 | 179.41 | 2.43 | 8 | 264.04 | 55.27 | 36 | 6 | 67.77 | 32799.06 | 325.08 | 452.55 | 68.76 | 57.64 | 3475.93 | 0.84 | 0.89 | 6.81 | 0.2 | 1 | 10 | 407.5914 | 557.6845 | 504.4599 | 407591.3555 | 557684.4743 | 1.9439e-06 | 11 | 504459.8508
141 | 105 | CONCLUIDO | 3.7293 | 26.81 | 23.93 | 179.44 | 2.44 | 8 | 264.51 | 55.27 | 36.25 | 6 | 67.99 | 32856.84 | 324.26 | 452.55 | 68.76 | 57.64 | 3479.18 | 0.84 | 0.89 | 6.81 | 0.2 | 1 | 10 | 407.1392 | 557.0658 | 503.9002 | 407139.2065 | 557065.8241 | 1.9436e-06 | 11 | 503900.2437
142 | 105 | CONCLUIDO | 3.7303 | 26.81 | 23.92 | 179.39 | 2.45 | 8 | 264.98 | 55.27 | 36.5 | 6 | 68.2 | 32914.7 | 323.93 | 452.55 | 68.64 | 57.64 | 3418.44 | 0.84 | 0.89 | 6.81 | 0.19 | 1 | 10 | 406.8146 | 556.6217 | 503.4985 | 406814.6433 | 556621.7423 | 1.9441e-06 | 11 | 503498.5445
143 | 105 | CONCLUIDO | 3.7293 | 26.81 | 23.93 | 179.44 | 2.46 | 8 | 265.45 | 55.27 | 36.75 | 6 | 68.42 | 32972.65 | 323.36 | 452.55 | 68.93 | 57.64 | 3560.88 | 0.84 | 0.89 | 6.81 | 0.2 | 1 | 10 | 406.5555 | 556.2672 | 503.1778 | 406555.5089 | 556267.1833 | 1.9436e-06 | 11 | 503177.8241
144 | 105 | CONCLUIDO | 3.7291 | 26.82 | 23.93 | 179.45 | 2.48 | 8 | 265.92 | 55.27 | 37 | 6 | 68.65 | 33030.68 | 323.01 | 452.56 | 68.9 | 57.64 | 3547.69 | 0.84 | 0.89 | 6.81 | 0.2 | 1 | 10 | 406.344 | 555.9778 | 502.916 | 406343.9909 | 555977.775 | 1.9435e-06 | 11 | 502916.0364
145 | 105 | CONCLUIDO | 3.7288 | 26.82 | 23.93 | 179.47 | 2.49 | 8 | 266.39 | 55.27 | 37.25 | 6 | 68.87 | 33088.79 | 322.55 | 452.55 | 68.89 | 57.64 | 3544.97 | 0.84 | 0.89 | 6.81 | 0.2 | 1 | 10 | 406.0688 | 555.6013 | 502.5755 | 406068.8328 | 555601.2916 | 1.9433e-06 | 11 | 502575.4841
146 | 105 | CONCLUIDO | 3.7289 | 26.82 | 23.93 | 179.46 | 2.5 | 8 | 266.86 | 55.27 | 37.5 | 6 | 69.09 | 33146.99 | 321.31 | 452.56 | 69 | 57.64 | 3597.36 | 0.84 | 0.89 | 6.81 | 0.2 | 1 | 10 | 405.2568 | 554.4902 | 501.5705 | 405256.8098 | 554490.2459 | 1.9434e-06 | 11 | 501570.475
147 | 105 | CONCLUIDO | 3.7293 | 26.82 | 23.93 | 179.44 | 2.51 | 8 | 267.33 | 55.27 | 37.75 | 6 | 69.31 | 33205.27 | 320.25 | 452.57 | 69 | 57.64 | 3597.49 | 0.84 | 0.89 | 6.81 | 0.2 | 1 | 10 | 404.5385 | 553.5074 | 500.6815 | 404538.5095 | 553507.4357 | 1.9436e-06 | 11 | 500681.4629
148 | 105 | CONCLUIDO | 3.7276 | 26.83 | 23.94 | 179.53 | 2.53 | 8 | 267.81 | 55.27 | 38 | 6 | 69.53 | 33263.64 | 319.62 | 452.56 | 69.36 | 57.64 | 3778.1 | 0.83 | 0.89 | 6.81 | 0.21 | 1 | 10 | 404.2936 | 553.1723 | 500.3783 | 404293.5652 | 553172.292 | 1.9427e-06 | 11 | 500378.3049
149 | 105 | CONCLUIDO | 3.7373 | 26.76 | 23.91 | 204.93 | 2.54 | 7 | 268.28 | 55.27 | 38.25 | 5 | 69.76 | 33322.09 | 319.74 | 452.56 | 68.46 | 57.64 | 3333.54 | 0.84 | 0.89 | 6.8 | 0.18 | 1 | 10 | 403.5287 | 552.1258 | 499.4317 | 403528.6942 | 552125.7618 | 1.9478e-06 | 11 | 499431.654
150 | 105 | CONCLUIDO | 3.737 | 26.76 | 23.91 | 204.95 | 2.55 | 7 | 268.75 | 55.27 | 38.5 | 5 | 69.98 | 33380.63 | 320.43 | 452.57 | 68.41 | 57.64 | 3305.79 | 0.84 | 0.89 | 6.81 | 0.19 | 1 | 10 | 403.9982 | 552.7682 | 500.0128 | 403998.2129 | 552768.1781 | 1.9476e-06 | 11 | 500012.759
151 | 105 | CONCLUIDO | 3.7379 | 26.75 | 23.9 | 204.9 | 2.56 | 7 | 269.23 | 55.27 | 38.75 | 5 | 70.21 | 33439.25 | 320.57 | 452.55 | 68.26 | 57.64 | 3234.98 | 0.84 | 0.89 | 6.81 | 0.18 | 1 | 10 | 403.9869 | 552.7527 | 499.9988 | 403986.9256 | 552752.7343 | 1.9481e-06 | 11 | 499998.7891
152 | 105 | CONCLUIDO | 3.738 | 26.75 | 23.9 | 204.89 | 2.57 | 7 | 269.71 | 55.27 | 39 | 5 | 70.43 | 33497.96 | 321.08 | 452.57 | 68.16 | 57.64 | 3185.39 | 0.85 | 0.89 | 6.81 | 0.18 | 1 | 10 | 404.3093 | 553.1938 | 500.3977 | 404309.2611 | 553193.7679 | 1.9481e-06 | 11 | 500397.7311
153 | 105 | CONCLUIDO | 3.7384 | 26.75 | 23.9 | 204.87 | 2.59 | 7 | 270.18 | 55.27 | 39.25 | 5 | 70.66 | 33556.76 | 321.69 | 452.55 | 68.13 | 57.64 | 3168.8 | 0.85 | 0.89 | 6.81 | 0.18 | 1 | 10 | 404.6733 | 553.6918 | 500.8482 | 404673.2575 | 553691.8038 | 1.9484e-06 | 11 | 500848.2352
154 | 105 | CONCLUIDO | 3.7396 | 26.74 | 23.89 | 204.79 | 2.6 | 7 | 270.66 | 55.27 | 39.5 | 5 | 70.89 | 33615.65 | 321.99 | 452.59 | 67.76 | 57.64 | 2980.65 | 0.85 | 0.89 | 6.81 | 0.17 | 1 | 10 | 404.7423 | 553.7862 | 500.9337 | 404742.2803 | 553786.2438 | 1.949e-06 | 11 | 500933.662
155 | 105 | CONCLUIDO | 3.7389 | 26.75 | 23.9 | 204.84 | 2.61 | 7 | 271.14 | 55.27 | 39.75 | 5 | 71.12 | 33674.62 | 322.71 | 452.56 | 67.94 | 57.64 | 3071.34 | 0.85 | 0.89 | 6.81 | 0.17 | 1 | 10 | 405.2947 | 554.5421 | 501.6174 | 405294.717 | 554542.1122 | 1.9486e-06 | 11 | 501617.3913
156 | 105 | CONCLUIDO | 3.7393 | 26.74 | 23.89 | 204.81 | 2.62 | 7 | 271.62 | 55.27 | 40 | 5 | 71.35 | 33733.68 | 322.91 | 452.55 | 67.99 | 57.64 | 3098.05 | 0.85 | 0.89 | 6.8 | 0.17 | 1 | 10 | 405.3604 | 554.6319 | 501.6987 | 405360.3758 | 554631.9495 | 1.9488e-06 | 11 | 501698.6546

## RESULTADOS_10
Unnamed: 0 | Volume de calda [L] | STATUS | Capacidade operacional [ha/h] | Tempo de missao [h] | Tempo util [h] | Tempo por voo [min] | Autonomia Projetada [h] | N° Voos | MTOW [kg] | Massa Estrutura [kg] | Combustível [kg] | Abastecimentos | Massa gerador | Potência gerador [W] | Combustível consumido [L] | Calda cons [L] | Distância percorrida [km] | Distância Pulverizando [km] | RTL ACUMULADO[m] | EOC [km/km] | EOC [h/h] | Tempo de manobra [h] | Tempo rtl_rtw [h] | V pulv [m/s] | V desloc [m/s] | Preço Total por ha Simples [R$/ha] | Preço Total por ha Presumido [R$/ha] | Preço Total por ha Real [R$/ha] | Preço Total Simples [R$] | Preço Total Presumido [R$] | Prod CAPEX [ha/h/R$] | Dias Trabalhados | Preço Total Real [R$]
0 | 60 | CONCLUIDO | 2.5829 | 38.72 | 30.6 | 7.85 | 0.14 | 234 | 124.63 | 45 | 1 | 232 | 18.64 | 15605.44 | 323.07 | 453.24 | 286.44 | 57.64 | 111185.59 | 0.2 | 0.69 | 7.18 | 6.86 | 1 | 10 | 567.4411 | 776.3979 | 702.2996 | 567441.0834 | 776397.924 | 1.4619e-06 | 15 | 702299.5958
1 | 60 | CONCLUIDO | 2.8102 | 35.58 | 28.93 | 9.81 | 0.18 | 177 | 124.96 | 45 | 1.25 | 175 | 18.71 | 15645.96 | 304.99 | 453.07 | 231.08 | 57.64 | 83790.87 | 0.25 | 0.73 | 7.11 | 5.19 | 1 | 10 | 502.3491 | 687.3362 | 621.7378 | 502349.1059 | 687336.2088 | 1.5906e-06 | 14 | 621737.8057
2 | 60 | CONCLUIDO | 2.9743 | 33.62 | 27.86 | 11.77 | 0.21 | 142 | 125.29 | 45 | 1.5 | 140 | 18.79 | 15686.51 | 293.17 | 452.93 | 196.82 | 57.64 | 66839.03 | 0.29 | 0.76 | 7.03 | 4.12 | 1 | 10 | 459.3353 | 628.4828 | 568.5013 | 459335.2699 | 628482.7807 | 1.6835e-06 | 13 | 568501.2662
3 | 60 | CONCLUIDO | 3.0901 | 32.36 | 27.19 | 13.71 | 0.25 | 119 | 125.62 | 45 | 1.75 | 117 | 18.87 | 15727.09 | 285.61 | 452.88 | 174.84 | 57.64 | 55962.85 | 0.33 | 0.78 | 7 | 3.46 | 1 | 10 | 438.9016 | 600.5245 | 543.2113 | 438901.5736 | 600524.496 | 1.749e-06 | 13 | 543211.281
4 | 60 | CONCLUIDO | 3.1835 | 31.41 | 26.67 | 15.69 | 0.28 | 102 | 125.95 | 45 | 2 | 100 | 18.95 | 15767.7 | 279.72 | 452.86 | 158.03 | 57.64 | 47642.4 | 0.36 | 0.8 | 6.97 | 2.94 | 1 | 10 | 423.7243 | 579.7582 | 524.4269 | 423724.2682 | 579758.2371 | 1.8019e-06 | 13 | 524426.9247
5 | 60 | CONCLUIDO | 3.2604 | 30.67 | 26.26 | 17.71 | 0.31 | 89 | 126.28 | 45 | 2.25 | 87 | 19.03 | 15808.34 | 274.9 | 452.87 | 145.15 | 57.64 | 41265.68 | 0.4 | 0.81 | 6.93 | 2.53 | 1 | 10 | 402.1585 | 550.251 | 497.7358 | 402158.5126 | 550251.019 | 1.8454e-06 | 12 | 497735.834
6 | 60 | CONCLUIDO | 3.319 | 30.13 | 25.98 | 19.73 | 0.35 | 79 | 126.61 | 45 | 2.5 | 77 | 19.11 | 15849 | 271.35 | 452.85 | 135.47 | 57.64 | 36479.58 | 0.43 | 0.82 | 6.93 | 2.25 | 1 | 10 | 393.7436 | 538.7374 | 487.321 | 393743.6025 | 538737.3676 | 1.8786e-06 | 12 | 487321.0294
7 | 60 | CONCLUIDO | 3.3704 | 29.67 | 25.72 | 21.74 | 0.38 | 71 | 126.94 | 45 | 2.75 | 69 | 19.19 | 15889.69 | 268.04 | 452.85 | 127.05 | 57.64 | 32307.44 | 0.45 | 0.82 | 6.92 | 1.99 | 1 | 10 | 386.4207 | 528.7179 | 478.2578 | 386420.7096 | 528717.8625 | 1.9077e-06 | 12 | 478257.7718
8 | 60 | CONCLUIDO | 3.4021 | 29.39 | 25.6 | 23.63 | 0.42 | 65 | 127.27 | 45 | 3 | 63 | 19.27 | 15930.42 | 266.46 | 452.77 | 123.3 | 57.64 | 30464.01 | 0.47 | 0.83 | 6.9 | 1.87 | 1 | 10 | 382.4594 | 523.2978 | 473.355 | 382459.3739 | 523297.7882 | 1.9256e-06 | 12 | 473354.9818
9 | 60 | CONCLUIDO | 3.439 | 29.08 | 25.41 | 25.41 | 0.45 | 60 | 127.6 | 45 | 3.25 | 58 | 19.35 | 15971.17 | 263.88 | 452.64 | 117.51 | 57.64 | 27594.89 | 0.49 | 0.83 | 6.88 | 1.69 | 1 | 10 | 377.2754 | 516.2048 | 466.9389 | 377275.3558 | 516204.786 | 1.9465e-06 | 12 | 466938.9257
10 | 60 | CONCLUIDO | 3.4729 | 28.79 | 25.26 | 27.55 | 0.48 | 55 | 127.93 | 45 | 3.5 | 53 | 19.43 | 16011.95 | 261.81 | 452.7 | 112.25 | 57.64 | 24989.41 | 0.51 | 0.84 | 6.88 | 1.53 | 1 | 10 | 372.8885 | 510.2025 | 461.5095 | 372888.4981 | 510202.4937 | 1.9657e-06 | 12 | 461509.4838
11 | 60 | CONCLUIDO | 3.495 | 28.61 | 25.18 | 29.62 | 0.52 | 51 | 128.26 | 45 | 3.75 | 49 | 19.51 | 16052.76 | 260.39 | 452.77 | 109.4 | 57.64 | 23580.85 | 0.53 | 0.84 | 6.88 | 1.45 | 1 | 10 | 370.0757 | 506.3539 | 458.0282 | 370075.6774 | 506353.8684 | 1.9782e-06 | 12 | 458028.1659
12 | 60 | CONCLUIDO | 3.5184 | 28.42 | 25.06 | 31.33 | 0.55 | 48 | 128.59 | 45 | 4 | 46 | 19.59 | 16093.6 | 258.69 | 452.67 | 105.86 | 57.64 | 21826.95 | 0.54 | 0.85 | 6.87 | 1.34 | 1 | 10 | 357.1033 | 488.6045 | 441.9728 | 357103.3084 | 488604.5008 | 1.9914e-06 | 11 | 441972.773
13 | 60 | CONCLUIDO | 3.5364 | 28.28 | 25 | 33.33 | 0.58 | 45 | 128.92 | 45 | 4.25 | 43 | 19.68 | 16134.46 | 257.35 | 452.66 | 103.66 | 57.64 | 20742.65 | 0.56 | 0.85 | 6.87 | 1.27 | 1 | 10 | 354.7585 | 485.3962 | 439.0707 | 354758.4937 | 485396.2219 | 2.0016e-06 | 11 | 439070.6878
14 | 60 | CONCLUIDO | 3.5598 | 28.09 | 24.89 | 35.55 | 0.62 | 42 | 129.25 | 45 | 4.5 | 40 | 19.76 | 16175.36 | 255.98 | 452.62 | 100.03 | 57.64 | 18944.61 | 0.58 | 0.85 | 6.86 | 1.16 | 1 | 10 | 351.9101 | 481.4989 | 435.5453 | 351910.0611 | 481498.8708 | 2.0149e-06 | 11 | 435545.2944
15 | 60 | CONCLUIDO | 3.5679 | 28.03 | 24.87 | 37.31 | 0.65 | 40 | 129.59 | 45 | 4.75 | 38 | 19.84 | 16216.29 | 255.35 | 452.63 | 99.46 | 57.64 | 18668.65 | 0.58 | 0.85 | 6.87 | 1.15 | 1 | 10 | 350.877 | 480.0854 | 434.2667 | 350876.985 | 480085.3705 | 2.0194e-06 | 11 | 434266.6966
16 | 60 | CONCLUIDO | 3.5838 | 27.9 | 24.8 | 39.16 | 0.68 | 38 | 129.92 | 45 | 5 | 36 | 19.92 | 16257.24 | 253.52 | 452.63 | 97.16 | 57.64 | 17529.5 | 0.59 | 0.86 | 6.86 | 1.07 | 1 | 10 | 348.3779 | 476.666 | 431.1737 | 348377.9168 | 476666.0351 | 2.0284e-06 | 11 | 431173.6977
17 | 60 | CONCLUIDO | 3.5967 | 27.8 | 24.75 | 41.25 | 0.71 | 36 | 130.25 | 45 | 5.25 | 34 | 20 | 16298.23 | 252.94 | 452.62 | 95.72 | 57.64 | 16817.07 | 0.6 | 0.86 | 6.86 | 1.02 | 1 | 10 | 346.9936 | 474.7719 | 429.4603 | 346993.5611 | 474771.8985 | 2.0357e-06 | 11 | 429460.3349
18 | 60 | CONCLUIDO | 3.6159 | 27.66 | 24.65 | 43.51 | 0.74 | 34 | 130.58 | 45 | 5.5 | 32 | 20.09 | 16339.24 | 251.17 | 452.61 | 92.43 | 57.64 | 15181.99 | 0.62 | 0.86 | 6.85 | 0.93 | 1 | 10 | 344.2754 | 471.0527 | 426.0961 | 344275.3502 | 471052.7225 | 2.0466e-06 | 11 | 426096.1118
19 | 60 | CONCLUIDO | 3.6208 | 27.62 | 24.64 | 44.8 | 0.78 | 33 | 130.92 | 45 | 5.75 | 31 | 20.17 | 16380.29 | 250.78 | 452.61 | 92.24 | 57.64 | 15092.76 | 0.62 | 0.86 | 6.85 | 0.92 | 1 | 10 | 343.6696 | 470.2239 | 425.3464 | 343669.6262 | 470223.9442 | 2.0494e-06 | 11 | 425346.431
20 | 60 | CONCLUIDO | 3.6343 | 27.52 | 24.59 | 47.6 | 0.81 | 31 | 131.25 | 45 | 6 | 29 | 20.25 | 16421.36 | 249.68 | 452.64 | 90.32 | 57.64 | 14140.51 | 0.64 | 0.86 | 6.85 | 0.86 | 1 | 10 | 341.9315 | 467.8458 | 423.1953 | 341931.5408 | 467845.8191 | 2.057e-06 | 11 | 423195.2707
21 | 60 | CONCLUIDO | 3.6411 | 27.46 | 24.57 | 49.13 | 0.84 | 30 | 131.58 | 45 | 6.25 | 28 | 20.34 | 16462.46 | 249.05 | 452.64 | 89.76 | 57.64 | 13869.92 | 0.64 | 0.86 | 6.84 | 0.84 | 1 | 10 | 341.0245 | 466.6048 | 422.0727 | 341024.507 | 466604.7754 | 2.0609e-06 | 11 | 422072.6706
22 | 60 | CONCLUIDO | 3.6487 | 27.41 | 24.53 | 50.76 | 0.87 | 29 | 131.92 | 45 | 6.5 | 27 | 20.42 | 16503.6 | 248.03 | 452.64 | 88.87 | 57.64 | 13429.96 | 0.65 | 0.86 | 6.84 | 0.81 | 1 | 10 | 339.7578 | 464.8716 | 420.5049 | 339757.8242 | 464871.6442 | 2.0652e-06 | 11 | 420504.9469
23 | 60 | CONCLUIDO | 3.6573 | 27.34 | 24.49 | 52.49 | 0.9 | 28 | 132.25 | 45 | 6.75 | 26 | 20.5 | 16544.76 | 246.92 | 452.61 | 87.46 | 57.64 | 12726.36 | 0.66 | 0.87 | 6.84 | 0.77 | 1 | 10 | 338.3742 | 462.9785 | 418.7925 | 338374.2067 | 462978.5176 | 2.07e-06 | 11 | 418792.4977
24 | 60 | CONCLUIDO | 3.6646 | 27.29 | 24.47 | 54.37 | 0.93 | 27 | 132.58 | 45 | 7 | 25 | 20.59 | 16585.95 | 246.1 | 452.62 | 86.35 | 57.64 | 12176.49 | 0.67 | 0.87 | 6.84 | 0.74 | 1 | 10 | 337.3229 | 461.5401 | 417.4914 | 337322.928 | 461540.1117 | 2.0742e-06 | 11 | 417491.3713
25 | 60 | CONCLUIDO | 3.6703 | 27.25 | 24.45 | 56.42 | 0.96 | 26 | 132.92 | 45 | 7.25 | 24 | 20.67 | 16627.17 | 245.12 | 452.66 | 86.03 | 57.64 | 12020.83 | 0.67 | 0.87 | 6.83 | 0.72 | 1 | 10 | 336.2694 | 460.0986 | 416.1874 | 336269.3604 | 460098.5741 | 2.0774e-06 | 11 | 416187.4119
26 | 60 | CONCLUIDO | 3.6777 | 27.19 | 24.42 | 58.61 | 0.99 | 25 | 133.25 | 45 | 7.5 | 23 | 20.76 | 16668.43 | 244.52 | 452.65 | 85.05 | 57.64 | 11540.29 | 0.68 | 0.87 | 6.83 | 0.69 | 1 | 10 | 335.3378 | 458.8239 | 415.0344 | 335337.7836 | 458823.9496 | 2.0816e-06 | 11 | 415034.4358
27 | 60 | CONCLUIDO | 3.6864 | 27.13 | 24.38 | 60.95 | 1.03 | 24 | 133.59 | 45 | 7.75 | 22 | 20.84 | 16709.71 | 243.77 | 452.59 | 83.79 | 57.64 | 10913.37 | 0.69 | 0.87 | 6.83 | 0.66 | 1 | 10 | 334.2055 | 457.2747 | 413.633 | 334205.4628 | 457274.6583 | 2.0865e-06 | 11 | 413633.0067
28 | 60 | CONCLUIDO | 3.694 | 27.07 | 24.35 | 63.52 | 1.06 | 23 | 133.92 | 45 | 8 | 21 | 20.93 | 16751.02 | 242.71 | 452.59 | 82.73 | 57.64 | 10387.04 | 0.7 | 0.87 | 6.83 | 0.63 | 1 | 10 | 332.9688 | 455.5826 | 412.1024 | 332968.7664 | 455582.5557 | 2.0908e-06 | 11 | 412102.396
29 | 60 | CONCLUIDO | 3.6997 | 27.03 | 24.33 | 66.37 | 1.09 | 22 | 134.26 | 45 | 8.25 | 20 | 21.01 | 16792.37 | 241.92 | 452.62 | 82.23 | 57.64 | 10145.08 | 0.7 | 0.87 | 6.83 | 0.61 | 1 | 10 | 332.0545 | 454.3316 | 410.9708 | 332054.4903 | 454331.6028 | 2.094e-06 | 11 | 410970.8323
30 | 60 | CONCLUIDO | 3.7024 | 27.01 | 24.32 | 66.31 | 1.12 | 22 | 134.59 | 45 | 8.5 | 20 | 21.1 | 16833.86 | 241.32 | 452.61 | 81.47 | 57.64 | 9760.58 | 0.71 | 0.87 | 6.83 | 0.59 | 1 | 10 | 331.4735 | 453.5367 | 410.2518 | 331473.4968 | 453536.6619 | 2.0956e-06 | 11 | 410251.7595
31 | 60 | CONCLUIDO | 3.7093 | 26.96 | 24.29 | 69.4 | 1.15 | 21 | 134.93 | 45 | 8.75 | 19 | 21.18 | 16875.27 | 240.59 | 452.58 | 80.79 | 57.64 | 9429.3 | 0.71 | 0.87 | 6.83 | 0.57 | 1 | 10 | 330.5046 | 452.211 | 409.0526 | 330504.6123 | 452210.9914 | 2.0995e-06 | 11 | 409052.6091
32 | 60 | CONCLUIDO | 3.7172 | 26.9 | 24.26 | 72.78 | 1.18 | 20 | 135.27 | 45 | 9 | 18 | 21.27 | 16916.71 | 238.96 | 452.63 | 79.76 | 57.64 | 8917.06 | 0.72 | 0.87 | 6.82 | 0.53 | 1 | 10 | 328.8945 | 450.0079 | 407.0598 | 328894.466 | 450007.9182 | 2.1039e-06 | 11 | 407059.7941
33 | 60 | CONCLUIDO | 3.7162 | 26.91 | 24.27 | 72.8 | 1.21 | 20 | 135.6 | 45 | 9.25 | 18 | 21.35 | 16958.17 | 239.56 | 452.61 | 79.91 | 57.64 | 8994.79 | 0.72 | 0.87 | 6.83 | 0.54 | 1 | 10 | 329.3705 | 450.6593 | 407.649 | 329370.5285 | 450659.2879 | 2.1034e-06 | 11 | 407648.998
34 | 60 | CONCLUIDO | 3.7206 | 26.88 | 24.26 | 76.61 | 1.24 | 19 | 135.94 | 45 | 9.5 | 17 | 21.44 | 16999.67 | 237.85 | 452.6 | 79.59 | 57.64 | 8839.18 | 0.72 | 0.87 | 6.83 | 0.54 | 1 | 10 | 327.9722 | 448.746 | 405.9183 | 327972.1714 | 448745.994 | 2.1059e-06 | 11 | 405918.3062
35 | 60 | CONCLUIDO | 3.7239 | 26.85 | 24.24 | 76.53 | 1.26 | 19 | 136.27 | 45 | 9.75 | 17 | 21.53 | 17041.2 | 237.62 | 452.59 | 79.02 | 57.64 | 8553.23 | 0.73 | 0.87 | 6.82 | 0.51 | 1 | 10 | 327.5762 | 448.2042 | 405.4282 | 327576.1642 | 448204.1594 | 2.1077e-06 | 11 | 405428.1835
36 | 60 | CONCLUIDO | 3.7324 | 26.79 | 24.2 | 80.67 | 1.29 | 18 | 136.61 | 45 | 10 | 16 | 21.61 | 17082.76 | 236.59 | 452.56 | 77.78 | 57.64 | 7939.22 | 0.74 | 0.88 | 6.82 | 0.48 | 1 | 10 | 326.3061 | 446.4665 | 403.8563 | 326306.1455 | 446466.4638 | 2.1125e-06 | 11 | 403856.3312
37 | 60 | CONCLUIDO | 3.7304 | 26.81 | 24.21 | 80.72 | 1.32 | 18 | 136.95 | 45 | 10.25 | 16 | 21.7 | 17124.35 | 236.81 | 452.56 | 78.28 | 57.64 | 8185.91 | 0.74 | 0.88 | 6.83 | 0.49 | 1 | 10 | 326.5915 | 446.8569 | 404.2095 | 326591.5101 | 446856.9124 | 2.1114e-06 | 11 | 404209.5158
38 | 60 | CONCLUIDO | 3.7308 | 26.8 | 24.21 | 80.71 | 1.35 | 18 | 137.29 | 45 | 10.5 | 16 | 21.79 | 17165.97 | 235.26 | 452.64 | 78.06 | 57.64 | 8079.32 | 0.74 | 0.88 | 6.83 | 0.49 | 1 | 10 | 325.5634 | 445.4501 | 402.937 | 325563.355 | 445450.1451 | 2.1116e-06 | 11 | 402937.0085
39 | 60 | CONCLUIDO | 3.7393 | 26.74 | 24.18 | 85.33 | 1.38 | 17 | 137.62 | 45 | 10.75 | 15 | 21.88 | 17207.62 | 234.96 | 452.58 | 76.97 | 57.64 | 7537.7 | 0.75 | 0.88 | 6.82 | 0.45 | 1 | 10 | 324.7987 | 444.4039 | 401.9907 | 324798.7238 | 444403.943 | 2.1164e-06 | 11 | 401990.6544
40 | 60 | CONCLUIDO | 3.7368 | 26.76 | 24.19 | 85.39 | 1.41 | 17 | 137.96 | 45 | 11 | 15 | 21.96 | 17249.3 | 234.78 | 452.56 | 77.47 | 57.64 | 7786.74 | 0.74 | 0.88 | 6.83 | 0.47 | 1 | 10 | 324.8527 | 444.4778 | 402.0575 | 324852.7338 | 444477.8418 | 2.115e-06 | 11 | 402057.5004
41 | 60 | CONCLUIDO | 3.7466 | 26.69 | 24.15 | 90.56 | 1.44 | 16 | 138.3 | 45 | 11.25 | 14 | 22.05 | 17291.02 | 233.59 | 452.57 | 76.15 | 57.64 | 7135.22 | 0.76 | 0.88 | 6.82 | 0.43 | 1 | 10 | 323.4156 | 442.5115 | 400.2788 | 323415.608 | 442511.503 | 2.1206e-06 | 11 | 400278.8262
42 | 60 | CONCLUIDO | 3.7452 | 26.7 | 24.16 | 90.6 | 1.47 | 16 | 138.64 | 45 | 11.5 | 14 | 22.14 | 17332.76 | 233.35 | 452.58 | 76.46 | 57.64 | 7286.96 | 0.75 | 0.88 | 6.82 | 0.44 | 1 | 10 | 323.3669 | 442.4449 | 400.2186 | 323366.9233 | 442444.8904 | 2.1198e-06 | 11 | 400218.571
43 | 60 | CONCLUIDO | 3.7444 | 26.71 | 24.17 | 90.62 | 1.5 | 16 | 138.98 | 45 | 11.75 | 14 | 22.23 | 17374.54 | 232.72 | 452.61 | 76.57 | 57.64 | 7345.42 | 0.75 | 0.88 | 6.82 | 0.44 | 1 | 10 | 323.032 | 441.9866 | 399.804 | 323031.9845 | 441986.6123 | 2.1193e-06 | 11 | 399804.0304
44 | 60 | CONCLUIDO | 3.7552 | 26.63 | 24.11 | 96.46 | 1.52 | 15 | 139.32 | 45 | 12 | 13 | 22.32 | 17416.34 | 231.28 | 452.58 | 74.88 | 57.64 | 6504.24 | 0.77 | 0.88 | 6.82 | 0.39 | 1 | 10 | 321.3326 | 439.6614 | 397.7008 | 321332.5927 | 439661.4295 | 2.1254e-06 | 11 | 397700.7597
45 | 60 | CONCLUIDO | 3.7538 | 26.64 | 24.12 | 96.5 | 1.55 | 15 | 139.66 | 45 | 12.25 | 13 | 22.41 | 17458.18 | 231.18 | 452.55 | 75.29 | 57.64 | 6706.74 | 0.77 | 0.88 | 6.82 | 0.4 | 1 | 10 | 321.3734 | 439.7173 | 397.7513 | 321373.4474 | 439717.3287 | 2.1247e-06 | 11 | 397751.324
46 | 60 | CONCLUIDO | 3.7548 | 26.63 | 24.12 | 96.47 | 1.58 | 15 | 140 | 45 | 12.5 | 13 | 22.5 | 17500.05 | 230.17 | 452.56 | 75.2 | 57.64 | 6660.53 | 0.77 | 0.88 | 6.82 | 0.39 | 1 | 10 | 320.6664 | 438.7499 | 396.8762 | 320666.3637 | 438749.8656 | 2.1252e-06 | 11 | 396876.1943
47 | 60 | CONCLUIDO | 3.7601 | 26.59 | 24.1 | 103.31 | 1.61 | 14 | 140.33 | 45 | 12.75 | 12 | 22.59 | 17541.95 | 230.03 | 452.6 | 74.88 | 57.64 | 6508 | 0.77 | 0.88 | 6.81 | 0.38 | 1 | 10 | 320.226 | 438.1474 | 396.3312 | 320226.0201 | 438147.3681 | 2.1282e-06 | 11 | 396331.1983
48 | 60 | CONCLUIDO | 3.7621 | 26.58 | 24.09 | 103.25 | 1.63 | 14 | 140.67 | 45 | 13 | 12 | 22.68 | 17583.88 | 229.43 | 452.6 | 74.09 | 57.64 | 6113.03 | 0.78 | 0.88 | 6.82 | 0.37 | 1 | 10 | 319.702 | 437.4304 | 395.6826 | 319701.9909 | 437430.3682 | 2.1294e-06 | 11 | 395682.6278
49 | 60 | CONCLUIDO | 3.7618 | 26.58 | 24.09 | 103.26 | 1.66 | 14 | 141.02 | 45 | 13.25 | 12 | 22.77 | 17625.85 | 228.21 | 452.56 | 74.29 | 57.64 | 6211.38 | 0.78 | 0.88 | 6.82 | 0.37 | 1 | 10 | 318.9344 | 436.3801 | 394.7326 | 318934.3756 | 436380.083 | 2.1292e-06 | 11 | 394732.5804
50 | 60 | CONCLUIDO | 3.7674 | 26.54 | 24.08 | 111.13 | 1.69 | 13 | 141.36 | 45 | 13.5 | 11 | 22.86 | 17667.84 | 226.26 | 452.59 | 73.81 | 57.64 | 5978.46 | 0.78 | 0.88 | 6.82 | 0.35 | 1 | 10 | 317.3447 | 434.205 | 392.7651 | 317344.7104 | 434205.033 | 2.1324e-06 | 11 | 392765.1141
51 | 60 | CONCLUIDO | 3.7673 | 26.54 | 24.08 | 111.14 | 1.72 | 13 | 141.7 | 45 | 13.75 | 11 | 22.95 | 17709.87 | 227.17 | 452.56 | 73.87 | 57.64 | 6007.74 | 0.78 | 0.88 | 6.82 | 0.36 | 1 | 10 | 317.9345 | 435.012 | 393.495 | 317934.4641 | 435011.9601 | 2.1323e-06 | 11 | 393495.0292
52 | 60 | CONCLUIDO | 3.7708 | 26.52 | 24.05 | 111.02 | 1.74 | 13 | 142.04 | 45 | 14 | 11 | 23.04 | 17751.93 | 227.34 | 452.61 | 73.02 | 57.64 | 5581.55 | 0.79 | 0.88 | 6.82 | 0.33 | 1 | 10 | 317.7716 | 434.7891 | 393.2934 | 317771.5929 | 434789.1125 | 2.1343e-06 | 11 | 393293.4498
53 | 60 | CONCLUIDO | 3.7693 | 26.53 | 24.07 | 111.07 | 1.77 | 13 | 142.38 | 45 | 14.25 | 11 | 23.13 | 17794.02 | 226.53 | 452.62 | 73.32 | 57.64 | 5731.27 | 0.79 | 0.88 | 6.82 | 0.34 | 1 | 10 | 317.387 | 434.2629 | 392.8174 | 317386.985 | 434262.8749 | 2.1334e-06 | 11 | 392817.4357
54 | 60 | CONCLUIDO | 3.769 | 26.53 | 24.07 | 111.08 | 1.8 | 13 | 142.72 | 45 | 14.5 | 11 | 23.22 | 17836.15 | 224.44 | 452.6 | 73.56 | 57.64 | 5855.05 | 0.78 | 0.88 | 6.81 | 0.34 | 1 | 10 | 316.0624 | 432.4505 | 391.178 | 316062.3541 | 432450.4565 | 2.1333e-06 | 11 | 391177.9919
55 | 60 | CONCLUIDO | 3.7787 | 26.46 | 24.03 | 120.13 | 1.82 | 12 | 143.06 | 45 | 14.75 | 10 | 23.31 | 17878.3 | 223.72 | 452.59 | 72.03 | 57.64 | 5094.16 | 0.8 | 0.88 | 6.82 | 0.3 | 1 | 10 | 314.9665 | 430.9511 | 389.8217 | 314966.5423 | 430951.1186 | 2.1388e-06 | 11 | 389821.7487
56 | 60 | CONCLUIDO | 3.7791 | 26.46 | 24.02 | 120.11 | 1.85 | 12 | 143.4 | 45 | 15 | 10 | 23.41 | 17920.49 | 224.11 | 452.56 | 71.88 | 57.64 | 5016.45 | 0.8 | 0.88 | 6.82 | 0.3 | 1 | 10 | 315.1684 | 431.2272 | 390.0715 | 315168.3566 | 431227.2497 | 2.139e-06 | 11 | 390071.5262
57 | 60 | CONCLUIDO | 3.7768 | 26.48 | 24.04 | 120.19 | 1.88 | 12 | 143.75 | 45 | 15.25 | 10 | 23.5 | 17962.71 | 223.76 | 452.56 | 72.48 | 57.64 | 5319.58 | 0.8 | 0.88 | 6.82 | 0.31 | 1 | 10 | 315.1217 | 431.1634 | 390.0138 | 315121.6781 | 431163.3822 | 2.1377e-06 | 11 | 390013.7542
58 | 60 | CONCLUIDO | 3.7766 | 26.48 | 24.04 | 120.2 | 1.9 | 12 | 144.09 | 45 | 15.5 | 10 | 23.59 | 18004.96 | 222.81 | 452.55 | 72.76 | 57.64 | 5456.74 | 0.79 | 0.88 | 6.81 | 0.32 | 1 | 10 | 314.5242 | 430.3458 | 389.2742 | 314524.172 | 430345.848 | 2.1376e-06 | 11 | 389274.2442
59 | 60 | CONCLUIDO | 3.7762 | 26.48 | 24.04 | 120.21 | 1.93 | 12 | 144.43 | 45 | 15.75 | 10 | 23.68 | 18047.25 | 221 | 452.58 | 72.79 | 57.64 | 5474.43 | 0.79 | 0.88 | 6.81 | 0.32 | 1 | 10 | 313.3866 | 428.7894 | 387.8663 | 313386.6147 | 428789.3919 | 2.1373e-06 | 11 | 387866.3342
60 | 60 | CONCLUIDO | 3.7865 | 26.41 | 24 | 130.89 | 1.96 | 11 | 144.77 | 45 | 16 | 9 | 23.78 | 18089.56 | 220.49 | 452.57 | 71.16 | 57.64 | 4664.87 | 0.81 | 0.88 | 6.81 | 0.27 | 1 | 10 | 312.4017 | 427.4418 | 386.6474 | 312401.7066 | 427441.7972 | 2.1432e-06 | 11 | 386647.352
61 | 60 | CONCLUIDO | 3.7846 | 26.42 | 24.01 | 130.96 | 1.98 | 11 | 145.12 | 45 | 16.25 | 9 | 23.87 | 18131.91 | 220.67 | 452.58 | 71.53 | 57.64 | 4849.31 | 0.81 | 0.88 | 6.81 | 0.29 | 1 | 10 | 312.6447 | 427.7743 | 386.9481 | 312644.7057 | 427774.2793 | 2.1421e-06 | 11 | 386948.1024
62 | 60 | CONCLUIDO | 3.7857 | 26.42 | 24 | 130.92 | 2.01 | 11 | 145.46 | 45 | 16.5 | 9 | 23.96 | 18174.29 | 220.09 | 452.56 | 71.47 | 57.64 | 4820.45 | 0.81 | 0.88 | 6.81 | 0.28 | 1 | 10 | 312.1891 | 427.1509 | 386.3842 | 312189.0806 | 427150.8729 | 2.1427e-06 | 11 | 386384.1931
63 | 60 | CONCLUIDO | 3.786 | 26.41 | 24 | 130.91 | 2.03 | 11 | 145.81 | 45 | 16.75 | 9 | 24.06 | 18216.71 | 219.88 | 452.56 | 71.36 | 57.64 | 4764.05 | 0.81 | 0.88 | 6.81 | 0.28 | 1 | 10 | 312.0388 | 426.9453 | 386.1983 | 312038.8435 | 426945.3118 | 2.1429e-06 | 11 | 386198.2505
64 | 60 | CONCLUIDO | 3.7858 | 26.41 | 24 | 130.91 | 2.06 | 11 | 146.15 | 45 | 17 | 9 | 24.15 | 18259.16 | 218.36 | 452.56 | 71.22 | 57.64 | 4692.16 | 0.81 | 0.88 | 6.82 | 0.28 | 1 | 10 | 311.0785 | 425.6313 | 385.0096 | 311078.4685 | 425631.2844 | 2.1428e-06 | 11 | 385009.632
65 | 60 | CONCLUIDO | 3.7926 | 26.37 | 23.98 | 143.88 | 2.08 | 10 | 146.49 | 45 | 17.25 | 8 | 24.25 | 18301.64 | 216.72 | 452.56 | 70.69 | 57.64 | 4431.72 | 0.82 | 0.88 | 6.81 | 0.26 | 1 | 10 | 309.6189 | 423.6342 | 383.2032 | 309618.8802 | 423634.2113 | 2.1466e-06 | 11 | 383203.1568
66 | 60 | CONCLUIDO | 3.7935 | 26.36 | 23.97 | 143.84 | 2.11 | 10 | 146.84 | 45 | 17.5 | 8 | 24.34 | 18344.15 | 216.63 | 452.57 | 70.4 | 57.64 | 4287.1 | 0.82 | 0.88 | 6.81 | 0.25 | 1 | 10 | 309.488 | 423.4552 | 383.0412 | 309488.0458 | 423455.1979 | 2.1471e-06 | 11 | 383041.2282
67 | 60 | CONCLUIDO | 3.7917 | 26.37 | 23.99 | 143.91 | 2.13 | 10 | 147.18 | 45 | 17.75 | 8 | 24.44 | 18386.69 | 216.52 | 452.56 | 70.88 | 57.64 | 4530.24 | 0.81 | 0.88 | 6.81 | 0.26 | 1 | 10 | 309.5648 | 423.5602 | 383.1362 | 309564.7916 | 423560.2049 | 2.1461e-06 | 11 | 383136.2134
68 | 60 | CONCLUIDO | 3.7935 | 26.36 | 23.97 | 143.84 | 2.16 | 10 | 147.53 | 45 | 18 | 8 | 24.53 | 18429.27 | 216.14 | 452.58 | 70.41 | 57.64 | 4291.71 | 0.82 | 0.88 | 6.81 | 0.25 | 1 | 10 | 309.1756 | 423.0277 | 382.6546 | 309175.6331 | 423027.7411 | 2.1471e-06 | 11 | 382654.5672
69 | 60 | CONCLUIDO | 3.7921 | 26.37 | 23.98 | 143.9 | 2.18 | 10 | 147.87 | 45 | 18.25 | 8 | 24.63 | 18471.89 | 215.78 | 452.56 | 70.74 | 57.64 | 4459.46 | 0.81 | 0.88 | 6.81 | 0.26 | 1 | 10 | 309.0458 | 422.85 | 382.4938 | 309045.7558 | 422850.0372 | 2.1463e-06 | 11 | 382493.8231
70 | 60 | CONCLUIDO | 3.7923 | 26.37 | 23.98 | 143.89 | 2.21 | 10 | 148.22 | 45 | 18.5 | 8 | 24.72 | 18514.53 | 214.23 | 452.57 | 70.73 | 57.64 | 4451.89 | 0.81 | 0.88 | 6.81 | 0.26 | 1 | 10 | 308.0467 | 421.483 | 381.2573 | 308046.6619 | 421483.0328 | 2.1464e-06 | 11 | 381257.2837
71 | 60 | CONCLUIDO | 3.7924 | 26.37 | 23.98 | 143.88 | 2.23 | 10 | 148.57 | 45 | 18.75 | 7 | 24.82 | 18557.21 | 212.2 | 452.56 | 70.6 | 57.64 | 4386.13 | 0.82 | 0.88 | 6.81 | 0.26 | 1 | 10 | 306.7468 | 419.7045 | 379.6485 | 306746.7632 | 419704.4542 | 2.1465e-06 | 11 | 379648.4501
72 | 60 | CONCLUIDO | 3.8004 | 26.31 | 23.95 | 159.67 | 2.26 | 9 | 148.91 | 45 | 19 | 6 | 24.92 | 18599.92 | 211.17 | 452.57 | 69.67 | 57.64 | 3928.3 | 0.83 | 0.89 | 6.81 | 0.23 | 1 | 10 | 305.5979 | 418.1325 | 378.2266 | 305597.908 | 418132.5398 | 2.151e-06 | 11 | 378226.557
73 | 60 | CONCLUIDO | 3.8005 | 26.31 | 23.95 | 159.67 | 2.28 | 9 | 149.26 | 45 | 19.25 | 6 | 25.01 | 18642.66 | 211.21 | 452.58 | 69.62 | 57.64 | 3902.36 | 0.83 | 0.89 | 6.81 | 0.23 | 1 | 10 | 305.6182 | 418.1603 | 378.2517 | 305618.1978 | 418160.3011 | 2.1511e-06 | 11 | 378251.6689
74 | 60 | CONCLUIDO | 3.8009 | 26.31 | 23.95 | 159.65 | 2.31 | 9 | 149.61 | 45 | 19.5 | 5 | 25.11 | 18685.44 | 211.58 | 452.56 | 69.59 | 57.64 | 3889.27 | 0.83 | 0.89 | 6.81 | 0.22 | 1 | 10 | 305.833 | 418.4542 | 378.5175 | 305832.9766 | 418454.1709 | 2.1513e-06 | 11 | 378517.4922
75 | 60 | CONCLUIDO | 3.8016 | 26.3 | 23.94 | 159.61 | 2.33 | 9 | 149.95 | 45 | 19.75 | 5 | 25.21 | 18728.26 | 211.94 | 452.55 | 69.44 | 57.64 | 3813.06 | 0.83 | 0.89 | 6.81 | 0.22 | 1 | 10 | 306 | 418.6826 | 378.7242 | 305999.9576 | 418682.6418 | 2.1517e-06 | 11 | 378724.1581
76 | 60 | CONCLUIDO | 3.8008 | 26.31 | 23.95 | 159.65 | 2.36 | 9 | 150.3 | 45 | 20 | 3 | 25.3 | 18771.1 | 211.89 | 452.55 | 69.45 | 57.64 | 3816.29 | 0.83 | 0.89 | 6.81 | 0.22 | 1 | 10 | 306.0354 | 418.7312 | 378.768 | 306035.4179 | 418731.1602 | 2.1513e-06 | 11 | 378768.0459
77 | 60 | CONCLUIDO | 3.8001 | 26.32 | 23.95 | 159.69 | 2.38 | 9 | 150.65 | 45 | 20.25 | 1 | 25.4 | 18813.98 | 212.33 | 452.58 | 69.5 | 57.64 | 3842.05 | 0.83 | 0.89 | 6.82 | 0.23 | 1 | 10 | 306.3517 | 419.1639 | 379.1595 | 306351.7135 | 419163.9297 | 2.1509e-06 | 11 | 379159.5125
78 | 60 | CONCLUIDO | 3.8 | 26.32 | 23.95 | 159.69 | 2.4 | 9 | 151 | 45 | 20.5 | 0 | 25.5 | 18856.89 | 212.81 | 452.56 | 69.51 | 57.64 | 3848.71 | 0.83 | 0.89 | 6.82 | 0.23 | 1 | 10 | 306.6624 | 419.589 | 379.5441 | 306662.4138 | 419589.0436 | 2.1508e-06 | 11 | 379544.0542

## RESULTADOS_25
Unnamed: 0 | Volume de calda [L] | STATUS | Capacidade operacional [ha/h] | Tempo de missao [h] | Tempo util [h] | Tempo por voo [min] | Autonomia Projetada [h] | N° Voos | MTOW [kg] | Massa Estrutura [kg] | Combustível [kg] | Abastecimentos | Massa gerador | Potência gerador [W] | Combustível consumido [L] | Calda cons [L] | Distância percorrida [km] | Distância Pulverizando [km] | RTL ACUMULADO[m] | EOC [km/km] | EOC [h/h] | Tempo de manobra [h] | Tempo rtl_rtw [h] | V pulv [m/s] | V desloc [m/s] | Preço Total por ha Simples [R$/ha] | Preço Total por ha Presumido [R$/ha] | Preço Total por ha Real [R$/ha] | Preço Total Simples [R$] | Preço Total Presumido [R$] | Prod CAPEX [ha/h/R$] | Dias Trabalhados | Preço Total Real [R$]
0 | 135 | CONCLUIDO | 1.5439 | 64.77 | 38.1 | 4.85 | 0.07 | 471 | 263.32 | 59.89 | 1 | 469 | 67.43 | 32710.1 | 648.53 | 453.91 | 531.36 | 57.64 | 232465.25 | 0.11 | 0.56 | 7.59 | 14.35 | 1 | 10 | 1628.5196 | 2228.2124 | 2015.5549 | 1628519.6205 | 2228212.39 | 7.7234e-07 | 25 | 2015554.9269
1 | 135 | CONCLUIDO | 1.8728 | 53.4 | 33.71 | 6.07 | 0.08 | 333 | 263.79 | 59.89 | 1.25 | 331 | 67.65 | 32767.75 | 573.97 | 453.49 | 387.27 | 57.64 | 161109.04 | 0.15 | 0.63 | 7.37 | 9.96 | 1 | 10 | 1218.8127 | 1667.6333 | 1508.4767 | 1218812.7007 | 1667633.3074 | 9.3687e-07 | 21 | 1508476.7251
2 | 135 | CONCLUIDO | 2.1156 | 47.27 | 31.37 | 7.3 | 0.1 | 258 | 264.25 | 59.89 | 1.5 | 256 | 67.87 | 32825.49 | 534.28 | 453.37 | 310.94 | 57.64 | 123320.14 | 0.19 | 0.68 | 7.23 | 7.63 | 1 | 10 | 1023.1494 | 1399.9181 | 1266.3119 | 1023149.3759 | 1399918.1143 | 1.0583e-06 | 19 | 1266311.8942
3 | 135 | CONCLUIDO | 2.3019 | 43.44 | 29.92 | 8.51 | 0.12 | 211 | 264.72 | 59.89 | 1.75 | 209 | 68.09 | 32883.31 | 509.61 | 453.17 | 264.21 | 57.64 | 100187.68 | 0.22 | 0.71 | 7.14 | 6.18 | 1 | 10 | 900.8733 | 1232.6146 | 1114.9756 | 900873.3354 | 1232614.6412 | 1.1515e-06 | 17 | 1114975.6298
4 | 135 | CONCLUIDO | 2.4473 | 40.86 | 28.96 | 9.71 | 0.13 | 179 | 265.19 | 59.89 | 2 | 177 | 68.31 | 32941.21 | 493.23 | 452.93 | 232.89 | 57.64 | 84687.94 | 0.25 | 0.73 | 7.09 | 5.22 | 1 | 10 | 826.0103 | 1130.1837 | 1022.3205 | 826010.2549 | 1130183.6717 | 1.2243e-06 | 16 | 1022320.5283
5 | 135 | CONCLUIDO | 2.5684 | 38.93 | 28.25 | 10.93 | 0.15 | 155 | 265.66 | 59.89 | 2.25 | 153 | 68.53 | 32999.19 | 481.08 | 452.91 | 209.7 | 57.64 | 73214.6 | 0.27 | 0.75 | 7.04 | 4.51 | 1 | 10 | 780.2083 | 1067.5154 | 965.6332 | 780208.2544 | 1067515.3541 | 1.2848e-06 | 16 | 965633.187
6 | 135 | CONCLUIDO | 2.6671 | 37.49 | 27.71 | 12.14 | 0.17 | 137 | 266.13 | 59.89 | 2.5 | 135 | 68.75 | 33057.26 | 472 | 452.93 | 191.55 | 57.64 | 64229.47 | 0.3 | 0.77 | 7.04 | 3.98 | 1 | 10 | 735.9145 | 1006.9107 | 910.8125 | 735914.4929 | 1006910.6754 | 1.3342e-06 | 15 | 910812.5337
7 | 135 | CONCLUIDO | 2.7502 | 36.36 | 27.29 | 13.31 | 0.18 | 123 | 266.6 | 59.89 | 2.75 | 121 | 68.97 | 33115.41 | 464.73 | 452.82 | 178.49 | 57.64 | 57769.55 | 0.32 | 0.78 | 6.99 | 3.56 | 1 | 10 | 710.2248 | 971.7609 | 879.0174 | 710224.7734 | 971760.8678 | 1.3758e-06 | 15 | 879017.3745
8 | 135 | CONCLUIDO | 2.8229 | 35.42 | 26.96 | 14.57 | 0.2 | 111 | 267.08 | 59.89 | 3 | 109 | 69.19 | 33173.65 | 459.09 | 452.91 | 167.43 | 57.64 | 52299.99 | 0.34 | 0.79 | 6.98 | 3.23 | 1 | 10 | 678.8045 | 928.7703 | 840.1297 | 678804.4969 | 928770.2594 | 1.4122e-06 | 14 | 840129.7294
9 | 135 | CONCLUIDO | 2.8839 | 34.68 | 26.67 | 15.69 | 0.22 | 102 | 267.55 | 59.89 | 3.25 | 100 | 69.41 | 33231.97 | 454.04 | 452.88 | 157.79 | 57.64 | 47521.59 | 0.37 | 0.8 | 6.97 | 2.93 | 1 | 10 | 662.1236 | 905.9467 | 819.4845 | 662123.6202 | 905946.7479 | 1.4427e-06 | 14 | 819484.4618
10 | 135 | CONCLUIDO | 2.947 | 33.93 | 26.38 | 17.02 | 0.23 | 93 | 268.02 | 59.89 | 3.5 | 91 | 69.64 | 33290.38 | 449.05 | 452.74 | 148.35 | 57.64 | 42847.26 | 0.39 | 0.8 | 6.95 | 2.65 | 1 | 10 | 645.8332 | 883.6575 | 799.3225 | 645833.2264 | 883657.5125 | 1.4742e-06 | 14 | 799322.4797
11 | 135 | CONCLUIDO | 2.9881 | 33.47 | 26.21 | 18.08 | 0.25 | 87 | 268.5 | 59.89 | 3.75 | 85 | 69.86 | 33348.87 | 446.24 | 452.87 | 143.49 | 57.64 | 40448.5 | 0.4 | 0.81 | 6.93 | 2.48 | 1 | 10 | 625.0512 | 855.2226 | 773.6013 | 625051.169 | 855222.5848 | 1.4948e-06 | 13 | 773601.3416
12 | 135 | CONCLUIDO | 3.0313 | 32.99 | 26.04 | 19.29 | 0.26 | 81 | 268.97 | 59.89 | 4 | 79 | 70.09 | 33407.45 | 443.22 | 452.88 | 138.03 | 57.64 | 37748.85 | 0.42 | 0.81 | 6.92 | 2.31 | 1 | 10 | 615.0249 | 841.5041 | 761.1922 | 615024.854 | 841504.1382 | 1.5164e-06 | 13 | 761192.1643
13 | 135 | CONCLUIDO | 3.0692 | 32.58 | 25.89 | 20.44 | 0.28 | 76 | 269.45 | 59.89 | 4.25 | 74 | 70.31 | 33466.11 | 440.44 | 452.79 | 132.96 | 57.64 | 35240.34 | 0.43 | 0.82 | 6.91 | 2.16 | 1 | 10 | 606.3544 | 829.6408 | 750.4611 | 606354.398 | 829640.8379 | 1.5354e-06 | 13 | 750461.0807
14 | 135 | CONCLUIDO | 3.1094 | 32.16 | 25.72 | 21.73 | 0.3 | 71 | 269.92 | 59.89 | 4.5 | 69 | 70.54 | 33524.86 | 437.59 | 452.71 | 126.98 | 57.64 | 32271 | 0.45 | 0.82 | 6.91 | 1.99 | 1 | 10 | 597.4178 | 817.4133 | 739.4005 | 597417.7563 | 817413.3304 | 1.5555e-06 | 13 | 739400.5494
15 | 135 | CONCLUIDO | 3.1396 | 31.85 | 25.61 | 22.94 | 0.31 | 67 | 270.4 | 59.89 | 4.75 | 65 | 70.76 | 33583.7 | 435.74 | 452.75 | 123.56 | 57.64 | 30581.28 | 0.47 | 0.83 | 6.9 | 1.88 | 1 | 10 | 591.1558 | 808.8455 | 731.6504 | 591155.8318 | 808845.489 | 1.5706e-06 | 13 | 731650.4108
16 | 135 | CONCLUIDO | 3.1614 | 31.63 | 25.54 | 23.95 | 0.33 | 64 | 270.88 | 59.89 | 5 | 62 | 70.99 | 33642.62 | 434.49 | 452.66 | 121.51 | 57.64 | 29571.49 | 0.47 | 0.83 | 6.89 | 1.82 | 1 | 10 | 586.8159 | 802.9074 | 726.2791 | 586815.903 | 802907.407 | 1.5815e-06 | 13 | 726279.051
17 | 135 | CONCLUIDO | 3.1861 | 31.39 | 25.45 | 25.03 | 0.34 | 61 | 271.36 | 59.89 | 5.25 | 59 | 71.22 | 33701.64 | 432.82 | 452.77 | 118.69 | 57.64 | 28176.78 | 0.49 | 0.83 | 6.89 | 1.72 | 1 | 10 | 581.7321 | 795.9515 | 719.987 | 581732.0679 | 795951.4795 | 1.5939e-06 | 13 | 719986.9874
18 | 135 | CONCLUIDO | 3.2095 | 31.16 | 25.37 | 26.25 | 0.36 | 58 | 271.84 | 59.89 | 5.5 | 56 | 71.45 | 33760.74 | 431.49 | 452.74 | 115.9 | 57.64 | 26798.1 | 0.5 | 0.84 | 6.89 | 1.64 | 1 | 10 | 577.2003 | 789.751 | 714.3782 | 577200.327 | 789750.9517 | 1.6056e-06 | 13 | 714378.2293
19 | 135 | CONCLUIDO | 3.2365 | 30.9 | 25.26 | 27.56 | 0.38 | 55 | 272.32 | 59.89 | 5.75 | 53 | 71.68 | 33820.05 | 429.68 | 452.72 | 112.14 | 57.64 | 24931.81 | 0.51 | 0.84 | 6.89 | 1.54 | 1 | 10 | 560.7886 | 767.2957 | 694.0661 | 560788.5923 | 767295.6923 | 1.6191e-06 | 12 | 694066.0683
20 | 135 | CONCLUIDO | 3.2509 | 30.76 | 25.23 | 28.56 | 0.39 | 53 | 272.8 | 59.89 | 6 | 51 | 71.91 | 33879.33 | 428.89 | 452.72 | 110.92 | 57.64 | 24334.08 | 0.52 | 0.84 | 6.89 | 1.5 | 1 | 10 | 558.1813 | 763.7283 | 690.8391 | 558181.2937 | 763728.2713 | 1.6263e-06 | 12 | 690839.117
21 | 135 | CONCLUIDO | 3.2764 | 30.52 | 25.14 | 30.17 | 0.41 | 50 | 273.28 | 59.89 | 6.25 | 48 | 72.14 | 33938.7 | 427.4 | 452.64 | 108.45 | 57.64 | 23112.55 | 0.53 | 0.84 | 6.88 | 1.41 | 1 | 10 | 553.3998 | 757.186 | 684.9212 | 553399.7628 | 757185.9698 | 1.639e-06 | 12 | 684921.2035
22 | 135 | CONCLUIDO | 3.2919 | 30.38 | 25.1 | 31.37 | 0.42 | 48 | 273.76 | 59.89 | 6.5 | 46 | 72.37 | 33998.16 | 426.45 | 452.71 | 106.78 | 57.64 | 22288.19 | 0.54 | 0.84 | 6.88 | 1.37 | 1 | 10 | 550.5579 | 753.2976 | 681.4039 | 550557.8945 | 753297.6001 | 1.6468e-06 | 12 | 681403.9344
23 | 135 | CONCLUIDO | 3.3027 | 30.28 | 25.05 | 31.98 | 0.44 | 47 | 274.24 | 59.89 | 6.75 | 45 | 72.61 | 34057.71 | 425.8 | 452.72 | 105.25 | 57.64 | 21527.75 | 0.55 | 0.85 | 6.88 | 1.32 | 1 | 10 | 548.5109 | 750.4968 | 678.8705 | 548510.9038 | 750496.8172 | 1.6522e-06 | 12 | 678870.4543
24 | 135 | CONCLUIDO | 3.3203 | 30.12 | 24.99 | 33.32 | 0.45 | 45 | 274.73 | 59.89 | 7 | 43 | 72.84 | 34117.35 | 424.65 | 452.63 | 103.16 | 57.64 | 20492.6 | 0.56 | 0.85 | 6.88 | 1.26 | 1 | 10 | 545.2257 | 746.0019 | 674.8045 | 545225.7161 | 746001.8785 | 1.661e-06 | 12 | 674804.5062
25 | 135 | CONCLUIDO | 3.3364 | 29.97 | 24.95 | 34.81 | 0.47 | 43 | 275.21 | 59.89 | 7.25 | 41 | 73.08 | 34177.09 | 423.84 | 452.72 | 101.79 | 57.64 | 19817.47 | 0.57 | 0.85 | 6.87 | 1.22 | 1 | 10 | 542.4871 | 742.2548 | 671.4151 | 542487.132 | 742254.8269 | 1.669e-06 | 12 | 671415.068
26 | 135 | CONCLUIDO | 3.3469 | 29.88 | 24.9 | 35.57 | 0.48 | 42 | 275.7 | 59.89 | 7.5 | 40 | 73.31 | 34236.91 | 423.24 | 452.63 | 100.65 | 57.64 | 19252.19 | 0.57 | 0.85 | 6.86 | 1.18 | 1 | 10 | 540.566 | 739.6263 | 669.0374 | 540566.0307 | 739626.2913 | 1.6743e-06 | 12 | 669037.3962
27 | 135 | CONCLUIDO | 3.3636 | 29.73 | 24.85 | 37.28 | 0.5 | 40 | 276.18 | 59.89 | 7.75 | 38 | 73.55 | 34296.82 | 422.04 | 452.65 | 99 | 57.64 | 18437.62 | 0.58 | 0.85 | 6.86 | 1.13 | 1 | 10 | 537.4783 | 735.4015 | 665.2158 | 537478.2697 | 735401.4805 | 1.6826e-06 | 12 | 665215.7953
28 | 135 | CONCLUIDO | 3.3744 | 29.64 | 24.81 | 38.17 | 0.51 | 39 | 276.67 | 59.89 | 8 | 37 | 73.78 | 34356.83 | 421.29 | 452.63 | 97.87 | 57.64 | 17878.58 | 0.59 | 0.85 | 6.85 | 1.08 | 1 | 10 | 535.4854 | 732.6747 | 662.7493 | 535485.3672 | 732674.7034 | 1.6881e-06 | 12 | 662749.258
29 | 135 | CONCLUIDO | 3.385 | 29.54 | 24.77 | 39.11 | 0.53 | 38 | 277.16 | 59.89 | 8.25 | 36 | 74.02 | 34416.93 | 420.52 | 452.65 | 96.42 | 57.64 | 17158.63 | 0.6 | 0.86 | 6.85 | 1.04 | 1 | 10 | 533.5145 | 729.9781 | 660.31 | 533514.5382 | 729978.1281 | 1.6934e-06 | 12 | 660310.0401
30 | 135 | CONCLUIDO | 3.3902 | 29.5 | 24.77 | 40.17 | 0.55 | 37 | 277.65 | 59.89 | 8.5 | 35 | 74.26 | 34477.13 | 420.75 | 452.65 | 96.26 | 57.64 | 17081.45 | 0.6 | 0.86 | 6.86 | 1.05 | 1 | 10 | 533.0647 | 729.3627 | 659.7533 | 533064.7158 | 729362.6613 | 1.696e-06 | 12 | 659753.3126
31 | 135 | CONCLUIDO | 3.3978 | 29.43 | 24.76 | 41.26 | 0.56 | 36 | 278.13 | 59.89 | 8.75 | 34 | 74.5 | 34537.41 | 420.49 | 452.67 | 95.89 | 57.64 | 16900.96 | 0.6 | 0.86 | 6.86 | 1.03 | 1 | 10 | 531.9453 | 727.831 | 658.3678 | 531945.2718 | 727830.9886 | 1.6998e-06 | 12 | 658367.8206
32 | 135 | CONCLUIDO | 3.4091 | 29.33 | 24.71 | 42.36 | 0.58 | 35 | 278.62 | 59.89 | 9 | 33 | 74.74 | 34597.8 | 419.72 | 452.62 | 94.75 | 57.64 | 16337.56 | 0.61 | 0.86 | 6.84 | 0.98 | 1 | 10 | 529.8775 | 725.0018 | 655.8087 | 529877.525 | 725001.8062 | 1.7054e-06 | 12 | 655808.6514
33 | 135 | CONCLUIDO | 3.4216 | 29.23 | 24.65 | 43.51 | 0.59 | 34 | 279.11 | 59.89 | 9.25 | 32 | 74.98 | 34658.27 | 418.35 | 452.66 | 92.5 | 57.64 | 15218.25 | 0.62 | 0.86 | 6.85 | 0.93 | 1 | 10 | 527.2211 | 721.3672 | 652.5209 | 527221.0893 | 721367.1537 | 1.7117e-06 | 12 | 652520.885
34 | 135 | CONCLUIDO | 3.4282 | 29.17 | 24.65 | 44.82 | 0.6 | 33 | 279.61 | 59.89 | 9.5 | 31 | 75.22 | 34718.84 | 418.53 | 452.65 | 92.18 | 57.64 | 15065.48 | 0.63 | 0.86 | 6.85 | 0.92 | 1 | 10 | 526.5896 | 720.5032 | 651.7394 | 526589.6421 | 720503.1799 | 1.715e-06 | 12 | 651739.3676
35 | 135 | CONCLUIDO | 3.4367 | 29.1 | 24.63 | 46.18 | 0.62 | 32 | 280.1 | 59.89 | 9.75 | 30 | 75.46 | 34779.51 | 418.02 | 452.61 | 91.73 | 57.64 | 14842.98 | 0.63 | 0.86 | 6.85 | 0.9 | 1 | 10 | 525.1786 | 718.5725 | 649.9929 | 525178.5682 | 718572.4862 | 1.7192e-06 | 12 | 649992.9366
36 | 135 | CONCLUIDO | 3.4477 | 29 | 24.58 | 47.58 | 0.63 | 31 | 280.59 | 59.89 | 10 | 29 | 75.7 | 34840.27 | 417.28 | 452.62 | 90.26 | 57.64 | 14113.91 | 0.64 | 0.86 | 6.85 | 0.86 | 1 | 10 | 523.2113 | 715.8808 | 647.5581 | 523211.2973 | 715880.7795 | 1.7247e-06 | 12 | 647558.1226
37 | 135 | CONCLUIDO | 3.4489 | 29 | 24.57 | 47.56 | 0.65 | 31 | 281.08 | 59.89 | 10.25 | 29 | 75.95 | 34901.13 | 416.97 | 452.59 | 89.95 | 57.64 | 13959.83 | 0.64 | 0.86 | 6.85 | 0.85 | 1 | 10 | 522.8187 | 715.3436 | 647.0722 | 522818.6902 | 715343.5971 | 1.7253e-06 | 12 | 647072.2082
38 | 135 | CONCLUIDO | 3.4549 | 28.94 | 24.57 | 49.15 | 0.66 | 30 | 281.58 | 59.89 | 10.5 | 28 | 76.19 | 34962.08 | 417.2 | 452.61 | 89.94 | 57.64 | 13957.13 | 0.64 | 0.86 | 6.85 | 0.85 | 1 | 10 | 522.3032 | 714.6383 | 646.4342 | 522303.1879 | 714638.264 | 1.7283e-06 | 12 | 646434.1911
39 | 135 | CONCLUIDO | 3.4654 | 28.86 | 24.54 | 50.77 | 0.68 | 29 | 282.07 | 59.89 | 10.75 | 27 | 76.44 | 35023.13 | 416.26 | 452.57 | 88.62 | 57.64 | 13304.16 | 0.65 | 0.86 | 6.85 | 0.81 | 1 | 10 | 520.3503 | 711.9663 | 644.0172 | 520350.3278 | 711966.2748 | 1.7336e-06 | 12 | 644017.2128
40 | 135 | CONCLUIDO | 3.467 | 28.84 | 24.52 | 50.74 | 0.69 | 29 | 282.57 | 59.89 | 11 | 27 | 76.68 | 35084.28 | 416.12 | 452.59 | 88.34 | 57.64 | 13163.31 | 0.65 | 0.86 | 6.84 | 0.8 | 1 | 10 | 519.9954 | 711.4806 | 643.5779 | 519995.3689 | 711480.6043 | 1.7344e-06 | 12 | 643577.894
41 | 135 | CONCLUIDO | 3.4778 | 28.75 | 24.49 | 52.47 | 0.71 | 28 | 283.06 | 59.89 | 11.25 | 26 | 76.93 | 35145.53 | 415.35 | 452.63 | 86.95 | 57.64 | 12472.7 | 0.66 | 0.87 | 6.84 | 0.76 | 1 | 10 | 518.1413 | 708.9438 | 641.2832 | 518141.3069 | 708943.7949 | 1.7398e-06 | 12 | 641283.1941
42 | 135 | CONCLUIDO | 3.4848 | 28.7 | 24.48 | 54.4 | 0.72 | 27 | 283.56 | 59.89 | 11.5 | 25 | 77.18 | 35206.88 | 415.21 | 452.56 | 86.75 | 57.64 | 12380.33 | 0.66 | 0.87 | 6.84 | 0.75 | 1 | 10 | 517.2319 | 707.6995 | 640.1577 | 517231.9095 | 707699.5173 | 1.7433e-06 | 12 | 640157.6686
43 | 135 | CONCLUIDO | 3.4854 | 28.69 | 24.47 | 54.38 | 0.74 | 27 | 284.06 | 59.89 | 11.75 | 25 | 77.42 | 35268.32 | 415.08 | 452.62 | 86.48 | 57.64 | 12244.47 | 0.67 | 0.87 | 6.84 | 0.75 | 1 | 10 | 517.0365 | 707.4321 | 639.9158 | 517036.4792 | 707432.1209 | 1.7436e-06 | 12 | 639915.7922
44 | 135 | CONCLUIDO | 3.4963 | 28.6 | 24.43 | 56.39 | 0.75 | 26 | 284.56 | 59.89 | 12 | 24 | 77.67 | 35329.87 | 414.31 | 452.6 | 85.19 | 57.64 | 11602.49 | 0.68 | 0.87 | 6.84 | 0.71 | 1 | 10 | 515.1514 | 704.8529 | 637.5827 | 515151.3926 | 704852.8622 | 1.749e-06 | 12 | 637582.6943
45 | 135 | CONCLUIDO | 3.4938 | 28.62 | 24.45 | 56.43 | 0.77 | 26 | 285.06 | 59.89 | 12.25 | 24 | 77.92 | 35391.51 | 414.39 | 452.62 | 85.98 | 57.64 | 11997.18 | 0.67 | 0.87 | 6.84 | 0.73 | 1 | 10 | 515.5581 | 705.4093 | 638.086 | 515558.0843 | 705409.3158 | 1.7478e-06 | 12 | 638086.0407
46 | 135 | CONCLUIDO | 3.5036 | 28.54 | 24.43 | 58.62 | 0.78 | 25 | 285.56 | 59.89 | 12.5 | 23 | 78.17 | 35453.26 | 414.13 | 452.67 | 85.28 | 57.64 | 11654.46 | 0.68 | 0.87 | 6.83 | 0.7 | 1 | 10 | 514.2315 | 703.5942 | 636.4441 | 514231.4536 | 703594.1611 | 1.7527e-06 | 12 | 636444.1218
47 | 135 | CONCLUIDO | 3.5051 | 28.53 | 24.41 | 58.59 | 0.79 | 25 | 286.06 | 59.89 | 12.75 | 23 | 78.42 | 35515.1 | 413.84 | 452.6 | 84.68 | 57.64 | 11353.01 | 0.68 | 0.87 | 6.84 | 0.69 | 1 | 10 | 513.7905 | 702.9908 | 635.8984 | 513790.5094 | 702990.8418 | 1.7534e-06 | 12 | 635898.3825
48 | 135 | CONCLUIDO | 3.5152 | 28.45 | 24.38 | 60.95 | 0.81 | 24 | 286.56 | 59.89 | 13 | 22 | 78.68 | 35577.18 | 413.5 | 452.62 | 83.44 | 57.64 | 10740.24 | 0.69 | 0.87 | 6.84 | 0.66 | 1 | 10 | 501.363 | 685.9869 | 620.5173 | 501362.9781 | 685986.9453 | 1.7585e-06 | 11 | 620517.314
49 | 135 | CONCLUIDO | 3.5133 | 28.46 | 24.4 | 60.99 | 0.82 | 24 | 287.07 | 59.89 | 13.25 | 22 | 78.93 | 35639.23 | 413.67 | 452.65 | 84.14 | 57.64 | 11085.6 | 0.69 | 0.87 | 6.84 | 0.67 | 1 | 10 | 501.7626 | 686.5338 | 621.012 | 501762.6366 | 686533.7756 | 1.7575e-06 | 11 | 621011.9556
50 | 135 | CONCLUIDO | 3.526 | 28.36 | 24.35 | 63.51 | 0.84 | 23 | 287.57 | 59.89 | 13.5 | 21 | 79.18 | 35701.38 | 412.69 | 452.6 | 82.58 | 57.64 | 10311.13 | 0.7 | 0.87 | 6.83 | 0.62 | 1 | 10 | 499.5303 | 683.4793 | 618.249 | 499530.2501 | 683479.3259 | 1.7639e-06 | 11 | 618249.0183
51 | 135 | CONCLUIDO | 3.5262 | 28.36 | 24.34 | 63.5 | 0.85 | 23 | 288.08 | 59.89 | 13.75 | 21 | 79.44 | 35763.64 | 412.58 | 452.66 | 82.5 | 57.64 | 10273.68 | 0.7 | 0.87 | 6.83 | 0.62 | 1 | 10 | 499.3947 | 683.2939 | 618.0813 | 499394.7356 | 683293.909 | 1.764e-06 | 11 | 618081.2973
52 | 135 | CONCLUIDO | 3.5243 | 28.37 | 24.36 | 63.54 | 0.86 | 23 | 288.58 | 59.89 | 14 | 21 | 79.69 | 35826 | 412.63 | 452.56 | 82.82 | 57.64 | 10432.42 | 0.7 | 0.87 | 6.84 | 0.63 | 1 | 10 | 499.7097 | 683.7249 | 618.4712 | 499709.7322 | 683724.9013 | 1.763e-06 | 11 | 618471.1563
53 | 135 | CONCLUIDO | 3.5359 | 28.28 | 24.32 | 66.32 | 0.88 | 22 | 289.09 | 59.89 | 14.25 | 20 | 79.95 | 35888.47 | 412.22 | 452.58 | 81.57 | 57.64 | 9813.81 | 0.71 | 0.87 | 6.83 | 0.59 | 1 | 10 | 498.0368 | 681.436 | 616.4007 | 498036.8412 | 681435.978 | 1.7688e-06 | 11 | 616400.6847
54 | 135 | CONCLUIDO | 3.5355 | 28.28 | 24.32 | 66.33 | 0.89 | 22 | 289.6 | 59.89 | 14.5 | 20 | 80.21 | 35951.04 | 412.18 | 452.58 | 81.76 | 57.64 | 9909.17 | 0.71 | 0.87 | 6.83 | 0.59 | 1 | 10 | 498.052 | 681.4567 | 616.4194 | 498051.989 | 681456.7038 | 1.7686e-06 | 11 | 616419.4324
55 | 135 | CONCLUIDO | 3.5454 | 28.21 | 24.29 | 69.4 | 0.91 | 21 | 290.1 | 59.89 | 14.75 | 19 | 80.47 | 36013.72 | 411.46 | 452.56 | 80.8 | 57.64 | 9431.64 | 0.71 | 0.87 | 6.83 | 0.57 | 1 | 10 | 496.3962 | 679.1911 | 614.3701 | 496396.1612 | 679191.1272 | 1.7736e-06 | 11 | 614370.0793
56 | 135 | CONCLUIDO | 3.5449 | 28.21 | 24.29 | 69.41 | 0.92 | 21 | 290.61 | 59.89 | 15 | 19 | 80.73 | 36076.5 | 411.75 | 452.66 | 80.91 | 57.64 | 9489.38 | 0.71 | 0.87 | 6.83 | 0.57 | 1 | 10 | 496.6468 | 679.5341 | 614.6803 | 496646.7927 | 679534.0523 | 1.7733e-06 | 11 | 614680.276
57 | 135 | CONCLUIDO | 3.5445 | 28.21 | 24.3 | 69.42 | 0.93 | 21 | 291.12 | 59.89 | 15.25 | 19 | 80.99 | 36139.39 | 411.9 | 452.57 | 81.13 | 57.64 | 9596.47 | 0.71 | 0.87 | 6.83 | 0.57 | 1 | 10 | 496.8299 | 679.7845 | 614.9069 | 496829.863 | 679784.5372 | 1.7731e-06 | 11 | 614906.855
58 | 135 | CONCLUIDO | 3.5555 | 28.13 | 24.26 | 72.79 | 0.95 | 20 | 291.63 | 59.89 | 15.5 | 18 | 81.25 | 36202.38 | 410.62 | 452.64 | 79.75 | 57.64 | 8913.56 | 0.72 | 0.87 | 6.83 | 0.54 | 1 | 10 | 494.647 | 676.7978 | 612.2052 | 494646.9729 | 676797.8106 | 1.7786e-06 | 11 | 612205.1774
59 | 135 | CONCLUIDO | 3.5536 | 28.14 | 24.28 | 72.83 | 0.96 | 20 | 292.15 | 59.89 | 15.75 | 18 | 81.51 | 36265.48 | 411.35 | 452.63 | 80.45 | 57.64 | 9262.8 | 0.72 | 0.87 | 6.82 | 0.55 | 1 | 10 | 495.4197 | 677.855 | 613.1615 | 495419.6548 | 677855.0281 | 1.7777e-06 | 11 | 613161.4956
60 | 135 | CONCLUIDO | 3.5534 | 28.14 | 24.28 | 72.83 | 0.97 | 20 | 292.66 | 59.89 | 16 | 18 | 81.77 | 36328.69 | 411.59 | 452.56 | 80.3 | 57.64 | 9185.7 | 0.72 | 0.87 | 6.83 | 0.55 | 1 | 10 | 495.604 | 678.1073 | 613.3897 | 495604.0142 | 678107.2767 | 1.7776e-06 | 11 | 613389.67
61 | 135 | CONCLUIDO | 3.5539 | 28.14 | 24.27 | 72.82 | 0.99 | 20 | 293.17 | 59.89 | 16.25 | 18 | 82.03 | 36392.01 | 410.82 | 452.58 | 80.27 | 57.64 | 9173.25 | 0.72 | 0.87 | 6.83 | 0.55 | 1 | 10 | 494.9891 | 677.2659 | 612.6286 | 494989.0927 | 677265.914 | 1.7778e-06 | 11 | 612628.6057
62 | 135 | CONCLUIDO | 3.5628 | 28.07 | 24.25 | 76.59 | 1 | 19 | 293.69 | 59.89 | 16.5 | 17 | 82.3 | 36455.44 | 410.65 | 452.58 | 79.52 | 57.64 | 8801.03 | 0.72 | 0.87 | 6.83 | 0.53 | 1 | 10 | 493.8661 | 675.7294 | 611.2387 | 493866.1171 | 675729.4092 | 1.7823e-06 | 11 | 611238.7428
63 | 135 | CONCLUIDO | 3.5651 | 28.05 | 24.24 | 76.54 | 1.01 | 19 | 294.2 | 59.89 | 16.75 | 17 | 82.56 | 36518.97 | 410.51 | 452.59 | 79.04 | 57.64 | 8560.64 | 0.73 | 0.87 | 6.82 | 0.51 | 1 | 10 | 493.4932 | 675.2191 | 610.7772 | 493493.1687 | 675219.1249 | 1.7835e-06 | 11 | 610777.1593
64 | 135 | CONCLUIDO | 3.5644 | 28.06 | 24.24 | 76.55 | 1.03 | 19 | 294.72 | 59.89 | 17 | 17 | 82.83 | 36582.62 | 410.57 | 452.56 | 79.09 | 57.64 | 8589.87 | 0.73 | 0.87 | 6.83 | 0.52 | 1 | 10 | 493.6068 | 675.3746 | 610.9178 | 493606.7824 | 675374.5761 | 1.7831e-06 | 11 | 610917.7744
65 | 135 | CONCLUIDO | 3.5744 | 27.98 | 24.21 | 80.71 | 1.04 | 18 | 295.23 | 59.89 | 17.25 | 16 | 83.1 | 36646.38 | 409.86 | 452.58 | 78.28 | 57.64 | 8188.53 | 0.74 | 0.88 | 6.82 | 0.49 | 1 | 10 | 491.9731 | 673.1393 | 608.8958 | 491973.0789 | 673139.2708 | 1.7881e-06 | 11 | 608895.8036
66 | 135 | CONCLUIDO | 3.5737 | 27.98 | 24.22 | 80.73 | 1.05 | 18 | 295.75 | 59.89 | 17.5 | 16 | 83.36 | 36710.24 | 410.39 | 452.61 | 78.22 | 57.64 | 8156.8 | 0.74 | 0.88 | 6.83 | 0.49 | 1 | 10 | 492.4423 | 673.7813 | 609.4766 | 492442.3449 | 673781.3414 | 1.7878e-06 | 11 | 609476.5958
67 | 135 | CONCLUIDO | 3.5735 | 27.98 | 24.22 | 80.74 | 1.07 | 18 | 296.27 | 59.89 | 17.75 | 16 | 83.63 | 36774.22 | 410.55 | 452.63 | 78.6 | 57.64 | 8345.87 | 0.73 | 0.88 | 6.82 | 0.49 | 1 | 10 | 492.5714 | 673.9579 | 609.6363 | 492571.3543 | 673957.8577 | 1.7877e-06 | 11 | 609636.2657
68 | 135 | CONCLUIDO | 3.5745 | 27.98 | 24.21 | 80.71 | 1.08 | 18 | 296.79 | 59.89 | 18 | 16 | 83.9 | 36838.32 | 410.28 | 452.64 | 78.01 | 57.64 | 8054.24 | 0.74 | 0.88 | 6.83 | 0.49 | 1 | 10 | 492.2469 | 673.514 | 609.2347 | 492246.9251 | 673513.9594 | 1.7882e-06 | 11 | 609234.7324
69 | 135 | CONCLUIDO | 3.5758 | 27.97 | 24.2 | 80.67 | 1.09 | 18 | 297.31 | 59.89 | 18.25 | 16 | 84.17 | 36902.52 | 409.48 | 452.58 | 77.97 | 57.64 | 8034.1 | 0.74 | 0.88 | 6.82 | 0.48 | 1 | 10 | 491.5332 | 672.5374 | 608.3514 | 491533.1772 | 672537.378 | 1.7888e-06 | 11 | 608351.3545
70 | 135 | CONCLUIDO | 3.5867 | 27.88 | 24.17 | 85.3 | 1.11 | 17 | 297.83 | 59.89 | 18.5 | 15 | 84.45 | 36966.84 | 409.17 | 452.56 | 76.88 | 57.64 | 7493.39 | 0.75 | 0.88 | 6.82 | 0.44 | 1 | 10 | 490.0879 | 670.5599 | 606.5626 | 490087.9385 | 670559.9385 | 1.7943e-06 | 11 | 606562.6392
71 | 135 | CONCLUIDO | 3.5859 | 27.89 | 24.17 | 85.32 | 1.12 | 17 | 298.35 | 59.89 | 18.75 | 15 | 84.72 | 37031.27 | 409.5 | 452.6 | 77.03 | 57.64 | 7569.84 | 0.75 | 0.88 | 6.82 | 0.45 | 1 | 10 | 490.3926 | 670.9768 | 606.9397 | 490392.575 | 670976.7557 | 1.7939e-06 | 11 | 606939.6759
72 | 135 | CONCLUIDO | 3.5867 | 27.88 | 24.17 | 85.3 | 1.13 | 17 | 298.88 | 59.89 | 19 | 15 | 84.99 | 37095.82 | 409.75 | 452.63 | 76.68 | 57.64 | 7390.69 | 0.75 | 0.88 | 6.82 | 0.44 | 1 | 10 | 490.4791 | 671.0951 | 607.0467 | 490479.0545 | 671095.0808 | 1.7943e-06 | 11 | 607046.7082
73 | 135 | CONCLUIDO | 3.5834 | 27.91 | 24.19 | 85.39 | 1.15 | 17 | 299.4 | 59.89 | 19.25 | 15 | 85.27 | 37160.49 | 409.99 | 452.58 | 77.51 | 57.64 | 7805.71 | 0.74 | 0.88 | 6.83 | 0.47 | 1 | 10 | 491.0562 | 671.8848 | 607.761 | 491056.2208 | 671884.7851 | 1.7926e-06 | 11 | 607761.0442
74 | 135 | CONCLUIDO | 3.5838 | 27.9 | 24.19 | 85.38 | 1.16 | 17 | 299.93 | 59.89 | 19.5 | 15 | 85.54 | 37225.39 | 409.77 | 452.64 | 77.63 | 57.64 | 7870.26 | 0.74 | 0.88 | 6.82 | 0.47 | 1 | 10 | 490.8666 | 671.6253 | 607.5263 | 490866.5865 | 671625.3192 | 1.7928e-06 | 11 | 607526.3414
75 | 135 | CONCLUIDO | 3.5951 | 27.82 | 24.15 | 90.58 | 1.17 | 16 | 300.45 | 59.89 | 19.75 | 14 | 85.82 | 37290.29 | 409.14 | 452.57 | 76.21 | 57.64 | 7162.99 | 0.76 | 0.88 | 6.82 | 0.43 | 1 | 10 | 489.1325 | 669.2527 | 605.3802 | 489132.5255 | 669252.7004 | 1.7985e-06 | 11 | 605380.162
76 | 135 | CONCLUIDO | 3.5958 | 27.81 | 24.15 | 90.56 | 1.18 | 16 | 300.98 | 59.89 | 20 | 14 | 86.09 | 37355.31 | 409.24 | 452.58 | 76.19 | 57.64 | 7151.17 | 0.76 | 0.88 | 6.82 | 0.42 | 1 | 10 | 489.1284 | 669.247 | 605.375 | 489128.3739 | 669247.02 | 1.7988e-06 | 11 | 605375.0237
77 | 135 | CONCLUIDO | 3.595 | 27.82 | 24.15 | 90.58 | 1.2 | 16 | 301.51 | 59.89 | 20.25 | 14 | 86.37 | 37420.44 | 409.32 | 452.61 | 76.3 | 57.64 | 7207.79 | 0.76 | 0.88 | 6.82 | 0.43 | 1 | 10 | 489.2638 | 669.4324 | 605.5427 | 489263.8305 | 669432.3577 | 1.7984e-06 | 11 | 605542.673
78 | 135 | CONCLUIDO | 3.5943 | 27.82 | 24.16 | 90.6 | 1.21 | 16 | 302.04 | 59.89 | 20.5 | 14 | 86.65 | 37485.7 | 409.55 | 452.58 | 76.6 | 57.64 | 7359.52 | 0.75 | 0.88 | 6.82 | 0.43 | 1 | 10 | 489.528 | 669.7938 | 605.8696 | 489528.0057 | 669793.8139 | 1.7981e-06 | 11 | 605869.6324
79 | 135 | CONCLUIDO | 3.5939 | 27.83 | 24.16 | 90.61 | 1.22 | 16 | 302.57 | 59.89 | 20.75 | 14 | 86.93 | 37551.07 | 409.25 | 452.59 | 76.54 | 57.64 | 7330.15 | 0.75 | 0.88 | 6.82 | 0.44 | 1 | 10 | 489.367 | 669.5735 | 605.6703 | 489366.9836 | 669573.4964 | 1.7979e-06 | 11 | 605670.3416
80 | 135 | CONCLUIDO | 3.6049 | 27.74 | 24.13 | 96.51 | 1.23 | 15 | 303.1 | 59.89 | 21 | 13 | 87.21 | 37616.56 | 408.54 | 452.62 | 75.58 | 57.64 | 6854.67 | 0.76 | 0.88 | 6.82 | 0.4 | 1 | 10 | 487.657 | 667.2339 | 603.554 | 487657.035 | 667233.8692 | 1.8034e-06 | 11 | 603554.0052
81 | 135 | CONCLUIDO | 3.6068 | 27.73 | 24.11 | 96.46 | 1.25 | 15 | 303.63 | 59.89 | 21.25 | 13 | 87.49 | 37682.17 | 408.42 | 452.58 | 74.95 | 57.64 | 6536.1 | 0.77 | 0.88 | 6.82 | 0.39 | 1 | 10 | 487.3085 | 666.757 | 603.1226 | 487308.4861 | 666756.9692 | 1.8043e-06 | 11 | 603122.6198
82 | 135 | CONCLUIDO | 3.6036 | 27.75 | 24.14 | 96.55 | 1.26 | 15 | 304.16 | 59.89 | 21.5 | 13 | 87.78 | 37747.91 | 408.85 | 452.64 | 75.77 | 57.64 | 6946.09 | 0.76 | 0.88 | 6.82 | 0.41 | 1 | 10 | 488.0347 | 667.7507 | 604.0215 | 488034.7449 | 667750.6686 | 1.8027e-06 | 11 | 604021.482
83 | 135 | CONCLUIDO | 3.6058 | 27.73 | 24.12 | 96.49 | 1.27 | 15 | 304.7 | 59.89 | 21.75 | 13 | 88.06 | 37813.76 | 408.66 | 452.56 | 75.25 | 57.64 | 6690.2 | 0.77 | 0.88 | 6.82 | 0.4 | 1 | 10 | 487.6085 | 667.1675 | 603.494 | 487608.5166 | 667167.4841 | 1.8038e-06 | 11 | 603493.9558
84 | 135 | CONCLUIDO | 3.6047 | 27.74 | 24.13 | 96.52 | 1.28 | 15 | 305.23 | 59.89 | 22 | 13 | 88.35 | 37879.74 | 408.77 | 452.57 | 75.36 | 57.64 | 6744.2 | 0.76 | 0.88 | 6.82 | 0.41 | 1 | 10 | 487.8316 | 667.4728 | 603.7701 | 487831.6303 | 667472.7581 | 1.8033e-06 | 11 | 603770.0949
85 | 135 | CONCLUIDO | 3.6066 | 27.73 | 24.12 | 96.46 | 1.3 | 15 | 305.77 | 59.89 | 22.25 | 13 | 88.63 | 37945.85 | 408.35 | 452.58 | 75 | 57.64 | 6562.04 | 0.77 | 0.88 | 6.82 | 0.39 | 1 | 10 | 487.3196 | 666.7722 | 603.1364 | 487319.5908 | 666772.1631 | 1.8042e-06 | 11 | 603136.3637
86 | 135 | CONCLUIDO | 3.616 | 27.66 | 24.09 | 103.26 | 1.31 | 14 | 306.31 | 59.89 | 22.5 | 12 | 88.92 | 38012.07 | 407.98 | 452.57 | 74.35 | 57.64 | 6242.37 | 0.78 | 0.88 | 6.82 | 0.37 | 1 | 10 | 486.0101 | 664.9804 | 601.5156 | 486010.0562 | 664980.4002 | 1.8089e-06 | 11 | 601515.6041
87 | 135 | CONCLUIDO | 3.6143 | 27.67 | 24.11 | 103.32 | 1.32 | 14 | 306.84 | 59.89 | 22.75 | 12 | 89.21 | 38078.42 | 408.84 | 452.58 | 74.86 | 57.64 | 6499.18 | 0.77 | 0.88 | 6.82 | 0.38 | 1 | 10 | 486.8321 | 666.1051 | 602.533 | 486832.0887 | 666105.1412 | 1.8081e-06 | 11 | 602533.0014
88 | 135 | CONCLUIDO | 3.6165 | 27.65 | 24.09 | 103.24 | 1.33 | 14 | 307.38 | 59.89 | 23 | 12 | 89.5 | 38144.9 | 408.49 | 452.56 | 74.11 | 57.64 | 6122.91 | 0.78 | 0.88 | 6.82 | 0.37 | 1 | 10 | 486.3008 | 665.3783 | 601.8755 | 486300.8479 | 665378.2742 | 1.8092e-06 | 11 | 601875.5056
89 | 135 | CONCLUIDO | 3.6164 | 27.65 | 24.09 | 103.25 | 1.35 | 14 | 307.92 | 59.89 | 23.25 | 12 | 89.79 | 38211.5 | 408.55 | 452.55 | 74.2 | 57.64 | 6168.36 | 0.78 | 0.88 | 6.82 | 0.37 | 1 | 10 | 486.351 | 665.447 | 601.9376 | 486351.0416 | 665446.9514 | 1.8091e-06 | 11 | 601937.6284
90 | 135 | CONCLUIDO | 3.6155 | 27.66 | 24.1 | 103.28 | 1.36 | 14 | 308.46 | 59.89 | 23.5 | 12 | 90.08 | 38278.23 | 408.47 | 452.57 | 74.51 | 57.64 | 6321.99 | 0.77 | 0.88 | 6.82 | 0.37 | 1 | 10 | 486.4259 | 665.5493 | 602.0302 | 486425.8635 | 665549.326 | 1.8087e-06 | 11 | 602030.2324
91 | 135 | CONCLUIDO | 3.6159 | 27.66 | 24.09 | 103.26 | 1.37 | 14 | 309.01 | 59.89 | 23.75 | 12 | 90.37 | 38345.09 | 408.27 | 452.55 | 74.09 | 57.64 | 6114.92 | 0.78 | 0.88 | 6.83 | 0.37 | 1 | 10 | 486.2141 | 665.2596 | 601.7681 | 486214.0941 | 665259.5738 | 1.8089e-06 | 11 | 601768.1338
92 | 135 | CONCLUIDO | 3.6148 | 27.66 | 24.1 | 103.3 | 1.38 | 14 | 309.55 | 59.89 | 24 | 12 | 90.66 | 38412.07 | 407.83 | 452.56 | 74.56 | 57.64 | 6348.32 | 0.77 | 0.88 | 6.82 | 0.38 | 1 | 10 | 486.0682 | 665.0599 | 601.5875 | 486068.1573 | 665059.8966 | 1.8083e-06 | 11 | 601587.5135
93 | 135 | CONCLUIDO | 3.6262 | 27.58 | 24.07 | 111.08 | 1.39 | 13 | 310.09 | 59.89 | 24.25 | 11 | 90.96 | 38479.19 | 406.67 | 452.55 | 73.58 | 57.64 | 5862.51 | 0.78 | 0.88 | 6.81 | 0.34 | 1 | 10 | 484.038 | 662.2821 | 599.0748 | 484037.9848 | 662282.125 | 1.814e-06 | 11 | 599074.8485
94 | 135 | CONCLUIDO | 3.6245 | 27.59 | 24.08 | 111.14 | 1.41 | 13 | 310.64 | 59.89 | 24.5 | 11 | 91.25 | 38546.43 | 407.65 | 452.59 | 74.06 | 57.64 | 6103.22 | 0.78 | 0.88 | 6.81 | 0.35 | 1 | 10 | 484.8992 | 663.4605 | 600.1408 | 484899.2363 | 663460.5273 | 1.8132e-06 | 11 | 600140.7858
95 | 135 | CONCLUIDO | 3.6246 | 27.59 | 24.08 | 111.13 | 1.42 | 13 | 311.19 | 59.89 | 24.75 | 11 | 91.55 | 38613.8 | 408.22 | 452.58 | 73.79 | 57.64 | 5967.41 | 0.78 | 0.88 | 6.82 | 0.35 | 1 | 10 | 485.2696 | 663.9673 | 600.5992 | 485269.5856 | 663967.2556 | 1.8132e-06 | 11 | 600599.1526
96 | 135 | CONCLUIDO | 3.6247 | 27.59 | 24.08 | 111.13 | 1.43 | 13 | 311.73 | 59.89 | 25 | 11 | 91.85 | 38681.31 | 408.62 | 452.59 | 73.79 | 57.64 | 5966.57 | 0.78 | 0.88 | 6.82 | 0.35 | 1 | 10 | 485.5265 | 664.3187 | 600.9171 | 485526.4788 | 664318.7482 | 1.8133e-06 | 11 | 600917.0993
97 | 135 | CONCLUIDO | 3.6275 | 27.57 | 24.06 | 111.03 | 1.44 | 13 | 312.28 | 59.89 | 25.25 | 11 | 92.15 | 38749.07 | 408.67 | 452.62 | 73.25 | 57.64 | 5698.41 | 0.79 | 0.88 | 6.81 | 0.33 | 1 | 10 | 485.2043 | 663.8779 | 600.5183 | 485204.2609 | 663877.8755 | 1.8147e-06 | 11 | 600518.3028
98 | 135 | CONCLUIDO | 3.6258 | 27.58 | 24.07 | 111.09 | 1.45 | 13 | 312.83 | 59.89 | 25.5 | 11 | 92.44 | 38816.85 | 408.99 | 452.6 | 73.66 | 57.64 | 5904.6 | 0.78 | 0.88 | 6.81 | 0.35 | 1 | 10 | 485.6255 | 664.4542 | 601.0396 | 485625.4869 | 664454.2154 | 1.8138e-06 | 11 | 601039.6376
99 | 135 | CONCLUIDO | 3.6266 | 27.57 | 24.06 | 111.06 | 1.46 | 13 | 313.38 | 59.89 | 25.75 | 11 | 92.75 | 38884.75 | 408.58 | 452.56 | 73.5 | 57.64 | 5824.15 | 0.78 | 0.88 | 6.81 | 0.34 | 1 | 10 | 485.2343 | 663.919 | 600.5555 | 485234.3025 | 663918.9798 | 1.8142e-06 | 11 | 600555.4842
100 | 135 | CONCLUIDO | 3.6263 | 27.58 | 24.07 | 111.07 | 1.48 | 13 | 313.93 | 59.89 | 26 | 11 | 93.05 | 38952.8 | 408.21 | 452.64 | 73.41 | 57.64 | 5776.82 | 0.79 | 0.88 | 6.82 | 0.34 | 1 | 10 | 485.0551 | 663.6739 | 600.3338 | 485055.1491 | 663673.8541 | 1.8141e-06 | 11 | 600333.7529
101 | 135 | CONCLUIDO | 3.6246 | 27.59 | 24.08 | 111.13 | 1.49 | 13 | 314.49 | 59.89 | 26.25 | 11 | 93.35 | 39020.97 | 408.22 | 452.62 | 73.78 | 57.64 | 5964.97 | 0.78 | 0.88 | 6.82 | 0.35 | 1 | 10 | 485.2696 | 663.9673 | 600.5992 | 485269.5856 | 663967.2556 | 1.8132e-06 | 11 | 600599.1526
102 | 135 | CONCLUIDO | 3.6378 | 27.49 | 24.03 | 120.15 | 1.5 | 12 | 315.04 | 59.89 | 26.5 | 10 | 93.65 | 39089.29 | 406.77 | 452.6 | 72.32 | 57.64 | 5235.76 | 0.8 | 0.88 | 6.81 | 0.3 | 1 | 10 | 482.801 | 660.5896 | 597.5439 | 482801.0085 | 660589.6395 | 1.8198e-06 | 11 | 597543.8914
103 | 135 | CONCLUIDO | 3.6381 | 27.49 | 24.03 | 120.14 | 1.51 | 12 | 315.6 | 59.89 | 26.75 | 10 | 93.96 | 39157.74 | 407.01 | 452.57 | 72.18 | 57.64 | 5167.43 | 0.8 | 0.88 | 6.81 | 0.3 | 1 | 10 | 482.9308 | 660.7673 | 597.7046 | 482930.8347 | 660767.2734 | 1.82e-06 | 11 | 597704.5722
104 | 135 | CONCLUIDO | 3.6385 | 27.48 | 24.02 | 120.12 | 1.52 | 12 | 316.15 | 59.89 | 27 | 10 | 94.26 | 39226.32 | 407.34 | 452.57 | 72.1 | 57.64 | 5127.42 | 0.8 | 0.88 | 6.81 | 0.3 | 1 | 10 | 483.0731 | 660.9619 | 597.8806 | 483073.0759 | 660961.8942 | 1.8202e-06 | 11 | 597880.6186
105 | 135 | CONCLUIDO | 3.638 | 27.49 | 24.03 | 120.14 | 1.53 | 12 | 316.71 | 59.89 | 27.25 | 10 | 94.57 | 39295.05 | 407.9 | 452.56 | 72.09 | 57.64 | 5120.91 | 0.8 | 0.88 | 6.82 | 0.3 | 1 | 10 | 483.5324 | 661.5904 | 598.4492 | 483532.4459 | 661590.4244 | 1.8199e-06 | 11 | 598449.1628
106 | 135 | CONCLUIDO | 3.6389 | 27.48 | 24.02 | 120.1 | 1.54 | 12 | 317.27 | 59.89 | 27.5 | 10 | 94.88 | 39363.91 | 407.85 | 452.61 | 71.98 | 57.64 | 5070.04 | 0.8 | 0.88 | 6.81 | 0.3 | 1 | 10 | 483.3724 | 661.3714 | 598.2511 | 483372.3959 | 661371.4369 | 1.8204e-06 | 11 | 598251.0752
107 | 135 | CONCLUIDO | 3.6375 | 27.49 | 24.03 | 120.16 | 1.56 | 12 | 317.83 | 59.89 | 27.75 | 10 | 95.19 | 39432.92 | 408.53 | 452.58 | 72.35 | 57.64 | 5253.07 | 0.8 | 0.88 | 6.81 | 0.31 | 1 | 10 | 484.001 | 662.2315 | 599.0291 | 484001.0018 | 662231.5233 | 1.8197e-06 | 11 | 599029.0761
108 | 135 | CONCLUIDO | 3.6366 | 27.5 | 24.04 | 120.19 | 1.57 | 12 | 318.39 | 59.89 | 28 | 10 | 95.5 | 39502.07 | 408.57 | 452.59 | 72.48 | 57.64 | 5319.09 | 0.8 | 0.88 | 6.82 | 0.31 | 1 | 10 | 484.1546 | 662.4417 | 599.2192 | 484154.6181 | 662441.7079 | 1.8192e-06 | 11 | 599219.201
109 | 135 | CONCLUIDO | 3.6369 | 27.5 | 24.04 | 120.18 | 1.58 | 12 | 318.95 | 59.89 | 28.25 | 10 | 95.81 | 39571.36 | 408.47 | 452.56 | 72.42 | 57.64 | 5286.71 | 0.8 | 0.88 | 6.82 | 0.31 | 1 | 10 | 484.0583 | 662.3099 | 599.0999 | 484058.2653 | 662309.8737 | 1.8194e-06 | 11 | 599099.9489
110 | 135 | CONCLUIDO | 3.6361 | 27.5 | 24.04 | 120.21 | 1.59 | 12 | 319.51 | 59.89 | 28.5 | 10 | 96.13 | 39640.79 | 408.33 | 452.56 | 72.76 | 57.64 | 5459.44 | 0.79 | 0.88 | 6.81 | 0.32 | 1 | 10 | 484.0447 | 662.2914 | 599.0832 | 484044.7364 | 662291.3629 | 1.819e-06 | 11 | 599083.2048
111 | 135 | CONCLUIDO | 3.6374 | 27.49 | 24.03 | 120.16 | 1.6 | 12 | 320.08 | 59.89 | 28.75 | 10 | 96.44 | 39710.36 | 407.69 | 452.56 | 72.44 | 57.64 | 5295.82 | 0.8 | 0.88 | 6.81 | 0.31 | 1 | 10 | 483.4524 | 661.4809 | 598.3501 | 483452.3976 | 661480.8988 | 1.8196e-06 | 11 | 598350.0902
112 | 135 | CONCLUIDO | 3.6368 | 27.5 | 24.04 | 120.18 | 1.61 | 12 | 320.64 | 59.89 | 29 | 10 | 96.75 | 39780.08 | 407.43 | 452.57 | 72.61 | 57.64 | 5383.04 | 0.79 | 0.88 | 6.81 | 0.31 | 1 | 10 | 483.3766 | 661.3771 | 598.2562 | 483376.5624 | 661377.1378 | 1.8193e-06 | 11 | 598256.232
113 | 135 | CONCLUIDO | 3.6465 | 27.42 | 24.01 | 130.99 | 1.62 | 11 | 321.21 | 59.89 | 29.25 | 9 | 97.07 | 39849.95 | 407.11 | 452.56 | 71.7 | 57.64 | 4934.62 | 0.8 | 0.88 | 6.82 | 0.29 | 1 | 10 | 482.0916 | 659.619 | 596.6659 | 482091.6022 | 659618.9985 | 1.8242e-06 | 11 | 596665.8871
114 | 135 | CONCLUIDO | 3.6487 | 27.41 | 24 | 130.9 | 1.63 | 11 | 321.78 | 59.89 | 29.5 | 9 | 97.39 | 39919.96 | 407.19 | 452.56 | 71.29 | 57.64 | 4729.81 | 0.81 | 0.88 | 6.81 | 0.27 | 1 | 10 | 481.8903 | 659.3436 | 596.4168 | 481890.3159 | 659343.5897 | 1.8253e-06 | 11 | 596416.7629
115 | 135 | CONCLUIDO | 3.6478 | 27.41 | 24 | 130.93 | 1.64 | 11 | 322.34 | 59.89 | 29.75 | 9 | 97.71 | 39990.12 | 407.69 | 452.56 | 71.36 | 57.64 | 4762.07 | 0.81 | 0.88 | 6.82 | 0.28 | 1 | 10 | 482.3106 | 659.9186 | 596.9369 | 482310.5607 | 659918.5871 | 1.8248e-06 | 11 | 596936.8834
116 | 135 | CONCLUIDO | 3.6469 | 27.42 | 24.01 | 130.97 | 1.66 | 11 | 322.91 | 59.89 | 30 | 9 | 98.03 | 40060.43 | 408.01 | 452.59 | 71.55 | 57.64 | 4858.55 | 0.81 | 0.88 | 6.82 | 0.29 | 1 | 10 | 482.649 | 660.3817 | 597.3558 | 482649.0238 | 660381.6874 | 1.8244e-06 | 11 | 597355.786
117 | 135 | CONCLUIDO | 3.6476 | 27.42 | 24.01 | 130.94 | 1.67 | 11 | 323.49 | 59.89 | 30.25 | 9 | 98.35 | 40131.01 | 408.31 | 452.56 | 71.47 | 57.64 | 4819.03 | 0.81 | 0.88 | 6.81 | 0.28 | 1 | 10 | 482.7788 | 660.5592 | 597.5164 | 482778.7913 | 660559.2409 | 1.8247e-06 | 11 | 597516.394
118 | 135 | CONCLUIDO | 3.6467 | 27.42 | 24.01 | 130.98 | 1.68 | 11 | 324.06 | 59.89 | 30.5 | 9 | 98.67 | 40201.62 | 408.73 | 452.59 | 71.66 | 57.64 | 4910.99 | 0.8 | 0.88 | 6.82 | 0.29 | 1 | 10 | 483.1463 | 661.0621 | 597.9713 | 483146.3226 | 661062.1135 | 1.8243e-06 | 11 | 597971.2732
119 | 135 | CONCLUIDO | 3.6479 | 27.41 | 24 | 130.93 | 1.69 | 11 | 324.63 | 59.89 | 30.75 | 9 | 99 | 40272.38 | 408.47 | 452.58 | 71.47 | 57.64 | 4817.26 | 0.81 | 0.88 | 6.81 | 0.28 | 1 | 10 | 482.8179 | 660.6127 | 597.5647 | 482817.8506 | 660612.6837 | 1.8249e-06 | 11 | 597564.7363
120 | 135 | CONCLUIDO | 3.6468 | 27.42 | 24.01 | 130.98 | 1.7 | 11 | 325.21 | 59.89 | 31 | 9 | 99.32 | 40343.29 | 408.58 | 452.57 | 71.7 | 57.64 | 4934.43 | 0.8 | 0.88 | 6.81 | 0.29 | 1 | 10 | 483.0369 | 660.9125 | 597.8359 | 483036.9436 | 660912.4563 | 1.8243e-06 | 11 | 597835.8991
121 | 135 | CONCLUIDO | 3.6477 | 27.41 | 24.01 | 130.94 | 1.71 | 11 | 325.78 | 59.89 | 31.25 | 9 | 99.65 | 40414.36 | 408.69 | 452.6 | 71.68 | 57.64 | 4921.96 | 0.8 | 0.88 | 6.81 | 0.28 | 1 | 10 | 483.0209 | 660.8905 | 597.816 | 483020.8717 | 660890.4661 | 1.8248e-06 | 11 | 597816.0076
122 | 135 | CONCLUIDO | 3.6493 | 27.4 | 23.99 | 130.87 | 1.72 | 11 | 326.36 | 59.89 | 31.5 | 9 | 99.97 | 40485.58 | 408.3 | 452.58 | 71.04 | 57.64 | 4605.13 | 0.81 | 0.88 | 6.81 | 0.27 | 1 | 10 | 482.5295 | 660.2182 | 597.2079 | 482529.503 | 660218.1537 | 1.8256e-06 | 11 | 597207.8598
123 | 135 | CONCLUIDO | 3.6477 | 27.41 | 24 | 130.94 | 1.73 | 11 | 326.94 | 59.89 | 31.75 | 9 | 100.3 | 40556.96 | 408.62 | 452.57 | 71.62 | 57.64 | 4890.76 | 0.8 | 0.88 | 6.81 | 0.28 | 1 | 10 | 482.9371 | 660.7758 | 597.7123 | 482937.0775 | 660775.8151 | 1.8248e-06 | 11 | 597712.2987
124 | 135 | CONCLUIDO | 3.6479 | 27.41 | 24 | 130.93 | 1.74 | 11 | 327.52 | 59.89 | 32 | 9 | 100.63 | 40628.49 | 408.07 | 452.62 | 71.33 | 57.64 | 4748.5 | 0.81 | 0.88 | 6.82 | 0.28 | 1 | 10 | 482.5526 | 660.2498 | 597.2365 | 482552.6407 | 660249.8117 | 1.8249e-06 | 11 | 597236.4964
125 | 135 | CONCLUIDO | 3.647 | 27.42 | 24.01 | 130.97 | 1.75 | 11 | 328.1 | 59.89 | 32.25 | 9 | 100.96 | 40700.18 | 407.83 | 452.57 | 71.67 | 57.64 | 4916.54 | 0.8 | 0.88 | 6.81 | 0.29 | 1 | 10 | 482.5198 | 660.2048 | 597.1958 | 482519.7688 | 660204.8349 | 1.8244e-06 | 11 | 597195.8121
126 | 135 | CONCLUIDO | 3.6577 | 27.34 | 23.98 | 143.89 | 1.76 | 10 | 328.68 | 59.89 | 32.5 | 8 | 101.3 | 40772.03 | 407.33 | 452.56 | 70.7 | 57.64 | 4438.48 | 0.82 | 0.88 | 6.81 | 0.26 | 1 | 10 | 481.0235 | 658.1576 | 595.3439 | 481023.504 | 658157.5794 | 1.8298e-06 | 11 | 595343.9437
127 | 135 | CONCLUIDO | 3.6571 | 27.34 | 23.99 | 143.91 | 1.77 | 10 | 329.27 | 59.89 | 32.75 | 8 | 101.63 | 40844.03 | 407.87 | 452.56 | 70.88 | 57.64 | 4528.59 | 0.81 | 0.88 | 6.81 | 0.26 | 1 | 10 | 481.4768 | 658.7778 | 595.9049 | 481476.7768 | 658777.7672 | 1.8295e-06 | 11 | 595904.9417
128 | 135 | CONCLUIDO | 3.6582 | 27.34 | 23.98 | 143.86 | 1.78 | 10 | 329.85 | 59.89 | 33 | 8 | 101.97 | 40916.2 | 407.94 | 452.56 | 70.54 | 57.64 | 4359.05 | 0.82 | 0.88 | 6.81 | 0.25 | 1 | 10 | 481.3778 | 658.6423 | 595.7824 | 481377.7783 | 658642.3131 | 1.83e-06 | 11 | 595782.4151
129 | 135 | CONCLUIDO | 3.6591 | 27.33 | 23.97 | 143.82 | 1.79 | 10 | 330.44 | 59.89 | 33.25 | 8 | 102.3 | 40988.53 | 408.24 | 452.58 | 70.32 | 57.64 | 4247.93 | 0.82 | 0.88 | 6.81 | 0.25 | 1 | 10 | 481.4505 | 658.7418 | 595.8724 | 481450.4902 | 658741.8007 | 1.8305e-06 | 11 | 595872.4078
130 | 135 | CONCLUIDO | 3.6569 | 27.35 | 23.99 | 143.92 | 1.8 | 10 | 331.03 | 59.89 | 33.5 | 8 | 102.64 | 41061.02 | 408.75 | 452.57 | 70.75 | 57.64 | 4464.53 | 0.81 | 0.88 | 6.82 | 0.26 | 1 | 10 | 482.0784 | 659.601 | 596.6496 | 482078.4473 | 659600.9993 | 1.8294e-06 | 11 | 596649.6057
131 | 135 | CONCLUIDO | 3.6563 | 27.35 | 23.99 | 143.95 | 1.81 | 10 | 331.62 | 59.89 | 33.75 | 8 | 102.98 | 41133.67 | 409.09 | 452.58 | 70.84 | 57.64 | 4508.92 | 0.81 | 0.88 | 6.82 | 0.27 | 1 | 10 | 482.3624 | 659.9895 | 597.001 | 482362.4 | 659989.516 | 1.8291e-06 | 11 | 597001.0429
132 | 135 | CONCLUIDO | 3.6569 | 27.35 | 23.99 | 143.92 | 1.82 | 10 | 332.21 | 59.89 | 34 | 8 | 103.32 | 41206.49 | 409.33 | 452.55 | 70.83 | 57.64 | 4504.57 | 0.81 | 0.88 | 6.81 | 0.26 | 1 | 10 | 482.4621 | 660.1259 | 597.1244 | 482462.0552 | 660125.8687 | 1.8294e-06 | 11 | 597124.3823
133 | 135 | CONCLUIDO | 3.6586 | 27.33 | 23.97 | 143.85 | 1.83 | 10 | 332.8 | 59.89 | 34.25 | 8 | 103.66 | 41279.48 | 409.16 | 452.6 | 70.52 | 57.64 | 4349.78 | 0.82 | 0.88 | 6.81 | 0.25 | 1 | 10 | 482.1078 | 659.6411 | 596.6859 | 482107.7741 | 659641.1256 | 1.8302e-06 | 11 | 596685.9024
134 | 135 | CONCLUIDO | 3.6583 | 27.34 | 23.98 | 143.86 | 1.84 | 10 | 333.39 | 59.89 | 34.5 | 8 | 104.01 | 41352.63 | 409.31 | 452.61 | 70.5 | 57.64 | 4339.61 | 0.82 | 0.88 | 6.81 | 0.25 | 1 | 10 | 482.2737 | 659.8682 | 596.8913 | 482273.7241 | 659868.1858 | 1.8301e-06 | 11 | 596891.2923
135 | 135 | CONCLUIDO | 3.657 | 27.34 | 23.99 | 143.92 | 1.85 | 10 | 333.99 | 59.89 | 34.75 | 8 | 104.35 | 41426.07 | 409.52 | 452.58 | 70.82 | 57.64 | 4496.26 | 0.81 | 0.88 | 6.81 | 0.26 | 1 | 10 | 482.5779 | 660.2843 | 597.2677 | 482577.8675 | 660284.3281 | 1.8294e-06 | 11 | 597267.7186
136 | 135 | CONCLUIDO | 3.6562 | 27.35 | 23.99 | 143.95 | 1.86 | 10 | 334.58 | 59.89 | 35 | 8 | 104.7 | 41499.57 | 409.6 | 452.56 | 71.12 | 57.64 | 4646.55 | 0.81 | 0.88 | 6.81 | 0.27 | 1 | 10 | 482.7096 | 660.4646 | 597.4308 | 482709.6234 | 660464.6024 | 1.829e-06 | 11 | 597430.7877
137 | 135 | CONCLUIDO | 3.6573 | 27.34 | 23.98 | 143.9 | 1.87 | 10 | 335.18 | 59.89 | 35.25 | 8 | 105.04 | 41573.23 | 409.4 | 452.55 | 70.83 | 57.64 | 4502.36 | 0.81 | 0.88 | 6.81 | 0.26 | 1 | 10 | 482.4317 | 660.0843 | 597.0868 | 482431.6732 | 660084.2986 | 1.8296e-06 | 11 | 597086.7796
138 | 135 | CONCLUIDO | 3.6577 | 27.34 | 23.98 | 143.89 | 1.88 | 10 | 335.78 | 59.89 | 35.5 | 8 | 105.39 | 41647.07 | 409.15 | 452.64 | 70.66 | 57.64 | 4415.9 | 0.82 | 0.88 | 6.81 | 0.26 | 1 | 10 | 482.227 | 659.8042 | 596.8334 | 482226.976 | 659804.223 | 1.8298e-06 | 11 | 596833.434
139 | 135 | CONCLUIDO | 3.657 | 27.34 | 23.99 | 143.91 | 1.89 | 10 | 336.38 | 59.89 | 35.75 | 8 | 105.74 | 41721.08 | 408.89 | 452.55 | 70.95 | 57.64 | 4563.62 | 0.81 | 0.88 | 6.81 | 0.26 | 1 | 10 | 482.1612 | 659.7142 | 596.752 | 482161.2013 | 659714.227 | 1.8294e-06 | 11 | 596752.0271
140 | 135 | CONCLUIDO | 3.6569 | 27.35 | 23.99 | 143.92 | 1.9 | 10 | 336.98 | 59.89 | 36 | 8 | 106.09 | 41795.26 | 408.44 | 452.58 | 70.77 | 57.64 | 4471.61 | 0.81 | 0.88 | 6.81 | 0.26 | 1 | 10 | 481.8734 | 659.3205 | 596.3958 | 481873.4154 | 659320.4657 | 1.8294e-06 | 11 | 596395.8458
141 | 135 | CONCLUIDO | 3.6574 | 27.34 | 23.98 | 143.9 | 1.91 | 10 | 337.58 | 59.89 | 36.25 | 8 | 106.45 | 41869.62 | 407.77 | 452.56 | 70.69 | 57.64 | 4434.49 | 0.82 | 0.88 | 6.81 | 0.26 | 1 | 10 | 481.3439 | 658.596 | 595.7405 | 481343.9028 | 658595.9632 | 1.8296e-06 | 11 | 595740.4888
142 | 135 | CONCLUIDO | 3.6679 | 27.26 | 23.96 | 159.71 | 1.92 | 9 | 338.19 | 59.89 | 36.5 | 7 | 106.8 | 41944.15 | 407.4 | 452.58 | 69.72 | 57.64 | 3954.83 | 0.83 | 0.89 | 6.81 | 0.23 | 1 | 10 | 479.9977 | 656.754 | 594.0744 | 479997.7049 | 656754.0359 | 1.8349e-06 | 11 | 594074.3525
143 | 135 | CONCLUIDO | 3.6683 | 27.26 | 23.95 | 159.68 | 1.93 | 9 | 338.79 | 59.89 | 36.75 | 7 | 107.16 | 42018.86 | 407.82 | 452.57 | 69.74 | 57.64 | 3964.5 | 0.83 | 0.89 | 6.81 | 0.23 | 1 | 10 | 480.1985 | 657.0287 | 594.3228 | 480198.4509 | 657028.7053 | 1.8351e-06 | 11 | 594322.8078
144 | 135 | CONCLUIDO | 3.6692 | 27.25 | 23.95 | 159.64 | 1.94 | 9 | 339.4 | 59.89 | 37 | 7 | 107.51 | 42093.75 | 408.15 | 452.56 | 69.56 | 57.64 | 3870.91 | 0.83 | 0.89 | 6.81 | 0.22 | 1 | 10 | 480.3282 | 657.2062 | 594.4834 | 480328.1881 | 657206.2176 | 1.8355e-06 | 11 | 594483.3786
145 | 135 | CONCLUIDO | 3.6686 | 27.26 | 23.95 | 159.67 | 1.95 | 9 | 340.01 | 59.89 | 37.25 | 7 | 107.87 | 42168.82 | 408.49 | 452.55 | 69.65 | 57.64 | 3917.83 | 0.83 | 0.89 | 6.81 | 0.23 | 1 | 10 | 480.6109 | 657.593 | 594.8333 | 480610.9026 | 657593.04 | 1.8352e-06 | 11 | 594833.2832
146 | 135 | CONCLUIDO | 3.6689 | 27.26 | 23.95 | 159.66 | 1.96 | 9 | 340.62 | 59.89 | 37.5 | 7 | 108.23 | 42244.08 | 409.12 | 452.55 | 69.64 | 57.64 | 3911.91 | 0.83 | 0.89 | 6.81 | 0.22 | 1 | 10 | 480.9969 | 658.1212 | 595.311 | 480996.9176 | 658121.2028 | 1.8354e-06 | 11 | 595311.0389
147 | 135 | CONCLUIDO | 3.6683 | 27.26 | 23.95 | 159.68 | 1.97 | 9 | 341.23 | 59.89 | 37.75 | 7 | 108.59 | 42319.51 | 409.72 | 452.56 | 69.66 | 57.64 | 3921.06 | 0.83 | 0.89 | 6.81 | 0.23 | 1 | 10 | 481.4512 | 658.7428 | 595.8733 | 481451.1924 | 658742.7615 | 1.8351e-06 | 11 | 595873.2769
148 | 135 | CONCLUIDO | 3.6694 | 27.25 | 23.94 | 159.63 | 1.98 | 9 | 341.84 | 59.89 | 38 | 7 | 108.96 | 42395.13 | 410.18 | 452.58 | 69.5 | 57.64 | 3842.05 | 0.83 | 0.89 | 6.81 | 0.22 | 1 | 10 | 481.6096 | 658.9595 | 596.0693 | 481609.5683 | 658959.4584 | 1.8356e-06 | 11 | 596069.2926
149 | 135 | CONCLUIDO | 3.6692 | 27.25 | 23.95 | 159.64 | 1.99 | 9 | 342.46 | 59.89 | 38.25 | 7 | 109.32 | 42470.94 | 410.47 | 452.58 | 69.56 | 57.64 | 3871.57 | 0.83 | 0.89 | 6.81 | 0.22 | 1 | 10 | 481.8575 | 659.2987 | 596.3761 | 481857.4762 | 659298.657 | 1.8355e-06 | 11 | 596376.1185
150 | 135 | CONCLUIDO | 3.6697 | 27.25 | 23.94 | 159.61 | 2 | 9 | 343.08 | 59.89 | 38.5 | 7 | 109.69 | 42546.93 | 410.66 | 452.56 | 69.45 | 57.64 | 3818.26 | 0.83 | 0.89 | 6.81 | 0.22 | 1 | 10 | 481.8966 | 659.3521 | 596.4245 | 481896.5546 | 659352.1258 | 1.8358e-06 | 11 | 596424.4844
151 | 135 | CONCLUIDO | 3.6686 | 27.26 | 23.95 | 159.67 | 2.01 | 9 | 343.69 | 59.89 | 38.75 | 7 | 110.06 | 42623.24 | 411.04 | 452.55 | 69.69 | 57.64 | 3935.49 | 0.83 | 0.89 | 6.81 | 0.23 | 1 | 10 | 482.2921 | 659.8933 | 596.914 | 482292.0761 | 659893.2957 | 1.8352e-06 | 11 | 596914.0057
152 | 135 | CONCLUIDO | 3.6675 | 27.27 | 23.96 | 159.72 | 2.02 | 9 | 344.31 | 59.89 | 39 | 7 | 110.43 | 42699.62 | 411.34 | 452.58 | 69.87 | 57.64 | 4030.28 | 0.82 | 0.88 | 6.81 | 0.23 | 1 | 10 | 482.6351 | 660.3626 | 597.3385 | 482635.0762 | 660362.6036 | 1.8347e-06 | 11 | 597338.5236
153 | 135 | CONCLUIDO | 3.6671 | 27.27 | 23.96 | 159.74 | 2.03 | 9 | 344.93 | 59.89 | 39.25 | 7 | 110.8 | 42776.18 | 411.42 | 452.58 | 70.01 | 57.64 | 4099.96 | 0.82 | 0.88 | 6.81 | 0.24 | 1 | 10 | 482.7271 | 660.4886 | 597.4525 | 482727.1467 | 660488.5786 | 1.8345e-06 | 11 | 597452.4757
154 | 135 | CONCLUIDO | 3.668 | 27.26 | 23.95 | 159.7 | 2.04 | 9 | 345.56 | 59.89 | 39.5 | 7 | 111.17 | 42852.94 | 411.48 | 452.57 | 69.92 | 57.64 | 4052.22 | 0.82 | 0.89 | 6.81 | 0.23 | 1 | 10 | 482.6411 | 660.3708 | 597.346 | 482641.0972 | 660370.8418 | 1.8349e-06 | 11 | 597345.9755
155 | 135 | CONCLUIDO | 3.6683 | 27.26 | 23.95 | 159.69 | 2.05 | 9 | 346.18 | 59.89 | 39.75 | 7 | 111.54 | 42929.9 | 411.55 | 452.59 | 69.76 | 57.64 | 3975.18 | 0.83 | 0.89 | 6.81 | 0.23 | 1 | 10 | 482.6578 | 660.3937 | 597.3666 | 482657.7803 | 660393.6683 | 1.8351e-06 | 11 | 597366.6235
156 | 135 | CONCLUIDO | 3.6687 | 27.26 | 23.95 | 159.66 | 2.06 | 9 | 346.81 | 59.89 | 40 | 7 | 111.92 | 43007.05 | 411.5 | 452.59 | 69.72 | 57.64 | 3950.82 | 0.83 | 0.89 | 6.81 | 0.23 | 1 | 10 | 482.5855 | 660.2948 | 597.2772 | 482585.5254 | 660294.806 | 1.8353e-06 | 11 | 597277.1964

## RESULTADOS_14
Unnamed: 0 | Volume de calda [L] | STATUS | Capacidade operacional [ha/h] | Tempo de missao [h] | Tempo util [h] | Tempo por voo [min] | Autonomia Projetada [h] | N° Voos | MTOW [kg] | Massa Estrutura [kg] | Combustível [kg] | Abastecimentos | Massa gerador | Potência gerador [W] | Combustível consumido [L] | Calda cons [L] | Distância percorrida [km] | Distância Pulverizando [km] | RTL ACUMULADO[m] | EOC [km/km] | EOC [h/h] | Tempo de manobra [h] | Tempo rtl_rtw [h] | V pulv [m/s] | V desloc [m/s] | Preço Total por ha Simples [R$/ha] | Preço Total por ha Presumido [R$/ha] | Preço Total por ha Real [R$/ha] | Preço Total Simples [R$] | Preço Total Presumido [R$] | Prod CAPEX [ha/h/R$] | Dias Trabalhados | Preço Total Real [R$]
0 | 80 | CONCLUIDO | 2.2706 | 44.04 | 32.37 | 6.7 | 0.11 | 290 | 159.12 | 50.28 | 1 | 288 | 27.84 | 19859.16 | 400.8 | 453.48 | 342.97 | 57.64 | 139174.5 | 0.17 | 0.66 | 7.3 | 8.63 | 1 | 10 | 758.78 | 1038.1962 | 939.1122 | 758779.9769 | 1038196.2394 | 1.2336e-06 | 17 | 939112.2474
1 | 80 | CONCLUIDO | 2.5389 | 39.39 | 30.1 | 8.36 | 0.14 | 216 | 159.48 | 50.28 | 1.25 | 214 | 27.95 | 19902.91 | 372.46 | 453.25 | 269.5 | 57.64 | 102807.74 | 0.21 | 0.7 | 7.16 | 6.36 | 1 | 10 | 649.9857 | 889.3391 | 804.4618 | 649985.6991 | 889339.1089 | 1.3794e-06 | 16 | 804461.8325
2 | 80 | CONCLUIDO | 2.7301 | 36.63 | 28.76 | 10.03 | 0.17 | 172 | 159.83 | 50.28 | 1.5 | 170 | 28.05 | 19946.71 | 355.6 | 452.87 | 226.28 | 57.64 | 81420.17 | 0.25 | 0.74 | 7.08 | 5.03 | 1 | 10 | 585.438 | 801.0221 | 724.5736 | 585437.9699 | 801022.0581 | 1.4833e-06 | 15 | 724573.6371
3 | 80 | CONCLUIDO | 2.8744 | 34.79 | 27.86 | 11.69 | 0.19 | 143 | 160.19 | 50.28 | 1.75 | 141 | 28.16 | 19990.53 | 344.1 | 453.17 | 196.74 | 57.64 | 66791.56 | 0.29 | 0.76 | 7.03 | 4.12 | 1 | 10 | 540.4747 | 739.5013 | 668.9243 | 540474.672 | 739501.2903 | 1.5616e-06 | 14 | 668924.325
4 | 80 | CONCLUIDO | 2.984 | 33.51 | 27.26 | 13.4 | 0.22 | 122 | 160.54 | 50.28 | 2 | 120 | 28.26 | 20034.4 | 336.34 | 453.05 | 177.03 | 57.64 | 57045.42 | 0.33 | 0.78 | 7 | 3.52 | 1 | 10 | 507.2241 | 694.0064 | 627.7714 | 507224.132 | 694006.4346 | 1.6212e-06 | 13 | 627771.4345
5 | 80 | CONCLUIDO | 3.0705 | 32.57 | 26.8 | 15.03 | 0.25 | 107 | 160.9 | 50.28 | 2.25 | 105 | 28.37 | 20078.3 | 330.31 | 452.84 | 162.57 | 57.64 | 49885.53 | 0.35 | 0.79 | 6.96 | 3.06 | 1 | 10 | 490.2989 | 670.8486 | 606.8237 | 490298.8913 | 670848.5735 | 1.6682e-06 | 13 | 606823.7272
6 | 80 | CONCLUIDO | 3.14 | 31.85 | 26.46 | 16.71 | 0.27 | 95 | 161.26 | 50.28 | 2.5 | 93 | 28.48 | 20122.23 | 325.78 | 452.85 | 150.96 | 57.64 | 44143.75 | 0.38 | 0.8 | 6.96 | 2.73 | 1 | 10 | 477.7222 | 653.6406 | 591.2581 | 477722.2419 | 653640.647 | 1.7059e-06 | 13 | 591258.101
7 | 80 | CONCLUIDO | 3.2007 | 31.24 | 26.18 | 18.48 | 0.3 | 85 | 161.61 | 50.28 | 2.75 | 83 | 28.58 | 20166.2 | 321.98 | 452.74 | 141.9 | 57.64 | 39661.25 | 0.41 | 0.81 | 6.94 | 2.45 | 1 | 10 | 467.3615 | 639.4646 | 578.435 | 467361.5194 | 639464.6494 | 1.7389e-06 | 13 | 578435.0408
8 | 80 | CONCLUIDO | 3.2467 | 30.8 | 25.96 | 19.97 | 0.33 | 78 | 161.97 | 50.28 | 3 | 76 | 28.69 | 20210.21 | 318.99 | 452.79 | 135.21 | 57.64 | 36351.61 | 0.43 | 0.82 | 6.92 | 2.23 | 1 | 10 | 449.4835 | 615.0032 | 556.3081 | 449483.5118 | 615003.1707 | 1.7639e-06 | 12 | 556308.1313
9 | 80 | CONCLUIDO | 3.2945 | 30.35 | 25.74 | 21.75 | 0.35 | 71 | 162.33 | 50.28 | 3.25 | 69 | 28.8 | 20254.26 | 315.92 | 452.8 | 127.1 | 57.64 | 32332.8 | 0.45 | 0.82 | 6.93 | 2.01 | 1 | 10 | 441.7637 | 604.4406 | 546.7537 | 441763.7318 | 604440.6271 | 1.7899e-06 | 12 | 546753.662
10 | 80 | CONCLUIDO | 3.3284 | 30.04 | 25.59 | 23.27 | 0.38 | 66 | 162.68 | 50.28 | 3.5 | 64 | 28.9 | 20298.34 | 313.74 | 452.78 | 122.87 | 57.64 | 30242.63 | 0.47 | 0.83 | 6.91 | 1.87 | 1 | 10 | 436.4412 | 597.1581 | 540.1662 | 436441.2083 | 597158.1156 | 1.8083e-06 | 12 | 540166.1832
11 | 80 | CONCLUIDO | 3.3614 | 29.75 | 25.46 | 25.04 | 0.41 | 61 | 163.04 | 50.28 | 3.75 | 59 | 29.01 | 20342.46 | 311.72 | 452.72 | 118.89 | 57.64 | 28276.23 | 0.48 | 0.83 | 6.89 | 1.73 | 1 | 10 | 431.4892 | 590.3826 | 534.0373 | 431489.2022 | 590382.5624 | 1.8262e-06 | 12 | 534037.2792
12 | 80 | CONCLUIDO | 3.387 | 29.52 | 25.36 | 26.7 | 0.43 | 57 | 163.4 | 50.28 | 4 | 55 | 29.12 | 20386.62 | 310.13 | 452.64 | 115.3 | 57.64 | 26502.41 | 0.5 | 0.84 | 6.9 | 1.64 | 1 | 10 | 427.7005 | 585.1987 | 529.3481 | 427700.4736 | 585198.6568 | 1.8401e-06 | 12 | 529348.1183
13 | 80 | CONCLUIDO | 3.4147 | 29.29 | 25.25 | 28.59 | 0.46 | 53 | 163.76 | 50.28 | 4.25 | 51 | 29.23 | 20430.81 | 308.51 | 452.75 | 111.83 | 57.64 | 24787.33 | 0.52 | 0.84 | 6.89 | 1.52 | 1 | 10 | 423.7303 | 579.7664 | 524.4343 | 423730.2653 | 579766.4426 | 1.8552e-06 | 12 | 524434.347
14 | 80 | CONCLUIDO | 3.4397 | 29.07 | 25.14 | 30.16 | 0.49 | 50 | 164.12 | 50.28 | 4.5 | 48 | 29.34 | 20475.04 | 306.64 | 452.69 | 108.36 | 57.64 | 23067.27 | 0.53 | 0.84 | 6.87 | 1.41 | 1 | 10 | 419.8807 | 574.4993 | 519.6699 | 419880.7065 | 574499.3064 | 1.8688e-06 | 12 | 519669.8989
15 | 80 | CONCLUIDO | 3.4537 | 28.95 | 25.08 | 31.35 | 0.51 | 48 | 164.48 | 50.28 | 4.75 | 46 | 29.45 | 20519.3 | 305.66 | 452.69 | 106.61 | 57.64 | 22201.73 | 0.54 | 0.85 | 6.87 | 1.36 | 1 | 10 | 417.8015 | 571.6544 | 517.0965 | 417801.4722 | 571654.4064 | 1.8764e-06 | 12 | 517096.5121
16 | 80 | CONCLUIDO | 3.4735 | 28.79 | 25.02 | 33.35 | 0.54 | 45 | 164.83 | 50.28 | 5 | 43 | 29.55 | 20563.61 | 304.55 | 452.61 | 104.05 | 57.64 | 20936.7 | 0.55 | 0.85 | 6.88 | 1.29 | 1 | 10 | 415.1606 | 568.0411 | 513.8281 | 415160.6479 | 568041.1141 | 1.8871e-06 | 12 | 513828.0674
17 | 80 | CONCLUIDO | 3.4926 | 28.63 | 24.92 | 34.77 | 0.56 | 43 | 165.19 | 50.28 | 5.25 | 41 | 29.66 | 20607.95 | 302.99 | 452.73 | 101.12 | 57.64 | 19481.71 | 0.57 | 0.85 | 6.87 | 1.2 | 1 | 10 | 412.1696 | 563.9486 | 510.1262 | 412169.6039 | 563948.6357 | 1.8975e-06 | 12 | 510126.1694
18 | 80 | CONCLUIDO | 3.5066 | 28.52 | 24.87 | 36.4 | 0.59 | 41 | 165.55 | 50.28 | 5.5 | 39 | 29.77 | 20652.33 | 302.03 | 452.64 | 99.57 | 57.64 | 18716.92 | 0.58 | 0.85 | 6.86 | 1.14 | 1 | 10 | 410.1978 | 561.2507 | 507.6857 | 410197.8032 | 561250.731 | 1.9051e-06 | 12 | 507685.7489
19 | 80 | CONCLUIDO | 3.5186 | 28.42 | 24.84 | 38.21 | 0.61 | 39 | 165.91 | 50.28 | 5.75 | 37 | 29.88 | 20696.74 | 301.27 | 452.68 | 98.68 | 57.64 | 18283.72 | 0.58 | 0.85 | 6.86 | 1.11 | 1 | 10 | 398.428 | 545.1468 | 493.1187 | 398427.9979 | 545146.7641 | 1.9116e-06 | 11 | 493118.722
20 | 80 | CONCLUIDO | 3.5342 | 28.29 | 24.78 | 40.18 | 0.64 | 37 | 166.27 | 50.28 | 6 | 35 | 29.99 | 20741.2 | 300.06 | 452.63 | 96.8 | 57.64 | 17350.82 | 0.6 | 0.86 | 6.85 | 1.05 | 1 | 10 | 396.1544 | 542.0359 | 490.3047 | 396154.3532 | 542035.8631 | 1.9201e-06 | 11 | 490304.7211
21 | 80 | CONCLUIDO | 3.5436 | 28.22 | 24.74 | 41.23 | 0.66 | 36 | 166.64 | 50.28 | 6.25 | 34 | 30.11 | 20785.69 | 299.39 | 452.64 | 95.19 | 57.64 | 16552.92 | 0.61 | 0.86 | 6.85 | 1.01 | 1 | 10 | 394.8224 | 540.2134 | 488.6562 | 394822.3584 | 540213.3691 | 1.9252e-06 | 11 | 488656.1634
22 | 80 | CONCLUIDO | 3.5611 | 28.08 | 24.66 | 43.52 | 0.69 | 34 | 167 | 50.28 | 6.5 | 32 | 30.22 | 20830.22 | 297.95 | 452.62 | 92.76 | 57.64 | 15348.2 | 0.62 | 0.86 | 6.85 | 0.94 | 1 | 10 | 392.2133 | 536.6436 | 485.427 | 392213.3104 | 536643.5545 | 1.9347e-06 | 11 | 485427.0468
23 | 80 | CONCLUIDO | 3.5676 | 28.03 | 24.64 | 44.8 | 0.71 | 33 | 167.36 | 50.28 | 6.75 | 31 | 30.33 | 20874.78 | 297.61 | 452.64 | 92.29 | 57.64 | 15115.77 | 0.62 | 0.86 | 6.85 | 0.92 | 1 | 10 | 391.4129 | 535.5484 | 484.4364 | 391412.9204 | 535548.4257 | 1.9383e-06 | 11 | 484436.4356
24 | 80 | CONCLUIDO | 3.5731 | 27.99 | 24.63 | 46.18 | 0.74 | 32 | 167.72 | 50.28 | 7 | 30 | 30.44 | 20919.39 | 297.08 | 452.61 | 91.68 | 57.64 | 14816.52 | 0.63 | 0.86 | 6.85 | 0.91 | 1 | 10 | 390.5953 | 534.4297 | 483.4245 | 390595.3146 | 534429.7413 | 1.9412e-06 | 11 | 483424.5169
25 | 80 | CONCLUIDO | 3.5832 | 27.91 | 24.58 | 47.58 | 0.76 | 31 | 168.08 | 50.28 | 7.25 | 29 | 30.55 | 20964.03 | 296.12 | 452.61 | 90.2 | 57.64 | 14081.71 | 0.64 | 0.86 | 6.85 | 0.86 | 1 | 10 | 389.0119 | 532.2633 | 481.4648 | 389011.9098 | 532263.2569 | 1.9467e-06 | 11 | 481464.7987
26 | 80 | CONCLUIDO | 3.5871 | 27.88 | 24.59 | 49.17 | 0.79 | 30 | 168.44 | 50.28 | 7.5 | 28 | 30.66 | 21008.71 | 295.83 | 452.57 | 90.19 | 57.64 | 14081.95 | 0.64 | 0.86 | 6.85 | 0.86 | 1 | 10 | 388.5475 | 531.6278 | 480.89 | 388547.4939 | 531627.8226 | 1.9489e-06 | 11 | 480890.0093
27 | 80 | CONCLUIDO | 3.5967 | 27.8 | 24.54 | 50.78 | 0.81 | 29 | 168.81 | 50.28 | 7.75 | 27 | 30.78 | 21053.43 | 295.01 | 452.66 | 88.95 | 57.64 | 13469.11 | 0.65 | 0.86 | 6.84 | 0.82 | 1 | 10 | 387.1082 | 529.6585 | 479.1086 | 387108.1783 | 529658.4875 | 1.9541e-06 | 11 | 479108.6249
28 | 80 | CONCLUIDO | 3.6084 | 27.71 | 24.49 | 52.47 | 0.84 | 28 | 169.17 | 50.28 | 8 | 26 | 30.89 | 21098.19 | 293.82 | 452.59 | 87.11 | 57.64 | 12554.31 | 0.66 | 0.87 | 6.84 | 0.76 | 1 | 10 | 385.2701 | 527.1435 | 476.8337 | 385270.06 | 527143.493 | 1.9604e-06 | 11 | 476833.6579
29 | 80 | CONCLUIDO | 3.6149 | 27.66 | 24.47 | 54.37 | 0.86 | 27 | 169.53 | 50.28 | 8.25 | 25 | 31 | 21142.98 | 293.12 | 452.64 | 86.37 | 57.64 | 12188.36 | 0.67 | 0.87 | 6.84 | 0.74 | 1 | 10 | 384.2518 | 525.7502 | 475.5733 | 384251.7598 | 525750.2098 | 1.964e-06 | 11 | 475573.3477
30 | 80 | CONCLUIDO | 3.6231 | 27.6 | 24.44 | 56.4 | 0.89 | 26 | 169.9 | 50.28 | 8.5 | 24 | 31.12 | 21187.82 | 292.48 | 452.59 | 85.61 | 57.64 | 11813.19 | 0.67 | 0.87 | 6.84 | 0.71 | 1 | 10 | 383.1201 | 524.2018 | 474.1727 | 383120.083 | 524201.7997 | 1.9684e-06 | 11 | 474172.7156
31 | 80 | CONCLUIDO | 3.6287 | 27.56 | 24.43 | 58.63 | 0.91 | 25 | 170.26 | 50.28 | 8.75 | 23 | 31.23 | 21232.69 | 291.97 | 452.65 | 85.14 | 57.64 | 11580.96 | 0.68 | 0.87 | 6.84 | 0.7 | 1 | 10 | 382.3335 | 523.1255 | 473.1992 | 382333.4718 | 523125.5234 | 1.9715e-06 | 11 | 473199.1577
32 | 80 | CONCLUIDO | 3.6337 | 27.52 | 24.39 | 58.54 | 0.94 | 25 | 170.62 | 50.28 | 9 | 23 | 31.34 | 21277.6 | 291.05 | 452.61 | 84 | 57.64 | 11015.13 | 0.69 | 0.87 | 6.83 | 0.67 | 1 | 10 | 381.2295 | 521.615 | 471.8328 | 381229.5077 | 521615.0311 | 1.9742e-06 | 11 | 471832.8247
33 | 80 | CONCLUIDO | 3.6392 | 27.48 | 24.38 | 60.95 | 0.96 | 24 | 170.99 | 50.28 | 9.25 | 22 | 31.46 | 21322.55 | 290.95 | 452.59 | 83.76 | 57.64 | 10899.9 | 0.69 | 0.87 | 6.83 | 0.66 | 1 | 10 | 380.7279 | 520.9287 | 471.212 | 380727.925 | 520928.7435 | 1.9772e-06 | 11 | 471212.0354
34 | 80 | CONCLUIDO | 3.649 | 27.4 | 24.34 | 63.49 | 0.98 | 23 | 171.35 | 50.28 | 9.5 | 21 | 31.57 | 21367.54 | 289.86 | 452.64 | 82.58 | 57.64 | 10312.76 | 0.7 | 0.87 | 6.82 | 0.61 | 1 | 10 | 379.1665 | 518.7923 | 469.2795 | 379166.4524 | 518792.2679 | 1.9825e-06 | 11 | 469279.4619
35 | 80 | CONCLUIDO | 3.6475 | 27.42 | 24.35 | 63.52 | 1.01 | 23 | 171.72 | 50.28 | 9.75 | 21 | 31.69 | 21412.57 | 289.54 | 452.59 | 82.45 | 57.64 | 10247.2 | 0.7 | 0.87 | 6.84 | 0.62 | 1 | 10 | 379.0938 | 518.6929 | 469.1896 | 379093.8262 | 518692.8975 | 1.9817e-06 | 11 | 469189.5754
36 | 80 | CONCLUIDO | 3.6575 | 27.34 | 24.31 | 66.29 | 1.03 | 22 | 172.08 | 50.28 | 10 | 20 | 31.8 | 21457.64 | 288.83 | 452.57 | 81.47 | 57.64 | 9761.5 | 0.71 | 0.87 | 6.83 | 0.58 | 1 | 10 | 377.7771 | 516.8913 | 467.5599 | 377777.1201 | 516891.3221 | 1.9871e-06 | 11 | 467559.9398
37 | 80 | CONCLUIDO | 3.6551 | 27.36 | 24.33 | 66.34 | 1.05 | 22 | 172.45 | 50.28 | 10.25 | 20 | 31.92 | 21502.75 | 288.6 | 452.58 | 81.94 | 57.64 | 10000.11 | 0.7 | 0.87 | 6.83 | 0.6 | 1 | 10 | 377.8589 | 517.0033 | 467.6612 | 377858.9348 | 517003.2645 | 1.9858e-06 | 11 | 467661.1986
38 | 80 | CONCLUIDO | 3.6628 | 27.3 | 24.3 | 69.43 | 1.08 | 21 | 172.82 | 50.28 | 10.5 | 19 | 32.04 | 21547.89 | 288.16 | 452.67 | 80.93 | 57.64 | 9497.32 | 0.71 | 0.87 | 6.83 | 0.58 | 1 | 10 | 376.922 | 515.7213 | 466.5016 | 376922.0025 | 515721.3124 | 1.99e-06 | 11 | 466501.5942
39 | 80 | CONCLUIDO | 3.6625 | 27.3 | 24.3 | 69.44 | 1.1 | 21 | 173.18 | 50.28 | 10.75 | 19 | 32.15 | 21593.08 | 287.66 | 452.64 | 81.15 | 57.64 | 9609.46 | 0.71 | 0.87 | 6.83 | 0.58 | 1 | 10 | 376.6134 | 515.2991 | 466.1196 | 376613.3974 | 515299.0654 | 1.9898e-06 | 11 | 466119.6458
40 | 80 | CONCLUIDO | 3.6711 | 27.24 | 24.27 | 72.81 | 1.12 | 20 | 173.55 | 50.28 | 11 | 18 | 32.27 | 21638.31 | 287.08 | 452.61 | 80.31 | 57.64 | 9190.89 | 0.72 | 0.87 | 6.82 | 0.55 | 1 | 10 | 375.5244 | 513.8091 | 464.7719 | 375524.429 | 513809.0907 | 1.9945e-06 | 11 | 464771.8722
41 | 80 | CONCLUIDO | 3.6728 | 27.23 | 24.26 | 72.78 | 1.15 | 20 | 173.92 | 50.28 | 11.25 | 18 | 32.39 | 21683.57 | 286.06 | 452.63 | 79.54 | 57.64 | 8808.04 | 0.72 | 0.87 | 6.83 | 0.53 | 1 | 10 | 374.7013 | 512.6829 | 463.7532 | 374701.3383 | 512682.9017 | 1.9954e-06 | 11 | 463753.1651
42 | 80 | CONCLUIDO | 3.678 | 27.19 | 24.25 | 76.59 | 1.17 | 19 | 174.28 | 50.28 | 11.5 | 17 | 32.5 | 21728.87 | 285.69 | 452.56 | 79.59 | 57.64 | 8837.36 | 0.72 | 0.87 | 6.83 | 0.53 | 1 | 10 | 374.0586 | 511.8034 | 462.9576 | 374058.571 | 511803.4391 | 1.9982e-06 | 11 | 462957.6372
43 | 80 | CONCLUIDO | 3.6784 | 27.19 | 24.25 | 76.58 | 1.19 | 19 | 174.65 | 50.28 | 11.75 | 17 | 32.62 | 21774.22 | 285.62 | 452.64 | 79.31 | 57.64 | 8699.79 | 0.73 | 0.87 | 6.83 | 0.52 | 1 | 10 | 373.9842 | 511.7017 | 462.8656 | 373984.1988 | 511701.6798 | 1.9985e-06 | 11 | 462865.5897
44 | 80 | CONCLUIDO | 3.6893 | 27.11 | 24.2 | 80.67 | 1.22 | 18 | 175.02 | 50.28 | 12 | 16 | 32.74 | 21819.6 | 284.33 | 452.65 | 77.97 | 57.64 | 8031.86 | 0.74 | 0.88 | 6.82 | 0.48 | 1 | 10 | 372.219 | 509.2864 | 460.6808 | 372218.9563 | 509286.3972 | 2.0044e-06 | 11 | 460680.8182
45 | 80 | CONCLUIDO | 3.6868 | 27.12 | 24.22 | 80.73 | 1.24 | 18 | 175.39 | 50.28 | 12.25 | 16 | 32.86 | 21865.03 | 284.84 | 452.6 | 78.5 | 57.64 | 8296.54 | 0.73 | 0.88 | 6.82 | 0.49 | 1 | 10 | 372.7889 | 510.0663 | 461.3863 | 372788.9311 | 510066.2619 | 2.003e-06 | 11 | 461386.2537
46 | 80 | CONCLUIDO | 3.6886 | 27.11 | 24.21 | 80.69 | 1.26 | 18 | 175.76 | 50.28 | 12.5 | 16 | 32.98 | 21910.49 | 284 | 452.63 | 77.79 | 57.64 | 7944.76 | 0.74 | 0.88 | 6.83 | 0.48 | 1 | 10 | 372.0816 | 509.0985 | 460.5108 | 372081.6222 | 509098.4906 | 2.004e-06 | 11 | 460510.8451
47 | 80 | CONCLUIDO | 3.6985 | 27.04 | 24.17 | 85.29 | 1.28 | 17 | 176.12 | 50.28 | 12.75 | 15 | 33.09 | 21956 | 282.77 | 452.56 | 76.75 | 57.64 | 7430.11 | 0.75 | 0.88 | 6.82 | 0.44 | 1 | 10 | 370.4654 | 506.8871 | 458.5105 | 370465.4105 | 506887.1184 | 2.0094e-06 | 11 | 458510.5232
48 | 80 | CONCLUIDO | 3.6983 | 27.04 | 24.17 | 85.3 | 1.31 | 17 | 176.49 | 50.28 | 13 | 15 | 33.21 | 22001.54 | 283.1 | 452.63 | 76.8 | 57.64 | 7454.67 | 0.75 | 0.88 | 6.82 | 0.44 | 1 | 10 | 370.6951 | 507.2014 | 458.7948 | 370695.129 | 507201.4294 | 2.0093e-06 | 11 | 458794.8368
49 | 80 | CONCLUIDO | 3.6949 | 27.06 | 24.19 | 85.38 | 1.33 | 17 | 176.86 | 50.28 | 13.25 | 15 | 33.33 | 22047.13 | 282.99 | 452.58 | 77.61 | 57.64 | 7858.91 | 0.74 | 0.88 | 6.82 | 0.47 | 1 | 10 | 370.9196 | 507.5086 | 459.0727 | 370919.6497 | 507508.6285 | 2.0074e-06 | 11 | 459072.7173
50 | 80 | CONCLUIDO | 3.7034 | 27 | 24.16 | 90.61 | 1.35 | 16 | 177.23 | 50.28 | 13.5 | 14 | 33.45 | 22092.76 | 282.13 | 452.57 | 76.64 | 57.64 | 7376.6 | 0.75 | 0.88 | 6.82 | 0.44 | 1 | 10 | 369.6775 | 505.8091 | 457.5353 | 369677.4898 | 505809.0506 | 2.012e-06 | 11 | 457535.3447
51 | 80 | CONCLUIDO | 3.7052 | 26.99 | 24.15 | 90.56 | 1.37 | 16 | 177.6 | 50.28 | 13.75 | 14 | 33.57 | 22138.42 | 281.81 | 452.56 | 76.2 | 57.64 | 7158.07 | 0.76 | 0.88 | 6.82 | 0.42 | 1 | 10 | 369.3143 | 505.3121 | 457.0858 | 369314.3024 | 505312.1215 | 2.013e-06 | 11 | 457085.8418
52 | 80 | CONCLUIDO | 3.7033 | 27 | 24.16 | 90.61 | 1.4 | 16 | 177.97 | 50.28 | 14 | 14 | 33.69 | 22184.13 | 281.71 | 452.57 | 76.55 | 57.64 | 7331.12 | 0.75 | 0.88 | 6.82 | 0.44 | 1 | 10 | 369.4101 | 505.4432 | 457.2044 | 369410.1056 | 505443.2037 | 2.012e-06 | 11 | 457204.4137
53 | 80 | CONCLUIDO | 3.704 | 27 | 24.16 | 90.59 | 1.42 | 16 | 178.34 | 50.28 | 14.25 | 14 | 33.82 | 22229.88 | 280.97 | 452.65 | 76.57 | 57.64 | 7343.99 | 0.75 | 0.88 | 6.82 | 0.43 | 1 | 10 | 368.8785 | 504.7159 | 456.5465 | 368878.5154 | 504715.8585 | 2.0124e-06 | 11 | 456546.4854
54 | 80 | CONCLUIDO | 3.7133 | 26.93 | 24.12 | 96.49 | 1.44 | 15 | 178.72 | 50.28 | 14.5 | 13 | 33.94 | 22275.67 | 280.18 | 452.61 | 75.18 | 57.64 | 6651.61 | 0.77 | 0.88 | 6.82 | 0.4 | 1 | 10 | 367.6052 | 502.9736 | 454.9705 | 367605.1593 | 502973.5966 | 2.0174e-06 | 11 | 454970.5025
55 | 80 | CONCLUIDO | 3.7133 | 26.93 | 24.12 | 96.49 | 1.46 | 15 | 179.09 | 50.28 | 14.75 | 13 | 34.06 | 22321.5 | 279.79 | 452.59 | 75.28 | 57.64 | 6701.47 | 0.77 | 0.88 | 6.82 | 0.4 | 1 | 10 | 367.3511 | 502.626 | 454.6561 | 367351.1338 | 502626.0277 | 2.0174e-06 | 11 | 454656.1051
56 | 80 | CONCLUIDO | 3.7131 | 26.93 | 24.12 | 96.49 | 1.48 | 15 | 179.46 | 50.28 | 15 | 13 | 34.18 | 22367.38 | 279.55 | 452.61 | 75.49 | 57.64 | 6810.07 | 0.76 | 0.88 | 6.81 | 0.4 | 1 | 10 | 367.2085 | 502.4308 | 454.4795 | 367208.481 | 502430.8437 | 2.0173e-06 | 11 | 454479.5492
57 | 80 | CONCLUIDO | 3.7136 | 26.93 | 24.12 | 96.48 | 1.5 | 15 | 179.83 | 50.28 | 15.25 | 13 | 34.3 | 22413.29 | 278.86 | 452.57 | 75.24 | 57.64 | 6684.94 | 0.77 | 0.88 | 6.82 | 0.4 | 1 | 10 | 366.7249 | 501.7692 | 453.8811 | 366724.9141 | 501769.2062 | 2.0176e-06 | 11 | 453881.0574
58 | 80 | CONCLUIDO | 3.7193 | 26.89 | 24.11 | 103.33 | 1.53 | 14 | 180.2 | 50.28 | 15.5 | 12 | 34.43 | 22459.24 | 279.13 | 452.65 | 74.92 | 57.64 | 6529.58 | 0.77 | 0.88 | 6.82 | 0.39 | 1 | 10 | 366.4826 | 501.4376 | 453.5811 | 366482.5699 | 501437.6202 | 2.0207e-06 | 11 | 453581.1175
59 | 80 | CONCLUIDO | 3.7224 | 26.86 | 24.09 | 103.24 | 1.55 | 14 | 180.58 | 50.28 | 15.75 | 12 | 34.55 | 22505.24 | 278.66 | 452.56 | 74.26 | 57.64 | 6200.4 | 0.78 | 0.88 | 6.82 | 0.36 | 1 | 10 | 365.9071 | 500.6502 | 452.8689 | 365907.0948 | 500650.2298 | 2.0224e-06 | 11 | 452868.8745
60 | 80 | CONCLUIDO | 3.7219 | 26.87 | 24.09 | 103.25 | 1.57 | 14 | 180.95 | 50.28 | 16 | 12 | 34.67 | 22551.28 | 277.61 | 452.58 | 74.28 | 57.64 | 6209.46 | 0.78 | 0.88 | 6.82 | 0.37 | 1 | 10 | 365.2587 | 499.763 | 452.0664 | 365258.6827 | 499763.0438 | 2.0221e-06 | 11 | 452066.3603
61 | 80 | CONCLUIDO | 3.7196 | 26.88 | 24.11 | 103.32 | 1.59 | 14 | 181.32 | 50.28 | 16.25 | 12 | 34.79 | 22597.36 | 276.81 | 452.58 | 74.59 | 57.64 | 6362.86 | 0.77 | 0.88 | 6.83 | 0.38 | 1 | 10 | 364.9536 | 499.3456 | 451.6888 | 364953.591 | 499345.6038 | 2.0208e-06 | 11 | 451688.7602
62 | 80 | CONCLUIDO | 3.7275 | 26.83 | 24.08 | 111.16 | 1.61 | 13 | 181.7 | 50.28 | 16.5 | 11 | 34.92 | 22643.61 | 275.98 | 452.59 | 74.06 | 57.64 | 6104.43 | 0.78 | 0.88 | 6.82 | 0.36 | 1 | 10 | 363.793 | 497.7577 | 450.2524 | 363793.0252 | 497757.6665 | 2.0251e-06 | 11 | 450252.3734
63 | 80 | CONCLUIDO | 3.7284 | 26.82 | 24.08 | 111.13 | 1.63 | 13 | 182.07 | 50.28 | 16.75 | 11 | 35.04 | 22689.77 | 276.49 | 452.57 | 73.76 | 57.64 | 5954.22 | 0.78 | 0.88 | 6.82 | 0.35 | 1 | 10 | 364.0634 | 498.1276 | 450.587 | 364063.4234 | 498127.6372 | 2.0256e-06 | 11 | 450587.0346
64 | 80 | CONCLUIDO | 3.731 | 26.8 | 24.06 | 111.04 | 1.65 | 13 | 182.45 | 50.28 | 17 | 11 | 35.17 | 22735.98 | 276.81 | 452.61 | 73.24 | 57.64 | 5693.24 | 0.79 | 0.88 | 6.82 | 0.34 | 1 | 10 | 364.037 | 498.0915 | 450.5543 | 364037.0007 | 498091.4845 | 2.027e-06 | 11 | 450554.3323
65 | 80 | CONCLUIDO | 3.7295 | 26.81 | 24.07 | 111.09 | 1.67 | 13 | 182.82 | 50.28 | 17.25 | 11 | 35.29 | 22782.23 | 276.71 | 452.59 | 73.67 | 57.64 | 5908.8 | 0.78 | 0.88 | 6.81 | 0.35 | 1 | 10 | 364.1026 | 498.1812 | 450.6355 | 364102.5603 | 498181.186 | 2.0262e-06 | 11 | 450635.4728
66 | 80 | CONCLUIDO | 3.731 | 26.8 | 24.06 | 111.04 | 1.69 | 13 | 183.2 | 50.28 | 17.5 | 11 | 35.42 | 22828.53 | 275.45 | 452.56 | 73.26 | 57.64 | 5704.59 | 0.79 | 0.88 | 6.81 | 0.34 | 1 | 10 | 363.1554 | 496.8852 | 449.4632 | 363155.3707 | 496885.1994 | 2.027e-06 | 11 | 449463.1734
67 | 80 | CONCLUIDO | 3.729 | 26.82 | 24.07 | 111.11 | 1.72 | 13 | 183.57 | 50.28 | 17.75 | 11 | 35.54 | 22874.86 | 274.39 | 452.55 | 73.66 | 57.64 | 5904.72 | 0.78 | 0.88 | 6.82 | 0.35 | 1 | 10 | 362.6314 | 496.1683 | 448.8147 | 362631.4124 | 496168.2966 | 2.0259e-06 | 11 | 448814.6908
68 | 80 | CONCLUIDO | 3.7401 | 26.74 | 24.03 | 120.13 | 1.74 | 12 | 183.95 | 50.28 | 18 | 10 | 35.67 | 22921.24 | 273.53 | 452.58 | 72.05 | 57.64 | 5102.97 | 0.8 | 0.88 | 6.82 | 0.3 | 1 | 10 | 361.2175 | 494.2337 | 447.0647 | 361217.4969 | 494233.715 | 2.032e-06 | 11 | 447064.7429
69 | 80 | CONCLUIDO | 3.7401 | 26.74 | 24.03 | 120.13 | 1.76 | 12 | 184.33 | 50.28 | 18.25 | 10 | 35.8 | 22967.66 | 273.9 | 452.59 | 72.09 | 57.64 | 5121.61 | 0.8 | 0.88 | 6.81 | 0.3 | 1 | 10 | 361.4568 | 494.5611 | 447.3609 | 361456.7685 | 494561.097 | 2.032e-06 | 11 | 447360.8801
70 | 80 | CONCLUIDO | 3.7395 | 26.74 | 24.03 | 120.15 | 1.78 | 12 | 184.7 | 50.28 | 18.5 | 10 | 35.92 | 23014.13 | 274.05 | 452.58 | 72.39 | 57.64 | 5274.91 | 0.8 | 0.88 | 6.81 | 0.31 | 1 | 10 | 361.5936 | 494.7483 | 447.5302 | 361593.5874 | 494748.2986 | 2.0317e-06 | 11 | 447530.2154
71 | 80 | CONCLUIDO | 3.7394 | 26.74 | 24.03 | 120.16 | 1.8 | 12 | 185.08 | 50.28 | 18.75 | 10 | 36.05 | 23060.64 | 273.84 | 452.55 | 72.35 | 57.64 | 5253.07 | 0.8 | 0.88 | 6.81 | 0.31 | 1 | 10 | 361.4644 | 494.5715 | 447.3703 | 361464.3965 | 494571.534 | 2.0316e-06 | 11 | 447370.3209
72 | 80 | CONCLUIDO | 3.7388 | 26.75 | 24.04 | 120.18 | 1.82 | 12 | 185.46 | 50.28 | 19 | 10 | 36.18 | 23107.19 | 273.05 | 452.55 | 72.64 | 57.64 | 5396.23 | 0.79 | 0.88 | 6.81 | 0.31 | 1 | 10 | 361.0227 | 493.9672 | 446.8236 | 361022.6815 | 493967.1601 | 2.0313e-06 | 11 | 446823.6276
73 | 80 | CONCLUIDO | 3.7387 | 26.75 | 24.04 | 120.18 | 1.84 | 12 | 185.84 | 50.28 | 19.25 | 10 | 36.31 | 23153.78 | 271.79 | 452.58 | 72.54 | 57.64 | 5348.06 | 0.79 | 0.88 | 6.81 | 0.31 | 1 | 10 | 360.2142 | 492.8609 | 445.823 | 360214.1829 | 492860.9365 | 2.0312e-06 | 11 | 445822.9805
74 | 80 | CONCLUIDO | 3.748 | 26.68 | 24 | 130.92 | 1.86 | 11 | 186.21 | 50.28 | 19.5 | 9 | 36.43 | 23200.42 | 270.94 | 452.55 | 71.42 | 57.64 | 4794.91 | 0.81 | 0.88 | 6.81 | 0.28 | 1 | 10 | 358.9354 | 491.1112 | 444.2403 | 358935.3959 | 491111.2437 | 2.0363e-06 | 11 | 444240.2759
75 | 80 | CONCLUIDO | 3.7476 | 26.68 | 24 | 130.94 | 1.88 | 11 | 186.59 | 50.28 | 19.75 | 9 | 36.56 | 23247.1 | 271.23 | 452.61 | 71.43 | 57.64 | 4799.34 | 0.81 | 0.88 | 6.81 | 0.28 | 1 | 10 | 359.1488 | 491.4032 | 444.5044 | 359148.7655 | 491403.1855 | 2.0361e-06 | 11 | 444504.3551
76 | 80 | CONCLUIDO | 3.7472 | 26.69 | 24.01 | 130.95 | 1.9 | 11 | 186.97 | 50.28 | 20 | 9 | 36.69 | 23293.82 | 271.35 | 452.57 | 71.51 | 57.64 | 4840.11 | 0.81 | 0.88 | 6.81 | 0.28 | 1 | 10 | 359.2819 | 491.5854 | 444.6692 | 359281.9171 | 491585.3694 | 2.0358e-06 | 11 | 444669.1517
77 | 80 | CONCLUIDO | 3.7476 | 26.68 | 24 | 130.94 | 1.92 | 11 | 187.35 | 50.28 | 20.25 | 9 | 36.82 | 23340.59 | 271.06 | 452.58 | 71.51 | 57.64 | 4838.8 | 0.81 | 0.88 | 6.81 | 0.28 | 1 | 10 | 359.039 | 491.2531 | 444.3686 | 359039.0499 | 491253.0677 | 2.0361e-06 | 11 | 444368.5644
78 | 80 | CONCLUIDO | 3.7461 | 26.69 | 24.02 | 130.99 | 1.94 | 11 | 187.73 | 50.28 | 20.5 | 9 | 36.95 | 23387.4 | 270.73 | 452.57 | 71.77 | 57.64 | 4969.11 | 0.8 | 0.88 | 6.81 | 0.29 | 1 | 10 | 358.9833 | 491.1768 | 444.2996 | 358983.2919 | 491176.7772 | 2.0352e-06 | 11 | 444299.555
79 | 80 | CONCLUIDO | 3.7485 | 26.68 | 24 | 130.9 | 1.96 | 11 | 188.11 | 50.28 | 20.75 | 9 | 37.08 | 23434.26 | 270.23 | 452.55 | 71.08 | 57.64 | 4623.8 | 0.81 | 0.88 | 6.82 | 0.27 | 1 | 10 | 358.4445 | 490.4396 | 443.6328 | 358444.5301 | 490439.6195 | 2.0365e-06 | 11 | 443632.7506
80 | 80 | CONCLUIDO | 3.7464 | 26.69 | 24.01 | 130.98 | 1.98 | 11 | 188.49 | 50.28 | 21 | 9 | 37.21 | 23481.16 | 269.81 | 452.58 | 71.71 | 57.64 | 4937.15 | 0.8 | 0.88 | 6.81 | 0.29 | 1 | 10 | 358.3402 | 490.2969 | 443.5036 | 358340.2107 | 490296.8851 | 2.0354e-06 | 11 | 443503.6386
81 | 80 | CONCLUIDO | 3.7455 | 26.7 | 24.02 | 131.02 | 2 | 11 | 188.87 | 50.28 | 21.25 | 9 | 37.34 | 23528.1 | 268.55 | 452.57 | 71.84 | 57.64 | 5000.62 | 0.8 | 0.88 | 6.82 | 0.3 | 1 | 10 | 357.6149 | 489.3045 | 442.606 | 357614.9031 | 489304.4872 | 2.0349e-06 | 11 | 442605.9537
82 | 80 | CONCLUIDO | 3.7544 | 26.64 | 23.99 | 143.93 | 2.02 | 10 | 189.25 | 50.28 | 21.5 | 8 | 37.47 | 23575.09 | 268.11 | 452.62 | 70.99 | 57.64 | 4581.88 | 0.81 | 0.88 | 6.81 | 0.26 | 1 | 10 | 356.6643 | 488.0038 | 441.4294 | 356664.2904 | 488003.8171 | 2.0397e-06 | 11 | 441429.4177
83 | 80 | CONCLUIDO | 3.7569 | 26.62 | 23.97 | 143.83 | 2.04 | 10 | 189.63 | 50.28 | 21.75 | 8 | 37.6 | 23622.13 | 268.04 | 452.59 | 70.31 | 57.64 | 4241.91 | 0.82 | 0.88 | 6.81 | 0.25 | 1 | 10 | 356.3986 | 487.6402 | 441.1005 | 356398.5684 | 487640.2444 | 2.0411e-06 | 11 | 441100.5439
84 | 80 | CONCLUIDO | 3.7545 | 26.64 | 23.99 | 143.93 | 2.05 | 10 | 190.01 | 50.28 | 22 | 8 | 37.74 | 23669.2 | 268.12 | 452.6 | 70.92 | 57.64 | 4548.89 | 0.81 | 0.88 | 6.81 | 0.26 | 1 | 10 | 356.6643 | 488.0038 | 441.4294 | 356664.253 | 488003.7659 | 2.0398e-06 | 11 | 441429.3714
85 | 80 | CONCLUIDO | 3.7549 | 26.63 | 23.98 | 143.91 | 2.07 | 10 | 190.4 | 50.28 | 22.25 | 8 | 37.87 | 23716.33 | 268.07 | 452.56 | 70.81 | 57.64 | 4492.92 | 0.81 | 0.88 | 6.81 | 0.26 | 1 | 10 | 356.5767 | 487.884 | 441.321 | 356576.7283 | 487884.0107 | 2.04e-06 | 11 | 441321.0455
86 | 80 | CONCLUIDO | 3.7562 | 26.62 | 23.98 | 143.85 | 2.09 | 10 | 190.78 | 50.28 | 22.5 | 8 | 38 | 23763.49 | 267.67 | 452.57 | 70.57 | 57.64 | 4374.34 | 0.82 | 0.88 | 6.81 | 0.25 | 1 | 10 | 356.235 | 487.4164 | 440.8981 | 356235.0012 | 487416.4447 | 2.0407e-06 | 11 | 440898.1033
87 | 80 | CONCLUIDO | 3.755 | 26.63 | 23.98 | 143.91 | 2.11 | 10 | 191.16 | 50.28 | 22.75 | 8 | 38.13 | 23810.71 | 267.43 | 452.55 | 70.85 | 57.64 | 4514.07 | 0.81 | 0.88 | 6.81 | 0.26 | 1 | 10 | 356.158 | 487.3111 | 440.8028 | 356158.0191 | 487311.1143 | 2.0401e-06 | 11 | 440802.8255
88 | 80 | CONCLUIDO | 3.7555 | 26.63 | 23.98 | 143.89 | 2.13 | 10 | 191.55 | 50.28 | 23 | 8 | 38.27 | 23857.96 | 266.29 | 452.55 | 70.61 | 57.64 | 4391.53 | 0.82 | 0.88 | 6.81 | 0.26 | 1 | 10 | 355.3915 | 486.2623 | 439.8541 | 355391.5059 | 486262.3371 | 2.0403e-06 | 11 | 439854.1421
89 | 80 | CONCLUIDO | 3.7556 | 26.63 | 23.98 | 143.88 | 2.15 | 10 | 191.93 | 50.28 | 23.25 | 8 | 38.4 | 23905.27 | 264.9 | 452.55 | 70.6 | 57.64 | 4390.07 | 0.82 | 0.88 | 6.81 | 0.26 | 1 | 10 | 354.4899 | 485.0287 | 438.7382 | 354489.8868 | 485028.7021 | 2.0404e-06 | 11 | 438738.2435
90 | 80 | CONCLUIDO | 3.7558 | 26.63 | 23.98 | 143.87 | 2.17 | 10 | 192.31 | 50.28 | 23.5 | 8 | 38.53 | 23952.62 | 263.53 | 452.58 | 70.67 | 57.64 | 4423.84 | 0.82 | 0.88 | 6.81 | 0.25 | 1 | 10 | 353.5948 | 483.804 | 437.6304 | 353594.8 | 483804.0048 | 2.0405e-06 | 11 | 437630.4296
91 | 80 | CONCLUIDO | 3.7639 | 26.57 | 23.95 | 159.69 | 2.19 | 9 | 192.7 | 50.28 | 23.75 | 7 | 38.67 | 24000.01 | 263.56 | 452.55 | 69.81 | 57.64 | 3999.57 | 0.83 | 0.89 | 6.81 | 0.23 | 1 | 10 | 353.0092 | 483.0027 | 436.9056 | 353009.1636 | 483002.7113 | 2.0449e-06 | 11 | 436905.6104
92 | 80 | CONCLUIDO | 3.7643 | 26.57 | 23.95 | 159.67 | 2.21 | 9 | 193.08 | 50.28 | 24 | 7 | 38.8 | 24047.45 | 263.54 | 452.56 | 69.69 | 57.64 | 3937.46 | 0.83 | 0.89 | 6.81 | 0.23 | 1 | 10 | 352.9709 | 482.9503 | 436.8582 | 352970.8514 | 482950.2909 | 2.0451e-06 | 11 | 436858.1929
93 | 80 | CONCLUIDO | 3.7639 | 26.57 | 23.95 | 159.69 | 2.22 | 9 | 193.47 | 50.28 | 24.25 | 7 | 38.94 | 24094.93 | 264.22 | 452.56 | 69.78 | 57.64 | 3982.55 | 0.83 | 0.89 | 6.81 | 0.23 | 1 | 10 | 353.4333 | 483.583 | 437.4305 | 353433.2736 | 483582.9974 | 2.0449e-06 | 11 | 437430.5148
94 | 80 | CONCLUIDO | 3.7651 | 26.56 | 23.95 | 159.64 | 2.24 | 9 | 193.85 | 50.28 | 24.5 | 7 | 39.07 | 24142.46 | 264.62 | 452.58 | 69.63 | 57.64 | 3908 | 0.83 | 0.89 | 6.81 | 0.22 | 1 | 10 | 353.6137 | 483.8299 | 437.6539 | 353613.724 | 483829.8975 | 2.0456e-06 | 11 | 437653.8511
95 | 80 | CONCLUIDO | 3.7652 | 26.56 | 23.94 | 159.63 | 2.26 | 9 | 194.24 | 50.28 | 24.75 | 7 | 39.21 | 24190.04 | 264.34 | 452.57 | 69.5 | 57.64 | 3842.7 | 0.83 | 0.89 | 6.81 | 0.22 | 1 | 10 | 353.3982 | 483.535 | 437.3871 | 353398.1578 | 483534.9503 | 2.0456e-06 | 11 | 437387.0533
96 | 80 | CONCLUIDO | 3.7636 | 26.57 | 23.96 | 159.7 | 2.28 | 9 | 194.62 | 50.28 | 25 | 7 | 39.34 | 24237.67 | 264.17 | 452.6 | 69.99 | 57.64 | 4086.98 | 0.82 | 0.89 | 6.81 | 0.23 | 1 | 10 | 353.4496 | 483.6054 | 437.4507 | 353449.6105 | 483605.3503 | 2.0447e-06 | 11 | 437450.7344
97 | 80 | CONCLUIDO | 3.7638 | 26.57 | 23.95 | 159.7 | 2.3 | 9 | 195.01 | 50.28 | 25.25 | 7 | 39.48 | 24285.33 | 263.94 | 452.57 | 69.92 | 57.64 | 4053.41 | 0.82 | 0.89 | 6.81 | 0.23 | 1 | 10 | 353.2597 | 483.3455 | 437.2157 | 353259.7209 | 483345.5349 | 2.0449e-06 | 11 | 437215.7154
98 | 80 | CONCLUIDO | 3.7641 | 26.57 | 23.95 | 159.68 | 2.32 | 9 | 195.4 | 50.28 | 25.5 | 7 | 39.62 | 24333.05 | 263.24 | 452.59 | 69.74 | 57.64 | 3963.04 | 0.83 | 0.89 | 6.81 | 0.23 | 1 | 10 | 352.7908 | 482.704 | 436.6354 | 352790.8138 | 482703.9555 | 2.045e-06 | 11 | 436635.3675
99 | 80 | CONCLUIDO | 3.7632 | 26.57 | 23.96 | 159.72 | 2.33 | 9 | 195.78 | 50.28 | 25.75 | 7 | 39.75 | 24380.81 | 262.11 | 452.6 | 69.91 | 57.64 | 4046.49 | 0.82 | 0.88 | 6.81 | 0.23 | 1 | 10 | 352.1511 | 481.8287 | 435.8437 | 352151.1428 | 481828.7295 | 2.0445e-06 | 11 | 435843.6718
100 | 80 | CONCLUIDO | 3.7635 | 26.57 | 23.96 | 159.71 | 2.35 | 9 | 196.17 | 50.28 | 26 | 7 | 39.89 | 24428.62 | 261.76 | 452.61 | 69.99 | 57.64 | 4086.43 | 0.82 | 0.89 | 6.81 | 0.23 | 1 | 10 | 351.9072 | 481.4949 | 435.5417 | 351907.1801 | 481494.9289 | 2.0447e-06 | 11 | 435541.7287
101 | 80 | CONCLUIDO | 3.7624 | 26.58 | 23.96 | 159.76 | 2.37 | 9 | 196.56 | 50.28 | 26.25 | 7 | 40.03 | 24476.48 | 261.27 | 452.6 | 70.14 | 57.64 | 4165.13 | 0.82 | 0.88 | 6.81 | 0.24 | 1 | 10 | 351.6619 | 481.1594 | 435.2382 | 351661.9179 | 481159.3503 | 2.0441e-06 | 11 | 435238.1773
102 | 80 | CONCLUIDO | 3.7631 | 26.57 | 23.96 | 159.73 | 2.39 | 9 | 196.95 | 50.28 | 26.5 | 7 | 40.17 | 24524.38 | 260.28 | 452.57 | 70 | 57.64 | 4093.33 | 0.82 | 0.88 | 6.81 | 0.24 | 1 | 10 | 350.9813 | 480.2281 | 434.3958 | 350981.296 | 480228.0934 | 2.0445e-06 | 11 | 434395.7981
103 | 80 | CONCLUIDO | 3.7728 | 26.51 | 23.92 | 179.43 | 2.41 | 8 | 197.34 | 50.28 | 26.75 | 6 | 40.31 | 24572.33 | 259.46 | 452.59 | 68.75 | 57.64 | 3471.44 | 0.84 | 0.89 | 6.81 | 0.2 | 1 | 10 | 349.7277 | 478.5129 | 432.8443 | 349727.717 | 478512.8913 | 2.0497e-06 | 11 | 432844.2926
104 | 80 | CONCLUIDO | 3.7734 | 26.5 | 23.92 | 179.39 | 2.42 | 8 | 197.73 | 50.28 | 27 | 6 | 40.45 | 24620.33 | 259.55 | 452.56 | 68.75 | 57.64 | 3474.95 | 0.84 | 0.89 | 6.81 | 0.2 | 1 | 10 | 349.7478 | 478.5404 | 432.8692 | 349747.8259 | 478540.4052 | 2.0501e-06 | 11 | 432869.1805
105 | 80 | CONCLUIDO | 3.7746 | 26.49 | 23.91 | 179.33 | 2.44 | 8 | 198.12 | 50.28 | 27.25 | 6 | 40.59 | 24668.37 | 259.47 | 452.57 | 68.41 | 57.64 | 3302.34 | 0.84 | 0.89 | 6.81 | 0.19 | 1 | 10 | 349.5922 | 478.3274 | 432.6765 | 349592.1745 | 478327.4361 | 2.0507e-06 | 11 | 432676.537
106 | 80 | CONCLUIDO | 3.7727 | 26.51 | 23.92 | 179.43 | 2.46 | 8 | 198.51 | 50.28 | 27.5 | 6 | 40.73 | 24716.47 | 259.66 | 452.55 | 68.89 | 57.64 | 3541.72 | 0.84 | 0.89 | 6.81 | 0.2 | 1 | 10 | 349.8622 | 478.6969 | 433.0107 | 349862.1997 | 478696.8965 | 2.0497e-06 | 11 | 433010.7365
107 | 80 | CONCLUIDO | 3.7745 | 26.49 | 23.91 | 179.33 | 2.48 | 8 | 198.9 | 50.28 | 27.75 | 6 | 40.87 | 24764.61 | 259.2 | 452.56 | 68.41 | 57.64 | 3304.73 | 0.84 | 0.89 | 6.81 | 0.19 | 1 | 10 | 349.4254 | 478.0993 | 432.4702 | 349425.4199 | 478099.2751 | 2.0507e-06 | 11 | 432470.1513
108 | 80 | CONCLUIDO | 3.7738 | 26.5 | 23.92 | 179.37 | 2.49 | 8 | 199.29 | 50.28 | 28 | 6 | 41.01 | 24812.8 | 259.12 | 452.56 | 68.58 | 57.64 | 3385.83 | 0.84 | 0.89 | 6.81 | 0.19 | 1 | 10 | 349.4472 | 478.1291 | 432.4971 | 349447.1847 | 478129.0546 | 2.0503e-06 | 11 | 432497.0887
109 | 80 | CONCLUIDO | 3.773 | 26.5 | 23.92 | 179.42 | 2.51 | 8 | 199.68 | 50.28 | 28.25 | 6 | 41.15 | 24861.03 | 259.04 | 452.55 | 68.83 | 57.64 | 3513.15 | 0.84 | 0.89 | 6.81 | 0.2 | 1 | 10 | 349.446 | 478.1274 | 432.4956 | 349445.9522 | 478127.3682 | 2.0499e-06 | 11 | 432495.5632
110 | 80 | CONCLUIDO | 3.7727 | 26.51 | 23.92 | 179.43 | 2.53 | 8 | 200.07 | 50.28 | 28.5 | 6 | 41.29 | 24909.32 | 258.69 | 452.56 | 68.75 | 57.64 | 3470.65 | 0.84 | 0.89 | 6.81 | 0.2 | 1 | 10 | 349.2403 | 477.846 | 432.2411 | 349240.3403 | 477846.0411 | 2.0497e-06 | 11 | 432241.0856
111 | 80 | CONCLUIDO | 3.7729 | 26.5 | 23.92 | 179.42 | 2.55 | 8 | 200.46 | 50.28 | 28.75 | 6 | 41.43 | 24957.65 | 257.55 | 452.56 | 68.76 | 57.64 | 3477.06 | 0.84 | 0.89 | 6.81 | 0.2 | 1 | 10 | 348.497 | 476.829 | 431.3211 | 348497.032 | 476829.0138 | 2.0498e-06 | 11 | 431321.122
112 | 80 | CONCLUIDO | 3.7731 | 26.5 | 23.92 | 179.41 | 2.56 | 8 | 200.85 | 50.28 | 29 | 6 | 41.57 | 25006.03 | 256.64 | 452.55 | 68.83 | 57.64 | 3512.94 | 0.84 | 0.89 | 6.8 | 0.2 | 1 | 10 | 347.9012 | 476.0138 | 430.5837 | 347901.238 | 476013.8222 | 2.0499e-06 | 11 | 430583.7311
113 | 80 | CONCLUIDO | 3.7722 | 26.51 | 23.93 | 179.46 | 2.58 | 8 | 201.25 | 50.28 | 29.25 | 6 | 41.72 | 25054.46 | 255.67 | 452.55 | 68.98 | 57.64 | 3585.76 | 0.84 | 0.89 | 6.81 | 0.2 | 1 | 10 | 347.3645 | 475.2795 | 429.9194 | 347364.515 | 475279.454 | 2.0494e-06 | 11 | 429919.45
114 | 80 | CONCLUIDO | 3.7718 | 26.51 | 23.93 | 179.47 | 2.6 | 8 | 201.64 | 50.28 | 29.5 | 6 | 41.86 | 25102.94 | 254.41 | 452.57 | 69.08 | 57.64 | 3636.45 | 0.83 | 0.89 | 6.81 | 0.21 | 1 | 10 | 346.5814 | 474.2079 | 428.9502 | 346581.3586 | 474207.9049 | 2.0492e-06 | 11 | 428950.1681
115 | 80 | CONCLUIDO | 3.7718 | 26.51 | 23.93 | 179.48 | 2.61 | 8 | 202.03 | 50.28 | 29.75 | 5 | 42 | 25151.46 | 252.28 | 452.61 | 69.12 | 57.64 | 3657.13 | 0.83 | 0.89 | 6.81 | 0.21 | 1 | 10 | 345.2155 | 472.3391 | 427.2597 | 345215.5066 | 472339.0859 | 2.0492e-06 | 11 | 427259.7065
116 | 80 | CONCLUIDO | 3.779 | 26.46 | 23.91 | 204.96 | 2.63 | 7 | 202.43 | 50.28 | 30 | 4 | 42.15 | 25200.04 | 251.14 | 452.6 | 68.37 | 57.64 | 3289.84 | 0.84 | 0.89 | 6.81 | 0.19 | 1 | 10 | 343.9858 | 470.6565 | 425.7377 | 343985.769 | 470656.5048 | 2.0531e-06 | 11 | 425737.7085
117 | 80 | CONCLUIDO | 3.779 | 26.46 | 23.91 | 204.96 | 2.65 | 7 | 202.82 | 50.28 | 30.25 | 4 | 42.29 | 25248.79 | 251.86 | 452.59 | 68.43 | 57.64 | 3318.58 | 0.84 | 0.89 | 6.81 | 0.19 | 1 | 10 | 344.4466 | 471.287 | 426.308 | 344446.5858 | 471287.0147 | 2.0531e-06 | 11 | 426308.0434
118 | 80 | CONCLUIDO | 3.7785 | 26.47 | 23.92 | 204.99 | 2.67 | 7 | 203.22 | 50.28 | 30.5 | 4 | 42.44 | 25297.46 | 252.62 | 452.61 | 68.5 | 57.64 | 3354.25 | 0.84 | 0.89 | 6.81 | 0.19 | 1 | 10 | 344.9929 | 472.0345 | 426.9841 | 344992.8621 | 472034.454 | 2.0528e-06 | 11 | 426984.1482
119 | 80 | CONCLUIDO | 3.7788 | 26.46 | 23.91 | 204.97 | 2.68 | 7 | 203.61 | 50.28 | 30.75 | 4 | 42.58 | 25346.19 | 252.79 | 452.62 | 68.41 | 57.64 | 3309.22 | 0.84 | 0.89 | 6.81 | 0.19 | 1 | 10 | 345.0541 | 472.1182 | 427.0599 | 345054.0679 | 472118.1984 | 2.053e-06 | 11 | 427059.9002
120 | 80 | CONCLUIDO | 3.779 | 26.46 | 23.91 | 204.96 | 2.7 | 7 | 204.01 | 50.28 | 31 | 4 | 42.73 | 25394.96 | 253.23 | 452.59 | 68.45 | 57.64 | 3326.14 | 0.84 | 0.89 | 6.81 | 0.19 | 1 | 10 | 345.3234 | 472.4867 | 427.3933 | 345323.4178 | 472486.7349 | 2.0531e-06 | 11 | 427393.264
121 | 80 | CONCLUIDO | 3.7807 | 26.45 | 23.9 | 204.86 | 2.72 | 7 | 204.4 | 50.28 | 31.25 | 4 | 42.87 | 25443.79 | 253.31 | 452.6 | 68.07 | 57.64 | 3137.05 | 0.85 | 0.89 | 6.81 | 0.18 | 1 | 10 | 345.2411 | 472.3741 | 427.2914 | 345241.107 | 472374.1135 | 2.054e-06 | 11 | 427291.3911
122 | 80 | CONCLUIDO | 3.7802 | 26.45 | 23.9 | 204.89 | 2.73 | 7 | 204.8 | 50.28 | 31.5 | 3 | 43.02 | 25492.67 | 253.88 | 452.6 | 68.06 | 57.64 | 3133.59 | 0.85 | 0.89 | 6.81 | 0.18 | 1 | 10 | 345.6365 | 472.9151 | 427.7807 | 345636.4703 | 472915.0671 | 2.0538e-06 | 11 | 427780.7168
123 | 80 | CONCLUIDO | 3.7804 | 26.45 | 23.9 | 204.87 | 2.75 | 7 | 205.2 | 50.28 | 31.75 | 2 | 43.17 | 25541.59 | 254.31 | 452.63 | 68.02 | 57.64 | 3114.45 | 0.85 | 0.89 | 6.81 | 0.18 | 1 | 10 | 345.8993 | 473.2747 | 428.106 | 345899.2918 | 473274.6711 | 2.0539e-06 | 11 | 428106.0007
124 | 80 | CONCLUIDO | 3.7799 | 26.46 | 23.91 | 204.91 | 2.76 | 7 | 205.59 | 50.28 | 32 | 2 | 43.31 | 25590.57 | 254.33 | 452.62 | 68.09 | 57.64 | 3145.84 | 0.85 | 0.89 | 6.81 | 0.18 | 1 | 10 | 345.9721 | 473.3742 | 428.1961 | 345972.0534 | 473374.2267 | 2.0536e-06 | 11 | 428196.0549
125 | 80 | CONCLUIDO | 3.7795 | 26.46 | 23.91 | 204.93 | 2.78 | 7 | 205.99 | 50.28 | 32.25 | 0 | 43.46 | 25639.59 | 254.72 | 452.63 | 68.07 | 57.64 | 3139.89 | 0.85 | 0.89 | 6.81 | 0.18 | 1 | 10 | 346.2462 | 473.7494 | 428.5354 | 346246.2441 | 473749.3865 | 2.0534e-06 | 11 | 428535.4099

## RESULTADOS_21
Unnamed: 0 | Volume de calda [L] | STATUS | Capacidade operacional [ha/h] | Tempo de missao [h] | Tempo util [h] | Tempo por voo [min] | Autonomia Projetada [h] | N° Voos | MTOW [kg] | Massa Estrutura [kg] | Combustível [kg] | Abastecimentos | Massa gerador | Potência gerador [W] | Combustível consumido [L] | Calda cons [L] | Distância percorrida [km] | Distância Pulverizando [km] | RTL ACUMULADO[m] | EOC [km/km] | EOC [h/h] | Tempo de manobra [h] | Tempo rtl_rtw [h] | V pulv [m/s] | V desloc [m/s] | Preço Total por ha Simples [R$/ha] | Preço Total por ha Presumido [R$/ha] | Preço Total por ha Real [R$/ha] | Preço Total Simples [R$] | Preço Total Presumido [R$] | Prod CAPEX [ha/h/R$] | Dias Trabalhados | Preço Total Real [R$]
0 | 115 | CONCLUIDO | 1.7926 | 55.79 | 35.7 | 5.4 | 0.08 | 397 | 222.93 | 56.94 | 1 | 395 | 49.99 | 27728.69 | 547.62 | 453.43 | 452.91 | 57.64 | 193608.07 | 0.13 | 0.59 | 7.46 | 11.95 | 1 | 10 | 1230.6655 | 1683.8508 | 1523.1465 | 1230665.5095 | 1683850.8433 | 9.2076e-07 | 22 | 1523146.4821
1 | 115 | CONCLUIDO | 2.1053 | 47.5 | 32.24 | 6.74 | 0.1 | 287 | 223.35 | 56.94 | 1.25 | 285 | 50.15 | 27780.03 | 494.64 | 453.38 | 339.98 | 57.64 | 137695.37 | 0.17 | 0.66 | 7.27 | 8.5 | 1 | 10 | 969.09 | 1325.9516 | 1199.4047 | 969089.9511 | 1325951.6244 | 1.0814e-06 | 19 | 1199404.6623
2 | 115 | CONCLUIDO | 2.3316 | 42.89 | 30.35 | 8.09 | 0.12 | 225 | 223.76 | 56.94 | 1.5 | 223 | 50.32 | 27831.42 | 465.61 | 453.1 | 278.04 | 57.64 | 107033.68 | 0.21 | 0.7 | 7.17 | 6.61 | 1 | 10 | 833.029 | 1139.787 | 1031.0073 | 833028.9647 | 1139786.9801 | 1.1976e-06 | 17 | 1031007.3104
3 | 115 | CONCLUIDO | 2.5059 | 39.91 | 29.13 | 9.45 | 0.14 | 185 | 224.18 | 56.94 | 1.75 | 183 | 50.49 | 27882.87 | 446.71 | 452.94 | 238.43 | 57.64 | 87428.38 | 0.24 | 0.73 | 7.09 | 5.39 | 1 | 10 | 752.6797 | 1029.8495 | 931.5621 | 752679.6719 | 1029849.533 | 1.2871e-06 | 16 | 931562.139
4 | 115 | CONCLUIDO | 2.6414 | 37.86 | 28.31 | 10.82 | 0.16 | 157 | 224.6 | 56.94 | 2 | 155 | 50.65 | 27934.37 | 434.02 | 453.11 | 211.5 | 57.64 | 74104.73 | 0.27 | 0.75 | 7.05 | 4.57 | 1 | 10 | 696.6348 | 953.1664 | 862.1976 | 696634.778 | 953166.4366 | 1.3567e-06 | 15 | 862197.5697
5 | 115 | CONCLUIDO | 2.7493 | 36.37 | 27.7 | 12.13 | 0.18 | 137 | 225.01 | 56.94 | 2.25 | 135 | 50.82 | 27985.94 | 424.59 | 453.09 | 191.56 | 57.64 | 64231.19 | 0.3 | 0.77 | 7.02 | 3.96 | 1 | 10 | 664.5297 | 909.2388 | 822.4623 | 664529.6749 | 909238.8181 | 1.4122e-06 | 15 | 822462.3414
6 | 115 | CONCLUIDO | 2.8416 | 35.19 | 27.22 | 13.5 | 0.2 | 121 | 225.43 | 56.94 | 2.5 | 119 | 50.99 | 28037.57 | 417.07 | 452.88 | 176.09 | 57.64 | 56579.55 | 0.33 | 0.78 | 6.99 | 3.49 | 1 | 10 | 628.9366 | 860.5388 | 778.4102 | 628936.5814 | 860538.7774 | 1.4596e-06 | 14 | 778410.1642
7 | 115 | CONCLUIDO | 2.9166 | 34.29 | 26.84 | 14.78 | 0.22 | 109 | 225.85 | 56.94 | 2.75 | 107 | 51.16 | 28089.25 | 411.13 | 452.77 | 164.29 | 57.64 | 50735.92 | 0.35 | 0.79 | 6.96 | 3.11 | 1 | 10 | 610.0686 | 834.7228 | 755.058 | 610068.5861 | 834722.7538 | 1.4981e-06 | 14 | 755057.9857
8 | 115 | CONCLUIDO | 2.9771 | 33.59 | 26.58 | 16.11 | 0.24 | 99 | 226.27 | 56.94 | 3 | 97 | 51.33 | 28140.99 | 407.09 | 452.81 | 155.54 | 57.64 | 46411.65 | 0.37 | 0.8 | 6.95 | 2.85 | 1 | 10 | 585.6336 | 801.2898 | 724.8158 | 585633.6369 | 801289.7783 | 1.5292e-06 | 13 | 724815.8065
9 | 115 | CONCLUIDO | 3.0375 | 32.92 | 26.31 | 17.54 | 0.25 | 90 | 226.69 | 56.94 | 3.25 | 88 | 51.5 | 28192.8 | 402.77 | 452.8 | 146.44 | 57.64 | 41906.14 | 0.39 | 0.81 | 6.94 | 2.58 | 1 | 10 | 572.2122 | 782.9259 | 708.2046 | 572212.1607 | 782925.9225 | 1.5602e-06 | 13 | 708204.5713
10 | 115 | CONCLUIDO | 3.0854 | 32.41 | 26.11 | 18.87 | 0.27 | 83 | 227.11 | 56.94 | 3.5 | 81 | 51.67 | 28244.66 | 399.53 | 452.68 | 139.68 | 57.64 | 38563.48 | 0.41 | 0.81 | 6.94 | 2.38 | 1 | 10 | 562.1462 | 769.1532 | 695.7463 | 562146.192 | 769153.22 | 1.5848e-06 | 13 | 695746.3162
11 | 115 | CONCLUIDO | 3.1262 | 31.99 | 25.95 | 20.22 | 0.29 | 77 | 227.53 | 56.94 | 3.75 | 75 | 51.84 | 28296.58 | 396.92 | 452.76 | 134.55 | 57.64 | 36028.26 | 0.43 | 0.82 | 6.92 | 2.22 | 1 | 10 | 553.9737 | 757.9713 | 685.6316 | 553973.717 | 757971.2792 | 1.6058e-06 | 13 | 685631.5641
12 | 115 | CONCLUIDO | 3.1624 | 31.62 | 25.8 | 21.5 | 0.31 | 72 | 227.95 | 56.94 | 4 | 70 | 52.01 | 28348.56 | 394.5 | 452.73 | 129.7 | 57.64 | 33626.15 | 0.44 | 0.82 | 6.92 | 2.07 | 1 | 10 | 546.787 | 748.1381 | 676.7368 | 546786.9675 | 748138.0515 | 1.6244e-06 | 13 | 676736.8058
13 | 115 | CONCLUIDO | 3.1955 | 31.29 | 25.65 | 22.63 | 0.33 | 68 | 228.38 | 56.94 | 4.25 | 66 | 52.18 | 28400.61 | 391.96 | 452.76 | 125.02 | 57.64 | 31309.9 | 0.46 | 0.83 | 6.9 | 1.92 | 1 | 10 | 540.0591 | 738.9327 | 668.41 | 540059.107 | 738932.6959 | 1.6414e-06 | 13 | 668409.9965
14 | 115 | CONCLUIDO | 3.2217 | 31.04 | 25.57 | 23.97 | 0.35 | 64 | 228.8 | 56.94 | 4.5 | 62 | 52.36 | 28452.71 | 390.61 | 452.79 | 122.02 | 57.64 | 29826.2 | 0.47 | 0.83 | 6.91 | 1.84 | 1 | 10 | 524.7634 | 718.0044 | 649.4791 | 524763.3915 | 718004.4232 | 1.6548e-06 | 12 | 649479.0887
15 | 115 | CONCLUIDO | 3.2556 | 30.72 | 25.42 | 25.42 | 0.37 | 60 | 229.22 | 56.94 | 4.75 | 58 | 52.53 | 28504.87 | 388.19 | 452.73 | 117.43 | 57.64 | 27553.56 | 0.49 | 0.83 | 6.89 | 1.7 | 1 | 10 | 518.2668 | 709.1156 | 641.4386 | 518266.8405 | 709115.5555 | 1.6722e-06 | 12 | 641438.5622
16 | 115 | CONCLUIDO | 3.2771 | 30.51 | 25.35 | 26.69 | 0.39 | 57 | 229.65 | 56.94 | 5 | 55 | 52.7 | 28557.1 | 386.95 | 452.72 | 115.28 | 57.64 | 26491.74 | 0.5 | 0.84 | 6.89 | 1.62 | 1 | 10 | 514.5319 | 704.0052 | 636.8159 | 514531.8653 | 704005.1976 | 1.6833e-06 | 12 | 636815.9296
17 | 115 | CONCLUIDO | 3.3015 | 30.29 | 25.26 | 28.07 | 0.41 | 54 | 230.07 | 56.94 | 5.25 | 52 | 52.88 | 28609.38 | 385.36 | 452.67 | 112.17 | 57.64 | 24951.08 | 0.51 | 0.84 | 6.88 | 1.53 | 1 | 10 | 510.1773 | 698.0471 | 631.4264 | 510177.2827 | 698047.0657 | 1.6958e-06 | 12 | 631426.4334
18 | 115 | CONCLUIDO | 3.3267 | 30.06 | 25.16 | 29.6 | 0.42 | 51 | 230.49 | 56.94 | 5.5 | 49 | 53.05 | 28661.73 | 383.68 | 452.67 | 109.13 | 57.64 | 23446.7 | 0.53 | 0.84 | 6.87 | 1.43 | 1 | 10 | 505.6924 | 691.9106 | 625.8756 | 505692.366 | 691910.6047 | 1.7087e-06 | 12 | 625875.6277
19 | 115 | CONCLUIDO | 3.3426 | 29.92 | 25.11 | 30.74 | 0.44 | 49 | 230.92 | 56.94 | 5.75 | 47 | 53.23 | 28714.14 | 382.75 | 452.7 | 106.97 | 57.64 | 22377.73 | 0.54 | 0.84 | 6.88 | 1.38 | 1 | 10 | 503.0415 | 688.2836 | 622.5948 | 503041.5296 | 688283.6134 | 1.7169e-06 | 12 | 622594.7914
20 | 115 | CONCLUIDO | 3.3596 | 29.77 | 25.04 | 31.97 | 0.46 | 47 | 231.34 | 56.94 | 6 | 45 | 53.4 | 28766.61 | 381.67 | 452.6 | 105.54 | 57.64 | 21670.63 | 0.55 | 0.85 | 6.86 | 1.32 | 1 | 10 | 500.1105 | 684.2732 | 618.9671 | 500110.4609 | 684273.1959 | 1.7256e-06 | 12 | 618967.1225
21 | 115 | CONCLUIDO | 3.3727 | 29.65 | 25.01 | 33.35 | 0.48 | 45 | 231.77 | 56.94 | 6.25 | 43 | 53.58 | 28819.14 | 381.12 | 452.72 | 104.13 | 57.64 | 20975.94 | 0.55 | 0.85 | 6.87 | 1.29 | 1 | 10 | 498.1651 | 681.6115 | 616.5594 | 498165.0965 | 681611.4625 | 1.7324e-06 | 12 | 616559.4212
22 | 115 | CONCLUIDO | 3.3917 | 29.48 | 24.94 | 34.79 | 0.5 | 43 | 232.2 | 56.94 | 6.5 | 41 | 53.75 | 28871.74 | 379.73 | 452.64 | 101.65 | 57.64 | 19749.77 | 0.57 | 0.85 | 6.87 | 1.21 | 1 | 10 | 494.8481 | 677.073 | 612.4541 | 494848.0942 | 677072.9937 | 1.7421e-06 | 12 | 612454.0975
23 | 115 | CONCLUIDO | 3.402 | 29.39 | 24.89 | 35.56 | 0.52 | 42 | 232.62 | 56.94 | 6.75 | 40 | 53.93 | 28924.39 | 378.92 | 452.64 | 100.01 | 57.64 | 18932.96 | 0.58 | 0.85 | 6.87 | 1.16 | 1 | 10 | 492.98 | 674.517 | 610.142 | 492979.9857 | 674516.9652 | 1.7474e-06 | 12 | 610142.0127
24 | 115 | CONCLUIDO | 3.4128 | 29.3 | 24.88 | 37.33 | 0.53 | 40 | 233.05 | 56.94 | 7 | 38 | 54.11 | 28977.11 | 378.76 | 452.67 | 99.65 | 57.64 | 18764.87 | 0.58 | 0.85 | 6.87 | 1.16 | 1 | 10 | 491.6807 | 672.7392 | 608.534 | 491680.7157 | 672739.2466 | 1.753e-06 | 12 | 608533.9571
25 | 115 | CONCLUIDO | 3.4247 | 29.2 | 24.83 | 38.2 | 0.55 | 39 | 233.48 | 56.94 | 7.25 | 37 | 54.29 | 29029.89 | 377.69 | 452.6 | 98.42 | 57.64 | 18151.97 | 0.59 | 0.85 | 6.85 | 1.1 | 1 | 10 | 489.482 | 669.7308 | 605.8126 | 489481.955 | 669730.8052 | 1.7591e-06 | 12 | 605812.6371
26 | 115 | CONCLUIDO | 3.4413 | 29.06 | 24.77 | 40.17 | 0.57 | 37 | 233.91 | 56.94 | 7.5 | 35 | 54.46 | 29082.74 | 376.35 | 452.68 | 96.5 | 57.64 | 17202.33 | 0.6 | 0.86 | 6.86 | 1.05 | 1 | 10 | 486.5836 | 665.7652 | 602.2255 | 486583.6372 | 665765.199 | 1.7676e-06 | 12 | 602225.5028
27 | 115 | CONCLUIDO | 3.4519 | 28.97 | 24.73 | 41.21 | 0.59 | 36 | 234.34 | 56.94 | 7.75 | 34 | 54.64 | 29135.65 | 375.78 | 452.61 | 94.98 | 57.64 | 16448.31 | 0.61 | 0.86 | 6.86 | 1 | 1 | 10 | 484.9414 | 663.5182 | 600.193 | 484941.3977 | 663518.2145 | 1.7731e-06 | 12 | 600192.9673
28 | 115 | CONCLUIDO | 3.4591 | 28.91 | 24.71 | 42.36 | 0.61 | 35 | 234.77 | 56.94 | 8 | 33 | 54.82 | 29188.62 | 375.47 | 452.61 | 94.55 | 57.64 | 16239.53 | 0.61 | 0.86 | 6.85 | 0.99 | 1 | 10 | 483.9121 | 662.1099 | 598.9191 | 483912.1045 | 662109.8901 | 1.7768e-06 | 12 | 598919.0515
29 | 115 | CONCLUIDO | 3.4727 | 28.8 | 24.64 | 43.49 | 0.62 | 34 | 235.2 | 56.94 | 8.25 | 32 | 55 | 29241.66 | 374.04 | 452.63 | 92.35 | 57.64 | 15144.78 | 0.62 | 0.86 | 6.84 | 0.92 | 1 | 10 | 481.2728 | 658.4987 | 595.6525 | 481272.8022 | 658498.6802 | 1.7837e-06 | 12 | 595652.4904
30 | 115 | CONCLUIDO | 3.4779 | 28.75 | 24.64 | 44.81 | 0.64 | 33 | 235.63 | 56.94 | 8.5 | 31 | 55.18 | 29294.76 | 374.25 | 452.58 | 92.27 | 57.64 | 15106.46 | 0.62 | 0.86 | 6.85 | 0.92 | 1 | 10 | 480.8938 | 657.98 | 595.1834 | 480893.7508 | 657980.0454 | 1.7864e-06 | 12 | 595183.3533
31 | 115 | CONCLUIDO | 3.4854 | 28.69 | 24.63 | 46.17 | 0.66 | 32 | 236.06 | 56.94 | 8.75 | 30 | 55.36 | 29347.92 | 373.71 | 452.62 | 91.83 | 57.64 | 14892.04 | 0.63 | 0.86 | 6.84 | 0.9 | 1 | 10 | 479.7275 | 656.3843 | 593.7399 | 479727.4548 | 656384.2678 | 1.7903e-06 | 12 | 593739.8745
32 | 115 | CONCLUIDO | 3.496 | 28.6 | 24.58 | 47.58 | 0.68 | 31 | 236.49 | 56.94 | 9 | 29 | 55.55 | 29401.15 | 372.89 | 452.59 | 90.38 | 57.64 | 14172.1 | 0.64 | 0.86 | 6.84 | 0.86 | 1 | 10 | 477.9172 | 653.9074 | 591.4994 | 477917.2019 | 653907.3998 | 1.7957e-06 | 12 | 591499.3954
33 | 115 | CONCLUIDO | 3.5056 | 28.53 | 24.55 | 49.1 | 0.69 | 30 | 236.92 | 56.94 | 9.25 | 28 | 55.73 | 29454.44 | 372.35 | 452.63 | 89 | 57.64 | 13485.65 | 0.65 | 0.86 | 6.84 | 0.82 | 1 | 10 | 476.4827 | 651.9447 | 589.724 | 476482.7053 | 651944.6583 | 1.8006e-06 | 12 | 589723.9752
34 | 115 | CONCLUIDO | 3.5126 | 28.47 | 24.54 | 50.76 | 0.71 | 29 | 237.35 | 56.94 | 9.5 | 27 | 55.91 | 29507.8 | 371.63 | 452.61 | 88.73 | 57.64 | 13356.14 | 0.65 | 0.86 | 6.84 | 0.81 | 1 | 10 | 464.5423 | 635.6073 | 574.9459 | 464542.34 | 635607.3237 | 1.8042e-06 | 11 | 574945.8528
35 | 115 | CONCLUIDO | 3.5116 | 28.48 | 24.54 | 50.78 | 0.73 | 29 | 237.79 | 56.94 | 9.75 | 27 | 56.09 | 29561.22 | 371.92 | 452.66 | 88.89 | 57.64 | 13439.76 | 0.65 | 0.86 | 6.85 | 0.82 | 1 | 10 | 464.8404 | 636.0151 | 575.3147 | 464840.3783 | 636015.1129 | 1.8037e-06 | 11 | 575314.7232
36 | 115 | CONCLUIDO | 3.5242 | 28.38 | 24.49 | 52.47 | 0.75 | 28 | 238.22 | 56.94 | 10 | 26 | 56.28 | 29614.71 | 370.87 | 452.62 | 87.08 | 57.64 | 12537.4 | 0.66 | 0.87 | 6.84 | 0.76 | 1 | 10 | 462.7032 | 633.091 | 572.6697 | 462703.24 | 633090.986 | 1.8102e-06 | 11 | 572669.6709
37 | 115 | CONCLUIDO | 3.5313 | 28.32 | 24.47 | 54.38 | 0.76 | 27 | 238.66 | 56.94 | 10.25 | 25 | 56.46 | 29668.27 | 370.46 | 452.62 | 86.73 | 57.64 | 12368.06 | 0.66 | 0.87 | 6.84 | 0.75 | 1 | 10 | 461.6597 | 631.6632 | 571.3781 | 461659.7114 | 631663.1841 | 1.8138e-06 | 11 | 571378.1364
38 | 115 | CONCLUIDO | 3.5333 | 28.3 | 24.46 | 54.35 | 0.78 | 27 | 239.09 | 56.94 | 10.5 | 25 | 56.65 | 29721.89 | 370.08 | 452.68 | 86.11 | 57.64 | 12060.45 | 0.67 | 0.87 | 6.84 | 0.73 | 1 | 10 | 461.1697 | 630.9927 | 570.7716 | 461169.6599 | 630992.674 | 1.8149e-06 | 11 | 570771.6188
39 | 115 | CONCLUIDO | 3.5408 | 28.24 | 24.44 | 56.4 | 0.8 | 26 | 239.53 | 56.94 | 10.75 | 24 | 56.83 | 29775.57 | 369.67 | 452.65 | 85.65 | 57.64 | 11833.38 | 0.67 | 0.87 | 6.84 | 0.71 | 1 | 10 | 460.0934 | 629.5201 | 569.4396 | 460093.3922 | 629520.0771 | 1.8187e-06 | 11 | 569439.5645
40 | 115 | CONCLUIDO | 3.539 | 28.26 | 24.45 | 56.43 | 0.82 | 26 | 239.96 | 56.94 | 11 | 24 | 57.02 | 29829.32 | 369.49 | 452.61 | 86.19 | 57.64 | 12102.89 | 0.67 | 0.87 | 6.84 | 0.73 | 1 | 10 | 460.1798 | 629.6383 | 569.5465 | 460179.7942 | 629638.2961 | 1.8178e-06 | 11 | 569546.5008
41 | 115 | CONCLUIDO | 3.5472 | 28.19 | 24.43 | 58.64 | 0.83 | 25 | 240.4 | 56.94 | 11.25 | 23 | 57.21 | 29883.27 | 369.17 | 452.61 | 85.32 | 57.64 | 11673.26 | 0.68 | 0.87 | 6.84 | 0.71 | 1 | 10 | 459.1017 | 628.1632 | 568.2121 | 459101.6704 | 628163.1596 | 1.822e-06 | 11 | 568212.1492
42 | 115 | CONCLUIDO | 3.5607 | 28.08 | 24.37 | 60.92 | 0.85 | 24 | 240.84 | 56.94 | 11.5 | 22 | 57.39 | 29937.16 | 368.27 | 452.62 | 83.45 | 57.64 | 10740.98 | 0.69 | 0.87 | 6.83 | 0.65 | 1 | 10 | 456.9869 | 625.2696 | 565.5947 | 456986.8678 | 625269.5934 | 1.8289e-06 | 11 | 565594.741
43 | 115 | CONCLUIDO | 3.5589 | 28.1 | 24.38 | 60.96 | 0.87 | 24 | 241.27 | 56.94 | 11.75 | 22 | 57.58 | 29991.11 | 368.31 | 452.66 | 83.95 | 57.64 | 10991.95 | 0.69 | 0.87 | 6.83 | 0.66 | 1 | 10 | 457.2207 | 625.5896 | 565.8842 | 457220.7287 | 625589.5721 | 1.828e-06 | 11 | 565884.1814
44 | 115 | CONCLUIDO | 3.5697 | 28.01 | 24.34 | 63.51 | 0.88 | 23 | 241.71 | 56.94 | 12 | 21 | 57.77 | 30045.13 | 367.45 | 452.61 | 82.55 | 57.64 | 10298.52 | 0.7 | 0.87 | 6.83 | 0.62 | 1 | 10 | 455.4726 | 623.1977 | 563.7206 | 455472.6295 | 623197.7457 | 1.8336e-06 | 11 | 563720.6276
45 | 115 | CONCLUIDO | 3.5706 | 28.01 | 24.34 | 63.49 | 0.9 | 23 | 242.15 | 56.94 | 12.25 | 21 | 57.96 | 30099.23 | 367.23 | 452.56 | 82.25 | 57.64 | 10147.37 | 0.7 | 0.87 | 6.83 | 0.61 | 1 | 10 | 455.2389 | 622.8779 | 563.4313 | 455238.8859 | 622877.9274 | 1.834e-06 | 11 | 563431.3323
46 | 115 | CONCLUIDO | 3.577 | 27.96 | 24.33 | 66.36 | 0.92 | 22 | 242.59 | 56.94 | 12.5 | 20 | 58.15 | 30153.38 | 366.81 | 452.66 | 81.96 | 57.64 | 10006.95 | 0.7 | 0.87 | 6.83 | 0.6 | 1 | 10 | 454.3182 | 621.6182 | 562.2918 | 454318.2052 | 621618.2114 | 1.8373e-06 | 11 | 562291.8418
47 | 115 | CONCLUIDO | 3.578 | 27.95 | 24.32 | 66.33 | 0.93 | 22 | 243.03 | 56.94 | 12.75 | 20 | 58.34 | 30207.61 | 366.84 | 452.6 | 81.55 | 57.64 | 9803.73 | 0.71 | 0.87 | 6.84 | 0.6 | 1 | 10 | 454.2091 | 621.469 | 562.1569 | 454209.1468 | 621468.9929 | 1.8378e-06 | 11 | 562156.8644
48 | 115 | CONCLUIDO | 3.5779 | 27.95 | 24.32 | 66.34 | 0.95 | 22 | 243.47 | 56.94 | 13 | 20 | 58.53 | 30261.91 | 366.69 | 452.64 | 81.74 | 57.64 | 9900.33 | 0.71 | 0.87 | 6.83 | 0.6 | 1 | 10 | 454.1171 | 621.3431 | 562.0429 | 454117.1061 | 621343.0588 | 1.8378e-06 | 11 | 562042.9493
49 | 115 | CONCLUIDO | 3.5891 | 27.86 | 24.28 | 69.37 | 0.97 | 21 | 243.91 | 56.94 | 13.25 | 19 | 58.72 | 30316.27 | 365.97 | 452.63 | 80.29 | 57.64 | 9178.19 | 0.72 | 0.87 | 6.83 | 0.55 | 1 | 10 | 452.4448 | 619.055 | 559.9732 | 452444.8309 | 619054.9781 | 1.8435e-06 | 11 | 559973.2398
50 | 115 | CONCLUIDO | 3.587 | 27.88 | 24.3 | 69.42 | 0.98 | 21 | 244.35 | 56.94 | 13.5 | 19 | 58.91 | 30370.7 | 366.07 | 452.62 | 80.86 | 57.64 | 9462.73 | 0.71 | 0.87 | 6.83 | 0.57 | 1 | 10 | 452.7785 | 619.5116 | 560.3862 | 452778.5269 | 619511.5557 | 1.8425e-06 | 11 | 560386.2424
51 | 115 | CONCLUIDO | 3.5968 | 27.8 | 24.26 | 72.79 | 1 | 20 | 244.79 | 56.94 | 13.75 | 18 | 59.1 | 30425.2 | 364.83 | 452.62 | 79.8 | 57.64 | 8935.7 | 0.72 | 0.87 | 6.83 | 0.54 | 1 | 10 | 450.8941 | 616.9332 | 558.054 | 450894.1073 | 616933.2097 | 1.8475e-06 | 11 | 558053.97
52 | 115 | CONCLUIDO | 3.5949 | 27.82 | 24.28 | 72.84 | 1.02 | 20 | 245.23 | 56.94 | 14 | 18 | 59.29 | 30479.78 | 365.57 | 452.58 | 80.46 | 57.64 | 9269.37 | 0.72 | 0.87 | 6.83 | 0.55 | 1 | 10 | 451.6383 | 617.9515 | 558.975 | 451638.3113 | 617951.4624 | 1.8465e-06 | 11 | 558975.0421
53 | 115 | CONCLUIDO | 3.5961 | 27.81 | 24.27 | 72.81 | 1.03 | 20 | 245.68 | 56.94 | 14.25 | 18 | 59.48 | 30534.42 | 365.37 | 452.63 | 80.26 | 57.64 | 9166.03 | 0.72 | 0.87 | 6.82 | 0.54 | 1 | 10 | 451.3574 | 617.5671 | 558.6273 | 451357.3747 | 617567.0726 | 1.8471e-06 | 11 | 558627.3379
54 | 115 | CONCLUIDO | 3.6047 | 27.74 | 24.25 | 76.57 | 1.05 | 19 | 246.12 | 56.94 | 14.5 | 17 | 59.68 | 30589.13 | 363.99 | 452.59 | 79.22 | 57.64 | 8654.69 | 0.73 | 0.87 | 6.83 | 0.52 | 1 | 10 | 449.5684 | 615.1194 | 556.4133 | 449568.4482 | 615119.3844 | 1.8515e-06 | 11 | 556413.2537
55 | 115 | CONCLUIDO | 3.6057 | 27.73 | 24.24 | 76.54 | 1.06 | 19 | 246.57 | 56.94 | 14.75 | 17 | 59.87 | 30643.91 | 364.19 | 452.61 | 79.09 | 57.64 | 8590.44 | 0.73 | 0.87 | 6.83 | 0.51 | 1 | 10 | 449.5756 | 615.1291 | 556.4221 | 449575.5783 | 615129.1401 | 1.8521e-06 | 11 | 556422.0783
56 | 115 | CONCLUIDO | 3.6053 | 27.74 | 24.24 | 76.56 | 1.08 | 19 | 247.01 | 56.94 | 15 | 17 | 60.07 | 30698.76 | 364.36 | 452.58 | 79.3 | 57.64 | 8691.97 | 0.73 | 0.87 | 6.82 | 0.52 | 1 | 10 | 449.7263 | 615.3353 | 556.6086 | 449726.2611 | 615335.311 | 1.8519e-06 | 11 | 556608.5725
57 | 115 | CONCLUIDO | 3.6053 | 27.74 | 24.24 | 76.55 | 1.1 | 19 | 247.46 | 56.94 | 15.25 | 17 | 60.26 | 30753.68 | 364.07 | 452.66 | 79.14 | 57.64 | 8613.96 | 0.73 | 0.87 | 6.83 | 0.52 | 1 | 10 | 449.5317 | 615.0691 | 556.3678 | 449531.712 | 615069.1203 | 1.8519e-06 | 11 | 556367.7867
58 | 115 | CONCLUIDO | 3.6162 | 27.65 | 24.2 | 80.67 | 1.11 | 18 | 247.9 | 56.94 | 15.5 | 16 | 60.46 | 30808.68 | 363.68 | 452.58 | 78.1 | 57.64 | 8098.57 | 0.74 | 0.88 | 6.82 | 0.48 | 1 | 10 | 448.1343 | 613.1571 | 554.6382 | 448134.278 | 613157.0894 | 1.8575e-06 | 11 | 554638.2374
59 | 115 | CONCLUIDO | 3.6145 | 27.67 | 24.22 | 80.72 | 1.13 | 18 | 248.35 | 56.94 | 15.75 | 16 | 60.66 | 30863.74 | 363.86 | 452.6 | 78.41 | 57.64 | 8255.05 | 0.74 | 0.88 | 6.82 | 0.49 | 1 | 10 | 448.4801 | 613.6302 | 555.0662 | 448480.0789 | 613630.2295 | 1.8566e-06 | 11 | 555066.2216
60 | 115 | CONCLUIDO | 3.6167 | 27.65 | 24.2 | 80.66 | 1.14 | 18 | 248.79 | 56.94 | 16 | 16 | 60.85 | 30918.88 | 363.17 | 452.65 | 77.8 | 57.64 | 7948.43 | 0.74 | 0.88 | 6.82 | 0.47 | 1 | 10 | 447.7478 | 612.6282 | 554.1599 | 447747.7659 | 612628.2466 | 1.8577e-06 | 11 | 554159.8665
61 | 115 | CONCLUIDO | 3.6257 | 27.58 | 24.17 | 85.32 | 1.16 | 17 | 249.24 | 56.94 | 16.25 | 15 | 61.05 | 30974.09 | 362.29 | 452.59 | 76.93 | 57.64 | 7520.37 | 0.75 | 0.88 | 6.82 | 0.45 | 1 | 10 | 446.2398 | 610.565 | 552.2935 | 446239.8244 | 610565.0145 | 1.8623e-06 | 11 | 552293.5464
62 | 115 | CONCLUIDO | 3.6261 | 27.58 | 24.17 | 85.31 | 1.18 | 17 | 249.69 | 56.94 | 16.5 | 15 | 61.25 | 31029.37 | 362.57 | 452.6 | 76.83 | 57.64 | 7469.44 | 0.75 | 0.88 | 6.82 | 0.45 | 1 | 10 | 446.3905 | 610.7712 | 552.4801 | 446390.5288 | 610771.2149 | 1.8625e-06 | 11 | 552480.0674
63 | 115 | CONCLUIDO | 3.6257 | 27.58 | 24.17 | 85.32 | 1.19 | 17 | 250.14 | 56.94 | 16.75 | 15 | 61.45 | 31084.72 | 362.81 | 452.57 | 76.83 | 57.64 | 7466.54 | 0.75 | 0.88 | 6.82 | 0.45 | 1 | 10 | 446.5867 | 611.0396 | 552.7229 | 446586.7084 | 611039.6364 | 1.8623e-06 | 11 | 552722.8711
64 | 115 | CONCLUIDO | 3.6223 | 27.61 | 24.2 | 85.41 | 1.21 | 17 | 250.59 | 56.94 | 17 | 15 | 61.65 | 31140.15 | 362.93 | 452.63 | 77.63 | 57.64 | 7866 | 0.74 | 0.88 | 6.83 | 0.47 | 1 | 10 | 447.0798 | 611.7144 | 553.3332 | 447079.8332 | 611714.3515 | 1.8606e-06 | 11 | 553333.1923
65 | 115 | CONCLUIDO | 3.6237 | 27.6 | 24.19 | 85.37 | 1.22 | 17 | 251.04 | 56.94 | 17.25 | 15 | 61.85 | 31195.65 | 362.54 | 452.67 | 77.62 | 57.64 | 7860.51 | 0.74 | 0.88 | 6.82 | 0.46 | 1 | 10 | 446.6576 | 611.1367 | 552.8107 | 446657.6422 | 611136.6912 | 1.8613e-06 | 11 | 552810.6632
66 | 115 | CONCLUIDO | 3.6343 | 27.52 | 24.15 | 90.57 | 1.24 | 16 | 251.49 | 56.94 | 17.5 | 14 | 62.05 | 31251.22 | 361.91 | 452.6 | 76.28 | 57.64 | 7196.14 | 0.76 | 0.88 | 6.82 | 0.43 | 1 | 10 | 445.1431 | 609.0644 | 550.9362 | 445143.0839 | 609064.4057 | 1.8667e-06 | 11 | 550936.1536
67 | 115 | CONCLUIDO | 3.6347 | 27.51 | 24.15 | 90.56 | 1.25 | 16 | 251.94 | 56.94 | 17.75 | 14 | 62.25 | 31306.86 | 361.76 | 452.61 | 76.25 | 57.64 | 7184.14 | 0.76 | 0.88 | 6.82 | 0.42 | 1 | 10 | 445.0074 | 608.8788 | 550.7682 | 445007.4163 | 608878.7793 | 1.867e-06 | 11 | 550768.2432
68 | 115 | CONCLUIDO | 3.6332 | 27.52 | 24.16 | 90.6 | 1.27 | 16 | 252.39 | 56.94 | 18 | 14 | 62.45 | 31362.58 | 362.03 | 452.57 | 76.44 | 57.64 | 7276.68 | 0.75 | 0.88 | 6.82 | 0.44 | 1 | 10 | 445.3568 | 609.3568 | 551.2006 | 445356.783 | 609356.7982 | 1.8662e-06 | 11 | 551200.6406
69 | 115 | CONCLUIDO | 3.6345 | 27.51 | 24.15 | 90.57 | 1.28 | 16 | 252.84 | 56.94 | 18.25 | 14 | 62.65 | 31418.38 | 361.53 | 452.57 | 76.46 | 57.64 | 7289.02 | 0.75 | 0.88 | 6.81 | 0.43 | 1 | 10 | 444.8723 | 608.6939 | 550.601 | 444872.2782 | 608693.8774 | 1.8669e-06 | 11 | 550600.9881
70 | 115 | CONCLUIDO | 3.6417 | 27.46 | 24.14 | 96.56 | 1.3 | 15 | 253.3 | 56.94 | 18.5 | 13 | 62.86 | 31474.25 | 361.05 | 452.63 | 75.85 | 57.64 | 6985.6 | 0.76 | 0.88 | 6.82 | 0.42 | 1 | 10 | 443.8748 | 607.3291 | 549.3665 | 443874.816 | 607329.1056 | 1.8705e-06 | 11 | 549366.4681
71 | 115 | CONCLUIDO | 3.6454 | 27.43 | 24.11 | 96.45 | 1.31 | 15 | 253.75 | 56.94 | 18.75 | 13 | 63.06 | 31530.19 | 360.52 | 452.57 | 74.93 | 57.64 | 6528 | 0.77 | 0.88 | 6.82 | 0.39 | 1 | 10 | 443.0886 | 606.2534 | 548.3934 | 443088.6125 | 606253.3874 | 1.8724e-06 | 11 | 548393.415
72 | 115 | CONCLUIDO | 3.6422 | 27.46 | 24.14 | 96.55 | 1.33 | 15 | 254.21 | 56.94 | 19 | 13 | 63.26 | 31586.21 | 360.91 | 452.62 | 75.85 | 57.64 | 6986.85 | 0.76 | 0.88 | 6.82 | 0.41 | 1 | 10 | 443.7373 | 607.1409 | 549.1963 | 443737.2978 | 607140.9472 | 1.8708e-06 | 11 | 549196.2673
73 | 115 | CONCLUIDO | 3.6439 | 27.44 | 24.12 | 96.49 | 1.34 | 15 | 254.66 | 56.94 | 19.25 | 13 | 63.47 | 31642.3 | 360.35 | 452.64 | 75.26 | 57.64 | 6691.75 | 0.77 | 0.88 | 6.82 | 0.4 | 1 | 10 | 443.1441 | 606.3293 | 548.4621 | 443144.1123 | 606329.3246 | 1.8717e-06 | 11 | 548462.1048
74 | 115 | CONCLUIDO | 3.6456 | 27.43 | 24.11 | 96.44 | 1.36 | 15 | 255.12 | 56.94 | 19.5 | 13 | 63.67 | 31698.47 | 359.99 | 452.63 | 75.04 | 57.64 | 6584.66 | 0.77 | 0.88 | 6.81 | 0.39 | 1 | 10 | 442.7192 | 605.748 | 547.9362 | 442719.2277 | 605747.9787 | 1.8726e-06 | 11 | 547936.2418
75 | 115 | CONCLUIDO | 3.6437 | 27.44 | 24.13 | 96.5 | 1.37 | 15 | 255.57 | 56.94 | 19.75 | 13 | 63.88 | 31754.72 | 360.03 | 452.57 | 75.35 | 57.64 | 6738.26 | 0.76 | 0.88 | 6.82 | 0.4 | 1 | 10 | 442.9845 | 606.111 | 548.2646 | 442984.5494 | 606111.0036 | 1.8716e-06 | 11 | 548264.6201
76 | 115 | CONCLUIDO | 3.6524 | 27.38 | 24.1 | 103.3 | 1.39 | 14 | 256.03 | 56.94 | 20 | 12 | 64.09 | 31811.04 | 360.24 | 452.56 | 74.78 | 57.64 | 6456.01 | 0.77 | 0.88 | 6.82 | 0.38 | 1 | 10 | 442.2478 | 605.1029 | 547.3527 | 442247.7571 | 605102.8919 | 1.876e-06 | 11 | 547352.7212
77 | 115 | CONCLUIDO | 3.6545 | 27.36 | 24.09 | 103.24 | 1.4 | 14 | 256.49 | 56.94 | 20.25 | 12 | 64.29 | 31867.44 | 359.91 | 452.56 | 74.13 | 57.64 | 6132.12 | 0.78 | 0.88 | 6.82 | 0.36 | 1 | 10 | 441.8088 | 604.5023 | 546.8095 | 441808.8375 | 604502.3428 | 1.8771e-06 | 11 | 546809.4876
78 | 115 | CONCLUIDO | 3.6537 | 27.37 | 24.09 | 103.26 | 1.42 | 14 | 256.94 | 56.94 | 20.5 | 12 | 64.5 | 31924.04 | 359.89 | 452.59 | 74.39 | 57.64 | 6265.44 | 0.77 | 0.88 | 6.82 | 0.37 | 1 | 10 | 441.8662 | 604.5808 | 546.8805 | 441866.2005 | 604580.8293 | 1.8767e-06 | 11 | 546880.4834
79 | 115 | CONCLUIDO | 3.6541 | 27.37 | 24.09 | 103.25 | 1.43 | 14 | 257.4 | 56.94 | 20.75 | 12 | 64.71 | 31980.59 | 359.33 | 452.59 | 74.27 | 57.64 | 6203.08 | 0.78 | 0.88 | 6.82 | 0.37 | 1 | 10 | 441.4602 | 604.0254 | 546.378 | 441460.233 | 604025.3666 | 1.8769e-06 | 11 | 546378.0334
80 | 115 | CONCLUIDO | 3.654 | 27.37 | 24.09 | 103.25 | 1.45 | 14 | 257.86 | 56.94 | 21 | 12 | 64.92 | 32037.22 | 358.88 | 452.57 | 74.44 | 57.64 | 6285.83 | 0.77 | 0.88 | 6.81 | 0.37 | 1 | 10 | 441.1712 | 603.6299 | 546.0203 | 441171.1849 | 603629.8783 | 1.8769e-06 | 11 | 546020.2899
81 | 115 | CONCLUIDO | 3.6525 | 27.38 | 24.1 | 103.3 | 1.46 | 14 | 258.32 | 56.94 | 21.25 | 12 | 65.13 | 32093.94 | 358.12 | 452.55 | 74.64 | 57.64 | 6386.13 | 0.77 | 0.88 | 6.82 | 0.38 | 1 | 10 | 440.8351 | 603.17 | 545.6043 | 440835.0745 | 603169.9973 | 1.8761e-06 | 11 | 545604.2993
82 | 115 | CONCLUIDO | 3.6613 | 27.31 | 24.08 | 111.14 | 1.48 | 13 | 258.78 | 56.94 | 21.5 | 11 | 65.34 | 32150.72 | 358.34 | 452.58 | 74 | 57.64 | 6073.46 | 0.78 | 0.88 | 6.82 | 0.36 | 1 | 10 | 440.1379 | 602.2161 | 544.7415 | 440137.9152 | 602216.113 | 1.8806e-06 | 11 | 544741.4524
83 | 115 | CONCLUIDO | 3.6623 | 27.3 | 24.07 | 111.11 | 1.49 | 13 | 259.24 | 56.94 | 21.75 | 11 | 65.55 | 32207.59 | 358.8 | 452.56 | 73.79 | 57.64 | 5967.8 | 0.78 | 0.88 | 6.81 | 0.35 | 1 | 10 | 440.3192 | 602.4642 | 544.9658 | 440319.2187 | 602464.1806 | 1.8811e-06 | 11 | 544965.8447
84 | 115 | CONCLUIDO | 3.6624 | 27.3 | 24.07 | 111.11 | 1.51 | 13 | 259.71 | 56.94 | 22 | 11 | 65.76 | 32264.54 | 359.28 | 452.6 | 73.74 | 57.64 | 5942.25 | 0.78 | 0.88 | 6.81 | 0.35 | 1 | 10 | 440.6274 | 602.8859 | 545.3473 | 440627.447 | 602885.912 | 1.8812e-06 | 11 | 545347.3268
85 | 115 | CONCLUIDO | 3.6642 | 27.29 | 24.06 | 111.04 | 1.52 | 13 | 260.17 | 56.94 | 22.25 | 11 | 65.98 | 32321.56 | 359.35 | 452.61 | 73.18 | 57.64 | 5660.53 | 0.79 | 0.88 | 6.82 | 0.34 | 1 | 10 | 440.481 | 602.6855 | 545.166 | 440480.9514 | 602685.4703 | 1.8821e-06 | 11 | 545166.0149
86 | 115 | CONCLUIDO | 3.6625 | 27.3 | 24.07 | 111.1 | 1.54 | 13 | 260.63 | 56.94 | 22.5 | 11 | 66.19 | 32378.67 | 359.26 | 452.59 | 73.6 | 57.64 | 5873.36 | 0.78 | 0.88 | 6.82 | 0.35 | 1 | 10 | 440.6055 | 602.8558 | 545.3201 | 440605.4675 | 602855.8388 | 1.8812e-06 | 11 | 545320.1236
87 | 115 | CONCLUIDO | 3.6644 | 27.29 | 24.06 | 111.04 | 1.55 | 13 | 261.09 | 56.94 | 22.75 | 11 | 66.4 | 32435.86 | 358.58 | 452.59 | 73.13 | 57.64 | 5638.8 | 0.79 | 0.88 | 6.82 | 0.33 | 1 | 10 | 439.9552 | 601.9661 | 544.5153 | 439955.1945 | 601966.1065 | 1.8822e-06 | 11 | 544515.3062
88 | 115 | CONCLUIDO | 3.6621 | 27.31 | 24.07 | 111.12 | 1.56 | 13 | 261.56 | 56.94 | 23 | 11 | 66.62 | 32493.12 | 358.14 | 452.59 | 73.85 | 57.64 | 5997.31 | 0.78 | 0.88 | 6.81 | 0.35 | 1 | 10 | 439.9008 | 601.8917 | 544.448 | 439900.8479 | 601891.7471 | 1.881e-06 | 11 | 544448.0436
89 | 115 | CONCLUIDO | 3.6743 | 27.22 | 24.03 | 120.14 | 1.58 | 12 | 262.02 | 56.94 | 23.25 | 10 | 66.83 | 32550.47 | 356.72 | 452.56 | 72.33 | 57.64 | 5240.58 | 0.8 | 0.88 | 6.81 | 0.3 | 1 | 10 | 437.7627 | 598.9662 | 541.8017 | 437762.662 | 598966.1868 | 1.8873e-06 | 11 | 541801.6946
90 | 115 | CONCLUIDO | 3.6749 | 27.21 | 24.02 | 120.12 | 1.59 | 12 | 262.49 | 56.94 | 23.5 | 10 | 67.05 | 32607.89 | 356.83 | 452.58 | 72.07 | 57.64 | 5111.87 | 0.8 | 0.88 | 6.81 | 0.3 | 1 | 10 | 437.7483 | 598.9465 | 541.7839 | 437748.2937 | 598946.5275 | 1.8876e-06 | 11 | 541783.9115
91 | 115 | CONCLUIDO | 3.6749 | 27.21 | 24.02 | 120.12 | 1.61 | 12 | 262.96 | 56.94 | 23.75 | 10 | 67.26 | 32665.4 | 357.16 | 452.59 | 72.07 | 57.64 | 5112.79 | 0.8 | 0.88 | 6.81 | 0.3 | 1 | 10 | 437.9655 | 599.2437 | 542.0527 | 437965.4843 | 599243.6973 | 1.8876e-06 | 11 | 542052.7199
92 | 115 | CONCLUIDO | 3.6754 | 27.21 | 24.02 | 120.1 | 1.62 | 12 | 263.42 | 56.94 | 24 | 10 | 67.48 | 32722.99 | 357.5 | 452.61 | 71.9 | 57.64 | 5027.69 | 0.8 | 0.88 | 6.81 | 0.3 | 1 | 10 | 438.1459 | 599.4905 | 542.276 | 438145.8829 | 599490.5267 | 1.8879e-06 | 11 | 542275.9922
93 | 115 | CONCLUIDO | 3.6734 | 27.22 | 24.04 | 120.18 | 1.64 | 12 | 263.89 | 56.94 | 24.25 | 10 | 67.7 | 32780.66 | 357.9 | 452.58 | 72.47 | 57.64 | 5313.86 | 0.8 | 0.88 | 6.81 | 0.31 | 1 | 10 | 438.6524 | 600.1836 | 542.9029 | 438652.4043 | 600183.5716 | 1.8868e-06 | 11 | 542902.8939
94 | 115 | CONCLUIDO | 3.6734 | 27.22 | 24.04 | 120.18 | 1.65 | 12 | 264.36 | 56.94 | 24.5 | 10 | 67.92 | 32838.42 | 357.72 | 452.56 | 72.47 | 57.64 | 5312.76 | 0.8 | 0.88 | 6.81 | 0.31 | 1 | 10 | 438.5339 | 600.0214 | 542.7562 | 438533.8883 | 600021.4128 | 1.8868e-06 | 11 | 542756.2113
95 | 115 | CONCLUIDO | 3.6737 | 27.22 | 24.03 | 120.17 | 1.66 | 12 | 264.83 | 56.94 | 24.75 | 10 | 68.13 | 32896.26 | 357.46 | 452.58 | 72.34 | 57.64 | 5248.78 | 0.8 | 0.88 | 6.82 | 0.31 | 1 | 10 | 438.3019 | 599.7039 | 542.469 | 438301.8573 | 599703.9377 | 1.887e-06 | 11 | 542469.0356
96 | 115 | CONCLUIDO | 3.6712 | 27.24 | 24.05 | 120.26 | 1.68 | 12 | 265.3 | 56.94 | 25 | 10 | 68.35 | 32954.18 | 357.26 | 452.57 | 72.96 | 57.64 | 5560.28 | 0.79 | 0.88 | 6.82 | 0.33 | 1 | 10 | 438.4569 | 599.9161 | 542.6609 | 438456.9156 | 599916.0953 | 1.8857e-06 | 11 | 542660.9452
97 | 115 | CONCLUIDO | 3.6731 | 27.23 | 24.04 | 120.19 | 1.69 | 12 | 265.77 | 56.94 | 25.25 | 10 | 68.57 | 33012.18 | 356.28 | 452.55 | 72.58 | 57.64 | 5368.44 | 0.79 | 0.88 | 6.81 | 0.31 | 1 | 10 | 437.6118 | 598.7597 | 541.6149 | 437611.7514 | 598759.7044 | 1.8867e-06 | 11 | 541614.9186
98 | 115 | CONCLUIDO | 3.6819 | 27.16 | 24.02 | 131 | 1.7 | 11 | 266.24 | 56.94 | 25.5 | 9 | 68.8 | 33070.26 | 355.8 | 452.59 | 71.84 | 57.64 | 5003.82 | 0.8 | 0.88 | 6.81 | 0.29 | 1 | 10 | 436.4664 | 597.1925 | 540.1973 | 436466.365 | 597192.5362 | 1.8912e-06 | 11 | 540197.3187
99 | 115 | CONCLUIDO | 3.6841 | 27.14 | 24 | 130.91 | 1.72 | 11 | 266.71 | 56.94 | 25.75 | 9 | 69.02 | 33128.44 | 355.63 | 452.56 | 71.32 | 57.64 | 4744.2 | 0.81 | 0.88 | 6.81 | 0.28 | 1 | 10 | 436.096 | 596.6858 | 539.7389 | 436096.0089 | 596685.7986 | 1.8923e-06 | 11 | 539738.9434
100 | 115 | CONCLUIDO | 3.6831 | 27.15 | 24.01 | 130.95 | 1.73 | 11 | 267.18 | 56.94 | 26 | 9 | 69.24 | 33186.69 | 356.05 | 452.59 | 71.38 | 57.64 | 4774.7 | 0.81 | 0.88 | 6.82 | 0.28 | 1 | 10 | 436.4925 | 597.2283 | 540.2297 | 436492.5174 | 597228.3191 | 1.8918e-06 | 11 | 540229.6865
101 | 115 | CONCLUIDO | 3.6833 | 27.15 | 24.01 | 130.94 | 1.75 | 11 | 267.66 | 56.94 | 26.25 | 9 | 69.46 | 33245.03 | 356.26 | 452.55 | 71.64 | 57.64 | 4902.43 | 0.8 | 0.88 | 6.81 | 0.28 | 1 | 10 | 436.6132 | 597.3934 | 540.379 | 436613.1944 | 597393.4346 | 1.8919e-06 | 11 | 540379.0436
102 | 115 | CONCLUIDO | 3.683 | 27.15 | 24.01 | 130.95 | 1.76 | 11 | 268.13 | 56.94 | 26.5 | 9 | 69.69 | 33303.46 | 356.57 | 452.58 | 71.54 | 57.64 | 4855.31 | 0.81 | 0.88 | 6.81 | 0.28 | 1 | 10 | 436.8426 | 597.7073 | 540.663 | 436842.6153 | 597707.3384 | 1.8918e-06 | 11 | 540662.9889
103 | 115 | CONCLUIDO | 3.6843 | 27.14 | 24 | 130.9 | 1.77 | 11 | 268.6 | 56.94 | 26.75 | 9 | 69.91 | 33361.97 | 356.34 | 452.58 | 71.34 | 57.64 | 4753.79 | 0.81 | 0.88 | 6.81 | 0.27 | 1 | 10 | 436.5449 | 597.3 | 540.2945 | 436544.9118 | 597300.0073 | 1.8924e-06 | 11 | 540294.5329
104 | 115 | CONCLUIDO | 3.6826 | 27.15 | 24.01 | 130.97 | 1.79 | 11 | 269.08 | 56.94 | 27 | 9 | 70.14 | 33420.56 | 356.25 | 452.57 | 71.71 | 57.64 | 4937.37 | 0.8 | 0.88 | 6.81 | 0.29 | 1 | 10 | 436.6669 | 597.467 | 540.4456 | 436666.9313 | 597466.9598 | 1.8916e-06 | 11 | 540445.5517
105 | 115 | CONCLUIDO | 3.6836 | 27.15 | 24 | 130.93 | 1.8 | 11 | 269.55 | 56.94 | 27.25 | 9 | 70.36 | 33479.25 | 356.32 | 452.56 | 71.45 | 57.64 | 4807.98 | 0.81 | 0.88 | 6.81 | 0.28 | 1 | 10 | 436.5921 | 597.3645 | 540.3529 | 436592.0551 | 597364.5109 | 1.8921e-06 | 11 | 540352.8804
106 | 115 | CONCLUIDO | 3.6838 | 27.15 | 24 | 130.92 | 1.81 | 11 | 270.03 | 56.94 | 27.5 | 9 | 70.59 | 33538.02 | 356.05 | 452.58 | 71.34 | 57.64 | 4750.78 | 0.81 | 0.88 | 6.81 | 0.28 | 1 | 10 | 436.3976 | 597.0984 | 540.1122 | 436397.5599 | 597098.3939 | 1.8922e-06 | 11 | 540112.1612
107 | 115 | CONCLUIDO | 3.6822 | 27.16 | 24.01 | 130.99 | 1.83 | 11 | 270.51 | 56.94 | 27.75 | 9 | 70.82 | 33596.87 | 355.82 | 452.59 | 71.67 | 57.64 | 4916.31 | 0.8 | 0.88 | 6.82 | 0.29 | 1 | 10 | 436.419 | 597.1277 | 540.1386 | 436418.9557 | 597127.6687 | 1.8914e-06 | 11 | 540138.6421
108 | 115 | CONCLUIDO | 3.6827 | 27.15 | 24.01 | 130.97 | 1.84 | 11 | 270.99 | 56.94 | 28 | 9 | 71.04 | 33655.82 | 354.82 | 452.57 | 71.65 | 57.64 | 4908.08 | 0.8 | 0.88 | 6.81 | 0.29 | 1 | 10 | 435.7191 | 596.1702 | 539.2725 | 435719.149 | 596170.1622 | 1.8916e-06 | 11 | 539272.5187
109 | 115 | CONCLUIDO | 3.693 | 27.08 | 23.98 | 143.87 | 1.85 | 10 | 271.46 | 56.94 | 28.25 | 8 | 71.27 | 33714.85 | 354.19 | 452.56 | 70.65 | 57.64 | 4414.63 | 0.82 | 0.88 | 6.81 | 0.25 | 1 | 10 | 434.3204 | 594.2563 | 537.5413 | 434320.3697 | 594256.2907 | 1.8969e-06 | 11 | 537541.3043
110 | 115 | CONCLUIDO | 3.691 | 27.09 | 23.99 | 143.96 | 1.87 | 10 | 271.94 | 56.94 | 28.5 | 8 | 71.5 | 33773.97 | 354.7 | 452.55 | 71.02 | 57.64 | 4597.8 | 0.81 | 0.88 | 6.81 | 0.27 | 1 | 10 | 434.8599 | 594.9944 | 538.209 | 434859.8562 | 594994.4399 | 1.8959e-06 | 11 | 538209.0056
111 | 115 | CONCLUIDO | 3.6941 | 27.07 | 23.97 | 143.82 | 1.88 | 10 | 272.43 | 56.94 | 28.75 | 8 | 71.73 | 33833.3 | 354.65 | 452.55 | 70.25 | 57.64 | 4211.53 | 0.82 | 0.88 | 6.81 | 0.25 | 1 | 10 | 434.4932 | 594.4927 | 537.7552 | 434493.1613 | 594492.7117 | 1.8975e-06 | 11 | 537755.1617
112 | 115 | CONCLUIDO | 3.6926 | 27.08 | 23.98 | 143.89 | 1.89 | 10 | 272.91 | 56.94 | 29 | 8 | 71.96 | 33892.61 | 354.96 | 452.55 | 70.74 | 57.64 | 4459.12 | 0.81 | 0.88 | 6.81 | 0.26 | 1 | 10 | 434.8588 | 594.993 | 538.2077 | 434858.8368 | 594993.0451 | 1.8967e-06 | 11 | 538207.744
113 | 115 | CONCLUIDO | 3.6915 | 27.09 | 23.99 | 143.94 | 1.9 | 10 | 273.39 | 56.94 | 29.25 | 8 | 72.19 | 33952 | 355.19 | 452.55 | 70.84 | 57.64 | 4507.32 | 0.81 | 0.88 | 6.82 | 0.27 | 1 | 10 | 435.1382 | 595.3752 | 538.5535 | 435138.1678 | 595375.2381 | 1.8961e-06 | 11 | 538553.461
114 | 115 | CONCLUIDO | 3.6916 | 27.09 | 23.99 | 143.94 | 1.92 | 10 | 273.87 | 56.94 | 29.5 | 8 | 72.43 | 34011.48 | 355.37 | 452.62 | 70.88 | 57.64 | 4529.58 | 0.81 | 0.88 | 6.81 | 0.26 | 1 | 10 | 435.2475 | 595.5249 | 538.6888 | 435247.5455 | 595524.8935 | 1.8962e-06 | 11 | 538688.8335
115 | 115 | CONCLUIDO | 3.6929 | 27.08 | 23.98 | 143.88 | 1.93 | 10 | 274.35 | 56.94 | 29.75 | 8 | 72.66 | 34071.05 | 355.03 | 452.57 | 70.6 | 57.64 | 4388.91 | 0.82 | 0.88 | 6.81 | 0.26 | 1 | 10 | 434.8791 | 595.0207 | 538.2328 | 434879.0527 | 595020.7055 | 1.8968e-06 | 11 | 538232.7645
116 | 115 | CONCLUIDO | 3.6931 | 27.08 | 23.98 | 143.87 | 1.94 | 10 | 274.84 | 56.94 | 30 | 8 | 72.89 | 34130.71 | 355.02 | 452.56 | 70.63 | 57.64 | 4404.87 | 0.82 | 0.88 | 6.81 | 0.25 | 1 | 10 | 434.8554 | 594.9884 | 538.2035 | 434855.4166 | 594988.3655 | 1.897e-06 | 11 | 538203.511
117 | 115 | CONCLUIDO | 3.692 | 27.09 | 23.99 | 143.91 | 1.96 | 10 | 275.32 | 56.94 | 30.25 | 8 | 73.13 | 34190.46 | 355.05 | 452.55 | 70.92 | 57.64 | 4547.14 | 0.81 | 0.88 | 6.81 | 0.26 | 1 | 10 | 435.0037 | 595.1912 | 538.387 | 435003.6877 | 595191.2365 | 1.8964e-06 | 11 | 538387.0203
118 | 115 | CONCLUIDO | 3.692 | 27.09 | 23.99 | 143.91 | 1.97 | 10 | 275.81 | 56.94 | 30.5 | 8 | 73.36 | 34250.31 | 354.71 | 452.55 | 70.87 | 57.64 | 4522.83 | 0.81 | 0.88 | 6.81 | 0.26 | 1 | 10 | 434.781 | 594.8865 | 538.1113 | 434780.952 | 594886.4797 | 1.8964e-06 | 11 | 538111.349
119 | 115 | CONCLUIDO | 3.6934 | 27.08 | 23.98 | 143.85 | 1.98 | 10 | 276.29 | 56.94 | 30.75 | 8 | 73.6 | 34310.24 | 354.2 | 452.56 | 70.54 | 57.64 | 4358.85 | 0.82 | 0.88 | 6.81 | 0.25 | 1 | 10 | 434.2928 | 594.2186 | 537.5072 | 434292.8075 | 594218.5789 | 1.8971e-06 | 11 | 537507.1917
120 | 115 | CONCLUIDO | 3.6933 | 27.08 | 23.98 | 143.86 | 1.99 | 10 | 276.78 | 56.94 | 31 | 8 | 73.84 | 34370.27 | 353.18 | 452.55 | 70.54 | 57.64 | 4360.24 | 0.82 | 0.88 | 6.81 | 0.25 | 1 | 10 | 433.6334 | 593.3163 | 536.691 | 433633.3626 | 593316.2973 | 1.8971e-06 | 11 | 536691.0226
121 | 115 | CONCLUIDO | 3.6933 | 27.08 | 23.98 | 143.86 | 2.01 | 10 | 277.27 | 56.94 | 31.25 | 8 | 74.07 | 34430.39 | 352.65 | 452.55 | 70.6 | 57.64 | 4389.63 | 0.82 | 0.88 | 6.81 | 0.25 | 1 | 10 | 433.2863 | 592.8414 | 536.2615 | 433286.2791 | 592841.4023 | 1.8971e-06 | 11 | 536261.4509
122 | 115 | CONCLUIDO | 3.7031 | 27 | 23.95 | 159.66 | 2.02 | 9 | 277.75 | 56.94 | 31.5 | 7 | 74.31 | 34490.61 | 351.78 | 452.55 | 69.72 | 57.64 | 3950.66 | 0.83 | 0.89 | 6.81 | 0.23 | 1 | 10 | 431.7837 | 590.7855 | 534.4018 | 431783.7149 | 590785.5277 | 1.9021e-06 | 11 | 534401.7861
123 | 115 | CONCLUIDO | 3.7025 | 27.01 | 23.95 | 159.69 | 2.03 | 9 | 278.24 | 56.94 | 31.75 | 7 | 74.55 | 34550.91 | 352.35 | 452.55 | 69.7 | 57.64 | 3943.27 | 0.83 | 0.89 | 6.81 | 0.23 | 1 | 10 | 432.2067 | 591.3643 | 534.9253 | 432206.6952 | 591364.268 | 1.9018e-06 | 11 | 534925.2922
124 | 115 | CONCLUIDO | 3.7036 | 27 | 23.94 | 159.63 | 2.04 | 9 | 278.73 | 56.94 | 32 | 7 | 74.79 | 34611.32 | 352.49 | 452.55 | 69.48 | 57.64 | 3835.25 | 0.83 | 0.89 | 6.81 | 0.22 | 1 | 10 | 432.1707 | 591.315 | 534.8807 | 432170.6943 | 591315.0099 | 1.9023e-06 | 11 | 534880.7353
125 | 115 | CONCLUIDO | 3.7026 | 27.01 | 23.95 | 159.68 | 2.06 | 9 | 279.22 | 56.94 | 32.25 | 7 | 75.03 | 34671.81 | 352.85 | 452.55 | 69.7 | 57.64 | 3943.71 | 0.83 | 0.89 | 6.81 | 0.23 | 1 | 10 | 432.5249 | 591.7996 | 535.3191 | 432524.8606 | 591799.5959 | 1.9018e-06 | 11 | 535319.0731
126 | 115 | CONCLUIDO | 3.7028 | 27.01 | 23.95 | 159.67 | 2.07 | 9 | 279.72 | 56.94 | 32.5 | 7 | 75.27 | 34732.41 | 353.49 | 452.59 | 69.7 | 57.64 | 3945.22 | 0.83 | 0.89 | 6.81 | 0.23 | 1 | 10 | 432.926 | 592.3484 | 535.8155 | 432925.99 | 592348.4388 | 1.9019e-06 | 11 | 535815.5352
127 | 115 | CONCLUIDO | 3.7036 | 27 | 23.95 | 159.63 | 2.08 | 9 | 280.21 | 56.94 | 32.75 | 7 | 75.51 | 34793.09 | 353.88 | 452.61 | 69.51 | 57.64 | 3849.53 | 0.83 | 0.89 | 6.81 | 0.22 | 1 | 10 | 433.1129 | 592.6042 | 536.0469 | 433112.9484 | 592604.2436 | 1.9023e-06 | 11 | 536046.9263
128 | 115 | CONCLUIDO | 3.7033 | 27 | 23.95 | 159.65 | 2.09 | 9 | 280.7 | 56.94 | 33 | 7 | 75.76 | 34853.88 | 353.98 | 452.57 | 69.58 | 57.64 | 3881.37 | 0.83 | 0.89 | 6.81 | 0.22 | 1 | 10 | 433.2037 | 592.7284 | 536.1592 | 433203.6758 | 592728.3809 | 1.9022e-06 | 11 | 536159.2161
129 | 115 | CONCLUIDO | 3.7038 | 27 | 23.94 | 159.62 | 2.11 | 9 | 281.19 | 56.94 | 33.25 | 7 | 76 | 34914.76 | 354.06 | 452.56 | 69.52 | 57.64 | 3853.67 | 0.83 | 0.89 | 6.81 | 0.22 | 1 | 10 | 433.179 | 592.6947 | 536.1287 | 433179.0412 | 592694.6747 | 1.9024e-06 | 11 | 536128.7268
130 | 115 | CONCLUIDO | 3.7021 | 27.01 | 23.96 | 159.71 | 2.12 | 9 | 281.69 | 56.94 | 33.5 | 7 | 76.25 | 34975.73 | 354.34 | 452.59 | 69.85 | 57.64 | 4019.79 | 0.83 | 0.89 | 6.81 | 0.23 | 1 | 10 | 433.5751 | 593.2366 | 536.6189 | 433575.124 | 593236.6127 | 1.9016e-06 | 11 | 536618.943
131 | 115 | CONCLUIDO | 3.702 | 27.01 | 23.96 | 159.71 | 2.13 | 9 | 282.18 | 56.94 | 33.75 | 7 | 76.49 | 35036.81 | 354.19 | 452.55 | 70.02 | 57.64 | 4101.5 | 0.82 | 0.89 | 6.81 | 0.23 | 1 | 10 | 433.4856 | 593.1141 | 536.5082 | 433485.6114 | 593114.1376 | 1.9015e-06 | 11 | 536508.1567
132 | 115 | CONCLUIDO | 3.7016 | 27.02 | 23.96 | 159.73 | 2.14 | 9 | 282.68 | 56.94 | 34 | 7 | 76.74 | 35097.98 | 354.23 | 452.56 | 69.96 | 57.64 | 4074.06 | 0.82 | 0.88 | 6.81 | 0.24 | 1 | 10 | 433.5457 | 593.1963 | 536.5825 | 433545.6926 | 593196.3433 | 1.9013e-06 | 11 | 536582.5169
133 | 115 | CONCLUIDO | 3.7027 | 27.01 | 23.95 | 159.68 | 2.15 | 9 | 283.18 | 56.94 | 34.25 | 7 | 76.98 | 35159.25 | 354.01 | 452.57 | 69.71 | 57.64 | 3946.98 | 0.83 | 0.89 | 6.81 | 0.23 | 1 | 10 | 433.2741 | 592.8248 | 536.2464 | 433274.1288 | 592824.7778 | 1.9019e-06 | 11 | 536246.413
134 | 115 | CONCLUIDO | 3.7038 | 27 | 23.94 | 159.62 | 2.17 | 9 | 283.67 | 56.94 | 34.5 | 7 | 77.23 | 35220.61 | 353.14 | 452.61 | 69.5 | 57.64 | 3844.81 | 0.83 | 0.89 | 6.81 | 0.22 | 1 | 10 | 432.5783 | 591.8727 | 535.3852 | 432578.2646 | 591872.6656 | 1.9024e-06 | 11 | 535385.1691
135 | 115 | CONCLUIDO | 3.703 | 27.01 | 23.95 | 159.66 | 2.18 | 9 | 284.17 | 56.94 | 34.75 | 7 | 77.48 | 35282.08 | 353.05 | 452.55 | 69.75 | 57.64 | 3966.93 | 0.83 | 0.89 | 6.81 | 0.23 | 1 | 10 | 432.6217 | 591.932 | 535.4389 | 432621.6641 | 591932.0467 | 1.902e-06 | 11 | 535438.883
136 | 115 | CONCLUIDO | 3.7016 | 27.02 | 23.96 | 159.73 | 2.19 | 9 | 284.67 | 56.94 | 35 | 7 | 77.73 | 35343.65 | 352.97 | 452.56 | 69.92 | 57.64 | 4052.75 | 0.82 | 0.88 | 6.81 | 0.24 | 1 | 10 | 432.7224 | 592.0699 | 535.5636 | 432722.4009 | 592069.8792 | 1.9013e-06 | 11 | 535563.5609
137 | 115 | CONCLUIDO | 3.7015 | 27.02 | 23.96 | 159.74 | 2.2 | 9 | 285.17 | 56.94 | 35.25 | 7 | 77.98 | 35405.32 | 352.81 | 452.55 | 70.02 | 57.64 | 4101.12 | 0.82 | 0.88 | 6.81 | 0.24 | 1 | 10 | 432.6263 | 591.9384 | 535.4446 | 432626.3189 | 591938.4156 | 1.9013e-06 | 11 | 535444.644
138 | 115 | CONCLUIDO | 3.7017 | 27.01 | 23.96 | 159.72 | 2.21 | 9 | 285.67 | 56.94 | 35.5 | 7 | 78.23 | 35467.08 | 352.45 | 452.55 | 70 | 57.64 | 4092.16 | 0.82 | 0.88 | 6.81 | 0.23 | 1 | 10 | 432.3742 | 591.5934 | 535.1326 | 432374.1734 | 591593.4191 | 1.9014e-06 | 11 | 535132.5735
139 | 115 | CONCLUIDO | 3.7015 | 27.02 | 23.96 | 159.74 | 2.22 | 9 | 286.17 | 56.94 | 35.75 | 7 | 78.48 | 35528.95 | 352.12 | 452.57 | 69.91 | 57.64 | 4048.09 | 0.82 | 0.88 | 6.81 | 0.24 | 1 | 10 | 432.1755 | 591.3215 | 534.8866 | 432175.4565 | 591321.5258 | 1.9013e-06 | 11 | 534886.6293
140 | 115 | CONCLUIDO | 3.7128 | 26.93 | 23.92 | 179.42 | 2.24 | 8 | 286.68 | 56.94 | 36 | 6 | 78.73 | 35591.05 | 351.51 | 452.56 | 68.91 | 57.64 | 3555.14 | 0.84 | 0.89 | 6.8 | 0.2 | 1 | 10 | 430.6883 | 589.2868 | 533.0461 | 430688.3182 | 589286.7576 | 1.9071e-06 | 11 | 533046.0566
141 | 115 | CONCLUIDO | 3.7132 | 26.93 | 23.92 | 179.39 | 2.25 | 8 | 287.18 | 56.94 | 36.25 | 6 | 78.99 | 35653.12 | 351.41 | 452.56 | 68.66 | 57.64 | 3429.54 | 0.84 | 0.89 | 6.81 | 0.2 | 1 | 10 | 430.5896 | 589.1517 | 532.9239 | 430589.6442 | 589151.7474 | 1.9073e-06 | 11 | 532923.9315
142 | 115 | CONCLUIDO | 3.7131 | 26.93 | 23.92 | 179.4 | 2.26 | 8 | 287.68 | 56.94 | 36.5 | 6 | 79.24 | 35715.3 | 351.57 | 452.56 | 68.72 | 57.64 | 3460.37 | 0.84 | 0.89 | 6.81 | 0.2 | 1 | 10 | 430.7022 | 589.3058 | 533.0633 | 430702.2473 | 589305.816 | 1.9072e-06 | 11 | 533063.296
143 | 115 | CONCLUIDO | 3.712 | 26.94 | 23.93 | 179.46 | 2.27 | 8 | 288.19 | 56.94 | 36.75 | 6 | 79.5 | 35777.58 | 352.08 | 452.57 | 68.93 | 57.64 | 3560.77 | 0.84 | 0.89 | 6.81 | 0.2 | 1 | 10 | 431.1612 | 589.9338 | 533.6314 | 431161.245 | 589933.8369 | 1.9067e-06 | 11 | 533631.3795
144 | 115 | CONCLUIDO | 3.7125 | 26.94 | 23.92 | 179.43 | 2.28 | 8 | 288.7 | 56.94 | 37 | 6 | 79.75 | 35839.97 | 352.32 | 452.57 | 68.84 | 57.64 | 3517.38 | 0.84 | 0.89 | 6.81 | 0.2 | 1 | 10 | 431.2412 | 590.0432 | 533.7303 | 431241.1812 | 590043.2092 | 1.9069e-06 | 11 | 533730.3134
145 | 115 | CONCLUIDO | 3.7135 | 26.93 | 23.92 | 179.38 | 2.29 | 8 | 289.2 | 56.94 | 37.25 | 6 | 80.01 | 35902.46 | 352.51 | 452.56 | 68.64 | 57.64 | 3417.7 | 0.84 | 0.89 | 6.81 | 0.19 | 1 | 10 | 431.2809 | 590.0976 | 533.7795 | 431280.9445 | 590097.6151 | 1.9074e-06 | 11 | 533779.5269
146 | 115 | CONCLUIDO | 3.7122 | 26.94 | 23.93 | 179.45 | 2.31 | 8 | 289.71 | 56.94 | 37.5 | 6 | 80.27 | 35965.05 | 352.71 | 452.55 | 68.94 | 57.64 | 3570.47 | 0.84 | 0.89 | 6.81 | 0.2 | 1 | 10 | 431.5549 | 590.4725 | 534.1186 | 431554.9167 | 590472.4759 | 1.9068e-06 | 11 | 534118.6115
147 | 115 | CONCLUIDO | 3.7134 | 26.93 | 23.92 | 179.38 | 2.32 | 8 | 290.22 | 56.94 | 37.75 | 6 | 80.52 | 36027.75 | 352.86 | 452.55 | 68.61 | 57.64 | 3404.42 | 0.84 | 0.89 | 6.81 | 0.19 | 1 | 10 | 431.5173 | 590.421 | 534.0721 | 431517.3099 | 590421.0206 | 1.9074e-06 | 11 | 534072.067
148 | 115 | CONCLUIDO | 3.7142 | 26.92 | 23.91 | 179.34 | 2.33 | 8 | 290.73 | 56.94 | 38 | 6 | 80.78 | 36090.56 | 352.68 | 452.55 | 68.45 | 57.64 | 3322.25 | 0.84 | 0.89 | 6.81 | 0.19 | 1 | 10 | 431.2984 | 590.1216 | 533.8012 | 431298.4486 | 590121.5649 | 1.9078e-06 | 11 | 533801.191
149 | 115 | CONCLUIDO | 3.7144 | 26.92 | 23.91 | 179.33 | 2.34 | 8 | 291.24 | 56.94 | 38.25 | 6 | 81.04 | 36153.47 | 352.81 | 452.58 | 68.47 | 57.64 | 3335.29 | 0.84 | 0.89 | 6.8 | 0.19 | 1 | 10 | 431.3663 | 590.2144 | 533.8852 | 431366.3024 | 590214.4055 | 1.9079e-06 | 11 | 533885.171
150 | 115 | CONCLUIDO | 3.7135 | 26.93 | 23.92 | 179.38 | 2.35 | 8 | 291.75 | 56.94 | 38.5 | 6 | 81.31 | 36216.49 | 352.99 | 452.55 | 68.58 | 57.64 | 3388.92 | 0.84 | 0.89 | 6.81 | 0.19 | 1 | 10 | 431.5936 | 590.5254 | 534.1665 | 431593.5744 | 590525.3691 | 1.9074e-06 | 11 | 534166.4567
151 | 115 | CONCLUIDO | 3.7131 | 26.93 | 23.92 | 179.4 | 2.36 | 8 | 292.26 | 56.94 | 38.75 | 6 | 81.57 | 36279.61 | 352.81 | 452.55 | 68.72 | 57.64 | 3459.89 | 0.84 | 0.89 | 6.81 | 0.2 | 1 | 10 | 431.51 | 590.411 | 534.063 | 431509.9616 | 590410.9663 | 1.9072e-06 | 11 | 534062.9723
152 | 115 | CONCLUIDO | 3.7128 | 26.93 | 23.92 | 179.41 | 2.37 | 8 | 292.77 | 56.94 | 39 | 6 | 81.83 | 36342.85 | 352.88 | 452.56 | 68.63 | 57.64 | 3413.54 | 0.84 | 0.89 | 6.81 | 0.2 | 1 | 10 | 431.5808 | 590.5079 | 534.1506 | 431580.7843 | 590507.8691 | 1.9071e-06 | 11 | 534150.6269
153 | 115 | CONCLUIDO | 3.7129 | 26.93 | 23.92 | 179.41 | 2.38 | 8 | 293.29 | 56.94 | 39.25 | 6 | 82.09 | 36406.19 | 352.64 | 452.57 | 68.79 | 57.64 | 3494.14 | 0.84 | 0.89 | 6.81 | 0.2 | 1 | 10 | 431.416 | 590.2825 | 533.9467 | 431416.035 | 590282.4518 | 1.9071e-06 | 11 | 533946.7231
154 | 115 | CONCLUIDO | 3.7131 | 26.93 | 23.92 | 179.4 | 2.39 | 8 | 293.8 | 56.94 | 39.5 | 6 | 82.36 | 36469.64 | 352.17 | 452.56 | 68.69 | 57.64 | 3441.07 | 0.84 | 0.89 | 6.81 | 0.2 | 1 | 10 | 431.0931 | 589.8406 | 533.547 | 431093.0768 | 589840.5662 | 1.9072e-06 | 11 | 533547.0104
155 | 115 | CONCLUIDO | 3.7135 | 26.93 | 23.92 | 179.38 | 2.41 | 8 | 294.32 | 56.94 | 39.75 | 6 | 82.62 | 36533.2 | 351.7 | 452.55 | 68.65 | 57.64 | 3425.16 | 0.84 | 0.89 | 6.81 | 0.19 | 1 | 10 | 430.7534 | 589.3758 | 533.1266 | 430753.3816 | 589375.7801 | 1.9074e-06 | 11 | 533126.5829
156 | 115 | CONCLUIDO | 3.7121 | 26.94 | 23.93 | 179.45 | 2.42 | 8 | 294.83 | 56.94 | 40 | 6 | 82.89 | 36596.87 | 351.39 | 452.56 | 68.96 | 57.64 | 3575.77 | 0.84 | 0.89 | 6.81 | 0.2 | 1 | 10 | 430.7033 | 589.3072 | 533.0646 | 430703.2704 | 589307.2159 | 1.9067e-06 | 11 | 533064.5623

## RESULTADOS_5
Unnamed: 0 | Volume de calda [L] | STATUS | Capacidade operacional [ha/h] | Tempo de missao [h] | Tempo util [h] | Tempo por voo [min] | Autonomia Projetada [h] | N° Voos | MTOW [kg] | Massa Estrutura [kg] | Combustível [kg] | Abastecimentos | Massa gerador | Potência gerador [W] | Combustível consumido [L] | Calda cons [L] | Distância percorrida [km] | Distância Pulverizando [km] | RTL ACUMULADO[m] | EOC [km/km] | EOC [h/h] | Tempo de manobra [h] | Tempo rtl_rtw [h] | V pulv [m/s] | V desloc [m/s] | Preço Total por ha Simples [R$/ha] | Preço Total por ha Presumido [R$/ha] | Preço Total por ha Real [R$/ha] | Preço Total Simples [R$] | Preço Total Presumido [R$] | Prod CAPEX [ha/h/R$] | Dias Trabalhados | Preço Total Real [R$]
0 | 35 | CONCLUIDO | 3.018 | 33.13 | 28.45 | 10.54 | 0.22 | 162 | 80.84 | 35.1 | 1 | 160 | 9.74 | 10204.21 | 223.48 | 452.96 | 216.01 | 57.64 | 76331.32 | 0.27 | 0.75 | 7.07 | 4.72 | 1 | 10 | 374.7336 | 512.727 | 463.793 | 374733.5517 | 512726.9775 | 1.8296e-06 | 13 | 463793.0344
1 | 35 | CONCLUIDO | 3.1936 | 31.31 | 27.28 | 13.2 | 0.27 | 124 | 81.14 | 35.1 | 1.25 | 122 | 9.79 | 10241.25 | 213.4 | 452.85 | 178.1 | 57.64 | 57566.34 | 0.32 | 0.78 | 7 | 3.55 | 1 | 10 | 350.2539 | 479.2329 | 433.4955 | 350253.9137 | 479232.8568 | 1.9361e-06 | 13 | 433495.5456
2 | 35 | CONCLUIDO | 3.3044 | 30.26 | 26.63 | 15.82 | 0.32 | 101 | 81.44 | 35.1 | 1.5 | 99 | 9.84 | 10278.32 | 207.39 | 452.99 | 156.84 | 57.64 | 47055.21 | 0.37 | 0.8 | 6.96 | 2.9 | 1 | 10 | 327.4136 | 447.9818 | 405.227 | 327413.6136 | 447981.7506 | 2.0033e-06 | 12 | 405227.0011
3 | 35 | CONCLUIDO | 3.3946 | 29.46 | 26.12 | 18.66 | 0.38 | 84 | 81.74 | 35.1 | 1.75 | 82 | 9.89 | 10315.41 | 202.54 | 452.83 | 140.13 | 57.64 | 38782.12 | 0.41 | 0.81 | 6.93 | 2.39 | 1 | 10 | 317.0422 | 433.7912 | 392.3907 | 317042.225 | 433791.1592 | 2.0579e-06 | 12 | 392390.7398
4 | 35 | CONCLUIDO | 3.4522 | 28.97 | 25.82 | 21.22 | 0.43 | 73 | 82.04 | 35.1 | 2 | 71 | 9.94 | 10352.53 | 199.2 | 452.7 | 130.91 | 57.64 | 34230.38 | 0.44 | 0.82 | 6.9 | 2.09 | 1 | 10 | 310.5915 | 424.965 | 384.4069 | 310591.471 | 424964.953 | 2.0929e-06 | 12 | 384406.8943
5 | 35 | CONCLUIDO | 3.5039 | 28.54 | 25.55 | 23.95 | 0.48 | 64 | 82.34 | 35.1 | 2.25 | 62 | 9.99 | 10389.66 | 196.12 | 452.67 | 121.63 | 57.64 | 29632.8 | 0.47 | 0.83 | 6.9 | 1.82 | 1 | 10 | 304.9238 | 417.2101 | 377.3922 | 304923.7536 | 417210.1319 | 2.1242e-06 | 12 | 377392.1825
6 | 35 | CONCLUIDO | 3.5438 | 28.22 | 25.34 | 26.68 | 0.53 | 57 | 82.65 | 35.1 | 2.5 | 55 | 10.04 | 10426.82 | 193.61 | 452.76 | 115.08 | 57.64 | 26394.71 | 0.5 | 0.84 | 6.88 | 1.62 | 1 | 10 | 291.3678 | 398.6623 | 360.6145 | 291367.7849 | 398662.2575 | 2.1484e-06 | 11 | 360614.4912
7 | 35 | CONCLUIDO | 3.5798 | 27.93 | 25.16 | 29.6 | 0.58 | 51 | 82.95 | 35.1 | 2.75 | 49 | 10.1 | 10463.99 | 191.27 | 452.66 | 109.23 | 57.64 | 23500.38 | 0.53 | 0.84 | 6.88 | 1.44 | 1 | 10 | 287.4914 | 393.3584 | 355.8169 | 287491.4145 | 393358.4365 | 2.1702e-06 | 11 | 355816.8594
8 | 35 | CONCLUIDO | 3.6039 | 27.75 | 25.05 | 31.97 | 0.63 | 47 | 83.25 | 35.1 | 3 | 45 | 10.15 | 10501.19 | 189.57 | 452.63 | 105.43 | 57.64 | 21619.32 | 0.55 | 0.85 | 6.87 | 1.32 | 1 | 10 | 284.8731 | 389.776 | 352.5763 | 284873.1267 | 389775.9797 | 2.1848e-06 | 11 | 352576.3072
9 | 35 | CONCLUIDO | 3.629 | 27.56 | 24.92 | 34.78 | 0.68 | 43 | 83.55 | 35.1 | 3.25 | 41 | 10.2 | 10538.42 | 187.57 | 452.66 | 101.18 | 57.64 | 19513.46 | 0.57 | 0.85 | 6.87 | 1.2 | 1 | 10 | 281.9966 | 385.8402 | 349.0161 | 281996.5915 | 385840.1773 | 2.2e-06 | 11 | 349016.1323
10 | 35 | CONCLUIDO | 3.6533 | 27.37 | 24.81 | 38.17 | 0.73 | 39 | 83.85 | 35.1 | 3.5 | 37 | 10.25 | 10575.66 | 185.57 | 452.66 | 97.56 | 57.64 | 17723.07 | 0.59 | 0.85 | 6.86 | 1.08 | 1 | 10 | 279.2415 | 382.0706 | 345.6063 | 279241.5256 | 382070.5746 | 2.2148e-06 | 11 | 345606.2952
11 | 35 | CONCLUIDO | 3.6648 | 27.29 | 24.76 | 40.15 | 0.78 | 37 | 84.15 | 35.1 | 3.75 | 35 | 10.3 | 10612.93 | 184.68 | 452.71 | 95.82 | 57.64 | 16862.97 | 0.6 | 0.86 | 6.86 | 1.03 | 1 | 10 | 277.9922 | 380.3611 | 344.06 | 277992.1551 | 380361.1308 | 2.2217e-06 | 11 | 344059.9983
12 | 35 | CONCLUIDO | 3.6869 | 27.12 | 24.65 | 43.49 | 0.83 | 34 | 84.46 | 35.1 | 4 | 32 | 10.36 | 10650.22 | 182.53 | 452.61 | 92.36 | 57.64 | 15147.61 | 0.62 | 0.86 | 6.85 | 0.92 | 1 | 10 | 275.2948 | 376.6705 | 340.7216 | 275294.8054 | 376670.4979 | 2.2351e-06 | 11 | 340721.5943
13 | 35 | CONCLUIDO | 3.6929 | 27.08 | 24.64 | 46.19 | 0.88 | 32 | 84.76 | 35.1 | 4.25 | 30 | 10.41 | 10687.53 | 181.57 | 452.58 | 91.8 | 57.64 | 14877.13 | 0.63 | 0.86 | 6.85 | 0.91 | 1 | 10 | 274.3642 | 375.3972 | 339.5698 | 274364.1647 | 375397.1542 | 2.2388e-06 | 11 | 339569.7767
14 | 35 | CONCLUIDO | 3.7087 | 26.96 | 24.56 | 49.11 | 0.93 | 30 | 85.06 | 35.1 | 4.5 | 28 | 10.46 | 10724.86 | 180.17 | 452.63 | 89.36 | 57.64 | 13667.49 | 0.65 | 0.86 | 6.84 | 0.83 | 1 | 10 | 272.5491 | 372.9136 | 337.3233 | 272549.0522 | 372913.6372 | 2.2484e-06 | 11 | 337323.2831
15 | 35 | CONCLUIDO | 3.7202 | 26.88 | 24.51 | 52.51 | 0.98 | 28 | 85.36 | 35.1 | 4.75 | 26 | 10.51 | 10762.22 | 178.81 | 452.58 | 87.69 | 57.64 | 12842.92 | 0.66 | 0.87 | 6.84 | 0.78 | 1 | 10 | 271.0334 | 370.8399 | 335.4474 | 271033.4094 | 370839.868 | 2.2553e-06 | 11 | 335447.4314
16 | 35 | CONCLUIDO | 3.7282 | 26.82 | 24.47 | 54.37 | 1.02 | 27 | 85.67 | 35.1 | 5 | 25 | 10.57 | 10799.59 | 177.35 | 452.56 | 86.45 | 57.64 | 12227.64 | 0.67 | 0.87 | 6.84 | 0.74 | 1 | 10 | 269.6401 | 368.9335 | 333.723 | 269640.0963 | 368933.4754 | 2.2602e-06 | 11 | 333722.9823
17 | 35 | CONCLUIDO | 3.7375 | 26.76 | 24.43 | 58.64 | 1.07 | 25 | 85.97 | 35.1 | 5.25 | 23 | 10.62 | 10836.99 | 175.84 | 452.56 | 85.42 | 57.64 | 11721.59 | 0.67 | 0.87 | 6.84 | 0.71 | 1 | 10 | 268.1628 | 366.9122 | 331.8946 | 268162.7987 | 366912.1717 | 2.2658e-06 | 11 | 331894.589
18 | 35 | CONCLUIDO | 3.749 | 26.67 | 24.37 | 60.92 | 1.12 | 24 | 86.27 | 35.1 | 5.5 | 22 | 10.67 | 10874.42 | 174.88 | 452.65 | 83.64 | 57.64 | 10840.47 | 0.69 | 0.87 | 6.82 | 0.64 | 1 | 10 | 266.9092 | 365.197 | 330.3431 | 266909.2129 | 365196.9604 | 2.2728e-06 | 11 | 330343.075
19 | 35 | CONCLUIDO | 3.7551 | 26.63 | 24.34 | 63.5 | 1.16 | 23 | 86.58 | 35.1 | 5.75 | 21 | 10.73 | 10911.86 | 173.32 | 452.63 | 82.43 | 57.64 | 10239.77 | 0.7 | 0.87 | 6.83 | 0.62 | 1 | 10 | 265.5744 | 363.3706 | 328.6911 | 265574.4248 | 363370.6443 | 2.2765e-06 | 11 | 328691.06
20 | 35 | CONCLUIDO | 3.7616 | 26.58 | 24.31 | 66.31 | 1.21 | 22 | 86.88 | 35.1 | 6 | 20 | 10.78 | 10949.33 | 172.09 | 452.6 | 81.67 | 57.64 | 9864.42 | 0.71 | 0.87 | 6.82 | 0.59 | 1 | 10 | 264.439 | 361.8171 | 327.2858 | 264438.9693 | 361817.064 | 2.2804e-06 | 11 | 327285.7513
21 | 35 | CONCLUIDO | 3.767 | 26.55 | 24.29 | 69.41 | 1.26 | 21 | 87.19 | 35.1 | 6.25 | 19 | 10.83 | 10986.82 | 171.12 | 452.62 | 80.88 | 57.64 | 9475.31 | 0.71 | 0.87 | 6.83 | 0.57 | 1 | 10 | 263.5423 | 360.5902 | 326.1759 | 263542.2737 | 360590.1656 | 2.2837e-06 | 11 | 326175.9463
22 | 35 | CONCLUIDO | 3.773 | 26.5 | 24.27 | 72.8 | 1.3 | 20 | 87.49 | 35.1 | 6.5 | 18 | 10.89 | 11024.33 | 169.86 | 452.68 | 80.07 | 57.64 | 9072.79 | 0.72 | 0.87 | 6.82 | 0.54 | 1 | 10 | 262.4368 | 359.0776 | 324.8077 | 262436.8026 | 359077.6112 | 2.2873e-06 | 11 | 324807.748
23 | 35 | CONCLUIDO | 3.7789 | 26.46 | 24.24 | 76.56 | 1.35 | 19 | 87.79 | 35.1 | 6.75 | 17 | 10.94 | 11061.87 | 167.77 | 452.58 | 79.27 | 57.64 | 8676.18 | 0.73 | 0.87 | 6.82 | 0.52 | 1 | 10 | 260.7869 | 356.8201 | 322.7657 | 260786.8751 | 356820.1076 | 2.2909e-06 | 11 | 322765.6974
24 | 35 | CONCLUIDO | 3.7798 | 26.46 | 24.24 | 76.54 | 1.39 | 19 | 88.1 | 35.1 | 7 | 17 | 11 | 11099.43 | 167 | 452.59 | 79.11 | 57.64 | 8598.88 | 0.73 | 0.87 | 6.82 | 0.51 | 1 | 10 | 260.2565 | 356.0944 | 322.1093 | 260256.5121 | 356094.4416 | 2.2915e-06 | 11 | 322109.2878
25 | 35 | CONCLUIDO | 3.7867 | 26.41 | 24.21 | 80.69 | 1.44 | 18 | 88.4 | 35.1 | 7.25 | 16 | 11.05 | 11137.01 | 166.07 | 452.58 | 78 | 57.64 | 8046.55 | 0.74 | 0.88 | 6.83 | 0.48 | 1 | 10 | 259.3127 | 354.8031 | 320.9411 | 259312.6814 | 354803.0507 | 2.2956e-06 | 11 | 320941.1455
26 | 35 | CONCLUIDO | 3.7928 | 26.37 | 24.18 | 85.35 | 1.48 | 17 | 88.71 | 35.1 | 7.5 | 15 | 11.11 | 11174.61 | 164.61 | 452.58 | 77.21 | 57.64 | 7656.26 | 0.75 | 0.88 | 6.82 | 0.46 | 1 | 10 | 258.0671 | 353.0989 | 319.3996 | 258067.1479 | 353098.8569 | 2.2993e-06 | 11 | 319399.5976
27 | 35 | CONCLUIDO | 3.7911 | 26.38 | 24.19 | 85.39 | 1.53 | 17 | 89.01 | 35.1 | 7.75 | 15 | 11.16 | 11212.24 | 163.67 | 452.58 | 77.51 | 57.64 | 7807.82 | 0.74 | 0.88 | 6.82 | 0.47 | 1 | 10 | 257.558 | 352.4022 | 318.7694 | 257557.9947 | 352402.211 | 2.2983e-06 | 11 | 318769.4386
28 | 35 | CONCLUIDO | 3.7988 | 26.32 | 24.16 | 90.59 | 1.57 | 16 | 89.32 | 35.1 | 8 | 14 | 11.22 | 11249.89 | 162.1 | 452.58 | 76.43 | 57.64 | 7273.02 | 0.75 | 0.88 | 6.82 | 0.43 | 1 | 10 | 256.182 | 350.5195 | 317.0664 | 256181.9731 | 350519.4775 | 2.303e-06 | 11 | 317066.3905
29 | 35 | CONCLUIDO | 3.8041 | 26.29 | 24.14 | 96.55 | 1.62 | 15 | 89.62 | 35.1 | 8.25 | 10 | 11.27 | 11287.56 | 160.68 | 452.63 | 75.79 | 57.64 | 6959.61 | 0.76 | 0.88 | 6.82 | 0.41 | 1 | 10 | 255.0237 | 348.9346 | 315.6328 | 255023.6689 | 348934.6347 | 2.3062e-06 | 11 | 315632.8029
30 | 35 | CONCLUIDO | 3.8051 | 26.28 | 24.13 | 96.52 | 1.66 | 15 | 89.93 | 35.1 | 8.5 | 8 | 11.33 | 11325.25 | 159.57 | 452.63 | 75.46 | 57.64 | 6794.91 | 0.76 | 0.88 | 6.82 | 0.41 | 1 | 10 | 254.2573 | 347.886 | 314.6843 | 254257.2882 | 347886.0388 | 2.3068e-06 | 11 | 314684.2835
31 | 35 | CONCLUIDO | 3.8044 | 26.29 | 24.14 | 96.54 | 1.7 | 15 | 90.24 | 35.1 | 8.75 | 5 | 11.38 | 11362.97 | 159.43 | 452.61 | 75.51 | 57.64 | 6817.4 | 0.76 | 0.88 | 6.83 | 0.41 | 1 | 10 | 254.217 | 347.8309 | 314.6344 | 254216.967 | 347830.8695 | 2.3064e-06 | 11 | 314634.3795
32 | 35 | CONCLUIDO | 3.8023 | 26.3 | 24.15 | 96.6 | 1.75 | 15 | 90.54 | 35.1 | 9 | 2 | 11.44 | 11400.71 | 159.04 | 452.62 | 75.63 | 57.64 | 6878.48 | 0.76 | 0.88 | 6.84 | 0.42 | 1 | 10 | 254.0734 | 347.6344 | 314.4567 | 254073.3907 | 347634.4221 | 2.3051e-06 | 11 | 314456.6808
33 | 35 | CONCLUIDO | 3.8117 | 26.24 | 24.1 | 103.3 | 1.79 | 14 | 90.85 | 35.1 | 9.25 | 1 | 11.5 | 11438.48 | 158.86 | 452.67 | 74.14 | 57.64 | 6139.94 | 0.78 | 0.88 | 6.83 | 0.38 | 1 | 10 | 253.482 | 346.8253 | 313.7248 | 253482.0357 | 346825.3041 | 2.3108e-06 | 11 | 313724.7839
34 | 35 | CONCLUIDO | 3.8122 | 26.23 | 24.1 | 103.28 | 1.83 | 14 | 91.15 | 35.1 | 9.5 | 0 | 11.55 | 11476.26 | 159.34 | 452.68 | 74.06 | 57.64 | 6096.02 | 0.78 | 0.88 | 6.83 | 0.37 | 1 | 10 | 253.7668 | 347.2149 | 314.0772 | 253766.791 | 347214.9189 | 2.3111e-06 | 11 | 314077.2144

## RESULTADOS_8
Unnamed: 0 | Volume de calda [L] | STATUS | Capacidade operacional [ha/h] | Tempo de missao [h] | Tempo util [h] | Tempo por voo [min] | Autonomia Projetada [h] | N° Voos | MTOW [kg] | Massa Estrutura [kg] | Combustível [kg] | Abastecimentos | Massa gerador | Potência gerador [W] | Combustível consumido [L] | Calda cons [L] | Distância percorrida [km] | Distância Pulverizando [km] | RTL ACUMULADO[m] | EOC [km/km] | EOC [h/h] | Tempo de manobra [h] | Tempo rtl_rtw [h] | V pulv [m/s] | V desloc [m/s] | Preço Total por ha Simples [R$/ha] | Preço Total por ha Presumido [R$/ha] | Preço Total por ha Real [R$/ha] | Preço Total Simples [R$] | Preço Total Presumido [R$] | Prod CAPEX [ha/h/R$] | Dias Trabalhados | Preço Total Real [R$]
0 | 50 | CONCLUIDO | 2.7487 | 36.38 | 29.77 | 8.67 | 0.16 | 206 | 107.41 | 41.65 | 1 | 204 | 14.77 | 13481.73 | 284.5 | 453.1 | 259.02 | 57.64 | 97616.38 | 0.22 | 0.71 | 7.13 | 6.03 | 1 | 10 | 494.4538 | 676.5335 | 611.9661 | 494453.7762 | 676533.4704 | 1.5942e-06 | 15 | 611966.0655
1 | 50 | CONCLUIDO | 2.9543 | 33.85 | 28.32 | 10.82 | 0.2 | 157 | 107.73 | 41.65 | 1.25 | 155 | 14.83 | 13520.81 | 270.17 | 452.8 | 211.62 | 57.64 | 74161.2 | 0.27 | 0.75 | 7.07 | 4.59 | 1 | 10 | 444.3506 | 607.9801 | 549.9553 | 444350.6061 | 607980.1027 | 1.7134e-06 | 14 | 549955.335
2 | 50 | CONCLUIDO | 3.1026 | 32.23 | 27.39 | 13.05 | 0.24 | 126 | 108.05 | 41.65 | 1.5 | 124 | 14.9 | 13559.91 | 260.68 | 452.85 | 181.55 | 57.64 | 59281.19 | 0.32 | 0.77 | 7.01 | 3.66 | 1 | 10 | 409.8754 | 560.8097 | 507.2868 | 409875.4349 | 560809.6525 | 1.7994e-06 | 13 | 507286.7663
3 | 50 | CONCLUIDO | 3.2096 | 31.16 | 26.77 | 15.15 | 0.28 | 106 | 108.37 | 41.65 | 1.75 | 104 | 14.97 | 13599.17 | 254.03 | 452.72 | 161.47 | 57.64 | 49342.21 | 0.36 | 0.79 | 6.96 | 3.03 | 1 | 10 | 393.637 | 538.5915 | 487.189 | 393636.9583 | 538591.4524 | 1.8615e-06 | 13 | 487189.0401
4 | 50 | CONCLUIDO | 3.2898 | 30.4 | 26.34 | 17.37 | 0.32 | 91 | 108.68 | 41.65 | 2 | 89 | 15.03 | 13638.32 | 249.41 | 452.78 | 147.28 | 57.64 | 42323.89 | 0.39 | 0.81 | 6.95 | 2.61 | 1 | 10 | 372.9408 | 510.274 | 461.5742 | 372940.7514 | 510273.989 | 1.908e-06 | 12 | 461574.1556
5 | 50 | CONCLUIDO | 3.3528 | 29.83 | 26.01 | 19.51 | 0.36 | 80 | 109 | 41.65 | 2.25 | 78 | 15.1 | 13677.51 | 245.65 | 452.72 | 136.95 | 57.64 | 37214.77 | 0.42 | 0.82 | 6.92 | 2.28 | 1 | 10 | 364.5097 | 498.7382 | 451.1394 | 364509.6965 | 498738.2478 | 1.9445e-06 | 12 | 451139.3694
6 | 50 | CONCLUIDO | 3.4082 | 29.34 | 25.73 | 21.74 | 0.4 | 71 | 109.32 | 41.65 | 2.5 | 69 | 15.17 | 13716.72 | 242.28 | 452.78 | 127.64 | 57.64 | 32603.24 | 0.45 | 0.82 | 6.9 | 2 | 1 | 10 | 357.3355 | 488.9221 | 442.2601 | 357335.4663 | 488922.1495 | 1.9767e-06 | 12 | 442260.1057
7 | 50 | CONCLUIDO | 3.4478 | 29 | 25.55 | 23.95 | 0.44 | 64 | 109.64 | 41.65 | 2.75 | 62 | 15.24 | 13755.95 | 239.91 | 452.65 | 121.61 | 57.64 | 29623.26 | 0.47 | 0.83 | 6.9 | 1.82 | 1 | 10 | 352.4293 | 482.2093 | 436.1879 | 352429.2582 | 482209.2591 | 1.9996e-06 | 12 | 436187.8842
8 | 50 | CONCLUIDO | 3.485 | 28.69 | 25.37 | 26.24 | 0.48 | 58 | 109.96 | 41.65 | 3 | 56 | 15.31 | 13795.21 | 237.58 | 452.6 | 115.84 | 57.64 | 26766.02 | 0.5 | 0.84 | 6.89 | 1.64 | 1 | 10 | 347.8214 | 475.9046 | 430.485 | 347821.4455 | 475904.6466 | 2.0212e-06 | 12 | 430484.975
9 | 50 | CONCLUIDO | 3.5134 | 28.46 | 25.25 | 28.58 | 0.52 | 53 | 110.27 | 41.65 | 3.25 | 51 | 15.37 | 13834.5 | 235.85 | 452.75 | 111.87 | 57.64 | 24810.46 | 0.52 | 0.84 | 6.88 | 1.52 | 1 | 10 | 334.8664 | 458.179 | 414.4511 | 334866.4346 | 458179.029 | 2.0377e-06 | 11 | 414451.0656
10 | 50 | CONCLUIDO | 3.5416 | 28.24 | 25.11 | 30.75 | 0.56 | 49 | 110.59 | 41.65 | 3.5 | 47 | 15.44 | 13873.81 | 233.91 | 452.71 | 107.5 | 57.64 | 22644.24 | 0.54 | 0.84 | 6.87 | 1.38 | 1 | 10 | 331.365 | 453.3882 | 410.1175 | 331365.0057 | 453388.2196 | 2.054e-06 | 11 | 410117.4842
11 | 50 | CONCLUIDO | 3.5601 | 28.09 | 25.03 | 32.65 | 0.6 | 46 | 110.91 | 41.65 | 3.75 | 44 | 15.51 | 13913.15 | 232.49 | 452.71 | 104.72 | 57.64 | 21266.57 | 0.55 | 0.85 | 6.87 | 1.3 | 1 | 10 | 329.0284 | 450.1912 | 407.2256 | 329028.4126 | 450191.1898 | 2.0647e-06 | 11 | 407225.5745
12 | 50 | CONCLUIDO | 3.5809 | 27.93 | 24.93 | 34.79 | 0.63 | 43 | 111.23 | 41.65 | 4 | 41 | 15.58 | 13952.52 | 230.91 | 452.63 | 101.16 | 57.64 | 19501.79 | 0.57 | 0.85 | 6.88 | 1.21 | 1 | 10 | 326.4157 | 446.6163 | 403.9919 | 326415.6828 | 446616.3376 | 2.0768e-06 | 11 | 403991.9012
13 | 50 | CONCLUIDO | 3.5972 | 27.8 | 24.87 | 37.31 | 0.67 | 40 | 111.55 | 41.65 | 4.25 | 38 | 15.65 | 13991.91 | 229.91 | 452.72 | 99.69 | 57.64 | 18784.3 | 0.58 | 0.85 | 6.86 | 1.15 | 1 | 10 | 324.5961 | 444.1267 | 401.7399 | 324596.0973 | 444126.7006 | 2.0863e-06 | 11 | 401739.8716
14 | 50 | CONCLUIDO | 3.6118 | 27.69 | 24.81 | 39.17 | 0.71 | 38 | 111.87 | 41.65 | 4.5 | 36 | 15.72 | 14031.33 | 228.1 | 452.7 | 97.34 | 57.64 | 17618.96 | 0.59 | 0.85 | 6.86 | 1.08 | 1 | 10 | 322.3521 | 441.0564 | 398.9626 | 322352.1441 | 441056.4247 | 2.0947e-06 | 11 | 398962.6185
15 | 50 | CONCLUIDO | 3.6263 | 27.58 | 24.74 | 41.23 | 0.75 | 36 | 112.19 | 41.65 | 4.75 | 34 | 15.79 | 14070.77 | 227.29 | 452.63 | 95.24 | 57.64 | 16577.32 | 0.61 | 0.86 | 6.86 | 1.02 | 1 | 10 | 320.7739 | 438.897 | 397.0093 | 320773.9263 | 438897.0375 | 2.1031e-06 | 11 | 397009.3202
16 | 50 | CONCLUIDO | 3.6445 | 27.44 | 24.65 | 43.49 | 0.78 | 34 | 112.51 | 41.65 | 5 | 32 | 15.86 | 14110.24 | 225.45 | 452.59 | 92.45 | 57.64 | 15194.87 | 0.62 | 0.86 | 6.84 | 0.92 | 1 | 10 | 318.259 | 435.456 | 393.8967 | 318259.022 | 435456.0346 | 2.1137e-06 | 11 | 393896.7218
17 | 50 | CONCLUIDO | 3.6534 | 27.37 | 24.62 | 46.17 | 0.82 | 32 | 112.83 | 41.65 | 5.25 | 30 | 15.93 | 14149.74 | 224.89 | 452.66 | 91.89 | 57.64 | 14923.56 | 0.63 | 0.86 | 6.84 | 0.9 | 1 | 10 | 317.2983 | 434.1415 | 392.7077 | 317298.3015 | 434141.5344 | 2.1189e-06 | 11 | 392707.6757
18 | 50 | CONCLUIDO | 3.6621 | 27.31 | 24.58 | 47.58 | 0.86 | 31 | 113.15 | 41.65 | 5.5 | 29 | 16 | 14189.26 | 223.65 | 452.6 | 90.01 | 57.64 | 13989.23 | 0.64 | 0.86 | 6.85 | 0.86 | 1 | 10 | 315.8796 | 432.2005 | 390.9519 | 315879.6404 | 432200.4596 | 2.1239e-06 | 11 | 390951.8543
19 | 50 | CONCLUIDO | 3.6744 | 27.22 | 24.53 | 50.76 | 0.89 | 29 | 113.47 | 41.65 | 5.75 | 27 | 16.07 | 14228.81 | 222.54 | 452.62 | 88.48 | 57.64 | 13232.92 | 0.65 | 0.86 | 6.85 | 0.81 | 1 | 10 | 314.325 | 430.0734 | 389.0278 | 314325.0149 | 430073.3524 | 2.131e-06 | 11 | 389027.7552
20 | 50 | CONCLUIDO | 3.6846 | 27.14 | 24.48 | 52.46 | 0.93 | 28 | 113.79 | 41.65 | 6 | 26 | 16.14 | 14268.39 | 221.41 | 452.61 | 86.85 | 57.64 | 12422.96 | 0.66 | 0.87 | 6.84 | 0.76 | 1 | 10 | 312.885 | 428.1031 | 387.2455 | 312884.9957 | 428103.0547 | 2.137e-06 | 11 | 387245.5
21 | 50 | CONCLUIDO | 3.6902 | 27.1 | 24.46 | 54.36 | 0.97 | 27 | 114.11 | 41.65 | 6.25 | 25 | 16.21 | 14307.99 | 220.58 | 452.63 | 86.3 | 57.64 | 12151.15 | 0.67 | 0.87 | 6.84 | 0.74 | 1 | 10 | 311.9788 | 426.8632 | 386.124 | 311978.8425 | 426863.2158 | 2.1402e-06 | 11 | 386123.9896
22 | 50 | CONCLUIDO | 3.6945 | 27.07 | 24.45 | 56.43 | 1 | 26 | 114.44 | 41.65 | 6.5 | 24 | 16.29 | 14347.62 | 219.53 | 452.64 | 86.28 | 57.64 | 12146.17 | 0.67 | 0.87 | 6.83 | 0.73 | 1 | 10 | 311.028 | 425.5622 | 384.9472 | 311027.9904 | 425562.2181 | 2.1427e-06 | 11 | 384947.1572
23 | 50 | CONCLUIDO | 3.7056 | 26.99 | 24.39 | 58.55 | 1.04 | 25 | 114.76 | 41.65 | 6.75 | 23 | 16.36 | 14387.27 | 218.41 | 452.66 | 84.03 | 57.64 | 11028.2 | 0.69 | 0.87 | 6.83 | 0.67 | 1 | 10 | 309.5375 | 423.5229 | 383.1024 | 309537.4983 | 423522.861 | 2.1491e-06 | 11 | 383102.4336
24 | 50 | CONCLUIDO | 3.7096 | 26.96 | 24.39 | 60.97 | 1.07 | 24 | 115.08 | 41.65 | 7 | 22 | 16.43 | 14426.96 | 217.77 | 452.61 | 84.13 | 57.64 | 11082.52 | 0.69 | 0.87 | 6.83 | 0.66 | 1 | 10 | 308.9017 | 422.6529 | 382.3155 | 308901.6785 | 422652.9043 | 2.1515e-06 | 11 | 382315.5043
25 | 50 | CONCLUIDO | 3.7211 | 26.87 | 24.33 | 63.46 | 1.11 | 23 | 115.4 | 41.65 | 7.25 | 21 | 16.5 | 14466.67 | 216.72 | 452.59 | 81.85 | 57.64 | 9946.12 | 0.7 | 0.87 | 6.83 | 0.6 | 1 | 10 | 307.4475 | 420.6633 | 380.5157 | 307447.5181 | 420663.258 | 2.1581e-06 | 11 | 380515.747
26 | 50 | CONCLUIDO | 3.7255 | 26.84 | 24.32 | 66.32 | 1.14 | 22 | 115.72 | 41.65 | 7.5 | 20 | 16.57 | 14506.4 | 215.85 | 452.65 | 81.57 | 57.64 | 9811.4 | 0.71 | 0.87 | 6.83 | 0.59 | 1 | 10 | 306.6213 | 419.5328 | 379.4931 | 306621.2827 | 419532.7661 | 2.1607e-06 | 11 | 379493.1477
27 | 50 | CONCLUIDO | 3.7324 | 26.79 | 24.29 | 69.4 | 1.18 | 21 | 116.05 | 41.65 | 7.75 | 19 | 16.65 | 14546.17 | 215 | 452.69 | 80.5 | 57.64 | 9281.8 | 0.72 | 0.87 | 6.83 | 0.56 | 1 | 10 | 305.6278 | 418.1734 | 378.2635 | 305627.7638 | 418173.3898 | 2.1647e-06 | 11 | 378263.5084
28 | 50 | CONCLUIDO | 3.7314 | 26.8 | 24.3 | 69.42 | 1.21 | 21 | 116.37 | 41.65 | 8 | 19 | 16.72 | 14585.96 | 214.14 | 452.59 | 81.15 | 57.64 | 9609.95 | 0.71 | 0.87 | 6.82 | 0.57 | 1 | 10 | 305.1481 | 417.5171 | 377.6698 | 305148.0694 | 417517.0507 | 2.1641e-06 | 11 | 377669.8094
29 | 50 | CONCLUIDO | 3.7391 | 26.74 | 24.26 | 72.79 | 1.25 | 20 | 116.69 | 41.65 | 8.25 | 18 | 16.79 | 14625.77 | 213.61 | 452.58 | 79.93 | 57.64 | 9004.96 | 0.72 | 0.87 | 6.83 | 0.54 | 1 | 10 | 304.2992 | 416.3556 | 376.6192 | 304299.1898 | 416355.5762 | 2.1686e-06 | 11 | 376619.1844
30 | 50 | CONCLUIDO | 3.7441 | 26.71 | 24.25 | 76.58 | 1.28 | 19 | 117.01 | 41.65 | 8.5 | 17 | 16.86 | 14665.62 | 211.95 | 452.62 | 79.57 | 57.64 | 8830.06 | 0.72 | 0.87 | 6.82 | 0.52 | 1 | 10 | 302.9388 | 414.4942 | 374.9355 | 302938.7875 | 414494.2138 | 2.1715e-06 | 11 | 374935.4678
31 | 50 | CONCLUIDO | 3.7452 | 26.7 | 24.24 | 76.56 | 1.32 | 19 | 117.34 | 41.65 | 8.75 | 17 | 16.94 | 14705.49 | 211.51 | 452.61 | 79.26 | 57.64 | 8671.13 | 0.73 | 0.87 | 6.82 | 0.52 | 1 | 10 | 302.5727 | 413.9933 | 374.4823 | 302572.6577 | 413993.2588 | 2.1721e-06 | 11 | 374482.3232
32 | 50 | CONCLUIDO | 3.752 | 26.65 | 24.22 | 80.72 | 1.35 | 18 | 117.66 | 41.65 | 9 | 16 | 17.01 | 14745.39 | 211.06 | 452.59 | 78.24 | 57.64 | 8168.9 | 0.74 | 0.88 | 6.83 | 0.49 | 1 | 10 | 301.8792 | 413.0444 | 373.624 | 301879.1864 | 413044.4209 | 2.176e-06 | 11 | 373624.0411
33 | 50 | CONCLUIDO | 3.7541 | 26.64 | 24.2 | 80.67 | 1.38 | 18 | 117.98 | 41.65 | 9.25 | 16 | 17.08 | 14785.31 | 209.69 | 452.64 | 77.98 | 57.64 | 8038.54 | 0.74 | 0.88 | 6.82 | 0.48 | 1 | 10 | 300.8388 | 411.6209 | 372.3364 | 300838.7869 | 411620.9004 | 2.1773e-06 | 11 | 372336.3793
34 | 50 | CONCLUIDO | 3.761 | 26.59 | 24.17 | 85.32 | 1.42 | 17 | 118.31 | 41.65 | 9.5 | 15 | 17.16 | 14825.26 | 208.86 | 452.58 | 77.03 | 57.64 | 7567.82 | 0.75 | 0.88 | 6.82 | 0.45 | 1 | 10 | 299.8763 | 410.304 | 371.1451 | 299876.2936 | 410303.9745 | 2.1813e-06 | 11 | 371145.139
35 | 50 | CONCLUIDO | 3.7591 | 26.6 | 24.19 | 85.37 | 1.45 | 17 | 118.63 | 41.65 | 9.75 | 15 | 17.23 | 14865.24 | 208.42 | 452.59 | 77.64 | 57.64 | 7871.84 | 0.74 | 0.88 | 6.82 | 0.46 | 1 | 10 | 299.7393 | 410.1166 | 370.9756 | 299739.3463 | 410116.5972 | 2.1802e-06 | 11 | 370975.6448
36 | 50 | CONCLUIDO | 3.7672 | 26.54 | 24.15 | 90.57 | 1.48 | 16 | 118.96 | 41.65 | 10 | 14 | 17.31 | 14905.25 | 207.34 | 452.59 | 76.19 | 57.64 | 7152.86 | 0.76 | 0.88 | 6.82 | 0.43 | 1 | 10 | 298.5343 | 408.4677 | 369.4842 | 298534.2587 | 408467.7432 | 2.1849e-06 | 11 | 369484.1551
37 | 50 | CONCLUIDO | 3.7668 | 26.55 | 24.16 | 90.58 | 1.52 | 16 | 119.28 | 41.65 | 10.25 | 14 | 17.38 | 14945.29 | 206.74 | 452.59 | 76.35 | 57.64 | 7233.72 | 0.75 | 0.88 | 6.82 | 0.43 | 1 | 10 | 298.1936 | 408.0016 | 369.0625 | 298193.6034 | 408001.6436 | 2.1846e-06 | 11 | 369062.5394
38 | 50 | CONCLUIDO | 3.7727 | 26.51 | 24.14 | 96.55 | 1.55 | 15 | 119.61 | 41.65 | 10.5 | 13 | 17.46 | 14985.35 | 205.44 | 452.61 | 75.92 | 57.64 | 7022.16 | 0.76 | 0.88 | 6.82 | 0.41 | 1 | 10 | 297.0125 | 406.3857 | 367.6008 | 297012.545 | 406385.6674 | 2.188e-06 | 11 | 367600.7897
39 | 50 | CONCLUIDO | 3.7736 | 26.5 | 24.13 | 96.52 | 1.58 | 15 | 119.93 | 41.65 | 10.75 | 13 | 17.53 | 15025.44 | 204.78 | 452.62 | 75.69 | 57.64 | 6908.65 | 0.76 | 0.88 | 6.82 | 0.41 | 1 | 10 | 296.52 | 405.7117 | 366.9911 | 296519.9695 | 405711.7038 | 2.1886e-06 | 11 | 366991.1482
40 | 50 | CONCLUIDO | 3.7762 | 26.48 | 24.11 | 96.45 | 1.61 | 15 | 120.26 | 41.65 | 11 | 13 | 17.61 | 15065.56 | 203.61 | 452.56 | 74.95 | 57.64 | 6538.69 | 0.77 | 0.88 | 6.82 | 0.39 | 1 | 10 | 295.5916 | 404.4415 | 365.8422 | 295591.6265 | 404441.504 | 2.1901e-06 | 11 | 365842.1745
41 | 50 | CONCLUIDO | 3.7793 | 26.46 | 24.11 | 103.34 | 1.65 | 14 | 120.58 | 41.65 | 11.25 | 12 | 17.68 | 15105.7 | 203.35 | 452.6 | 74.97 | 57.64 | 6554.18 | 0.77 | 0.88 | 6.82 | 0.39 | 1 | 10 | 295.2704 | 404.002 | 365.4446 | 295270.4266 | 404002.0242 | 2.1919e-06 | 11 | 365444.638
42 | 50 | CONCLUIDO | 3.7819 | 26.44 | 24.09 | 103.26 | 1.68 | 14 | 120.91 | 41.65 | 11.5 | 12 | 17.76 | 15145.88 | 202.79 | 452.58 | 74.3 | 57.64 | 6219.87 | 0.78 | 0.88 | 6.82 | 0.37 | 1 | 10 | 294.7345 | 403.2687 | 364.7813 | 294734.4568 | 403268.6865 | 2.1934e-06 | 11 | 364781.289
43 | 50 | CONCLUIDO | 3.7809 | 26.45 | 24.1 | 103.29 | 1.71 | 14 | 121.23 | 41.65 | 11.75 | 12 | 17.83 | 15186.08 | 200.81 | 452.59 | 74.55 | 57.64 | 6340.69 | 0.77 | 0.88 | 6.82 | 0.38 | 1 | 10 | 293.5417 | 401.6367 | 363.3051 | 293541.6954 | 401636.6978 | 2.1928e-06 | 11 | 363305.0551
44 | 50 | CONCLUIDO | 3.787 | 26.41 | 24.08 | 111.14 | 1.74 | 13 | 121.56 | 41.65 | 12 | 11 | 17.91 | 15226.31 | 200 | 452.58 | 74.02 | 57.64 | 6082.67 | 0.78 | 0.88 | 6.82 | 0.36 | 1 | 10 | 292.6754 | 400.4514 | 362.2329 | 292675.4343 | 400451.4411 | 2.1963e-06 | 11 | 362232.9176
45 | 50 | CONCLUIDO | 3.7873 | 26.4 | 24.08 | 111.13 | 1.77 | 13 | 121.89 | 41.65 | 12.25 | 11 | 17.99 | 15266.56 | 200.96 | 452.57 | 73.82 | 57.64 | 5982.57 | 0.78 | 0.88 | 6.82 | 0.35 | 1 | 10 | 293.2738 | 401.2701 | 362.9735 | 293273.7915 | 401270.1398 | 2.1965e-06 | 11 | 362973.4809
46 | 50 | CONCLUIDO | 3.7891 | 26.39 | 24.07 | 111.08 | 1.81 | 13 | 122.21 | 41.65 | 12.5 | 11 | 18.06 | 15306.85 | 199.95 | 452.6 | 73.48 | 57.64 | 5814.97 | 0.78 | 0.88 | 6.82 | 0.34 | 1 | 10 | 292.5164 | 400.2339 | 362.0361 | 292516.4307 | 400233.8854 | 2.1976e-06 | 11 | 362036.1251
47 | 50 | CONCLUIDO | 3.79 | 26.39 | 24.06 | 111.05 | 1.84 | 13 | 122.54 | 41.65 | 12.75 | 11 | 18.14 | 15347.16 | 197.36 | 452.61 | 73.38 | 57.64 | 5764.03 | 0.79 | 0.88 | 6.81 | 0.34 | 1 | 10 | 290.7954 | 397.8791 | 359.9061 | 290795.3943 | 397879.0875 | 2.1981e-06 | 11 | 359906.0658
48 | 50 | CONCLUIDO | 3.798 | 26.33 | 24.03 | 120.13 | 1.87 | 12 | 122.87 | 41.65 | 13 | 10 | 18.22 | 15387.5 | 196.71 | 452.6 | 72.18 | 57.64 | 5166.62 | 0.8 | 0.88 | 6.81 | 0.3 | 1 | 10 | 289.9219 | 396.6839 | 358.825 | 289921.8798 | 396683.9064 | 2.2027e-06 | 11 | 358824.9511
49 | 50 | CONCLUIDO | 3.797 | 26.34 | 24.03 | 120.17 | 1.9 | 12 | 123.19 | 41.65 | 13.25 | 10 | 18.29 | 15427.87 | 196.88 | 452.59 | 72.47 | 57.64 | 5312.29 | 0.8 | 0.88 | 6.81 | 0.31 | 1 | 10 | 290.0784 | 396.898 | 359.0186 | 290078.3797 | 396898.0365 | 2.2021e-06 | 11 | 359018.6449
50 | 50 | CONCLUIDO | 3.796 | 26.34 | 24.04 | 120.2 | 1.93 | 12 | 123.52 | 41.65 | 13.5 | 10 | 18.37 | 15468.27 | 196.46 | 452.57 | 72.6 | 57.64 | 5379.08 | 0.79 | 0.88 | 6.82 | 0.32 | 1 | 10 | 289.8831 | 396.6308 | 358.777 | 289883.1015 | 396630.8482 | 2.2016e-06 | 11 | 358776.9567
51 | 50 | CONCLUIDO | 3.7951 | 26.35 | 24.05 | 120.23 | 1.96 | 12 | 123.85 | 41.65 | 13.75 | 10 | 18.45 | 15508.69 | 194.08 | 452.59 | 72.7 | 57.64 | 5427.07 | 0.79 | 0.88 | 6.82 | 0.32 | 1 | 10 | 288.4338 | 394.6478 | 356.9832 | 288433.7789 | 394647.8211 | 2.201e-06 | 11 | 356983.187
52 | 50 | CONCLUIDO | 3.8052 | 26.28 | 24 | 130.9 | 1.99 | 11 | 124.18 | 41.65 | 14 | 8 | 18.53 | 15549.15 | 193.26 | 452.58 | 71.25 | 57.64 | 4707.35 | 0.81 | 0.88 | 6.81 | 0.27 | 1 | 10 | 287.3106 | 393.1111 | 355.5931 | 287310.6144 | 393111.0578 | 2.2069e-06 | 11 | 355593.0902
53 | 50 | CONCLUIDO | 3.8034 | 26.29 | 24.01 | 130.97 | 2.02 | 11 | 124.51 | 41.65 | 14.25 | 8 | 18.61 | 15589.63 | 193.33 | 452.63 | 71.58 | 57.64 | 4872.06 | 0.81 | 0.88 | 6.81 | 0.29 | 1 | 10 | 287.4645 | 393.3217 | 355.7836 | 287464.5431 | 393321.67 | 2.2059e-06 | 11 | 355783.6018
54 | 50 | CONCLUIDO | 3.8042 | 26.29 | 24.01 | 130.94 | 2.05 | 11 | 124.83 | 41.65 | 14.5 | 6 | 18.68 | 15630.14 | 193.31 | 452.59 | 71.41 | 57.64 | 4789.83 | 0.81 | 0.88 | 6.82 | 0.28 | 1 | 10 | 287.4138 | 393.2523 | 355.7209 | 287413.8478 | 393252.3064 | 2.2063e-06 | 11 | 355720.8582
55 | 50 | CONCLUIDO | 3.803 | 26.3 | 24.01 | 130.99 | 2.08 | 11 | 125.16 | 41.65 | 14.75 | 5 | 18.76 | 15670.68 | 192.69 | 452.57 | 71.66 | 57.64 | 4912.59 | 0.8 | 0.88 | 6.82 | 0.29 | 1 | 10 | 287.0765 | 392.7907 | 355.3033 | 287076.509 | 392790.7445 | 2.2056e-06 | 11 | 355303.3472
56 | 50 | CONCLUIDO | 3.8039 | 26.29 | 24.01 | 130.95 | 2.11 | 11 | 125.49 | 41.65 | 15 | 5 | 18.84 | 15711.24 | 192.39 | 452.58 | 71.25 | 57.64 | 4706.48 | 0.81 | 0.88 | 6.82 | 0.28 | 1 | 10 | 286.8431 | 392.4714 | 355.0145 | 286843.1202 | 392471.4117 | 2.2061e-06 | 11 | 355014.491
57 | 50 | CONCLUIDO | 3.8035 | 26.29 | 24.01 | 130.97 | 2.14 | 11 | 125.82 | 41.65 | 15.25 | 4 | 18.92 | 15751.84 | 192.25 | 452.58 | 71.54 | 57.64 | 4850.67 | 0.81 | 0.88 | 6.82 | 0.29 | 1 | 10 | 286.773 | 392.3755 | 354.9277 | 286773.0221 | 392375.5003 | 2.2059e-06 | 11 | 354927.7333
58 | 50 | CONCLUIDO | 3.8046 | 26.28 | 24 | 130.93 | 2.17 | 11 | 126.15 | 41.65 | 15.5 | 2 | 19 | 15792.46 | 192.46 | 452.57 | 71.24 | 57.64 | 4701.19 | 0.81 | 0.88 | 6.82 | 0.28 | 1 | 10 | 286.8305 | 392.4541 | 354.9989 | 286830.4983 | 392454.1419 | 2.2066e-06 | 11 | 354998.8694
59 | 50 | CONCLUIDO | 3.8043 | 26.29 | 24.01 | 130.94 | 2.2 | 11 | 126.48 | 41.65 | 15.75 | 2 | 19.08 | 15833.12 | 192.49 | 452.61 | 71.22 | 57.64 | 4693.77 | 0.81 | 0.88 | 6.82 | 0.28 | 1 | 10 | 286.8878 | 392.5325 | 355.0698 | 286887.7729 | 392532.5075 | 2.2064e-06 | 11 | 355069.7559
60 | 50 | CONCLUIDO | 3.804 | 26.29 | 24.01 | 130.95 | 2.23 | 11 | 126.81 | 41.65 | 16 | 0 | 19.16 | 15873.8 | 192.71 | 452.59 | 71.25 | 57.64 | 4708.85 | 0.81 | 0.88 | 6.82 | 0.28 | 1 | 10 | 287.0419 | 392.7433 | 355.2605 | 287041.8503 | 392743.323 | 2.2062e-06 | 11 | 355260.4515

## RESULTADOS_3
Unnamed: 0 | Volume de calda [L] | STATUS | Capacidade operacional [ha/h] | Tempo de missao [h] | Tempo util [h] | Tempo por voo [min] | Autonomia Projetada [h] | N° Voos | MTOW [kg] | Massa Estrutura [kg] | Combustível [kg] | Abastecimentos | Massa gerador | Potência gerador [W] | Combustível consumido [L] | Calda cons [L] | Distância percorrida [km] | Distância Pulverizando [km] | RTL ACUMULADO[m] | EOC [km/km] | EOC [h/h] | Tempo de manobra [h] | Tempo rtl_rtw [h] | V pulv [m/s] | V desloc [m/s] | Preço Total por ha Simples [R$/ha] | Preço Total por ha Presumido [R$/ha] | Preço Total por ha Real [R$/ha] | Preço Total Simples [R$] | Preço Total Presumido [R$] | Prod CAPEX [ha/h/R$] | Dias Trabalhados | Preço Total Real [R$]
0 | 25 | CONCLUIDO | 3.2211 | 31.04 | 27.46 | 12.77 | 0.28 | 129 | 61.76 | 28.92 | 1 | 127 | 6.84 | 7851.41 | 177.25 | 452.99 | 183.78 | 57.64 | 60384.38 | 0.31 | 0.77 | 7 | 3.72 | 1 | 10 | 300.0837 | 410.5878 | 371.4019 | 300083.7149 | 410587.7775 | 2.0281e-06 | 12 | 371401.8563
1 | 25 | CONCLUIDO | 3.3608 | 29.75 | 26.58 | 16.11 | 0.35 | 99 | 62.05 | 28.92 | 1.25 | 97 | 6.88 | 7887.12 | 170.27 | 452.93 | 155.63 | 57.64 | 46458.36 | 0.37 | 0.8 | 6.95 | 2.85 | 1 | 10 | 285.2725 | 390.3225 | 353.0706 | 285272.5266 | 390322.4563 | 2.1161e-06 | 12 | 353070.6288
2 | 25 | CONCLUIDO | 3.4597 | 28.9 | 26 | 19.5 | 0.42 | 80 | 62.34 | 28.92 | 1.5 | 78 | 6.92 | 7922.85 | 165.25 | 452.83 | 136.31 | 57.64 | 36892.65 | 0.42 | 0.82 | 6.92 | 2.27 | 1 | 10 | 275.5411 | 377.0074 | 341.0264 | 275541.0627 | 377007.438 | 2.1783e-06 | 12 | 341026.3773
3 | 25 | CONCLUIDO | 3.5236 | 28.38 | 25.64 | 22.62 | 0.49 | 68 | 62.63 | 28.92 | 1.75 | 66 | 6.96 | 7958.6 | 161.67 | 452.84 | 124.74 | 57.64 | 31168.24 | 0.46 | 0.83 | 6.9 | 1.91 | 1 | 10 | 260.4541 | 356.3648 | 322.3538 | 260454.0722 | 356364.7519 | 2.2186e-06 | 11 | 322353.8002
4 | 25 | CONCLUIDO | 3.5768 | 27.96 | 25.36 | 26.23 | 0.55 | 58 | 62.92 | 28.92 | 2 | 56 | 7 | 7994.37 | 158.52 | 452.77 | 115.44 | 57.64 | 26567.77 | 0.5 | 0.84 | 6.89 | 1.63 | 1 | 10 | 255.3854 | 349.4296 | 316.0805 | 255385.3869 | 349429.5531 | 2.2521e-06 | 11 | 316080.487
5 | 25 | CONCLUIDO | 3.6116 | 27.69 | 25.18 | 29.63 | 0.62 | 51 | 63.21 | 28.92 | 2.25 | 49 | 7.04 | 8030.17 | 156.2 | 452.68 | 109.45 | 57.64 | 23608.67 | 0.53 | 0.84 | 6.89 | 1.46 | 1 | 10 | 251.9828 | 344.774 | 311.8693 | 251982.8405 | 344774.039 | 2.274e-06 | 11 | 311869.2886
6 | 25 | CONCLUIDO | 3.6485 | 27.41 | 24.99 | 33.32 | 0.69 | 45 | 63.5 | 28.92 | 2.5 | 43 | 7.08 | 8065.98 | 153.58 | 452.69 | 103.12 | 57.64 | 20474.25 | 0.56 | 0.85 | 6.87 | 1.26 | 1 | 10 | 248.3414 | 339.7917 | 307.3625 | 248341.4348 | 339791.7072 | 2.2972e-06 | 11 | 307362.4636
7 | 25 | CONCLUIDO | 3.6713 | 27.24 | 24.87 | 36.4 | 0.75 | 41 | 63.79 | 28.92 | 2.75 | 39 | 7.12 | 8101.81 | 151.47 | 452.62 | 99.53 | 57.64 | 18699.03 | 0.58 | 0.85 | 6.86 | 1.15 | 1 | 10 | 245.7996 | 336.3138 | 304.2165 | 245799.5928 | 336313.8468 | 2.3116e-06 | 11 | 304216.5253
8 | 25 | CONCLUIDO | 3.6895 | 27.1 | 24.79 | 40.21 | 0.81 | 37 | 64.08 | 28.92 | 3 | 35 | 7.16 | 8137.65 | 149.67 | 452.64 | 97.22 | 57.64 | 17561.62 | 0.59 | 0.86 | 6.85 | 1.07 | 1 | 10 | 243.7468 | 333.5052 | 301.6759 | 243746.8333 | 333505.1706 | 2.323e-06 | 11 | 301675.9052
9 | 25 | CONCLUIDO | 3.7137 | 26.93 | 24.66 | 43.52 | 0.88 | 34 | 64.38 | 28.92 | 3.25 | 32 | 7.2 | 8173.52 | 147.27 | 452.63 | 92.56 | 57.64 | 15248.93 | 0.62 | 0.86 | 6.85 | 0.93 | 1 | 10 | 241.0003 | 329.7472 | 298.2766 | 241000.2724 | 329747.2049 | 2.3383e-06 | 11 | 298276.5945
10 | 25 | CONCLUIDO | 3.73 | 26.81 | 24.58 | 47.58 | 0.94 | 31 | 64.67 | 28.92 | 3.5 | 29 | 7.24 | 8209.41 | 145.62 | 452.62 | 90.2 | 57.64 | 14080.75 | 0.64 | 0.86 | 6.85 | 0.86 | 1 | 10 | 239.1627 | 327.233 | 296.0023 | 239162.7002 | 327232.9575 | 2.3485e-06 | 11 | 296002.3033
11 | 25 | CONCLUIDO | 3.7423 | 26.72 | 24.52 | 50.74 | 1.01 | 29 | 64.96 | 28.92 | 3.75 | 27 | 7.28 | 8245.32 | 143.84 | 452.63 | 88.41 | 57.64 | 13199.49 | 0.65 | 0.86 | 6.84 | 0.8 | 1 | 10 | 237.4416 | 324.8781 | 293.8722 | 237441.6314 | 324878.1152 | 2.3563e-06 | 11 | 293872.2039
12 | 25 | CONCLUIDO | 3.7535 | 26.64 | 24.47 | 54.38 | 1.07 | 27 | 65.25 | 28.92 | 4 | 25 | 7.33 | 8281.25 | 141.98 | 452.61 | 86.71 | 57.64 | 12359.66 | 0.66 | 0.87 | 6.83 | 0.75 | 1 | 10 | 235.7387 | 322.5481 | 291.7645 | 235738.6921 | 322548.0786 | 2.3633e-06 | 11 | 291764.5427
13 | 25 | CONCLUIDO | 3.7639 | 26.57 | 24.43 | 58.62 | 1.13 | 25 | 65.54 | 28.92 | 4.25 | 23 | 7.37 | 8317.2 | 139.89 | 452.66 | 85.26 | 57.64 | 11643.55 | 0.68 | 0.87 | 6.83 | 0.7 | 1 | 10 | 233.9451 | 320.094 | 289.5447 | 233945.0926 | 320093.9966 | 2.3699e-06 | 11 | 289544.6749
14 | 25 | CONCLUIDO | 3.7797 | 26.46 | 24.34 | 63.5 | 1.19 | 23 | 65.83 | 28.92 | 4.5 | 21 | 7.41 | 8353.17 | 137.94 | 452.6 | 82.37 | 57.64 | 10206.94 | 0.7 | 0.87 | 6.83 | 0.62 | 1 | 10 | 231.9697 | 317.3912 | 287.0998 | 231969.6866 | 317391.159 | 2.3798e-06 | 11 | 287099.7922
15 | 25 | CONCLUIDO | 3.7852 | 26.42 | 24.32 | 66.32 | 1.25 | 22 | 66.12 | 28.92 | 4.75 | 19 | 7.45 | 8389.16 | 136.57 | 452.59 | 81.55 | 57.64 | 9802.65 | 0.71 | 0.87 | 6.83 | 0.59 | 1 | 10 | 230.8649 | 315.8796 | 285.7325 | 230864.9236 | 315879.5735 | 2.3833e-06 | 11 | 285732.4703
16 | 25 | CONCLUIDO | 3.7882 | 26.4 | 24.31 | 69.46 | 1.31 | 21 | 66.42 | 28.92 | 5 | 15 | 7.49 | 8425.16 | 135.18 | 452.69 | 81.12 | 57.64 | 9594.72 | 0.71 | 0.87 | 6.84 | 0.58 | 1 | 10 | 229.855 | 314.4977 | 284.4825 | 229854.9736 | 314497.7154 | 2.3852e-06 | 11 | 284482.4948
17 | 25 | CONCLUIDO | 3.7938 | 26.36 | 24.29 | 72.86 | 1.37 | 20 | 66.71 | 28.92 | 5.25 | 7 | 7.54 | 8461.19 | 134.43 | 452.61 | 80.2 | 57.64 | 9137.46 | 0.72 | 0.87 | 6.84 | 0.56 | 1 | 10 | 229.1476 | 313.5299 | 283.607 | 229147.604 | 313529.8611 | 2.3887e-06 | 11 | 283607.0112
18 | 25 | CONCLUIDO | 3.7942 | 26.36 | 24.28 | 72.85 | 1.43 | 20 | 67 | 28.92 | 5.5 | 5 | 7.58 | 8497.24 | 134.74 | 452.78 | 79.86 | 57.64 | 8966.98 | 0.72 | 0.87 | 6.84 | 0.56 | 1 | 10 | 229.3133 | 313.7566 | 283.8121 | 229313.318 | 313756.5983 | 2.3889e-06 | 11 | 283812.1089
19 | 25 | CONCLUIDO | 3.7949 | 26.35 | 24.28 | 72.83 | 1.49 | 20 | 67.29 | 28.92 | 5.75 | 2 | 7.62 | 8533.31 | 134.82 | 452.66 | 79.44 | 57.64 | 8755.98 | 0.73 | 0.87 | 6.85 | 0.55 | 1 | 10 | 229.3403 | 313.7935 | 283.8455 | 229340.3101 | 313793.53 | 2.3894e-06 | 11 | 283845.5159
20 | 25 | CONCLUIDO | 3.7949 | 26.35 | 24.28 | 72.83 | 1.55 | 20 | 67.59 | 28.92 | 6 | 0 | 7.66 | 8569.4 | 135.14 | 452.71 | 79.36 | 57.64 | 8717.87 | 0.73 | 0.87 | 6.85 | 0.55 | 1 | 10 | 229.5443 | 314.0726 | 284.0979 | 229544.2595 | 314072.5826 | 2.3894e-06 | 11 | 284097.9361

## RESULTADOS_15
Unnamed: 0 | Volume de calda [L] | STATUS | Capacidade operacional [ha/h] | Tempo de missao [h] | Tempo util [h] | Tempo por voo [min] | Autonomia Projetada [h] | N° Voos | MTOW [kg] | Massa Estrutura [kg] | Combustível [kg] | Abastecimentos | Massa gerador | Potência gerador [W] | Combustível consumido [L] | Calda cons [L] | Distância percorrida [km] | Distância Pulverizando [km] | RTL ACUMULADO[m] | EOC [km/km] | EOC [h/h] | Tempo de manobra [h] | Tempo rtl_rtw [h] | V pulv [m/s] | V desloc [m/s] | Preço Total por ha Simples [R$/ha] | Preço Total por ha Presumido [R$/ha] | Preço Total por ha Real [R$/ha] | Preço Total Simples [R$] | Preço Total Presumido [R$] | Prod CAPEX [ha/h/R$] | Dias Trabalhados | Preço Total Real [R$]
0 | 85 | CONCLUIDO | 2.1969 | 45.52 | 32.81 | 6.45 | 0.11 | 305 | 167.88 | 51.39 | 1 | 303 | 30.49 | 20939.59 | 420.45 | 453.42 | 357.99 | 57.64 | 146609.37 | 0.16 | 0.65 | 7.31 | 9.07 | 1 | 10 | 818.0175 | 1119.2476 | 1012.4281 | 818017.4513 | 1119247.5653 | 1.1828e-06 | 18 | 1012428.1485
1 | 85 | CONCLUIDO | 2.4809 | 40.31 | 30.31 | 8.08 | 0.13 | 225 | 168.25 | 51.39 | 1.25 | 223 | 30.6 | 20984.25 | 388.22 | 453.14 | 277.43 | 57.64 | 106729.06 | 0.21 | 0.7 | 7.14 | 6.57 | 1 | 10 | 682.3415 | 933.6097 | 844.5073 | 682341.4917 | 933609.7317 | 1.3358e-06 | 16 | 844507.3292
2 | 85 | CONCLUIDO | 2.6746 | 37.39 | 28.95 | 9.7 | 0.16 | 179 | 168.61 | 51.39 | 1.5 | 177 | 30.71 | 21028.94 | 370.59 | 452.97 | 232.61 | 57.64 | 84548.17 | 0.25 | 0.73 | 7.08 | 5.21 | 1 | 10 | 612.9639 | 838.6842 | 758.6414 | 612963.8903 | 838684.2367 | 1.44e-06 | 15 | 758641.3903
3 | 85 | CONCLUIDO | 2.8191 | 35.47 | 28.05 | 11.3 | 0.18 | 149 | 168.97 | 51.39 | 1.75 | 147 | 30.83 | 21073.68 | 358.78 | 452.87 | 202.86 | 57.64 | 69824.17 | 0.28 | 0.76 | 7.04 | 4.32 | 1 | 10 | 565.5038 | 773.7472 | 699.9019 | 565503.7818 | 773747.2226 | 1.5178e-06 | 14 | 699901.8736
4 | 85 | CONCLUIDO | 2.9343 | 34.08 | 27.4 | 12.95 | 0.21 | 127 | 169.33 | 51.39 | 2 | 125 | 30.94 | 21118.46 | 350.21 | 452.93 | 181.88 | 57.64 | 59442.94 | 0.32 | 0.77 | 7 | 3.67 | 1 | 10 | 539.4292 | 738.0708 | 667.6303 | 539429.1601 | 738070.7748 | 1.5799e-06 | 14 | 667630.3359
5 | 85 | CONCLUIDO | 3.0232 | 33.08 | 26.94 | 14.56 | 0.24 | 111 | 169.7 | 51.39 | 2.25 | 109 | 31.05 | 21163.27 | 344.05 | 452.71 | 167.37 | 57.64 | 52270.05 | 0.34 | 0.79 | 6.97 | 3.21 | 1 | 10 | 510.9234 | 699.068 | 632.3499 | 510923.4225 | 699067.9671 | 1.6277e-06 | 13 | 632349.9015
6 | 85 | CONCLUIDO | 3.0953 | 32.31 | 26.58 | 16.11 | 0.26 | 99 | 170.06 | 51.39 | 2.5 | 97 | 31.17 | 21208.12 | 339.07 | 452.72 | 155.41 | 57.64 | 46346.79 | 0.37 | 0.8 | 6.95 | 2.85 | 1 | 10 | 496.9563 | 679.9575 | 615.0633 | 496956.2652 | 679957.4862 | 1.6666e-06 | 13 | 615063.298
7 | 85 | CONCLUIDO | 3.1588 | 31.66 | 26.27 | 17.71 | 0.29 | 89 | 170.42 | 51.39 | 2.75 | 87 | 31.28 | 21253.01 | 334.75 | 452.77 | 145.23 | 57.64 | 41308.84 | 0.4 | 0.81 | 6.94 | 2.54 | 1 | 10 | 485.259 | 663.9527 | 600.586 | 485258.9689 | 663952.7293 | 1.7007e-06 | 13 | 600586.0127
8 | 85 | CONCLUIDO | 3.2104 | 31.15 | 26.03 | 19.28 | 0.31 | 81 | 170.79 | 51.39 | 3 | 79 | 31.4 | 21297.94 | 331.41 | 452.91 | 137.58 | 57.64 | 37523.33 | 0.42 | 0.81 | 6.92 | 2.3 | 1 | 10 | 476.2649 | 651.6466 | 589.4544 | 476264.8989 | 651646.646 | 1.7285e-06 | 13 | 589454.4047
9 | 85 | CONCLUIDO | 3.2541 | 30.73 | 25.85 | 20.96 | 0.34 | 74 | 171.15 | 51.39 | 3.25 | 72 | 31.51 | 21342.91 | 328.89 | 452.75 | 131.62 | 57.64 | 34577.12 | 0.44 | 0.82 | 6.92 | 2.12 | 1 | 10 | 458.9203 | 627.915 | 567.9877 | 458920.2937 | 627914.992 | 1.7521e-06 | 12 | 567987.6665
10 | 85 | CONCLUIDO | 3.2941 | 30.36 | 25.68 | 22.66 | 0.36 | 68 | 171.52 | 51.39 | 3.5 | 66 | 31.63 | 21387.92 | 326.39 | 452.78 | 125.76 | 57.64 | 31679.09 | 0.46 | 0.83 | 6.91 | 1.95 | 1 | 10 | 452.4411 | 619.0499 | 559.9686 | 452441.1026 | 619049.8769 | 1.7736e-06 | 12 | 559968.6255
11 | 85 | CONCLUIDO | 3.3313 | 30.02 | 25.51 | 24.3 | 0.39 | 63 | 171.88 | 51.39 | 3.75 | 61 | 31.74 | 21432.96 | 323.9 | 452.75 | 120.49 | 57.64 | 29066.69 | 0.48 | 0.83 | 6.9 | 1.78 | 1 | 10 | 446.3949 | 610.7772 | 552.4855 | 446394.8823 | 610777.1715 | 1.7936e-06 | 12 | 552485.4555
12 | 85 | CONCLUIDO | 3.3565 | 29.79 | 25.42 | 25.85 | 0.41 | 59 | 172.25 | 51.39 | 4 | 57 | 31.86 | 21478.05 | 322.39 | 452.68 | 117.52 | 57.64 | 27605.12 | 0.49 | 0.83 | 6.89 | 1.69 | 1 | 10 | 442.5874 | 605.5676 | 547.7731 | 442587.3942 | 605567.5984 | 1.8072e-06 | 12 | 547773.0767
13 | 85 | CONCLUIDO | 3.3872 | 29.52 | 25.29 | 27.59 | 0.44 | 55 | 172.61 | 51.39 | 4.25 | 53 | 31.97 | 21523.17 | 320.33 | 452.7 | 113.06 | 57.64 | 25391.2 | 0.51 | 0.84 | 6.88 | 1.56 | 1 | 10 | 437.8001 | 599.0174 | 541.848 | 437800.0561 | 599017.3511 | 1.8237e-06 | 12 | 541847.9758
14 | 85 | CONCLUIDO | 3.411 | 29.32 | 25.18 | 29.06 | 0.46 | 52 | 172.98 | 51.39 | 4.5 | 50 | 32.09 | 21568.34 | 318.75 | 452.67 | 109.55 | 57.64 | 23654.9 | 0.53 | 0.84 | 6.88 | 1.45 | 1 | 10 | 434.1295 | 593.9951 | 537.305 | 434129.4789 | 593995.1055 | 1.8365e-06 | 12 | 537305.0463
15 | 85 | CONCLUIDO | 3.4319 | 29.14 | 25.11 | 30.74 | 0.49 | 49 | 173.35 | 51.39 | 4.75 | 47 | 32.2 | 21613.54 | 317.38 | 452.67 | 107.48 | 57.64 | 22634.94 | 0.54 | 0.84 | 6.87 | 1.38 | 1 | 10 | 431.0481 | 589.7791 | 533.4914 | 431048.1401 | 589779.0818 | 1.8478e-06 | 12 | 533491.394
16 | 85 | CONCLUIDO | 3.4459 | 29.02 | 25.05 | 31.98 | 0.51 | 47 | 173.71 | 51.39 | 5 | 45 | 32.32 | 21658.78 | 316.49 | 452.63 | 105.47 | 57.64 | 21638.11 | 0.55 | 0.85 | 6.88 | 1.33 | 1 | 10 | 428.9814 | 586.9513 | 530.9335 | 428981.3904 | 586951.2637 | 1.8553e-06 | 12 | 530933.4589
17 | 85 | CONCLUIDO | 3.4716 | 28.81 | 24.94 | 34.01 | 0.53 | 44 | 174.08 | 51.39 | 5.25 | 42 | 32.44 | 21704.07 | 314.7 | 452.68 | 101.92 | 57.64 | 19878.17 | 0.57 | 0.85 | 6.86 | 1.21 | 1 | 10 | 425.1224 | 581.6713 | 526.1574 | 425122.4466 | 581671.2866 | 1.8692e-06 | 12 | 526157.3954
18 | 85 | CONCLUIDO | 3.4844 | 28.7 | 24.9 | 35.58 | 0.56 | 42 | 174.45 | 51.39 | 5.5 | 40 | 32.56 | 21749.39 | 313.91 | 452.64 | 100.63 | 57.64 | 19244.28 | 0.57 | 0.85 | 6.87 | 1.18 | 1 | 10 | 423.3402 | 579.2327 | 523.9516 | 423340.1964 | 579232.7331 | 1.8761e-06 | 12 | 523951.574
19 | 85 | CONCLUIDO | 3.4984 | 28.58 | 24.86 | 37.28 | 0.58 | 40 | 174.82 | 51.39 | 5.75 | 38 | 32.67 | 21794.75 | 312.79 | 452.7 | 99 | 57.64 | 18438.81 | 0.58 | 0.85 | 6.86 | 1.13 | 1 | 10 | 421.241 | 576.3605 | 521.3535 | 421240.9764 | 576360.4878 | 1.8836e-06 | 12 | 521353.4517
20 | 85 | CONCLUIDO | 3.5096 | 28.49 | 24.8 | 38.15 | 0.61 | 39 | 175.18 | 51.39 | 6 | 37 | 32.79 | 21840.16 | 311.89 | 452.58 | 97.4 | 57.64 | 17644.3 | 0.59 | 0.86 | 6.85 | 1.07 | 1 | 10 | 409.2198 | 559.9125 | 506.4753 | 409219.7697 | 559912.5424 | 1.8896e-06 | 11 | 506475.2752
21 | 85 | CONCLUIDO | 3.5197 | 28.41 | 24.79 | 40.19 | 0.63 | 37 | 175.55 | 51.39 | 6.25 | 35 | 32.91 | 21885.6 | 311.44 | 452.57 | 97.06 | 57.64 | 17484.58 | 0.59 | 0.86 | 6.85 | 1.06 | 1 | 10 | 408.0322 | 558.2877 | 505.0055 | 408032.1968 | 558287.6528 | 1.8951e-06 | 11 | 505005.4627
22 | 85 | CONCLUIDO | 3.5301 | 28.33 | 24.74 | 41.23 | 0.66 | 36 | 175.92 | 51.39 | 6.5 | 34 | 33.03 | 21931.08 | 310.54 | 452.64 | 95.34 | 57.64 | 16627.13 | 0.6 | 0.86 | 6.85 | 1.01 | 1 | 10 | 406.39 | 556.0408 | 502.973 | 406390.0431 | 556040.7856 | 1.9007e-06 | 11 | 502973.0334
23 | 85 | CONCLUIDO | 3.5476 | 28.19 | 24.66 | 43.52 | 0.68 | 34 | 176.29 | 51.39 | 6.75 | 32 | 33.15 | 21976.61 | 309.16 | 452.6 | 92.89 | 57.64 | 15412.63 | 0.62 | 0.86 | 6.85 | 0.94 | 1 | 10 | 403.7534 | 552.4332 | 499.7097 | 403753.3668 | 552433.1688 | 1.9101e-06 | 11 | 499709.7225
24 | 85 | CONCLUIDO | 3.5536 | 28.14 | 24.65 | 44.82 | 0.7 | 33 | 176.66 | 51.39 | 7 | 31 | 33.27 | 22022.17 | 308.85 | 452.66 | 92.46 | 57.64 | 15201.34 | 0.62 | 0.86 | 6.85 | 0.92 | 1 | 10 | 403.0219 | 551.4323 | 498.8044 | 403021.869 | 551432.3013 | 1.9133e-06 | 11 | 498804.3764
25 | 85 | CONCLUIDO | 3.5605 | 28.09 | 24.63 | 46.18 | 0.73 | 32 | 177.03 | 51.39 | 7.25 | 30 | 33.39 | 22067.77 | 308.28 | 452.62 | 91.64 | 57.64 | 14795.64 | 0.63 | 0.86 | 6.85 | 0.9 | 1 | 10 | 402.0117 | 550.0501 | 497.5541 | 402011.654 | 550050.0804 | 1.917e-06 | 11 | 497554.0728
26 | 85 | CONCLUIDO | 3.571 | 28 | 24.58 | 47.57 | 0.75 | 31 | 177.4 | 51.39 | 7.5 | 29 | 33.51 | 22113.42 | 307.36 | 452.63 | 90.15 | 57.64 | 14058.64 | 0.64 | 0.86 | 6.84 | 0.85 | 1 | 10 | 400.3842 | 547.8234 | 495.5399 | 400384.2403 | 547823.3813 | 1.9227e-06 | 11 | 495539.8866
27 | 85 | CONCLUIDO | 3.5763 | 27.96 | 24.57 | 49.15 | 0.77 | 30 | 177.77 | 51.39 | 7.75 | 28 | 33.63 | 22159.1 | 306.99 | 452.62 | 90.05 | 57.64 | 14012.53 | 0.64 | 0.86 | 6.84 | 0.85 | 1 | 10 | 399.6785 | 546.8577 | 494.6664 | 399678.45 | 546857.6879 | 1.9255e-06 | 11 | 494666.3577
28 | 85 | CONCLUIDO | 3.586 | 27.89 | 24.53 | 50.75 | 0.8 | 29 | 178.14 | 51.39 | 8 | 27 | 33.75 | 22204.83 | 306.03 | 452.65 | 88.64 | 57.64 | 13311.43 | 0.65 | 0.86 | 6.84 | 0.81 | 1 | 10 | 398.1329 | 544.743 | 492.7535 | 398132.905 | 544743.005 | 1.9308e-06 | 11 | 492753.4972
29 | 85 | CONCLUIDO | 3.5964 | 27.81 | 24.48 | 52.47 | 0.82 | 28 | 178.51 | 51.39 | 8.25 | 26 | 33.87 | 22250.6 | 305.02 | 452.68 | 87.02 | 57.64 | 12507.02 | 0.66 | 0.87 | 6.84 | 0.76 | 1 | 10 | 396.4757 | 542.4755 | 490.7024 | 396475.674 | 542475.5085 | 1.9364e-06 | 11 | 490702.4073
30 | 85 | CONCLUIDO | 3.6009 | 27.77 | 24.48 | 54.41 | 0.84 | 27 | 178.88 | 51.39 | 8.5 | 25 | 33.99 | 22296.41 | 304.88 | 452.61 | 86.98 | 57.64 | 12490.96 | 0.66 | 0.87 | 6.84 | 0.76 | 1 | 10 | 396.029 | 541.8644 | 490.1496 | 396029.0473 | 541864.414 | 1.9388e-06 | 11 | 490149.6349
31 | 85 | CONCLUIDO | 3.6096 | 27.7 | 24.45 | 56.42 | 0.87 | 26 | 179.26 | 51.39 | 8.75 | 24 | 34.11 | 22342.26 | 303.88 | 452.58 | 85.93 | 57.64 | 11974.7 | 0.67 | 0.87 | 6.84 | 0.73 | 1 | 10 | 394.586 | 539.89 | 488.3636 | 394585.9971 | 539889.9691 | 1.9435e-06 | 11 | 488363.6282
32 | 85 | CONCLUIDO | 3.6088 | 27.71 | 24.46 | 56.44 | 0.89 | 26 | 179.63 | 51.39 | 9 | 24 | 34.24 | 22388.15 | 303.54 | 452.63 | 86.25 | 57.64 | 12134.24 | 0.67 | 0.87 | 6.84 | 0.73 | 1 | 10 | 394.4516 | 539.7061 | 488.1973 | 394451.6041 | 539706.0868 | 1.943e-06 | 11 | 488197.2953
33 | 85 | CONCLUIDO | 3.6165 | 27.65 | 24.43 | 58.64 | 0.91 | 25 | 180 | 51.39 | 9.25 | 23 | 34.36 | 22434.08 | 302.96 | 452.67 | 85.45 | 57.64 | 11737 | 0.67 | 0.87 | 6.83 | 0.71 | 1 | 10 | 393.3734 | 538.2309 | 486.8629 | 393373.4462 | 538230.9035 | 1.9472e-06 | 11 | 486862.9015
34 | 85 | CONCLUIDO | 3.6278 | 27.56 | 24.38 | 60.95 | 0.93 | 24 | 180.37 | 51.39 | 9.5 | 22 | 34.48 | 22480.05 | 302.32 | 452.59 | 83.47 | 57.64 | 10754.93 | 0.69 | 0.87 | 6.84 | 0.65 | 1 | 10 | 391.9217 | 536.2445 | 485.0661 | 391921.6559 | 536244.5 | 1.9533e-06 | 11 | 485066.0775
35 | 85 | CONCLUIDO | 3.626 | 27.58 | 24.39 | 60.98 | 0.96 | 24 | 180.75 | 51.39 | 9.75 | 22 | 34.6 | 22526.07 | 301.85 | 452.63 | 83.95 | 57.64 | 10993.3 | 0.69 | 0.87 | 6.84 | 0.67 | 1 | 10 | 391.7772 | 536.0468 | 484.8872 | 391777.1542 | 536046.7864 | 1.9523e-06 | 11 | 484887.2335
36 | 85 | CONCLUIDO | 3.6347 | 27.51 | 24.36 | 63.55 | 0.98 | 23 | 181.12 | 51.39 | 10 | 21 | 34.73 | 22572.13 | 301.35 | 452.66 | 82.85 | 57.64 | 10449.9 | 0.7 | 0.87 | 6.84 | 0.64 | 1 | 10 | 390.687 | 534.5551 | 483.5379 | 390686.9629 | 534555.1386 | 1.957e-06 | 11 | 483537.9464
37 | 85 | CONCLUIDO | 3.6426 | 27.45 | 24.34 | 66.37 | 1 | 22 | 181.49 | 51.39 | 10.25 | 20 | 34.85 | 22618.23 | 300.51 | 452.59 | 82.22 | 57.64 | 10137.26 | 0.7 | 0.87 | 6.83 | 0.61 | 1 | 10 | 389.4677 | 532.8869 | 482.029 | 389467.7376 | 532886.9407 | 1.9612e-06 | 11 | 482028.959
38 | 85 | CONCLUIDO | 3.6446 | 27.44 | 24.32 | 66.33 | 1.02 | 22 | 181.87 | 51.39 | 10.5 | 20 | 34.98 | 22664.49 | 300.15 | 452.6 | 81.91 | 57.64 | 9982.53 | 0.7 | 0.87 | 6.82 | 0.59 | 1 | 10 | 389.0158 | 532.2685 | 481.4696 | 389015.7635 | 532268.5297 | 1.9623e-06 | 11 | 481469.5683
39 | 85 | CONCLUIDO | 3.653 | 27.38 | 24.29 | 69.4 | 1.05 | 21 | 182.24 | 51.39 | 10.75 | 19 | 35.1 | 22710.68 | 299.38 | 452.59 | 80.68 | 57.64 | 9373.75 | 0.71 | 0.87 | 6.83 | 0.57 | 1 | 10 | 387.7814 | 530.5796 | 479.9418 | 387781.4015 | 530579.6213 | 1.9668e-06 | 11 | 479941.8469
40 | 85 | CONCLUIDO | 3.6519 | 27.38 | 24.3 | 69.43 | 1.07 | 21 | 182.62 | 51.39 | 11 | 19 | 35.22 | 22756.91 | 299.4 | 452.61 | 81 | 57.64 | 9531.78 | 0.71 | 0.87 | 6.83 | 0.57 | 1 | 10 | 387.908 | 530.7528 | 480.0985 | 387907.9952 | 530752.8323 | 1.9662e-06 | 11 | 480098.5269
41 | 85 | CONCLUIDO | 3.6606 | 27.32 | 24.27 | 72.8 | 1.09 | 20 | 182.99 | 51.39 | 11.25 | 18 | 35.35 | 22803.18 | 298 | 452.61 | 79.88 | 57.64 | 8975.92 | 0.72 | 0.87 | 6.83 | 0.54 | 1 | 10 | 386.2401 | 528.4707 | 478.0342 | 386240.0609 | 528470.6911 | 1.9709e-06 | 11 | 478034.19
42 | 85 | CONCLUIDO | 3.6619 | 27.31 | 24.26 | 72.77 | 1.11 | 20 | 183.37 | 51.39 | 11.5 | 18 | 35.48 | 22849.49 | 298.25 | 452.58 | 79.67 | 57.64 | 8874.79 | 0.72 | 0.87 | 6.83 | 0.53 | 1 | 10 | 386.2778 | 528.5223 | 478.0808 | 386277.7576 | 528522.2694 | 1.9716e-06 | 11 | 478080.8458
43 | 85 | CONCLUIDO | 3.6601 | 27.32 | 24.27 | 72.81 | 1.13 | 20 | 183.74 | 51.39 | 11.75 | 18 | 35.6 | 22895.85 | 297.54 | 452.6 | 80.16 | 57.64 | 9120.24 | 0.72 | 0.87 | 6.83 | 0.55 | 1 | 10 | 385.9732 | 528.1056 | 477.7039 | 385973.2311 | 528105.6027 | 1.9707e-06 | 11 | 477703.9452
44 | 85 | CONCLUIDO | 3.6679 | 27.26 | 24.25 | 76.57 | 1.16 | 19 | 184.12 | 51.39 | 12 | 17 | 35.73 | 22942.24 | 296.94 | 452.56 | 79.41 | 57.64 | 8748.08 | 0.73 | 0.87 | 6.83 | 0.52 | 1 | 10 | 384.9382 | 526.6895 | 476.423 | 384938.2323 | 526689.4717 | 1.9749e-06 | 11 | 476422.9677
45 | 85 | CONCLUIDO | 3.6676 | 27.27 | 24.25 | 76.58 | 1.18 | 19 | 184.5 | 51.39 | 12.25 | 17 | 35.85 | 22988.69 | 297.06 | 452.59 | 79.31 | 57.64 | 8699.82 | 0.73 | 0.87 | 6.83 | 0.52 | 1 | 10 | 385.0395 | 526.828 | 476.5483 | 385039.5028 | 526828.0345 | 1.9747e-06 | 11 | 476548.3063
46 | 85 | CONCLUIDO | 3.6785 | 27.19 | 24.2 | 80.68 | 1.2 | 18 | 184.87 | 51.39 | 12.5 | 16 | 35.98 | 23035.17 | 295.89 | 452.62 | 77.92 | 57.64 | 8010.23 | 0.74 | 0.88 | 6.82 | 0.48 | 1 | 10 | 383.3143 | 524.4675 | 474.4131 | 383314.2801 | 524467.5087 | 1.9806e-06 | 11 | 474413.0657
47 | 85 | CONCLUIDO | 3.6759 | 27.2 | 24.22 | 80.74 | 1.22 | 18 | 185.25 | 51.39 | 12.75 | 16 | 36.11 | 23081.7 | 296.33 | 452.57 | 78.54 | 57.64 | 8316.66 | 0.73 | 0.88 | 6.82 | 0.5 | 1 | 10 | 383.8556 | 525.2082 | 475.083 | 383855.6004 | 525208.167 | 1.9792e-06 | 11 | 475083.0367
48 | 85 | CONCLUIDO | 3.6786 | 27.18 | 24.2 | 80.67 | 1.24 | 18 | 185.63 | 51.39 | 13 | 16 | 36.24 | 23128.27 | 295.43 | 452.56 | 77.78 | 57.64 | 7939.76 | 0.74 | 0.88 | 6.83 | 0.48 | 1 | 10 | 383.0045 | 524.0437 | 474.0297 | 383004.5219 | 524043.6839 | 1.9806e-06 | 11 | 474029.6902
49 | 85 | CONCLUIDO | 3.6882 | 27.11 | 24.16 | 85.29 | 1.26 | 17 | 186.01 | 51.39 | 13.25 | 15 | 36.36 | 23174.88 | 294.17 | 452.63 | 76.7 | 57.64 | 7401.76 | 0.75 | 0.88 | 6.82 | 0.44 | 1 | 10 | 381.3562 | 521.7884 | 471.9896 | 381356.2072 | 521788.3869 | 1.9858e-06 | 11 | 471989.6356
50 | 85 | CONCLUIDO | 3.687 | 27.12 | 24.17 | 85.32 | 1.29 | 17 | 186.38 | 51.39 | 13.5 | 15 | 36.49 | 23221.54 | 294.59 | 452.62 | 76.87 | 57.64 | 7487.4 | 0.75 | 0.88 | 6.82 | 0.45 | 1 | 10 | 381.7493 | 522.3263 | 472.4762 | 381749.3185 | 522326.2591 | 1.9851e-06 | 11 | 472476.1741
51 | 85 | CONCLUIDO | 3.6863 | 27.13 | 24.18 | 85.34 | 1.31 | 17 | 186.76 | 51.39 | 13.75 | 15 | 36.62 | 23268.24 | 294.49 | 452.59 | 77.23 | 57.64 | 7669.93 | 0.75 | 0.88 | 6.82 | 0.45 | 1 | 10 | 381.7652 | 522.348 | 472.4958 | 381765.1792 | 522347.9604 | 1.9848e-06 | 11 | 472495.8042
52 | 85 | CONCLUIDO | 3.6841 | 27.14 | 24.19 | 85.39 | 1.33 | 17 | 187.14 | 51.39 | 14 | 15 | 36.75 | 23314.98 | 294.31 | 452.61 | 77.65 | 57.64 | 7878.46 | 0.74 | 0.88 | 6.82 | 0.47 | 1 | 10 | 381.8374 | 522.4468 | 472.5852 | 381837.4184 | 522446.8014 | 1.9836e-06 | 11 | 472585.2119
53 | 85 | CONCLUIDO | 3.6939 | 27.07 | 24.16 | 90.59 | 1.35 | 16 | 187.52 | 51.39 | 14.25 | 14 | 36.88 | 23361.77 | 293.46 | 452.61 | 76.31 | 57.64 | 7213.22 | 0.76 | 0.88 | 6.82 | 0.43 | 1 | 10 | 380.4793 | 520.5885 | 470.9043 | 380479.2805 | 520588.5371 | 1.9889e-06 | 11 | 470904.2978
54 | 85 | CONCLUIDO | 3.6941 | 27.07 | 24.16 | 90.58 | 1.37 | 16 | 187.9 | 51.39 | 14.5 | 14 | 37.01 | 23408.6 | 293.26 | 452.62 | 76.38 | 57.64 | 7246.81 | 0.75 | 0.88 | 6.82 | 0.43 | 1 | 10 | 380.3339 | 520.3897 | 470.7244 | 380333.9246 | 520389.6548 | 1.989e-06 | 11 | 470724.3965
55 | 85 | CONCLUIDO | 3.6944 | 27.07 | 24.15 | 90.58 | 1.39 | 16 | 188.28 | 51.39 | 14.75 | 14 | 37.14 | 23455.48 | 292.97 | 452.6 | 76.51 | 57.64 | 7312.44 | 0.75 | 0.88 | 6.82 | 0.43 | 1 | 10 | 380.0918 | 520.0584 | 470.4248 | 380091.8424 | 520058.4272 | 1.9891e-06 | 11 | 470424.7809
56 | 85 | CONCLUIDO | 3.7022 | 27.01 | 24.13 | 96.52 | 1.41 | 15 | 188.66 | 51.39 | 15 | 13 | 37.27 | 23502.4 | 291.96 | 452.59 | 75.46 | 57.64 | 6794.35 | 0.76 | 0.88 | 6.82 | 0.41 | 1 | 10 | 378.811 | 518.3059 | 468.8395 | 378810.9708 | 518305.8822 | 1.9933e-06 | 11 | 468839.4962
57 | 85 | CONCLUIDO | 3.7034 | 27 | 24.12 | 96.49 | 1.43 | 15 | 189.04 | 51.39 | 15.25 | 13 | 37.4 | 23549.36 | 291.77 | 452.58 | 75.35 | 57.64 | 6739.48 | 0.76 | 0.88 | 6.82 | 0.4 | 1 | 10 | 378.5706 | 517.977 | 468.542 | 378570.6354 | 517977.0447 | 1.994e-06 | 11 | 468542.0426
58 | 85 | CONCLUIDO | 3.7035 | 27 | 24.12 | 96.48 | 1.45 | 15 | 189.42 | 51.39 | 15.5 | 13 | 37.53 | 23596.37 | 291.3 | 452.56 | 75.25 | 57.64 | 6689.99 | 0.77 | 0.88 | 6.82 | 0.4 | 1 | 10 | 378.2566 | 517.5473 | 468.1533 | 378256.5572 | 517547.3091 | 1.994e-06 | 11 | 468153.3203
59 | 85 | CONCLUIDO | 3.7039 | 27 | 24.12 | 96.47 | 1.47 | 15 | 189.81 | 51.39 | 15.75 | 13 | 37.66 | 23643.43 | 290.77 | 452.55 | 75.09 | 57.64 | 6608.56 | 0.77 | 0.88 | 6.82 | 0.39 | 1 | 10 | 377.882 | 517.0348 | 467.6897 | 377881.9646 | 517034.775 | 1.9942e-06 | 11 | 467689.7017
60 | 85 | CONCLUIDO | 3.7126 | 26.94 | 24.09 | 103.24 | 1.49 | 14 | 190.19 | 51.39 | 16 | 12 | 37.79 | 23690.52 | 290.13 | 452.56 | 74.3 | 57.64 | 6220.21 | 0.78 | 0.88 | 6.81 | 0.36 | 1 | 10 | 376.756 | 515.4942 | 466.2961 | 376756.0041 | 515494.1861 | 1.9989e-06 | 11 | 466296.1445
61 | 85 | CONCLUIDO | 3.7118 | 26.94 | 24.09 | 103.26 | 1.51 | 14 | 190.57 | 51.39 | 16.25 | 12 | 37.93 | 23737.67 | 290.63 | 452.55 | 74.28 | 57.64 | 6208.99 | 0.78 | 0.88 | 6.82 | 0.37 | 1 | 10 | 377.1384 | 516.0174 | 466.7694 | 377138.3694 | 516017.3552 | 1.9985e-06 | 11 | 466769.3831
62 | 85 | CONCLUIDO | 3.7124 | 26.94 | 24.09 | 103.24 | 1.53 | 14 | 190.95 | 51.39 | 16.5 | 12 | 38.06 | 23784.85 | 290.06 | 452.63 | 74.28 | 57.64 | 6208.64 | 0.78 | 0.88 | 6.81 | 0.36 | 1 | 10 | 376.7245 | 515.4511 | 466.2572 | 376724.5365 | 515451.1307 | 1.9988e-06 | 11 | 466257.1982
63 | 85 | CONCLUIDO | 3.7126 | 26.94 | 24.09 | 103.24 | 1.55 | 14 | 191.34 | 51.39 | 16.75 | 12 | 38.19 | 23832.09 | 289.46 | 452.57 | 74.13 | 57.64 | 6130.6 | 0.78 | 0.88 | 6.82 | 0.36 | 1 | 10 | 376.3195 | 514.897 | 465.7559 | 376319.5191 | 514896.9681 | 1.9989e-06 | 11 | 465755.9241
64 | 85 | CONCLUIDO | 3.7121 | 26.94 | 24.09 | 103.25 | 1.57 | 14 | 191.72 | 51.39 | 17 | 12 | 38.33 | 23879.37 | 288.17 | 452.56 | 74.35 | 57.64 | 6243.53 | 0.78 | 0.88 | 6.82 | 0.37 | 1 | 10 | 375.5143 | 513.7952 | 464.7593 | 375514.2977 | 513795.2286 | 1.9987e-06 | 11 | 464759.3331
65 | 85 | CONCLUIDO | 3.7185 | 26.89 | 24.08 | 111.13 | 1.59 | 13 | 192.1 | 51.39 | 17.25 | 11 | 38.46 | 23926.69 | 287.85 | 452.58 | 73.97 | 57.64 | 6056.65 | 0.78 | 0.88 | 6.81 | 0.35 | 1 | 10 | 374.8262 | 512.8537 | 463.9077 | 374826.2043 | 512853.7488 | 2.0021e-06 | 11 | 463907.7068
66 | 85 | CONCLUIDO | 3.7184 | 26.89 | 24.08 | 111.14 | 1.61 | 13 | 192.49 | 51.39 | 17.5 | 11 | 38.59 | 23974.06 | 288.47 | 452.55 | 73.84 | 57.64 | 5992.4 | 0.78 | 0.88 | 6.82 | 0.36 | 1 | 10 | 375.2365 | 513.4151 | 464.4155 | 375236.4913 | 513415.1217 | 2.002e-06 | 11 | 464415.503
67 | 85 | CONCLUIDO | 3.7213 | 26.87 | 24.06 | 111.04 | 1.63 | 13 | 192.87 | 51.39 | 17.75 | 11 | 38.73 | 24021.47 | 288.69 | 452.61 | 73.23 | 57.64 | 5686.82 | 0.79 | 0.88 | 6.82 | 0.33 | 1 | 10 | 375.1154 | 513.2494 | 464.2656 | 375115.3507 | 513249.3717 | 2.0036e-06 | 11 | 464265.572
68 | 85 | CONCLUIDO | 3.7198 | 26.88 | 24.07 | 111.09 | 1.65 | 13 | 193.26 | 51.39 | 18 | 11 | 38.86 | 24068.93 | 288.59 | 452.56 | 73.66 | 57.64 | 5904.5 | 0.78 | 0.88 | 6.81 | 0.35 | 1 | 10 | 375.1859 | 513.3459 | 464.3529 | 375185.9056 | 513345.9081 | 2.0028e-06 | 11 | 464352.8951
69 | 85 | CONCLUIDO | 3.7213 | 26.87 | 24.06 | 111.04 | 1.67 | 13 | 193.64 | 51.39 | 18.25 | 11 | 39 | 24116.44 | 287.52 | 452.55 | 73.22 | 57.64 | 5683.84 | 0.79 | 0.88 | 6.82 | 0.34 | 1 | 10 | 374.3549 | 512.2089 | 463.3244 | 374354.9125 | 512208.9067 | 2.0036e-06 | 11 | 463324.4075
70 | 85 | CONCLUIDO | 3.7197 | 26.88 | 24.07 | 111.09 | 1.69 | 13 | 194.03 | 51.39 | 18.5 | 11 | 39.13 | 24163.99 | 286.36 | 452.59 | 73.67 | 57.64 | 5906.87 | 0.78 | 0.88 | 6.81 | 0.35 | 1 | 10 | 373.7429 | 511.3715 | 462.567 | 373742.9129 | 511371.5417 | 2.0027e-06 | 11 | 462566.9595
71 | 85 | CONCLUIDO | 3.731 | 26.8 | 24.02 | 120.12 | 1.71 | 12 | 194.41 | 51.39 | 18.75 | 10 | 39.27 | 24211.59 | 285.46 | 452.61 | 72.13 | 57.64 | 5142.33 | 0.8 | 0.88 | 6.81 | 0.3 | 1 | 10 | 372.2222 | 509.2908 | 460.6848 | 372222.1869 | 509290.8175 | 2.0088e-06 | 11 | 460684.8166
72 | 85 | CONCLUIDO | 3.7307 | 26.8 | 24.03 | 120.13 | 1.73 | 12 | 194.8 | 51.39 | 19 | 10 | 39.41 | 24259.23 | 285.72 | 452.61 | 72.09 | 57.64 | 5125.11 | 0.8 | 0.88 | 6.81 | 0.3 | 1 | 10 | 372.4418 | 509.5913 | 460.9566 | 372441.8121 | 509591.3183 | 2.0087e-06 | 11 | 460956.6381
73 | 85 | CONCLUIDO | 3.7304 | 26.81 | 24.03 | 120.14 | 1.75 | 12 | 195.19 | 51.39 | 19.25 | 10 | 39.54 | 24306.92 | 285.87 | 452.56 | 72.13 | 57.64 | 5142.12 | 0.8 | 0.88 | 6.81 | 0.3 | 1 | 10 | 372.5598 | 509.7528 | 461.1027 | 372559.8236 | 509752.7869 | 2.0085e-06 | 11 | 461102.6963
74 | 85 | CONCLUIDO | 3.7291 | 26.82 | 24.04 | 120.18 | 1.77 | 12 | 195.57 | 51.39 | 19.5 | 10 | 39.68 | 24354.66 | 285.91 | 452.58 | 72.51 | 57.64 | 5333.26 | 0.79 | 0.88 | 6.81 | 0.31 | 1 | 10 | 372.7061 | 509.953 | 461.2838 | 372706.1276 | 509952.9664 | 2.0078e-06 | 11 | 461283.771
75 | 85 | CONCLUIDO | 3.7292 | 26.82 | 24.04 | 120.18 | 1.79 | 12 | 195.96 | 51.39 | 19.75 | 10 | 39.82 | 24402.44 | 285.54 | 452.58 | 72.45 | 57.64 | 5303.8 | 0.8 | 0.88 | 6.82 | 0.31 | 1 | 10 | 372.4592 | 509.6151 | 460.9782 | 372459.2282 | 509615.1478 | 2.0079e-06 | 11 | 460978.1933
76 | 85 | CONCLUIDO | 3.7291 | 26.82 | 24.04 | 120.18 | 1.81 | 12 | 196.35 | 51.39 | 20 | 10 | 39.96 | 24450.27 | 284.68 | 452.56 | 72.59 | 57.64 | 5375.02 | 0.79 | 0.88 | 6.81 | 0.31 | 1 | 10 | 371.9084 | 508.8614 | 460.2964 | 371908.3648 | 508861.4321 | 2.0078e-06 | 11 | 460296.4112
77 | 85 | CONCLUIDO | 3.7278 | 26.83 | 24.05 | 120.23 | 1.83 | 12 | 196.74 | 51.39 | 20.25 | 10 | 40.09 | 24498.15 | 283.78 | 452.58 | 72.83 | 57.64 | 5493.69 | 0.79 | 0.88 | 6.81 | 0.32 | 1 | 10 | 371.4446 | 508.2269 | 459.7224 | 371444.6076 | 508226.8991 | 2.0071e-06 | 11 | 459722.4371
78 | 85 | CONCLUIDO | 3.7382 | 26.75 | 24.01 | 130.94 | 1.85 | 11 | 197.12 | 51.39 | 20.5 | 9 | 40.23 | 24546.08 | 283.24 | 452.6 | 71.29 | 57.64 | 4729.94 | 0.81 | 0.88 | 6.82 | 0.28 | 1 | 10 | 370.2588 | 506.6045 | 458.2549 | 370258.849 | 506604.4919 | 2.0127e-06 | 11 | 458254.8702
79 | 85 | CONCLUIDO | 3.7384 | 26.75 | 24 | 130.93 | 1.87 | 11 | 197.51 | 51.39 | 20.75 | 9 | 40.37 | 24594.05 | 283.4 | 452.58 | 71.49 | 57.64 | 4828.41 | 0.81 | 0.88 | 6.81 | 0.28 | 1 | 10 | 370.3184 | 506.686 | 458.3286 | 370318.4088 | 506685.9843 | 2.0128e-06 | 11 | 458328.5851
80 | 85 | CONCLUIDO | 3.7381 | 26.75 | 24.01 | 130.94 | 1.88 | 11 | 197.9 | 51.39 | 21 | 9 | 40.51 | 24642.07 | 283.51 | 452.57 | 71.42 | 57.64 | 4792.2 | 0.81 | 0.88 | 6.81 | 0.28 | 1 | 10 | 370.4404 | 506.8529 | 458.4796 | 370440.3925 | 506852.8877 | 2.0126e-06 | 11 | 458479.5595
81 | 85 | CONCLUIDO | 3.7388 | 26.75 | 24 | 130.92 | 1.9 | 11 | 198.29 | 51.39 | 21.25 | 9 | 40.65 | 24690.13 | 283.16 | 452.55 | 71.41 | 57.64 | 4787.46 | 0.81 | 0.88 | 6.81 | 0.28 | 1 | 10 | 370.1358 | 506.4361 | 458.1025 | 370135.7646 | 506436.0824 | 2.013e-06 | 11 | 458102.5335
82 | 85 | CONCLUIDO | 3.7369 | 26.76 | 24.01 | 130.99 | 1.92 | 11 | 198.68 | 51.39 | 21.5 | 9 | 40.79 | 24738.25 | 282.86 | 452.56 | 71.74 | 57.64 | 4953.11 | 0.8 | 0.88 | 6.81 | 0.29 | 1 | 10 | 370.1019 | 506.3898 | 458.0607 | 370101.9325 | 506389.7918 | 2.012e-06 | 11 | 458060.6608
83 | 85 | CONCLUIDO | 3.7396 | 26.74 | 24 | 130.89 | 1.94 | 11 | 199.07 | 51.39 | 21.75 | 9 | 40.93 | 24786.41 | 282.46 | 452.63 | 71.18 | 57.64 | 4672.07 | 0.81 | 0.88 | 6.81 | 0.27 | 1 | 10 | 369.6283 | 505.7418 | 457.4745 | 369628.3047 | 505741.7534 | 2.0135e-06 | 11 | 457474.4703
84 | 85 | CONCLUIDO | 3.7391 | 26.74 | 24 | 130.91 | 1.96 | 11 | 199.46 | 51.39 | 22 | 9 | 41.07 | 24834.62 | 281.51 | 452.63 | 71.3 | 57.64 | 4732.52 | 0.81 | 0.88 | 6.81 | 0.27 | 1 | 10 | 369.0479 | 504.9477 | 456.7562 | 369047.9331 | 504947.6633 | 2.0132e-06 | 11 | 456756.167
85 | 85 | CONCLUIDO | 3.7378 | 26.75 | 24.01 | 130.95 | 1.98 | 11 | 199.86 | 51.39 | 22.25 | 9 | 41.21 | 24882.88 | 280.61 | 452.58 | 71.69 | 57.64 | 4925.98 | 0.8 | 0.88 | 6.81 | 0.28 | 1 | 10 | 368.5844 | 504.3135 | 456.1825 | 368584.4218 | 504313.4667 | 2.0125e-06 | 11 | 456182.4972
86 | 85 | CONCLUIDO | 3.7456 | 26.7 | 23.99 | 143.92 | 2 | 10 | 200.25 | 51.39 | 22.5 | 8 | 41.35 | 24931.18 | 280.45 | 452.56 | 70.95 | 57.64 | 4563.33 | 0.81 | 0.88 | 6.81 | 0.26 | 1 | 10 | 367.8912 | 503.365 | 455.3246 | 367891.226 | 503365.0057 | 2.0167e-06 | 11 | 455324.556
87 | 85 | CONCLUIDO | 3.7479 | 26.68 | 23.97 | 143.82 | 2.01 | 10 | 200.64 | 51.39 | 22.75 | 8 | 41.5 | 24979.54 | 280.36 | 452.61 | 70.28 | 57.64 | 4227.66 | 0.82 | 0.88 | 6.81 | 0.25 | 1 | 10 | 367.6172 | 502.99 | 454.9854 | 367617.1673 | 502990.0264 | 2.0179e-06 | 11 | 454985.3643
88 | 85 | CONCLUIDO | 3.7454 | 26.7 | 23.99 | 143.93 | 2.03 | 10 | 201.03 | 51.39 | 23 | 8 | 41.64 | 25027.94 | 280.48 | 452.56 | 70.89 | 57.64 | 4530.77 | 0.81 | 0.88 | 6.81 | 0.26 | 1 | 10 | 367.9241 | 503.41 | 455.3653 | 367924.1388 | 503410.0383 | 2.0166e-06 | 11 | 455365.2908
89 | 85 | CONCLUIDO | 3.7457 | 26.7 | 23.99 | 143.91 | 2.05 | 10 | 201.42 | 51.39 | 23.25 | 8 | 41.78 | 25076.39 | 280.62 | 452.62 | 70.85 | 57.64 | 4512.02 | 0.81 | 0.88 | 6.81 | 0.26 | 1 | 10 | 367.9942 | 503.5059 | 455.452 | 367994.2279 | 503505.9374 | 2.0167e-06 | 11 | 455452.0374
90 | 85 | CONCLUIDO | 3.7475 | 26.68 | 23.97 | 143.84 | 2.07 | 10 | 201.82 | 51.39 | 23.5 | 8 | 41.93 | 25124.89 | 279.99 | 452.58 | 70.38 | 57.64 | 4276.41 | 0.82 | 0.88 | 6.81 | 0.25 | 1 | 10 | 367.4054 | 502.7003 | 454.7233 | 367405.4033 | 502700.2815 | 2.0177e-06 | 11 | 454723.2722
91 | 85 | CONCLUIDO | 3.7457 | 26.7 | 23.99 | 143.92 | 2.09 | 10 | 202.21 | 51.39 | 23.75 | 8 | 42.07 | 25173.44 | 279.91 | 452.61 | 70.88 | 57.64 | 4526.67 | 0.81 | 0.88 | 6.81 | 0.26 | 1 | 10 | 367.5358 | 502.8787 | 454.8846 | 367535.7715 | 502878.6571 | 2.0167e-06 | 11 | 454884.6239
92 | 85 | CONCLUIDO | 3.7468 | 26.69 | 23.98 | 143.87 | 2.1 | 10 | 202.61 | 51.39 | 24 | 8 | 42.21 | 25222.04 | 279.09 | 452.56 | 70.7 | 57.64 | 4439.56 | 0.82 | 0.88 | 6.81 | 0.25 | 1 | 10 | 366.9019 | 502.0114 | 454.1001 | 366901.9091 | 502011.3786 | 2.0173e-06 | 11 | 454100.1172
93 | 85 | CONCLUIDO | 3.7458 | 26.7 | 23.98 | 143.91 | 2.12 | 10 | 203 | 51.39 | 24.25 | 8 | 42.36 | 25270.81 | 278.17 | 452.56 | 71.02 | 57.64 | 4595.53 | 0.81 | 0.88 | 6.81 | 0.26 | 1 | 10 | 366.3753 | 501.2908 | 453.4483 | 366375.2963 | 501290.8437 | 2.0168e-06 | 11 | 453448.3491
94 | 85 | CONCLUIDO | 3.7469 | 26.69 | 23.98 | 143.86 | 2.14 | 10 | 203.4 | 51.39 | 24.5 | 8 | 42.5 | 25319.51 | 276.72 | 452.59 | 70.64 | 57.64 | 4408.53 | 0.82 | 0.88 | 6.81 | 0.25 | 1 | 10 | 365.3653 | 499.9089 | 452.1983 | 365365.3179 | 499908.9468 | 2.0174e-06 | 11 | 452198.3385
95 | 85 | CONCLUIDO | 3.7545 | 26.63 | 23.96 | 159.71 | 2.16 | 9 | 203.79 | 51.39 | 24.75 | 7 | 42.65 | 25368.26 | 276.06 | 452.57 | 69.75 | 57.64 | 3968.38 | 0.83 | 0.89 | 6.81 | 0.23 | 1 | 10 | 364.3717 | 498.5495 | 450.9686 | 364371.7256 | 498549.4699 | 2.0215e-06 | 11 | 450968.6082
96 | 85 | CONCLUIDO | 3.7563 | 26.62 | 23.94 | 159.63 | 2.17 | 9 | 204.19 | 51.39 | 25 | 7 | 42.79 | 25417.05 | 276.12 | 452.55 | 69.49 | 57.64 | 3837.23 | 0.83 | 0.89 | 6.81 | 0.22 | 1 | 10 | 364.2303 | 498.356 | 450.7936 | 364230.3011 | 498355.9667 | 2.0224e-06 | 11 | 450793.5727
97 | 85 | CONCLUIDO | 3.7554 | 26.63 | 23.95 | 159.67 | 2.19 | 9 | 204.58 | 51.39 | 25.25 | 7 | 42.94 | 25465.9 | 276.52 | 452.58 | 69.69 | 57.64 | 3940.15 | 0.83 | 0.89 | 6.81 | 0.23 | 1 | 10 | 364.5779 | 498.8316 | 451.2238 | 364577.936 | 498831.616 | 2.022e-06 | 11 | 451223.8267
98 | 85 | CONCLUIDO | 3.7554 | 26.63 | 23.95 | 159.67 | 2.21 | 9 | 204.98 | 51.39 | 25.5 | 7 | 43.09 | 25514.8 | 276.97 | 452.59 | 69.66 | 57.64 | 3924.07 | 0.83 | 0.89 | 6.81 | 0.23 | 1 | 10 | 364.8678 | 499.2282 | 451.5825 | 364867.7564 | 499228.1611 | 2.022e-06 | 11 | 451582.5261
99 | 85 | CONCLUIDO | 3.7566 | 26.62 | 23.94 | 159.61 | 2.23 | 9 | 205.38 | 51.39 | 25.75 | 7 | 43.23 | 25563.75 | 277.13 | 452.57 | 69.49 | 57.64 | 3835.53 | 0.83 | 0.89 | 6.81 | 0.22 | 1 | 10 | 364.8606 | 499.2184 | 451.5737 | 364860.6225 | 499218.4002 | 2.0226e-06 | 11 | 451573.6967
100 | 85 | CONCLUIDO | 3.7552 | 26.63 | 23.95 | 159.68 | 2.24 | 9 | 205.77 | 51.39 | 26 | 7 | 43.38 | 25612.75 | 277.03 | 452.57 | 69.7 | 57.64 | 3942.99 | 0.83 | 0.89 | 6.81 | 0.23 | 1 | 10 | 364.9197 | 499.2993 | 451.6469 | 364919.7446 | 499299.2937 | 2.0219e-06 | 11 | 451646.8699
101 | 85 | CONCLUIDO | 3.7538 | 26.64 | 23.96 | 159.75 | 2.26 | 9 | 206.17 | 51.39 | 26.25 | 7 | 43.53 | 25661.8 | 276.89 | 452.6 | 70.02 | 57.64 | 4102.46 | 0.82 | 0.88 | 6.81 | 0.24 | 1 | 10 | 364.9531 | 499.345 | 451.6882 | 364953.138 | 499344.984 | 2.0211e-06 | 11 | 451688.1996
102 | 85 | CONCLUIDO | 3.7545 | 26.63 | 23.96 | 159.71 | 2.28 | 9 | 206.57 | 51.39 | 26.5 | 7 | 43.68 | 25710.89 | 276.69 | 452.6 | 69.94 | 57.64 | 4064.66 | 0.82 | 0.89 | 6.81 | 0.23 | 1 | 10 | 364.7776 | 499.1048 | 451.4709 | 364777.5715 | 499104.7661 | 2.0215e-06 | 11 | 451470.9078
103 | 85 | CONCLUIDO | 3.755 | 26.63 | 23.95 | 159.69 | 2.3 | 9 | 206.97 | 51.39 | 26.75 | 7 | 43.82 | 25760.05 | 276.27 | 452.55 | 69.78 | 57.64 | 3983.82 | 0.83 | 0.89 | 6.81 | 0.23 | 1 | 10 | 364.4436 | 498.6478 | 451.0575 | 364443.5648 | 498647.7635 | 2.0217e-06 | 11 | 451057.5208
104 | 85 | CONCLUIDO | 3.7545 | 26.63 | 23.96 | 159.71 | 2.31 | 9 | 207.37 | 51.39 | 27 | 7 | 43.97 | 25809.25 | 275.18 | 452.56 | 69.78 | 57.64 | 3981.21 | 0.83 | 0.89 | 6.81 | 0.23 | 1 | 10 | 363.8048 | 497.7738 | 450.267 | 363804.8297 | 497773.818 | 2.0215e-06 | 11 | 450266.9834
105 | 85 | CONCLUIDO | 3.7535 | 26.64 | 23.96 | 159.76 | 2.33 | 9 | 207.77 | 51.39 | 27.25 | 7 | 44.12 | 25858.5 | 274.87 | 452.57 | 70.15 | 57.64 | 4170.33 | 0.82 | 0.88 | 6.81 | 0.24 | 1 | 10 | 363.6715 | 497.5914 | 450.102 | 363671.5387 | 497591.4433 | 2.0209e-06 | 11 | 450102.0143
106 | 85 | CONCLUIDO | 3.7532 | 26.64 | 23.97 | 159.77 | 2.35 | 9 | 208.17 | 51.39 | 27.5 | 7 | 44.27 | 25907.8 | 274.6 | 452.57 | 70.07 | 57.64 | 4128.67 | 0.82 | 0.88 | 6.81 | 0.24 | 1 | 10 | 363.5476 | 497.4219 | 449.9486 | 363547.6196 | 497421.8917 | 2.0208e-06 | 11 | 449948.6445
107 | 85 | CONCLUIDO | 3.7549 | 26.63 | 23.95 | 159.7 | 2.36 | 9 | 208.57 | 51.39 | 27.75 | 7 | 44.42 | 25957.16 | 273.33 | 452.58 | 69.87 | 57.64 | 4029.91 | 0.82 | 0.89 | 6.81 | 0.23 | 1 | 10 | 362.5565 | 496.0658 | 448.7219 | 362556.48 | 496065.7708 | 2.0217e-06 | 11 | 448721.9499
108 | 85 | CONCLUIDO | 3.7648 | 26.56 | 23.92 | 179.39 | 2.38 | 8 | 208.97 | 51.39 | 28 | 6 | 44.57 | 26006.56 | 272.39 | 452.59 | 68.64 | 57.64 | 3418.07 | 0.84 | 0.89 | 6.81 | 0.19 | 1 | 10 | 361.2097 | 494.223 | 447.0551 | 361209.6958 | 494223.0412 | 2.027e-06 | 11 | 447055.0878
109 | 85 | CONCLUIDO | 3.7638 | 26.57 | 23.93 | 179.44 | 2.4 | 8 | 209.37 | 51.39 | 28.25 | 6 | 44.72 | 26056.02 | 272.38 | 452.57 | 68.89 | 57.64 | 3543.7 | 0.84 | 0.89 | 6.81 | 0.2 | 1 | 10 | 361.2989 | 494.3451 | 447.1655 | 361298.9224 | 494345.125 | 2.0265e-06 | 11 | 447165.5201
110 | 85 | CONCLUIDO | 3.764 | 26.57 | 23.92 | 179.43 | 2.41 | 8 | 209.77 | 51.39 | 28.5 | 6 | 44.88 | 26105.53 | 272.57 | 452.55 | 68.87 | 57.64 | 3534.51 | 0.84 | 0.89 | 6.81 | 0.2 | 1 | 10 | 361.3778 | 494.4531 | 447.2632 | 361377.8305 | 494453.0905 | 2.0266e-06 | 11 | 447263.1815
111 | 85 | CONCLUIDO | 3.7652 | 26.56 | 23.92 | 179.36 | 2.43 | 8 | 210.17 | 51.39 | 28.75 | 6 | 45.03 | 26155.09 | 272.79 | 452.55 | 68.6 | 57.64 | 3396.17 | 0.84 | 0.89 | 6.81 | 0.19 | 1 | 10 | 361.4404 | 494.5387 | 447.3406 | 361440.4161 | 494538.7229 | 2.0272e-06 | 11 | 447340.6413
112 | 85 | CONCLUIDO | 3.7648 | 26.56 | 23.92 | 179.39 | 2.45 | 8 | 210.57 | 51.39 | 29 | 6 | 45.18 | 26204.71 | 272.62 | 452.57 | 68.61 | 57.64 | 3401.61 | 0.84 | 0.89 | 6.81 | 0.19 | 1 | 10 | 361.3575 | 494.4252 | 447.238 | 361357.4564 | 494425.2138 | 2.027e-06 | 11 | 447237.9653
113 | 85 | CONCLUIDO | 3.7663 | 26.55 | 23.91 | 179.31 | 2.46 | 8 | 210.98 | 51.39 | 29.25 | 6 | 45.33 | 26254.37 | 272.45 | 452.57 | 68.37 | 57.64 | 3281.49 | 0.84 | 0.89 | 6.8 | 0.18 | 1 | 10 | 361.1199 | 494.1001 | 446.9439 | 361119.8628 | 494100.1278 | 2.0278e-06 | 11 | 446943.9051
114 | 85 | CONCLUIDO | 3.765 | 26.56 | 23.92 | 179.38 | 2.48 | 8 | 211.38 | 51.39 | 29.5 | 6 | 45.49 | 26304.09 | 272.29 | 452.6 | 68.59 | 57.64 | 3391.56 | 0.84 | 0.89 | 6.81 | 0.19 | 1 | 10 | 361.1323 | 494.1172 | 446.9593 | 361132.3411 | 494117.2011 | 2.0271e-06 | 11 | 446959.3489
115 | 85 | CONCLUIDO | 3.7645 | 26.56 | 23.92 | 179.4 | 2.5 | 8 | 211.78 | 51.39 | 29.75 | 6 | 45.64 | 26353.87 | 272.23 | 452.55 | 68.74 | 57.64 | 3466.88 | 0.84 | 0.89 | 6.81 | 0.2 | 1 | 10 | 361.1266 | 494.1093 | 446.9522 | 361126.5718 | 494109.3073 | 2.0269e-06 | 11 | 446952.2085
116 | 85 | CONCLUIDO | 3.7645 | 26.56 | 23.92 | 179.4 | 2.51 | 8 | 212.19 | 51.39 | 30 | 6 | 45.79 | 26403.69 | 271.82 | 452.56 | 68.72 | 57.64 | 3455.52 | 0.84 | 0.89 | 6.81 | 0.2 | 1 | 10 | 360.8632 | 493.7489 | 446.6262 | 360863.1514 | 493748.884 | 2.0269e-06 | 11 | 446626.1835
117 | 85 | CONCLUIDO | 3.7643 | 26.57 | 23.92 | 179.41 | 2.53 | 8 | 212.59 | 51.39 | 30.25 | 6 | 45.95 | 26453.57 | 270.79 | 452.6 | 68.75 | 57.64 | 3471.09 | 0.84 | 0.89 | 6.81 | 0.2 | 1 | 10 | 360.2145 | 492.8613 | 445.8233 | 360214.4514 | 492861.304 | 2.0268e-06 | 11 | 445823.3129
118 | 85 | CONCLUIDO | 3.765 | 26.56 | 23.92 | 179.38 | 2.54 | 8 | 213 | 51.39 | 30.5 | 6 | 46.1 | 26503.5 | 269.98 | 452.57 | 68.67 | 57.64 | 3433.16 | 0.84 | 0.89 | 6.8 | 0.19 | 1 | 10 | 359.6484 | 492.0868 | 445.1227 | 359648.3896 | 492086.7932 | 2.0271e-06 | 11 | 445122.7203
119 | 85 | CONCLUIDO | 3.7638 | 26.57 | 23.93 | 179.44 | 2.56 | 8 | 213.4 | 51.39 | 30.75 | 6 | 46.26 | 26553.48 | 269.13 | 452.57 | 68.8 | 57.64 | 3499.42 | 0.84 | 0.89 | 6.81 | 0.2 | 1 | 10 | 359.2104 | 491.4876 | 444.5807 | 359210.4462 | 491487.5797 | 2.0265e-06 | 11 | 444580.6949
120 | 85 | CONCLUIDO | 3.7645 | 26.56 | 23.92 | 179.4 | 2.58 | 8 | 213.81 | 51.39 | 31 | 6 | 46.41 | 26603.52 | 268.23 | 452.56 | 68.82 | 57.64 | 3509.42 | 0.84 | 0.89 | 6.8 | 0.2 | 1 | 10 | 358.5566 | 490.593 | 443.7715 | 358556.6174 | 490592.9824 | 2.0269e-06 | 11 | 443771.4767
121 | 85 | CONCLUIDO | 3.7634 | 26.57 | 23.93 | 179.46 | 2.59 | 8 | 214.21 | 51.39 | 31.25 | 6 | 46.57 | 26653.61 | 266.14 | 452.55 | 69.04 | 57.64 | 3620.13 | 0.83 | 0.89 | 6.81 | 0.2 | 1 | 10 | 357.3149 | 488.894 | 442.2346 | 357314.8712 | 488893.9704 | 2.0263e-06 | 11 | 442234.6161
122 | 85 | CONCLUIDO | 3.7618 | 26.58 | 23.94 | 179.55 | 2.61 | 8 | 214.62 | 51.39 | 31.5 | 6 | 46.73 | 26703.76 | 265.11 | 452.57 | 69.33 | 57.64 | 3760.95 | 0.83 | 0.89 | 6.81 | 0.22 | 1 | 10 | 356.7861 | 488.1704 | 441.5801 | 356786.0566 | 488170.4229 | 2.0254e-06 | 11 | 441580.1229
123 | 85 | CONCLUIDO | 3.7712 | 26.52 | 23.91 | 204.92 | 2.62 | 7 | 215.03 | 51.39 | 31.75 | 5 | 46.88 | 26753.96 | 265.09 | 452.55 | 68.37 | 57.64 | 3290.34 | 0.84 | 0.89 | 6.8 | 0.18 | 1 | 10 | 356.0789 | 487.2028 | 440.7049 | 356078.891 | 487202.8478 | 2.0305e-06 | 11 | 440704.8918
124 | 85 | CONCLUIDO | 3.771 | 26.52 | 23.91 | 204.93 | 2.64 | 7 | 215.43 | 51.39 | 32 | 5 | 47.04 | 26804.21 | 265.69 | 452.57 | 68.37 | 57.64 | 3290.08 | 0.84 | 0.89 | 6.81 | 0.18 | 1 | 10 | 356.4765 | 487.7469 | 441.197 | 356476.5411 | 487746.9302 | 2.0304e-06 | 11 | 441197.0477
125 | 85 | CONCLUIDO | 3.7718 | 26.51 | 23.9 | 204.88 | 2.65 | 7 | 215.84 | 51.39 | 32.25 | 5 | 47.2 | 26854.52 | 266.13 | 452.57 | 68.18 | 57.64 | 3190.53 | 0.85 | 0.89 | 6.81 | 0.18 | 1 | 10 | 356.6773 | 488.0217 | 441.4456 | 356677.3337 | 488021.6635 | 2.0308e-06 | 11 | 441445.5609
126 | 85 | CONCLUIDO | 3.772 | 26.51 | 23.9 | 204.87 | 2.67 | 7 | 216.25 | 51.39 | 32.5 | 5 | 47.36 | 26904.88 | 266.82 | 452.59 | 68.12 | 57.64 | 3163.12 | 0.85 | 0.89 | 6.81 | 0.18 | 1 | 10 | 357.1069 | 488.6094 | 441.9772 | 357106.9197 | 488609.4419 | 2.0309e-06 | 11 | 441977.2426
127 | 85 | CONCLUIDO | 3.7736 | 26.5 | 23.89 | 204.77 | 2.69 | 7 | 216.66 | 51.39 | 32.75 | 4 | 47.52 | 26955.3 | 267.02 | 452.56 | 67.76 | 57.64 | 2981.5 | 0.85 | 0.89 | 6.81 | 0.17 | 1 | 10 | 357.1022 | 488.603 | 441.9714 | 357102.1893 | 488602.9697 | 2.0318e-06 | 11 | 441971.388
128 | 85 | CONCLUIDO | 3.773 | 26.5 | 23.89 | 204.81 | 2.7 | 7 | 217.07 | 51.39 | 33 | 4 | 47.68 | 27005.77 | 267.67 | 452.6 | 67.93 | 57.64 | 3066.47 | 0.85 | 0.89 | 6.8 | 0.17 | 1 | 10 | 357.5575 | 489.2259 | 442.5349 | 357557.4726 | 489225.9083 | 2.0314e-06 | 11 | 442534.8742
129 | 85 | CONCLUIDO | 3.7728 | 26.51 | 23.9 | 204.82 | 2.72 | 7 | 217.48 | 51.39 | 33.25 | 4 | 47.83 | 27056.3 | 267.85 | 452.58 | 67.93 | 57.64 | 3066.91 | 0.85 | 0.89 | 6.81 | 0.17 | 1 | 10 | 357.7157 | 489.4425 | 442.7308 | 357715.748 | 489442.4677 | 2.0313e-06 | 11 | 442730.7656
130 | 85 | CONCLUIDO | 3.7728 | 26.51 | 23.9 | 204.82 | 2.73 | 7 | 217.89 | 51.39 | 33.5 | 4 | 47.99 | 27106.88 | 267.94 | 452.56 | 67.89 | 57.64 | 3048.41 | 0.85 | 0.89 | 6.81 | 0.17 | 1 | 10 | 357.7734 | 489.5214 | 442.8022 | 357773.4448 | 489521.411 | 2.0313e-06 | 11 | 442802.1746
131 | 85 | CONCLUIDO | 3.7726 | 26.51 | 23.9 | 204.83 | 2.75 | 7 | 218.3 | 51.39 | 33.75 | 4 | 48.16 | 27157.52 | 268.31 | 452.57 | 67.95 | 57.64 | 3076.16 | 0.85 | 0.89 | 6.81 | 0.17 | 1 | 10 | 358.0236 | 489.8636 | 443.1117 | 358023.5609 | 489863.631 | 2.0312e-06 | 11 | 443111.7335
132 | 85 | CONCLUIDO | 3.7727 | 26.51 | 23.9 | 204.83 | 2.76 | 7 | 218.71 | 51.39 | 34 | 4 | 48.32 | 27208.22 | 268.05 | 452.56 | 67.94 | 57.64 | 3074.53 | 0.85 | 0.89 | 6.81 | 0.17 | 1 | 10 | 357.8504 | 489.6267 | 442.8974 | 357850.4176 | 489626.7286 | 2.0313e-06 | 11 | 442897.4409
133 | 85 | CONCLUIDO | 3.7732 | 26.5 | 23.89 | 204.8 | 2.78 | 7 | 219.12 | 51.39 | 34.25 | 4 | 48.48 | 27258.97 | 268.02 | 452.56 | 67.66 | 57.64 | 2933.02 | 0.85 | 0.89 | 6.81 | 0.17 | 1 | 10 | 357.7689 | 489.5152 | 442.7966 | 357768.9328 | 489515.2375 | 2.0315e-06 | 11 | 442796.5903
134 | 85 | CONCLUIDO | 3.7726 | 26.51 | 23.9 | 204.83 | 2.79 | 7 | 219.53 | 51.39 | 34.5 | 4 | 48.64 | 27309.77 | 268.28 | 452.56 | 67.91 | 57.64 | 3056.33 | 0.85 | 0.89 | 6.81 | 0.17 | 1 | 10 | 358.0043 | 489.8373 | 443.0879 | 358004.3277 | 489837.3151 | 2.0312e-06 | 11 | 443087.9293
135 | 85 | CONCLUIDO | 3.7721 | 26.51 | 23.9 | 204.86 | 2.81 | 7 | 219.94 | 51.39 | 34.75 | 4 | 48.8 | 27360.64 | 268.25 | 452.56 | 68.08 | 57.64 | 3141.6 | 0.85 | 0.89 | 6.81 | 0.18 | 1 | 10 | 358.0174 | 489.8552 | 443.1041 | 358017.3912 | 489855.1892 | 2.031e-06 | 11 | 443104.0975
136 | 85 | CONCLUIDO | 3.7717 | 26.51 | 23.9 | 204.89 | 2.82 | 7 | 220.36 | 51.39 | 35 | 2 | 48.97 | 27411.55 | 268.37 | 452.56 | 68.1 | 57.64 | 3150.96 | 0.85 | 0.89 | 6.81 | 0.18 | 1 | 10 | 358.1202 | 489.9958 | 443.2313 | 358120.1862 | 489995.8379 | 2.0307e-06 | 11 | 443231.3228
137 | 85 | CONCLUIDO | 3.7718 | 26.51 | 23.9 | 204.88 | 2.84 | 7 | 220.77 | 51.39 | 35.25 | 2 | 49.13 | 27462.53 | 268.7 | 452.59 | 67.99 | 57.64 | 3096.08 | 0.85 | 0.89 | 6.81 | 0.18 | 1 | 10 | 358.3253 | 490.2765 | 443.4852 | 358325.3336 | 490276.5297 | 2.0308e-06 | 11 | 443485.2258
138 | 85 | CONCLUIDO | 3.7725 | 26.51 | 23.9 | 204.84 | 2.85 | 7 | 221.18 | 51.39 | 35.5 | 2 | 49.29 | 27513.56 | 269.15 | 452.6 | 67.94 | 57.64 | 3074.17 | 0.85 | 0.89 | 6.81 | 0.17 | 1 | 10 | 358.5686 | 490.6093 | 443.7863 | 358568.5666 | 490609.3317 | 2.0312e-06 | 11 | 443786.2656
139 | 85 | CONCLUIDO | 3.7725 | 26.51 | 23.9 | 204.84 | 2.87 | 7 | 221.6 | 51.39 | 35.75 | 2 | 49.46 | 27564.65 | 269.39 | 452.59 | 67.95 | 57.64 | 3080.22 | 0.85 | 0.89 | 6.81 | 0.17 | 1 | 10 | 358.7224 | 490.8199 | 443.9767 | 358722.4368 | 490819.8638 | 2.0312e-06 | 11 | 443976.7048
140 | 85 | CONCLUIDO | 3.7734 | 26.5 | 23.89 | 204.78 | 2.88 | 7 | 222.01 | 51.39 | 36 | 2 | 49.62 | 27615.8 | 268.96 | 452.62 | 67.65 | 57.64 | 2927.02 | 0.85 | 0.89 | 6.81 | 0.17 | 1 | 10 | 358.3585 | 490.322 | 443.5263 | 358358.5448 | 490321.9707 | 2.0317e-06 | 11 | 443526.3299
141 | 85 | CONCLUIDO | 3.7727 | 26.51 | 23.9 | 204.83 | 2.9 | 7 | 222.43 | 51.39 | 36.25 | 2 | 49.79 | 27667.13 | 268.97 | 452.57 | 67.67 | 57.64 | 2937.79 | 0.85 | 0.89 | 6.81 | 0.17 | 1 | 10 | 358.4402 | 490.4337 | 443.6274 | 358440.2224 | 490433.7255 | 2.0313e-06 | 11 | 443627.4191
142 | 85 | CONCLUIDO | 3.773 | 26.5 | 23.89 | 204.81 | 2.91 | 7 | 222.85 | 51.39 | 36.5 | 1 | 49.95 | 27718.39 | 269.13 | 452.58 | 67.8 | 57.64 | 3004.82 | 0.85 | 0.89 | 6.81 | 0.17 | 1 | 10 | 358.4934 | 490.5065 | 443.6932 | 358493.3926 | 490506.4754 | 2.0314e-06 | 11 | 443693.2258
143 | 85 | CONCLUIDO | 3.7729 | 26.5 | 23.89 | 204.81 | 2.93 | 7 | 223.26 | 51.39 | 36.75 | 1 | 50.12 | 27769.71 | 269.46 | 452.61 | 67.81 | 57.64 | 3006.52 | 0.85 | 0.89 | 6.81 | 0.17 | 1 | 10 | 358.7114 | 490.8048 | 443.9631 | 358711.4133 | 490804.7809 | 2.0314e-06 | 11 | 443963.0614
144 | 85 | CONCLUIDO | 3.7731 | 26.5 | 23.89 | 204.8 | 2.94 | 7 | 223.68 | 51.39 | 37 | 0 | 50.29 | 27821.09 | 269.61 | 452.64 | 67.75 | 57.64 | 2977.15 | 0.85 | 0.89 | 6.81 | 0.17 | 1 | 10 | 358.7946 | 490.9186 | 444.066 | 358794.6131 | 490918.6186 | 2.0315e-06 | 11 | 444066.0346

## RESULTADOS_2
Unnamed: 0 | Volume de calda [L] | STATUS | Capacidade operacional [ha/h] | Tempo de missao [h] | Tempo util [h] | Tempo por voo [min] | Autonomia Projetada [h] | N° Voos | MTOW [kg] | Massa Estrutura [kg] | Combustível [kg] | Abastecimentos | Massa gerador | Potência gerador [W] | Combustível consumido [L] | Calda cons [L] | Distância percorrida [km] | Distância Pulverizando [km] | RTL ACUMULADO[m] | EOC [km/km] | EOC [h/h] | Tempo de manobra [h] | Tempo rtl_rtw [h] | V pulv [m/s] | V desloc [m/s] | Preço Total por ha Simples [R$/ha] | Preço Total por ha Presumido [R$/ha] | Preço Total por ha Real [R$/ha] | Preço Total Simples [R$] | Preço Total Presumido [R$] | Prod CAPEX [ha/h/R$] | Dias Trabalhados | Preço Total Real [R$]
0 | 20 | CONCLUIDO | 3.3414 | 29.93 | 26.85 | 14.78 | 0.34 | 109 | 51.33 | 24.83 | 1 | 107 | 5.51 | 6564.78 | 150.26 | 452.94 | 163.6 | 57.64 | 50394.75 | 0.35 | 0.79 | 6.98 | 3.12 | 1 | 10 | 265.3761 | 363.0994 | 328.4457 | 265376.1482 | 363099.3535 | 2.153e-06 | 12 | 328445.6608
1 | 20 | CONCLUIDO | 3.4603 | 28.9 | 26.12 | 18.66 | 0.42 | 84 | 51.62 | 24.83 | 1.25 | 82 | 5.54 | 6599.8 | 144.62 | 452.82 | 140.21 | 57.64 | 38824.78 | 0.41 | 0.81 | 6.94 | 2.39 | 1 | 10 | 254.6224 | 348.3856 | 315.1362 | 254622.4189 | 348385.6266 | 2.2296e-06 | 12 | 315136.1914
2 | 20 | CONCLUIDO | 3.5349 | 28.29 | 25.7 | 22.35 | 0.5 | 69 | 51.9 | 24.83 | 1.5 | 67 | 5.57 | 6634.84 | 140.62 | 452.81 | 126.39 | 57.64 | 31987.06 | 0.46 | 0.83 | 6.91 | 1.97 | 1 | 10 | 239.2942 | 327.4129 | 296.1651 | 239294.2365 | 327412.9313 | 2.2777e-06 | 11 | 296165.1006
3 | 20 | CONCLUIDO | 3.5937 | 27.83 | 25.37 | 26.24 | 0.58 | 58 | 52.19 | 24.83 | 1.75 | 56 | 5.61 | 6670.02 | 137.15 | 452.65 | 115.71 | 57.64 | 26704.4 | 0.5 | 0.84 | 6.89 | 1.64 | 1 | 10 | 234.0542 | 320.2432 | 289.6797 | 234054.1738 | 320243.2463 | 2.3156e-06 | 11 | 289679.6804
4 | 20 | CONCLUIDO | 3.6423 | 27.46 | 25.11 | 30.74 | 0.66 | 49 | 52.47 | 24.83 | 2 | 47 | 5.64 | 6705.1 | 133.98 | 452.67 | 107.53 | 57.64 | 22658.4 | 0.54 | 0.84 | 6.87 | 1.38 | 1 | 10 | 229.6724 | 314.2479 | 284.2565 | 229672.4136 | 314247.9288 | 2.3469e-06 | 11 | 284256.5475
5 | 20 | CONCLUIDO | 3.6777 | 27.19 | 24.92 | 34.77 | 0.74 | 43 | 52.75 | 24.83 | 2.25 | 41 | 5.68 | 6740.19 | 131.38 | 452.65 | 101.16 | 57.64 | 19500.94 | 0.57 | 0.85 | 6.86 | 1.19 | 1 | 10 | 226.3612 | 309.7174 | 280.1584 | 226361.2315 | 309717.4234 | 2.3697e-06 | 11 | 280158.4272
6 | 20 | CONCLUIDO | 3.7046 | 26.99 | 24.78 | 39.13 | 0.82 | 38 | 53.04 | 24.83 | 2.5 | 36 | 5.71 | 6775.31 | 128.65 | 452.69 | 96.58 | 57.64 | 17238.97 | 0.6 | 0.86 | 6.86 | 1.05 | 1 | 10 | 223.4024 | 305.669 | 276.4964 | 223402.4196 | 305669.0463 | 2.3871e-06 | 11 | 276496.4215
7 | 20 | CONCLUIDO | 3.7301 | 26.81 | 24.65 | 43.49 | 0.89 | 34 | 53.32 | 24.83 | 2.75 | 32 | 5.75 | 6810.44 | 126.03 | 452.6 | 92.45 | 57.64 | 15191.36 | 0.62 | 0.86 | 6.84 | 0.92 | 1 | 10 | 220.6208 | 301.8631 | 273.0537 | 220620.7892 | 301863.0969 | 2.4035e-06 | 11 | 273053.7066
8 | 20 | CONCLUIDO | 3.742 | 26.72 | 24.6 | 47.61 | 0.97 | 31 | 53.61 | 24.83 | 3 | 29 | 5.78 | 6845.59 | 124.18 | 452.68 | 90.53 | 57.64 | 14249.06 | 0.64 | 0.86 | 6.85 | 0.87 | 1 | 10 | 218.9482 | 299.5746 | 270.9836 | 218948.1826 | 299574.5628 | 2.4112e-06 | 11 | 270983.587
9 | 20 | CONCLUIDO | 3.7589 | 26.6 | 24.51 | 52.53 | 1.04 | 28 | 53.89 | 24.83 | 3.25 | 26 | 5.82 | 6880.77 | 122.04 | 452.61 | 87.93 | 57.64 | 12961.36 | 0.66 | 0.87 | 6.84 | 0.79 | 1 | 10 | 216.8727 | 296.7348 | 268.4148 | 216872.6688 | 296734.7532 | 2.4221e-06 | 11 | 268414.8048
10 | 20 | CONCLUIDO | 3.7686 | 26.53 | 24.47 | 56.47 | 1.12 | 26 | 54.18 | 24.83 | 3.5 | 19 | 5.85 | 6915.96 | 119.79 | 452.62 | 86.34 | 57.64 | 12178.44 | 0.67 | 0.87 | 6.85 | 0.74 | 1 | 10 | 215.0536 | 294.2458 | 266.1634 | 215053.6021 | 294245.8259 | 2.4283e-06 | 11 | 266163.4172
11 | 20 | CONCLUIDO | 3.7731 | 26.5 | 24.45 | 58.68 | 1.19 | 25 | 54.46 | 24.83 | 3.75 | 8 | 5.89 | 6951.16 | 118.79 | 452.8 | 85.32 | 57.64 | 11673.29 | 0.68 | 0.87 | 6.86 | 0.72 | 1 | 10 | 214.2386 | 293.1306 | 265.1547 | 214238.5529 | 293130.6396 | 2.4312e-06 | 11 | 265154.6628
12 | 20 | CONCLUIDO | 3.7805 | 26.45 | 24.41 | 61.03 | 1.27 | 24 | 54.75 | 24.83 | 4 | 3 | 5.92 | 6986.39 | 118.51 | 452.85 | 83.92 | 57.64 | 10975.86 | 0.69 | 0.87 | 6.85 | 0.68 | 1 | 10 | 213.7635 | 292.4807 | 264.5667 | 213763.5263 | 292480.6873 | 2.436e-06 | 11 | 264566.741
13 | 20 | CONCLUIDO | 3.7806 | 26.45 | 24.41 | 61.02 | 1.34 | 24 | 55.04 | 24.83 | 4.25 | 0 | 5.96 | 7021.64 | 119.09 | 452.76 | 83.73 | 57.64 | 10884.09 | 0.69 | 0.87 | 6.86 | 0.68 | 1 | 10 | 214.1315 | 292.9842 | 265.0222 | 214131.4993 | 292984.1642 | 2.436e-06 | 11 | 265022.1668

## RESULTADOS_22
Unnamed: 0 | Volume de calda [L] | STATUS | Capacidade operacional [ha/h] | Tempo de missao [h] | Tempo util [h] | Tempo por voo [min] | Autonomia Projetada [h] | N° Voos | MTOW [kg] | Massa Estrutura [kg] | Combustível [kg] | Abastecimentos | Massa gerador | Potência gerador [W] | Combustível consumido [L] | Calda cons [L] | Distância percorrida [km] | Distância Pulverizando [km] | RTL ACUMULADO[m] | EOC [km/km] | EOC [h/h] | Tempo de manobra [h] | Tempo rtl_rtw [h] | V pulv [m/s] | V desloc [m/s] | Preço Total por ha Simples [R$/ha] | Preço Total por ha Presumido [R$/ha] | Preço Total por ha Real [R$/ha] | Preço Total Simples [R$] | Preço Total Presumido [R$] | Prod CAPEX [ha/h/R$] | Dias Trabalhados | Preço Total Real [R$]
0 | 120 | CONCLUIDO | 1.7299 | 57.81 | 36.24 | 5.25 | 0.08 | 414 | 232.68 | 57.72 | 1 | 412 | 53.95 | 28931.02 | 570.94 | 453.7 | 471.11 | 57.64 | 202624.53 | 0.12 | 0.59 | 7.47 | 12.48 | 1 | 10 | 1320.2057 | 1806.3637 | 1633.9668 | 1320205.6768 | 1806363.6503 | 8.8243e-07 | 23 | 1633966.8388
1 | 120 | CONCLUIDO | 2.0455 | 48.89 | 32.6 | 6.56 | 0.1 | 298 | 233.1 | 57.72 | 1.25 | 296 | 54.13 | 28983.75 | 513.8 | 453.52 | 351.65 | 57.64 | 143471.5 | 0.16 | 0.65 | 7.29 | 8.86 | 1 | 10 | 1021.1667 | 1397.2053 | 1263.858 | 1021166.6819 | 1397205.3049 | 1.0434e-06 | 19 | 1263857.9915
2 | 120 | CONCLUIDO | 2.2753 | 43.95 | 30.63 | 7.89 | 0.11 | 233 | 233.53 | 57.72 | 1.5 | 231 | 54.31 | 29036.54 | 482.68 | 453.16 | 286.1 | 57.64 | 111024.13 | 0.2 | 0.69 | 7.21 | 6.88 | 1 | 10 | 872.9663 | 1194.431 | 1080.4362 | 872966.308 | 1194431.0152 | 1.1606e-06 | 17 | 1080436.1955
3 | 120 | CONCLUIDO | 2.4548 | 40.74 | 29.33 | 9.21 | 0.13 | 191 | 233.96 | 57.72 | 1.75 | 189 | 54.49 | 29089.39 | 462.12 | 452.99 | 244.74 | 57.64 | 90550.59 | 0.24 | 0.72 | 7.11 | 5.59 | 1 | 10 | 784.7192 | 1073.6874 | 971.2162 | 784719.1752 | 1073687.3948 | 1.2522e-06 | 16 | 971216.1768
4 | 120 | CONCLUIDO | 2.5955 | 38.53 | 28.44 | 10.53 | 0.15 | 162 | 234.39 | 57.72 | 2 | 160 | 54.67 | 29142.31 | 448.04 | 452.99 | 215.27 | 57.64 | 75963.82 | 0.27 | 0.75 | 7.07 | 4.7 | 1 | 10 | 723.2494 | 989.5817 | 895.1374 | 723249.3644 | 989581.6879 | 1.324e-06 | 15 | 895137.4004
5 | 120 | CONCLUIDO | 2.7069 | 36.94 | 27.81 | 11.83 | 0.17 | 141 | 234.82 | 57.72 | 2.25 | 139 | 54.85 | 29195.29 | 438.03 | 452.94 | 195.84 | 57.64 | 66354.77 | 0.29 | 0.76 | 7.01 | 4.08 | 1 | 10 | 688.2335 | 941.6714 | 851.7996 | 688233.4762 | 941671.4048 | 1.3808e-06 | 15 | 851799.6076
6 | 120 | CONCLUIDO | 2.7977 | 35.74 | 27.34 | 13.12 | 0.19 | 125 | 235.25 | 57.72 | 2.5 | 123 | 55.03 | 29248.33 | 430.56 | 452.8 | 180.06 | 57.64 | 58543.64 | 0.32 | 0.78 | 7 | 3.61 | 1 | 10 | 651.7664 | 891.7756 | 806.6657 | 651766.4059 | 891775.5504 | 1.4271e-06 | 14 | 806665.7435
7 | 120 | CONCLUIDO | 2.8777 | 34.75 | 26.94 | 14.43 | 0.21 | 112 | 235.68 | 57.72 | 2.75 | 110 | 55.21 | 29301.44 | 424.08 | 452.89 | 167.08 | 57.64 | 52119.75 | 0.34 | 0.79 | 6.97 | 3.21 | 1 | 10 | 630.6325 | 862.8593 | 780.5092 | 630632.5467 | 862859.272 | 1.4679e-06 | 14 | 780509.1941
8 | 120 | CONCLUIDO | 2.939 | 34.02 | 26.67 | 15.69 | 0.23 | 102 | 236.11 | 57.72 | 3 | 100 | 55.39 | 29354.61 | 419.76 | 452.92 | 157.9 | 57.64 | 47576.48 | 0.37 | 0.8 | 6.97 | 2.94 | 1 | 10 | 615.9098 | 842.715 | 762.2874 | 615909.8158 | 842714.9819 | 1.4992e-06 | 14 | 762287.4468
9 | 120 | CONCLUIDO | 2.9969 | 33.37 | 26.42 | 17.05 | 0.24 | 93 | 236.54 | 57.72 | 3.25 | 91 | 55.57 | 29407.85 | 415.73 | 452.92 | 149.73 | 57.64 | 43538.45 | 0.38 | 0.8 | 6.96 | 2.69 | 1 | 10 | 591.8324 | 809.7712 | 732.4878 | 591832.4314 | 809771.2425 | 1.5287e-06 | 13 | 732487.8116
10 | 120 | CONCLUIDO | 3.0487 | 32.8 | 26.17 | 18.26 | 0.26 | 86 | 236.98 | 57.72 | 3.5 | 84 | 55.75 | 29461.15 | 411.63 | 452.71 | 142.07 | 57.64 | 39745.34 | 0.41 | 0.81 | 6.93 | 2.44 | 1 | 10 | 579.8652 | 793.3972 | 717.6765 | 579865.2336 | 793397.1944 | 1.5552e-06 | 13 | 717676.4797
11 | 120 | CONCLUIDO | 3.0898 | 32.36 | 26.01 | 19.51 | 0.28 | 80 | 237.41 | 57.72 | 3.75 | 78 | 55.93 | 29514.51 | 409.04 | 452.74 | 136.65 | 57.64 | 37064.04 | 0.42 | 0.82 | 6.93 | 2.28 | 1 | 10 | 571.336 | 781.7271 | 707.1202 | 571335.9915 | 781727.1091 | 1.5761e-06 | 13 | 707120.171
12 | 120 | CONCLUIDO | 3.133 | 31.92 | 25.84 | 20.95 | 0.3 | 74 | 237.84 | 57.72 | 4 | 72 | 56.12 | 29567.95 | 406.17 | 452.73 | 131.07 | 57.64 | 34302.4 | 0.44 | 0.82 | 6.92 | 2.11 | 1 | 10 | 562.4906 | 769.6245 | 696.1726 | 562490.6034 | 769624.4589 | 1.5982e-06 | 13 | 696172.5807
13 | 120 | CONCLUIDO | 3.1618 | 31.63 | 25.73 | 22.05 | 0.32 | 70 | 238.28 | 57.72 | 4.25 | 68 | 56.3 | 29621.44 | 404.38 | 452.75 | 127.54 | 57.64 | 32559.29 | 0.45 | 0.82 | 6.91 | 2 | 1 | 10 | 556.836 | 761.8876 | 689.1741 | 556836.0147 | 761887.6011 | 1.6129e-06 | 13 | 689174.1178
14 | 120 | CONCLUIDO | 3.2013 | 31.24 | 25.57 | 23.6 | 0.34 | 65 | 238.71 | 57.72 | 4.5 | 63 | 56.49 | 29675.01 | 401.62 | 452.78 | 122.23 | 57.64 | 29927.29 | 0.47 | 0.83 | 6.9 | 1.84 | 1 | 10 | 548.9786 | 751.1367 | 679.4492 | 548978.5538 | 751136.6766 | 1.633e-06 | 13 | 679449.2464
15 | 120 | CONCLUIDO | 3.2253 | 31 | 25.47 | 24.65 | 0.35 | 62 | 239.14 | 57.72 | 4.75 | 60 | 56.67 | 29728.63 | 399.93 | 452.71 | 118.91 | 57.64 | 28282.57 | 0.48 | 0.83 | 6.9 | 1.74 | 1 | 10 | 533.4906 | 729.9453 | 660.2804 | 533490.5656 | 729945.3277 | 1.6452e-06 | 12 | 660280.3701
16 | 120 | CONCLUIDO | 3.2455 | 30.81 | 25.42 | 25.85 | 0.37 | 59 | 239.58 | 57.72 | 5 | 57 | 56.86 | 29782.33 | 398.98 | 452.66 | 117.62 | 57.64 | 27654.17 | 0.49 | 0.83 | 6.88 | 1.69 | 1 | 10 | 530.0766 | 725.2742 | 656.055 | 530076.5819 | 725274.1647 | 1.6556e-06 | 12 | 656055.0164
17 | 120 | CONCLUIDO | 3.2713 | 30.57 | 25.31 | 27.12 | 0.39 | 56 | 240.02 | 57.72 | 5.25 | 54 | 57.04 | 29836.09 | 397.21 | 452.72 | 114.31 | 57.64 | 26013.14 | 0.5 | 0.84 | 6.87 | 1.58 | 1 | 10 | 525.1825 | 718.5779 | 649.9978 | 525182.526 | 718577.9015 | 1.6687e-06 | 12 | 649997.8351
18 | 120 | CONCLUIDO | 3.2919 | 30.38 | 25.25 | 28.59 | 0.41 | 53 | 240.45 | 57.72 | 5.5 | 51 | 57.23 | 29890.04 | 396.28 | 452.75 | 112.22 | 57.64 | 24984.5 | 0.51 | 0.84 | 6.88 | 1.53 | 1 | 10 | 521.7949 | 713.9428 | 645.8051 | 521794.9309 | 713942.8445 | 1.6792e-06 | 12 | 645805.1414
19 | 120 | CONCLUIDO | 3.3106 | 30.21 | 25.17 | 29.62 | 0.42 | 51 | 240.89 | 57.72 | 5.75 | 49 | 57.42 | 29943.94 | 394.92 | 452.65 | 109.36 | 57.64 | 23561.8 | 0.53 | 0.84 | 6.88 | 1.45 | 1 | 10 | 518.2792 | 709.1325 | 641.4538 | 518279.1891 | 709132.4515 | 1.6888e-06 | 12 | 641453.8456
20 | 120 | CONCLUIDO | 3.3349 | 29.99 | 25.09 | 31.36 | 0.44 | 48 | 241.33 | 57.72 | 6 | 46 | 57.6 | 29997.9 | 393.24 | 452.61 | 106.81 | 57.64 | 22305.04 | 0.54 | 0.85 | 6.87 | 1.36 | 1 | 10 | 513.9262 | 703.1765 | 636.0663 | 513926.2136 | 703176.5182 | 1.7012e-06 | 12 | 636066.3383
21 | 120 | CONCLUIDO | 3.3532 | 29.82 | 25.02 | 32.63 | 0.46 | 46 | 241.77 | 57.72 | 6.25 | 44 | 57.79 | 30051.93 | 392.02 | 452.65 | 104.43 | 57.64 | 21121 | 0.55 | 0.85 | 6.87 | 1.29 | 1 | 10 | 510.6845 | 698.741 | 632.0542 | 510684.4667 | 698741.0171 | 1.7105e-06 | 12 | 632054.1551
22 | 120 | CONCLUIDO | 3.3621 | 29.74 | 24.98 | 33.31 | 0.48 | 45 | 242.2 | 57.72 | 6.5 | 43 | 57.98 | 30106.03 | 391.38 | 452.63 | 103.32 | 57.64 | 20575.2 | 0.56 | 0.85 | 6.87 | 1.26 | 1 | 10 | 509.064 | 696.5239 | 630.0486 | 509064.0278 | 696523.8612 | 1.715e-06 | 12 | 630048.6014
23 | 120 | CONCLUIDO | 3.3808 | 29.58 | 24.91 | 34.76 | 0.49 | 43 | 242.64 | 57.72 | 6.75 | 41 | 58.17 | 30160.2 | 390.23 | 452.67 | 100.97 | 57.64 | 19408.99 | 0.57 | 0.85 | 6.86 | 1.18 | 1 | 10 | 505.8804 | 692.1679 | 626.1084 | 505880.4007 | 692167.8822 | 1.7246e-06 | 12 | 626108.3509
24 | 120 | CONCLUIDO | 3.3958 | 29.45 | 24.87 | 36.4 | 0.51 | 41 | 243.08 | 57.72 | 7 | 39 | 58.36 | 30214.44 | 389.49 | 452.69 | 99.46 | 57.64 | 18661.37 | 0.58 | 0.85 | 6.87 | 1.14 | 1 | 10 | 503.5438 | 688.9709 | 623.2165 | 503543.8257 | 688970.8772 | 1.7322e-06 | 12 | 623216.4636
25 | 120 | CONCLUIDO | 3.4012 | 29.4 | 24.87 | 37.31 | 0.53 | 40 | 243.52 | 57.72 | 7.25 | 38 | 58.55 | 30268.74 | 389.48 | 452.63 | 99.53 | 57.64 | 18704.52 | 0.58 | 0.85 | 6.86 | 1.14 | 1 | 10 | 502.9451 | 688.1517 | 622.4754 | 502945.0838 | 688151.6521 | 1.735e-06 | 12 | 622475.4242
26 | 120 | CONCLUIDO | 3.4227 | 29.22 | 24.78 | 39.12 | 0.55 | 38 | 243.96 | 57.72 | 7.5 | 36 | 58.74 | 30323.11 | 387.62 | 452.62 | 96.38 | 57.64 | 17136.42 | 0.6 | 0.86 | 6.86 | 1.05 | 1 | 10 | 498.9518 | 682.6879 | 617.5331 | 498951.8078 | 682687.8757 | 1.7459e-06 | 12 | 617533.103
27 | 120 | CONCLUIDO | 3.4277 | 29.17 | 24.78 | 40.18 | 0.56 | 37 | 244.41 | 57.72 | 7.75 | 35 | 58.93 | 30377.55 | 387.47 | 452.68 | 96.87 | 57.64 | 17386.85 | 0.6 | 0.86 | 6.85 | 1.05 | 1 | 10 | 498.3091 | 681.8085 | 616.7376 | 498309.0924 | 681808.4841 | 1.7485e-06 | 12 | 616737.6393
28 | 120 | CONCLUIDO | 3.4386 | 29.08 | 24.73 | 41.22 | 0.58 | 36 | 244.85 | 57.72 | 8 | 34 | 59.12 | 30432.06 | 386.76 | 452.64 | 95.16 | 57.64 | 16538.4 | 0.61 | 0.86 | 6.85 | 1.01 | 1 | 10 | 496.456 | 679.273 | 614.4441 | 496455.9905 | 679272.9882 | 1.7541e-06 | 12 | 614444.1276
29 | 120 | CONCLUIDO | 3.4456 | 29.02 | 24.72 | 42.38 | 0.6 | 35 | 245.29 | 57.72 | 8.25 | 33 | 59.32 | 30486.64 | 386.62 | 452.59 | 94.84 | 57.64 | 16380.71 | 0.61 | 0.86 | 6.85 | 0.99 | 1 | 10 | 495.5773 | 678.0708 | 613.3566 | 495577.3341 | 678070.7719 | 1.7576e-06 | 12 | 613356.6491
30 | 120 | CONCLUIDO | 3.4586 | 28.91 | 24.66 | 43.51 | 0.62 | 34 | 245.73 | 57.72 | 8.5 | 32 | 59.51 | 30541.29 | 385.13 | 452.66 | 92.36 | 57.64 | 15148.11 | 0.62 | 0.86 | 6.86 | 0.93 | 1 | 10 | 492.9391 | 674.461 | 610.0914 | 492939.0748 | 674460.989 | 1.7643e-06 | 12 | 610091.3788
31 | 120 | CONCLUIDO | 3.4649 | 28.86 | 24.65 | 44.82 | 0.63 | 33 | 246.18 | 57.72 | 8.75 | 31 | 59.7 | 30596.01 | 385.24 | 452.62 | 92.29 | 57.64 | 15118.11 | 0.62 | 0.86 | 6.85 | 0.92 | 1 | 10 | 492.3201 | 673.614 | 609.3253 | 492320.0689 | 673614.0379 | 1.7675e-06 | 12 | 609325.2596
32 | 120 | CONCLUIDO | 3.4721 | 28.8 | 24.63 | 46.19 | 0.65 | 32 | 246.62 | 57.72 | 9 | 30 | 59.9 | 30650.8 | 384.82 | 452.61 | 91.84 | 57.64 | 14898.37 | 0.63 | 0.86 | 6.85 | 0.91 | 1 | 10 | 491.2031 | 672.0858 | 607.9429 | 491203.1438 | 672085.8117 | 1.7711e-06 | 12 | 607942.8851
33 | 120 | CONCLUIDO | 3.4837 | 28.71 | 24.58 | 47.58 | 0.67 | 31 | 247.07 | 57.72 | 9.25 | 29 | 60.09 | 30705.66 | 383.88 | 452.62 | 90.27 | 57.64 | 14119.09 | 0.64 | 0.86 | 6.85 | 0.86 | 1 | 10 | 489.1642 | 669.296 | 605.4193 | 489164.1852 | 669296.0186 | 1.7771e-06 | 12 | 605419.346
34 | 120 | CONCLUIDO | 3.4945 | 28.62 | 24.54 | 49.08 | 0.68 | 30 | 247.51 | 57.72 | 9.5 | 28 | 60.29 | 30760.6 | 383.19 | 452.58 | 88.87 | 57.64 | 13423.06 | 0.65 | 0.86 | 6.84 | 0.82 | 1 | 10 | 487.4306 | 666.924 | 603.2737 | 487430.5542 | 666923.9882 | 1.7826e-06 | 12 | 603273.6988
35 | 120 | CONCLUIDO | 3.491 | 28.64 | 24.57 | 49.14 | 0.7 | 30 | 247.96 | 57.72 | 9.75 | 28 | 60.48 | 30815.6 | 383.27 | 452.6 | 89.82 | 57.64 | 13898.52 | 0.64 | 0.86 | 6.84 | 0.84 | 1 | 10 | 487.9552 | 667.6418 | 603.923 | 487955.1625 | 667641.7804 | 1.7808e-06 | 12 | 603922.9859
36 | 120 | CONCLUIDO | 3.5005 | 28.57 | 24.54 | 50.77 | 0.72 | 29 | 248.4 | 57.72 | 10 | 27 | 60.68 | 30870.67 | 382.74 | 452.64 | 88.56 | 57.64 | 13271.22 | 0.65 | 0.86 | 6.85 | 0.81 | 1 | 10 | 486.5085 | 665.6624 | 602.1325 | 486508.5287 | 665662.4322 | 1.7856e-06 | 12 | 602132.544
37 | 120 | CONCLUIDO | 3.5132 | 28.46 | 24.48 | 52.46 | 0.73 | 28 | 248.85 | 57.72 | 10.25 | 26 | 60.88 | 30925.82 | 381.79 | 452.6 | 87.01 | 57.64 | 12503.27 | 0.66 | 0.87 | 6.83 | 0.75 | 1 | 10 | 473.5601 | 647.9459 | 586.1068 | 473560.1308 | 647945.8629 | 1.7921e-06 | 11 | 586106.8191
38 | 120 | CONCLUIDO | 3.5205 | 28.4 | 24.47 | 54.37 | 0.75 | 27 | 249.3 | 57.72 | 10.5 | 25 | 61.07 | 30981.04 | 381.3 | 452.63 | 86.75 | 57.64 | 12376.75 | 0.66 | 0.87 | 6.83 | 0.74 | 1 | 10 | 472.4537 | 646.432 | 584.7374 | 472453.6701 | 646431.9546 | 1.7958e-06 | 11 | 584737.3962
39 | 120 | CONCLUIDO | 3.5206 | 28.4 | 24.47 | 54.37 | 0.77 | 27 | 249.75 | 57.72 | 10.75 | 25 | 61.27 | 31036.33 | 381.23 | 452.64 | 86.33 | 57.64 | 12166.58 | 0.67 | 0.87 | 6.84 | 0.74 | 1 | 10 | 472.3956 | 646.3525 | 584.6655 | 472395.5723 | 646352.4627 | 1.7959e-06 | 11 | 584665.4908
40 | 120 | CONCLUIDO | 3.5312 | 28.32 | 24.43 | 56.37 | 0.78 | 26 | 250.2 | 57.72 | 11 | 24 | 61.47 | 31091.69 | 380.37 | 452.62 | 85.19 | 57.64 | 11601.9 | 0.68 | 0.87 | 6.83 | 0.7 | 1 | 10 | 470.6018 | 643.8981 | 582.4454 | 470601.7672 | 643898.0994 | 1.8013e-06 | 11 | 582445.3685
41 | 120 | CONCLUIDO | 3.5281 | 28.34 | 24.45 | 56.42 | 0.8 | 26 | 250.65 | 57.72 | 11.25 | 24 | 61.67 | 31147.12 | 380.47 | 452.59 | 85.99 | 57.64 | 12004.31 | 0.67 | 0.87 | 6.84 | 0.73 | 1 | 10 | 471.052 | 644.5141 | 583.0026 | 471051.9856 | 644514.108 | 1.7997e-06 | 11 | 583002.5861
42 | 120 | CONCLUIDO | 3.5389 | 28.26 | 24.41 | 58.58 | 0.81 | 25 | 251.1 | 57.72 | 11.5 | 23 | 61.87 | 31202.63 | 379.91 | 452.62 | 84.8 | 57.64 | 11413.4 | 0.68 | 0.87 | 6.83 | 0.68 | 1 | 10 | 469.4513 | 642.324 | 581.0215 | 469451.3088 | 642323.9914 | 1.8052e-06 | 11 | 581021.4911
43 | 120 | CONCLUIDO | 3.5408 | 28.24 | 24.39 | 58.55 | 0.83 | 25 | 251.55 | 57.72 | 11.75 | 23 | 62.07 | 31258.21 | 379.56 | 452.63 | 83.97 | 57.64 | 10995.84 | 0.69 | 0.87 | 6.84 | 0.67 | 1 | 10 | 468.9513 | 641.6399 | 580.4027 | 468951.3341 | 641639.904 | 1.8062e-06 | 11 | 580402.6921
44 | 120 | CONCLUIDO | 3.5474 | 28.19 | 24.39 | 60.97 | 0.85 | 24 | 252 | 57.72 | 12 | 22 | 62.27 | 31313.87 | 379.7 | 452.58 | 83.9 | 57.64 | 10968.77 | 0.69 | 0.87 | 6.83 | 0.66 | 1 | 10 | 468.3978 | 640.8825 | 579.7176 | 468397.7755 | 640882.5006 | 1.8096e-06 | 11 | 579717.5743
45 | 120 | CONCLUIDO | 3.5469 | 28.19 | 24.39 | 60.98 | 0.86 | 24 | 252.45 | 57.72 | 12.25 | 22 | 62.48 | 31369.6 | 379.28 | 452.6 | 84.01 | 57.64 | 11025.08 | 0.69 | 0.87 | 6.83 | 0.67 | 1 | 10 | 468.1605 | 640.5578 | 579.4239 | 468160.4719 | 640557.8114 | 1.8093e-06 | 11 | 579423.8729
46 | 120 | CONCLUIDO | 3.5575 | 28.11 | 24.35 | 63.53 | 0.88 | 23 | 252.9 | 57.72 | 12.5 | 21 | 62.68 | 31425.4 | 378.64 | 452.6 | 82.76 | 57.64 | 10402.71 | 0.7 | 0.87 | 6.83 | 0.63 | 1 | 10 | 466.5421 | 638.3435 | 577.4209 | 466542.1191 | 638343.5097 | 1.8147e-06 | 11 | 577420.9011
47 | 120 | CONCLUIDO | 3.5587 | 28.1 | 24.34 | 63.5 | 0.9 | 23 | 253.35 | 57.72 | 12.75 | 21 | 62.88 | 31481.28 | 378.25 | 452.55 | 82.39 | 57.64 | 10219.16 | 0.7 | 0.87 | 6.84 | 0.62 | 1 | 10 | 466.1237 | 637.771 | 576.903 | 466123.7059 | 637771.0184 | 1.8153e-06 | 11 | 576903.0475
48 | 120 | CONCLUIDO | 3.5674 | 28.03 | 24.32 | 66.33 | 0.91 | 22 | 253.81 | 57.72 | 13 | 20 | 63.08 | 31537.23 | 378.02 | 452.57 | 81.79 | 57.64 | 9920.67 | 0.7 | 0.87 | 6.83 | 0.6 | 1 | 10 | 465.051 | 636.3034 | 575.5755 | 465051.0498 | 636303.3629 | 1.8198e-06 | 11 | 575575.463
49 | 120 | CONCLUIDO | 3.5669 | 28.04 | 24.32 | 66.34 | 0.93 | 22 | 254.26 | 57.72 | 13.25 | 20 | 63.29 | 31593.26 | 377.96 | 452.57 | 81.89 | 57.64 | 9970.49 | 0.7 | 0.87 | 6.83 | 0.6 | 1 | 10 | 465.0587 | 636.3139 | 575.585 | 465058.7169 | 636313.8534 | 1.8195e-06 | 11 | 575584.9523
50 | 120 | CONCLUIDO | 3.576 | 27.96 | 24.3 | 69.42 | 0.94 | 21 | 254.72 | 57.72 | 13.5 | 19 | 63.49 | 31649.36 | 377.24 | 452.64 | 80.81 | 57.64 | 9440.35 | 0.71 | 0.87 | 6.83 | 0.57 | 1 | 10 | 463.6212 | 634.347 | 573.8058 | 463621.233 | 634347.0245 | 1.8241e-06 | 11 | 573805.8348
51 | 120 | CONCLUIDO | 3.5757 | 27.97 | 24.3 | 69.43 | 0.96 | 21 | 255.17 | 57.72 | 13.75 | 19 | 63.7 | 31705.54 | 377.43 | 452.63 | 80.96 | 57.64 | 9515.26 | 0.71 | 0.87 | 6.83 | 0.58 | 1 | 10 | 463.7786 | 634.5623 | 574.0006 | 463778.5712 | 634562.3017 | 1.824e-06 | 11 | 574000.5662
52 | 120 | CONCLUIDO | 3.5763 | 27.96 | 24.3 | 69.42 | 0.97 | 21 | 255.63 | 57.72 | 14 | 19 | 63.91 | 31761.8 | 377.3 | 452.58 | 80.97 | 57.64 | 9516.12 | 0.71 | 0.87 | 6.83 | 0.57 | 1 | 10 | 463.633 | 634.3631 | 573.8204 | 463632.9959 | 634363.1191 | 1.8243e-06 | 11 | 573820.3933
53 | 120 | CONCLUIDO | 3.5868 | 27.88 | 24.26 | 72.78 | 0.99 | 20 | 256.09 | 57.72 | 14.25 | 18 | 64.11 | 31818.13 | 376.31 | 452.63 | 79.85 | 57.64 | 8961.97 | 0.72 | 0.87 | 6.82 | 0.53 | 1 | 10 | 461.8148 | 631.8754 | 571.5701 | 461814.8086 | 631875.395 | 1.8297e-06 | 11 | 571570.0942
54 | 120 | CONCLUIDO | 3.5852 | 27.89 | 24.27 | 72.82 | 1.01 | 20 | 256.54 | 57.72 | 14.5 | 18 | 64.32 | 31874.54 | 376.85 | 452.62 | 80.11 | 57.64 | 9091.46 | 0.72 | 0.87 | 6.83 | 0.55 | 1 | 10 | 462.3679 | 632.6321 | 572.2546 | 462367.863 | 632632.1084 | 1.8288e-06 | 11 | 572254.5879
55 | 120 | CONCLUIDO | 3.5877 | 27.87 | 24.25 | 72.76 | 1.02 | 20 | 257 | 57.72 | 14.75 | 18 | 64.53 | 31931.15 | 376.04 | 452.6 | 79.59 | 57.64 | 8833.23 | 0.72 | 0.87 | 6.82 | 0.53 | 1 | 10 | 461.5108 | 631.4595 | 571.1939 | 461510.8292 | 631459.4769 | 1.8301e-06 | 11 | 571193.8707
56 | 120 | CONCLUIDO | 3.5933 | 27.83 | 24.25 | 76.59 | 1.04 | 19 | 257.46 | 57.72 | 15 | 17 | 64.74 | 31987.71 | 375.54 | 452.59 | 79.58 | 57.64 | 8832.6 | 0.72 | 0.87 | 6.83 | 0.53 | 1 | 10 | 460.6422 | 630.271 | 570.1188 | 460642.2326 | 630271.0248 | 1.833e-06 | 11 | 570118.8428
57 | 120 | CONCLUIDO | 3.5959 | 27.81 | 24.23 | 76.53 | 1.05 | 19 | 257.92 | 57.72 | 15.25 | 17 | 64.95 | 32044.35 | 375.55 | 452.59 | 78.91 | 57.64 | 8498.95 | 0.73 | 0.87 | 6.83 | 0.51 | 1 | 10 | 460.3304 | 629.8444 | 569.7329 | 460330.4256 | 629844.3966 | 1.8343e-06 | 11 | 569732.9314
58 | 120 | CONCLUIDO | 3.5953 | 27.81 | 24.24 | 76.55 | 1.07 | 19 | 258.38 | 57.72 | 15.5 | 17 | 65.16 | 32101.07 | 375.7 | 452.64 | 79.22 | 57.64 | 8653.33 | 0.73 | 0.87 | 6.82 | 0.51 | 1 | 10 | 460.5243 | 630.1096 | 569.9729 | 460524.2757 | 630109.6309 | 1.834e-06 | 11 | 569972.8521
59 | 120 | CONCLUIDO | 3.5951 | 27.82 | 24.24 | 76.55 | 1.08 | 19 | 258.84 | 57.72 | 15.75 | 17 | 65.37 | 32157.87 | 375.37 | 452.59 | 79.08 | 57.64 | 8583.58 | 0.73 | 0.87 | 6.83 | 0.52 | 1 | 10 | 460.3212 | 629.8318 | 569.7215 | 460321.2014 | 629831.7757 | 1.8339e-06 | 11 | 569721.515
60 | 120 | CONCLUIDO | 3.6043 | 27.74 | 24.22 | 80.72 | 1.1 | 18 | 259.3 | 57.72 | 16 | 16 | 65.58 | 32214.75 | 375.26 | 452.62 | 78.21 | 57.64 | 8152.74 | 0.74 | 0.88 | 6.83 | 0.49 | 1 | 10 | 459.3069 | 628.4439 | 568.4661 | 459306.8641 | 628443.9146 | 1.8386e-06 | 11 | 568466.1094
61 | 120 | CONCLUIDO | 3.6042 | 27.75 | 24.22 | 80.72 | 1.11 | 18 | 259.76 | 57.72 | 16.25 | 16 | 65.79 | 32271.71 | 375.29 | 452.6 | 78.41 | 57.64 | 8254.15 | 0.74 | 0.88 | 6.82 | 0.49 | 1 | 10 | 459.3364 | 628.4843 | 568.5027 | 459336.4069 | 628484.3365 | 1.8385e-06 | 11 | 568502.6735
62 | 120 | CONCLUIDO | 3.606 | 27.73 | 24.2 | 80.68 | 1.13 | 18 | 260.23 | 57.72 | 16.5 | 16 | 66 | 32328.74 | 374.65 | 452.56 | 77.79 | 57.64 | 7941.3 | 0.74 | 0.88 | 6.83 | 0.48 | 1 | 10 | 458.6657 | 627.5666 | 567.6726 | 458665.6976 | 627566.6423 | 1.8394e-06 | 11 | 567672.5628
63 | 120 | CONCLUIDO | 3.6151 | 27.66 | 24.18 | 85.34 | 1.14 | 17 | 260.69 | 57.72 | 16.75 | 15 | 66.21 | 32385.86 | 373.78 | 452.58 | 76.89 | 57.64 | 7500.47 | 0.75 | 0.88 | 6.83 | 0.45 | 1 | 10 | 457.1595 | 625.5058 | 565.8084 | 457159.4977 | 625505.7932 | 1.8441e-06 | 11 | 565808.3982
64 | 120 | CONCLUIDO | 3.6162 | 27.65 | 24.17 | 85.31 | 1.16 | 17 | 261.15 | 57.72 | 17 | 15 | 66.43 | 32443.05 | 374.04 | 452.62 | 76.69 | 57.64 | 7400.26 | 0.75 | 0.88 | 6.82 | 0.45 | 1 | 10 | 457.1949 | 625.5543 | 565.8522 | 457194.9154 | 625554.2533 | 1.8447e-06 | 11 | 565852.2334
65 | 120 | CONCLUIDO | 3.6156 | 27.66 | 24.17 | 85.32 | 1.17 | 17 | 261.62 | 57.72 | 17.25 | 15 | 66.64 | 32500.33 | 374.26 | 452.58 | 76.78 | 57.64 | 7441.43 | 0.75 | 0.88 | 6.83 | 0.45 | 1 | 10 | 457.398 | 625.8322 | 566.1036 | 457398.0212 | 625832.1516 | 1.8443e-06 | 11 | 566103.6094
66 | 120 | CONCLUIDO | 3.6143 | 27.67 | 24.18 | 85.36 | 1.19 | 17 | 262.08 | 57.72 | 17.5 | 15 | 66.86 | 32557.69 | 374.17 | 452.58 | 77.36 | 57.64 | 7734.43 | 0.75 | 0.88 | 6.82 | 0.46 | 1 | 10 | 457.4951 | 625.965 | 566.2237 | 457495.0831 | 625964.956 | 1.8437e-06 | 11 | 566223.7392
67 | 120 | CONCLUIDO | 3.6136 | 27.67 | 24.19 | 85.38 | 1.2 | 17 | 262.55 | 57.72 | 17.75 | 15 | 67.07 | 32615.12 | 374.07 | 452.58 | 77.45 | 57.64 | 7780 | 0.74 | 0.88 | 6.83 | 0.47 | 1 | 10 | 457.5295 | 626.012 | 566.2663 | 457529.4876 | 626012.0297 | 1.8433e-06 | 11 | 566266.3202
68 | 120 | CONCLUIDO | 3.6245 | 27.59 | 24.15 | 90.57 | 1.22 | 16 | 263.01 | 57.72 | 18 | 14 | 67.29 | 32672.64 | 373.37 | 452.59 | 76.27 | 57.64 | 7192.67 | 0.76 | 0.88 | 6.82 | 0.43 | 1 | 10 | 455.9042 | 623.7882 | 564.2547 | 455904.1754 | 623788.2058 | 1.8489e-06 | 11 | 564254.735
69 | 120 | CONCLUIDO | 3.6252 | 27.58 | 24.15 | 90.55 | 1.23 | 16 | 263.48 | 57.72 | 18.25 | 14 | 67.51 | 32730.24 | 373.45 | 452.61 | 76.18 | 57.64 | 7149.43 | 0.76 | 0.88 | 6.82 | 0.42 | 1 | 10 | 455.8927 | 623.7725 | 564.2405 | 455892.7115 | 623772.5204 | 1.8492e-06 | 11 | 564240.5465
70 | 120 | CONCLUIDO | 3.6239 | 27.59 | 24.16 | 90.59 | 1.25 | 16 | 263.95 | 57.72 | 18.5 | 14 | 67.72 | 32787.92 | 373.46 | 452.6 | 76.29 | 57.64 | 7203.35 | 0.76 | 0.88 | 6.82 | 0.43 | 1 | 10 | 456.0557 | 623.9956 | 564.4423 | 456055.7179 | 623995.553 | 1.8486e-06 | 11 | 564442.2932
71 | 120 | CONCLUIDO | 3.6228 | 27.6 | 24.17 | 90.62 | 1.26 | 16 | 264.42 | 57.72 | 18.75 | 14 | 67.94 | 32845.69 | 373.74 | 452.59 | 76.66 | 57.64 | 7388.62 | 0.75 | 0.88 | 6.82 | 0.44 | 1 | 10 | 456.3805 | 624.44 | 564.8443 | 456380.5435 | 624439.9937 | 1.848e-06 | 11 | 564844.3171
72 | 120 | CONCLUIDO | 3.6211 | 27.62 | 24.18 | 90.67 | 1.28 | 16 | 264.89 | 57.72 | 19 | 14 | 68.16 | 32903.54 | 373.36 | 452.56 | 76.97 | 57.64 | 7544.97 | 0.75 | 0.88 | 6.83 | 0.45 | 1 | 10 | 456.3205 | 624.3578 | 564.77 | 456320.5025 | 624357.8429 | 1.8472e-06 | 11 | 564770.0067
73 | 120 | CONCLUIDO | 3.6361 | 27.5 | 24.11 | 96.44 | 1.29 | 15 | 265.36 | 57.72 | 19.25 | 13 | 68.38 | 32961.47 | 372.16 | 452.59 | 74.93 | 57.64 | 6526.02 | 0.77 | 0.88 | 6.82 | 0.39 | 1 | 10 | 453.885 | 621.0255 | 561.7557 | 453885.0368 | 621025.5314 | 1.8548e-06 | 11 | 561755.7263
74 | 120 | CONCLUIDO | 3.634 | 27.52 | 24.13 | 96.5 | 1.31 | 15 | 265.83 | 57.72 | 19.5 | 13 | 68.6 | 33019.48 | 372.56 | 452.57 | 75.39 | 57.64 | 6755.97 | 0.76 | 0.88 | 6.82 | 0.4 | 1 | 10 | 454.4157 | 621.7516 | 562.4125 | 454415.6974 | 621751.6045 | 1.8537e-06 | 11 | 562412.504
75 | 120 | CONCLUIDO | 3.6346 | 27.51 | 24.12 | 96.49 | 1.32 | 15 | 266.3 | 57.72 | 19.75 | 13 | 68.82 | 33077.58 | 372.49 | 452.66 | 75.17 | 57.64 | 6649.86 | 0.77 | 0.88 | 6.82 | 0.4 | 1 | 10 | 454.2782 | 621.5634 | 562.2423 | 454278.1557 | 621563.414 | 1.854e-06 | 11 | 562242.2741
76 | 120 | CONCLUIDO | 3.6334 | 27.52 | 24.13 | 96.52 | 1.33 | 15 | 266.77 | 57.72 | 20 | 13 | 69.05 | 33135.76 | 372.45 | 452.57 | 75.54 | 57.64 | 6831.54 | 0.76 | 0.88 | 6.82 | 0.41 | 1 | 10 | 454.3977 | 621.7269 | 562.3902 | 454397.6778 | 621726.9494 | 1.8534e-06 | 11 | 562390.2019
77 | 120 | CONCLUIDO | 3.636 | 27.5 | 24.11 | 96.44 | 1.35 | 15 | 267.24 | 57.72 | 20.25 | 13 | 69.27 | 33194.02 | 371.79 | 452.57 | 74.98 | 57.64 | 6553.02 | 0.77 | 0.88 | 6.82 | 0.39 | 1 | 10 | 453.6481 | 620.7013 | 561.4625 | 453648.0943 | 620701.3362 | 1.8548e-06 | 11 | 561462.4718
78 | 120 | CONCLUIDO | 3.6442 | 27.44 | 24.09 | 103.26 | 1.36 | 14 | 267.71 | 57.72 | 20.5 | 12 | 69.49 | 33252.37 | 371.48 | 452.57 | 74.36 | 57.64 | 6248.81 | 0.78 | 0.88 | 6.82 | 0.37 | 1 | 10 | 452.6205 | 619.2953 | 560.1907 | 452620.4937 | 619295.3276 | 1.8589e-06 | 11 | 560190.6507
79 | 120 | CONCLUIDO | 3.6434 | 27.45 | 24.1 | 103.29 | 1.38 | 14 | 268.19 | 57.72 | 20.75 | 12 | 69.71 | 33310.81 | 372.16 | 452.57 | 74.64 | 57.64 | 6388.69 | 0.77 | 0.88 | 6.82 | 0.38 | 1 | 10 | 453.1806 | 620.0617 | 560.8839 | 453180.6045 | 620061.696 | 1.8585e-06 | 11 | 560883.878
80 | 120 | CONCLUIDO | 3.6449 | 27.44 | 24.09 | 103.24 | 1.39 | 14 | 268.66 | 57.72 | 21 | 12 | 69.94 | 33369.33 | 371.85 | 452.6 | 74.23 | 57.64 | 6183.02 | 0.78 | 0.88 | 6.82 | 0.36 | 1 | 10 | 452.8022 | 619.5439 | 560.4155 | 452802.1578 | 619543.8885 | 1.8593e-06 | 11 | 560415.4893
81 | 120 | CONCLUIDO | 3.6429 | 27.45 | 24.1 | 103.3 | 1.41 | 14 | 269.14 | 57.72 | 21.25 | 12 | 70.16 | 33427.94 | 371.79 | 452.6 | 74.79 | 57.64 | 6461.1 | 0.77 | 0.88 | 6.82 | 0.38 | 1 | 10 | 452.9807 | 619.7881 | 560.6364 | 452980.6626 | 619788.1267 | 1.8583e-06 | 11 | 560636.4177
82 | 120 | CONCLUIDO | 3.6448 | 27.44 | 24.09 | 103.24 | 1.42 | 14 | 269.61 | 57.72 | 21.5 | 12 | 70.39 | 33486.63 | 371.32 | 452.6 | 74.19 | 57.64 | 6164.2 | 0.78 | 0.88 | 6.82 | 0.37 | 1 | 10 | 452.4596 | 619.0752 | 559.9915 | 452459.5834 | 619075.1631 | 1.8592e-06 | 11 | 559991.4984
83 | 120 | CONCLUIDO | 3.6438 | 27.44 | 24.1 | 103.27 | 1.43 | 14 | 270.09 | 57.72 | 21.75 | 12 | 70.62 | 33545.41 | 370.73 | 452.56 | 74.45 | 57.64 | 6291.89 | 0.77 | 0.88 | 6.82 | 0.37 | 1 | 10 | 452.1948 | 618.7129 | 559.6638 | 452194.8499 | 618712.9431 | 1.8587e-06 | 11 | 559663.8482
84 | 120 | CONCLUIDO | 3.6423 | 27.46 | 24.11 | 103.32 | 1.45 | 14 | 270.57 | 57.72 | 22 | 12 | 70.84 | 33604.28 | 370.16 | 452.61 | 74.7 | 57.64 | 6419.73 | 0.77 | 0.88 | 6.82 | 0.38 | 1 | 10 | 451.9888 | 618.431 | 559.4088 | 451988.8019 | 618431.0191 | 1.858e-06 | 11 | 559408.8306
85 | 120 | CONCLUIDO | 3.6514 | 27.39 | 24.09 | 111.17 | 1.46 | 13 | 271.05 | 57.72 | 22.25 | 11 | 71.07 | 33663.24 | 370.45 | 452.58 | 74.1 | 57.64 | 6121.27 | 0.78 | 0.88 | 6.82 | 0.36 | 1 | 10 | 451.2826 | 617.4647 | 558.5348 | 451282.5874 | 617464.7453 | 1.8626e-06 | 11 | 558534.7766
86 | 120 | CONCLUIDO | 3.6529 | 27.38 | 24.07 | 111.11 | 1.47 | 13 | 271.52 | 57.72 | 22.5 | 11 | 71.3 | 33722.28 | 370.8 | 452.59 | 73.72 | 57.64 | 5931.24 | 0.78 | 0.88 | 6.82 | 0.35 | 1 | 10 | 451.3072 | 617.4984 | 558.5652 | 451307.1515 | 617498.355 | 1.8634e-06 | 11 | 558565.1787
87 | 120 | CONCLUIDO | 3.653 | 27.37 | 24.07 | 111.11 | 1.49 | 13 | 272 | 57.72 | 22.75 | 11 | 71.53 | 33781.41 | 371.3 | 452.6 | 73.72 | 57.64 | 5933.69 | 0.78 | 0.88 | 6.82 | 0.35 | 1 | 10 | 451.6291 | 617.9389 | 558.9637 | 451629.1349 | 617938.9068 | 1.8634e-06 | 11 | 558963.6848
88 | 120 | CONCLUIDO | 3.6547 | 27.36 | 24.06 | 111.05 | 1.5 | 13 | 272.49 | 57.72 | 23 | 11 | 71.76 | 33840.76 | 371.39 | 452.6 | 73.19 | 57.64 | 5667.36 | 0.79 | 0.88 | 6.82 | 0.34 | 1 | 10 | 451.4989 | 617.7607 | 558.8025 | 451498.9146 | 617760.7337 | 1.8643e-06 | 11 | 558802.5163
89 | 120 | CONCLUIDO | 3.6536 | 27.37 | 24.07 | 111.09 | 1.52 | 13 | 272.97 | 57.72 | 23.25 | 11 | 71.99 | 33900.07 | 371.28 | 452.6 | 73.6 | 57.64 | 5872.76 | 0.78 | 0.88 | 6.81 | 0.34 | 1 | 10 | 451.5615 | 617.8463 | 558.8799 | 451561.4537 | 617846.3024 | 1.8637e-06 | 11 | 558879.9185
90 | 120 | CONCLUIDO | 3.6559 | 27.35 | 24.05 | 111.01 | 1.53 | 13 | 273.45 | 57.72 | 23.5 | 11 | 72.22 | 33959.47 | 370.62 | 452.59 | 73.08 | 57.64 | 5615.34 | 0.79 | 0.88 | 6.81 | 0.33 | 1 | 10 | 450.8452 | 616.8662 | 557.9934 | 450845.1654 | 616866.2452 | 1.8649e-06 | 11 | 557993.3966
91 | 120 | CONCLUIDO | 3.6529 | 27.38 | 24.07 | 111.11 | 1.54 | 13 | 273.93 | 57.72 | 23.75 | 11 | 72.46 | 34018.96 | 370.45 | 452.55 | 73.76 | 57.64 | 5953.84 | 0.78 | 0.88 | 6.82 | 0.35 | 1 | 10 | 451.0754 | 617.1813 | 558.2784 | 451075.4105 | 617181.2767 | 1.8634e-06 | 11 | 558278.3619
92 | 120 | CONCLUIDO | 3.6638 | 27.29 | 24.04 | 120.19 | 1.56 | 12 | 274.41 | 57.72 | 24 | 10 | 72.69 | 34078.55 | 368.98 | 452.56 | 72.47 | 57.64 | 5312.45 | 0.8 | 0.88 | 6.82 | 0.31 | 1 | 10 | 449.0139 | 614.3606 | 555.7269 | 449013.9089 | 614360.6393 | 1.8689e-06 | 11 | 555726.9221
93 | 120 | CONCLUIDO | 3.6656 | 27.28 | 24.02 | 120.12 | 1.57 | 12 | 274.9 | 57.72 | 24.25 | 10 | 72.92 | 34138.22 | 368.94 | 452.56 | 72.16 | 57.64 | 5156.75 | 0.8 | 0.88 | 6.81 | 0.3 | 1 | 10 | 448.7551 | 614.0065 | 555.4066 | 448755.0676 | 614006.4812 | 1.8698e-06 | 11 | 555406.5644
94 | 120 | CONCLUIDO | 3.6654 | 27.28 | 24.03 | 120.13 | 1.58 | 12 | 275.38 | 57.72 | 24.5 | 10 | 73.16 | 34197.98 | 369.35 | 452.57 | 72.15 | 57.64 | 5151.34 | 0.8 | 0.88 | 6.81 | 0.3 | 1 | 10 | 449.079 | 614.4497 | 555.8075 | 449079.0153 | 614449.7207 | 1.8697e-06 | 11 | 555807.5017
95 | 120 | CONCLUIDO | 3.6662 | 27.28 | 24.02 | 120.1 | 1.6 | 12 | 275.87 | 57.72 | 24.75 | 10 | 73.39 | 34257.84 | 369.75 | 452.6 | 71.92 | 57.64 | 5040.38 | 0.8 | 0.88 | 6.81 | 0.3 | 1 | 10 | 449.2357 | 614.664 | 556.0014 | 449235.6531 | 614664.0394 | 1.8702e-06 | 11 | 556001.3662
96 | 120 | CONCLUIDO | 3.6639 | 27.29 | 24.04 | 120.19 | 1.61 | 12 | 276.35 | 57.72 | 25 | 10 | 73.63 | 34317.79 | 369.98 | 452.57 | 72.47 | 57.64 | 5314.18 | 0.8 | 0.88 | 6.82 | 0.31 | 1 | 10 | 449.6651 | 615.2516 | 556.5328 | 449665.0617 | 615251.5752 | 1.869e-06 | 11 | 556532.8284
97 | 120 | CONCLUIDO | 3.664 | 27.29 | 24.04 | 120.18 | 1.62 | 12 | 276.84 | 57.72 | 25.25 | 10 | 73.87 | 34377.83 | 369.9 | 452.66 | 72.45 | 57.64 | 5301.83 | 0.8 | 0.88 | 6.81 | 0.31 | 1 | 10 | 449.6033 | 615.167 | 556.4563 | 449603.2585 | 615167.0134 | 1.869e-06 | 11 | 556456.3371
98 | 120 | CONCLUIDO | 3.6649 | 27.29 | 24.03 | 120.15 | 1.64 | 12 | 277.33 | 57.72 | 25.5 | 10 | 74.1 | 34437.96 | 369.93 | 452.58 | 72.33 | 57.64 | 5241.46 | 0.8 | 0.88 | 6.81 | 0.31 | 1 | 10 | 449.5067 | 615.0349 | 556.3368 | 449506.6659 | 615034.8512 | 1.8695e-06 | 11 | 556336.7882
99 | 120 | CONCLUIDO | 3.6641 | 27.29 | 24.04 | 120.18 | 1.65 | 12 | 277.82 | 57.72 | 25.75 | 10 | 74.34 | 34498.19 | 369.54 | 452.59 | 72.68 | 57.64 | 5416.87 | 0.79 | 0.88 | 6.81 | 0.31 | 1 | 10 | 449.3566 | 614.8296 | 556.1511 | 449356.6326 | 614829.569 | 1.8691e-06 | 11 | 556151.0979
100 | 120 | CONCLUIDO | 3.6644 | 27.29 | 24.03 | 120.17 | 1.66 | 12 | 278.31 | 57.72 | 26 | 10 | 74.58 | 34558.51 | 368.89 | 452.59 | 72.44 | 57.64 | 5296.14 | 0.8 | 0.88 | 6.81 | 0.31 | 1 | 10 | 448.8652 | 614.1571 | 555.5428 | 448865.1695 | 614157.1274 | 1.8692e-06 | 11 | 555542.8332
101 | 120 | CONCLUIDO | 3.6622 | 27.31 | 24.05 | 120.25 | 1.68 | 12 | 278.79 | 57.72 | 26.25 | 10 | 74.82 | 34618.92 | 368.71 | 452.57 | 72.7 | 57.64 | 5428.23 | 0.79 | 0.88 | 6.82 | 0.33 | 1 | 10 | 449.0148 | 614.3618 | 555.728 | 449014.7892 | 614361.8438 | 1.8681e-06 | 11 | 555728.0117
102 | 120 | CONCLUIDO | 3.6742 | 27.22 | 24.01 | 130.95 | 1.69 | 11 | 279.29 | 57.72 | 26.5 | 9 | 75.06 | 34679.43 | 368.06 | 452.58 | 71.64 | 57.64 | 4901.91 | 0.8 | 0.88 | 6.81 | 0.28 | 1 | 10 | 447.3712 | 612.113 | 553.6938 | 447371.1692 | 612112.9703 | 1.8742e-06 | 11 | 553693.7675
103 | 120 | CONCLUIDO | 3.6756 | 27.21 | 24 | 130.89 | 1.7 | 11 | 279.78 | 57.72 | 26.75 | 9 | 75.3 | 34740.03 | 368.28 | 452.6 | 71.15 | 57.64 | 4658.92 | 0.81 | 0.88 | 6.81 | 0.27 | 1 | 10 | 447.3559 | 612.0921 | 553.6749 | 447355.9126 | 612092.0955 | 1.875e-06 | 11 | 553674.885
104 | 120 | CONCLUIDO | 3.674 | 27.22 | 24.01 | 130.96 | 1.72 | 11 | 280.27 | 57.72 | 27 | 9 | 75.54 | 34800.73 | 368.67 | 452.6 | 71.46 | 57.64 | 4813.61 | 0.81 | 0.88 | 6.82 | 0.28 | 1 | 10 | 447.7906 | 612.6868 | 554.2128 | 447790.5557 | 612686.7935 | 1.8741e-06 | 11 | 554212.8258
105 | 120 | CONCLUIDO | 3.6743 | 27.22 | 24.01 | 130.94 | 1.73 | 11 | 280.76 | 57.72 | 27.25 | 9 | 75.79 | 34861.53 | 368.9 | 452.6 | 71.57 | 57.64 | 4869.71 | 0.81 | 0.88 | 6.81 | 0.28 | 1 | 10 | 447.9152 | 612.8573 | 554.3671 | 447915.2018 | 612857.3398 | 1.8743e-06 | 11 | 554367.0954
106 | 120 | CONCLUIDO | 3.674 | 27.22 | 24.01 | 130.96 | 1.74 | 11 | 281.26 | 57.72 | 27.5 | 9 | 76.03 | 34922.42 | 369.19 | 452.57 | 71.63 | 57.64 | 4898.86 | 0.8 | 0.88 | 6.81 | 0.28 | 1 | 10 | 448.1329 | 613.1552 | 554.6365 | 448132.8794 | 613155.1758 | 1.8741e-06 | 11 | 554636.5064
107 | 120 | CONCLUIDO | 3.6745 | 27.21 | 24 | 130.93 | 1.75 | 11 | 281.75 | 57.72 | 27.75 | 9 | 76.28 | 34983.41 | 368.89 | 452.59 | 71.47 | 57.64 | 4817.01 | 0.81 | 0.88 | 6.81 | 0.28 | 1 | 10 | 447.8554 | 612.7755 | 554.2931 | 447855.3922 | 612775.5056 | 1.8744e-06 | 11 | 554293.0714
108 | 120 | CONCLUIDO | 3.6728 | 27.23 | 24.02 | 131 | 1.77 | 11 | 282.25 | 57.72 | 28 | 9 | 76.52 | 35044.49 | 368.92 | 452.59 | 71.86 | 57.64 | 5014.57 | 0.8 | 0.88 | 6.81 | 0.29 | 1 | 10 | 448.0976 | 613.107 | 554.5929 | 448097.6496 | 613106.9729 | 1.8735e-06 | 11 | 554592.9039
109 | 120 | CONCLUIDO | 3.6741 | 27.22 | 24.01 | 130.95 | 1.78 | 11 | 282.74 | 57.72 | 28.25 | 9 | 76.77 | 35105.68 | 368.97 | 452.57 | 71.41 | 57.64 | 4788.39 | 0.81 | 0.88 | 6.82 | 0.28 | 1 | 10 | 447.9791 | 612.9448 | 554.4462 | 447979.1263 | 612944.8041 | 1.8742e-06 | 11 | 554446.2122
110 | 120 | CONCLUIDO | 3.6749 | 27.21 | 24 | 130.92 | 1.79 | 11 | 283.24 | 57.72 | 28.5 | 9 | 77.01 | 35166.96 | 368.69 | 452.63 | 71.42 | 57.64 | 4794.34 | 0.81 | 0.88 | 6.81 | 0.28 | 1 | 10 | 447.6881 | 612.5466 | 554.086 | 447688.0884 | 612546.5931 | 1.8746e-06 | 11 | 554086.006
111 | 120 | CONCLUIDO | 3.6734 | 27.22 | 24.01 | 130.98 | 1.8 | 11 | 283.74 | 57.72 | 28.75 | 9 | 77.26 | 35228.34 | 368.49 | 452.59 | 71.6 | 57.64 | 4884.88 | 0.81 | 0.88 | 6.82 | 0.29 | 1 | 10 | 447.7256 | 612.5979 | 554.1324 | 447725.5607 | 612597.8644 | 1.8738e-06 | 11 | 554132.384
112 | 120 | CONCLUIDO | 3.674 | 27.22 | 24.01 | 130.95 | 1.82 | 11 | 284.23 | 57.72 | 29 | 9 | 77.51 | 35289.82 | 367.5 | 452.58 | 71.64 | 57.64 | 4901.7 | 0.8 | 0.88 | 6.81 | 0.28 | 1 | 10 | 447.0203 | 611.6329 | 553.2595 | 447020.3275 | 611632.9333 | 1.8741e-06 | 11 | 553259.5445
113 | 120 | CONCLUIDO | 3.6842 | 27.14 | 23.98 | 143.87 | 1.83 | 10 | 284.73 | 57.72 | 29.25 | 8 | 77.76 | 35351.4 | 366.93 | 452.55 | 70.61 | 57.64 | 4393.69 | 0.82 | 0.88 | 6.81 | 0.25 | 1 | 10 | 445.6352 | 609.7377 | 551.5452 | 445635.1927 | 609737.7308 | 1.8793e-06 | 11 | 551545.2175
114 | 120 | CONCLUIDO | 3.6828 | 27.15 | 23.99 | 143.93 | 1.84 | 10 | 285.23 | 57.72 | 29.5 | 8 | 78.01 | 35413.08 | 367.43 | 452.56 | 70.96 | 57.64 | 4566.58 | 0.81 | 0.88 | 6.81 | 0.27 | 1 | 10 | 446.1226 | 610.4046 | 552.1485 | 446122.6136 | 610404.6415 | 1.8786e-06 | 11 | 552148.4792
115 | 120 | CONCLUIDO | 3.6855 | 27.13 | 23.97 | 143.81 | 1.85 | 10 | 285.73 | 57.72 | 29.75 | 8 | 78.26 | 35474.86 | 367.32 | 452.56 | 70.29 | 57.64 | 4234.58 | 0.82 | 0.88 | 6.81 | 0.24 | 1 | 10 | 445.741 | 609.8825 | 551.6762 | 445741.0333 | 609882.5464 | 1.88e-06 | 11 | 551676.2121
116 | 120 | CONCLUIDO | 3.6847 | 27.14 | 23.97 | 143.85 | 1.87 | 10 | 286.24 | 57.72 | 30 | 8 | 78.51 | 35536.74 | 367.66 | 452.6 | 70.47 | 57.64 | 4320.71 | 0.82 | 0.88 | 6.81 | 0.25 | 1 | 10 | 446.0349 | 610.2846 | 552.0399 | 446034.9078 | 610284.6385 | 1.8796e-06 | 11 | 552039.9291
117 | 120 | CONCLUIDO | 3.6836 | 27.15 | 23.98 | 143.9 | 1.88 | 10 | 286.74 | 57.72 | 30.25 | 8 | 78.77 | 35598.85 | 367.84 | 452.61 | 70.89 | 57.64 | 4533.69 | 0.81 | 0.88 | 6.81 | 0.26 | 1 | 10 | 446.2857 | 610.6278 | 552.3503 | 446285.7196 | 610627.8103 | 1.879e-06 | 11 | 552350.3491
118 | 120 | CONCLUIDO | 3.6833 | 27.15 | 23.99 | 143.91 | 1.89 | 10 | 287.24 | 57.72 | 30.5 | 8 | 79.02 | 35660.94 | 368.18 | 452.56 | 70.75 | 57.64 | 4464.57 | 0.81 | 0.88 | 6.81 | 0.26 | 1 | 10 | 446.5708 | 611.0179 | 552.7032 | 446570.8485 | 611017.9362 | 1.8789e-06 | 11 | 552703.242
119 | 120 | CONCLUIDO | 3.6838 | 27.15 | 23.98 | 143.89 | 1.9 | 10 | 287.75 | 57.72 | 30.75 | 8 | 79.27 | 35723.13 | 368.2 | 452.63 | 70.64 | 57.64 | 4409.09 | 0.82 | 0.88 | 6.81 | 0.26 | 1 | 10 | 446.5044 | 610.927 | 552.621 | 446504.3741 | 610926.9831 | 1.8791e-06 | 11 | 552620.9693
120 | 120 | CONCLUIDO | 3.6846 | 27.14 | 23.98 | 143.85 | 1.92 | 10 | 288.25 | 57.72 | 31 | 8 | 79.53 | 35785.42 | 368.02 | 452.55 | 70.44 | 57.64 | 4308.8 | 0.82 | 0.88 | 6.81 | 0.25 | 1 | 10 | 446.3154 | 610.6684 | 552.387 | 446315.3533 | 610668.3564 | 1.8795e-06 | 11 | 552387.0255
121 | 120 | CONCLUIDO | 3.6833 | 27.15 | 23.99 | 143.91 | 1.93 | 10 | 288.76 | 57.72 | 31.25 | 8 | 79.78 | 35847.82 | 368.07 | 452.57 | 70.87 | 57.64 | 4521.43 | 0.81 | 0.88 | 6.81 | 0.26 | 1 | 10 | 446.4986 | 610.9191 | 552.6138 | 446498.6167 | 610919.1055 | 1.8789e-06 | 11 | 552613.8435
122 | 120 | CONCLUIDO | 3.6834 | 27.15 | 23.98 | 143.91 | 1.94 | 10 | 289.27 | 57.72 | 31.5 | 8 | 80.04 | 35910.33 | 367.96 | 452.56 | 70.98 | 57.64 | 4579.72 | 0.81 | 0.88 | 6.81 | 0.26 | 1 | 10 | 446.3822 | 610.7599 | 552.4698 | 446382.2259 | 610759.8545 | 1.8789e-06 | 11 | 552469.7912
123 | 120 | CONCLUIDO | 3.6841 | 27.14 | 23.98 | 143.88 | 1.95 | 10 | 289.77 | 57.72 | 31.75 | 8 | 80.3 | 35972.93 | 367.28 | 452.55 | 70.64 | 57.64 | 4408.05 | 0.82 | 0.88 | 6.81 | 0.26 | 1 | 10 | 445.8738 | 610.0642 | 551.8405 | 445873.807 | 610064.2133 | 1.8793e-06 | 11 | 551840.541
124 | 120 | CONCLUIDO | 3.6827 | 27.15 | 23.99 | 143.94 | 1.96 | 10 | 290.28 | 57.72 | 32 | 8 | 80.56 | 36035.65 | 367.38 | 452.57 | 70.97 | 57.64 | 4572.51 | 0.81 | 0.88 | 6.81 | 0.26 | 1 | 10 | 446.0986 | 610.3718 | 552.1188 | 446098.628 | 610371.8233 | 1.8786e-06 | 11 | 552118.7931
125 | 120 | CONCLUIDO | 3.6837 | 27.15 | 23.98 | 143.89 | 1.97 | 10 | 290.79 | 57.72 | 32.25 | 8 | 80.82 | 36098.46 | 366.37 | 452.61 | 70.69 | 57.64 | 4433.88 | 0.82 | 0.88 | 6.81 | 0.26 | 1 | 10 | 445.3117 | 609.2951 | 551.1448 | 445311.6908 | 609295.1011 | 1.8791e-06 | 11 | 551144.8318
126 | 120 | CONCLUIDO | 3.6845 | 27.14 | 23.98 | 143.86 | 1.99 | 10 | 291.3 | 57.72 | 32.5 | 8 | 81.08 | 36161.39 | 365.54 | 452.55 | 70.7 | 57.64 | 4439.7 | 0.82 | 0.88 | 6.81 | 0.25 | 1 | 10 | 444.6962 | 608.453 | 550.3831 | 444696.2386 | 608453.0123 | 1.8795e-06 | 11 | 550383.1108
127 | 120 | CONCLUIDO | 3.694 | 27.07 | 23.95 | 159.68 | 2 | 9 | 291.81 | 57.72 | 32.75 | 7 | 81.34 | 36224.42 | 365.24 | 452.57 | 69.71 | 57.64 | 3947.46 | 0.83 | 0.89 | 6.81 | 0.23 | 1 | 10 | 443.5595 | 606.8977 | 548.9762 | 443559.4851 | 606897.656 | 1.8843e-06 | 11 | 548976.1955
128 | 120 | CONCLUIDO | 3.6939 | 27.07 | 23.95 | 159.69 | 2.01 | 9 | 292.32 | 57.72 | 33 | 7 | 81.6 | 36287.56 | 365.63 | 452.58 | 69.81 | 57.64 | 3998.69 | 0.83 | 0.89 | 6.81 | 0.23 | 1 | 10 | 443.8236 | 607.259 | 549.3031 | 443823.6008 | 607259.0307 | 1.8843e-06 | 11 | 549303.0811
129 | 120 | CONCLUIDO | 3.6945 | 27.07 | 23.95 | 159.65 | 2.02 | 9 | 292.84 | 57.72 | 33.25 | 7 | 81.86 | 36350.81 | 365.84 | 452.57 | 69.48 | 57.64 | 3834.41 | 0.83 | 0.89 | 6.81 | 0.22 | 1 | 10 | 443.9085 | 607.3752 | 549.4082 | 443908.5087 | 607375.2055 | 1.8846e-06 | 11 | 549408.1684
130 | 120 | CONCLUIDO | 3.6948 | 27.06 | 23.95 | 159.64 | 2.03 | 9 | 293.35 | 57.72 | 33.5 | 7 | 82.13 | 36414.16 | 366.22 | 452.58 | 69.68 | 57.64 | 3930.77 | 0.83 | 0.89 | 6.81 | 0.22 | 1 | 10 | 444.131 | 607.6796 | 549.6835 | 444130.9698 | 607679.5865 | 1.8847e-06 | 11 | 549683.4996
131 | 120 | CONCLUIDO | 3.6942 | 27.07 | 23.95 | 159.67 | 2.05 | 9 | 293.87 | 57.72 | 33.75 | 7 | 82.39 | 36477.63 | 366.83 | 452.56 | 69.72 | 57.64 | 3953.31 | 0.83 | 0.89 | 6.81 | 0.23 | 1 | 10 | 444.583 | 608.298 | 550.2429 | 444582.9712 | 608298.0348 | 1.8844e-06 | 11 | 550242.9241
132 | 120 | CONCLUIDO | 3.6949 | 27.06 | 23.95 | 159.64 | 2.06 | 9 | 294.38 | 57.72 | 34 | 7 | 82.66 | 36541.2 | 367.28 | 452.58 | 69.5 | 57.64 | 3842.12 | 0.83 | 0.89 | 6.81 | 0.22 | 1 | 10 | 444.8161 | 608.617 | 550.5314 | 444816.067 | 608616.9668 | 1.8848e-06 | 11 | 550531.4177
133 | 120 | CONCLUIDO | 3.6943 | 27.07 | 23.95 | 159.66 | 2.07 | 9 | 294.9 | 57.72 | 34.25 | 7 | 82.92 | 36604.89 | 367.44 | 452.59 | 69.59 | 57.64 | 3890.26 | 0.83 | 0.89 | 6.81 | 0.23 | 1 | 10 | 444.9736 | 608.8324 | 550.7263 | 444973.5537 | 608832.447 | 1.8845e-06 | 11 | 550726.3327
134 | 120 | CONCLUIDO | 3.6944 | 27.07 | 23.95 | 159.66 | 2.08 | 9 | 295.41 | 57.72 | 34.5 | 7 | 83.19 | 36668.68 | 367.58 | 452.59 | 69.56 | 57.64 | 3871.92 | 0.83 | 0.89 | 6.81 | 0.22 | 1 | 10 | 445.0564 | 608.9458 | 550.8289 | 445056.4156 | 608945.8223 | 1.8845e-06 | 11 | 550828.8877
135 | 120 | CONCLUIDO | 3.6937 | 27.07 | 23.95 | 159.69 | 2.09 | 9 | 295.93 | 57.72 | 34.75 | 7 | 83.46 | 36732.59 | 367.77 | 452.59 | 69.77 | 57.64 | 3978.86 | 0.83 | 0.89 | 6.81 | 0.23 | 1 | 10 | 445.2424 | 609.2003 | 551.0591 | 445242.4081 | 609200.3055 | 1.8842e-06 | 11 | 551059.0833
136 | 120 | CONCLUIDO | 3.6932 | 27.08 | 23.96 | 159.72 | 2.1 | 9 | 296.45 | 57.72 | 35 | 7 | 83.73 | 36796.61 | 367.8 | 452.56 | 69.95 | 57.64 | 4067.25 | 0.82 | 0.89 | 6.81 | 0.23 | 1 | 10 | 445.3413 | 609.3356 | 551.1815 | 445341.278 | 609335.5837 | 1.8839e-06 | 11 | 551181.4508
137 | 120 | CONCLUIDO | 3.6936 | 27.07 | 23.96 | 159.7 | 2.11 | 9 | 296.97 | 57.72 | 35.25 | 7 | 84 | 36860.74 | 367.77 | 452.55 | 69.93 | 57.64 | 4058.88 | 0.82 | 0.89 | 6.81 | 0.23 | 1 | 10 | 445.2864 | 609.2605 | 551.1135 | 445286.4131 | 609260.5151 | 1.8841e-06 | 11 | 551113.5466
138 | 120 | CONCLUIDO | 3.6939 | 27.07 | 23.95 | 159.68 | 2.13 | 9 | 297.49 | 57.72 | 35.5 | 7 | 84.27 | 36924.99 | 367.68 | 452.55 | 69.75 | 57.64 | 3966.57 | 0.83 | 0.89 | 6.81 | 0.23 | 1 | 10 | 445.1659 | 609.0956 | 550.9644 | 445165.8756 | 609095.5904 | 1.8843e-06 | 11 | 550964.3621
139 | 120 | CONCLUIDO | 3.6941 | 27.07 | 23.95 | 159.67 | 2.14 | 9 | 298.01 | 57.72 | 35.75 | 7 | 84.54 | 36989.35 | 367.4 | 452.56 | 69.75 | 57.64 | 3966.92 | 0.83 | 0.89 | 6.81 | 0.23 | 1 | 10 | 444.965 | 608.8207 | 550.7157 | 444964.9522 | 608820.6781 | 1.8844e-06 | 11 | 550715.687
140 | 120 | CONCLUIDO | 3.6953 | 27.06 | 23.94 | 159.62 | 2.15 | 9 | 298.54 | 57.72 | 36 | 7 | 84.81 | 37053.82 | 366.73 | 452.58 | 69.44 | 57.64 | 3811.36 | 0.83 | 0.89 | 6.81 | 0.22 | 1 | 10 | 444.3857 | 608.0282 | 549.9988 | 444385.7473 | 608028.1844 | 1.885e-06 | 11 | 549998.8278
141 | 120 | CONCLUIDO | 3.6943 | 27.07 | 23.95 | 159.67 | 2.16 | 9 | 299.06 | 57.72 | 36.25 | 7 | 85.09 | 37118.41 | 366.47 | 452.56 | 69.71 | 57.64 | 3946.21 | 0.83 | 0.89 | 6.81 | 0.23 | 1 | 10 | 444.3385 | 607.9635 | 549.9403 | 444338.4973 | 607963.5348 | 1.8845e-06 | 11 | 549940.3483
142 | 120 | CONCLUIDO | 3.6923 | 27.08 | 23.96 | 159.76 | 2.17 | 9 | 299.59 | 57.72 | 36.5 | 7 | 85.36 | 37183.24 | 366.68 | 452.61 | 70.15 | 57.64 | 4166.11 | 0.82 | 0.88 | 6.81 | 0.24 | 1 | 10 | 444.6869 | 608.4402 | 550.3715 | 444686.8934 | 608440.2257 | 1.8835e-06 | 11 | 550371.5445
143 | 120 | CONCLUIDO | 3.6937 | 27.07 | 23.95 | 159.69 | 2.18 | 9 | 300.11 | 57.72 | 36.75 | 7 | 85.64 | 37248.06 | 366.59 | 452.64 | 69.92 | 57.64 | 4051.47 | 0.82 | 0.89 | 6.81 | 0.23 | 1 | 10 | 444.4697 | 608.1431 | 550.1028 | 444469.7398 | 608143.1066 | 1.8842e-06 | 11 | 550102.7821
144 | 120 | CONCLUIDO | 3.6936 | 27.07 | 23.95 | 159.7 | 2.19 | 9 | 300.64 | 57.72 | 37 | 7 | 85.91 | 37313 | 366.02 | 452.55 | 69.93 | 57.64 | 4059.72 | 0.82 | 0.89 | 6.81 | 0.23 | 1 | 10 | 444.1053 | 607.6444 | 549.6517 | 444105.2731 | 607644.4272 | 1.8841e-06 | 11 | 549651.6959
145 | 120 | CONCLUIDO | 3.6937 | 27.07 | 23.95 | 159.69 | 2.2 | 9 | 301.17 | 57.72 | 37.25 | 7 | 86.19 | 37378.06 | 365.77 | 452.6 | 69.93 | 57.64 | 4057.55 | 0.82 | 0.89 | 6.81 | 0.23 | 1 | 10 | 443.9328 | 607.4084 | 549.4382 | 443932.8008 | 607408.443 | 1.8842e-06 | 11 | 549438.2337
146 | 120 | CONCLUIDO | 3.7044 | 26.99 | 23.92 | 179.41 | 2.21 | 8 | 301.69 | 57.72 | 37.5 | 6 | 86.47 | 37443.23 | 365.43 | 452.58 | 68.69 | 57.64 | 3444.75 | 0.84 | 0.89 | 6.81 | 0.2 | 1 | 10 | 442.6702 | 605.6809 | 547.8755 | 442670.1835 | 605680.8743 | 1.8896e-06 | 11 | 547875.5418
147 | 120 | CONCLUIDO | 3.7044 | 27 | 23.92 | 179.41 | 2.22 | 8 | 302.22 | 57.72 | 37.75 | 6 | 86.75 | 37508.53 | 365.5 | 452.56 | 68.71 | 57.64 | 3453.36 | 0.84 | 0.89 | 6.81 | 0.2 | 1 | 10 | 442.7159 | 605.7434 | 547.9321 | 442715.8874 | 605743.4084 | 1.8896e-06 | 11 | 547932.1076
148 | 120 | CONCLUIDO | 3.7042 | 27 | 23.92 | 179.42 | 2.24 | 8 | 302.75 | 57.72 | 38 | 6 | 87.03 | 37573.94 | 365.69 | 452.56 | 68.76 | 57.64 | 3478.7 | 0.84 | 0.89 | 6.81 | 0.2 | 1 | 10 | 442.8574 | 605.937 | 548.1072 | 442857.3654 | 605936.9848 | 1.8895e-06 | 11 | 548107.2094
149 | 120 | CONCLUIDO | 3.7043 | 27 | 23.92 | 179.42 | 2.25 | 8 | 303.29 | 57.72 | 38.25 | 6 | 87.31 | 37639.48 | 366.08 | 452.59 | 68.87 | 57.64 | 3531.12 | 0.84 | 0.89 | 6.8 | 0.2 | 1 | 10 | 443.1033 | 606.2735 | 548.4116 | 443103.2955 | 606273.4772 | 1.8896e-06 | 11 | 548411.5875
150 | 120 | CONCLUIDO | 3.7044 | 27 | 23.92 | 179.41 | 2.26 | 8 | 303.82 | 57.72 | 38.5 | 6 | 87.59 | 37705.13 | 366.36 | 452.57 | 68.81 | 57.64 | 3502.61 | 0.84 | 0.89 | 6.81 | 0.2 | 1 | 10 | 443.2774 | 606.5117 | 548.6271 | 443277.3919 | 606511.6837 | 1.8896e-06 | 11 | 548627.0598
151 | 120 | CONCLUIDO | 3.7048 | 26.99 | 23.92 | 179.39 | 2.27 | 8 | 304.35 | 57.72 | 38.75 | 6 | 87.88 | 37770.91 | 366.67 | 452.56 | 68.62 | 57.64 | 3409.07 | 0.84 | 0.89 | 6.81 | 0.2 | 1 | 10 | 443.4449 | 606.7409 | 548.8344 | 443444.8819 | 606740.8509 | 1.8898e-06 | 11 | 548834.3556
152 | 120 | CONCLUIDO | 3.7035 | 27 | 23.93 | 179.46 | 2.28 | 8 | 304.89 | 57.72 | 39 | 6 | 88.16 | 37836.81 | 366.83 | 452.55 | 68.99 | 57.64 | 3591.51 | 0.84 | 0.89 | 6.81 | 0.2 | 1 | 10 | 443.698 | 607.0871 | 549.1476 | 443697.976 | 607087.1454 | 1.8892e-06 | 11 | 549147.6003
153 | 120 | CONCLUIDO | 3.705 | 26.99 | 23.92 | 179.38 | 2.29 | 8 | 305.42 | 57.72 | 39.25 | 6 | 88.45 | 37902.83 | 367.07 | 452.56 | 68.56 | 57.64 | 3376.07 | 0.84 | 0.89 | 6.81 | 0.19 | 1 | 10 | 443.6886 | 607.0742 | 549.1359 | 443688.551 | 607074.2496 | 1.8899e-06 | 11 | 549135.9353
154 | 120 | CONCLUIDO | 3.7063 | 26.98 | 23.91 | 179.31 | 2.3 | 8 | 305.96 | 57.72 | 39.5 | 6 | 88.73 | 37968.98 | 366.78 | 452.56 | 68.37 | 57.64 | 3284.25 | 0.84 | 0.89 | 6.8 | 0.18 | 1 | 10 | 443.3507 | 606.612 | 548.7178 | 443350.7275 | 606612.0247 | 1.8906e-06 | 11 | 548717.8244
155 | 120 | CONCLUIDO | 3.706 | 26.98 | 23.91 | 179.32 | 2.31 | 8 | 306.49 | 57.72 | 39.75 | 6 | 89.02 | 38035.25 | 367.1 | 452.61 | 68.42 | 57.64 | 3309.54 | 0.84 | 0.89 | 6.81 | 0.19 | 1 | 10 | 443.5857 | 606.9336 | 549.0087 | 443585.735 | 606933.5722 | 1.8905e-06 | 11 | 549008.6839
156 | 120 | CONCLUIDO | 3.7054 | 26.99 | 23.91 | 179.36 | 2.32 | 8 | 307.03 | 57.72 | 40 | 6 | 89.31 | 38101.64 | 367.21 | 452.59 | 68.55 | 57.64 | 3372.44 | 0.84 | 0.89 | 6.8 | 0.19 | 1 | 10 | 443.7099 | 607.1035 | 549.1624 | 443709.9138 | 607103.4792 | 1.8902e-06 | 11 | 549162.3752

## RESULTADOS_27
Unnamed: 0 | Volume de calda [L] | STATUS | Capacidade operacional [ha/h] | Tempo de missao [h] | Tempo util [h] | Tempo por voo [min] | Autonomia Projetada [h] | N° Voos | MTOW [kg] | Massa Estrutura [kg] | Combustível [kg] | Abastecimentos | Massa gerador | Potência gerador [W] | Combustível consumido [L] | Calda cons [L] | Distância percorrida [km] | Distância Pulverizando [km] | RTL ACUMULADO[m] | EOC [km/km] | EOC [h/h] | Tempo de manobra [h] | Tempo rtl_rtw [h] | V pulv [m/s] | V desloc [m/s] | Preço Total por ha Simples [R$/ha] | Preço Total por ha Presumido [R$/ha] | Preço Total por ha Real [R$/ha] | Preço Total Simples [R$] | Preço Total Presumido [R$] | Prod CAPEX [ha/h/R$] | Dias Trabalhados | Preço Total Real [R$]
0 | 145 | CONCLUIDO | 1.4297 | 69.95 | 39.41 | 4.62 | 0.06 | 512 | 285.18 | 61.2 | 1 | 510 | 77.98 | 35406.83 | 704.71 | 453.9 | 574.37 | 57.64 | 253761.16 | 0.1 | 0.54 | 7.66 | 15.65 | 1 | 10 | 1880.3969 | 2572.842 | 2327.2936 | 1880396.9033 | 2572842.0004 | 7.0661e-07 | 27 | 2327293.5709
1 | 145 | CONCLUIDO | 1.7658 | 56.63 | 34.44 | 5.79 | 0.08 | 357 | 285.68 | 61.2 | 1.25 | 355 | 78.24 | 35468.6 | 616.32 | 453.64 | 411.08 | 57.64 | 172892.3 | 0.14 | 0.62 | 7.4 | 10.69 | 1 | 10 | 1363.7398 | 1865.9289 | 1687.8473 | 1363739.7798 | 1865928.9306 | 8.7272e-07 | 22 | 1687847.2923
2 | 145 | CONCLUIDO | 2.0119 | 49.7 | 31.88 | 6.93 | 0.09 | 276 | 286.19 | 61.2 | 1.5 | 274 | 78.49 | 35530.47 | 570.62 | 453.59 | 328.9 | 57.64 | 132207.69 | 0.18 | 0.67 | 7.22 | 8.13 | 1 | 10 | 1131.9834 | 1548.8296 | 1401.0115 | 1131983.4143 | 1548829.647 | 9.9435e-07 | 20 | 1401011.5193
3 | 145 | CONCLUIDO | 2.2016 | 45.42 | 30.35 | 8.09 | 0.11 | 225 | 286.69 | 61.2 | 1.75 | 223 | 78.74 | 35592.57 | 543.28 | 453.03 | 277.89 | 57.64 | 106959.32 | 0.21 | 0.7 | 7.17 | 6.61 | 1 | 10 | 991.7106 | 1356.9023 | 1227.4014 | 991710.6423 | 1356902.252 | 1.0881e-06 | 18 | 1227401.4055
4 | 145 | CONCLUIDO | 2.3536 | 42.49 | 29.3 | 9.25 | 0.12 | 190 | 287.19 | 61.2 | 2 | 188 | 78.99 | 35654.65 | 524.61 | 452.99 | 244.04 | 57.64 | 90208.55 | 0.24 | 0.72 | 7.11 | 5.56 | 1 | 10 | 904.1164 | 1237.052 | 1118.9895 | 904116.4433 | 1237052.0045 | 1.1632e-06 | 17 | 1118989.4974
5 | 145 | CONCLUIDO | 2.4764 | 40.38 | 28.54 | 10.38 | 0.14 | 165 | 287.7 | 61.2 | 2.25 | 163 | 79.25 | 35716.83 | 511.08 | 452.86 | 218.89 | 57.64 | 77760.41 | 0.26 | 0.74 | 7.07 | 4.81 | 1 | 10 | 840.0901 | 1149.4484 | 1039.7466 | 840090.1174 | 1149448.3608 | 1.2239e-06 | 16 | 1039746.6225
6 | 145 | CONCLUIDO | 2.5835 | 38.71 | 27.94 | 11.56 | 0.15 | 145 | 288.2 | 61.2 | 2.5 | 143 | 79.5 | 35779.11 | 500.44 | 452.93 | 199.15 | 57.64 | 67985.99 | 0.29 | 0.76 | 7.05 | 4.21 | 1 | 10 | 788.3639 | 1078.6743 | 975.7271 | 788363.891 | 1078674.2558 | 1.2769e-06 | 15 | 975727.0988
7 | 145 | CONCLUIDO | 2.6703 | 37.45 | 27.49 | 12.69 | 0.17 | 130 | 288.71 | 61.2 | 2.75 | 128 | 79.76 | 35841.5 | 492.39 | 452.96 | 184.75 | 57.64 | 60862.5 | 0.31 | 0.77 | 7.01 | 3.76 | 1 | 10 | 758.5449 | 1037.8746 | 938.8213 | 758544.8992 | 1037874.5957 | 1.3198e-06 | 15 | 938821.301
8 | 145 | CONCLUIDO | 2.7445 | 36.44 | 27.13 | 13.79 | 0.18 | 118 | 289.21 | 61.2 | 3 | 116 | 80.02 | 35903.99 | 485.82 | 452.99 | 172.99 | 57.64 | 55042.02 | 0.33 | 0.78 | 6.99 | 3.4 | 1 | 10 | 734.9505 | 1005.5917 | 909.6194 | 734950.4698 | 1005591.6566 | 1.3564e-06 | 15 | 909619.4002
9 | 145 | CONCLUIDO | 2.8158 | 35.51 | 26.8 | 15.03 | 0.2 | 107 | 289.72 | 61.2 | 3.25 | 105 | 80.27 | 35966.59 | 479.9 | 452.79 | 162.47 | 57.64 | 49838.15 | 0.35 | 0.79 | 6.96 | 3.07 | 1 | 10 | 702.7588 | 961.5456 | 869.777 | 702758.7801 | 961545.5665 | 1.3917e-06 | 14 | 869777.0071
10 | 145 | CONCLUIDO | 2.8676 | 34.87 | 26.59 | 16.11 | 0.21 | 99 | 290.23 | 61.2 | 3.5 | 97 | 80.53 | 36029.29 | 476.16 | 452.82 | 155.52 | 57.64 | 46403.95 | 0.37 | 0.8 | 6.96 | 2.86 | 1 | 10 | 688.7176 | 942.3338 | 852.3988 | 688717.6263 | 942333.8404 | 1.4173e-06 | 14 | 852398.8213
11 | 145 | CONCLUIDO | 2.9174 | 34.28 | 26.37 | 17.2 | 0.23 | 92 | 290.74 | 61.2 | 3.75 | 90 | 80.79 | 36092.1 | 472.25 | 452.74 | 148.29 | 57.64 | 42825.14 | 0.39 | 0.8 | 6.95 | 2.64 | 1 | 10 | 675.341 | 924.0313 | 835.843 | 675340.9535 | 924031.2865 | 1.4419e-06 | 14 | 835843.0374
12 | 145 | CONCLUIDO | 2.9586 | 33.8 | 26.22 | 18.29 | 0.24 | 86 | 291.25 | 61.2 | 4 | 84 | 81.05 | 36155.02 | 469.43 | 452.76 | 142.94 | 57.64 | 40176.66 | 0.4 | 0.81 | 6.95 | 2.48 | 1 | 10 | 665.1056 | 910.0268 | 823.1751 | 665105.6019 | 910026.8269 | 1.4622e-06 | 14 | 823175.1438
13 | 145 | CONCLUIDO | 3.0037 | 33.29 | 26.03 | 19.52 | 0.26 | 80 | 291.76 | 61.2 | 4.25 | 78 | 81.31 | 36218.04 | 466.21 | 452.82 | 137.21 | 57.64 | 37340.8 | 0.42 | 0.81 | 6.93 | 2.3 | 1 | 10 | 642.8875 | 879.627 | 795.6767 | 642887.4869 | 879627.0218 | 1.4845e-06 | 13 | 795676.6534
14 | 145 | CONCLUIDO | 3.0422 | 32.87 | 25.88 | 20.7 | 0.27 | 75 | 292.27 | 61.2 | 4.5 | 73 | 81.57 | 36281.16 | 463.44 | 452.8 | 132.3 | 57.64 | 34910.74 | 0.44 | 0.82 | 6.92 | 2.15 | 1 | 10 | 633.7033 | 867.0609 | 784.3098 | 633703.3451 | 867060.8738 | 1.5036e-06 | 13 | 784309.801
15 | 145 | CONCLUIDO | 3.0768 | 32.5 | 25.73 | 21.74 | 0.29 | 71 | 292.79 | 61.2 | 4.75 | 69 | 81.84 | 36344.4 | 460.69 | 452.79 | 127.47 | 57.64 | 32515.68 | 0.45 | 0.82 | 6.91 | 2 | 1 | 10 | 625.3715 | 855.6609 | 773.9978 | 625371.4827 | 855660.8521 | 1.5207e-06 | 13 | 773997.7813
16 | 145 | CONCLUIDO | 3.1085 | 32.17 | 25.61 | 22.93 | 0.3 | 67 | 293.3 | 61.2 | 5 | 65 | 82.1 | 36407.75 | 458.66 | 452.75 | 123.6 | 57.64 | 30601.69 | 0.47 | 0.83 | 6.9 | 1.88 | 1 | 10 | 618.3603 | 846.0679 | 765.3203 | 618360.3233 | 846067.8745 | 1.5363e-06 | 13 | 765320.344
17 | 145 | CONCLUIDO | 3.1307 | 31.94 | 25.54 | 23.95 | 0.32 | 64 | 293.81 | 61.2 | 5.25 | 62 | 82.36 | 36471.2 | 457.41 | 452.67 | 121.47 | 57.64 | 29551.81 | 0.47 | 0.83 | 6.9 | 1.81 | 1 | 10 | 613.7304 | 839.733 | 759.59 | 613730.3629 | 839732.9584 | 1.5473e-06 | 13 | 759590.0234
18 | 145 | CONCLUIDO | 3.1558 | 31.69 | 25.45 | 25.03 | 0.33 | 61 | 294.33 | 61.2 | 5.5 | 59 | 82.63 | 36534.76 | 455.71 | 452.68 | 118.62 | 57.64 | 28143.46 | 0.49 | 0.83 | 6.89 | 1.72 | 1 | 10 | 608.306 | 832.3112 | 752.8765 | 608306.0324 | 832311.1501 | 1.5597e-06 | 13 | 752876.542
19 | 145 | CONCLUIDO | 3.1794 | 31.45 | 25.38 | 26.25 | 0.35 | 58 | 294.84 | 61.2 | 5.75 | 56 | 82.9 | 36598.44 | 454.45 | 452.77 | 115.89 | 57.64 | 26795.37 | 0.5 | 0.84 | 6.89 | 1.65 | 1 | 10 | 603.606 | 825.8803 | 747.0594 | 603605.9594 | 825880.3028 | 1.5714e-06 | 13 | 747059.4459
20 | 145 | CONCLUIDO | 3.1965 | 31.28 | 25.32 | 27.13 | 0.36 | 56 | 295.36 | 61.2 | 6 | 54 | 83.16 | 36662.22 | 453.38 | 452.73 | 114.15 | 57.64 | 25933.04 | 0.5 | 0.84 | 6.89 | 1.59 | 1 | 10 | 600.0842 | 821.0617 | 742.7007 | 600084.1982 | 821061.6738 | 1.5798e-06 | 13 | 742700.7001
21 | 145 | CONCLUIDO | 3.2209 | 31.05 | 25.24 | 28.58 | 0.38 | 53 | 295.88 | 61.2 | 6.25 | 51 | 83.43 | 36726.12 | 452.04 | 452.68 | 111.74 | 57.64 | 24741.67 | 0.52 | 0.84 | 6.88 | 1.52 | 1 | 10 | 584.1804 | 799.3013 | 723.0171 | 584180.358 | 799301.338 | 1.5919e-06 | 12 | 723017.1402
22 | 145 | CONCLUIDO | 3.239 | 30.87 | 25.18 | 29.62 | 0.39 | 51 | 296.4 | 61.2 | 6.5 | 49 | 83.7 | 36790.13 | 450.89 | 452.67 | 109.15 | 57.64 | 23458.77 | 0.53 | 0.84 | 6.89 | 1.45 | 1 | 10 | 580.5502 | 794.3344 | 718.5243 | 580550.2274 | 794334.4332 | 1.6008e-06 | 12 | 718524.2697
23 | 145 | CONCLUIDO | 3.2571 | 30.7 | 25.11 | 30.75 | 0.4 | 49 | 296.92 | 61.2 | 6.75 | 47 | 83.97 | 36854.25 | 449.69 | 452.74 | 106.94 | 57.64 | 22365.01 | 0.54 | 0.84 | 6.89 | 1.38 | 1 | 10 | 576.8802 | 789.313 | 713.9821 | 576880.2269 | 789312.9766 | 1.6098e-06 | 12 | 713982.054
24 | 145 | CONCLUIDO | 3.2758 | 30.53 | 25.05 | 31.97 | 0.42 | 47 | 297.44 | 61.2 | 7 | 45 | 84.24 | 36918.48 | 448.49 | 452.73 | 105.14 | 57.64 | 21474.84 | 0.55 | 0.85 | 6.87 | 1.32 | 1 | 10 | 573.2133 | 784.2957 | 709.4437 | 573213.3164 | 784295.7479 | 1.619e-06 | 12 | 709443.6625
25 | 145 | CONCLUIDO | 3.2846 | 30.44 | 25.02 | 32.63 | 0.43 | 46 | 297.96 | 61.2 | 7.25 | 44 | 84.51 | 36982.83 | 447.95 | 452.63 | 104.32 | 57.64 | 21066.88 | 0.55 | 0.85 | 6.87 | 1.29 | 1 | 10 | 571.5128 | 781.969 | 707.339 | 571512.8114 | 781969.0419 | 1.6234e-06 | 12 | 707339.0141
26 | 145 | CONCLUIDO | 3.3048 | 30.26 | 24.94 | 34.01 | 0.45 | 44 | 298.48 | 61.2 | 7.5 | 42 | 84.79 | 37047.29 | 446.75 | 452.61 | 102.16 | 57.64 | 19996.4 | 0.56 | 0.85 | 6.86 | 1.21 | 1 | 10 | 567.6253 | 776.65 | 702.5276 | 567625.2837 | 776649.955 | 1.6333e-06 | 12 | 702527.5734
27 | 145 | CONCLUIDO | 3.3127 | 30.19 | 24.92 | 34.77 | 0.46 | 43 | 299.01 | 61.2 | 7.75 | 41 | 85.06 | 37111.87 | 446.29 | 452.67 | 101.12 | 57.64 | 19484.33 | 0.57 | 0.85 | 6.87 | 1.19 | 1 | 10 | 566.1724 | 774.6621 | 700.7294 | 566172.4221 | 774662.0857 | 1.6373e-06 | 12 | 700729.4235
28 | 145 | CONCLUIDO | 3.3306 | 30.02 | 24.87 | 36.39 | 0.48 | 41 | 299.53 | 61.2 | 8 | 39 | 85.33 | 37176.68 | 445.37 | 452.69 | 99.38 | 57.64 | 18620.9 | 0.58 | 0.85 | 6.86 | 1.14 | 1 | 10 | 562.9751 | 770.2873 | 696.7722 | 562975.0584 | 770287.3117 | 1.6461e-06 | 12 | 696772.1717
29 | 145 | CONCLUIDO | 3.3359 | 29.98 | 24.87 | 37.31 | 0.49 | 40 | 300.06 | 61.2 | 8.25 | 38 | 85.61 | 37241.49 | 445.58 | 452.61 | 99.8 | 57.64 | 18837.82 | 0.58 | 0.85 | 6.86 | 1.15 | 1 | 10 | 562.447 | 769.5648 | 696.1186 | 562446.9772 | 769564.7676 | 1.6487e-06 | 12 | 696118.5862
30 | 145 | CONCLUIDO | 3.3451 | 29.89 | 24.84 | 38.22 | 0.5 | 39 | 300.59 | 61.2 | 8.5 | 37 | 85.89 | 37306.42 | 444.92 | 452.68 | 98.54 | 57.64 | 18211.77 | 0.58 | 0.85 | 6.87 | 1.12 | 1 | 10 | 560.6676 | 767.1302 | 693.9164 | 560667.6439 | 767130.2053 | 1.6533e-06 | 12 | 693916.3752
31 | 145 | CONCLUIDO | 3.3575 | 29.78 | 24.79 | 39.14 | 0.52 | 38 | 301.11 | 61.2 | 8.75 | 36 | 86.16 | 37371.47 | 443.68 | 452.63 | 96.86 | 57.64 | 17376.46 | 0.6 | 0.86 | 6.86 | 1.06 | 1 | 10 | 557.9924 | 763.4698 | 690.6054 | 557992.4163 | 763469.8409 | 1.6594e-06 | 12 | 690605.3508
32 | 145 | CONCLUIDO | 3.367 | 29.7 | 24.76 | 40.15 | 0.53 | 37 | 301.64 | 61.2 | 9 | 35 | 86.44 | 37436.63 | 443.36 | 452.65 | 95.92 | 57.64 | 16913.25 | 0.6 | 0.86 | 6.85 | 1.03 | 1 | 10 | 556.4434 | 761.3503 | 688.6881 | 556443.3533 | 761350.3446 | 1.6641e-06 | 12 | 688688.1362
33 | 145 | CONCLUIDO | 3.3751 | 29.63 | 24.74 | 41.23 | 0.55 | 36 | 302.17 | 61.2 | 9.25 | 34 | 86.72 | 37501.91 | 443.12 | 452.65 | 95.15 | 57.64 | 16533.27 | 0.61 | 0.86 | 6.86 | 1.01 | 1 | 10 | 555.1762 | 759.6166 | 687.1198 | 555176.1934 | 759616.5604 | 1.6681e-06 | 12 | 687119.822
34 | 145 | CONCLUIDO | 3.3836 | 29.55 | 24.72 | 42.38 | 0.56 | 35 | 302.7 | 61.2 | 9.5 | 33 | 87 | 37567.32 | 442.87 | 452.63 | 94.9 | 57.64 | 16412.12 | 0.61 | 0.86 | 6.85 | 0.99 | 1 | 10 | 553.8584 | 757.8135 | 685.4888 | 553858.4015 | 757813.4994 | 1.6723e-06 | 12 | 685488.8426
35 | 145 | CONCLUIDO | 3.3971 | 29.44 | 24.66 | 43.51 | 0.57 | 34 | 303.23 | 61.2 | 9.75 | 32 | 87.28 | 37632.84 | 441.43 | 452.66 | 92.4 | 57.64 | 15168.98 | 0.62 | 0.86 | 6.85 | 0.93 | 1 | 10 | 550.9198 | 753.7928 | 681.8519 | 550919.8013 | 753792.777 | 1.679e-06 | 12 | 681851.8523
36 | 145 | CONCLUIDO | 3.4043 | 29.37 | 24.65 | 44.81 | 0.59 | 33 | 303.76 | 61.2 | 10 | 31 | 87.57 | 37698.48 | 441.53 | 452.66 | 92.27 | 57.64 | 15105.63 | 0.62 | 0.86 | 6.85 | 0.92 | 1 | 10 | 550.0695 | 752.6293 | 680.7994 | 550069.4568 | 752629.2982 | 1.6825e-06 | 12 | 680799.4143
37 | 145 | CONCLUIDO | 3.4151 | 29.28 | 24.61 | 46.14 | 0.6 | 32 | 304.3 | 61.2 | 10.25 | 30 | 87.85 | 37764.25 | 440.81 | 452.65 | 91.16 | 57.64 | 14559.2 | 0.63 | 0.86 | 6.84 | 0.88 | 1 | 10 | 548.0818 | 749.9097 | 678.3393 | 548081.7763 | 749909.666 | 1.6879e-06 | 12 | 678339.34
38 | 145 | CONCLUIDO | 3.4127 | 29.3 | 24.63 | 46.18 | 0.61 | 32 | 304.83 | 61.2 | 10.5 | 30 | 88.13 | 37830.13 | 441.21 | 452.64 | 91.93 | 57.64 | 14940.92 | 0.63 | 0.86 | 6.84 | 0.9 | 1 | 10 | 548.7382 | 750.8078 | 679.1517 | 548738.1802 | 750807.7867 | 1.6867e-06 | 12 | 679151.7453
39 | 145 | CONCLUIDO | 3.4243 | 29.2 | 24.58 | 47.58 | 0.63 | 31 | 305.37 | 61.2 | 10.75 | 29 | 88.42 | 37896.14 | 440.43 | 452.66 | 90.18 | 57.64 | 14074.4 | 0.64 | 0.86 | 6.84 | 0.86 | 1 | 10 | 546.58 | 747.8548 | 676.4806 | 546579.961 | 747854.816 | 1.6924e-06 | 12 | 676480.602
40 | 145 | CONCLUIDO | 3.4348 | 29.11 | 24.55 | 49.1 | 0.64 | 30 | 305.9 | 61.2 | 11 | 28 | 88.7 | 37962.28 | 439.83 | 452.59 | 89.2 | 57.64 | 13586.36 | 0.65 | 0.86 | 6.84 | 0.82 | 1 | 10 | 544.776 | 745.3865 | 674.2479 | 544775.9785 | 745386.5277 | 1.6976e-06 | 12 | 674247.8836
41 | 145 | CONCLUIDO | 3.4423 | 29.05 | 24.54 | 50.77 | 0.65 | 29 | 306.44 | 61.2 | 11.25 | 27 | 88.99 | 38028.53 | 439.46 | 452.62 | 88.65 | 57.64 | 13320.43 | 0.65 | 0.86 | 6.85 | 0.81 | 1 | 10 | 543.5819 | 743.7527 | 672.77 | 543581.9043 | 743752.7426 | 1.7013e-06 | 12 | 672770.0247
42 | 145 | CONCLUIDO | 3.4421 | 29.05 | 24.54 | 50.77 | 0.67 | 29 | 306.98 | 61.2 | 11.5 | 27 | 89.28 | 38094.91 | 439.7 | 452.59 | 88.72 | 57.64 | 13353.63 | 0.65 | 0.86 | 6.85 | 0.81 | 1 | 10 | 543.7743 | 744.016 | 673.0081 | 543774.2985 | 744015.9848 | 1.7012e-06 | 12 | 673008.1435
43 | 145 | CONCLUIDO | 3.4525 | 28.96 | 24.51 | 52.51 | 0.68 | 28 | 307.52 | 61.2 | 11.75 | 26 | 89.57 | 38161.42 | 439.09 | 452.68 | 87.72 | 57.64 | 12859.53 | 0.66 | 0.87 | 6.84 | 0.78 | 1 | 10 | 541.9929 | 741.5786 | 670.8034 | 541992.9388 | 741578.6499 | 1.7063e-06 | 12 | 670803.4243
44 | 145 | CONCLUIDO | 3.453 | 28.96 | 24.5 | 52.5 | 0.69 | 28 | 308.06 | 61.2 | 12 | 26 | 89.86 | 38228.06 | 438.94 | 452.65 | 87.58 | 57.64 | 12790.3 | 0.66 | 0.87 | 6.84 | 0.78 | 1 | 10 | 541.7883 | 741.2986 | 670.5501 | 541788.261 | 741298.6007 | 1.7066e-06 | 12 | 670550.1027
45 | 145 | CONCLUIDO | 3.4634 | 28.87 | 24.47 | 54.38 | 0.71 | 27 | 308.6 | 61.2 | 12.25 | 25 | 90.15 | 38294.82 | 438.56 | 452.57 | 86.73 | 57.64 | 12367.02 | 0.66 | 0.87 | 6.83 | 0.74 | 1 | 10 | 540.1791 | 739.0969 | 668.5585 | 540179.0907 | 739096.8629 | 1.7117e-06 | 12 | 668558.4957
46 | 145 | CONCLUIDO | 3.4634 | 28.87 | 24.47 | 54.38 | 0.72 | 27 | 309.14 | 61.2 | 12.5 | 25 | 90.44 | 38361.7 | 438.3 | 452.6 | 86.64 | 57.64 | 12323.43 | 0.67 | 0.87 | 6.84 | 0.74 | 1 | 10 | 539.9975 | 738.8484 | 668.3338 | 539997.521 | 738848.4312 | 1.7117e-06 | 12 | 668333.7739
47 | 145 | CONCLUIDO | 3.4726 | 28.8 | 24.45 | 56.42 | 0.73 | 26 | 309.68 | 61.2 | 12.75 | 24 | 90.74 | 38428.72 | 438.05 | 452.58 | 85.8 | 57.64 | 11907.19 | 0.67 | 0.87 | 6.84 | 0.72 | 1 | 10 | 538.669 | 737.0306 | 666.6895 | 538668.9693 | 737030.6482 | 1.7163e-06 | 12 | 666689.4776
48 | 145 | CONCLUIDO | 3.4717 | 28.8 | 24.45 | 56.43 | 0.75 | 26 | 310.23 | 61.2 | 13 | 24 | 91.03 | 38495.87 | 438.04 | 452.63 | 86.05 | 57.64 | 12031.45 | 0.67 | 0.87 | 6.84 | 0.73 | 1 | 10 | 538.7667 | 737.1644 | 666.8104 | 538766.7116 | 737164.3836 | 1.7158e-06 | 12 | 666810.4494
49 | 145 | CONCLUIDO | 3.483 | 28.71 | 24.41 | 58.59 | 0.76 | 25 | 310.77 | 61.2 | 13.25 | 23 | 91.33 | 38563.14 | 437.39 | 452.58 | 84.87 | 57.64 | 11450.38 | 0.68 | 0.87 | 6.83 | 0.69 | 1 | 10 | 536.8434 | 734.5329 | 664.4301 | 536843.4397 | 734532.878 | 1.7214e-06 | 12 | 664430.0911
50 | 145 | CONCLUIDO | 3.4833 | 28.71 | 24.41 | 58.59 | 0.77 | 25 | 311.32 | 61.2 | 13.5 | 23 | 91.62 | 38630.55 | 437.38 | 452.66 | 84.62 | 57.64 | 11324.65 | 0.68 | 0.87 | 6.84 | 0.69 | 1 | 10 | 536.8019 | 734.476 | 664.3786 | 536801.8666 | 734475.9958 | 1.7216e-06 | 12 | 664378.6376
51 | 145 | CONCLUIDO | 3.4942 | 28.62 | 24.38 | 60.94 | 0.79 | 24 | 311.87 | 61.2 | 13.75 | 22 | 91.92 | 38698.21 | 437.07 | 452.62 | 83.45 | 57.64 | 10743.86 | 0.69 | 0.87 | 6.83 | 0.65 | 1 | 10 | 535.2126 | 732.3016 | 662.4117 | 535212.645 | 732301.5529 | 1.727e-06 | 12 | 662411.7204
52 | 145 | CONCLUIDO | 3.4926 | 28.63 | 24.39 | 60.97 | 0.8 | 24 | 312.42 | 61.2 | 14 | 22 | 92.22 | 38765.89 | 437.25 | 452.59 | 84 | 57.64 | 11019.91 | 0.69 | 0.87 | 6.83 | 0.66 | 1 | 10 | 535.5609 | 732.7781 | 662.8428 | 535560.93 | 732778.0917 | 1.7262e-06 | 12 | 662842.7791
53 | 145 | CONCLUIDO | 3.5053 | 28.53 | 24.34 | 63.49 | 0.81 | 23 | 312.97 | 61.2 | 14.25 | 21 | 92.52 | 38833.69 | 436.22 | 452.59 | 82.55 | 57.64 | 10297.36 | 0.7 | 0.87 | 6.83 | 0.61 | 1 | 10 | 533.1979 | 729.5449 | 659.9182 | 533197.9147 | 729544.9099 | 1.7324e-06 | 12 | 659918.1676
54 | 145 | CONCLUIDO | 3.5038 | 28.54 | 24.35 | 63.53 | 0.82 | 23 | 313.52 | 61.2 | 14.5 | 21 | 92.82 | 38901.63 | 436.63 | 452.59 | 82.72 | 57.64 | 10383.58 | 0.7 | 0.87 | 6.83 | 0.63 | 1 | 10 | 533.6916 | 730.2203 | 660.5291 | 533691.5621 | 730220.3401 | 1.7317e-06 | 12 | 660529.1357
55 | 145 | CONCLUIDO | 3.5047 | 28.53 | 24.34 | 63.51 | 0.84 | 23 | 314.07 | 61.2 | 14.75 | 21 | 93.12 | 38969.71 | 436.25 | 452.61 | 82.67 | 57.64 | 10356.72 | 0.7 | 0.87 | 6.83 | 0.62 | 1 | 10 | 533.2868 | 729.6666 | 660.0282 | 533286.8303 | 729666.5682 | 1.7321e-06 | 12 | 660028.215
56 | 145 | CONCLUIDO | 3.5142 | 28.46 | 24.32 | 66.33 | 0.85 | 22 | 314.62 | 61.2 | 15 | 20 | 93.43 | 39037.92 | 436.12 | 452.65 | 81.81 | 57.64 | 9934.9 | 0.7 | 0.87 | 6.83 | 0.6 | 1 | 10 | 520.932 | 712.7622 | 644.7372 | 520932.0364 | 712762.1941 | 1.7368e-06 | 11 | 644737.1706
57 | 145 | CONCLUIDO | 3.5143 | 28.46 | 24.32 | 66.33 | 0.86 | 22 | 315.18 | 61.2 | 15.25 | 20 | 93.73 | 39106.27 | 436.14 | 452.62 | 81.87 | 57.64 | 9963.54 | 0.7 | 0.87 | 6.82 | 0.59 | 1 | 10 | 520.9345 | 712.7656 | 644.7402 | 520934.4963 | 712765.5598 | 1.7369e-06 | 11 | 644740.2152
58 | 145 | CONCLUIDO | 3.5137 | 28.46 | 24.33 | 66.34 | 0.87 | 22 | 315.73 | 61.2 | 15.5 | 20 | 94.03 | 39174.75 | 436.13 | 452.64 | 81.94 | 57.64 | 9999.77 | 0.7 | 0.87 | 6.83 | 0.6 | 1 | 10 | 521.0354 | 712.9036 | 644.8651 | 521035.3933 | 712903.6115 | 1.7366e-06 | 11 | 644865.0914
59 | 145 | CONCLUIDO | 3.5247 | 28.37 | 24.29 | 69.4 | 0.89 | 21 | 316.29 | 61.2 | 15.75 | 19 | 94.34 | 39243.37 | 435.75 | 452.59 | 80.47 | 57.64 | 9266.67 | 0.72 | 0.87 | 6.84 | 0.57 | 1 | 10 | 519.3752 | 710.6321 | 642.8103 | 519375.2055 | 710632.0694 | 1.742e-06 | 11 | 642810.3421
60 | 145 | CONCLUIDO | 3.5238 | 28.38 | 24.3 | 69.42 | 0.9 | 21 | 316.85 | 61.2 | 16 | 19 | 94.65 | 39312.13 | 436.02 | 452.6 | 80.84 | 57.64 | 9455.46 | 0.71 | 0.87 | 6.83 | 0.57 | 1 | 10 | 519.7014 | 711.0784 | 643.2141 | 519701.4229 | 711078.4144 | 1.7416e-06 | 11 | 643214.0886
61 | 145 | CONCLUIDO | 3.5231 | 28.38 | 24.3 | 69.44 | 0.91 | 21 | 317.41 | 61.2 | 16.25 | 19 | 94.96 | 39381.03 | 436.04 | 452.57 | 81.11 | 57.64 | 9587.24 | 0.71 | 0.87 | 6.83 | 0.58 | 1 | 10 | 519.7938 | 711.2049 | 643.3285 | 519793.8438 | 711204.8688 | 1.7412e-06 | 11 | 643328.4743
62 | 145 | CONCLUIDO | 3.5355 | 28.28 | 24.26 | 72.77 | 0.92 | 20 | 317.97 | 61.2 | 16.5 | 18 | 95.27 | 39450.07 | 434.98 | 452.57 | 79.79 | 57.64 | 8935.27 | 0.72 | 0.87 | 6.82 | 0.53 | 1 | 10 | 517.5205 | 708.0944 | 640.5149 | 517520.534 | 708094.426 | 1.7474e-06 | 11 | 640514.8878
63 | 145 | CONCLUIDO | 3.5329 | 28.3 | 24.28 | 72.83 | 0.94 | 20 | 318.53 | 61.2 | 16.75 | 18 | 95.58 | 39519.26 | 435.85 | 452.57 | 80.25 | 57.64 | 9162.43 | 0.72 | 0.87 | 6.83 | 0.55 | 1 | 10 | 518.4855 | 709.4147 | 641.7091 | 518485.4524 | 709414.67 | 1.7461e-06 | 11 | 641709.1295
64 | 145 | CONCLUIDO | 3.5338 | 28.3 | 24.27 | 72.81 | 0.95 | 20 | 319.09 | 61.2 | 17 | 18 | 95.89 | 39588.58 | 435.65 | 452.62 | 80.19 | 57.64 | 9133.49 | 0.72 | 0.87 | 6.83 | 0.55 | 1 | 10 | 518.2083 | 709.0355 | 641.3661 | 518208.2951 | 709035.451 | 1.7465e-06 | 11 | 641366.1027
65 | 145 | CONCLUIDO | 3.5337 | 28.3 | 24.27 | 72.81 | 0.96 | 20 | 319.65 | 61.2 | 17.25 | 18 | 96.2 | 39658.05 | 434.89 | 452.58 | 80.1 | 57.64 | 9090.01 | 0.72 | 0.87 | 6.83 | 0.55 | 1 | 10 | 517.6993 | 708.339 | 640.7361 | 517699.277 | 708338.9901 | 1.7465e-06 | 11 | 640736.1111
66 | 145 | CONCLUIDO | 3.5436 | 28.22 | 24.25 | 76.57 | 0.97 | 19 | 320.22 | 61.2 | 17.5 | 17 | 96.52 | 39727.66 | 435 | 452.57 | 79.5 | 57.64 | 8792.59 | 0.73 | 0.87 | 6.82 | 0.52 | 1 | 10 | 516.5943 | 706.8271 | 639.3685 | 516594.271 | 706827.0721 | 1.7514e-06 | 11 | 639368.4884
67 | 145 | CONCLUIDO | 3.5449 | 28.21 | 24.24 | 76.54 | 0.99 | 19 | 320.78 | 61.2 | 17.75 | 17 | 96.83 | 39797.41 | 434.96 | 452.59 | 78.99 | 57.64 | 8538.88 | 0.73 | 0.87 | 6.83 | 0.51 | 1 | 10 | 516.3833 | 706.5384 | 639.1074 | 516383.289 | 706538.3973 | 1.752e-06 | 11 | 639107.3643
68 | 145 | CONCLUIDO | 3.5446 | 28.21 | 24.24 | 76.54 | 1 | 19 | 321.35 | 61.2 | 18 | 17 | 97.15 | 39867.32 | 435.13 | 452.58 | 79.27 | 57.64 | 8677.01 | 0.73 | 0.87 | 6.82 | 0.51 | 1 | 10 | 516.5325 | 706.7426 | 639.2921 | 516532.5272 | 706742.5916 | 1.7519e-06 | 11 | 639292.0705
69 | 145 | CONCLUIDO | 3.5447 | 28.21 | 24.24 | 76.54 | 1.01 | 19 | 321.92 | 61.2 | 18.25 | 17 | 97.47 | 39937.36 | 434.94 | 452.65 | 79.07 | 57.64 | 8577.29 | 0.73 | 0.87 | 6.82 | 0.51 | 1 | 10 | 516.3918 | 706.55 | 639.1179 | 516391.8013 | 706550.0441 | 1.7519e-06 | 11 | 639117.8995
70 | 145 | CONCLUIDO | 3.556 | 28.12 | 24.2 | 80.67 | 1.02 | 18 | 322.49 | 61.2 | 18.5 | 16 | 97.79 | 40007.56 | 434.66 | 452.57 | 77.93 | 57.64 | 8013.95 | 0.74 | 0.88 | 6.82 | 0.48 | 1 | 10 | 514.7955 | 704.3659 | 637.1422 | 514795.4735 | 704365.8781 | 1.7575e-06 | 11 | 637142.1872
71 | 145 | CONCLUIDO | 3.5541 | 28.14 | 24.22 | 80.72 | 1.03 | 18 | 323.06 | 61.2 | 18.75 | 16 | 98.11 | 40077.9 | 435.21 | 452.58 | 78.57 | 57.64 | 8332.14 | 0.73 | 0.88 | 6.82 | 0.49 | 1 | 10 | 515.4578 | 705.2722 | 637.962 | 515457.8373 | 705272.1533 | 1.7566e-06 | 11 | 637961.9689
72 | 145 | CONCLUIDO | 3.5556 | 28.12 | 24.21 | 80.69 | 1.05 | 18 | 323.63 | 61.2 | 19 | 16 | 98.43 | 40148.52 | 434.97 | 452.59 | 78.08 | 57.64 | 8087.32 | 0.74 | 0.88 | 6.82 | 0.48 | 1 | 10 | 515.0898 | 704.7686 | 637.5065 | 515089.8196 | 704768.6153 | 1.7573e-06 | 11 | 637506.4878
73 | 145 | CONCLUIDO | 3.5556 | 28.12 | 24.21 | 80.69 | 1.06 | 18 | 324.2 | 61.2 | 19.25 | 16 | 98.75 | 40219.17 | 434.55 | 452.59 | 77.97 | 57.64 | 8034.08 | 0.74 | 0.88 | 6.82 | 0.48 | 1 | 10 | 514.8041 | 704.3777 | 637.1529 | 514804.1203 | 704377.709 | 1.7573e-06 | 11 | 637152.8891
74 | 145 | CONCLUIDO | 3.567 | 28.03 | 24.17 | 85.3 | 1.07 | 17 | 324.78 | 61.2 | 19.5 | 15 | 99.08 | 40289.97 | 433.72 | 452.58 | 76.93 | 57.64 | 7519.53 | 0.75 | 0.88 | 6.82 | 0.44 | 1 | 10 | 512.8338 | 701.6819 | 634.7144 | 512833.8449 | 701681.8912 | 1.7629e-06 | 11 | 634714.3564
75 | 145 | CONCLUIDO | 3.5676 | 28.03 | 24.16 | 85.29 | 1.08 | 17 | 325.35 | 61.2 | 19.75 | 15 | 99.4 | 40360.92 | 434.22 | 452.6 | 76.71 | 57.64 | 7406.36 | 0.75 | 0.88 | 6.82 | 0.44 | 1 | 10 | 513.068 | 702.0023 | 635.0042 | 513068.0293 | 702002.3127 | 1.7632e-06 | 11 | 635004.1972
76 | 145 | CONCLUIDO | 3.5671 | 28.03 | 24.17 | 85.3 | 1.09 | 17 | 325.93 | 61.2 | 20 | 15 | 99.73 | 40432.03 | 434.55 | 452.55 | 76.78 | 57.64 | 7444.33 | 0.75 | 0.88 | 6.82 | 0.44 | 1 | 10 | 513.3857 | 702.437 | 635.3974 | 513385.7105 | 702436.9781 | 1.763e-06 | 11 | 635397.3788
77 | 145 | CONCLUIDO | 3.5668 | 28.04 | 24.17 | 85.31 | 1.11 | 17 | 326.51 | 61.2 | 20.25 | 15 | 100.06 | 40503.29 | 434.84 | 452.61 | 76.95 | 57.64 | 7528.2 | 0.75 | 0.88 | 6.82 | 0.45 | 1 | 10 | 513.6151 | 702.7509 | 635.6813 | 513615.1398 | 702750.8933 | 1.7628e-06 | 11 | 635681.3344
78 | 145 | CONCLUIDO | 3.5644 | 28.06 | 24.19 | 85.38 | 1.12 | 17 | 327.08 | 61.2 | 20.5 | 15 | 100.39 | 40574.7 | 435 | 452.56 | 77.47 | 57.64 | 7788.56 | 0.74 | 0.88 | 6.82 | 0.47 | 1 | 10 | 514.065 | 703.3664 | 636.2381 | 514065.0257 | 703366.4471 | 1.7616e-06 | 11 | 636238.1406
79 | 145 | CONCLUIDO | 3.5745 | 27.98 | 24.16 | 90.62 | 1.13 | 16 | 327.66 | 61.2 | 20.75 | 14 | 100.72 | 40646.27 | 434.49 | 452.57 | 76.64 | 57.64 | 7376.73 | 0.75 | 0.88 | 6.82 | 0.44 | 1 | 10 | 512.499 | 701.2238 | 634.3 | 512499.0155 | 701223.7629 | 1.7666e-06 | 11 | 634299.9511
80 | 145 | CONCLUIDO | 3.5761 | 27.96 | 24.15 | 90.57 | 1.14 | 16 | 328.25 | 61.2 | 21 | 14 | 101.05 | 40718 | 434.38 | 452.57 | 76.26 | 57.64 | 7189.92 | 0.76 | 0.88 | 6.82 | 0.43 | 1 | 10 | 512.2114 | 700.8302 | 633.944 | 512211.3989 | 700830.2331 | 1.7674e-06 | 11 | 633943.9793
81 | 145 | CONCLUIDO | 3.5763 | 27.96 | 24.15 | 90.56 | 1.15 | 16 | 328.83 | 61.2 | 21.25 | 14 | 101.38 | 40789.89 | 434.56 | 452.6 | 76.19 | 57.64 | 7155.42 | 0.76 | 0.88 | 6.82 | 0.42 | 1 | 10 | 512.3114 | 700.9671 | 634.0678 | 512311.403 | 700967.0632 | 1.7675e-06 | 11 | 634067.7505
82 | 145 | CONCLUIDO | 3.5764 | 27.96 | 24.15 | 90.56 | 1.16 | 16 | 329.41 | 61.2 | 21.5 | 14 | 101.71 | 40861.93 | 434.62 | 452.55 | 76.31 | 57.64 | 7215.44 | 0.76 | 0.88 | 6.82 | 0.43 | 1 | 10 | 512.3411 | 701.0077 | 634.1045 | 512341.1125 | 701007.713 | 1.7676e-06 | 11 | 634104.5207
83 | 145 | CONCLUIDO | 3.5741 | 27.98 | 24.17 | 90.63 | 1.17 | 16 | 330 | 61.2 | 21.75 | 14 | 102.05 | 40934.14 | 435.13 | 452.61 | 76.73 | 57.64 | 7424.78 | 0.75 | 0.88 | 6.82 | 0.44 | 1 | 10 | 513.0149 | 701.9296 | 634.9384 | 513014.8971 | 701929.6148 | 1.7664e-06 | 11 | 634938.4375
84 | 145 | CONCLUIDO | 3.5749 | 27.97 | 24.16 | 90.61 | 1.19 | 16 | 330.59 | 61.2 | 22 | 14 | 102.39 | 41006.51 | 434.82 | 452.58 | 76.54 | 57.64 | 7328.61 | 0.75 | 0.88 | 6.82 | 0.44 | 1 | 10 | 512.6788 | 701.4697 | 634.5224 | 512678.773 | 701469.715 | 1.7668e-06 | 11 | 634522.4299
85 | 145 | CONCLUIDO | 3.5849 | 27.89 | 24.14 | 96.55 | 1.2 | 15 | 331.17 | 61.2 | 22.25 | 13 | 102.72 | 41079.04 | 434.26 | 452.63 | 75.86 | 57.64 | 6990.61 | 0.76 | 0.88 | 6.82 | 0.41 | 1 | 10 | 511.1375 | 699.3608 | 632.6148 | 511137.4765 | 699360.8452 | 1.7718e-06 | 11 | 632614.8277
86 | 145 | CONCLUIDO | 3.5876 | 27.87 | 24.12 | 96.47 | 1.21 | 15 | 331.76 | 61.2 | 22.5 | 13 | 103.06 | 41151.74 | 434.13 | 452.59 | 75.09 | 57.64 | 6606.27 | 0.77 | 0.88 | 6.82 | 0.39 | 1 | 10 | 510.68 | 698.7349 | 632.0486 | 510679.9804 | 698734.8787 | 1.7731e-06 | 11 | 632048.6026
87 | 145 | CONCLUIDO | 3.5867 | 27.88 | 24.12 | 96.49 | 1.22 | 15 | 332.35 | 61.2 | 22.75 | 13 | 103.41 | 41224.6 | 434.46 | 452.59 | 75.39 | 57.64 | 6757.84 | 0.76 | 0.88 | 6.82 | 0.4 | 1 | 10 | 510.9996 | 699.1722 | 632.4442 | 510999.6278 | 699172.2345 | 1.7727e-06 | 11 | 632444.2178
88 | 145 | CONCLUIDO | 3.5877 | 27.87 | 24.12 | 96.46 | 1.23 | 15 | 332.95 | 61.2 | 23 | 13 | 103.75 | 41297.62 | 434.42 | 452.57 | 75.07 | 57.64 | 6599.26 | 0.77 | 0.88 | 6.82 | 0.39 | 1 | 10 | 510.8647 | 698.9876 | 632.2772 | 510864.6962 | 698987.6151 | 1.7732e-06 | 11 | 632277.2182
89 | 145 | CONCLUIDO | 3.5864 | 27.88 | 24.13 | 96.5 | 1.24 | 15 | 333.54 | 61.2 | 23.25 | 13 | 104.09 | 41370.82 | 434.52 | 452.6 | 75.38 | 57.64 | 6753.56 | 0.76 | 0.88 | 6.82 | 0.4 | 1 | 10 | 511.1116 | 699.3255 | 632.5828 | 511111.6236 | 699325.4721 | 1.7725e-06 | 11 | 632582.8306
90 | 145 | CONCLUIDO | 3.587 | 27.88 | 24.12 | 96.48 | 1.25 | 15 | 334.14 | 61.2 | 23.5 | 13 | 104.44 | 41444.3 | 434.37 | 452.57 | 75.08 | 57.64 | 6602.88 | 0.77 | 0.88 | 6.82 | 0.4 | 1 | 10 | 510.9065 | 699.0449 | 632.329 | 510906.5465 | 699044.8765 | 1.7728e-06 | 11 | 632329.0146
91 | 145 | CONCLUIDO | 3.5863 | 27.88 | 24.13 | 96.51 | 1.26 | 15 | 334.73 | 61.2 | 23.75 | 13 | 104.78 | 41517.84 | 434.43 | 452.6 | 75.18 | 57.64 | 6652.22 | 0.77 | 0.88 | 6.83 | 0.4 | 1 | 10 | 511.0617 | 699.2572 | 632.5211 | 511061.7303 | 699257.2059 | 1.7725e-06 | 11 | 632521.0796
92 | 145 | CONCLUIDO | 3.5969 | 27.8 | 24.1 | 103.28 | 1.28 | 14 | 335.33 | 61.2 | 24 | 12 | 105.13 | 41591.55 | 434.22 | 452.6 | 74.53 | 57.64 | 6331.88 | 0.77 | 0.88 | 6.82 | 0.37 | 1 | 10 | 509.6618 | 697.3417 | 630.7884 | 509661.7802 | 697341.7323 | 1.7777e-06 | 11 | 630788.4161
93 | 145 | CONCLUIDO | 3.5965 | 27.8 | 24.1 | 103.29 | 1.29 | 14 | 335.93 | 61.2 | 24.25 | 12 | 105.48 | 41665.42 | 434.88 | 452.59 | 74.67 | 57.64 | 6403.93 | 0.77 | 0.88 | 6.82 | 0.38 | 1 | 10 | 510.1486 | 698.0078 | 631.3909 | 510148.5623 | 698007.7691 | 1.7775e-06 | 11 | 631390.8873
94 | 145 | CONCLUIDO | 3.598 | 27.79 | 24.09 | 103.24 | 1.3 | 14 | 336.53 | 61.2 | 24.5 | 12 | 105.83 | 41739.48 | 434.66 | 452.59 | 74.21 | 57.64 | 6171.77 | 0.78 | 0.88 | 6.82 | 0.37 | 1 | 10 | 509.8005 | 697.5316 | 630.9602 | 509800.5393 | 697531.5887 | 1.7783e-06 | 11 | 630960.1529
95 | 145 | CONCLUIDO | 3.5981 | 27.79 | 24.09 | 103.24 | 1.31 | 14 | 337.13 | 61.2 | 24.75 | 12 | 106.18 | 41813.7 | 434.78 | 452.58 | 74.18 | 57.64 | 6157.54 | 0.78 | 0.88 | 6.82 | 0.36 | 1 | 10 | 509.8705 | 697.6273 | 631.0467 | 509870.4715 | 697627.273 | 1.7783e-06 | 11 | 631046.7052
96 | 145 | CONCLUIDO | 3.5962 | 27.81 | 24.1 | 103.3 | 1.32 | 14 | 337.73 | 61.2 | 25 | 12 | 106.53 | 41888.1 | 435.01 | 452.59 | 74.78 | 57.64 | 6458.56 | 0.77 | 0.88 | 6.81 | 0.38 | 1 | 10 | 510.2682 | 698.1715 | 631.539 | 510268.2368 | 698171.5131 | 1.7774e-06 | 11 | 631539.0037
97 | 145 | CONCLUIDO | 3.5985 | 27.79 | 24.09 | 103.22 | 1.33 | 14 | 338.34 | 61.2 | 25.25 | 12 | 106.89 | 41962.68 | 434.59 | 452.6 | 74.04 | 57.64 | 6090.01 | 0.78 | 0.88 | 6.82 | 0.36 | 1 | 10 | 509.6998 | 697.3938 | 630.8355 | 509699.8363 | 697393.8024 | 1.7785e-06 | 11 | 630835.5167
98 | 145 | CONCLUIDO | 3.5973 | 27.8 | 24.1 | 103.27 | 1.34 | 14 | 338.94 | 61.2 | 25.5 | 12 | 107.25 | 42037.44 | 434.34 | 452.56 | 74.49 | 57.64 | 6311.18 | 0.77 | 0.88 | 6.82 | 0.37 | 1 | 10 | 509.6995 | 697.3934 | 630.8352 | 509699.5401 | 697393.3971 | 1.7779e-06 | 11 | 630835.15
99 | 145 | CONCLUIDO | 3.5964 | 27.81 | 24.1 | 103.3 | 1.35 | 14 | 339.55 | 61.2 | 25.75 | 12 | 107.6 | 42112.37 | 433.89 | 452.63 | 74.65 | 57.64 | 6395.18 | 0.77 | 0.88 | 6.82 | 0.38 | 1 | 10 | 509.4935 | 697.1115 | 630.5802 | 509493.515 | 697111.5045 | 1.7775e-06 | 11 | 630580.1609
100 | 145 | CONCLUIDO | 3.606 | 27.73 | 24.08 | 111.15 | 1.36 | 13 | 340.16 | 61.2 | 26 | 11 | 107.96 | 42187.49 | 434.07 | 452.55 | 73.97 | 57.64 | 6057.25 | 0.78 | 0.88 | 6.82 | 0.36 | 1 | 10 | 508.5092 | 695.7647 | 629.3619 | 508509.2099 | 695764.7348 | 1.7822e-06 | 11 | 629361.925
101 | 145 | CONCLUIDO | 3.605 | 27.74 | 24.09 | 111.18 | 1.37 | 13 | 340.77 | 61.2 | 26.25 | 11 | 108.32 | 42262.79 | 434.85 | 452.63 | 74.1 | 57.64 | 6120.73 | 0.78 | 0.88 | 6.82 | 0.36 | 1 | 10 | 509.1782 | 696.6801 | 630.1899 | 509178.209 | 696680.0889 | 1.7817e-06 | 11 | 630189.919
102 | 145 | CONCLUIDO | 3.6072 | 27.72 | 24.07 | 111.11 | 1.38 | 13 | 341.38 | 61.2 | 26.5 | 11 | 108.68 | 42338.27 | 435.11 | 452.57 | 73.75 | 57.64 | 5948.92 | 0.78 | 0.88 | 6.81 | 0.35 | 1 | 10 | 509.0396 | 696.4904 | 630.0184 | 509039.6009 | 696490.4392 | 1.7828e-06 | 11 | 630018.3692
103 | 145 | CONCLUIDO | 3.6076 | 27.72 | 24.07 | 111.09 | 1.39 | 13 | 342 | 61.2 | 26.75 | 11 | 109.05 | 42413.94 | 435.61 | 452.56 | 73.66 | 57.64 | 5901.98 | 0.78 | 0.88 | 6.81 | 0.34 | 1 | 10 | 509.3321 | 696.8906 | 630.3804 | 509332.0859 | 696890.6301 | 1.783e-06 | 11 | 630380.3664
104 | 145 | CONCLUIDO | 3.6092 | 27.71 | 24.06 | 111.03 | 1.4 | 13 | 342.61 | 61.2 | 27 | 11 | 109.41 | 42489.79 | 435.7 | 452.59 | 73.17 | 57.64 | 5657.37 | 0.79 | 0.88 | 6.81 | 0.33 | 1 | 10 | 509.1825 | 696.686 | 630.1953 | 509182.5378 | 696686.0117 | 1.7838e-06 | 11 | 630195.2766
105 | 145 | CONCLUIDO | 3.6069 | 27.72 | 24.07 | 111.12 | 1.42 | 13 | 343.23 | 61.2 | 27.25 | 11 | 109.78 | 42565.83 | 436 | 452.58 | 73.69 | 57.64 | 5918.47 | 0.78 | 0.88 | 6.82 | 0.35 | 1 | 10 | 509.6685 | 697.3509 | 630.7967 | 509668.4549 | 697350.8649 | 1.7827e-06 | 11 | 630796.6771
106 | 145 | CONCLUIDO | 3.6079 | 27.72 | 24.07 | 111.08 | 1.43 | 13 | 343.85 | 61.2 | 27.5 | 11 | 110.15 | 42642.18 | 435.78 | 452.56 | 73.41 | 57.64 | 5778.58 | 0.79 | 0.88 | 6.82 | 0.34 | 1 | 10 | 509.414 | 697.0027 | 630.4817 | 509413.9801 | 697002.6813 | 1.7831e-06 | 11 | 630481.7236
107 | 145 | CONCLUIDO | 3.608 | 27.72 | 24.07 | 111.08 | 1.44 | 13 | 344.47 | 61.2 | 27.75 | 11 | 110.52 | 42718.61 | 435.4 | 452.64 | 73.45 | 57.64 | 5797.06 | 0.78 | 0.88 | 6.82 | 0.34 | 1 | 10 | 509.1486 | 696.6395 | 630.1532 | 509148.5525 | 696639.5116 | 1.7832e-06 | 11 | 630153.2143
108 | 145 | CONCLUIDO | 3.6063 | 27.73 | 24.08 | 111.13 | 1.45 | 13 | 345.09 | 61.2 | 28 | 11 | 110.89 | 42795.22 | 435.49 | 452.61 | 73.79 | 57.64 | 5968.48 | 0.78 | 0.88 | 6.82 | 0.35 | 1 | 10 | 509.4296 | 697.024 | 630.501 | 509429.5502 | 697023.985 | 1.7824e-06 | 11 | 630500.9941
109 | 145 | CONCLUIDO | 3.6196 | 27.63 | 24.03 | 120.16 | 1.46 | 12 | 345.71 | 61.2 | 28.25 | 10 | 111.26 | 42872.03 | 434.09 | 452.63 | 72.46 | 57.64 | 5309.06 | 0.8 | 0.88 | 6.81 | 0.31 | 1 | 10 | 506.8827 | 693.5392 | 627.3488 | 506882.6807 | 693539.2458 | 1.7889e-06 | 11 | 627348.8336
110 | 145 | CONCLUIDO | 3.6211 | 27.62 | 24.02 | 120.1 | 1.47 | 12 | 346.34 | 61.2 | 28.5 | 10 | 111.64 | 42949.03 | 434.28 | 452.57 | 72.02 | 57.64 | 5085.55 | 0.8 | 0.88 | 6.81 | 0.3 | 1 | 10 | 506.8121 | 693.4427 | 627.2615 | 506812.0828 | 693442.6506 | 1.7897e-06 | 11 | 627261.4573
111 | 145 | CONCLUIDO | 3.6191 | 27.63 | 24.04 | 120.17 | 1.48 | 12 | 346.96 | 61.2 | 28.75 | 10 | 112.01 | 43026.23 | 434.98 | 452.59 | 72.23 | 57.64 | 5191.7 | 0.8 | 0.88 | 6.82 | 0.31 | 1 | 10 | 507.5692 | 694.4786 | 628.1985 | 507569.1914 | 694478.56 | 1.7887e-06 | 11 | 628198.501
112 | 145 | CONCLUIDO | 3.6204 | 27.62 | 24.03 | 120.13 | 1.49 | 12 | 347.59 | 61.2 | 29 | 10 | 112.39 | 43103.63 | 435.14 | 452.57 | 72.16 | 57.64 | 5158.59 | 0.8 | 0.88 | 6.81 | 0.3 | 1 | 10 | 507.4995 | 694.3832 | 628.1122 | 507499.4622 | 694383.1534 | 1.7893e-06 | 11 | 628112.1998
113 | 145 | CONCLUIDO | 3.621 | 27.62 | 24.02 | 120.11 | 1.5 | 12 | 348.22 | 61.2 | 29.25 | 10 | 112.77 | 43181.22 | 435.71 | 452.63 | 71.95 | 57.64 | 5052.46 | 0.8 | 0.88 | 6.81 | 0.3 | 1 | 10 | 507.7778 | 694.764 | 628.4567 | 507777.8334 | 694764.0333 | 1.7896e-06 | 11 | 628456.729
114 | 145 | CONCLUIDO | 3.6194 | 27.63 | 24.03 | 120.17 | 1.51 | 12 | 348.85 | 61.2 | 29.5 | 10 | 113.15 | 43259.02 | 436.05 | 452.6 | 72.39 | 57.64 | 5274.85 | 0.8 | 0.88 | 6.81 | 0.31 | 1 | 10 | 508.2136 | 695.3603 | 628.9961 | 508213.6186 | 695360.2938 | 1.7888e-06 | 11 | 628996.0833
115 | 145 | CONCLUIDO | 3.6193 | 27.63 | 24.03 | 120.17 | 1.52 | 12 | 349.48 | 61.2 | 29.75 | 10 | 113.53 | 43337.02 | 436.28 | 452.58 | 72.52 | 57.64 | 5339.09 | 0.79 | 0.88 | 6.81 | 0.31 | 1 | 10 | 508.3779 | 695.5851 | 629.1995 | 508377.9447 | 695585.132 | 1.7888e-06 | 11 | 629199.4633
116 | 145 | CONCLUIDO | 3.6193 | 27.63 | 24.03 | 120.17 | 1.53 | 12 | 350.12 | 61.2 | 30 | 10 | 113.92 | 43415.22 | 436.45 | 452.57 | 72.42 | 57.64 | 5288.41 | 0.8 | 0.88 | 6.81 | 0.31 | 1 | 10 | 508.4915 | 695.7406 | 629.3401 | 508491.5496 | 695740.5712 | 1.7888e-06 | 11 | 629340.0676
117 | 145 | CONCLUIDO | 3.6194 | 27.63 | 24.03 | 120.17 | 1.54 | 12 | 350.75 | 61.2 | 30.25 | 10 | 114.3 | 43493.63 | 436.41 | 452.59 | 72.31 | 57.64 | 5235.09 | 0.8 | 0.88 | 6.82 | 0.31 | 1 | 10 | 508.4542 | 695.6895 | 629.2938 | 508454.1871 | 695689.4502 | 1.7888e-06 | 11 | 629293.8255
118 | 145 | CONCLUIDO | 3.6175 | 27.64 | 24.05 | 120.24 | 1.55 | 12 | 351.39 | 61.2 | 30.5 | 10 | 114.69 | 43572.25 | 436.46 | 452.55 | 73.01 | 57.64 | 5580.99 | 0.79 | 0.88 | 6.81 | 0.32 | 1 | 10 | 508.7673 | 696.1179 | 629.6814 | 508767.3134 | 696117.8834 | 1.7879e-06 | 11 | 629681.3696
119 | 145 | CONCLUIDO | 3.6191 | 27.63 | 24.04 | 120.18 | 1.56 | 12 | 352.03 | 61.2 | 30.75 | 10 | 115.08 | 43651.07 | 435.93 | 452.57 | 72.44 | 57.64 | 5297.04 | 0.8 | 0.88 | 6.81 | 0.31 | 1 | 10 | 508.2041 | 695.3472 | 628.9843 | 508204.0774 | 695347.2391 | 1.7887e-06 | 11 | 628984.2745
120 | 145 | CONCLUIDO | 3.6182 | 27.64 | 24.04 | 120.21 | 1.57 | 12 | 352.67 | 61.2 | 31 | 10 | 115.47 | 43730.1 | 435.89 | 452.57 | 72.62 | 57.64 | 5387.66 | 0.79 | 0.88 | 6.82 | 0.32 | 1 | 10 | 508.273 | 695.4415 | 629.0696 | 508272.9933 | 695441.5328 | 1.7882e-06 | 11 | 629069.569
121 | 145 | CONCLUIDO | 3.6283 | 27.56 | 24.02 | 131.02 | 1.58 | 11 | 353.31 | 61.2 | 31.25 | 9 | 115.86 | 43809.48 | 435.55 | 452.62 | 71.85 | 57.64 | 5008.15 | 0.8 | 0.88 | 6.82 | 0.29 | 1 | 10 | 506.8983 | 693.5607 | 627.3682 | 506898.3288 | 693560.6562 | 1.7932e-06 | 11 | 627368.2006
122 | 145 | CONCLUIDO | 3.6313 | 27.54 | 24 | 130.89 | 1.59 | 11 | 353.96 | 61.2 | 31.5 | 9 | 116.26 | 43888.94 | 435.52 | 452.56 | 71.11 | 57.64 | 4638.99 | 0.81 | 0.88 | 6.81 | 0.27 | 1 | 10 | 506.4844 | 692.9943 | 626.8559 | 506484.4338 | 692994.3468 | 1.7947e-06 | 11 | 626855.9389
123 | 145 | CONCLUIDO | 3.6312 | 27.54 | 24 | 130.9 | 1.6 | 11 | 354.6 | 61.2 | 31.75 | 9 | 116.65 | 43968.62 | 435.94 | 452.56 | 71.21 | 57.64 | 4688.7 | 0.81 | 0.88 | 6.81 | 0.27 | 1 | 10 | 506.7747 | 693.3915 | 627.2152 | 506774.7278 | 693391.5398 | 1.7947e-06 | 11 | 627215.2245
124 | 145 | CONCLUIDO | 3.6303 | 27.55 | 24 | 130.93 | 1.61 | 11 | 355.25 | 61.2 | 32 | 9 | 117.05 | 44048.52 | 436.47 | 452.57 | 71.43 | 57.64 | 4799.46 | 0.81 | 0.88 | 6.81 | 0.28 | 1 | 10 | 507.2228 | 694.0046 | 627.7698 | 507222.8159 | 694004.6339 | 1.7942e-06 | 11 | 627769.8057
125 | 145 | CONCLUIDO | 3.6301 | 27.55 | 24.01 | 130.94 | 1.62 | 11 | 355.9 | 61.2 | 32.25 | 9 | 117.45 | 44128.64 | 436.81 | 452.57 | 71.52 | 57.64 | 4845.3 | 0.81 | 0.88 | 6.81 | 0.28 | 1 | 10 | 507.5091 | 694.3964 | 628.1242 | 507509.1422 | 694396.3981 | 1.7941e-06 | 11 | 628124.1805
126 | 145 | CONCLUIDO | 3.6293 | 27.55 | 24.01 | 130.97 | 1.63 | 11 | 356.55 | 61.2 | 32.5 | 9 | 117.85 | 44208.97 | 437.44 | 452.56 | 71.52 | 57.64 | 4840.8 | 0.81 | 0.88 | 6.82 | 0.29 | 1 | 10 | 508.0136 | 695.0866 | 628.7485 | 508013.6017 | 695086.6218 | 1.7937e-06 | 11 | 628748.5301
127 | 145 | CONCLUIDO | 3.63 | 27.55 | 24.01 | 130.94 | 1.63 | 11 | 357.2 | 61.2 | 32.75 | 9 | 118.26 | 44289.53 | 437.42 | 452.55 | 71.49 | 57.64 | 4829.3 | 0.81 | 0.88 | 6.81 | 0.28 | 1 | 10 | 507.9262 | 694.967 | 628.6403 | 507926.1563 | 694966.9752 | 1.7941e-06 | 11 | 628640.3025
128 | 145 | CONCLUIDO | 3.6303 | 27.55 | 24 | 130.93 | 1.64 | 11 | 357.86 | 61.2 | 33 | 9 | 118.66 | 44370.32 | 437.62 | 452.57 | 71.47 | 57.64 | 4816.49 | 0.81 | 0.88 | 6.81 | 0.28 | 1 | 10 | 507.989 | 695.0529 | 628.7181 | 507988.9911 | 695052.9485 | 1.7942e-06 | 11 | 628718.0706
129 | 145 | CONCLUIDO | 3.629 | 27.56 | 24.01 | 130.98 | 1.65 | 11 | 358.52 | 61.2 | 33.25 | 9 | 119.07 | 44451.33 | 437.72 | 452.56 | 71.85 | 57.64 | 5005.65 | 0.8 | 0.88 | 6.81 | 0.29 | 1 | 10 | 508.232 | 695.3854 | 629.0188 | 508231.9897 | 695385.4299 | 1.7936e-06 | 11 | 629018.8205
130 | 145 | CONCLUIDO | 3.6297 | 27.55 | 24.01 | 130.96 | 1.66 | 11 | 359.17 | 61.2 | 33.5 | 9 | 119.48 | 44532.57 | 437.99 | 452.61 | 71.67 | 57.64 | 4917.55 | 0.8 | 0.88 | 6.81 | 0.28 | 1 | 10 | 508.3377 | 695.5301 | 629.1497 | 508337.7363 | 695530.1171 | 1.7939e-06 | 11 | 629149.6989
131 | 145 | CONCLUIDO | 3.6307 | 27.54 | 24 | 130.91 | 1.67 | 11 | 359.84 | 61.2 | 33.75 | 9 | 119.89 | 44614.04 | 437.8 | 452.56 | 71.2 | 57.64 | 4682.24 | 0.81 | 0.88 | 6.82 | 0.28 | 1 | 10 | 508.0666 | 695.1591 | 628.8141 | 508066.5578 | 695159.0787 | 1.7944e-06 | 11 | 628814.0719
132 | 145 | CONCLUIDO | 3.63 | 27.55 | 24.01 | 130.94 | 1.68 | 11 | 360.5 | 61.2 | 34 | 9 | 120.3 | 44695.75 | 438.11 | 452.56 | 71.6 | 57.64 | 4880.48 | 0.81 | 0.88 | 6.81 | 0.28 | 1 | 10 | 508.3859 | 695.596 | 629.2093 | 508385.8994 | 695596.0159 | 1.7941e-06 | 11 | 629209.3085
133 | 145 | CONCLUIDO | 3.63 | 27.55 | 24.01 | 130.94 | 1.69 | 11 | 361.16 | 61.2 | 34.25 | 9 | 120.71 | 44777.68 | 437.84 | 452.58 | 71.5 | 57.64 | 4831.89 | 0.81 | 0.88 | 6.81 | 0.28 | 1 | 10 | 508.206 | 695.3499 | 628.9867 | 508205.9999 | 695349.8696 | 1.7941e-06 | 11 | 628986.6539
134 | 145 | CONCLUIDO | 3.6298 | 27.55 | 24.01 | 130.95 | 1.7 | 11 | 361.83 | 61.2 | 34.5 | 9 | 121.13 | 44859.98 | 437.35 | 452.6 | 71.65 | 57.64 | 4910.16 | 0.8 | 0.88 | 6.81 | 0.28 | 1 | 10 | 507.9007 | 694.9321 | 628.6088 | 507900.6865 | 694932.1263 | 1.794e-06 | 11 | 628608.7795
135 | 145 | CONCLUIDO | 3.6412 | 27.46 | 23.98 | 143.85 | 1.71 | 10 | 362.5 | 61.2 | 34.75 | 8 | 121.55 | 44942.4 | 436.7 | 452.57 | 70.54 | 57.64 | 4357.98 | 0.82 | 0.88 | 6.81 | 0.25 | 1 | 10 | 506.1503 | 692.5371 | 626.4424 | 506150.2805 | 692537.1435 | 1.7996e-06 | 11 | 626442.3705
136 | 145 | CONCLUIDO | 3.6392 | 27.48 | 23.99 | 143.94 | 1.72 | 10 | 363.17 | 61.2 | 35 | 8 | 121.97 | 45025.06 | 437.49 | 452.57 | 70.94 | 57.64 | 4558.44 | 0.81 | 0.88 | 6.81 | 0.27 | 1 | 10 | 506.9241 | 693.5959 | 627.4001 | 506924.0957 | 693595.9116 | 1.7986e-06 | 11 | 627400.0913
137 | 145 | CONCLUIDO | 3.6396 | 27.48 | 23.99 | 143.92 | 1.73 | 10 | 363.84 | 61.2 | 35.25 | 8 | 122.39 | 45107.96 | 437.87 | 452.57 | 70.9 | 57.64 | 4539.05 | 0.81 | 0.88 | 6.81 | 0.26 | 1 | 10 | 507.1345 | 693.8838 | 627.6605 | 507134.4972 | 693883.7922 | 1.7988e-06 | 11 | 627660.497
138 | 145 | CONCLUIDO | 3.642 | 27.46 | 23.97 | 143.82 | 1.74 | 10 | 364.51 | 61.2 | 35.5 | 8 | 122.82 | 45191.1 | 437.95 | 452.57 | 70.33 | 57.64 | 4252.37 | 0.82 | 0.88 | 6.81 | 0.24 | 1 | 10 | 506.8579 | 693.5053 | 627.3181 | 506857.8513 | 693505.2731 | 1.8e-06 | 11 | 627318.1032
139 | 145 | CONCLUIDO | 3.6415 | 27.46 | 23.97 | 143.84 | 1.75 | 10 | 365.19 | 61.2 | 35.75 | 8 | 123.24 | 45274.49 | 438.41 | 452.55 | 70.34 | 57.64 | 4256.19 | 0.82 | 0.88 | 6.81 | 0.25 | 1 | 10 | 507.216 | 693.9953 | 627.7614 | 507215.9953 | 693995.3016 | 1.7998e-06 | 11 | 627761.364
140 | 145 | CONCLUIDO | 3.6395 | 27.48 | 23.99 | 143.93 | 1.75 | 10 | 365.87 | 61.2 | 36 | 8 | 123.67 | 45358.13 | 439.06 | 452.57 | 70.78 | 57.64 | 4478.43 | 0.81 | 0.88 | 6.82 | 0.26 | 1 | 10 | 507.9359 | 694.9802 | 628.6523 | 507935.8544 | 694980.2446 | 1.7988e-06 | 11 | 628652.3054
141 | 145 | CONCLUIDO | 3.6399 | 27.47 | 23.99 | 143.91 | 1.76 | 10 | 366.55 | 61.2 | 36.25 | 8 | 124.1 | 45442.03 | 439.32 | 452.57 | 70.82 | 57.64 | 4499.36 | 0.81 | 0.88 | 6.81 | 0.26 | 1 | 10 | 508.0664 | 695.1588 | 628.8139 | 508066.3895 | 695158.8485 | 1.799e-06 | 11 | 628813.8636
142 | 145 | CONCLUIDO | 3.6401 | 27.47 | 23.98 | 143.9 | 1.77 | 10 | 367.23 | 61.2 | 36.5 | 8 | 124.53 | 45526.17 | 439.62 | 452.56 | 70.81 | 57.64 | 4493.83 | 0.81 | 0.88 | 6.81 | 0.26 | 1 | 10 | 508.206 | 695.3499 | 628.9867 | 508206.0486 | 695349.9362 | 1.7991e-06 | 11 | 628986.7142
143 | 145 | CONCLUIDO | 3.6404 | 27.47 | 23.98 | 143.89 | 1.78 | 10 | 367.92 | 61.2 | 36.75 | 8 | 124.97 | 45610.57 | 439.82 | 452.58 | 70.74 | 57.64 | 4455.79 | 0.81 | 0.88 | 6.81 | 0.26 | 1 | 10 | 508.3072 | 695.4884 | 629.112 | 508307.2362 | 695488.3855 | 1.7992e-06 | 11 | 629111.9501
144 | 145 | CONCLUIDO | 3.6418 | 27.46 | 23.97 | 143.82 | 1.79 | 10 | 368.6 | 61.2 | 37 | 8 | 125.4 | 45695.24 | 439.72 | 452.6 | 70.39 | 57.64 | 4285.31 | 0.82 | 0.88 | 6.81 | 0.25 | 1 | 10 | 508.0544 | 695.1425 | 628.799 | 508054.4158 | 695142.4655 | 1.7999e-06 | 11 | 628799.0442
145 | 145 | CONCLUIDO | 3.6417 | 27.46 | 23.97 | 143.83 | 1.8 | 10 | 369.29 | 61.2 | 37.25 | 8 | 125.84 | 45780.16 | 439.97 | 452.56 | 70.55 | 57.64 | 4364.17 | 0.82 | 0.88 | 6.81 | 0.25 | 1 | 10 | 508.231 | 695.3841 | 629.0176 | 508231.0098 | 695384.0892 | 1.7999e-06 | 11 | 629017.6077
146 | 145 | CONCLUIDO | 3.6402 | 27.47 | 23.98 | 143.9 | 1.81 | 10 | 369.98 | 61.2 | 37.5 | 8 | 126.28 | 45865.47 | 440.47 | 452.55 | 70.88 | 57.64 | 4525.73 | 0.81 | 0.88 | 6.81 | 0.26 | 1 | 10 | 508.7602 | 696.1082 | 629.6726 | 508760.2477 | 696108.2159 | 1.7991e-06 | 11 | 629672.6247
147 | 145 | CONCLUIDO | 3.6392 | 27.48 | 23.99 | 143.94 | 1.82 | 10 | 370.67 | 61.2 | 37.75 | 8 | 126.73 | 45950.92 | 440.66 | 452.55 | 71.09 | 57.64 | 4630.59 | 0.81 | 0.88 | 6.81 | 0.27 | 1 | 10 | 509.0309 | 696.4785 | 630.0076 | 509030.909 | 696478.5465 | 1.7986e-06 | 11 | 630007.6115
148 | 145 | CONCLUIDO | 3.6407 | 27.47 | 23.98 | 143.88 | 1.82 | 10 | 371.37 | 61.2 | 38 | 8 | 127.17 | 46036.65 | 440.26 | 452.57 | 70.68 | 57.64 | 4428.43 | 0.82 | 0.88 | 6.81 | 0.26 | 1 | 10 | 508.5678 | 695.845 | 629.4345 | 508567.8478 | 695844.9658 | 1.7994e-06 | 11 | 629434.4988
149 | 145 | CONCLUIDO | 3.6406 | 27.47 | 23.98 | 143.88 | 1.83 | 10 | 372.07 | 61.2 | 38.25 | 8 | 127.62 | 46122.64 | 440.44 | 452.56 | 70.65 | 57.64 | 4412.72 | 0.82 | 0.88 | 6.81 | 0.26 | 1 | 10 | 508.698 | 696.0231 | 629.5956 | 508698.0044 | 696023.0518 | 1.7993e-06 | 11 | 629595.5886
150 | 145 | CONCLUIDO | 3.6393 | 27.48 | 23.99 | 143.94 | 1.84 | 10 | 372.77 | 61.2 | 38.5 | 8 | 128.07 | 46208.91 | 440.43 | 452.61 | 70.94 | 57.64 | 4557.76 | 0.81 | 0.88 | 6.81 | 0.27 | 1 | 10 | 508.8675 | 696.2549 | 629.8053 | 508867.4635 | 696254.9132 | 1.7987e-06 | 11 | 629805.3215
151 | 145 | CONCLUIDO | 3.6403 | 27.47 | 23.98 | 143.9 | 1.85 | 10 | 373.47 | 61.2 | 38.75 | 8 | 128.52 | 46295.45 | 439.86 | 452.56 | 70.68 | 57.64 | 4427.07 | 0.82 | 0.88 | 6.81 | 0.26 | 1 | 10 | 508.3444 | 695.5392 | 629.1579 | 508344.3792 | 695539.2062 | 1.7992e-06 | 11 | 629157.9205
152 | 145 | CONCLUIDO | 3.6404 | 27.47 | 23.98 | 143.89 | 1.86 | 10 | 374.17 | 61.2 | 39 | 8 | 128.97 | 46382.28 | 439.68 | 452.56 | 70.65 | 57.64 | 4411.19 | 0.82 | 0.88 | 6.81 | 0.26 | 1 | 10 | 508.2142 | 695.3611 | 628.9968 | 508214.2215 | 695361.1187 | 1.7992e-06 | 11 | 628996.8295
153 | 145 | CONCLUIDO | 3.6522 | 27.38 | 23.95 | 159.64 | 1.87 | 9 | 374.88 | 61.2 | 39.25 | 7 | 129.43 | 46469.38 | 438.82 | 452.57 | 69.48 | 57.64 | 3834.07 | 0.83 | 0.89 | 6.81 | 0.22 | 1 | 10 | 506.2869 | 692.7241 | 626.6115 | 506286.9191 | 692724.0985 | 1.805e-06 | 11 | 626611.4828
154 | 145 | CONCLUIDO | 3.6511 | 27.39 | 23.95 | 159.7 | 1.88 | 9 | 375.59 | 61.2 | 39.5 | 7 | 129.89 | 46556.77 | 439.5 | 452.55 | 69.78 | 57.64 | 3982.39 | 0.83 | 0.89 | 6.81 | 0.23 | 1 | 10 | 506.8527 | 693.4982 | 627.3117 | 506852.6609 | 693498.1714 | 1.8045e-06 | 11 | 627311.6792
155 | 145 | CONCLUIDO | 3.6514 | 27.39 | 23.95 | 159.69 | 1.88 | 9 | 376.3 | 61.2 | 39.75 | 7 | 130.35 | 46644.44 | 440.09 | 452.59 | 69.82 | 57.64 | 4004.86 | 0.83 | 0.89 | 6.81 | 0.23 | 1 | 10 | 507.212 | 693.9898 | 627.7564 | 507211.9866 | 693989.8167 | 1.8046e-06 | 11 | 627756.4027
156 | 145 | CONCLUIDO | 3.6523 | 27.38 | 23.95 | 159.64 | 1.89 | 9 | 377.01 | 61.2 | 40 | 7 | 130.81 | 46732.41 | 440.42 | 452.55 | 69.5 | 57.64 | 3841.6 | 0.83 | 0.89 | 6.81 | 0.22 | 1 | 10 | 507.336 | 694.1595 | 627.9099 | 507336.0042 | 694159.5031 | 1.8051e-06 | 11 | 627909.8943

## RESULTADOS_11
Unnamed: 0 | Volume de calda [L] | STATUS | Capacidade operacional [ha/h] | Tempo de missao [h] | Tempo util [h] | Tempo por voo [min] | Autonomia Projetada [h] | N° Voos | MTOW [kg] | Massa Estrutura [kg] | Combustível [kg] | Abastecimentos | Massa gerador | Potência gerador [W] | Combustível consumido [L] | Calda cons [L] | Distância percorrida [km] | Distância Pulverizando [km] | RTL ACUMULADO[m] | EOC [km/km] | EOC [h/h] | Tempo de manobra [h] | Tempo rtl_rtw [h] | V pulv [m/s] | V desloc [m/s] | Preço Total por ha Simples [R$/ha] | Preço Total por ha Presumido [R$/ha] | Preço Total por ha Real [R$/ha] | Preço Total Simples [R$] | Preço Total Presumido [R$] | Prod CAPEX [ha/h/R$] | Dias Trabalhados | Preço Total Real [R$]
0 | 65 | CONCLUIDO | 2.5002 | 40 | 31.07 | 7.52 | 0.13 | 248 | 133.21 | 46.47 | 1 | 246 | 20.75 | 16663.42 | 342.64 | 453.29 | 301.29 | 57.64 | 118543.7 | 0.19 | 0.68 | 7.21 | 7.33 | 1 | 10 | 617.4956 | 844.8848 | 764.2502 | 617495.6411 | 844884.7781 | 1.3995e-06 | 16 | 764250.1607
1 | 65 | CONCLUIDO | 2.7465 | 36.41 | 29.17 | 9.41 | 0.17 | 186 | 133.55 | 46.47 | 1.25 | 184 | 20.83 | 16704.7 | 321.31 | 453.04 | 239.34 | 57.64 | 87879.5 | 0.24 | 0.73 | 7.11 | 5.43 | 1 | 10 | 540.7479 | 739.8751 | 669.2624 | 540747.8518 | 739875.0669 | 1.5374e-06 | 15 | 669262.429
2 | 65 | CONCLUIDO | 2.9147 | 34.31 | 28.07 | 11.3 | 0.2 | 149 | 133.88 | 46.47 | 1.5 | 147 | 20.91 | 16746.01 | 308.82 | 452.92 | 203.56 | 57.64 | 70173.56 | 0.28 | 0.76 | 7.04 | 4.34 | 1 | 10 | 494.1004 | 676.05 | 611.5287 | 494100.3958 | 676049.9597 | 1.6315e-06 | 14 | 611528.7004
3 | 65 | CONCLUIDO | 3.0355 | 32.94 | 27.36 | 13.13 | 0.23 | 125 | 134.22 | 46.47 | 1.75 | 123 | 21 | 16787.35 | 300.56 | 453.15 | 180.35 | 57.64 | 58689.58 | 0.32 | 0.78 | 7.01 | 3.63 | 1 | 10 | 461.1551 | 630.9727 | 570.7535 | 461155.0568 | 630972.6934 | 1.6992e-06 | 13 | 570753.5451
4 | 65 | CONCLUIDO | 3.1353 | 31.89 | 26.8 | 15.03 | 0.26 | 107 | 134.55 | 46.47 | 2 | 105 | 21.09 | 16828.84 | 293.98 | 452.78 | 162.2 | 57.64 | 49702.79 | 0.36 | 0.79 | 6.98 | 3.07 | 1 | 10 | 443.7294 | 607.1302 | 549.1865 | 443729.4269 | 607130.1778 | 1.755e-06 | 13 | 549186.5257
5 | 65 | CONCLUIDO | 3.2113 | 31.14 | 26.4 | 16.85 | 0.29 | 94 | 134.89 | 46.47 | 2.25 | 92 | 21.17 | 16870.25 | 289.07 | 452.92 | 149.32 | 57.64 | 43325.69 | 0.39 | 0.8 | 6.95 | 2.67 | 1 | 10 | 431.3454 | 590.1859 | 533.8594 | 431345.4399 | 590185.8605 | 1.7976e-06 | 13 | 533859.3503
6 | 65 | CONCLUIDO | 3.2739 | 30.54 | 26.11 | 18.87 | 0.33 | 83 | 135.22 | 46.47 | 2.5 | 81 | 21.26 | 16911.68 | 285.43 | 452.81 | 139.57 | 57.64 | 38505.81 | 0.41 | 0.81 | 6.94 | 2.37 | 1 | 10 | 412.0985 | 563.8513 | 510.0381 | 412098.4667 | 563851.3026 | 1.8326e-06 | 12 | 510038.1257
7 | 65 | CONCLUIDO | 3.3247 | 30.08 | 25.86 | 20.68 | 0.36 | 75 | 135.56 | 46.47 | 2.75 | 73 | 21.34 | 16953.14 | 282.21 | 452.78 | 131.89 | 57.64 | 34705.52 | 0.44 | 0.82 | 6.91 | 2.13 | 1 | 10 | 404.5332 | 553.5002 | 500.6749 | 404533.2455 | 553500.2333 | 1.861e-06 | 12 | 500674.9479
8 | 65 | CONCLUIDO | 3.367 | 29.7 | 25.67 | 22.65 | 0.39 | 68 | 135.9 | 46.47 | 3 | 66 | 21.43 | 16994.64 | 279.73 | 452.8 | 125.75 | 57.64 | 31673.89 | 0.46 | 0.83 | 6.9 | 1.94 | 1 | 10 | 398.6074 | 545.3922 | 493.3407 | 398607.3777 | 545392.1994 | 1.8847e-06 | 12 | 493340.7334
9 | 65 | CONCLUIDO | 3.3976 | 29.43 | 25.54 | 24.32 | 0.42 | 63 | 136.23 | 46.47 | 3.25 | 61 | 21.52 | 17036.16 | 277.81 | 452.72 | 121.32 | 57.64 | 29480.83 | 0.48 | 0.83 | 6.9 | 1.81 | 1 | 10 | 394.3451 | 539.5604 | 488.0655 | 394345.1478 | 539560.4285 | 1.9018e-06 | 12 | 488065.5385
10 | 65 | CONCLUIDO | 3.4325 | 29.13 | 25.37 | 26.25 | 0.45 | 58 | 136.57 | 46.47 | 3.5 | 56 | 21.6 | 17077.72 | 275.42 | 452.68 | 115.62 | 57.64 | 26658.41 | 0.5 | 0.84 | 6.9 | 1.65 | 1 | 10 | 389.3714 | 532.7551 | 481.9097 | 389371.3899 | 532755.1135 | 1.9214e-06 | 12 | 481909.7132
11 | 65 | CONCLUIDO | 3.46 | 28.9 | 25.25 | 28.06 | 0.48 | 54 | 136.91 | 46.47 | 3.75 | 52 | 21.69 | 17119.3 | 273.72 | 452.7 | 112.21 | 57.64 | 24972.19 | 0.51 | 0.84 | 6.87 | 1.52 | 1 | 10 | 385.692 | 527.7208 | 477.3558 | 385691.9587 | 527720.7534 | 1.9368e-06 | 12 | 477355.8254
12 | 65 | CONCLUIDO | 3.4851 | 28.69 | 25.15 | 30.18 | 0.52 | 50 | 137.25 | 46.47 | 4 | 48 | 21.78 | 17160.92 | 272.07 | 452.65 | 108.45 | 57.64 | 23114.96 | 0.53 | 0.84 | 6.89 | 1.42 | 1 | 10 | 382.3438 | 523.1397 | 473.212 | 382343.8211 | 523139.6838 | 1.9508e-06 | 12 | 473211.9666
13 | 65 | CONCLUIDO | 3.5079 | 28.51 | 25.05 | 31.98 | 0.55 | 47 | 137.58 | 46.47 | 4.25 | 45 | 21.87 | 17202.57 | 270.56 | 452.69 | 105.32 | 57.64 | 21561.75 | 0.55 | 0.85 | 6.87 | 1.32 | 1 | 10 | 369.4104 | 505.4435 | 457.2047 | 369410.3581 | 505443.5493 | 1.9636e-06 | 11 | 457204.7263
14 | 65 | CONCLUIDO | 3.531 | 28.32 | 24.94 | 34.01 | 0.58 | 44 | 137.92 | 46.47 | 4.5 | 42 | 21.95 | 17244.24 | 269.02 | 452.7 | 101.85 | 57.64 | 19843.09 | 0.57 | 0.85 | 6.87 | 1.22 | 1 | 10 | 366.3444 | 501.2486 | 453.4102 | 366344.4343 | 501248.6169 | 1.9765e-06 | 11 | 453410.1524
15 | 65 | CONCLUIDO | 3.5439 | 28.22 | 24.89 | 35.56 | 0.61 | 42 | 138.26 | 46.47 | 4.75 | 40 | 22.04 | 17285.95 | 268.1 | 452.59 | 100.61 | 57.64 | 19232.16 | 0.57 | 0.85 | 6.86 | 1.17 | 1 | 10 | 364.6415 | 498.9186 | 451.3025 | 364641.4824 | 498918.5631 | 1.9837e-06 | 11 | 451302.4756
16 | 65 | CONCLUIDO | 3.5578 | 28.11 | 24.84 | 37.26 | 0.64 | 40 | 138.6 | 46.47 | 5 | 38 | 22.13 | 17327.69 | 266.61 | 452.6 | 98.47 | 57.64 | 18174.23 | 0.59 | 0.85 | 6.86 | 1.11 | 1 | 10 | 362.4924 | 495.9781 | 448.6426 | 362492.3908 | 495978.0811 | 1.9915e-06 | 11 | 448642.6291
17 | 65 | CONCLUIDO | 3.5698 | 28.01 | 24.8 | 39.15 | 0.67 | 38 | 138.94 | 46.47 | 5.25 | 36 | 22.22 | 17369.47 | 265.63 | 452.67 | 97.27 | 57.64 | 17582.48 | 0.59 | 0.86 | 6.85 | 1.07 | 1 | 10 | 360.8671 | 493.7542 | 446.631 | 360867.073 | 493754.2496 | 1.9982e-06 | 11 | 446631.037
18 | 65 | CONCLUIDO | 3.5826 | 27.91 | 24.75 | 41.25 | 0.7 | 36 | 139.28 | 46.47 | 5.5 | 34 | 22.31 | 17411.27 | 265.04 | 452.7 | 95.69 | 57.64 | 16802.43 | 0.6 | 0.86 | 6.86 | 1.03 | 1 | 10 | 359.432 | 491.7907 | 444.8549 | 359432.018 | 491790.744 | 2.0054e-06 | 11 | 444854.9256
19 | 65 | CONCLUIDO | 3.6015 | 27.77 | 24.66 | 43.52 | 0.73 | 34 | 139.61 | 46.47 | 5.75 | 32 | 22.4 | 17453.1 | 263.36 | 452.63 | 92.86 | 57.64 | 15397.56 | 0.62 | 0.86 | 6.84 | 0.93 | 1 | 10 | 356.7429 | 488.1114 | 441.5268 | 356742.9451 | 488111.4359 | 2.016e-06 | 11 | 441526.7656
20 | 65 | CONCLUIDO | 3.6075 | 27.72 | 24.64 | 44.8 | 0.76 | 33 | 139.95 | 46.47 | 6 | 31 | 22.49 | 17494.97 | 262.92 | 452.61 | 92.07 | 57.64 | 15009.91 | 0.63 | 0.86 | 6.85 | 0.92 | 1 | 10 | 355.9819 | 487.0701 | 440.5848 | 355981.8639 | 487070.091 | 2.0193e-06 | 11 | 440584.8051
21 | 65 | CONCLUIDO | 3.6202 | 27.62 | 24.6 | 47.61 | 0.79 | 31 | 140.29 | 46.47 | 6.25 | 29 | 22.58 | 17536.87 | 261.93 | 452.68 | 90.88 | 57.64 | 14423.96 | 0.63 | 0.86 | 6.84 | 0.87 | 1 | 10 | 354.3466 | 484.8326 | 438.5609 | 354346.5791 | 484832.6222 | 2.0265e-06 | 11 | 438560.8772
22 | 65 | CONCLUIDO | 3.6289 | 27.56 | 24.56 | 49.12 | 0.82 | 30 | 140.63 | 46.47 | 6.5 | 28 | 22.67 | 17578.8 | 261.13 | 452.62 | 89.53 | 57.64 | 13754.9 | 0.64 | 0.86 | 6.84 | 0.83 | 1 | 10 | 353.1165 | 483.1496 | 437.0385 | 353116.514 | 483149.5928 | 2.0313e-06 | 11 | 437038.4738
23 | 65 | CONCLUIDO | 3.6351 | 27.51 | 24.54 | 50.77 | 0.85 | 29 | 140.97 | 46.47 | 6.75 | 27 | 22.76 | 17620.76 | 260.14 | 452.59 | 89.14 | 57.64 | 13560.56 | 0.65 | 0.86 | 6.84 | 0.82 | 1 | 10 | 351.9879 | 481.6054 | 435.6416 | 351987.8928 | 481605.3636 | 2.0348e-06 | 11 | 435641.6236
24 | 65 | CONCLUIDO | 3.6451 | 27.43 | 24.49 | 52.48 | 0.88 | 28 | 141.31 | 46.47 | 7 | 26 | 22.85 | 17662.75 | 259.17 | 452.61 | 86.98 | 57.64 | 12488.71 | 0.66 | 0.87 | 6.85 | 0.77 | 1 | 10 | 350.5421 | 479.6272 | 433.8522 | 350542.0914 | 479627.1542 | 2.0404e-06 | 11 | 433852.2118
25 | 65 | CONCLUIDO | 3.6527 | 27.38 | 24.46 | 54.36 | 0.91 | 27 | 141.66 | 46.47 | 7.25 | 25 | 22.94 | 17704.77 | 258.39 | 452.6 | 86.29 | 57.64 | 12148.43 | 0.67 | 0.87 | 6.84 | 0.74 | 1 | 10 | 349.4425 | 478.1226 | 432.4913 | 349442.4746 | 478122.61 | 2.0446e-06 | 11 | 432491.2592
26 | 65 | CONCLUIDO | 3.6575 | 27.34 | 24.45 | 56.43 | 0.93 | 26 | 142 | 46.47 | 7.5 | 24 | 23.03 | 17746.83 | 257.81 | 452.59 | 86.09 | 57.64 | 12055.24 | 0.67 | 0.87 | 6.84 | 0.73 | 1 | 10 | 348.7174 | 477.1305 | 431.5939 | 348717.3978 | 477130.528 | 2.0473e-06 | 11 | 431593.86
27 | 65 | CONCLUIDO | 3.6632 | 27.3 | 24.44 | 58.65 | 0.96 | 25 | 142.34 | 46.47 | 7.75 | 23 | 23.12 | 17788.92 | 257.26 | 452.59 | 85.54 | 57.64 | 11782.02 | 0.67 | 0.87 | 6.84 | 0.71 | 1 | 10 | 347.9556 | 476.0883 | 430.6511 | 347955.6447 | 476088.2638 | 2.0505e-06 | 11 | 430651.0681
28 | 65 | CONCLUIDO | 3.6757 | 27.21 | 24.37 | 60.93 | 0.99 | 24 | 142.68 | 46.47 | 8 | 22 | 23.21 | 17831.04 | 256.18 | 452.64 | 83.49 | 57.64 | 10763.74 | 0.69 | 0.87 | 6.83 | 0.65 | 1 | 10 | 346.2436 | 473.7458 | 428.5322 | 346243.6193 | 473745.7951 | 2.0575e-06 | 11 | 428532.1613
29 | 65 | CONCLUIDO | 3.6735 | 27.22 | 24.39 | 60.97 | 1.02 | 24 | 143.02 | 46.47 | 8.25 | 22 | 23.3 | 17873.19 | 255.5 | 452.62 | 84.03 | 57.64 | 11033.19 | 0.69 | 0.87 | 6.83 | 0.66 | 1 | 10 | 345.9925 | 473.4021 | 428.2213 | 345992.4541 | 473402.1398 | 2.0563e-06 | 11 | 428221.304
30 | 65 | CONCLUIDO | 3.6846 | 27.14 | 24.33 | 63.48 | 1.05 | 23 | 143.36 | 46.47 | 8.5 | 21 | 23.4 | 17915.37 | 254.54 | 452.56 | 82.24 | 57.64 | 10141.31 | 0.7 | 0.87 | 6.83 | 0.61 | 1 | 10 | 344.4871 | 471.3424 | 426.3582 | 344487.084 | 471342.4261 | 2.0625e-06 | 11 | 426358.1665
31 | 65 | CONCLUIDO | 3.6904 | 27.1 | 24.32 | 66.32 | 1.08 | 22 | 143.7 | 46.47 | 8.75 | 20 | 23.49 | 17957.59 | 254.13 | 452.57 | 81.56 | 57.64 | 9806.23 | 0.71 | 0.87 | 6.83 | 0.59 | 1 | 10 | 343.8229 | 470.4336 | 425.5361 | 343822.8895 | 470433.6458 | 2.0657e-06 | 11 | 425536.1189
32 | 65 | CONCLUIDO | 3.6899 | 27.1 | 24.32 | 66.33 | 1.11 | 22 | 144.05 | 46.47 | 9 | 20 | 23.58 | 17999.83 | 253.43 | 452.58 | 81.92 | 57.64 | 9989.59 | 0.7 | 0.87 | 6.83 | 0.6 | 1 | 10 | 343.3957 | 469.8491 | 425.0074 | 343395.6908 | 469849.1338 | 2.0655e-06 | 11 | 425007.3919
33 | 65 | CONCLUIDO | 3.6975 | 27.05 | 24.29 | 69.41 | 1.13 | 21 | 144.39 | 46.47 | 9.25 | 19 | 23.67 | 18042.12 | 252.93 | 452.59 | 80.76 | 57.64 | 9411.39 | 0.71 | 0.87 | 6.83 | 0.57 | 1 | 10 | 342.5072 | 468.6335 | 423.9078 | 342507.243 | 468633.5202 | 2.0697e-06 | 11 | 423907.7947
34 | 65 | CONCLUIDO | 3.7052 | 26.99 | 24.26 | 72.79 | 1.16 | 20 | 144.73 | 46.47 | 9.5 | 18 | 23.77 | 18084.43 | 251.4 | 452.6 | 80.03 | 57.64 | 9052.71 | 0.72 | 0.87 | 6.82 | 0.54 | 1 | 10 | 340.9438 | 466.4944 | 421.9728 | 340943.8438 | 466494.4084 | 2.074e-06 | 11 | 421972.8368
35 | 65 | CONCLUIDO | 3.7047 | 26.99 | 24.27 | 72.81 | 1.19 | 20 | 145.08 | 46.47 | 9.75 | 18 | 23.86 | 18126.77 | 251.77 | 452.63 | 80.11 | 57.64 | 9095.28 | 0.72 | 0.87 | 6.82 | 0.54 | 1 | 10 | 341.2439 | 466.905 | 422.3442 | 341243.9302 | 466904.9999 | 2.0738e-06 | 11 | 422344.242
36 | 65 | CONCLUIDO | 3.7099 | 26.95 | 24.26 | 76.6 | 1.22 | 19 | 145.42 | 46.47 | 10 | 17 | 23.95 | 18169.15 | 250.14 | 452.69 | 79.5 | 57.64 | 8795.45 | 0.73 | 0.87 | 6.83 | 0.53 | 1 | 10 | 339.8303 | 464.9708 | 420.5946 | 339830.2664 | 464970.7627 | 2.0767e-06 | 11 | 420594.6057
37 | 65 | CONCLUIDO | 3.7121 | 26.94 | 24.24 | 76.55 | 1.24 | 19 | 145.76 | 46.47 | 10.25 | 17 | 24.05 | 18211.56 | 250.01 | 452.6 | 78.92 | 57.64 | 8501.59 | 0.73 | 0.87 | 6.83 | 0.52 | 1 | 10 | 339.5549 | 464.5939 | 420.2537 | 339554.8588 | 464593.9379 | 2.0779e-06 | 11 | 420253.7445
38 | 65 | CONCLUIDO | 3.7207 | 26.88 | 24.21 | 80.69 | 1.27 | 18 | 146.11 | 46.47 | 10.5 | 16 | 24.14 | 18254.01 | 248.95 | 452.58 | 77.99 | 57.64 | 8044.08 | 0.74 | 0.88 | 6.82 | 0.48 | 1 | 10 | 338.2542 | 462.8143 | 418.6439 | 338254.1659 | 462814.2726 | 2.0827e-06 | 11 | 418643.9279
39 | 65 | CONCLUIDO | 3.7176 | 26.9 | 24.23 | 80.76 | 1.3 | 18 | 146.45 | 46.47 | 10.75 | 16 | 24.24 | 18296.48 | 249.42 | 452.59 | 78.82 | 57.64 | 8456.97 | 0.73 | 0.88 | 6.82 | 0.5 | 1 | 10 | 338.8046 | 463.5674 | 419.3252 | 338804.6076 | 463567.4112 | 2.081e-06 | 11 | 419325.1881
40 | 65 | CONCLUIDO | 3.7207 | 26.88 | 24.21 | 80.69 | 1.33 | 18 | 146.8 | 46.47 | 11 | 16 | 24.33 | 18338.99 | 247.84 | 452.64 | 78.11 | 57.64 | 8101.89 | 0.74 | 0.88 | 6.82 | 0.48 | 1 | 10 | 337.5326 | 461.827 | 417.7509 | 337532.6083 | 461827.0055 | 2.0827e-06 | 11 | 417750.8843
41 | 65 | CONCLUIDO | 3.7295 | 26.81 | 24.17 | 85.31 | 1.35 | 17 | 147.14 | 46.47 | 11.25 | 15 | 24.43 | 18381.53 | 247.41 | 452.58 | 76.94 | 57.64 | 7523.85 | 0.75 | 0.88 | 6.82 | 0.45 | 1 | 10 | 336.6088 | 460.563 | 416.6075 | 336608.8063 | 460563.0189 | 2.0876e-06 | 11 | 416607.5307
42 | 65 | CONCLUIDO | 3.7303 | 26.81 | 24.16 | 85.29 | 1.38 | 17 | 147.49 | 46.47 | 11.5 | 15 | 24.52 | 18424.11 | 247.42 | 452.58 | 76.79 | 57.64 | 7447.03 | 0.75 | 0.88 | 6.82 | 0.44 | 1 | 10 | 336.5395 | 460.4683 | 416.5218 | 336539.5485 | 460468.2574 | 2.0881e-06 | 11 | 416521.8132
43 | 65 | CONCLUIDO | 3.7271 | 26.83 | 24.19 | 85.37 | 1.41 | 17 | 147.83 | 46.47 | 11.75 | 15 | 24.62 | 18466.71 | 246.79 | 452.63 | 77.69 | 57.64 | 7899.56 | 0.74 | 0.88 | 6.81 | 0.46 | 1 | 10 | 336.4066 | 460.2864 | 416.3573 | 336406.6431 | 460286.4103 | 2.0863e-06 | 11 | 416357.3213
44 | 65 | CONCLUIDO | 3.7359 | 26.77 | 24.15 | 90.57 | 1.43 | 16 | 148.18 | 46.47 | 12 | 14 | 24.71 | 18509.36 | 245.96 | 452.58 | 76.27 | 57.64 | 7192.02 | 0.76 | 0.88 | 6.82 | 0.43 | 1 | 10 | 335.2281 | 458.6739 | 414.8987 | 335228.113 | 458673.8935 | 2.0912e-06 | 11 | 414898.7009
45 | 65 | CONCLUIDO | 3.7329 | 26.79 | 24.17 | 90.65 | 1.46 | 16 | 148.52 | 46.47 | 12.25 | 14 | 24.81 | 18552.03 | 245.83 | 452.65 | 76.84 | 57.64 | 7479.54 | 0.75 | 0.88 | 6.82 | 0.45 | 1 | 10 | 335.379 | 458.8804 | 415.0855 | 335379.0051 | 458880.3507 | 2.0895e-06 | 11 | 415085.4541
46 | 65 | CONCLUIDO | 3.7413 | 26.73 | 24.14 | 96.56 | 1.49 | 15 | 148.87 | 46.47 | 12.5 | 13 | 24.9 | 18594.74 | 244.39 | 452.59 | 75.98 | 57.64 | 7052.67 | 0.76 | 0.88 | 6.82 | 0.42 | 1 | 10 | 333.8614 | 456.804 | 413.2072 | 333861.4425 | 456803.9545 | 2.0942e-06 | 11 | 413207.2262
47 | 65 | CONCLUIDO | 3.7427 | 26.72 | 24.13 | 96.52 | 1.51 | 15 | 149.22 | 46.47 | 12.75 | 13 | 25 | 18637.48 | 244.1 | 452.58 | 75.42 | 57.64 | 6774.52 | 0.76 | 0.88 | 6.82 | 0.41 | 1 | 10 | 333.5633 | 456.396 | 412.8382 | 333563.3015 | 456396.0249 | 2.095e-06 | 11 | 412838.2289
48 | 65 | CONCLUIDO | 3.7431 | 26.72 | 24.13 | 96.51 | 1.54 | 15 | 149.56 | 46.47 | 13 | 13 | 25.1 | 18680.25 | 243.3 | 452.61 | 75.4 | 57.64 | 6764.83 | 0.76 | 0.88 | 6.82 | 0.4 | 1 | 10 | 333.0225 | 455.6561 | 412.1689 | 333022.5194 | 455656.103 | 2.0952e-06 | 11 | 412168.924
49 | 65 | CONCLUIDO | 3.7439 | 26.71 | 24.12 | 96.49 | 1.56 | 15 | 149.91 | 46.47 | 13.25 | 13 | 25.19 | 18723.06 | 242.54 | 452.58 | 75.2 | 57.64 | 6664.1 | 0.77 | 0.88 | 6.82 | 0.4 | 1 | 10 | 332.4568 | 454.8821 | 411.4688 | 332456.8413 | 454882.1172 | 2.0957e-06 | 11 | 411468.8064
50 | 65 | CONCLUIDO | 3.7502 | 26.66 | 24.1 | 103.3 | 1.59 | 14 | 150.26 | 46.47 | 13.5 | 12 | 25.29 | 18765.9 | 242.79 | 452.59 | 74.57 | 57.64 | 6352.75 | 0.77 | 0.88 | 6.82 | 0.38 | 1 | 10 | 332.1908 | 454.5181 | 411.1396 | 332190.8163 | 454518.13 | 2.0992e-06 | 11 | 411139.5576
51 | 65 | CONCLUIDO | 3.7515 | 26.66 | 24.09 | 103.26 | 1.62 | 14 | 150.61 | 46.47 | 13.75 | 12 | 25.39 | 18808.78 | 241.98 | 452.59 | 74.31 | 57.64 | 6225.03 | 0.78 | 0.88 | 6.82 | 0.37 | 1 | 10 | 331.5647 | 453.6614 | 410.3646 | 331564.6596 | 453661.3948 | 2.0999e-06 | 11 | 410364.588
52 | 65 | CONCLUIDO | 3.7522 | 26.65 | 24.09 | 103.24 | 1.64 | 14 | 150.95 | 46.47 | 14 | 12 | 25.49 | 18851.69 | 240.84 | 452.56 | 74.34 | 57.64 | 6237.96 | 0.78 | 0.88 | 6.82 | 0.37 | 1 | 10 | 330.7886 | 452.5995 | 409.404 | 330788.5535 | 452599.4923 | 2.1003e-06 | 11 | 409404.0319
53 | 65 | CONCLUIDO | 3.7585 | 26.61 | 24.07 | 111.1 | 1.67 | 13 | 151.3 | 46.47 | 14.25 | 11 | 25.59 | 18894.63 | 238.9 | 452.57 | 73.67 | 57.64 | 5907.7 | 0.78 | 0.88 | 6.82 | 0.35 | 1 | 10 | 329.1166 | 450.3119 | 407.3347 | 329116.6162 | 450311.8738 | 2.1039e-06 | 11 | 407334.7406
54 | 65 | CONCLUIDO | 3.7583 | 26.61 | 24.07 | 111.11 | 1.69 | 13 | 151.65 | 46.47 | 14.5 | 11 | 25.68 | 18937.61 | 239.83 | 452.61 | 73.79 | 57.64 | 5968.95 | 0.78 | 0.88 | 6.81 | 0.35 | 1 | 10 | 329.7268 | 451.1467 | 408.0899 | 329726.7577 | 451146.6964 | 2.1038e-06 | 11 | 408089.8889
55 | 65 | CONCLUIDO | 3.7605 | 26.59 | 24.06 | 111.04 | 1.72 | 13 | 152 | 46.47 | 14.75 | 11 | 25.78 | 18980.62 | 240.14 | 452.59 | 73.22 | 57.64 | 5685.19 | 0.79 | 0.88 | 6.81 | 0.33 | 1 | 10 | 329.7708 | 451.207 | 408.1444 | 329770.802 | 451206.9598 | 2.105e-06 | 11 | 408144.4008
56 | 65 | CONCLUIDO | 3.7589 | 26.6 | 24.07 | 111.09 | 1.74 | 13 | 152.35 | 46.47 | 15 | 11 | 25.88 | 19023.66 | 239.74 | 452.61 | 73.66 | 57.64 | 5901.71 | 0.78 | 0.88 | 6.81 | 0.34 | 1 | 10 | 329.6338 | 451.0196 | 407.9749 | 329633.8313 | 451019.5505 | 2.1041e-06 | 11 | 407974.8776
57 | 65 | CONCLUIDO | 3.7576 | 26.61 | 24.08 | 111.13 | 1.77 | 13 | 152.7 | 46.47 | 15.25 | 11 | 25.98 | 19066.74 | 238.29 | 452.61 | 73.76 | 57.64 | 5955.05 | 0.78 | 0.88 | 6.82 | 0.35 | 1 | 10 | 328.8034 | 449.8833 | 406.9471 | 328803.3964 | 449883.3128 | 2.1034e-06 | 11 | 406947.0808
58 | 65 | CONCLUIDO | 3.7701 | 26.52 | 24.02 | 120.09 | 1.79 | 12 | 153.05 | 46.47 | 15.5 | 10 | 26.08 | 19109.85 | 236.42 | 452.6 | 71.99 | 57.64 | 5072.53 | 0.8 | 0.88 | 6.81 | 0.29 | 1 | 10 | 326.7179 | 447.0298 | 404.3659 | 326717.859 | 447029.7884 | 2.1104e-06 | 11 | 404365.8928
59 | 65 | CONCLUIDO | 3.7693 | 26.53 | 24.02 | 120.12 | 1.82 | 12 | 153.4 | 46.47 | 15.75 | 10 | 26.18 | 19153 | 236.72 | 452.65 | 72.05 | 57.64 | 5102.84 | 0.8 | 0.88 | 6.81 | 0.3 | 1 | 10 | 326.9563 | 447.356 | 404.661 | 326956.281 | 447356.008 | 2.1099e-06 | 11 | 404660.9784
60 | 65 | CONCLUIDO | 3.7681 | 26.54 | 24.03 | 120.16 | 1.84 | 12 | 153.75 | 46.47 | 16 | 10 | 26.28 | 19196.18 | 236.93 | 452.56 | 72.43 | 57.64 | 5293.26 | 0.8 | 0.88 | 6.81 | 0.31 | 1 | 10 | 327.187 | 447.6717 | 404.9465 | 327187.0002 | 447671.6881 | 2.1092e-06 | 11 | 404946.5305
61 | 65 | CONCLUIDO | 3.7679 | 26.54 | 24.03 | 120.16 | 1.87 | 12 | 154.1 | 46.47 | 16.25 | 10 | 26.38 | 19239.4 | 236.63 | 452.59 | 72.44 | 57.64 | 5297.32 | 0.8 | 0.88 | 6.81 | 0.31 | 1 | 10 | 327.0059 | 447.4239 | 404.7224 | 327005.9369 | 447423.9494 | 2.1091e-06 | 11 | 404722.4356
62 | 65 | CONCLUIDO | 3.766 | 26.55 | 24.05 | 120.23 | 1.89 | 12 | 154.45 | 46.47 | 16.5 | 10 | 26.48 | 19282.65 | 235.51 | 452.58 | 72.84 | 57.64 | 5497.95 | 0.79 | 0.88 | 6.82 | 0.32 | 1 | 10 | 326.4499 | 446.6631 | 404.0342 | 326449.862 | 446663.1031 | 2.1081e-06 | 11 | 404034.2034
63 | 65 | CONCLUIDO | 3.7752 | 26.49 | 24.01 | 130.96 | 1.92 | 11 | 154.8 | 46.47 | 16.75 | 9 | 26.58 | 19325.94 | 233.67 | 452.56 | 71.56 | 57.64 | 4864.97 | 0.81 | 0.88 | 6.81 | 0.28 | 1 | 10 | 324.6368 | 444.1824 | 401.7903 | 324636.8393 | 444182.4455 | 2.1132e-06 | 11 | 401790.2963
64 | 65 | CONCLUIDO | 3.7757 | 26.48 | 24.01 | 130.94 | 1.94 | 11 | 155.15 | 46.47 | 17 | 9 | 26.68 | 19369.26 | 233.72 | 452.56 | 71.41 | 57.64 | 4787.06 | 0.81 | 0.88 | 6.81 | 0.28 | 1 | 10 | 324.6405 | 444.1874 | 401.7948 | 324640.4921 | 444187.4434 | 2.1135e-06 | 11 | 401794.8172
65 | 65 | CONCLUIDO | 3.7758 | 26.48 | 24 | 130.94 | 1.96 | 11 | 155.5 | 46.47 | 17.25 | 9 | 26.79 | 19412.61 | 233.81 | 452.58 | 71.5 | 57.64 | 4833.81 | 0.81 | 0.88 | 6.81 | 0.28 | 1 | 10 | 324.6656 | 444.2218 | 401.8259 | 324665.5765 | 444221.765 | 2.1136e-06 | 11 | 401825.8632
66 | 65 | CONCLUIDO | 3.7763 | 26.48 | 24 | 130.92 | 1.99 | 11 | 155.85 | 46.47 | 17.5 | 9 | 26.89 | 19456 | 233.23 | 452.58 | 71.5 | 57.64 | 4835.36 | 0.81 | 0.88 | 6.81 | 0.28 | 1 | 10 | 324.2657 | 443.6747 | 401.331 | 324265.7219 | 443674.6663 | 2.1138e-06 | 11 | 401330.9789
67 | 65 | CONCLUIDO | 3.776 | 26.48 | 24 | 130.93 | 2.01 | 11 | 156.21 | 46.47 | 17.75 | 9 | 26.99 | 19499.43 | 232.94 | 452.64 | 71.31 | 57.64 | 4740.26 | 0.81 | 0.88 | 6.81 | 0.28 | 1 | 10 | 324.097 | 443.4438 | 401.1221 | 324096.9626 | 443443.7624 | 2.1137e-06 | 11 | 401122.1121
68 | 65 | CONCLUIDO | 3.7743 | 26.5 | 24.02 | 130.99 | 2.04 | 11 | 156.56 | 46.47 | 18 | 9 | 27.09 | 19542.89 | 232.34 | 452.57 | 71.95 | 57.64 | 5056.36 | 0.8 | 0.88 | 6.81 | 0.29 | 1 | 10 | 323.8625 | 443.123 | 400.832 | 323862.5466 | 443123.024 | 2.1127e-06 | 11 | 400831.9845
69 | 65 | CONCLUIDO | 3.7747 | 26.49 | 24.01 | 130.98 | 2.06 | 11 | 156.91 | 46.47 | 18.25 | 9 | 27.19 | 19586.39 | 230.46 | 452.55 | 71.68 | 57.64 | 4925.33 | 0.8 | 0.88 | 6.81 | 0.29 | 1 | 10 | 322.6084 | 441.4071 | 399.2798 | 322608.4078 | 441407.056 | 2.1129e-06 | 11 | 399279.7861
70 | 65 | CONCLUIDO | 3.7834 | 26.43 | 23.98 | 143.87 | 2.08 | 10 | 157.26 | 46.47 | 18.5 | 8 | 27.3 | 19629.92 | 229.83 | 452.57 | 70.53 | 57.64 | 4355.07 | 0.82 | 0.88 | 6.81 | 0.25 | 1 | 10 | 321.6371 | 440.078 | 398.0776 | 321637.0712 | 440078.0305 | 2.1178e-06 | 11 | 398077.6009
71 | 65 | CONCLUIDO | 3.7829 | 26.43 | 23.98 | 143.89 | 2.11 | 10 | 157.62 | 46.47 | 18.75 | 8 | 27.4 | 19673.48 | 229.89 | 452.64 | 70.69 | 57.64 | 4431.34 | 0.82 | 0.88 | 6.81 | 0.26 | 1 | 10 | 321.7034 | 440.1687 | 398.1596 | 321703.3589 | 440168.7281 | 2.1175e-06 | 11 | 398159.6425
72 | 65 | CONCLUIDO | 3.7831 | 26.43 | 23.98 | 143.88 | 2.13 | 10 | 157.97 | 46.47 | 19 | 8 | 27.5 | 19717.08 | 229.89 | 452.57 | 70.83 | 57.64 | 4500.72 | 0.81 | 0.88 | 6.81 | 0.26 | 1 | 10 | 321.6922 | 440.1534 | 398.1458 | 321692.1856 | 440153.4404 | 2.1176e-06 | 11 | 398145.8138
73 | 65 | CONCLUIDO | 3.7837 | 26.43 | 23.98 | 143.86 | 2.15 | 10 | 158.32 | 46.47 | 19.25 | 8 | 27.61 | 19760.72 | 229.24 | 452.57 | 70.59 | 57.64 | 4382.41 | 0.82 | 0.88 | 6.81 | 0.25 | 1 | 10 | 321.2432 | 439.5391 | 397.5901 | 321243.1745 | 439539.0836 | 2.118e-06 | 11 | 397590.0904
74 | 65 | CONCLUIDO | 3.7824 | 26.44 | 23.99 | 143.91 | 2.18 | 10 | 158.68 | 46.47 | 19.5 | 8 | 27.71 | 19804.39 | 228.52 | 452.6 | 70.92 | 57.64 | 4548.78 | 0.81 | 0.88 | 6.81 | 0.26 | 1 | 10 | 320.8821 | 439.045 | 397.1432 | 320882.0977 | 439045.0424 | 2.1172e-06 | 11 | 397143.1998
75 | 65 | CONCLUIDO | 3.7825 | 26.44 | 23.99 | 143.91 | 2.2 | 10 | 159.03 | 46.47 | 19.75 | 8 | 27.82 | 19848.23 | 227.16 | 452.6 | 71.01 | 57.64 | 4594.12 | 0.81 | 0.88 | 6.81 | 0.26 | 1 | 10 | 320.0069 | 437.8476 | 396.06 | 320006.9056 | 437847.5659 | 2.1173e-06 | 11 | 396060.0088
76 | 65 | CONCLUIDO | 3.7833 | 26.43 | 23.98 | 143.88 | 2.22 | 10 | 159.39 | 46.47 | 20 | 8 | 27.92 | 19891.97 | 224.99 | 452.61 | 70.64 | 57.64 | 4409.99 | 0.82 | 0.88 | 6.81 | 0.26 | 1 | 10 | 318.5485 | 435.8521 | 394.255 | 318548.4635 | 435852.0612 | 2.1178e-06 | 11 | 394254.9522
77 | 65 | CONCLUIDO | 3.7909 | 26.38 | 23.95 | 159.69 | 2.25 | 9 | 159.74 | 46.47 | 20.25 | 7 | 28.03 | 19935.76 | 224.81 | 452.58 | 69.83 | 57.64 | 4009.81 | 0.83 | 0.89 | 6.81 | 0.23 | 1 | 10 | 317.9359 | 435.0139 | 393.4968 | 317935.8835 | 435013.9021 | 2.122e-06 | 11 | 393496.7859
78 | 65 | CONCLUIDO | 3.7912 | 26.38 | 23.95 | 159.68 | 2.27 | 9 | 160.1 | 46.47 | 20.5 | 7 | 28.13 | 19979.57 | 224.89 | 452.56 | 69.64 | 57.64 | 3915.19 | 0.83 | 0.89 | 6.81 | 0.23 | 1 | 10 | 317.9705 | 435.0613 | 393.5396 | 317970.4946 | 435061.2586 | 2.1222e-06 | 11 | 393539.6227
79 | 65 | CONCLUIDO | 3.7921 | 26.37 | 23.95 | 159.63 | 2.29 | 9 | 160.45 | 46.47 | 20.75 | 7 | 28.24 | 20023.43 | 225.47 | 452.58 | 69.54 | 57.64 | 3863.96 | 0.83 | 0.89 | 6.81 | 0.22 | 1 | 10 | 318.2912 | 435.5 | 393.9365 | 318291.1515 | 435499.9955 | 2.1227e-06 | 11 | 393936.4871
80 | 65 | CONCLUIDO | 3.7925 | 26.37 | 23.94 | 159.62 | 2.31 | 9 | 160.81 | 46.47 | 21 | 7 | 28.34 | 20067.32 | 225.35 | 452.55 | 69.47 | 57.64 | 3827.58 | 0.83 | 0.89 | 6.81 | 0.22 | 1 | 10 | 318.1659 | 435.3286 | 393.7815 | 318165.9179 | 435328.6454 | 2.1229e-06 | 11 | 393781.4905
81 | 65 | CONCLUIDO | 3.7898 | 26.39 | 23.96 | 159.74 | 2.34 | 9 | 161.17 | 46.47 | 21.25 | 6 | 28.45 | 20111.25 | 225.38 | 452.57 | 69.97 | 57.64 | 4075.63 | 0.82 | 0.88 | 6.81 | 0.24 | 1 | 10 | 318.3867 | 435.6307 | 394.0547 | 318386.6998 | 435630.7289 | 2.1214e-06 | 11 | 394054.7436
82 | 65 | CONCLUIDO | 3.7906 | 26.38 | 23.96 | 159.71 | 2.36 | 9 | 161.52 | 46.47 | 21.5 | 6 | 28.56 | 20155.21 | 224.55 | 452.59 | 69.89 | 57.64 | 4039.88 | 0.82 | 0.89 | 6.81 | 0.23 | 1 | 10 | 317.8132 | 434.846 | 393.3449 | 317813.2015 | 434846.0432 | 2.1218e-06 | 11 | 393344.9472
83 | 65 | CONCLUIDO | 3.7906 | 26.38 | 23.96 | 159.71 | 2.38 | 9 | 161.88 | 46.47 | 21.75 | 6 | 28.66 | 20199.21 | 224 | 452.56 | 69.93 | 57.64 | 4055.52 | 0.82 | 0.89 | 6.81 | 0.23 | 1 | 10 | 317.4623 | 434.3659 | 392.9106 | 317462.2659 | 434365.8776 | 2.1218e-06 | 11 | 392910.6079
84 | 65 | CONCLUIDO | 3.7913 | 26.38 | 23.95 | 159.67 | 2.4 | 9 | 162.24 | 46.47 | 22 | 6 | 28.77 | 20243.25 | 222.68 | 452.56 | 69.67 | 57.64 | 3926.37 | 0.83 | 0.89 | 6.81 | 0.23 | 1 | 10 | 316.5552 | 433.1247 | 391.7879 | 316555.1558 | 433124.7296 | 2.1222e-06 | 11 | 391787.9133
85 | 65 | CONCLUIDO | 3.7906 | 26.38 | 23.96 | 159.7 | 2.42 | 9 | 162.59 | 46.47 | 22.25 | 5 | 28.88 | 20287.32 | 222.52 | 452.57 | 69.89 | 57.64 | 4037.42 | 0.82 | 0.89 | 6.81 | 0.23 | 1 | 10 | 316.5179 | 433.0738 | 391.7418 | 316517.9301 | 433073.7957 | 2.1218e-06 | 11 | 391741.8404
86 | 65 | CONCLUIDO | 3.7896 | 26.39 | 23.96 | 159.75 | 2.45 | 9 | 162.95 | 46.47 | 22.5 | 5 | 28.98 | 20331.43 | 222.22 | 452.62 | 69.99 | 57.64 | 4087.93 | 0.82 | 0.88 | 6.81 | 0.24 | 1 | 10 | 316.3809 | 432.8863 | 391.5722 | 316380.8622 | 432886.2534 | 2.1213e-06 | 11 | 391572.1969
87 | 65 | CONCLUIDO | 3.7899 | 26.39 | 23.96 | 159.74 | 2.47 | 9 | 163.31 | 46.47 | 22.75 | 3 | 29.09 | 20375.57 | 221.05 | 452.57 | 69.92 | 57.64 | 4050.5 | 0.82 | 0.88 | 6.81 | 0.24 | 1 | 10 | 315.6179 | 431.8423 | 390.6279 | 315617.8801 | 431842.3076 | 2.1214e-06 | 11 | 390627.8839
88 | 65 | CONCLUIDO | 3.7893 | 26.39 | 23.96 | 159.76 | 2.49 | 9 | 163.67 | 46.47 | 23 | 1 | 29.2 | 20419.76 | 221.13 | 452.6 | 69.94 | 57.64 | 4064.25 | 0.82 | 0.88 | 6.82 | 0.24 | 1 | 10 | 315.7014 | 431.9566 | 390.7313 | 315701.4441 | 431956.6436 | 2.1211e-06 | 11 | 390731.3078
89 | 65 | CONCLUIDO | 3.7983 | 26.33 | 23.93 | 179.47 | 2.51 | 8 | 164.03 | 46.47 | 23.25 | 1 | 29.31 | 20463.98 | 221.18 | 452.59 | 68.85 | 57.64 | 3520.85 | 0.84 | 0.89 | 6.81 | 0.2 | 1 | 10 | 315.1665 | 431.2247 | 390.0693 | 315166.5239 | 431224.7422 | 2.1261e-06 | 11 | 390069.2581
90 | 65 | CONCLUIDO | 3.7979 | 26.33 | 23.93 | 179.49 | 2.53 | 8 | 164.39 | 46.47 | 23.5 | 1 | 29.42 | 20508.24 | 221.66 | 452.59 | 68.89 | 57.64 | 3541.53 | 0.84 | 0.89 | 6.81 | 0.21 | 1 | 10 | 315.4938 | 431.6725 | 390.4743 | 315493.7773 | 431672.5047 | 2.1259e-06 | 11 | 390474.2867
91 | 65 | CONCLUIDO | 3.7985 | 26.33 | 23.93 | 179.46 | 2.55 | 8 | 164.74 | 46.47 | 23.75 | 0 | 29.53 | 20552.53 | 222.03 | 452.6 | 68.75 | 57.64 | 3472.58 | 0.84 | 0.89 | 6.81 | 0.2 | 1 | 10 | 315.697 | 431.9505 | 390.7258 | 315696.9672 | 431950.5181 | 2.1263e-06 | 11 | 390725.7669

## RESULTADOS_24
Unnamed: 0 | Volume de calda [L] | STATUS | Capacidade operacional [ha/h] | Tempo de missao [h] | Tempo util [h] | Tempo por voo [min] | Autonomia Projetada [h] | N° Voos | MTOW [kg] | Massa Estrutura [kg] | Combustível [kg] | Abastecimentos | Massa gerador | Potência gerador [W] | Combustível consumido [L] | Calda cons [L] | Distância percorrida [km] | Distância Pulverizando [km] | RTL ACUMULADO[m] | EOC [km/km] | EOC [h/h] | Tempo de manobra [h] | Tempo rtl_rtw [h] | V pulv [m/s] | V desloc [m/s] | Preço Total por ha Simples [R$/ha] | Preço Total por ha Presumido [R$/ha] | Preço Total por ha Real [R$/ha] | Preço Total Simples [R$] | Preço Total Presumido [R$] | Prod CAPEX [ha/h/R$] | Dias Trabalhados | Preço Total Real [R$]
0 | 130 | CONCLUIDO | 1.6054 | 62.29 | 37.43 | 4.98 | 0.07 | 451 | 252.85 | 59.19 | 1 | 449 | 62.65 | 31418.63 | 621.23 | 453.87 | 509.92 | 57.64 | 221841.89 | 0.11 | 0.57 | 7.54 | 13.68 | 1 | 10 | 1523.4824 | 2084.4958 | 1885.5544 | 1523482.3544 | 2084495.7685 | 8.0819e-07 | 25 | 1885554.418
1 | 130 | CONCLUIDO | 1.9335 | 51.72 | 33.27 | 6.24 | 0.09 | 320 | 253.3 | 59.19 | 1.25 | 318 | 62.86 | 31474.5 | 552.35 | 453.65 | 373.42 | 57.64 | 154250.14 | 0.15 | 0.64 | 7.33 | 9.52 | 1 | 10 | 1141.8771 | 1562.3666 | 1413.2566 | 1141877.1163 | 1562366.6466 | 9.7336e-07 | 20 | 1413256.5667
2 | 130 | CONCLUIDO | 2.1708 | 46.07 | 31.09 | 7.49 | 0.11 | 249 | 253.75 | 59.19 | 1.5 | 247 | 63.06 | 31530.44 | 516.16 | 453.47 | 301.88 | 57.64 | 118831.24 | 0.19 | 0.68 | 7.21 | 7.34 | 1 | 10 | 965.4395 | 1320.9569 | 1194.8866 | 965439.4806 | 1320956.8895 | 1.0928e-06 | 18 | 1194886.618
3 | 130 | CONCLUIDO | 2.3535 | 42.49 | 29.71 | 8.74 | 0.12 | 204 | 254.21 | 59.19 | 1.75 | 202 | 63.26 | 31586.46 | 493.32 | 453.01 | 257.69 | 57.64 | 96963.23 | 0.22 | 0.71 | 7.12 | 5.97 | 1 | 10 | 863.599 | 1181.6142 | 1068.8426 | 863598.9531 | 1181614.1869 | 1.1848e-06 | 17 | 1068842.5873
4 | 130 | CONCLUIDO | 2.4982 | 40.03 | 28.77 | 9.98 | 0.14 | 173 | 254.66 | 59.19 | 2 | 171 | 63.47 | 31642.55 | 477.6 | 453.05 | 226.7 | 57.64 | 81624.7 | 0.25 | 0.74 | 7.07 | 5.03 | 1 | 10 | 793.2227 | 1085.3223 | 981.7407 | 793222.7186 | 1085322.3181 | 1.2576e-06 | 16 | 981740.6793
5 | 130 | CONCLUIDO | 2.6162 | 38.22 | 28.08 | 11.23 | 0.16 | 150 | 255.12 | 59.19 | 2.25 | 148 | 63.67 | 31698.72 | 466.26 | 453.14 | 204.21 | 57.64 | 70495.1 | 0.28 | 0.76 | 7.04 | 4.35 | 1 | 10 | 740.4465 | 1013.1116 | 916.4217 | 740446.5429 | 1013111.6261 | 1.317e-06 | 15 | 916421.6744
6 | 130 | CONCLUIDO | 2.7114 | 36.88 | 27.57 | 12.44 | 0.17 | 133 | 255.57 | 59.19 | 2.5 | 131 | 63.88 | 31754.97 | 457.74 | 452.97 | 187.74 | 57.64 | 62343.16 | 0.31 | 0.77 | 7.01 | 3.84 | 1 | 10 | 710.1251 | 971.6244 | 878.894 | 710125.065 | 971624.4424 | 1.365e-06 | 15 | 878893.9693
7 | 130 | CONCLUIDO | 2.7942 | 35.79 | 27.17 | 13.7 | 0.19 | 119 | 256.03 | 59.19 | 2.75 | 117 | 64.09 | 31811.29 | 450.86 | 452.77 | 174.14 | 57.64 | 55614.33 | 0.33 | 0.78 | 7 | 3.44 | 1 | 10 | 675.1817 | 923.8134 | 835.6459 | 675181.6736 | 923813.3527 | 1.4067e-06 | 14 | 835645.9029
8 | 130 | CONCLUIDO | 2.8625 | 34.93 | 26.85 | 14.92 | 0.21 | 108 | 256.49 | 59.19 | 3 | 106 | 64.29 | 31867.69 | 445.6 | 452.85 | 163.79 | 57.64 | 50492.41 | 0.35 | 0.79 | 6.98 | 3.12 | 1 | 10 | 656.8086 | 898.6745 | 812.9062 | 656808.5754 | 898674.4693 | 1.441e-06 | 14 | 812906.2392
9 | 130 | CONCLUIDO | 2.922 | 34.22 | 26.58 | 16.11 | 0.23 | 99 | 256.95 | 59.19 | 3.25 | 97 | 64.5 | 31924.29 | 440.99 | 452.74 | 155.5 | 57.64 | 46391.42 | 0.37 | 0.8 | 6.95 | 2.85 | 1 | 10 | 641.5201 | 877.7562 | 793.9843 | 641520.1437 | 877756.1625 | 1.471e-06 | 14 | 793984.3463
10 | 130 | CONCLUIDO | 2.9754 | 33.61 | 26.36 | 17.38 | 0.24 | 91 | 257.41 | 59.19 | 3.5 | 89 | 64.71 | 31980.84 | 437.24 | 452.77 | 148.09 | 57.64 | 42728.1 | 0.39 | 0.8 | 6.94 | 2.63 | 1 | 10 | 617.8156 | 845.3226 | 764.6462 | 617815.6345 | 845322.6072 | 1.4979e-06 | 13 | 764646.204
11 | 130 | CONCLUIDO | 3.0271 | 33.03 | 26.12 | 18.66 | 0.26 | 84 | 257.86 | 59.19 | 3.75 | 82 | 64.92 | 32037.48 | 433.32 | 452.7 | 140.28 | 57.64 | 38859.99 | 0.41 | 0.81 | 6.93 | 2.39 | 1 | 10 | 605.5166 | 828.4945 | 749.4242 | 605516.6007 | 828494.5265 | 1.5239e-06 | 13 | 749424.1717
12 | 130 | CONCLUIDO | 3.0609 | 32.67 | 26 | 19.75 | 0.28 | 79 | 258.32 | 59.19 | 4 | 77 | 65.13 | 32094.19 | 431.16 | 452.7 | 136.43 | 57.64 | 36956.24 | 0.42 | 0.82 | 6.93 | 2.27 | 1 | 10 | 598.1806 | 818.4571 | 740.3447 | 598180.6274 | 818457.1243 | 1.5409e-06 | 13 | 740344.7251
13 | 130 | CONCLUIDO | 3.101 | 32.25 | 25.82 | 20.94 | 0.29 | 74 | 258.78 | 59.19 | 4.25 | 72 | 65.34 | 32150.98 | 428.16 | 452.8 | 130.91 | 57.64 | 34222.46 | 0.44 | 0.82 | 6.91 | 2.1 | 1 | 10 | 589.1806 | 806.1429 | 729.2057 | 589180.5839 | 806142.8677 | 1.5611e-06 | 13 | 729205.7238
14 | 130 | CONCLUIDO | 3.1383 | 31.86 | 25.69 | 22.34 | 0.31 | 69 | 259.25 | 59.19 | 4.5 | 67 | 65.55 | 32207.85 | 425.82 | 452.71 | 126.26 | 57.64 | 31922.87 | 0.46 | 0.83 | 6.9 | 1.96 | 1 | 10 | 581.5228 | 795.6652 | 719.728 | 581522.8273 | 795665.1873 | 1.5799e-06 | 13 | 719728.0186
15 | 130 | CONCLUIDO | 3.1691 | 31.55 | 25.57 | 23.6 | 0.33 | 65 | 259.71 | 59.19 | 4.75 | 63 | 65.76 | 32264.79 | 423.83 | 452.65 | 122.27 | 57.64 | 29949.17 | 0.47 | 0.83 | 6.9 | 1.84 | 1 | 10 | 575.2377 | 787.0656 | 711.9492 | 575237.6964 | 787065.5939 | 1.5954e-06 | 13 | 711949.1583
16 | 130 | CONCLUIDO | 3.193 | 31.32 | 25.48 | 24.66 | 0.34 | 62 | 260.17 | 59.19 | 5 | 60 | 65.98 | 32321.82 | 422.26 | 452.62 | 119.19 | 57.64 | 28424.92 | 0.48 | 0.83 | 6.9 | 1.75 | 1 | 10 | 570.4377 | 780.498 | 706.0084 | 570437.7057 | 780498.0349 | 1.6074e-06 | 13 | 706008.3979
17 | 130 | CONCLUIDO | 3.215 | 31.1 | 25.41 | 25.85 | 0.36 | 59 | 260.63 | 59.19 | 5.25 | 57 | 66.19 | 32378.93 | 421.07 | 452.67 | 116.94 | 57.64 | 27311.1 | 0.49 | 0.83 | 6.9 | 1.69 | 1 | 10 | 555.4083 | 759.9341 | 687.4071 | 555408.289 | 759934.1239 | 1.6185e-06 | 12 | 687407.0776
18 | 130 | CONCLUIDO | 3.2424 | 30.84 | 25.3 | 27.11 | 0.37 | 56 | 261.1 | 59.19 | 5.5 | 54 | 66.4 | 32436.11 | 419.02 | 452.8 | 113.74 | 57.64 | 25729.04 | 0.51 | 0.84 | 6.88 | 1.57 | 1 | 10 | 549.8497 | 752.3286 | 680.5274 | 549849.7075 | 752328.6275 | 1.6323e-06 | 12 | 680527.4391
19 | 130 | CONCLUIDO | 3.256 | 30.71 | 25.27 | 28.08 | 0.39 | 54 | 261.56 | 59.19 | 5.75 | 52 | 66.62 | 32493.38 | 418.51 | 452.67 | 112.46 | 57.64 | 25097.58 | 0.51 | 0.84 | 6.89 | 1.54 | 1 | 10 | 547.6039 | 749.2558 | 677.7479 | 547603.8987 | 749255.8128 | 1.6391e-06 | 12 | 677747.8896
20 | 130 | CONCLUIDO | 3.2803 | 30.49 | 25.19 | 29.63 | 0.41 | 51 | 262.03 | 59.19 | 6 | 49 | 66.83 | 32550.72 | 417.02 | 452.65 | 109.51 | 57.64 | 23636.7 | 0.53 | 0.84 | 6.89 | 1.46 | 1 | 10 | 543.1027 | 743.0971 | 672.177 | 543102.7362 | 743097.1237 | 1.6514e-06 | 12 | 672176.9772
21 | 130 | CONCLUIDO | 3.2995 | 30.31 | 25.11 | 30.74 | 0.42 | 49 | 262.49 | 59.19 | 6.25 | 47 | 67.05 | 32608.15 | 415.62 | 452.62 | 106.96 | 57.64 | 22374.55 | 0.54 | 0.84 | 6.88 | 1.38 | 1 | 10 | 539.3616 | 737.9783 | 667.5467 | 539361.555 | 737978.2746 | 1.661e-06 | 12 | 667546.6638
22 | 130 | CONCLUIDO | 3.3178 | 30.14 | 25.04 | 31.96 | 0.44 | 47 | 262.96 | 59.19 | 6.5 | 45 | 67.26 | 32665.66 | 414.43 | 452.7 | 104.97 | 57.64 | 21386.42 | 0.55 | 0.85 | 6.87 | 1.31 | 1 | 10 | 535.9666 | 733.3331 | 663.3448 | 535966.5905 | 733333.1343 | 1.6702e-06 | 12 | 663344.8492
23 | 130 | CONCLUIDO | 3.3337 | 30 | 24.99 | 33.32 | 0.46 | 45 | 263.42 | 59.19 | 6.75 | 43 | 67.48 | 32723.25 | 413.54 | 452.65 | 103.41 | 57.64 | 20615.78 | 0.56 | 0.85 | 6.87 | 1.27 | 1 | 10 | 533.1951 | 729.5411 | 659.9147 | 533195.1393 | 729541.1125 | 1.6782e-06 | 12 | 659914.7327
24 | 130 | CONCLUIDO | 3.3389 | 29.95 | 24.99 | 34.08 | 0.47 | 44 | 263.89 | 59.19 | 7 | 42 | 67.7 | 32780.92 | 413.58 | 452.77 | 103.19 | 57.64 | 20514.66 | 0.56 | 0.85 | 6.88 | 1.27 | 1 | 10 | 532.6001 | 728.7269 | 659.1782 | 532600.0708 | 728726.9136 | 1.6809e-06 | 12 | 659178.2397
25 | 130 | CONCLUIDO | 3.3621 | 29.74 | 24.89 | 35.55 | 0.49 | 42 | 264.36 | 59.19 | 7.25 | 40 | 67.92 | 32838.68 | 411.79 | 452.79 | 99.95 | 57.64 | 18901.1 | 0.58 | 0.85 | 6.86 | 1.16 | 1 | 10 | 528.1521 | 722.641 | 653.6731 | 528152.0665 | 722640.9579 | 1.6925e-06 | 12 | 653673.1191
26 | 130 | CONCLUIDO | 3.3677 | 29.69 | 24.88 | 36.42 | 0.5 | 41 | 264.83 | 59.19 | 7.5 | 39 | 68.14 | 32896.51 | 411.54 | 452.66 | 99.78 | 57.64 | 18823.85 | 0.58 | 0.85 | 6.87 | 1.16 | 1 | 10 | 527.2747 | 721.4405 | 652.5873 | 527274.7288 | 721440.5456 | 1.6954e-06 | 12 | 652587.2725
27 | 130 | CONCLUIDO | 3.3884 | 29.51 | 24.8 | 38.15 | 0.52 | 39 | 265.3 | 59.19 | 7.75 | 37 | 68.36 | 32954.43 | 409.97 | 452.72 | 97.63 | 57.64 | 17757.22 | 0.59 | 0.86 | 6.85 | 1.07 | 1 | 10 | 523.4253 | 716.1736 | 647.823 | 523425.2826 | 716173.5635 | 1.7058e-06 | 12 | 647822.9638
28 | 130 | CONCLUIDO | 3.3959 | 29.45 | 24.78 | 39.13 | 0.54 | 38 | 265.77 | 59.19 | 8 | 36 | 68.58 | 33012.44 | 409.78 | 452.63 | 96.68 | 57.64 | 17289.03 | 0.6 | 0.86 | 6.86 | 1.06 | 1 | 10 | 522.3475 | 714.6989 | 646.489 | 522347.491 | 714698.8816 | 1.7096e-06 | 12 | 646489.0234
29 | 130 | CONCLUIDO | 3.4019 | 29.4 | 24.78 | 40.19 | 0.55 | 37 | 266.24 | 59.19 | 8.25 | 35 | 68.8 | 33070.52 | 409.64 | 452.62 | 96.8 | 57.64 | 17354.01 | 0.6 | 0.86 | 6.85 | 1.06 | 1 | 10 | 521.5604 | 713.6219 | 645.5148 | 521560.3715 | 713621.9099 | 1.7126e-06 | 12 | 645514.8364
30 | 130 | CONCLUIDO | 3.411 | 29.32 | 24.75 | 41.25 | 0.57 | 36 | 266.71 | 59.19 | 8.5 | 34 | 69.02 | 33128.7 | 409.18 | 452.7 | 95.72 | 57.64 | 16816.63 | 0.6 | 0.86 | 6.86 | 1.02 | 1 | 10 | 520.0781 | 711.5938 | 643.6803 | 520078.1347 | 711593.8481 | 1.7172e-06 | 12 | 643680.33
31 | 130 | CONCLUIDO | 3.4201 | 29.24 | 24.72 | 42.38 | 0.58 | 35 | 267.18 | 59.19 | 8.75 | 33 | 69.24 | 33186.95 | 408.72 | 452.61 | 95 | 57.64 | 16464.68 | 0.61 | 0.86 | 6.85 | 1 | 1 | 10 | 518.6038 | 709.5766 | 641.8556 | 518603.7856 | 709576.5786 | 1.7217e-06 | 12 | 641855.5858
32 | 130 | CONCLUIDO | 3.4343 | 29.12 | 24.65 | 43.5 | 0.6 | 34 | 267.66 | 59.19 | 9 | 32 | 69.46 | 33245.29 | 407.06 | 452.64 | 92.49 | 57.64 | 15214.82 | 0.62 | 0.86 | 6.85 | 0.93 | 1 | 10 | 515.5645 | 705.4181 | 638.094 | 515564.54 | 705418.1487 | 1.7289e-06 | 12 | 638094.0307
33 | 130 | CONCLUIDO | 3.441 | 29.06 | 24.64 | 44.81 | 0.61 | 33 | 268.13 | 59.19 | 9.25 | 31 | 69.69 | 33303.72 | 407.23 | 452.62 | 92.24 | 57.64 | 15094.91 | 0.62 | 0.86 | 6.85 | 0.92 | 1 | 10 | 514.8991 | 704.5077 | 637.2705 | 514899.1346 | 704507.7117 | 1.7323e-06 | 12 | 637270.4845
34 | 130 | CONCLUIDO | 3.448 | 29 | 24.63 | 46.19 | 0.63 | 32 | 268.61 | 59.19 | 9.5 | 30 | 69.91 | 33362.23 | 406.92 | 452.6 | 91.86 | 57.64 | 14910.09 | 0.63 | 0.86 | 6.85 | 0.91 | 1 | 10 | 513.8664 | 703.0947 | 635.9923 | 513866.3988 | 703094.677 | 1.7358e-06 | 12 | 635992.3078
35 | 130 | CONCLUIDO | 3.4597 | 28.9 | 24.58 | 47.58 | 0.64 | 31 | 269.08 | 59.19 | 9.75 | 29 | 70.14 | 33420.83 | 406 | 452.71 | 90.27 | 57.64 | 14118.33 | 0.64 | 0.86 | 6.84 | 0.86 | 1 | 10 | 511.7394 | 700.1845 | 633.3599 | 511739.4485 | 700184.4897 | 1.7417e-06 | 12 | 633359.8647
36 | 130 | CONCLUIDO | 3.4712 | 28.81 | 24.54 | 49.07 | 0.66 | 30 | 269.56 | 59.19 | 10 | 28 | 70.36 | 33479.51 | 405.06 | 452.64 | 88.82 | 57.64 | 13398.01 | 0.65 | 0.86 | 6.84 | 0.81 | 1 | 10 | 509.6733 | 697.3575 | 630.8027 | 509673.3161 | 697357.5163 | 1.7475e-06 | 12 | 630802.6937
37 | 130 | CONCLUIDO | 3.4672 | 28.84 | 24.57 | 49.14 | 0.68 | 30 | 270.03 | 59.19 | 10.25 | 28 | 70.59 | 33538.28 | 405.69 | 452.62 | 90.1 | 57.64 | 14035.78 | 0.64 | 0.86 | 6.84 | 0.84 | 1 | 10 | 510.6641 | 698.7132 | 632.029 | 510664.121 | 698713.1792 | 1.7455e-06 | 12 | 632028.974
38 | 130 | CONCLUIDO | 3.4758 | 28.77 | 24.55 | 50.79 | 0.69 | 29 | 270.51 | 59.19 | 10.5 | 27 | 70.82 | 33597.14 | 405.13 | 452.61 | 88.88 | 57.64 | 13431.07 | 0.65 | 0.86 | 6.85 | 0.82 | 1 | 10 | 509.2615 | 696.794 | 630.293 | 509261.4956 | 696794.0453 | 1.7498e-06 | 12 | 630292.9996
39 | 130 | CONCLUIDO | 3.4879 | 28.67 | 24.5 | 52.49 | 0.71 | 28 | 270.99 | 59.19 | 10.75 | 26 | 71.04 | 33656.08 | 404.33 | 452.62 | 87.54 | 57.64 | 12766.08 | 0.66 | 0.87 | 6.84 | 0.77 | 1 | 10 | 507.2072 | 693.9833 | 627.7505 | 507207.1936 | 693983.2587 | 1.7559e-06 | 12 | 627750.4705
40 | 130 | CONCLUIDO | 3.4894 | 28.66 | 24.48 | 52.47 | 0.72 | 28 | 271.47 | 59.19 | 11 | 26 | 71.27 | 33715.11 | 403.99 | 452.61 | 87.11 | 57.64 | 12551.15 | 0.66 | 0.87 | 6.84 | 0.76 | 1 | 10 | 506.7335 | 693.3351 | 627.1642 | 506733.4776 | 693335.0996 | 1.7566e-06 | 12 | 627164.1708
41 | 130 | CONCLUIDO | 3.496 | 28.6 | 24.48 | 54.4 | 0.74 | 27 | 271.95 | 59.19 | 11.25 | 25 | 71.5 | 33774.23 | 403.91 | 452.63 | 87.01 | 57.64 | 12506.23 | 0.66 | 0.87 | 6.84 | 0.75 | 1 | 10 | 505.9716 | 692.2927 | 626.2213 | 505971.6242 | 692292.6981 | 1.76e-06 | 12 | 626221.2546
42 | 130 | CONCLUIDO | 3.4975 | 28.59 | 24.47 | 54.37 | 0.75 | 27 | 272.43 | 59.19 | 11.5 | 25 | 71.73 | 33833.57 | 403.45 | 452.59 | 86.58 | 57.64 | 12290.72 | 0.67 | 0.87 | 6.84 | 0.74 | 1 | 10 | 505.4549 | 691.5858 | 625.5818 | 505454.9471 | 691585.7577 | 1.7607e-06 | 12 | 625581.7837
43 | 130 | CONCLUIDO | 3.5057 | 28.53 | 24.45 | 56.42 | 0.77 | 26 | 272.91 | 59.19 | 11.75 | 24 | 71.96 | 33892.87 | 403.16 | 452.57 | 86.08 | 57.64 | 12049.45 | 0.67 | 0.87 | 6.83 | 0.72 | 1 | 10 | 504.3059 | 690.0136 | 624.1596 | 504305.8959 | 690013.5751 | 1.7648e-06 | 12 | 624159.648
44 | 130 | CONCLUIDO | 3.5046 | 28.53 | 24.46 | 56.44 | 0.78 | 26 | 273.39 | 59.19 | 12 | 24 | 72.2 | 33952.26 | 403.03 | 452.59 | 86.21 | 57.64 | 12113.1 | 0.67 | 0.87 | 6.84 | 0.73 | 1 | 10 | 504.3712 | 690.1029 | 624.2405 | 504371.197 | 690102.923 | 1.7643e-06 | 12 | 624240.4686
45 | 130 | CONCLUIDO | 3.5134 | 28.46 | 24.44 | 58.65 | 0.8 | 25 | 273.87 | 59.19 | 12.25 | 23 | 72.43 | 34011.74 | 402.71 | 452.57 | 85.35 | 57.64 | 11688.45 | 0.68 | 0.87 | 6.84 | 0.71 | 1 | 10 | 492.2233 | 673.4816 | 609.2055 | 492223.3059 | 673481.6424 | 1.7687e-06 | 11 | 609205.4997
46 | 130 | CONCLUIDO | 3.5278 | 28.35 | 24.37 | 60.92 | 0.81 | 24 | 274.35 | 59.19 | 12.5 | 22 | 72.66 | 34071.31 | 401.66 | 452.59 | 83.18 | 57.64 | 10606 | 0.69 | 0.87 | 6.84 | 0.64 | 1 | 10 | 489.724 | 670.062 | 606.1123 | 489724.0452 | 670062.0437 | 1.776e-06 | 11 | 606112.2627
47 | 130 | CONCLUIDO | 3.5265 | 28.36 | 24.38 | 60.95 | 0.83 | 24 | 274.84 | 59.19 | 12.75 | 22 | 72.89 | 34130.98 | 402.13 | 452.59 | 83.78 | 57.64 | 10907.38 | 0.69 | 0.87 | 6.83 | 0.65 | 1 | 10 | 490.2202 | 670.7409 | 606.7263 | 490220.1869 | 670740.8868 | 1.7753e-06 | 11 | 606726.3179
48 | 130 | CONCLUIDO | 3.5245 | 28.37 | 24.39 | 60.99 | 0.84 | 24 | 275.32 | 59.19 | 13 | 22 | 73.13 | 34190.73 | 401.86 | 452.56 | 84.07 | 57.64 | 11054.5 | 0.69 | 0.87 | 6.84 | 0.67 | 1 | 10 | 490.2822 | 670.8257 | 606.8031 | 490282.1923 | 670825.7252 | 1.7743e-06 | 11 | 606803.0595
49 | 130 | CONCLUIDO | 3.5356 | 28.28 | 24.35 | 63.53 | 0.86 | 23 | 275.81 | 59.19 | 13.25 | 21 | 73.36 | 34250.57 | 401.26 | 452.62 | 82.74 | 57.64 | 10394.93 | 0.7 | 0.87 | 6.83 | 0.63 | 1 | 10 | 488.5623 | 668.4725 | 604.6744 | 488562.2705 | 668472.4523 | 1.7799e-06 | 11 | 604674.3797
50 | 130 | CONCLUIDO | 3.5373 | 28.27 | 24.34 | 63.5 | 0.87 | 23 | 276.29 | 59.19 | 13.5 | 21 | 73.6 | 34310.51 | 400.91 | 452.61 | 82.31 | 57.64 | 10175.6 | 0.7 | 0.87 | 6.83 | 0.62 | 1 | 10 | 488.1086 | 667.8518 | 604.1129 | 488108.6225 | 667851.7512 | 1.7807e-06 | 11 | 604112.9174
51 | 130 | CONCLUIDO | 3.5447 | 28.21 | 24.33 | 66.36 | 0.88 | 22 | 276.78 | 59.19 | 13.75 | 20 | 73.84 | 34370.54 | 400.72 | 452.58 | 81.92 | 57.64 | 9989.39 | 0.7 | 0.87 | 6.83 | 0.61 | 1 | 10 | 487.1759 | 666.5756 | 602.9585 | 487175.9197 | 666575.5861 | 1.7845e-06 | 11 | 602958.5477
52 | 130 | CONCLUIDO | 3.5461 | 28.2 | 24.32 | 66.33 | 0.9 | 22 | 277.27 | 59.19 | 14 | 20 | 74.07 | 34430.66 | 400.57 | 452.63 | 81.84 | 57.64 | 9947.89 | 0.7 | 0.87 | 6.83 | 0.59 | 1 | 10 | 486.8914 | 666.1863 | 602.6064 | 486891.4034 | 666186.2982 | 1.7852e-06 | 11 | 602606.4129
53 | 130 | CONCLUIDO | 3.5458 | 28.2 | 24.32 | 66.33 | 0.91 | 22 | 277.76 | 59.19 | 14.25 | 20 | 74.31 | 34490.87 | 400.36 | 452.62 | 81.89 | 57.64 | 9973.6 | 0.7 | 0.87 | 6.83 | 0.6 | 1 | 10 | 486.7791 | 666.0326 | 602.4674 | 486779.0669 | 666032.5946 | 1.785e-06 | 11 | 602467.3785
54 | 130 | CONCLUIDO | 3.5574 | 28.11 | 24.28 | 69.37 | 0.93 | 21 | 278.25 | 59.19 | 14.5 | 19 | 74.55 | 34551.18 | 399.89 | 452.57 | 80.33 | 57.64 | 9198.45 | 0.72 | 0.87 | 6.83 | 0.55 | 1 | 10 | 485.1177 | 663.7594 | 600.4111 | 485117.672 | 663759.4007 | 1.7909e-06 | 11 | 600411.1351
55 | 130 | CONCLUIDO | 3.5555 | 28.13 | 24.29 | 69.41 | 0.94 | 21 | 278.74 | 59.19 | 14.75 | 19 | 74.79 | 34611.59 | 400.06 | 452.62 | 80.77 | 57.64 | 9416.18 | 0.71 | 0.87 | 6.83 | 0.57 | 1 | 10 | 485.4654 | 664.2351 | 600.8414 | 485465.3542 | 664235.1148 | 1.7899e-06 | 11 | 600841.4477
56 | 130 | CONCLUIDO | 3.5548 | 28.13 | 24.3 | 69.43 | 0.96 | 21 | 279.23 | 59.19 | 15 | 19 | 75.03 | 34672.08 | 399.66 | 452.6 | 81.08 | 57.64 | 9571.29 | 0.71 | 0.87 | 6.83 | 0.57 | 1 | 10 | 485.3026 | 664.0125 | 600.6401 | 485302.6311 | 664012.4699 | 1.7896e-06 | 11 | 600640.0517
57 | 130 | CONCLUIDO | 3.5633 | 28.06 | 24.28 | 72.84 | 0.97 | 20 | 279.72 | 59.19 | 15.25 | 18 | 75.27 | 34732.68 | 399.51 | 452.65 | 80.44 | 57.64 | 9256.19 | 0.72 | 0.87 | 6.83 | 0.56 | 1 | 10 | 484.2578 | 662.5829 | 599.3469 | 484257.8053 | 662582.8931 | 1.7938e-06 | 11 | 599346.9117
58 | 130 | CONCLUIDO | 3.5655 | 28.05 | 24.26 | 72.79 | 0.98 | 20 | 280.21 | 59.19 | 15.5 | 18 | 75.52 | 34793.36 | 399.63 | 452.59 | 80.05 | 57.64 | 9061.83 | 0.72 | 0.87 | 6.82 | 0.54 | 1 | 10 | 484.0401 | 662.285 | 599.0775 | 484040.0975 | 662285.0158 | 1.7949e-06 | 11 | 599077.4634
59 | 130 | CONCLUIDO | 3.5639 | 28.06 | 24.28 | 72.83 | 1 | 20 | 280.7 | 59.19 | 15.75 | 18 | 75.76 | 34854.15 | 399.07 | 452.58 | 80.05 | 57.64 | 9062.19 | 0.72 | 0.87 | 6.83 | 0.55 | 1 | 10 | 483.8981 | 662.0908 | 598.9018 | 483898.1396 | 662090.7827 | 1.7941e-06 | 11 | 598901.7677
60 | 130 | CONCLUIDO | 3.5732 | 27.99 | 24.25 | 76.59 | 1.01 | 19 | 281.2 | 59.19 | 16 | 17 | 76 | 34915.03 | 398.75 | 452.56 | 79.54 | 57.64 | 8811.96 | 0.72 | 0.87 | 6.83 | 0.53 | 1 | 10 | 482.6258 | 660.3499 | 597.327 | 482625.777 | 660349.8801 | 1.7988e-06 | 11 | 597327.0143
61 | 130 | CONCLUIDO | 3.5757 | 27.97 | 24.23 | 76.52 | 1.03 | 19 | 281.69 | 59.19 | 16.25 | 17 | 76.25 | 34976 | 398.64 | 452.58 | 79.02 | 57.64 | 8553.83 | 0.73 | 0.87 | 6.82 | 0.51 | 1 | 10 | 482.2238 | 659.7999 | 596.8295 | 482223.8279 | 659799.9155 | 1.8001e-06 | 11 | 596829.5376
62 | 130 | CONCLUIDO | 3.5748 | 27.97 | 24.24 | 76.55 | 1.04 | 19 | 282.19 | 59.19 | 16.5 | 17 | 76.49 | 35037.08 | 398.73 | 452.63 | 79.16 | 57.64 | 8622.7 | 0.73 | 0.87 | 6.82 | 0.51 | 1 | 10 | 482.4131 | 660.0589 | 597.0638 | 482413.0831 | 660058.8628 | 1.7996e-06 | 11 | 597063.7713
63 | 130 | CONCLUIDO | 3.5847 | 27.9 | 24.21 | 80.71 | 1.06 | 18 | 282.68 | 59.19 | 16.75 | 16 | 76.74 | 35098.25 | 397.96 | 452.59 | 78.27 | 57.64 | 8183 | 0.74 | 0.88 | 6.82 | 0.49 | 1 | 10 | 480.7846 | 657.8308 | 595.0483 | 480784.638 | 657830.7524 | 1.8046e-06 | 11 | 595048.3087
64 | 130 | CONCLUIDO | 3.5854 | 27.89 | 24.21 | 80.69 | 1.07 | 18 | 283.18 | 59.19 | 17 | 16 | 76.98 | 35159.52 | 398.34 | 452.6 | 78.13 | 57.64 | 8111.19 | 0.74 | 0.88 | 6.82 | 0.48 | 1 | 10 | 480.9708 | 658.0855 | 595.2788 | 480970.8495 | 658085.5352 | 1.805e-06 | 11 | 595278.7753
65 | 130 | CONCLUIDO | 3.5838 | 27.9 | 24.22 | 80.73 | 1.08 | 18 | 283.68 | 59.19 | 17.25 | 16 | 77.23 | 35220.89 | 398.54 | 452.58 | 78.43 | 57.64 | 8260.57 | 0.74 | 0.88 | 6.82 | 0.49 | 1 | 10 | 481.3037 | 658.541 | 595.6908 | 481303.7495 | 658541.0237 | 1.8042e-06 | 11 | 595690.7927
66 | 130 | CONCLUIDO | 3.5862 | 27.88 | 24.2 | 80.66 | 1.1 | 18 | 284.17 | 59.19 | 17.5 | 16 | 77.48 | 35282.36 | 398.01 | 452.61 | 77.67 | 57.64 | 7881.24 | 0.74 | 0.88 | 6.83 | 0.47 | 1 | 10 | 480.6307 | 657.6201 | 594.8577 | 480630.6682 | 657620.0841 | 1.8054e-06 | 11 | 594857.7463
67 | 130 | CONCLUIDO | 3.5956 | 27.81 | 24.18 | 85.33 | 1.11 | 17 | 284.67 | 59.19 | 17.75 | 15 | 77.73 | 35343.92 | 396.98 | 452.57 | 76.86 | 57.64 | 7484.53 | 0.75 | 0.88 | 6.83 | 0.45 | 1 | 10 | 478.9245 | 655.2856 | 592.746 | 478924.4514 | 655285.5631 | 1.8101e-06 | 11 | 592746.0286
68 | 130 | CONCLUIDO | 3.596 | 27.81 | 24.17 | 85.32 | 1.12 | 17 | 285.17 | 59.19 | 18 | 15 | 77.98 | 35405.59 | 397.26 | 452.62 | 76.7 | 57.64 | 7404.83 | 0.75 | 0.88 | 6.83 | 0.45 | 1 | 10 | 479.0357 | 655.4378 | 592.8837 | 479035.684 | 655437.7564 | 1.8103e-06 | 11 | 592883.6969
69 | 130 | CONCLUIDO | 3.5963 | 27.81 | 24.17 | 85.31 | 1.14 | 17 | 285.67 | 59.19 | 18.25 | 15 | 78.23 | 35467.36 | 397.44 | 452.55 | 76.86 | 57.64 | 7484.12 | 0.75 | 0.88 | 6.82 | 0.45 | 1 | 10 | 479.1269 | 655.5626 | 592.9966 | 479126.9222 | 655562.5925 | 1.8104e-06 | 11 | 592996.6188
70 | 130 | CONCLUIDO | 3.5964 | 27.81 | 24.17 | 85.3 | 1.15 | 17 | 286.18 | 59.19 | 18.5 | 15 | 78.48 | 35529.23 | 397.71 | 452.55 | 76.89 | 57.64 | 7495.56 | 0.75 | 0.88 | 6.82 | 0.45 | 1 | 10 | 479.2986 | 655.7974 | 593.209 | 479298.5605 | 655797.4357 | 1.8105e-06 | 11 | 593209.0489
71 | 130 | CONCLUIDO | 3.5938 | 27.83 | 24.19 | 85.37 | 1.16 | 17 | 286.68 | 59.19 | 18.75 | 15 | 78.74 | 35591.33 | 397.71 | 452.6 | 77.54 | 57.64 | 7821.56 | 0.74 | 0.88 | 6.82 | 0.47 | 1 | 10 | 479.6321 | 656.2538 | 593.6218 | 479632.0939 | 656253.7907 | 1.8092e-06 | 11 | 593621.85
72 | 130 | CONCLUIDO | 3.6027 | 27.76 | 24.17 | 90.64 | 1.18 | 16 | 287.18 | 59.19 | 19 | 14 | 78.99 | 35653.4 | 397.29 | 452.57 | 76.8 | 57.64 | 7455.93 | 0.75 | 0.88 | 6.82 | 0.45 | 1 | 10 | 478.3911 | 654.5557 | 592.0859 | 478391.0567 | 654555.7489 | 1.8137e-06 | 11 | 592085.8669
73 | 130 | CONCLUIDO | 3.604 | 27.75 | 24.16 | 90.6 | 1.19 | 16 | 287.69 | 59.19 | 19.25 | 14 | 79.24 | 35715.58 | 397.06 | 452.58 | 76.19 | 57.64 | 7155.46 | 0.76 | 0.88 | 6.83 | 0.43 | 1 | 10 | 478.0707 | 654.1175 | 591.6894 | 478070.7361 | 654117.4722 | 1.8143e-06 | 11 | 591689.4187
74 | 130 | CONCLUIDO | 3.605 | 27.74 | 24.15 | 90.57 | 1.2 | 16 | 288.19 | 59.19 | 19.5 | 14 | 79.5 | 35777.86 | 397.03 | 452.57 | 76.39 | 57.64 | 7252.09 | 0.75 | 0.88 | 6.82 | 0.43 | 1 | 10 | 477.9145 | 653.9037 | 591.496 | 477914.4693 | 653903.661 | 1.8148e-06 | 11 | 591496.0134
75 | 130 | CONCLUIDO | 3.6046 | 27.74 | 24.16 | 90.58 | 1.22 | 16 | 288.7 | 59.19 | 19.75 | 14 | 79.75 | 35840.25 | 397.23 | 452.61 | 76.37 | 57.64 | 7242.45 | 0.75 | 0.88 | 6.82 | 0.43 | 1 | 10 | 478.1255 | 654.1924 | 591.7572 | 478125.4649 | 654192.3545 | 1.8146e-06 | 11 | 591757.1543
76 | 130 | CONCLUIDO | 3.6045 | 27.74 | 24.16 | 90.59 | 1.23 | 16 | 289.2 | 59.19 | 20 | 14 | 80.01 | 35902.74 | 397.11 | 452.58 | 76.49 | 57.64 | 7302.87 | 0.75 | 0.88 | 6.82 | 0.43 | 1 | 10 | 478.0548 | 654.0957 | 591.6697 | 478054.8356 | 654095.7164 | 1.8146e-06 | 11 | 591669.7393
77 | 130 | CONCLUIDO | 3.6021 | 27.76 | 24.17 | 90.65 | 1.24 | 16 | 289.71 | 59.19 | 20.25 | 14 | 80.27 | 35965.33 | 396.99 | 452.59 | 76.96 | 57.64 | 7537.25 | 0.75 | 0.88 | 6.82 | 0.45 | 1 | 10 | 478.2491 | 654.3615 | 591.9101 | 478249.0542 | 654361.4548 | 1.8134e-06 | 11 | 591910.1159
78 | 130 | CONCLUIDO | 3.6161 | 27.65 | 24.12 | 96.46 | 1.26 | 15 | 290.22 | 59.19 | 20.5 | 13 | 80.53 | 36028.03 | 396.09 | 452.67 | 75.02 | 57.64 | 6570.84 | 0.77 | 0.88 | 6.82 | 0.39 | 1 | 10 | 476.0805 | 651.3944 | 589.2262 | 476080.5258 | 651394.3786 | 1.8204e-06 | 11 | 589226.2133
79 | 130 | CONCLUIDO | 3.6149 | 27.66 | 24.12 | 96.5 | 1.27 | 15 | 290.73 | 59.19 | 20.75 | 13 | 80.79 | 36090.84 | 396.44 | 452.59 | 75.37 | 57.64 | 6749.59 | 0.76 | 0.88 | 6.82 | 0.4 | 1 | 10 | 476.4324 | 651.8758 | 589.6617 | 476432.3829 | 651875.8051 | 1.8198e-06 | 11 | 589661.6931
80 | 130 | CONCLUIDO | 3.6155 | 27.66 | 24.12 | 96.48 | 1.28 | 15 | 291.24 | 59.19 | 21 | 13 | 81.05 | 36153.75 | 396.41 | 452.56 | 75.22 | 57.64 | 6672.74 | 0.77 | 0.88 | 6.82 | 0.4 | 1 | 10 | 476.3534 | 651.7678 | 589.564 | 476353.4253 | 651767.7717 | 1.8201e-06 | 11 | 589563.9704
81 | 130 | CONCLUIDO | 3.6144 | 27.67 | 24.13 | 96.51 | 1.3 | 15 | 291.75 | 59.19 | 21.25 | 13 | 81.31 | 36216.77 | 396.38 | 452.57 | 75.58 | 57.64 | 6850.53 | 0.76 | 0.88 | 6.82 | 0.4 | 1 | 10 | 476.4785 | 651.9389 | 589.7187 | 476478.476 | 651938.8716 | 1.8196e-06 | 11 | 589718.7407
82 | 130 | CONCLUIDO | 3.6152 | 27.66 | 24.12 | 96.49 | 1.31 | 15 | 292.26 | 59.19 | 21.5 | 13 | 81.57 | 36279.9 | 396.01 | 452.57 | 75.33 | 57.64 | 6726.54 | 0.77 | 0.88 | 6.82 | 0.4 | 1 | 10 | 476.1153 | 651.4419 | 589.2692 | 476115.2567 | 651441.899 | 1.82e-06 | 11 | 589269.1985
83 | 130 | CONCLUIDO | 3.6153 | 27.66 | 24.12 | 96.49 | 1.32 | 15 | 292.77 | 59.19 | 21.75 | 13 | 81.83 | 36343.13 | 395.87 | 452.6 | 75.27 | 57.64 | 6697.97 | 0.77 | 0.88 | 6.82 | 0.4 | 1 | 10 | 476.0118 | 651.3003 | 589.1411 | 476011.7897 | 651300.3308 | 1.82e-06 | 11 | 589141.1414
84 | 130 | CONCLUIDO | 3.6245 | 27.59 | 24.1 | 103.29 | 1.34 | 14 | 293.29 | 59.19 | 22 | 12 | 82.09 | 36406.47 | 396.14 | 452.56 | 74.78 | 57.64 | 6460.45 | 0.77 | 0.88 | 6.81 | 0.38 | 1 | 10 | 475.2182 | 650.2145 | 588.159 | 475218.2109 | 650214.5213 | 1.8246e-06 | 11 | 588158.96
85 | 130 | CONCLUIDO | 3.6265 | 27.58 | 24.09 | 103.22 | 1.35 | 14 | 293.8 | 59.19 | 22.25 | 12 | 82.36 | 36469.92 | 395.99 | 452.59 | 74.08 | 57.64 | 6109.16 | 0.78 | 0.88 | 6.82 | 0.36 | 1 | 10 | 474.8861 | 649.7601 | 587.7479 | 474886.1094 | 649760.1254 | 1.8257e-06 | 11 | 587747.931
86 | 130 | CONCLUIDO | 3.6261 | 27.58 | 24.09 | 103.23 | 1.36 | 14 | 294.32 | 59.19 | 22.5 | 12 | 82.62 | 36533.49 | 396.02 | 452.6 | 73.96 | 57.64 | 6049.62 | 0.78 | 0.88 | 6.82 | 0.36 | 1 | 10 | 474.9451 | 649.8408 | 587.8209 | 474945.0935 | 649840.83 | 1.8254e-06 | 11 | 587820.9333
87 | 130 | CONCLUIDO | 3.6239 | 27.59 | 24.11 | 103.31 | 1.37 | 14 | 294.83 | 59.19 | 22.75 | 12 | 82.89 | 36597.16 | 396.13 | 452.56 | 74.83 | 57.64 | 6484.02 | 0.77 | 0.88 | 6.82 | 0.38 | 1 | 10 | 475.3071 | 650.3362 | 588.269 | 475307.1449 | 650336.2047 | 1.8243e-06 | 11 | 588269.0301
88 | 130 | CONCLUIDO | 3.6263 | 27.58 | 24.09 | 103.23 | 1.39 | 14 | 295.35 | 59.19 | 23 | 12 | 83.16 | 36660.94 | 395.62 | 452.6 | 74.05 | 57.64 | 6095.4 | 0.78 | 0.88 | 6.82 | 0.36 | 1 | 10 | 474.6588 | 649.4491 | 587.4666 | 474658.8148 | 649449.1309 | 1.8255e-06 | 11 | 587466.6173
89 | 130 | CONCLUIDO | 3.6244 | 27.59 | 24.1 | 103.29 | 1.4 | 14 | 295.87 | 59.19 | 23.25 | 12 | 83.43 | 36724.83 | 395.16 | 452.56 | 74.54 | 57.64 | 6338.97 | 0.77 | 0.88 | 6.82 | 0.38 | 1 | 10 | 474.574 | 649.3331 | 587.3616 | 474573.9908 | 649333.0709 | 1.8246e-06 | 11 | 587361.634
90 | 130 | CONCLUIDO | 3.6352 | 27.51 | 24.07 | 111.08 | 1.41 | 13 | 296.39 | 59.19 | 23.5 | 11 | 83.69 | 36788.84 | 394.04 | 452.63 | 73.6 | 57.64 | 5875.34 | 0.78 | 0.88 | 6.81 | 0.34 | 1 | 10 | 472.6693 | 646.7269 | 585.0042 | 472669.2532 | 646726.9249 | 1.83e-06 | 11 | 585004.2149
91 | 130 | CONCLUIDO | 3.6333 | 27.52 | 24.08 | 111.15 | 1.42 | 13 | 296.91 | 59.19 | 23.75 | 11 | 83.96 | 36852.96 | 395.06 | 452.59 | 74.06 | 57.64 | 6105.17 | 0.78 | 0.88 | 6.82 | 0.36 | 1 | 10 | 473.5688 | 647.9577 | 586.1176 | 473568.8164 | 647957.747 | 1.8291e-06 | 11 | 586117.5691
92 | 130 | CONCLUIDO | 3.6339 | 27.52 | 24.08 | 111.13 | 1.44 | 13 | 297.43 | 59.19 | 24 | 11 | 84.24 | 36917.19 | 395.46 | 452.56 | 73.7 | 57.64 | 5924.14 | 0.78 | 0.88 | 6.82 | 0.35 | 1 | 10 | 473.7769 | 648.2425 | 586.3751 | 473776.9305 | 648242.4978 | 1.8294e-06 | 11 | 586375.1437
93 | 130 | CONCLUIDO | 3.6344 | 27.52 | 24.07 | 111.11 | 1.45 | 13 | 297.95 | 59.19 | 24.25 | 11 | 84.51 | 36981.53 | 395.93 | 452.58 | 73.75 | 57.64 | 5946.4 | 0.78 | 0.88 | 6.82 | 0.35 | 1 | 10 | 474.0043 | 648.5536 | 586.6566 | 474004.3063 | 648553.6035 | 1.8296e-06 | 11 | 586656.5579
94 | 130 | CONCLUIDO | 3.6358 | 27.5 | 24.06 | 111.06 | 1.46 | 13 | 298.47 | 59.19 | 24.5 | 11 | 84.78 | 37045.99 | 396.13 | 452.59 | 73.22 | 57.64 | 5684.77 | 0.79 | 0.88 | 6.82 | 0.34 | 1 | 10 | 473.9647 | 648.4994 | 586.6076 | 473964.7122 | 648499.4291 | 1.8303e-06 | 11 | 586607.5538
95 | 130 | CONCLUIDO | 3.634 | 27.52 | 24.08 | 111.13 | 1.47 | 13 | 299 | 59.19 | 24.75 | 11 | 85.05 | 37110.57 | 396.22 | 452.57 | 73.67 | 57.64 | 5906.79 | 0.78 | 0.88 | 6.82 | 0.35 | 1 | 10 | 474.2731 | 648.9213 | 586.9892 | 474273.065 | 648921.331 | 1.8294e-06 | 11 | 586989.1899
96 | 130 | CONCLUIDO | 3.6357 | 27.5 | 24.06 | 111.07 | 1.49 | 13 | 299.52 | 59.19 | 25 | 11 | 85.33 | 37175.38 | 395.8 | 452.61 | 73.44 | 57.64 | 5790.61 | 0.78 | 0.88 | 6.81 | 0.34 | 1 | 10 | 473.7549 | 648.2123 | 586.3478 | 473754.8722 | 648212.3167 | 1.8303e-06 | 11 | 586347.843
97 | 130 | CONCLUIDO | 3.6354 | 27.51 | 24.07 | 111.08 | 1.5 | 13 | 300.05 | 59.19 | 25.25 | 11 | 85.6 | 37240.19 | 395.26 | 452.56 | 73.61 | 57.64 | 5876.37 | 0.78 | 0.88 | 6.81 | 0.34 | 1 | 10 | 473.4616 | 647.8111 | 585.9849 | 473461.6097 | 647811.062 | 1.8301e-06 | 11 | 585984.8835
98 | 130 | CONCLUIDO | 3.6345 | 27.51 | 24.07 | 111.11 | 1.51 | 13 | 300.57 | 59.19 | 25.5 | 11 | 85.88 | 37305.12 | 394.84 | 452.55 | 73.68 | 57.64 | 5910.87 | 0.78 | 0.88 | 6.82 | 0.35 | 1 | 10 | 473.2692 | 647.5479 | 585.7468 | 473269.2481 | 647547.8645 | 1.8297e-06 | 11 | 585746.8051
99 | 130 | CONCLUIDO | 3.6471 | 27.42 | 24.03 | 120.14 | 1.52 | 12 | 301.1 | 59.19 | 25.75 | 10 | 86.16 | 37370.16 | 393.89 | 452.56 | 72.11 | 57.64 | 5132.89 | 0.8 | 0.88 | 6.82 | 0.3 | 1 | 10 | 471.2769 | 644.8219 | 583.281 | 471276.9327 | 644821.8906 | 1.836e-06 | 11 | 583280.9943
100 | 130 | CONCLUIDO | 3.647 | 27.42 | 24.03 | 120.14 | 1.54 | 12 | 301.63 | 59.19 | 26 | 10 | 86.44 | 37435.32 | 394.23 | 452.57 | 72.2 | 57.64 | 5179.07 | 0.8 | 0.88 | 6.81 | 0.3 | 1 | 10 | 471.512 | 645.1435 | 583.5719 | 471512.0054 | 645143.5274 | 1.836e-06 | 11 | 583571.9346
101 | 130 | CONCLUIDO | 3.647 | 27.42 | 24.03 | 120.14 | 1.55 | 12 | 302.16 | 59.19 | 26.25 | 10 | 86.72 | 37500.6 | 394.52 | 452.59 | 72.09 | 57.64 | 5122.91 | 0.8 | 0.88 | 6.82 | 0.3 | 1 | 10 | 471.7043 | 645.4067 | 583.81 | 471704.33 | 645406.6745 | 1.836e-06 | 11 | 583809.9673
102 | 130 | CONCLUIDO | 3.6476 | 27.42 | 24.02 | 120.12 | 1.56 | 12 | 302.69 | 59.19 | 26.5 | 10 | 87 | 37566 | 395.04 | 452.59 | 71.93 | 57.64 | 5044.09 | 0.8 | 0.88 | 6.82 | 0.3 | 1 | 10 | 471.9547 | 645.7493 | 584.1199 | 471954.7224 | 645749.2723 | 1.8363e-06 | 11 | 584119.8681
103 | 130 | CONCLUIDO | 3.6452 | 27.43 | 24.04 | 120.21 | 1.57 | 12 | 303.22 | 59.19 | 26.75 | 10 | 87.28 | 37631.52 | 395.39 | 452.56 | 72.42 | 57.64 | 5286.12 | 0.8 | 0.88 | 6.82 | 0.32 | 1 | 10 | 472.4913 | 646.4835 | 584.784 | 472491.3212 | 646483.4705 | 1.8351e-06 | 11 | 584783.9954
104 | 130 | CONCLUIDO | 3.6457 | 27.43 | 24.04 | 120.19 | 1.58 | 12 | 303.75 | 59.19 | 27 | 10 | 87.56 | 37697.16 | 395.26 | 452.66 | 72.45 | 57.64 | 5305.02 | 0.8 | 0.88 | 6.82 | 0.31 | 1 | 10 | 472.3569 | 646.2996 | 584.6177 | 472356.9491 | 646299.6166 | 1.8353e-06 | 11 | 584617.6883
105 | 130 | CONCLUIDO | 3.6469 | 27.42 | 24.03 | 120.14 | 1.6 | 12 | 304.29 | 59.19 | 27.25 | 10 | 87.84 | 37762.92 | 395.25 | 452.56 | 72.31 | 57.64 | 5235.45 | 0.8 | 0.88 | 6.81 | 0.3 | 1 | 10 | 472.1981 | 646.0822 | 584.4211 | 472198.0715 | 646082.2333 | 1.8359e-06 | 11 | 584421.0518
106 | 130 | CONCLUIDO | 3.6455 | 27.43 | 24.04 | 120.2 | 1.61 | 12 | 304.82 | 59.19 | 27.5 | 10 | 88.13 | 37828.81 | 395.08 | 452.61 | 72.57 | 57.64 | 5362.84 | 0.79 | 0.88 | 6.81 | 0.31 | 1 | 10 | 472.2568 | 646.1625 | 584.4937 | 472256.7705 | 646162.5478 | 1.8352e-06 | 11 | 584493.7012
107 | 130 | CONCLUIDO | 3.6454 | 27.43 | 24.04 | 120.2 | 1.62 | 12 | 305.36 | 59.19 | 27.75 | 10 | 88.41 | 37894.82 | 394.73 | 452.56 | 72.65 | 57.64 | 5403.28 | 0.79 | 0.88 | 6.81 | 0.32 | 1 | 10 | 472.0342 | 645.858 | 584.2182 | 472034.1724 | 645857.9793 | 1.8352e-06 | 11 | 584218.2002
108 | 130 | CONCLUIDO | 3.6459 | 27.43 | 24.04 | 120.18 | 1.63 | 12 | 305.89 | 59.19 | 28 | 10 | 88.7 | 37960.95 | 394.18 | 452.66 | 72.59 | 57.64 | 5370.77 | 0.79 | 0.88 | 6.81 | 0.31 | 1 | 10 | 471.6212 | 645.293 | 583.7071 | 471621.2472 | 645292.9968 | 1.8354e-06 | 11 | 583707.1389
109 | 130 | CONCLUIDO | 3.6549 | 27.36 | 24.02 | 131 | 1.64 | 11 | 306.43 | 59.19 | 28.25 | 9 | 88.99 | 38027.2 | 393.79 | 452.57 | 71.81 | 57.64 | 4989.68 | 0.8 | 0.88 | 6.81 | 0.29 | 1 | 10 | 470.4277 | 643.66 | 582.23 | 470427.7172 | 643659.9564 | 1.8399e-06 | 11 | 582229.9536
110 | 130 | CONCLUIDO | 3.6574 | 27.34 | 24 | 130.9 | 1.65 | 11 | 306.97 | 59.19 | 28.5 | 9 | 89.27 | 38093.58 | 393.74 | 452.58 | 71.23 | 57.64 | 4699.98 | 0.81 | 0.88 | 6.81 | 0.27 | 1 | 10 | 470.0828 | 643.188 | 581.803 | 470082.763 | 643187.9749 | 1.8412e-06 | 11 | 581803.0173
111 | 130 | CONCLUIDO | 3.6569 | 27.35 | 24 | 130.92 | 1.67 | 11 | 307.51 | 59.19 | 28.75 | 9 | 89.56 | 38160.09 | 394.19 | 452.56 | 71.35 | 57.64 | 4758.2 | 0.81 | 0.88 | 6.81 | 0.28 | 1 | 10 | 470.428 | 643.6604 | 582.2304 | 470428.04 | 643660.3981 | 1.841e-06 | 11 | 582230.3531
112 | 130 | CONCLUIDO | 3.6559 | 27.35 | 24.01 | 130.97 | 1.68 | 11 | 308.05 | 59.19 | 29 | 9 | 89.85 | 38226.72 | 394.52 | 452.55 | 71.51 | 57.64 | 4837.32 | 0.81 | 0.88 | 6.82 | 0.29 | 1 | 10 | 470.7785 | 644.1399 | 582.6641 | 470778.5128 | 644139.9305 | 1.8405e-06 | 11 | 582664.1196
113 | 130 | CONCLUIDO | 3.6566 | 27.35 | 24 | 130.93 | 1.69 | 11 | 308.59 | 59.19 | 29.25 | 9 | 90.14 | 38293.47 | 394.78 | 452.59 | 71.47 | 57.64 | 4817.65 | 0.81 | 0.88 | 6.81 | 0.28 | 1 | 10 | 470.8469 | 644.2335 | 582.7488 | 470846.9146 | 644233.5209 | 1.8408e-06 | 11 | 582748.7779
114 | 130 | CONCLUIDO | 3.6557 | 27.35 | 24.01 | 130.97 | 1.7 | 11 | 309.13 | 59.19 | 29.5 | 9 | 90.44 | 38360.36 | 395.17 | 452.56 | 71.68 | 57.64 | 4920.89 | 0.8 | 0.88 | 6.81 | 0.29 | 1 | 10 | 471.2277 | 644.7545 | 583.22 | 471227.6638 | 644754.4787 | 1.8404e-06 | 11 | 583220.0162
115 | 130 | CONCLUIDO | 3.6569 | 27.35 | 24 | 130.92 | 1.71 | 11 | 309.67 | 59.19 | 29.75 | 9 | 90.73 | 38427.37 | 394.9 | 452.59 | 71.46 | 57.64 | 4812.41 | 0.81 | 0.88 | 6.81 | 0.28 | 1 | 10 | 470.8976 | 644.3029 | 582.8115 | 470897.629 | 644302.9106 | 1.841e-06 | 11 | 582811.5451
116 | 130 | CONCLUIDO | 3.6547 | 27.36 | 24.02 | 131.01 | 1.72 | 11 | 310.22 | 59.19 | 30 | 9 | 91.02 | 38494.52 | 395.01 | 452.55 | 71.89 | 57.64 | 5027.3 | 0.8 | 0.88 | 6.82 | 0.3 | 1 | 10 | 471.2542 | 644.7908 | 583.2529 | 471254.1928 | 644790.7769 | 1.8398e-06 | 11 | 583252.8501
117 | 130 | CONCLUIDO | 3.6567 | 27.35 | 24 | 130.93 | 1.73 | 11 | 310.76 | 59.19 | 30.25 | 9 | 91.32 | 38561.79 | 395.12 | 452.56 | 71.45 | 57.64 | 4809.99 | 0.81 | 0.88 | 6.81 | 0.28 | 1 | 10 | 471.0622 | 644.5282 | 583.0153 | 471062.2491 | 644528.1511 | 1.8409e-06 | 11 | 583015.2889
118 | 130 | CONCLUIDO | 3.6579 | 27.34 | 24 | 130.88 | 1.75 | 11 | 311.31 | 59.19 | 30.5 | 9 | 91.62 | 38629.19 | 394.78 | 452.55 | 71.22 | 57.64 | 4692.4 | 0.81 | 0.88 | 6.81 | 0.27 | 1 | 10 | 470.7228 | 644.0637 | 582.5951 | 470722.7866 | 644063.6834 | 1.8415e-06 | 11 | 582595.1494
119 | 130 | CONCLUIDO | 3.6552 | 27.36 | 24.02 | 130.99 | 1.76 | 11 | 311.86 | 59.19 | 30.75 | 9 | 91.91 | 38696.85 | 394.93 | 452.59 | 71.72 | 57.64 | 4944.19 | 0.8 | 0.88 | 6.82 | 0.29 | 1 | 10 | 471.1534 | 644.6529 | 583.1281 | 471153.4242 | 644652.9009 | 1.8401e-06 | 11 | 583128.1328
120 | 130 | CONCLUIDO | 3.657 | 27.34 | 24 | 130.92 | 1.77 | 11 | 312.41 | 59.19 | 31 | 9 | 92.21 | 38764.53 | 394 | 452.56 | 71.5 | 57.64 | 4833.9 | 0.81 | 0.88 | 6.81 | 0.28 | 1 | 10 | 470.2928 | 643.4754 | 582.063 | 470292.8395 | 643475.4109 | 1.841e-06 | 11 | 582063.0208
121 | 130 | CONCLUIDO | 3.6673 | 27.27 | 23.97 | 143.84 | 1.78 | 10 | 312.96 | 59.19 | 31.25 | 8 | 92.51 | 38832.33 | 393.01 | 452.56 | 70.43 | 57.64 | 4302.07 | 0.82 | 0.88 | 6.81 | 0.25 | 1 | 10 | 468.5507 | 641.0917 | 579.9068 | 468550.6628 | 641091.6879 | 1.8462e-06 | 11 | 579906.7969
122 | 130 | CONCLUIDO | 3.6652 | 27.28 | 23.99 | 143.94 | 1.79 | 10 | 313.51 | 59.19 | 31.5 | 8 | 92.81 | 38900.27 | 393.75 | 452.57 | 70.93 | 57.64 | 4552.7 | 0.81 | 0.88 | 6.81 | 0.27 | 1 | 10 | 469.3111 | 642.1321 | 580.8479 | 469311.0638 | 642132.102 | 1.8451e-06 | 11 | 580847.9154
123 | 130 | CONCLUIDO | 3.666 | 27.28 | 23.98 | 143.91 | 1.8 | 10 | 314.06 | 59.19 | 31.75 | 8 | 93.12 | 38968.34 | 393.98 | 452.55 | 70.79 | 57.64 | 4484.84 | 0.81 | 0.88 | 6.81 | 0.26 | 1 | 10 | 469.3503 | 642.1858 | 580.8965 | 469350.2925 | 642185.7765 | 1.8455e-06 | 11 | 580896.4673
124 | 130 | CONCLUIDO | 3.6682 | 27.26 | 23.97 | 143.81 | 1.81 | 10 | 314.61 | 59.19 | 32 | 8 | 93.42 | 39036.55 | 394.07 | 452.55 | 70.16 | 57.64 | 4169.61 | 0.82 | 0.88 | 6.81 | 0.24 | 1 | 10 | 469.1644 | 641.9315 | 580.6665 | 469164.4496 | 641931.4981 | 1.8466e-06 | 11 | 580666.4569
125 | 130 | CONCLUIDO | 3.666 | 27.28 | 23.98 | 143.91 | 1.82 | 10 | 315.17 | 59.19 | 32.25 | 8 | 93.72 | 39104.89 | 394.61 | 452.62 | 70.72 | 57.64 | 4447.93 | 0.82 | 0.88 | 6.81 | 0.26 | 1 | 10 | 469.7659 | 642.7545 | 581.4109 | 469765.9359 | 642754.478 | 1.8455e-06 | 11 | 581410.8928
126 | 130 | CONCLUIDO | 3.6657 | 27.28 | 23.99 | 143.91 | 1.83 | 10 | 315.72 | 59.19 | 32.5 | 8 | 94.03 | 39173.37 | 394.7 | 452.59 | 70.87 | 57.64 | 4523.08 | 0.81 | 0.88 | 6.81 | 0.26 | 1 | 10 | 469.8904 | 642.9248 | 581.565 | 469890.4483 | 642924.8415 | 1.8454e-06 | 11 | 581564.997
127 | 130 | CONCLUIDO | 3.6657 | 27.28 | 23.99 | 143.91 | 1.84 | 10 | 316.28 | 59.19 | 32.75 | 8 | 94.33 | 39241.99 | 395.03 | 452.55 | 70.8 | 57.64 | 4490.41 | 0.81 | 0.88 | 6.81 | 0.26 | 1 | 10 | 470.1082 | 643.2228 | 581.8345 | 470108.184 | 643222.7571 | 1.8454e-06 | 11 | 581834.48
128 | 130 | CONCLUIDO | 3.6661 | 27.28 | 23.98 | 143.9 | 1.86 | 10 | 316.84 | 59.19 | 33 | 8 | 94.64 | 39310.75 | 395.14 | 452.62 | 70.67 | 57.64 | 4422.06 | 0.82 | 0.88 | 6.81 | 0.26 | 1 | 10 | 470.1061 | 643.2199 | 581.8319 | 470106.097 | 643219.9016 | 1.8456e-06 | 11 | 581831.8969
129 | 130 | CONCLUIDO | 3.6673 | 27.27 | 23.97 | 143.84 | 1.87 | 10 | 317.39 | 59.19 | 33.25 | 8 | 94.95 | 39379.65 | 394.95 | 452.58 | 70.49 | 57.64 | 4331.18 | 0.82 | 0.88 | 6.81 | 0.25 | 1 | 10 | 469.8301 | 642.8423 | 581.4903 | 469830.1266 | 642842.3067 | 1.8462e-06 | 11 | 581490.3392
130 | 130 | CONCLUIDO | 3.6661 | 27.28 | 23.98 | 143.9 | 1.88 | 10 | 317.95 | 59.19 | 33.5 | 8 | 95.26 | 39448.69 | 395.12 | 452.65 | 70.69 | 57.64 | 4434.11 | 0.82 | 0.88 | 6.81 | 0.26 | 1 | 10 | 470.0929 | 643.2018 | 581.8156 | 470092.9024 | 643201.8481 | 1.8456e-06 | 11 | 581815.5664
131 | 130 | CONCLUIDO | 3.6648 | 27.29 | 23.99 | 143.95 | 1.89 | 10 | 318.52 | 59.19 | 33.75 | 8 | 95.57 | 39517.87 | 395.29 | 452.55 | 71.12 | 57.64 | 4645.92 | 0.81 | 0.88 | 6.81 | 0.27 | 1 | 10 | 470.3654 | 643.5746 | 582.1528 | 470365.3671 | 643574.6464 | 1.8449e-06 | 11 | 582152.7854
132 | 130 | CONCLUIDO | 3.6657 | 27.28 | 23.99 | 143.92 | 1.9 | 10 | 319.08 | 59.19 | 34 | 8 | 95.88 | 39587.19 | 395.06 | 452.56 | 70.85 | 57.64 | 4514.89 | 0.81 | 0.88 | 6.81 | 0.26 | 1 | 10 | 470.128 | 643.2498 | 581.859 | 470127.9782 | 643249.8404 | 1.8454e-06 | 11 | 581858.9784
133 | 130 | CONCLUIDO | 3.666 | 27.28 | 23.98 | 143.91 | 1.91 | 10 | 319.64 | 59.19 | 34.25 | 8 | 96.2 | 39656.65 | 394.77 | 452.6 | 70.65 | 57.64 | 4414.8 | 0.82 | 0.88 | 6.81 | 0.26 | 1 | 10 | 469.8715 | 642.8989 | 581.5415 | 469871.4961 | 642898.9102 | 1.8455e-06 | 11 | 581541.5405
134 | 130 | CONCLUIDO | 3.6659 | 27.28 | 23.98 | 143.91 | 1.92 | 10 | 320.21 | 59.19 | 34.5 | 8 | 96.51 | 39726.26 | 394.29 | 452.55 | 70.88 | 57.64 | 4525.86 | 0.81 | 0.88 | 6.81 | 0.26 | 1 | 10 | 469.5643 | 642.4786 | 581.1613 | 469564.3077 | 642478.6015 | 1.8455e-06 | 11 | 581161.3455
135 | 130 | CONCLUIDO | 3.6663 | 27.28 | 23.98 | 143.89 | 1.93 | 10 | 320.77 | 59.19 | 34.75 | 8 | 96.83 | 39796.01 | 393.79 | 452.59 | 70.8 | 57.64 | 4487.89 | 0.81 | 0.88 | 6.81 | 0.26 | 1 | 10 | 469.1965 | 641.9753 | 580.7061 | 469196.4932 | 641975.3415 | 1.8457e-06 | 11 | 580706.1159
136 | 130 | CONCLUIDO | 3.6668 | 27.27 | 23.98 | 143.87 | 1.94 | 10 | 321.34 | 59.19 | 35 | 8 | 97.14 | 39865.91 | 393.04 | 452.57 | 70.61 | 57.64 | 4391.2 | 0.82 | 0.88 | 6.81 | 0.25 | 1 | 10 | 468.6544 | 641.2336 | 580.0352 | 468654.3871 | 641233.6079 | 1.8459e-06 | 11 | 580035.1724
137 | 130 | CONCLUIDO | 3.6768 | 27.2 | 23.95 | 159.68 | 1.95 | 9 | 321.91 | 59.19 | 35.25 | 7 | 97.46 | 39935.96 | 392.87 | 452.57 | 69.71 | 57.64 | 3947.07 | 0.83 | 0.89 | 6.81 | 0.23 | 1 | 10 | 467.489 | 639.6391 | 578.5929 | 467489.0274 | 639639.1114 | 1.851e-06 | 11 | 578592.8524
138 | 130 | CONCLUIDO | 3.6763 | 27.2 | 23.96 | 159.71 | 1.96 | 9 | 322.47 | 59.19 | 35.5 | 7 | 97.78 | 40006.15 | 393.37 | 452.57 | 69.79 | 57.64 | 3989.65 | 0.83 | 0.89 | 6.81 | 0.23 | 1 | 10 | 467.9016 | 640.2035 | 579.1034 | 467901.5535 | 640203.5479 | 1.8507e-06 | 11 | 579103.4198
139 | 130 | CONCLUIDO | 3.6778 | 27.19 | 23.95 | 159.64 | 1.97 | 9 | 323.04 | 59.19 | 35.75 | 7 | 98.1 | 40076.49 | 393.62 | 452.6 | 69.46 | 57.64 | 3823.14 | 0.83 | 0.89 | 6.81 | 0.22 | 1 | 10 | 467.8882 | 640.1853 | 579.0869 | 467888.1998 | 640185.2768 | 1.8515e-06 | 11 | 579086.8925
140 | 130 | CONCLUIDO | 3.6774 | 27.19 | 23.95 | 159.66 | 1.98 | 9 | 323.62 | 59.19 | 36 | 7 | 98.42 | 40147.11 | 393.91 | 452.59 | 69.66 | 57.64 | 3921.47 | 0.83 | 0.89 | 6.81 | 0.22 | 1 | 10 | 468.1166 | 640.4978 | 579.3696 | 468116.6035 | 640497.7887 | 1.8513e-06 | 11 | 579369.5787
141 | 130 | CONCLUIDO | 3.6772 | 27.19 | 23.95 | 159.66 | 1.99 | 9 | 324.19 | 59.19 | 36.25 | 7 | 98.75 | 40217.75 | 394.56 | 452.6 | 69.62 | 57.64 | 3903.74 | 0.83 | 0.89 | 6.81 | 0.23 | 1 | 10 | 468.563 | 641.1085 | 579.922 | 468562.9835 | 641108.5456 | 1.8512e-06 | 11 | 579922.0458
142 | 130 | CONCLUIDO | 3.677 | 27.2 | 23.95 | 159.68 | 2 | 9 | 324.76 | 59.19 | 36.5 | 7 | 99.07 | 40288.55 | 395.13 | 452.57 | 69.64 | 57.64 | 3913.86 | 0.83 | 0.89 | 6.81 | 0.23 | 1 | 10 | 468.9568 | 641.6474 | 580.4094 | 468956.79 | 641647.369 | 1.8511e-06 | 11 | 580409.4446
143 | 130 | CONCLUIDO | 3.6775 | 27.19 | 23.95 | 159.65 | 2.01 | 9 | 325.34 | 59.19 | 36.75 | 7 | 99.4 | 40359.5 | 395.51 | 452.56 | 69.61 | 57.64 | 3896.36 | 0.83 | 0.89 | 6.81 | 0.22 | 1 | 10 | 469.1595 | 641.9247 | 580.6603 | 469159.4814 | 641924.7003 | 1.8513e-06 | 11 | 580660.3078
144 | 130 | CONCLUIDO | 3.6774 | 27.19 | 23.95 | 159.65 | 2.02 | 9 | 325.92 | 59.19 | 37 | 7 | 99.72 | 40430.6 | 395.73 | 452.59 | 69.58 | 57.64 | 3881.42 | 0.83 | 0.89 | 6.81 | 0.22 | 1 | 10 | 469.3136 | 642.1356 | 580.8511 | 469313.6285 | 642135.6112 | 1.8513e-06 | 11 | 580851.0897
145 | 130 | CONCLUIDO | 3.677 | 27.2 | 23.95 | 159.67 | 2.03 | 9 | 326.49 | 59.19 | 37.25 | 7 | 100.05 | 40501.85 | 395.85 | 452.57 | 69.64 | 57.64 | 3915.26 | 0.83 | 0.89 | 6.81 | 0.23 | 1 | 10 | 469.4304 | 642.2954 | 580.9956 | 469430.3899 | 642295.3692 | 1.8511e-06 | 11 | 580995.6006
146 | 130 | CONCLUIDO | 3.6768 | 27.2 | 23.95 | 159.69 | 2.04 | 9 | 327.07 | 59.19 | 37.5 | 7 | 100.38 | 40573.27 | 396.16 | 452.56 | 69.87 | 57.64 | 4025.63 | 0.83 | 0.89 | 6.81 | 0.23 | 1 | 10 | 469.6532 | 642.6003 | 581.2714 | 469653.2334 | 642600.2736 | 1.851e-06 | 11 | 581271.4054
147 | 130 | CONCLUIDO | 3.6762 | 27.2 | 23.96 | 159.71 | 2.05 | 9 | 327.65 | 59.19 | 37.75 | 7 | 100.71 | 40644.83 | 396.13 | 452.58 | 69.97 | 57.64 | 4078.69 | 0.82 | 0.89 | 6.81 | 0.23 | 1 | 10 | 469.7268 | 642.701 | 581.3625 | 469726.8355 | 642700.9792 | 1.8507e-06 | 11 | 581362.4998
148 | 130 | CONCLUIDO | 3.6764 | 27.2 | 23.96 | 159.7 | 2.06 | 9 | 328.23 | 59.19 | 38 | 7 | 101.04 | 40716.56 | 396.25 | 452.59 | 69.95 | 57.64 | 4069.15 | 0.82 | 0.89 | 6.81 | 0.23 | 1 | 10 | 469.7868 | 642.7831 | 581.4368 | 469786.8421 | 642783.0829 | 1.8508e-06 | 11 | 581436.7676
149 | 130 | CONCLUIDO | 3.6774 | 27.19 | 23.95 | 159.65 | 2.07 | 9 | 328.82 | 59.19 | 38.25 | 7 | 101.37 | 40788.44 | 396.18 | 452.57 | 69.74 | 57.64 | 3965.32 | 0.83 | 0.89 | 6.81 | 0.22 | 1 | 10 | 469.6096 | 642.5406 | 581.2174 | 469609.5962 | 642540.5673 | 1.8513e-06 | 11 | 581217.3973
150 | 130 | CONCLUIDO | 3.6772 | 27.19 | 23.95 | 159.66 | 2.08 | 9 | 329.4 | 59.19 | 38.5 | 7 | 101.71 | 40860.49 | 396.21 | 452.58 | 69.71 | 57.64 | 3947.93 | 0.83 | 0.89 | 6.81 | 0.23 | 1 | 10 | 469.6483 | 642.5935 | 581.2652 | 469648.2576 | 642593.4654 | 1.8512e-06 | 11 | 581265.247
151 | 130 | CONCLUIDO | 3.6773 | 27.19 | 23.95 | 159.66 | 2.09 | 9 | 329.99 | 59.19 | 38.75 | 7 | 102.04 | 40932.69 | 395.62 | 452.6 | 69.62 | 57.64 | 3904.45 | 0.83 | 0.89 | 6.81 | 0.22 | 1 | 10 | 469.2507 | 642.0496 | 580.7732 | 469250.7351 | 642049.5576 | 1.8512e-06 | 11 | 580773.249
152 | 130 | CONCLUIDO | 3.6771 | 27.2 | 23.95 | 159.67 | 2.1 | 9 | 330.57 | 59.19 | 39 | 7 | 102.38 | 41005.06 | 395.52 | 452.58 | 69.68 | 57.64 | 3932.69 | 0.83 | 0.89 | 6.81 | 0.23 | 1 | 10 | 469.2039 | 641.9854 | 580.7152 | 469203.8692 | 641985.4337 | 1.8511e-06 | 11 | 580715.2449
153 | 130 | CONCLUIDO | 3.676 | 27.2 | 23.96 | 159.72 | 2.11 | 9 | 331.16 | 59.19 | 39.25 | 7 | 102.72 | 41077.58 | 395.65 | 452.58 | 69.91 | 57.64 | 4046.57 | 0.82 | 0.89 | 6.81 | 0.23 | 1 | 10 | 469.43 | 642.2948 | 580.9951 | 469429.958 | 642294.7783 | 1.8506e-06 | 11 | 580995.0661
154 | 130 | CONCLUIDO | 3.6757 | 27.21 | 23.96 | 159.74 | 2.12 | 9 | 331.75 | 59.19 | 39.5 | 7 | 103.06 | 41150.28 | 395.71 | 452.63 | 70 | 57.64 | 4094.79 | 0.82 | 0.88 | 6.81 | 0.24 | 1 | 10 | 469.4978 | 642.3876 | 581.0791 | 469497.8292 | 642387.6426 | 1.8504e-06 | 11 | 581079.0676
155 | 130 | CONCLUIDO | 3.6755 | 27.21 | 23.96 | 159.75 | 2.13 | 9 | 332.34 | 59.19 | 39.75 | 7 | 103.4 | 41223.13 | 395.77 | 452.56 | 69.97 | 57.64 | 4076.84 | 0.82 | 0.88 | 6.81 | 0.24 | 1 | 10 | 469.5562 | 642.4676 | 581.1514 | 469556.2437 | 642467.568 | 1.8503e-06 | 11 | 581151.365
156 | 130 | CONCLUIDO | 3.6764 | 27.2 | 23.96 | 159.7 | 2.14 | 9 | 332.93 | 59.19 | 40 | 7 | 103.74 | 41296.16 | 395.22 | 452.56 | 69.89 | 57.64 | 4038.33 | 0.82 | 0.89 | 6.81 | 0.23 | 1 | 10 | 469.1092 | 641.8559 | 580.5981 | 469109.2206 | 641855.9312 | 1.8508e-06 | 11 | 580598.102

## RESULTADOS_13
Unnamed: 0 | Volume de calda [L] | STATUS | Capacidade operacional [ha/h] | Tempo de missao [h] | Tempo util [h] | Tempo por voo [min] | Autonomia Projetada [h] | N° Voos | MTOW [kg] | Massa Estrutura [kg] | Combustível [kg] | Abastecimentos | Massa gerador | Potência gerador [W] | Combustível consumido [L] | Calda cons [L] | Distância percorrida [km] | Distância Pulverizando [km] | RTL ACUMULADO[m] | EOC [km/km] | EOC [h/h] | Tempo de manobra [h] | Tempo rtl_rtw [h] | V pulv [m/s] | V desloc [m/s] | Preço Total por ha Simples [R$/ha] | Preço Total por ha Presumido [R$/ha] | Preço Total por ha Real [R$/ha] | Preço Total Simples [R$] | Preço Total Presumido [R$] | Prod CAPEX [ha/h/R$] | Dias Trabalhados | Preço Total Real [R$]
0 | 75 | CONCLUIDO | 2.346 | 42.63 | 31.92 | 6.94 | 0.12 | 276 | 150.44 | 49.1 | 1 | 274 | 25.34 | 18787.76 | 381.06 | 453.42 | 329.23 | 57.64 | 132375.43 | 0.18 | 0.66 | 7.25 | 8.17 | 1 | 10 | 712.1681 | 974.4198 | 881.4225 | 712168.054 | 974419.7501 | 1.2867e-06 | 17 | 881422.4967
1 | 75 | CONCLUIDO | 2.607 | 38.36 | 29.79 | 8.68 | 0.15 | 206 | 150.78 | 49.1 | 1.25 | 204 | 25.44 | 18830.65 | 355.39 | 453.25 | 259.34 | 57.64 | 97778.15 | 0.22 | 0.71 | 7.15 | 6.05 | 1 | 10 | 605.4051 | 828.3419 | 749.2861 | 605405.0666 | 828341.9207 | 1.4298e-06 | 15 | 749286.1304
2 | 75 | CONCLUIDO | 2.7977 | 35.74 | 28.46 | 10.41 | 0.18 | 164 | 151.13 | 49.1 | 1.5 | 162 | 25.54 | 18873.58 | 339.17 | 453.02 | 216.76 | 57.64 | 76697.5 | 0.27 | 0.75 | 7.05 | 4.72 | 1 | 10 | 545.3287 | 746.1428 | 674.932 | 545328.7046 | 746142.7919 | 1.5344e-06 | 14 | 674931.971
3 | 75 | CONCLUIDO | 2.9252 | 34.19 | 27.72 | 12.14 | 0.2 | 137 | 151.48 | 49.1 | 1.75 | 135 | 25.64 | 18916.54 | 330.08 | 453.02 | 192.02 | 57.64 | 64461.58 | 0.3 | 0.77 | 7.03 | 3.99 | 1 | 10 | 517.5416 | 708.1233 | 640.541 | 517541.6442 | 708123.31 | 1.6043e-06 | 14 | 640541.0151
4 | 75 | CONCLUIDO | 3.033 | 32.97 | 27.12 | 13.91 | 0.23 | 117 | 151.83 | 49.1 | 2 | 115 | 25.73 | 18959.54 | 322.55 | 452.88 | 172.62 | 57.64 | 54864.73 | 0.33 | 0.78 | 6.99 | 3.39 | 1 | 10 | 485.9983 | 664.9643 | 601.501 | 485998.2665 | 664964.2689 | 1.6635e-06 | 13 | 601501.0124
5 | 75 | CONCLUIDO | 3.1125 | 32.13 | 26.71 | 15.56 | 0.26 | 103 | 152.18 | 49.1 | 2.25 | 101 | 25.83 | 19002.56 | 317.23 | 452.83 | 159.18 | 57.64 | 48214.23 | 0.36 | 0.79 | 6.97 | 2.97 | 1 | 10 | 471.4206 | 645.0185 | 583.4588 | 471420.6294 | 645018.5027 | 1.7071e-06 | 13 | 583458.8421
6 | 75 | CONCLUIDO | 3.1832 | 31.41 | 26.36 | 17.38 | 0.29 | 91 | 152.53 | 49.1 | 2.5 | 89 | 25.93 | 19045.63 | 312.7 | 452.73 | 148.05 | 57.64 | 42708.47 | 0.39 | 0.8 | 6.94 | 2.63 | 1 | 10 | 459.2705 | 628.3942 | 568.4211 | 459270.5341 | 628394.2063 | 1.7458e-06 | 13 | 568421.1452
7 | 75 | CONCLUIDO | 3.2411 | 30.85 | 26.07 | 19.08 | 0.32 | 82 | 152.88 | 49.1 | 2.75 | 80 | 26.03 | 19088.72 | 308.85 | 452.72 | 138.38 | 57.64 | 37918.55 | 0.42 | 0.81 | 6.94 | 2.34 | 1 | 10 | 439.5119 | 601.3595 | 543.9666 | 439511.8768 | 601359.5397 | 1.7776e-06 | 12 | 543966.6292
8 | 75 | CONCLUIDO | 3.2939 | 30.36 | 25.82 | 20.94 | 0.35 | 74 | 153.23 | 49.1 | 3 | 72 | 26.13 | 19131.85 | 305.47 | 452.71 | 130.53 | 57.64 | 34033.03 | 0.44 | 0.82 | 6.91 | 2.09 | 1 | 10 | 431.1322 | 589.894 | 533.5954 | 431132.1615 | 589894.0436 | 1.8066e-06 | 12 | 533595.384
9 | 75 | CONCLUIDO | 3.3298 | 30.03 | 25.68 | 22.66 | 0.37 | 68 | 153.58 | 49.1 | 3.25 | 66 | 26.23 | 19175.02 | 303.47 | 452.74 | 125.81 | 57.64 | 31701.24 | 0.46 | 0.83 | 6.91 | 1.95 | 1 | 10 | 425.8998 | 582.7349 | 527.1195 | 425899.7785 | 582734.8663 | 1.8262e-06 | 12 | 527119.4685
10 | 75 | CONCLUIDO | 3.3636 | 29.73 | 25.53 | 24.31 | 0.4 | 63 | 153.93 | 49.1 | 3.5 | 61 | 26.33 | 19218.22 | 301.31 | 452.75 | 120.75 | 57.64 | 29198.35 | 0.48 | 0.83 | 6.9 | 1.8 | 1 | 10 | 420.8182 | 575.782 | 520.8302 | 420818.2045 | 575782.0326 | 1.8448e-06 | 12 | 520830.2035
11 | 75 | CONCLUIDO | 3.3884 | 29.51 | 25.43 | 25.86 | 0.43 | 59 | 154.28 | 49.1 | 3.75 | 57 | 26.43 | 19261.45 | 299.78 | 452.88 | 117.64 | 57.64 | 27662.01 | 0.49 | 0.83 | 6.9 | 1.7 | 1 | 10 | 417.2253 | 570.866 | 516.3834 | 417225.2818 | 570866.0373 | 1.8584e-06 | 12 | 516383.3839
12 | 75 | CONCLUIDO | 3.4218 | 29.22 | 25.27 | 27.56 | 0.46 | 55 | 154.63 | 49.1 | 4 | 53 | 26.53 | 19304.72 | 297.41 | 452.67 | 112.59 | 57.64 | 25155.98 | 0.51 | 0.84 | 6.88 | 1.54 | 1 | 10 | 412.1704 | 563.9497 | 510.1272 | 412170.4031 | 563949.7292 | 1.8767e-06 | 12 | 510127.1586
13 | 75 | CONCLUIDO | 3.4466 | 29.01 | 25.18 | 29.62 | 0.49 | 51 | 154.98 | 49.1 | 4.25 | 49 | 26.63 | 19348.03 | 295.9 | 452.67 | 109.34 | 57.64 | 23551.61 | 0.53 | 0.84 | 6.89 | 1.45 | 1 | 10 | 408.7456 | 559.2638 | 505.8884 | 408745.6218 | 559263.7924 | 1.8903e-06 | 12 | 505888.441
14 | 75 | CONCLUIDO | 3.4684 | 28.83 | 25.09 | 31.36 | 0.51 | 48 | 155.33 | 49.1 | 4.5 | 46 | 26.74 | 19391.36 | 294.48 | 452.61 | 106.67 | 57.64 | 22235.3 | 0.54 | 0.85 | 6.87 | 1.36 | 1 | 10 | 405.6772 | 555.0654 | 502.0908 | 405677.1947 | 555065.4349 | 1.9023e-06 | 12 | 502090.7689
15 | 75 | CONCLUIDO | 3.4856 | 28.69 | 25.01 | 32.62 | 0.54 | 46 | 155.68 | 49.1 | 4.75 | 44 | 26.84 | 19434.74 | 293.13 | 452.62 | 104.2 | 57.64 | 21010.12 | 0.55 | 0.85 | 6.87 | 1.28 | 1 | 10 | 403.0962 | 551.534 | 498.8964 | 403096.2332 | 551534.0496 | 1.9117e-06 | 12 | 498896.414
16 | 75 | CONCLUIDO | 3.5056 | 28.53 | 24.94 | 34.79 | 0.57 | 43 | 156.03 | 49.1 | 5 | 41 | 26.94 | 19478.15 | 291.98 | 452.68 | 101.59 | 57.64 | 19718.64 | 0.57 | 0.85 | 6.87 | 1.21 | 1 | 10 | 400.4872 | 547.9643 | 495.6673 | 400487.2226 | 547964.2862 | 1.9227e-06 | 12 | 495667.3438
17 | 75 | CONCLUIDO | 3.5215 | 28.4 | 24.87 | 36.39 | 0.59 | 41 | 156.39 | 49.1 | 5.25 | 39 | 27.04 | 19521.59 | 290.76 | 452.71 | 99.67 | 57.64 | 18766.82 | 0.58 | 0.85 | 6.86 | 1.14 | 1 | 10 | 388.093 | 531.006 | 480.3275 | 388093.0202 | 531005.9917 | 1.9314e-06 | 11 | 480327.5251
18 | 75 | CONCLUIDO | 3.5349 | 28.29 | 24.82 | 38.19 | 0.62 | 39 | 156.74 | 49.1 | 5.5 | 37 | 27.14 | 19565.07 | 289.67 | 452.64 | 97.98 | 57.64 | 17932.23 | 0.59 | 0.85 | 6.86 | 1.09 | 1 | 10 | 386.1501 | 528.3476 | 477.9228 | 386150.0654 | 528347.5552 | 1.9387e-06 | 11 | 477922.8061
19 | 75 | CONCLUIDO | 3.5487 | 28.18 | 24.77 | 40.17 | 0.65 | 37 | 157.09 | 49.1 | 5.75 | 35 | 27.25 | 19608.58 | 288.5 | 452.62 | 96.55 | 57.64 | 17229.48 | 0.6 | 0.86 | 6.85 | 1.05 | 1 | 10 | 384.1366 | 525.5927 | 475.4308 | 384136.6244 | 525592.6764 | 1.9463e-06 | 11 | 475430.849
20 | 75 | CONCLUIDO | 3.5547 | 28.13 | 24.76 | 41.26 | 0.67 | 36 | 157.44 | 49.1 | 6 | 34 | 27.35 | 19652.13 | 288.37 | 452.64 | 95.91 | 57.64 | 16912.75 | 0.6 | 0.86 | 6.85 | 1.03 | 1 | 10 | 383.5593 | 524.8027 | 474.7163 | 383559.2831 | 524802.7326 | 1.9496e-06 | 11 | 474716.2964
21 | 75 | CONCLUIDO | 3.5741 | 27.98 | 24.66 | 43.52 | 0.7 | 34 | 157.8 | 49.1 | 6.25 | 32 | 27.45 | 19695.71 | 286.71 | 452.66 | 92.63 | 57.64 | 15281.32 | 0.62 | 0.86 | 6.86 | 0.94 | 1 | 10 | 380.6633 | 520.8403 | 471.132 | 380663.2552 | 520840.2595 | 1.9602e-06 | 11 | 471131.9961
22 | 75 | CONCLUIDO | 3.582 | 27.92 | 24.63 | 44.79 | 0.73 | 33 | 158.15 | 49.1 | 6.5 | 31 | 27.56 | 19739.33 | 286.26 | 452.61 | 92.2 | 57.64 | 15073.95 | 0.63 | 0.86 | 6.84 | 0.91 | 1 | 10 | 379.6777 | 519.4918 | 469.9122 | 379677.7171 | 519491.8028 | 1.9646e-06 | 11 | 469912.2342
23 | 75 | CONCLUIDO | 3.5846 | 27.9 | 24.64 | 46.21 | 0.75 | 32 | 158.51 | 49.1 | 6.75 | 30 | 27.66 | 19782.99 | 285.89 | 452.66 | 91.92 | 57.64 | 14940.45 | 0.63 | 0.86 | 6.86 | 0.92 | 1 | 10 | 379.2642 | 518.926 | 469.4005 | 379264.2282 | 518926.049 | 1.966e-06 | 11 | 469400.4752
24 | 75 | CONCLUIDO | 3.5956 | 27.81 | 24.59 | 47.59 | 0.78 | 31 | 158.86 | 49.1 | 7 | 29 | 27.77 | 19826.68 | 284.69 | 452.66 | 90.05 | 57.64 | 14005.77 | 0.64 | 0.86 | 6.85 | 0.86 | 1 | 10 | 377.4911 | 516.5 | 467.2059 | 377491.095 | 516499.9699 | 1.972e-06 | 11 | 467205.9377
25 | 75 | CONCLUIDO | 3.61 | 27.7 | 24.54 | 50.77 | 0.81 | 29 | 159.22 | 49.1 | 7.25 | 27 | 27.87 | 19870.53 | 283.56 | 452.65 | 88.67 | 57.64 | 13330.16 | 0.65 | 0.86 | 6.84 | 0.81 | 1 | 10 | 375.5277 | 513.8135 | 464.7759 | 375527.688 | 513813.5498 | 1.9799e-06 | 11 | 464775.9058
26 | 75 | CONCLUIDO | 3.619 | 27.63 | 24.5 | 52.5 | 0.83 | 28 | 159.57 | 49.1 | 7.5 | 26 | 27.98 | 19914.3 | 282.95 | 452.66 | 87.31 | 57.64 | 12654.79 | 0.66 | 0.87 | 6.85 | 0.77 | 1 | 10 | 374.3468 | 512.1978 | 463.3144 | 374346.8108 | 512197.8215 | 1.9849e-06 | 11 | 463314.3803
27 | 75 | CONCLUIDO | 3.6184 | 27.64 | 24.5 | 52.51 | 0.86 | 28 | 159.92 | 49.1 | 7.75 | 26 | 28.08 | 19958.1 | 282.67 | 452.57 | 87.88 | 57.64 | 12937.73 | 0.66 | 0.87 | 6.84 | 0.78 | 1 | 10 | 374.2031 | 512.0012 | 463.1365 | 374203.0822 | 512001.1658 | 1.9845e-06 | 11 | 463136.4931
28 | 75 | CONCLUIDO | 3.6276 | 27.57 | 24.47 | 54.37 | 0.88 | 27 | 160.28 | 49.1 | 8 | 25 | 28.19 | 20001.93 | 281.69 | 452.6 | 86.4 | 57.64 | 12202.85 | 0.67 | 0.87 | 6.84 | 0.74 | 1 | 10 | 372.7968 | 510.0771 | 461.396 | 372796.8192 | 510077.0547 | 1.9896e-06 | 11 | 461396.0165
29 | 75 | CONCLUIDO | 3.6343 | 27.52 | 24.44 | 56.41 | 0.91 | 26 | 160.64 | 49.1 | 8.25 | 24 | 28.29 | 20045.81 | 280.82 | 452.67 | 85.79 | 57.64 | 11905 | 0.67 | 0.87 | 6.83 | 0.72 | 1 | 10 | 371.649 | 508.5066 | 459.9754 | 371649.0228 | 508506.589 | 1.9933e-06 | 11 | 459975.4339
30 | 75 | CONCLUIDO | 3.6404 | 27.47 | 24.43 | 58.63 | 0.94 | 25 | 160.99 | 49.1 | 8.5 | 23 | 28.4 | 20089.72 | 280.29 | 452.59 | 85.22 | 57.64 | 11624.74 | 0.68 | 0.87 | 6.84 | 0.7 | 1 | 10 | 370.833 | 507.39 | 458.9654 | 370832.9776 | 507390.0399 | 1.9966e-06 | 11 | 458965.4466
31 | 75 | CONCLUIDO | 3.6517 | 27.38 | 24.37 | 60.94 | 0.96 | 24 | 161.35 | 49.1 | 8.75 | 22 | 28.5 | 20133.66 | 279.59 | 452.64 | 83.4 | 57.64 | 10718.77 | 0.69 | 0.87 | 6.84 | 0.65 | 1 | 10 | 369.393 | 505.4197 | 457.1832 | 369392.9626 | 505419.7479 | 2.0028e-06 | 11 | 457183.1966
32 | 75 | CONCLUIDO | 3.6495 | 27.4 | 24.39 | 60.98 | 0.99 | 24 | 161.71 | 49.1 | 9 | 22 | 28.61 | 20177.64 | 279.14 | 452.6 | 83.9 | 57.64 | 10965.65 | 0.69 | 0.87 | 6.84 | 0.67 | 1 | 10 | 369.3086 | 505.3043 | 457.0788 | 369308.5897 | 505304.3052 | 2.0016e-06 | 11 | 457078.7715
33 | 75 | CONCLUIDO | 3.6588 | 27.33 | 24.35 | 63.53 | 1.01 | 23 | 162.06 | 49.1 | 9.25 | 21 | 28.72 | 20221.66 | 278.45 | 452.62 | 82.72 | 57.64 | 10385.16 | 0.7 | 0.87 | 6.83 | 0.63 | 1 | 10 | 368.0819 | 503.6259 | 455.5606 | 368081.9087 | 503625.9061 | 2.0067e-06 | 11 | 455560.5565
34 | 75 | CONCLUIDO | 3.667 | 27.27 | 24.32 | 66.33 | 1.04 | 22 | 162.42 | 49.1 | 9.5 | 20 | 28.82 | 20265.72 | 277.53 | 452.59 | 81.8 | 57.64 | 9925.57 | 0.7 | 0.87 | 6.83 | 0.6 | 1 | 10 | 366.8154 | 501.893 | 453.9931 | 366815.4055 | 501893.0206 | 2.0112e-06 | 11 | 453993.0551
35 | 75 | CONCLUIDO | 3.6677 | 27.27 | 24.32 | 66.32 | 1.06 | 22 | 162.78 | 49.1 | 9.75 | 20 | 28.93 | 20309.81 | 277.23 | 452.58 | 81.67 | 57.64 | 9864.24 | 0.71 | 0.87 | 6.83 | 0.59 | 1 | 10 | 366.569 | 501.5559 | 453.6881 | 366569.0198 | 501555.9047 | 2.0116e-06 | 11 | 453688.1131
36 | 75 | CONCLUIDO | 3.6765 | 27.2 | 24.28 | 69.38 | 1.09 | 21 | 163.13 | 49.1 | 10 | 19 | 29.04 | 20353.94 | 276.55 | 452.6 | 80.38 | 57.64 | 9222.34 | 0.72 | 0.87 | 6.83 | 0.56 | 1 | 10 | 365.3963 | 499.9514 | 452.2367 | 365396.3167 | 499951.3606 | 2.0164e-06 | 11 | 452236.7044
37 | 75 | CONCLUIDO | 3.6739 | 27.22 | 24.3 | 69.43 | 1.11 | 21 | 163.49 | 49.1 | 10.25 | 19 | 29.15 | 20398.1 | 276.34 | 452.59 | 81.02 | 57.64 | 9545.21 | 0.71 | 0.87 | 6.83 | 0.58 | 1 | 10 | 365.4957 | 500.0873 | 452.3596 | 365495.6534 | 500087.2775 | 2.015e-06 | 11 | 452359.6496
38 | 75 | CONCLUIDO | 3.6806 | 27.17 | 24.28 | 72.84 | 1.14 | 20 | 163.85 | 49.1 | 10.5 | 18 | 29.26 | 20442.3 | 275.42 | 452.58 | 80.44 | 57.64 | 9258.89 | 0.72 | 0.87 | 6.83 | 0.56 | 1 | 10 | 364.372 | 498.5498 | 450.9689 | 364371.9558 | 498549.7849 | 2.0186e-06 | 11 | 450968.8931
39 | 75 | CONCLUIDO | 3.6834 | 27.15 | 24.26 | 72.78 | 1.16 | 20 | 164.21 | 49.1 | 10.75 | 18 | 29.36 | 20486.54 | 274.82 | 452.56 | 79.61 | 57.64 | 8840.58 | 0.72 | 0.87 | 6.83 | 0.54 | 1 | 10 | 363.728 | 497.6688 | 450.1719 | 363728.044 | 497668.7563 | 2.0202e-06 | 11 | 450171.9487
40 | 75 | CONCLUIDO | 3.6883 | 27.11 | 24.26 | 76.6 | 1.18 | 19 | 164.57 | 49.1 | 11 | 17 | 29.47 | 20530.82 | 274.19 | 452.58 | 79.62 | 57.64 | 8853.69 | 0.72 | 0.87 | 6.83 | 0.53 | 1 | 10 | 362.981 | 496.6467 | 449.2474 | 362981.0487 | 496646.6844 | 2.0229e-06 | 11 | 449247.4219
41 | 75 | CONCLUIDO | 3.6902 | 27.1 | 24.24 | 76.55 | 1.21 | 19 | 164.93 | 49.1 | 11.25 | 17 | 29.58 | 20575.13 | 273.87 | 452.62 | 79.07 | 57.64 | 8577.56 | 0.73 | 0.87 | 6.83 | 0.52 | 1 | 10 | 362.584 | 496.1034 | 448.756 | 362584.0061 | 496103.4332 | 2.0239e-06 | 11 | 448756.0179
42 | 75 | CONCLUIDO | 3.6983 | 27.04 | 24.21 | 80.71 | 1.23 | 18 | 165.29 | 49.1 | 11.5 | 16 | 29.69 | 20619.48 | 272.94 | 452.66 | 78.24 | 57.64 | 8167.63 | 0.74 | 0.88 | 6.82 | 0.49 | 1 | 10 | 361.3406 | 494.4022 | 447.2171 | 361340.6363 | 494402.1997 | 2.0284e-06 | 11 | 447217.1477
43 | 75 | CONCLUIDO | 3.6978 | 27.04 | 24.22 | 80.72 | 1.26 | 18 | 165.65 | 49.1 | 11.75 | 16 | 29.8 | 20663.87 | 273.18 | 452.57 | 78.52 | 57.64 | 8305.61 | 0.73 | 0.88 | 6.82 | 0.49 | 1 | 10 | 361.5604 | 494.7028 | 447.4891 | 361560.3625 | 494702.839 | 2.0281e-06 | 11 | 447489.0943
44 | 75 | CONCLUIDO | 3.6992 | 27.03 | 24.21 | 80.69 | 1.28 | 18 | 166.01 | 49.1 | 12 | 16 | 29.91 | 20708.3 | 272.31 | 452.64 | 77.86 | 57.64 | 7977.69 | 0.74 | 0.88 | 6.83 | 0.48 | 1 | 10 | 360.8682 | 493.7557 | 446.6324 | 360868.1627 | 493755.7406 | 2.0288e-06 | 11 | 446632.3857
45 | 75 | CONCLUIDO | 3.7084 | 26.97 | 24.17 | 85.31 | 1.3 | 17 | 166.37 | 49.1 | 12.25 | 15 | 30.02 | 20752.76 | 271.27 | 452.6 | 76.88 | 57.64 | 7491.58 | 0.75 | 0.88 | 6.82 | 0.45 | 1 | 10 | 359.4575 | 491.8256 | 444.8864 | 359457.4824 | 491825.5856 | 2.0339e-06 | 11 | 444886.442
46 | 75 | CONCLUIDO | 3.7082 | 26.97 | 24.17 | 85.31 | 1.33 | 17 | 166.73 | 49.1 | 12.5 | 15 | 30.13 | 20797.26 | 271.55 | 452.6 | 76.78 | 57.64 | 7442.13 | 0.75 | 0.88 | 6.82 | 0.45 | 1 | 10 | 359.6534 | 492.0937 | 445.129 | 359653.4342 | 492093.6954 | 2.0338e-06 | 11 | 445128.9638
47 | 75 | CONCLUIDO | 3.7055 | 26.99 | 24.19 | 85.38 | 1.35 | 17 | 167.09 | 49.1 | 12.75 | 15 | 30.25 | 20841.8 | 271.27 | 452.62 | 77.54 | 57.64 | 7825.17 | 0.74 | 0.88 | 6.82 | 0.47 | 1 | 10 | 359.7089 | 492.1696 | 445.1976 | 359708.8759 | 492169.5533 | 2.0323e-06 | 11 | 445197.5819
48 | 75 | CONCLUIDO | 3.7139 | 26.93 | 24.16 | 90.6 | 1.38 | 16 | 167.45 | 49.1 | 13 | 14 | 30.36 | 20886.38 | 270.38 | 452.57 | 76.48 | 57.64 | 7300.44 | 0.75 | 0.88 | 6.82 | 0.44 | 1 | 10 | 358.4831 | 490.4924 | 443.6805 | 358483.074 | 490492.3569 | 2.0369e-06 | 11 | 443680.4548
49 | 75 | CONCLUIDO | 3.7143 | 26.92 | 24.16 | 90.59 | 1.4 | 16 | 167.81 | 49.1 | 13.25 | 14 | 30.47 | 20930.99 | 269.85 | 452.6 | 76.43 | 57.64 | 7271.48 | 0.75 | 0.88 | 6.82 | 0.43 | 1 | 10 | 358.1115 | 489.9839 | 443.2205 | 358111.4541 | 489983.8903 | 2.0371e-06 | 11 | 443220.5155
50 | 75 | CONCLUIDO | 3.7143 | 26.92 | 24.16 | 90.59 | 1.42 | 16 | 168.18 | 49.1 | 13.5 | 14 | 30.58 | 20975.64 | 269.82 | 452.58 | 76.49 | 57.64 | 7303.59 | 0.75 | 0.88 | 6.82 | 0.43 | 1 | 10 | 358.0919 | 489.9572 | 443.1963 | 358091.919 | 489957.1614 | 2.0371e-06 | 11 | 443196.3376
51 | 75 | CONCLUIDO | 3.721 | 26.87 | 24.14 | 96.56 | 1.45 | 15 | 168.54 | 49.1 | 13.75 | 13 | 30.69 | 21020.34 | 268.68 | 452.59 | 75.91 | 57.64 | 7017.87 | 0.76 | 0.88 | 6.82 | 0.42 | 1 | 10 | 356.8508 | 488.2589 | 441.6602 | 356850.7528 | 488258.9432 | 2.0408e-06 | 11 | 441660.1949
52 | 75 | CONCLUIDO | 3.724 | 26.85 | 24.12 | 96.47 | 1.47 | 15 | 168.9 | 49.1 | 14 | 13 | 30.81 | 21065.06 | 268.19 | 452.64 | 75.25 | 57.64 | 6690.33 | 0.77 | 0.88 | 6.82 | 0.39 | 1 | 10 | 356.2778 | 487.475 | 440.9511 | 356277.8313 | 487475.0467 | 2.0424e-06 | 11 | 440951.1124
53 | 75 | CONCLUIDO | 3.723 | 26.86 | 24.12 | 96.5 | 1.49 | 15 | 169.26 | 49.1 | 14.25 | 13 | 30.92 | 21109.83 | 267.77 | 452.57 | 75.31 | 57.64 | 6716.19 | 0.77 | 0.88 | 6.82 | 0.4 | 1 | 10 | 356.0705 | 487.1913 | 440.6945 | 356070.4777 | 487191.3363 | 2.0419e-06 | 11 | 440694.479
54 | 75 | CONCLUIDO | 3.7232 | 26.86 | 24.12 | 96.49 | 1.52 | 15 | 169.63 | 49.1 | 14.5 | 13 | 31.03 | 21154.64 | 267.2 | 452.57 | 75.28 | 57.64 | 6705.08 | 0.77 | 0.88 | 6.82 | 0.4 | 1 | 10 | 355.6871 | 486.6668 | 440.22 | 355687.1088 | 486666.7941 | 2.042e-06 | 11 | 440219.9983
55 | 75 | CONCLUIDO | 3.7304 | 26.81 | 24.1 | 103.3 | 1.54 | 14 | 169.99 | 49.1 | 14.75 | 12 | 31.15 | 21199.48 | 266.79 | 452.56 | 74.81 | 57.64 | 6473.87 | 0.77 | 0.88 | 6.81 | 0.38 | 1 | 10 | 354.8941 | 485.5817 | 439.2385 | 354894.0878 | 485581.7478 | 2.046e-06 | 11 | 439238.5073
56 | 75 | CONCLUIDO | 3.7318 | 26.8 | 24.09 | 103.25 | 1.56 | 14 | 170.35 | 49.1 | 15 | 12 | 31.26 | 21244.37 | 266.67 | 452.58 | 74.23 | 57.64 | 6184.25 | 0.78 | 0.88 | 6.82 | 0.37 | 1 | 10 | 354.6965 | 485.3114 | 438.994 | 354696.5245 | 485311.433 | 2.0467e-06 | 11 | 438993.9909
57 | 75 | CONCLUIDO | 3.7305 | 26.81 | 24.1 | 103.29 | 1.58 | 14 | 170.72 | 49.1 | 15.25 | 12 | 31.37 | 21289.29 | 266.13 | 452.6 | 74.74 | 57.64 | 6437.37 | 0.77 | 0.88 | 6.81 | 0.38 | 1 | 10 | 354.4597 | 484.9874 | 438.7009 | 354459.6809 | 484987.3731 | 2.046e-06 | 11 | 438700.8589
58 | 75 | CONCLUIDO | 3.7308 | 26.8 | 24.1 | 103.29 | 1.61 | 14 | 171.08 | 49.1 | 15.5 | 12 | 31.49 | 21334.25 | 264.9 | 452.58 | 74.57 | 57.64 | 6350.91 | 0.77 | 0.88 | 6.82 | 0.38 | 1 | 10 | 353.6428 | 483.8697 | 437.6899 | 353642.819 | 483869.7066 | 2.0462e-06 | 11 | 437689.8609
59 | 75 | CONCLUIDO | 3.7378 | 26.75 | 24.08 | 111.14 | 1.63 | 13 | 171.45 | 49.1 | 15.75 | 11 | 31.6 | 21379.25 | 263.74 | 452.64 | 73.99 | 57.64 | 6068.47 | 0.78 | 0.88 | 6.81 | 0.35 | 1 | 10 | 352.3829 | 482.1458 | 436.1305 | 352382.9044 | 482145.8358 | 2.05e-06 | 11 | 436130.5139
60 | 75 | CONCLUIDO | 3.7383 | 26.75 | 24.08 | 111.12 | 1.65 | 13 | 171.81 | 49.1 | 16 | 11 | 31.72 | 21424.29 | 264.5 | 452.56 | 73.78 | 57.64 | 5963.06 | 0.78 | 0.88 | 6.82 | 0.35 | 1 | 10 | 352.8425 | 482.7747 | 436.6994 | 352842.5231 | 482774.7064 | 2.0503e-06 | 11 | 436699.366
61 | 75 | CONCLUIDO | 3.7406 | 26.73 | 24.06 | 111.05 | 1.67 | 13 | 172.18 | 49.1 | 16.25 | 11 | 31.83 | 21469.36 | 264.86 | 452.6 | 73.27 | 57.64 | 5709.62 | 0.79 | 0.88 | 6.82 | 0.34 | 1 | 10 | 352.87 | 482.8122 | 436.7333 | 352869.9545 | 482812.2392 | 2.0516e-06 | 11 | 436733.3167
62 | 75 | CONCLUIDO | 3.7384 | 26.75 | 24.08 | 111.12 | 1.7 | 13 | 172.54 | 49.1 | 16.5 | 11 | 31.95 | 21514.48 | 264.67 | 452.56 | 73.66 | 57.64 | 5903.08 | 0.78 | 0.88 | 6.82 | 0.35 | 1 | 10 | 352.9461 | 482.9164 | 436.8275 | 352946.0777 | 482916.3943 | 2.0503e-06 | 11 | 436827.5314
63 | 75 | CONCLUIDO | 3.7392 | 26.74 | 24.07 | 111.09 | 1.72 | 13 | 172.91 | 49.1 | 16.75 | 11 | 32.07 | 21559.64 | 263.36 | 452.57 | 73.52 | 57.64 | 5831.79 | 0.78 | 0.88 | 6.82 | 0.35 | 1 | 10 | 352.0185 | 481.6472 | 435.6795 | 352018.495 | 481647.2348 | 2.0508e-06 | 11 | 435679.4987
64 | 75 | CONCLUIDO | 3.7388 | 26.75 | 24.07 | 111.11 | 1.74 | 13 | 173.28 | 49.1 | 17 | 11 | 32.18 | 21604.83 | 262.04 | 452.63 | 73.59 | 57.64 | 5869.81 | 0.78 | 0.88 | 6.82 | 0.35 | 1 | 10 | 351.1902 | 480.5139 | 434.6544 | 351190.2138 | 480513.944 | 2.0506e-06 | 11 | 434654.3676
65 | 75 | CONCLUIDO | 3.7487 | 26.68 | 24.03 | 120.16 | 1.76 | 12 | 173.64 | 49.1 | 17.25 | 10 | 32.3 | 21650.07 | 261.57 | 452.62 | 72.21 | 57.64 | 5184.58 | 0.8 | 0.88 | 6.82 | 0.31 | 1 | 10 | 350.1416 | 479.0792 | 433.3566 | 350141.6271 | 479079.2213 | 2.056e-06 | 11 | 433356.5728
66 | 75 | CONCLUIDO | 3.7507 | 26.66 | 24.02 | 120.09 | 1.78 | 12 | 174.01 | 49.1 | 17.5 | 10 | 32.42 | 21695.35 | 261.91 | 452.55 | 71.94 | 57.64 | 5046.03 | 0.8 | 0.88 | 6.81 | 0.3 | 1 | 10 | 350.2054 | 479.1665 | 433.4355 | 350205.4375 | 479166.5296 | 2.0571e-06 | 11 | 433435.5485
67 | 75 | CONCLUIDO | 3.7478 | 26.68 | 24.04 | 120.2 | 1.8 | 12 | 174.38 | 49.1 | 17.75 | 10 | 32.53 | 21740.66 | 262.03 | 452.62 | 72.57 | 57.64 | 5364.59 | 0.79 | 0.88 | 6.82 | 0.32 | 1 | 10 | 350.5243 | 479.6028 | 433.8302 | 350524.2767 | 479602.7795 | 2.0555e-06 | 11 | 433830.1633
68 | 75 | CONCLUIDO | 3.7478 | 26.68 | 24.04 | 120.2 | 1.83 | 12 | 174.75 | 49.1 | 18 | 10 | 32.65 | 21786.02 | 261.64 | 452.57 | 72.49 | 57.64 | 5324.82 | 0.8 | 0.88 | 6.82 | 0.32 | 1 | 10 | 350.2726 | 479.2584 | 433.5187 | 350272.5897 | 479258.4101 | 2.0555e-06 | 11 | 433518.6601
69 | 75 | CONCLUIDO | 3.7475 | 26.68 | 24.04 | 120.21 | 1.85 | 12 | 175.11 | 49.1 | 18.25 | 10 | 32.77 | 21831.41 | 260.45 | 452.55 | 72.82 | 57.64 | 5489.96 | 0.79 | 0.88 | 6.81 | 0.32 | 1 | 10 | 349.5236 | 478.2336 | 432.5917 | 349523.6006 | 478233.6102 | 2.0553e-06 | 11 | 432591.6657
70 | 75 | CONCLUIDO | 3.747 | 26.69 | 24.04 | 120.22 | 1.87 | 12 | 175.48 | 49.1 | 18.5 | 10 | 32.89 | 21876.85 | 259.29 | 452.58 | 72.85 | 57.64 | 5504.34 | 0.79 | 0.88 | 6.81 | 0.32 | 1 | 10 | 348.8065 | 477.2524 | 431.7041 | 348806.4718 | 477252.4029 | 2.0551e-06 | 11 | 431704.1034
71 | 75 | CONCLUIDO | 3.7578 | 26.61 | 24 | 130.9 | 1.89 | 11 | 175.85 | 49.1 | 18.75 | 9 | 33.01 | 21922.32 | 258.78 | 452.57 | 71.26 | 57.64 | 4715.38 | 0.81 | 0.88 | 6.81 | 0.27 | 1 | 10 | 347.6843 | 475.7171 | 430.3153 | 347684.3447 | 475717.0592 | 2.061e-06 | 11 | 430315.2907
72 | 75 | CONCLUIDO | 3.7564 | 26.62 | 24.01 | 130.96 | 1.91 | 11 | 176.22 | 49.1 | 19 | 9 | 33.13 | 21967.84 | 258.82 | 452.58 | 71.6 | 57.64 | 4881.28 | 0.81 | 0.88 | 6.81 | 0.28 | 1 | 10 | 347.8264 | 475.9114 | 430.4911 | 347826.4172 | 475911.449 | 2.0602e-06 | 11 | 430491.1283
73 | 75 | CONCLUIDO | 3.7556 | 26.63 | 24.01 | 130.99 | 1.93 | 11 | 176.59 | 49.1 | 19.25 | 9 | 33.24 | 22013.39 | 259.14 | 452.59 | 71.69 | 57.64 | 4930.22 | 0.8 | 0.88 | 6.82 | 0.29 | 1 | 10 | 348.0826 | 476.262 | 430.8083 | 348082.6453 | 476262.0316 | 2.0598e-06 | 11 | 430808.2517
74 | 75 | CONCLUIDO | 3.7559 | 26.62 | 24.01 | 130.97 | 1.95 | 11 | 176.96 | 49.1 | 19.5 | 9 | 33.36 | 22058.99 | 258.44 | 452.56 | 71.64 | 57.64 | 4903.15 | 0.8 | 0.88 | 6.82 | 0.29 | 1 | 10 | 347.6131 | 475.6195 | 430.2271 | 347613.0503 | 475619.5111 | 2.0599e-06 | 11 | 430227.0525
75 | 75 | CONCLUIDO | 3.7574 | 26.61 | 24 | 130.92 | 1.98 | 11 | 177.33 | 49.1 | 19.75 | 9 | 33.48 | 22104.63 | 257.98 | 452.63 | 71.18 | 57.64 | 4671.69 | 0.81 | 0.88 | 6.82 | 0.28 | 1 | 10 | 347.1944 | 475.0467 | 429.7089 | 347194.4277 | 475046.7331 | 2.0608e-06 | 11 | 429708.9396
76 | 75 | CONCLUIDO | 3.7545 | 26.63 | 24.02 | 131.03 | 2 | 11 | 177.7 | 49.1 | 20 | 9 | 33.61 | 22150.3 | 257.92 | 452.56 | 72.03 | 57.64 | 5097.02 | 0.8 | 0.88 | 6.81 | 0.3 | 1 | 10 | 347.3944 | 475.3204 | 429.9565 | 347394.4163 | 475320.3663 | 2.0592e-06 | 11 | 429956.4576
77 | 75 | CONCLUIDO | 3.7556 | 26.63 | 24.01 | 130.99 | 2.02 | 11 | 178.07 | 49.1 | 20.25 | 9 | 33.73 | 22196.02 | 256.23 | 452.59 | 71.87 | 57.64 | 5020.22 | 0.8 | 0.88 | 6.81 | 0.29 | 1 | 10 | 346.2086 | 473.6978 | 428.4888 | 346208.5728 | 473697.843 | 2.0598e-06 | 11 | 428488.7857
78 | 75 | CONCLUIDO | 3.7639 | 26.57 | 23.99 | 143.92 | 2.04 | 10 | 178.44 | 49.1 | 20.5 | 8 | 33.85 | 22241.78 | 255.61 | 452.55 | 70.97 | 57.64 | 4575.23 | 0.81 | 0.88 | 6.81 | 0.26 | 1 | 10 | 345.2375 | 472.3691 | 427.2869 | 345237.4736 | 472369.1422 | 2.0643e-06 | 11 | 427286.8943
79 | 75 | CONCLUIDO | 3.766 | 26.55 | 23.97 | 143.83 | 2.06 | 10 | 178.81 | 49.1 | 20.75 | 8 | 33.97 | 22287.58 | 255.52 | 452.56 | 70.46 | 57.64 | 4317.95 | 0.82 | 0.88 | 6.81 | 0.25 | 1 | 10 | 344.9927 | 472.0343 | 426.984 | 344992.7239 | 472034.2648 | 2.0655e-06 | 11 | 426983.9771
80 | 75 | CONCLUIDO | 3.7638 | 26.57 | 23.99 | 143.92 | 2.08 | 10 | 179.18 | 49.1 | 21 | 8 | 34.09 | 22333.43 | 255.52 | 452.58 | 70.88 | 57.64 | 4528.55 | 0.81 | 0.88 | 6.81 | 0.26 | 1 | 10 | 345.1858 | 472.2985 | 427.223 | 345185.8245 | 472298.4736 | 2.0643e-06 | 11 | 427222.9702
81 | 75 | CONCLUIDO | 3.7648 | 26.56 | 23.98 | 143.88 | 2.1 | 10 | 179.56 | 49.1 | 21.25 | 8 | 34.21 | 22379.31 | 255.4 | 452.58 | 70.57 | 57.64 | 4373.04 | 0.82 | 0.88 | 6.81 | 0.26 | 1 | 10 | 345.0183 | 472.0693 | 427.0157 | 345018.3335 | 472069.3051 | 2.0648e-06 | 11 | 427015.6732
82 | 75 | CONCLUIDO | 3.7647 | 26.56 | 23.98 | 143.89 | 2.12 | 10 | 179.93 | 49.1 | 21.5 | 8 | 34.33 | 22425.23 | 254.94 | 452.56 | 70.68 | 57.64 | 4427.78 | 0.82 | 0.88 | 6.81 | 0.26 | 1 | 10 | 344.729 | 471.6734 | 426.6576 | 344728.9828 | 471673.4027 | 2.0648e-06 | 11 | 426657.5551
83 | 75 | CONCLUIDO | 3.7638 | 26.57 | 23.99 | 143.92 | 2.14 | 10 | 180.3 | 49.1 | 21.75 | 8 | 34.46 | 22471.2 | 254.41 | 452.57 | 70.91 | 57.64 | 4543.91 | 0.81 | 0.88 | 6.81 | 0.26 | 1 | 10 | 344.4725 | 471.3225 | 426.3402 | 344472.5296 | 471322.512 | 2.0643e-06 | 11 | 426340.153
84 | 75 | CONCLUIDO | 3.7637 | 26.57 | 23.99 | 143.93 | 2.16 | 10 | 180.67 | 49.1 | 22 | 8 | 34.58 | 22517.21 | 253.39 | 452.56 | 70.99 | 57.64 | 4583.52 | 0.81 | 0.88 | 6.81 | 0.26 | 1 | 10 | 343.8232 | 470.4341 | 425.5365 | 343823.2174 | 470434.0944 | 2.0642e-06 | 11 | 425536.5247
85 | 75 | CONCLUIDO | 3.7655 | 26.56 | 23.98 | 143.85 | 2.18 | 10 | 181.05 | 49.1 | 22.25 | 8 | 34.7 | 22563.26 | 251.37 | 452.55 | 70.6 | 57.64 | 4386.08 | 0.82 | 0.88 | 6.81 | 0.25 | 1 | 10 | 342.3866 | 468.4684 | 423.7584 | 342386.5531 | 468468.387 | 2.0652e-06 | 11 | 423758.4217
86 | 75 | CONCLUIDO | 3.7732 | 26.5 | 23.95 | 159.67 | 2.2 | 9 | 181.42 | 49.1 | 22.5 | 7 | 34.83 | 22609.35 | 250.61 | 452.55 | 69.73 | 57.64 | 3955.87 | 0.83 | 0.89 | 6.81 | 0.23 | 1 | 10 | 341.3446 | 467.0427 | 422.4688 | 341344.5729 | 467042.7037 | 2.0694e-06 | 11 | 422468.8036
87 | 75 | CONCLUIDO | 3.7739 | 26.5 | 23.95 | 159.64 | 2.22 | 9 | 181.8 | 49.1 | 22.75 | 7 | 34.95 | 22655.61 | 250.69 | 452.56 | 69.52 | 57.64 | 3855.38 | 0.83 | 0.89 | 6.81 | 0.22 | 1 | 10 | 341.3534 | 467.0548 | 422.4797 | 341353.3826 | 467054.7575 | 2.0698e-06 | 11 | 422479.707
88 | 75 | CONCLUIDO | 3.7736 | 26.5 | 23.95 | 159.66 | 2.24 | 9 | 182.17 | 49.1 | 23 | 7 | 35.08 | 22701.78 | 251.29 | 452.62 | 69.58 | 57.64 | 3882.99 | 0.83 | 0.89 | 6.81 | 0.22 | 1 | 10 | 341.7561 | 467.6058 | 422.9782 | 341756.146 | 467605.8362 | 2.0697e-06 | 11 | 422978.1915
89 | 75 | CONCLUIDO | 3.7737 | 26.5 | 23.95 | 159.65 | 2.26 | 9 | 182.55 | 49.1 | 23.25 | 7 | 35.2 | 22748 | 251.83 | 452.56 | 69.53 | 57.64 | 3856.07 | 0.83 | 0.89 | 6.81 | 0.22 | 1 | 10 | 342.0962 | 468.0711 | 423.399 | 342096.1669 | 468071.0677 | 2.0697e-06 | 11 | 423399.022
90 | 75 | CONCLUIDO | 3.7743 | 26.49 | 23.94 | 159.62 | 2.28 | 9 | 182.92 | 49.1 | 23.5 | 7 | 35.33 | 22794.27 | 251.59 | 452.55 | 69.55 | 57.64 | 3868.07 | 0.83 | 0.89 | 6.81 | 0.22 | 1 | 10 | 341.8774 | 467.7717 | 423.1282 | 341877.3584 | 467771.6843 | 2.07e-06 | 11 | 423128.2112
91 | 75 | CONCLUIDO | 3.7727 | 26.51 | 23.95 | 159.7 | 2.3 | 9 | 183.3 | 49.1 | 23.75 | 7 | 35.45 | 22840.57 | 251.43 | 452.58 | 69.94 | 57.64 | 4060.92 | 0.82 | 0.89 | 6.81 | 0.23 | 1 | 10 | 341.9006 | 467.8035 | 423.157 | 341900.6077 | 467803.495 | 2.0692e-06 | 11 | 423156.986
92 | 75 | CONCLUIDO | 3.773 | 26.5 | 23.95 | 159.69 | 2.32 | 9 | 183.67 | 49.1 | 24 | 7 | 35.58 | 22886.92 | 251.01 | 452.57 | 69.9 | 57.64 | 4040.64 | 0.82 | 0.89 | 6.81 | 0.23 | 1 | 10 | 341.6131 | 467.4101 | 422.8012 | 341613.1241 | 467410.1473 | 2.0693e-06 | 11 | 422801.1788
93 | 75 | CONCLUIDO | 3.7743 | 26.49 | 23.94 | 159.62 | 2.34 | 9 | 184.05 | 49.1 | 24.25 | 7 | 35.7 | 22933.31 | 249.65 | 452.55 | 69.52 | 57.64 | 3854.62 | 0.83 | 0.89 | 6.81 | 0.22 | 1 | 10 | 340.6342 | 466.0707 | 421.5896 | 340634.1669 | 466070.6948 | 2.07e-06 | 11 | 421589.5619
94 | 75 | CONCLUIDO | 3.7732 | 26.5 | 23.95 | 159.68 | 2.36 | 9 | 184.42 | 49.1 | 24.5 | 7 | 35.83 | 22979.74 | 248.64 | 452.56 | 69.75 | 57.64 | 3965.72 | 0.83 | 0.89 | 6.81 | 0.23 | 1 | 10 | 340.0818 | 465.3149 | 420.9059 | 340081.7888 | 465314.9068 | 2.0694e-06 | 11 | 420905.9051
95 | 75 | CONCLUIDO | 3.7722 | 26.51 | 23.96 | 159.72 | 2.38 | 9 | 184.8 | 49.1 | 24.75 | 7 | 35.96 | 23026.22 | 248.66 | 452.56 | 70.02 | 57.64 | 4101.91 | 0.82 | 0.88 | 6.81 | 0.23 | 1 | 10 | 340.1835 | 465.454 | 421.0318 | 340183.4804 | 465454.0457 | 2.0689e-06 | 11 | 421031.7649
96 | 75 | CONCLUIDO | 3.7722 | 26.51 | 23.96 | 159.72 | 2.4 | 9 | 185.18 | 49.1 | 25 | 7 | 36.08 | 23072.73 | 247.7 | 452.56 | 69.96 | 57.64 | 4072.22 | 0.82 | 0.88 | 6.81 | 0.23 | 1 | 10 | 339.568 | 464.6119 | 420.2699 | 339567.9504 | 464611.8504 | 2.0689e-06 | 11 | 420269.9475
97 | 75 | CONCLUIDO | 3.7819 | 26.44 | 23.92 | 179.41 | 2.41 | 8 | 185.56 | 49.1 | 25.25 | 6 | 36.21 | 23119.3 | 246.55 | 452.55 | 68.78 | 57.64 | 3489.33 | 0.84 | 0.89 | 6.81 | 0.2 | 1 | 10 | 338.1361 | 462.6528 | 418.4978 | 338136.1229 | 462652.7608 | 2.0742e-06 | 11 | 418497.8306
98 | 75 | CONCLUIDO | 3.7811 | 26.45 | 23.93 | 179.45 | 2.43 | 8 | 185.93 | 49.1 | 25.5 | 6 | 36.34 | 23165.9 | 246.29 | 452.55 | 68.9 | 57.64 | 3546.24 | 0.84 | 0.89 | 6.81 | 0.2 | 1 | 10 | 338.046 | 462.5295 | 418.3863 | 338046.0145 | 462529.4706 | 2.0738e-06 | 11 | 418386.3071
99 | 75 | CONCLUIDO | 3.7812 | 26.45 | 23.93 | 179.44 | 2.45 | 8 | 186.31 | 49.1 | 25.75 | 6 | 36.47 | 23212.55 | 246.46 | 452.57 | 68.81 | 57.64 | 3503.71 | 0.84 | 0.89 | 6.81 | 0.2 | 1 | 10 | 338.1488 | 462.6701 | 418.5135 | 338148.7882 | 462670.0901 | 2.0738e-06 | 11 | 418513.5061
100 | 75 | CONCLUIDO | 3.7821 | 26.44 | 23.92 | 179.39 | 2.47 | 8 | 186.69 | 49.1 | 26 | 6 | 36.6 | 23259.24 | 246.61 | 452.56 | 68.79 | 57.64 | 3495.03 | 0.84 | 0.89 | 6.8 | 0.2 | 1 | 10 | 338.1626 | 462.6889 | 418.5305 | 338162.5569 | 462688.9291 | 2.0743e-06 | 11 | 418530.5471
101 | 75 | CONCLUIDO | 3.7835 | 26.43 | 23.91 | 179.32 | 2.49 | 8 | 187.07 | 49.1 | 26.25 | 6 | 36.72 | 23305.98 | 245.96 | 452.56 | 68.34 | 57.64 | 3267.75 | 0.84 | 0.89 | 6.81 | 0.19 | 1 | 10 | 337.6351 | 461.9672 | 417.8777 | 337635.0755 | 461967.2056 | 2.0751e-06 | 11 | 417877.7039
102 | 75 | CONCLUIDO | 3.7824 | 26.44 | 23.92 | 179.38 | 2.51 | 8 | 187.45 | 49.1 | 26.5 | 5 | 36.85 | 23352.76 | 246.13 | 452.59 | 68.49 | 57.64 | 3342.24 | 0.84 | 0.89 | 6.81 | 0.19 | 1 | 10 | 337.8377 | 462.2445 | 418.1285 | 337837.7174 | 462244.4693 | 2.0745e-06 | 11 | 418128.5059
103 | 75 | CONCLUIDO | 3.7818 | 26.44 | 23.92 | 179.41 | 2.53 | 8 | 187.83 | 49.1 | 26.75 | 5 | 36.98 | 23399.58 | 246.07 | 452.57 | 68.68 | 57.64 | 3435.6 | 0.84 | 0.89 | 6.81 | 0.2 | 1 | 10 | 337.8351 | 462.2409 | 418.1253 | 337835.1075 | 462240.8983 | 2.0742e-06 | 11 | 418125.2757
104 | 75 | CONCLUIDO | 3.7827 | 26.44 | 23.91 | 179.36 | 2.55 | 8 | 188.21 | 49.1 | 27 | 5 | 37.11 | 23446.45 | 245.79 | 452.66 | 68.64 | 57.64 | 3418.56 | 0.84 | 0.89 | 6.8 | 0.19 | 1 | 10 | 337.574 | 461.8837 | 417.8021 | 337574.0078 | 461883.6502 | 2.0746e-06 | 11 | 417802.1229
105 | 75 | CONCLUIDO | 3.7818 | 26.44 | 23.92 | 179.41 | 2.56 | 8 | 188.59 | 49.1 | 27.25 | 5 | 37.24 | 23493.36 | 245.36 | 452.57 | 68.68 | 57.64 | 3440.29 | 0.84 | 0.89 | 6.81 | 0.2 | 1 | 10 | 337.381 | 461.6196 | 417.5633 | 337381.0274 | 461619.6058 | 2.0742e-06 | 11 | 417563.2785
106 | 75 | CONCLUIDO | 3.7819 | 26.44 | 23.92 | 179.41 | 2.58 | 8 | 188.97 | 49.1 | 27.5 | 5 | 37.37 | 23540.32 | 244.54 | 452.59 | 68.64 | 57.64 | 3416.11 | 0.84 | 0.89 | 6.81 | 0.2 | 1 | 10 | 336.8507 | 460.8939 | 416.9069 | 336850.6624 | 460893.9371 | 2.0742e-06 | 11 | 416906.8666
107 | 75 | CONCLUIDO | 3.7822 | 26.44 | 23.92 | 179.39 | 2.6 | 8 | 189.35 | 49.1 | 27.75 | 5 | 37.51 | 23587.32 | 243.42 | 452.58 | 68.6 | 57.64 | 3397.41 | 0.84 | 0.89 | 6.81 | 0.19 | 1 | 10 | 336.1166 | 459.8896 | 415.9984 | 336116.6413 | 459889.6171 | 2.0744e-06 | 11 | 415998.3975
108 | 75 | CONCLUIDO | 3.7814 | 26.45 | 23.92 | 179.43 | 2.62 | 8 | 189.73 | 49.1 | 28 | 5 | 37.64 | 23634.36 | 242.03 | 452.61 | 68.82 | 57.64 | 3508.2 | 0.84 | 0.89 | 6.81 | 0.2 | 1 | 10 | 335.2749 | 458.7379 | 414.9566 | 335274.8985 | 458737.9075 | 2.0739e-06 | 11 | 414956.6054
109 | 75 | CONCLUIDO | 3.7822 | 26.44 | 23.92 | 179.39 | 2.64 | 8 | 190.11 | 49.1 | 28.25 | 5 | 37.77 | 23681.45 | 241.55 | 452.57 | 68.69 | 57.64 | 3443.62 | 0.84 | 0.89 | 6.81 | 0.19 | 1 | 10 | 334.9208 | 458.2534 | 414.5184 | 334920.8103 | 458253.4283 | 2.0744e-06 | 11 | 414518.3643
110 | 75 | CONCLUIDO | 3.7818 | 26.44 | 23.92 | 179.41 | 2.66 | 8 | 190.5 | 49.1 | 28.5 | 3 | 37.9 | 23728.59 | 241.48 | 452.57 | 68.64 | 57.64 | 3416.71 | 0.84 | 0.89 | 6.81 | 0.2 | 1 | 10 | 334.8996 | 458.2244 | 414.4921 | 334899.5754 | 458224.3737 | 2.0742e-06 | 11 | 414492.0826
111 | 75 | CONCLUIDO | 3.7815 | 26.44 | 23.92 | 179.43 | 2.67 | 8 | 190.88 | 49.1 | 28.75 | 2 | 38.03 | 23775.77 | 241.31 | 452.58 | 68.6 | 57.64 | 3396.34 | 0.84 | 0.89 | 6.81 | 0.2 | 1 | 10 | 334.8085 | 458.0998 | 414.3794 | 334808.4932 | 458099.7511 | 2.074e-06 | 11 | 414379.3538
112 | 75 | CONCLUIDO | 3.7817 | 26.44 | 23.92 | 179.42 | 2.69 | 8 | 191.26 | 49.1 | 29 | 1 | 38.17 | 23822.99 | 240.94 | 452.57 | 68.5 | 57.64 | 3350.42 | 0.84 | 0.89 | 6.82 | 0.2 | 1 | 10 | 334.5601 | 457.7599 | 414.0719 | 334560.0925 | 457759.8783 | 2.0741e-06 | 11 | 414071.918
113 | 75 | CONCLUIDO | 3.7812 | 26.45 | 23.93 | 179.44 | 2.71 | 8 | 191.64 | 49.1 | 29.25 | 0 | 38.3 | 23870.26 | 241.14 | 452.57 | 68.52 | 57.64 | 3358.21 | 0.84 | 0.89 | 6.82 | 0.2 | 1 | 10 | 334.7458 | 458.014 | 414.3018 | 334745.8451 | 458014.0331 | 2.0738e-06 | 11 | 414301.8167

## RESULTADOS_17
Unnamed: 0 | Volume de calda [L] | STATUS | Capacidade operacional [ha/h] | Tempo de missao [h] | Tempo util [h] | Tempo por voo [min] | Autonomia Projetada [h] | N° Voos | MTOW [kg] | Massa Estrutura [kg] | Combustível [kg] | Abastecimentos | Massa gerador | Potência gerador [W] | Combustível consumido [L] | Calda cons [L] | Distância percorrida [km] | Distância Pulverizando [km] | RTL ACUMULADO[m] | EOC [km/km] | EOC [h/h] | Tempo de manobra [h] | Tempo rtl_rtw [h] | V pulv [m/s] | V desloc [m/s] | Preço Total por ha Simples [R$/ha] | Preço Total por ha Presumido [R$/ha] | Preço Total por ha Real [R$/ha] | Preço Total Simples [R$] | Preço Total Presumido [R$] | Prod CAPEX [ha/h/R$] | Dias Trabalhados | Preço Total Real [R$]
0 | 95 | CONCLUIDO | 2.0562 | 48.63 | 33.73 | 6.06 | 0.1 | 334 | 185.69 | 53.44 | 1 | 332 | 36.26 | 23136.14 | 461.03 | 453.46 | 387.54 | 57.64 | 161237.91 | 0.15 | 0.63 | 7.37 | 9.98 | 1 | 10 | 935.8989 | 1280.5382 | 1158.3254 | 935898.9257 | 1280538.1991 | 1.0885e-06 | 19 | 1158325.4306
1 | 95 | CONCLUIDO | 2.3503 | 42.55 | 30.96 | 7.58 | 0.12 | 245 | 186.07 | 53.44 | 1.25 | 243 | 36.39 | 23182.76 | 423.02 | 453.25 | 297.82 | 57.64 | 116825.14 | 0.19 | 0.69 | 7.2 | 7.22 | 1 | 10 | 769.8433 | 1053.3336 | 952.8049 | 769843.3197 | 1053333.593 | 1.2442e-06 | 17 | 952804.9133
2 | 95 | CONCLUIDO | 2.5577 | 39.1 | 29.41 | 9.1 | 0.14 | 194 | 186.45 | 53.44 | 1.5 | 192 | 36.51 | 23229.42 | 401.66 | 453.07 | 247.49 | 57.64 | 91913.39 | 0.23 | 0.72 | 7.11 | 5.67 | 1 | 10 | 684.1117 | 936.0318 | 846.6982 | 684111.6753 | 936031.775 | 1.354e-06 | 16 | 846698.2161
3 | 95 | CONCLUIDO | 2.7114 | 36.88 | 28.42 | 10.59 | 0.17 | 161 | 186.83 | 53.44 | 1.75 | 159 | 36.64 | 23276.13 | 387.93 | 453.05 | 215.23 | 57.64 | 75950.08 | 0.27 | 0.75 | 7.05 | 4.69 | 1 | 10 | 627.877 | 859.089 | 777.0988 | 627877.0191 | 859089.0375 | 1.4354e-06 | 15 | 777098.7855
4 | 95 | CONCLUIDO | 2.8366 | 35.25 | 27.69 | 12.13 | 0.19 | 137 | 187.21 | 53.44 | 2 | 135 | 36.77 | 23322.88 | 377.65 | 453.04 | 191.16 | 57.64 | 64031.16 | 0.3 | 0.77 | 7.02 | 3.95 | 1 | 10 | 584.8959 | 800.2804 | 723.9028 | 584895.9428 | 800280.4327 | 1.5016e-06 | 14 | 723902.7914
5 | 95 | CONCLUIDO | 2.9293 | 34.14 | 27.2 | 13.6 | 0.21 | 120 | 187.59 | 53.44 | 2.25 | 118 | 36.9 | 23369.68 | 370.86 | 452.89 | 175.53 | 57.64 | 56305.36 | 0.33 | 0.78 | 6.99 | 3.47 | 1 | 10 | 563.4646 | 770.9572 | 697.3781 | 563464.634 | 770957.1706 | 1.5507e-06 | 14 | 697378.1003
6 | 95 | CONCLUIDO | 3.0116 | 33.2 | 26.79 | 15.16 | 0.24 | 106 | 187.97 | 53.44 | 2.5 | 104 | 37.03 | 23416.52 | 364.99 | 452.85 | 161.23 | 57.64 | 49224.52 | 0.36 | 0.79 | 6.99 | 3.06 | 1 | 10 | 535.3462 | 732.4842 | 662.577 | 535346.1555 | 732484.2278 | 1.5943e-06 | 13 | 662576.9612
7 | 95 | CONCLUIDO | 3.0807 | 32.46 | 26.46 | 16.71 | 0.26 | 95 | 188.35 | 53.44 | 2.75 | 93 | 37.16 | 23463.4 | 360.22 | 452.75 | 151.09 | 57.64 | 44209.38 | 0.38 | 0.8 | 6.95 | 2.73 | 1 | 10 | 521.3978 | 713.3995 | 645.3136 | 521397.8132 | 713399.4905 | 1.6309e-06 | 13 | 645313.6444
8 | 95 | CONCLUIDO | 3.1322 | 31.93 | 26.22 | 18.08 | 0.28 | 87 | 188.73 | 53.44 | 3 | 85 | 37.29 | 23510.33 | 356.7 | 452.79 | 143.3 | 57.64 | 40353.39 | 0.4 | 0.81 | 6.94 | 2.49 | 1 | 10 | 511.452 | 699.7912 | 633.0041 | 511451.9744 | 699791.155 | 1.6581e-06 | 13 | 633004.0693
9 | 95 | CONCLUIDO | 3.1873 | 31.37 | 25.97 | 19.72 | 0.3 | 79 | 189.11 | 53.44 | 3.25 | 77 | 37.42 | 23557.3 | 352.99 | 452.76 | 135.2 | 57.64 | 36342.98 | 0.43 | 0.82 | 6.92 | 2.24 | 1 | 10 | 501.2345 | 685.8111 | 620.3583 | 501234.4842 | 685811.1342 | 1.6873e-06 | 13 | 620358.2821
10 | 95 | CONCLUIDO | 3.2251 | 31.01 | 25.82 | 21.22 | 0.33 | 73 | 189.49 | 53.44 | 3.5 | 71 | 37.55 | 23604.32 | 350.84 | 452.77 | 130.55 | 57.64 | 34050.4 | 0.44 | 0.82 | 6.92 | 2.09 | 1 | 10 | 484.3796 | 662.7495 | 599.4977 | 484379.6013 | 662749.5399 | 1.7073e-06 | 12 | 599497.654
11 | 95 | CONCLUIDO | 3.2617 | 30.66 | 25.66 | 22.64 | 0.35 | 68 | 189.87 | 53.44 | 3.75 | 66 | 37.69 | 23651.38 | 348.31 | 452.61 | 125.23 | 57.64 | 31411.41 | 0.46 | 0.83 | 6.9 | 1.93 | 1 | 10 | 477.9076 | 653.8943 | 591.4875 | 477907.621 | 653894.2908 | 1.7267e-06 | 12 | 591487.5374
12 | 95 | CONCLUIDO | 3.2968 | 30.33 | 25.52 | 24.3 | 0.37 | 63 | 190.25 | 53.44 | 4 | 61 | 37.82 | 23698.48 | 346.13 | 452.7 | 120.49 | 57.64 | 29067.29 | 0.48 | 0.83 | 6.9 | 1.79 | 1 | 10 | 472.0648 | 645.8999 | 584.2561 | 472064.8241 | 645899.9184 | 1.7453e-06 | 12 | 584256.1367
13 | 95 | CONCLUIDO | 3.3273 | 30.05 | 25.39 | 25.82 | 0.4 | 59 | 190.63 | 53.44 | 4.25 | 57 | 37.95 | 23745.63 | 344.13 | 452.66 | 116.22 | 57.64 | 26950.88 | 0.5 | 0.84 | 6.9 | 1.66 | 1 | 10 | 466.9813 | 638.9445 | 577.9645 | 466981.3278 | 638944.4545 | 1.7614e-06 | 12 | 577964.4925
14 | 95 | CONCLUIDO | 3.3485 | 29.86 | 25.31 | 27.12 | 0.42 | 56 | 191.02 | 53.44 | 4.5 | 54 | 38.08 | 23792.83 | 342.76 | 452.71 | 113.74 | 57.64 | 25727.23 | 0.51 | 0.84 | 6.89 | 1.58 | 1 | 10 | 463.5536 | 634.2545 | 573.7221 | 463553.6145 | 634254.5058 | 1.7726e-06 | 12 | 573722.146
15 | 95 | CONCLUIDO | 3.3689 | 29.68 | 25.24 | 28.58 | 0.44 | 53 | 191.4 | 53.44 | 4.75 | 51 | 38.22 | 23840.07 | 341.7 | 452.69 | 111.87 | 57.64 | 24807.43 | 0.52 | 0.84 | 6.88 | 1.51 | 1 | 10 | 460.5059 | 630.0845 | 569.9502 | 460505.9425 | 630084.5466 | 1.7834e-06 | 12 | 569950.1618
16 | 95 | CONCLUIDO | 3.393 | 29.47 | 25.14 | 30.17 | 0.46 | 50 | 191.78 | 53.44 | 5 | 48 | 38.35 | 23887.36 | 339.93 | 452.7 | 108.4 | 57.64 | 23089.25 | 0.53 | 0.84 | 6.88 | 1.42 | 1 | 10 | 456.5233 | 624.6353 | 565.021 | 456523.3127 | 624635.3368 | 1.7962e-06 | 12 | 565021.017
17 | 95 | CONCLUIDO | 3.4111 | 29.32 | 25.06 | 31.33 | 0.48 | 48 | 192.17 | 53.44 | 5.25 | 46 | 38.48 | 23934.69 | 338.64 | 452.85 | 106 | 57.64 | 21896.24 | 0.54 | 0.85 | 6.86 | 1.33 | 1 | 10 | 453.5801 | 620.6083 | 561.3783 | 453580.1192 | 620608.3297 | 1.8058e-06 | 12 | 561378.3417
18 | 95 | CONCLUIDO | 3.4333 | 29.13 | 24.98 | 33.31 | 0.51 | 45 | 192.55 | 53.44 | 5.5 | 43 | 38.62 | 23982.06 | 337.27 | 452.61 | 103.06 | 57.64 | 20442.04 | 0.56 | 0.85 | 6.87 | 1.26 | 1 | 10 | 450.2246 | 616.0171 | 557.2253 | 450224.5606 | 616017.1063 | 1.8175e-06 | 12 | 557225.2983
19 | 95 | CONCLUIDO | 3.4468 | 29.01 | 24.94 | 34.81 | 0.53 | 43 | 192.94 | 53.44 | 5.75 | 41 | 38.75 | 24029.48 | 336.47 | 452.67 | 101.98 | 57.64 | 19911.68 | 0.57 | 0.85 | 6.86 | 1.22 | 1 | 10 | 448.2581 | 613.3265 | 554.7915 | 448258.0767 | 613326.4763 | 1.8247e-06 | 12 | 554791.4582
20 | 95 | CONCLUIDO | 3.4653 | 28.86 | 24.86 | 36.38 | 0.55 | 41 | 193.32 | 53.44 | 6 | 39 | 38.89 | 24076.95 | 335.09 | 452.69 | 99.23 | 57.64 | 18549.86 | 0.58 | 0.85 | 6.86 | 1.14 | 1 | 10 | 445.3041 | 609.2848 | 551.1355 | 445304.1348 | 609284.7627 | 1.8345e-06 | 12 | 551135.4801
21 | 95 | CONCLUIDO | 3.4707 | 28.81 | 24.86 | 37.28 | 0.57 | 40 | 193.71 | 53.44 | 6.25 | 38 | 39.02 | 24124.47 | 334.92 | 452.58 | 99.27 | 57.64 | 18574.18 | 0.58 | 0.85 | 6.86 | 1.13 | 1 | 10 | 444.6897 | 608.4441 | 550.375 | 444689.696 | 608444.0604 | 1.8373e-06 | 12 | 550375.0132
22 | 95 | CONCLUIDO | 3.4844 | 28.7 | 24.82 | 39.18 | 0.59 | 38 | 194.09 | 53.44 | 6.5 | 36 | 39.16 | 24172.03 | 334.08 | 452.63 | 97.37 | 57.64 | 17634.54 | 0.59 | 0.85 | 6.87 | 1.09 | 1 | 10 | 442.7198 | 605.7488 | 547.937 | 442719.8495 | 605748.8294 | 1.8446e-06 | 12 | 547937.0113
23 | 95 | CONCLUIDO | 3.4956 | 28.61 | 24.76 | 40.15 | 0.62 | 37 | 194.48 | 53.44 | 6.75 | 35 | 39.29 | 24219.63 | 333.02 | 452.57 | 95.88 | 57.64 | 16894.2 | 0.6 | 0.86 | 6.86 | 1.04 | 1 | 10 | 440.7702 | 603.0813 | 545.5241 | 440770.2427 | 603081.2915 | 1.8505e-06 | 12 | 545524.0595
24 | 95 | CONCLUIDO | 3.5128 | 28.47 | 24.7 | 42.34 | 0.64 | 35 | 194.86 | 53.44 | 7 | 33 | 39.43 | 24267.28 | 331.88 | 452.63 | 93.96 | 57.64 | 15942.72 | 0.61 | 0.86 | 6.85 | 0.97 | 1 | 10 | 427.822 | 585.3649 | 529.4985 | 427821.9998 | 585364.9344 | 1.8596e-06 | 11 | 529498.5266
25 | 95 | CONCLUIDO | 3.5227 | 28.39 | 24.65 | 43.51 | 0.66 | 34 | 195.25 | 53.44 | 7.25 | 32 | 39.57 | 24314.98 | 330.94 | 452.64 | 92.44 | 57.64 | 15188.12 | 0.62 | 0.86 | 6.85 | 0.93 | 1 | 10 | 426.1326 | 583.0535 | 527.4077 | 426132.6342 | 583053.4697 | 1.8649e-06 | 11 | 527407.6649
26 | 95 | CONCLUIDO | 3.5285 | 28.34 | 24.64 | 44.81 | 0.68 | 33 | 195.64 | 53.44 | 7.5 | 31 | 39.7 | 24362.73 | 330.74 | 452.65 | 92.37 | 57.64 | 15159.5 | 0.62 | 0.86 | 6.84 | 0.92 | 1 | 10 | 425.4524 | 582.1228 | 526.5658 | 425452.4051 | 582122.7503 | 1.8679e-06 | 11 | 526565.772
27 | 95 | CONCLUIDO | 3.534 | 28.3 | 24.64 | 46.19 | 0.7 | 32 | 196.03 | 53.44 | 7.75 | 30 | 39.84 | 24410.52 | 330.38 | 452.63 | 92.06 | 57.64 | 15006.94 | 0.63 | 0.86 | 6.85 | 0.91 | 1 | 10 | 424.7246 | 581.1269 | 525.665 | 424724.5916 | 581126.9237 | 1.8708e-06 | 11 | 525664.9857
28 | 95 | CONCLUIDO | 3.5454 | 28.21 | 24.58 | 47.58 | 0.72 | 31 | 196.41 | 53.44 | 8 | 29 | 39.98 | 24458.36 | 329.37 | 452.64 | 90.39 | 57.64 | 14177.73 | 0.64 | 0.86 | 6.84 | 0.86 | 1 | 10 | 422.843 | 578.5524 | 523.3362 | 422842.9924 | 578552.4367 | 1.8769e-06 | 11 | 523336.2042
29 | 95 | CONCLUIDO | 3.5525 | 28.15 | 24.56 | 49.13 | 0.74 | 30 | 196.8 | 53.44 | 8.25 | 28 | 40.12 | 24506.24 | 329.02 | 452.62 | 89.69 | 57.64 | 13834.1 | 0.64 | 0.86 | 6.84 | 0.84 | 1 | 10 | 421.9251 | 577.2965 | 522.2001 | 421925.0504 | 577296.4679 | 1.8806e-06 | 11 | 522200.1033
30 | 95 | CONCLUIDO | 3.5604 | 28.09 | 24.54 | 50.77 | 0.77 | 29 | 197.19 | 53.44 | 8.5 | 27 | 40.26 | 24554.18 | 328.22 | 452.62 | 88.77 | 57.64 | 13378.39 | 0.65 | 0.86 | 6.84 | 0.81 | 1 | 10 | 420.6366 | 575.5335 | 520.6054 | 420636.5673 | 575533.5086 | 1.8848e-06 | 11 | 520605.3983
31 | 95 | CONCLUIDO | 3.5689 | 28.02 | 24.51 | 52.52 | 0.79 | 28 | 197.58 | 53.44 | 8.75 | 26 | 40.39 | 24602.15 | 327.67 | 452.63 | 87.79 | 57.64 | 12893.06 | 0.66 | 0.87 | 6.84 | 0.78 | 1 | 10 | 419.4391 | 573.8951 | 519.1233 | 419439.0777 | 573895.0504 | 1.8893e-06 | 11 | 519123.3123
32 | 95 | CONCLUIDO | 3.5787 | 27.94 | 24.47 | 54.38 | 0.81 | 27 | 197.97 | 53.44 | 9 | 25 | 40.53 | 24650.18 | 326.72 | 452.6 | 86.72 | 57.64 | 12364.89 | 0.66 | 0.87 | 6.84 | 0.74 | 1 | 10 | 417.8341 | 571.6991 | 517.1369 | 417834.1207 | 571699.0774 | 1.8945e-06 | 11 | 517136.9199
33 | 95 | CONCLUIDO | 3.5782 | 27.95 | 24.47 | 54.38 | 0.83 | 27 | 198.36 | 53.44 | 9.25 | 25 | 40.67 | 24698.26 | 326.59 | 452.68 | 86.45 | 57.64 | 12229.32 | 0.67 | 0.87 | 6.84 | 0.75 | 1 | 10 | 417.7884 | 571.6365 | 517.0803 | 417788.4098 | 571636.5338 | 1.8942e-06 | 11 | 517080.3453
34 | 95 | CONCLUIDO | 3.5849 | 27.89 | 24.46 | 56.44 | 0.85 | 26 | 198.75 | 53.44 | 9.5 | 24 | 40.81 | 24746.38 | 326.06 | 452.62 | 86.18 | 57.64 | 12095.94 | 0.67 | 0.87 | 6.84 | 0.73 | 1 | 10 | 416.834 | 570.3307 | 515.8991 | 416834.0022 | 570330.6713 | 1.8978e-06 | 11 | 515899.1125
35 | 95 | CONCLUIDO | 3.5939 | 27.82 | 24.43 | 58.62 | 0.87 | 25 | 199.14 | 53.44 | 9.75 | 23 | 40.95 | 24794.55 | 325.31 | 452.62 | 85.13 | 57.64 | 11579.12 | 0.68 | 0.87 | 6.84 | 0.7 | 1 | 10 | 415.4774 | 568.4745 | 514.2201 | 415477.4007 | 568474.5092 | 1.9025e-06 | 11 | 514220.0999
36 | 95 | CONCLUIDO | 3.5967 | 27.8 | 24.4 | 58.57 | 0.89 | 25 | 199.53 | 53.44 | 10 | 23 | 41.1 | 24842.77 | 324.8 | 452.56 | 84.55 | 57.64 | 11288.11 | 0.68 | 0.87 | 6.83 | 0.68 | 1 | 10 | 414.8027 | 567.5513 | 513.385 | 414802.6901 | 567551.3404 | 1.904e-06 | 11 | 513385.037
37 | 95 | CONCLUIDO | 3.6038 | 27.75 | 24.39 | 60.97 | 0.91 | 24 | 199.92 | 53.44 | 10.25 | 22 | 41.24 | 24891.03 | 324.66 | 452.56 | 83.95 | 57.64 | 10993.14 | 0.69 | 0.87 | 6.83 | 0.66 | 1 | 10 | 414.0874 | 566.5727 | 512.4998 | 414087.4297 | 566572.6895 | 1.9078e-06 | 11 | 512499.7872
38 | 95 | CONCLUIDO | 3.6049 | 27.74 | 24.38 | 60.95 | 0.93 | 24 | 200.31 | 53.44 | 10.5 | 22 | 41.38 | 24939.35 | 323.82 | 452.6 | 83.7 | 57.64 | 10869.56 | 0.69 | 0.87 | 6.83 | 0.65 | 1 | 10 | 413.4001 | 565.6322 | 511.6491 | 413400.0957 | 565632.2488 | 1.9084e-06 | 11 | 511649.1009
39 | 95 | CONCLUIDO | 3.6129 | 27.68 | 24.35 | 63.53 | 0.95 | 23 | 200.71 | 53.44 | 10.75 | 21 | 41.52 | 24987.71 | 323.46 | 452.6 | 82.74 | 57.64 | 10395.19 | 0.7 | 0.87 | 6.83 | 0.63 | 1 | 10 | 412.4026 | 564.2674 | 510.4145 | 412402.5527 | 564267.3665 | 1.9126e-06 | 11 | 510414.481
40 | 95 | CONCLUIDO | 3.6201 | 27.62 | 24.34 | 66.37 | 0.97 | 22 | 201.1 | 53.44 | 11 | 20 | 41.66 | 25036.12 | 322.77 | 452.66 | 82.04 | 57.64 | 10048.35 | 0.7 | 0.87 | 6.84 | 0.61 | 1 | 10 | 411.3196 | 562.7856 | 509.0741 | 411319.5715 | 562785.5839 | 1.9164e-06 | 11 | 509074.1177
41 | 95 | CONCLUIDO | 3.6223 | 27.61 | 24.32 | 66.33 | 0.99 | 22 | 201.49 | 53.44 | 11.25 | 20 | 41.81 | 25084.58 | 322.57 | 452.58 | 81.85 | 57.64 | 9953.06 | 0.7 | 0.87 | 6.83 | 0.59 | 1 | 10 | 410.9414 | 562.2682 | 508.6061 | 410941.3996 | 562268.1525 | 1.9176e-06 | 11 | 508606.0691
42 | 95 | CONCLUIDO | 3.6215 | 27.61 | 24.33 | 66.34 | 1.01 | 22 | 201.88 | 53.44 | 11.5 | 20 | 41.95 | 25133.09 | 322.11 | 452.61 | 81.87 | 57.64 | 9964.29 | 0.7 | 0.87 | 6.83 | 0.6 | 1 | 10 | 410.732 | 561.9816 | 508.3469 | 410731.9886 | 561981.627 | 1.9172e-06 | 11 | 508346.8892
43 | 95 | CONCLUIDO | 3.6309 | 27.54 | 24.29 | 69.4 | 1.03 | 21 | 202.28 | 53.44 | 11.75 | 19 | 42.09 | 25181.64 | 321.72 | 452.63 | 80.91 | 57.64 | 9487.03 | 0.71 | 0.87 | 6.82 | 0.57 | 1 | 10 | 409.5791 | 560.4042 | 506.92 | 409579.0957 | 560404.1881 | 1.9221e-06 | 11 | 506919.9989
44 | 95 | CONCLUIDO | 3.6297 | 27.55 | 24.3 | 69.43 | 1.05 | 21 | 202.67 | 53.44 | 12 | 19 | 42.24 | 25230.25 | 321.44 | 452.57 | 81.08 | 57.64 | 9574.78 | 0.71 | 0.87 | 6.83 | 0.58 | 1 | 10 | 409.5221 | 560.3263 | 506.8495 | 409522.1411 | 560326.2603 | 1.9215e-06 | 11 | 506849.5085
45 | 95 | CONCLUIDO | 3.6368 | 27.5 | 24.28 | 72.85 | 1.07 | 20 | 203.07 | 53.44 | 12.25 | 18 | 42.38 | 25279.03 | 320.83 | 452.68 | 80.61 | 57.64 | 9344.32 | 0.72 | 0.87 | 6.83 | 0.56 | 1 | 10 | 408.4786 | 558.8984 | 505.5579 | 408478.57 | 558898.4002 | 1.9253e-06 | 11 | 505557.9213
46 | 95 | CONCLUIDO | 3.6375 | 27.49 | 24.28 | 72.83 | 1.09 | 20 | 203.46 | 53.44 | 12.5 | 18 | 42.53 | 25327.74 | 320.85 | 452.6 | 80.33 | 57.64 | 9205.15 | 0.72 | 0.87 | 6.83 | 0.55 | 1 | 10 | 408.4356 | 558.8396 | 505.5047 | 408435.6051 | 558839.6138 | 1.9256e-06 | 11 | 505504.7454
47 | 95 | CONCLUIDO | 3.6446 | 27.44 | 24.26 | 76.62 | 1.11 | 19 | 203.86 | 53.44 | 12.75 | 17 | 42.67 | 25376.49 | 319.6 | 452.57 | 79.64 | 57.64 | 8861.67 | 0.72 | 0.87 | 6.83 | 0.54 | 1 | 10 | 406.9717 | 556.8366 | 503.6929 | 406971.6639 | 556836.5849 | 1.9294e-06 | 11 | 503692.8828
48 | 95 | CONCLUIDO | 3.6481 | 27.41 | 24.24 | 76.53 | 1.13 | 19 | 204.25 | 53.44 | 13 | 17 | 42.82 | 25425.3 | 319.52 | 452.58 | 79.01 | 57.64 | 8546.62 | 0.73 | 0.87 | 6.82 | 0.51 | 1 | 10 | 406.5747 | 556.2934 | 503.2016 | 406574.6989 | 556293.4399 | 1.9312e-06 | 11 | 503201.5747
49 | 95 | CONCLUIDO | 3.6468 | 27.42 | 24.25 | 76.56 | 1.15 | 19 | 204.65 | 53.44 | 13.25 | 17 | 42.96 | 25474.16 | 319.38 | 452.62 | 79.25 | 57.64 | 8667.41 | 0.73 | 0.87 | 6.83 | 0.52 | 1 | 10 | 406.6178 | 556.3525 | 503.255 | 406617.8392 | 556352.4662 | 1.9306e-06 | 11 | 503254.9677
50 | 95 | CONCLUIDO | 3.6586 | 27.33 | 24.19 | 80.65 | 1.17 | 18 | 205.05 | 53.44 | 13.5 | 16 | 43.11 | 25523.06 | 318.47 | 452.6 | 77.65 | 57.64 | 7874.36 | 0.74 | 0.88 | 6.82 | 0.47 | 1 | 10 | 404.8852 | 553.9818 | 501.1106 | 404885.2248 | 553981.8269 | 1.9368e-06 | 11 | 501110.5788
51 | 95 | CONCLUIDO | 3.655 | 27.36 | 24.22 | 80.74 | 1.19 | 18 | 205.44 | 53.44 | 13.75 | 16 | 43.26 | 25572.02 | 319.03 | 452.56 | 78.64 | 57.64 | 8367.71 | 0.73 | 0.88 | 6.82 | 0.5 | 1 | 10 | 405.6374 | 555.0109 | 502.0415 | 405637.3522 | 555010.9207 | 1.9349e-06 | 11 | 502041.4574
52 | 95 | CONCLUIDO | 3.658 | 27.34 | 24.2 | 80.66 | 1.21 | 18 | 205.84 | 53.44 | 14 | 16 | 43.4 | 25621.03 | 318.08 | 452.59 | 77.76 | 57.64 | 7928.76 | 0.74 | 0.88 | 6.82 | 0.47 | 1 | 10 | 404.7071 | 553.7381 | 500.8901 | 404707.0737 | 553738.0727 | 1.9365e-06 | 11 | 500890.0882
53 | 95 | CONCLUIDO | 3.6657 | 27.28 | 24.18 | 85.34 | 1.23 | 17 | 206.24 | 53.44 | 14.25 | 15 | 43.55 | 25670.09 | 317.03 | 452.56 | 76.91 | 57.64 | 7506.31 | 0.75 | 0.88 | 6.83 | 0.45 | 1 | 10 | 403.3435 | 551.8724 | 499.2025 | 403343.5045 | 551872.3771 | 1.9406e-06 | 11 | 499202.452
54 | 95 | CONCLUIDO | 3.665 | 27.29 | 24.18 | 85.35 | 1.25 | 17 | 206.64 | 53.44 | 14.5 | 15 | 43.7 | 25719.19 | 317.48 | 452.59 | 77.2 | 57.64 | 7654.72 | 0.75 | 0.88 | 6.82 | 0.46 | 1 | 10 | 403.6953 | 552.3538 | 499.6379 | 403695.3339 | 552353.7656 | 1.9402e-06 | 11 | 499637.8975
55 | 95 | CONCLUIDO | 3.6663 | 27.28 | 24.17 | 85.32 | 1.27 | 17 | 207.03 | 53.44 | 14.75 | 15 | 43.85 | 25768.35 | 317.51 | 452.57 | 76.85 | 57.64 | 7476 | 0.75 | 0.88 | 6.83 | 0.45 | 1 | 10 | 403.5809 | 552.1972 | 499.4962 | 403580.8774 | 552197.1611 | 1.9409e-06 | 11 | 499496.2391
56 | 95 | CONCLUIDO | 3.6636 | 27.3 | 24.19 | 85.39 | 1.28 | 17 | 207.43 | 53.44 | 15 | 15 | 44 | 25817.56 | 317.16 | 452.58 | 77.42 | 57.64 | 7765.31 | 0.74 | 0.88 | 6.83 | 0.47 | 1 | 10 | 403.6263 | 552.2593 | 499.5524 | 403626.2714 | 552259.2712 | 1.9394e-06 | 11 | 499552.4215
57 | 95 | CONCLUIDO | 3.6749 | 27.21 | 24.15 | 90.55 | 1.3 | 16 | 207.83 | 53.44 | 15.25 | 14 | 44.15 | 25866.82 | 316.25 | 452.64 | 76.22 | 57.64 | 7168.41 | 0.76 | 0.88 | 6.82 | 0.42 | 1 | 10 | 402.0145 | 550.0539 | 497.5576 | 402014.4665 | 550053.9287 | 1.9454e-06 | 11 | 497557.5537
58 | 95 | CONCLUIDO | 3.6746 | 27.21 | 24.15 | 90.56 | 1.32 | 16 | 208.23 | 53.44 | 15.5 | 14 | 44.3 | 25916.13 | 316.06 | 452.59 | 76.26 | 57.64 | 7188.04 | 0.76 | 0.88 | 6.82 | 0.43 | 1 | 10 | 401.9127 | 549.9148 | 497.4317 | 401912.7487 | 549914.754 | 1.9453e-06 | 11 | 497431.6617
59 | 95 | CONCLUIDO | 3.6722 | 27.23 | 24.17 | 90.63 | 1.34 | 16 | 208.63 | 53.44 | 15.75 | 14 | 44.45 | 25965.5 | 316.31 | 452.61 | 76.7 | 57.64 | 7405.95 | 0.75 | 0.88 | 6.82 | 0.44 | 1 | 10 | 402.3286 | 550.4838 | 497.9464 | 402328.6438 | 550483.7999 | 1.944e-06 | 11 | 497946.3987
60 | 95 | CONCLUIDO | 3.6728 | 27.23 | 24.16 | 90.61 | 1.36 | 16 | 209.03 | 53.44 | 16 | 14 | 44.6 | 26014.91 | 315.72 | 452.61 | 76.53 | 57.64 | 7324.47 | 0.75 | 0.88 | 6.82 | 0.44 | 1 | 10 | 401.8611 | 549.8441 | 497.3678 | 401861.1354 | 549844.1344 | 1.9443e-06 | 11 | 497367.7819
61 | 95 | CONCLUIDO | 3.6845 | 27.14 | 24.11 | 96.45 | 1.38 | 15 | 209.43 | 53.44 | 16.25 | 13 | 44.75 | 26064.38 | 314.64 | 452.56 | 74.97 | 57.64 | 6547.83 | 0.77 | 0.88 | 6.82 | 0.39 | 1 | 10 | 400.0842 | 547.4129 | 495.1686 | 400084.2112 | 547412.8682 | 1.9505e-06 | 11 | 495168.5524
62 | 95 | CONCLUIDO | 3.6821 | 27.16 | 24.13 | 96.52 | 1.4 | 15 | 209.84 | 53.44 | 16.5 | 13 | 44.9 | 26113.9 | 314.76 | 452.63 | 75.61 | 57.64 | 6866.88 | 0.76 | 0.88 | 6.82 | 0.41 | 1 | 10 | 400.4124 | 547.8619 | 495.5747 | 400412.4035 | 547861.9155 | 1.9492e-06 | 11 | 495574.7432
63 | 95 | CONCLUIDO | 3.6832 | 27.15 | 24.12 | 96.49 | 1.42 | 15 | 210.24 | 53.44 | 16.75 | 13 | 45.05 | 26163.47 | 314.34 | 452.57 | 75.31 | 57.64 | 6717.38 | 0.77 | 0.88 | 6.82 | 0.4 | 1 | 10 | 400.0196 | 547.3244 | 495.0885 | 400019.567 | 547324.4192 | 1.9498e-06 | 11 | 495088.5448
64 | 95 | CONCLUIDO | 3.6844 | 27.14 | 24.11 | 96.46 | 1.43 | 15 | 210.64 | 53.44 | 17 | 13 | 45.21 | 26213.09 | 313.89 | 452.62 | 75.05 | 57.64 | 6586.34 | 0.77 | 0.88 | 6.82 | 0.39 | 1 | 10 | 399.5996 | 546.7498 | 494.5687 | 399599.5763 | 546749.7694 | 1.9505e-06 | 11 | 494568.7387
65 | 95 | CONCLUIDO | 3.6925 | 27.08 | 24.09 | 103.25 | 1.45 | 14 | 211.04 | 53.44 | 17.25 | 12 | 45.36 | 26262.77 | 313.23 | 452.61 | 74.34 | 57.64 | 6240.18 | 0.78 | 0.88 | 6.82 | 0.37 | 1 | 10 | 398.4813 | 545.2197 | 493.1847 | 398481.3012 | 545219.6961 | 1.9547e-06 | 11 | 493184.6935
66 | 95 | CONCLUIDO | 3.6908 | 27.09 | 24.11 | 103.31 | 1.47 | 14 | 211.45 | 53.44 | 17.5 | 12 | 45.51 | 26312.5 | 314.02 | 452.65 | 74.65 | 57.64 | 6392.86 | 0.77 | 0.88 | 6.82 | 0.38 | 1 | 10 | 399.1932 | 546.1937 | 494.0658 | 399193.1862 | 546193.7285 | 1.9538e-06 | 11 | 494065.7656
67 | 95 | CONCLUIDO | 3.6923 | 27.08 | 24.09 | 103.26 | 1.49 | 14 | 211.85 | 53.44 | 17.75 | 12 | 45.67 | 26362.28 | 313.72 | 452.6 | 74.17 | 57.64 | 6154.1 | 0.78 | 0.88 | 6.82 | 0.37 | 1 | 10 | 398.8176 | 545.6798 | 493.6009 | 398817.5718 | 545679.7963 | 1.9546e-06 | 11 | 493600.8824
68 | 95 | CONCLUIDO | 3.6925 | 27.08 | 24.09 | 103.25 | 1.51 | 14 | 212.25 | 53.44 | 18 | 12 | 45.82 | 26412.11 | 312.91 | 452.6 | 74.32 | 57.64 | 6229.21 | 0.78 | 0.88 | 6.82 | 0.37 | 1 | 10 | 398.2717 | 544.9329 | 492.9253 | 398271.6959 | 544932.9049 | 1.9547e-06 | 11 | 492925.2733
69 | 95 | CONCLUIDO | 3.6922 | 27.08 | 24.09 | 103.26 | 1.52 | 14 | 212.66 | 53.44 | 18.25 | 12 | 45.97 | 26462 | 312.21 | 452.56 | 74.5 | 57.64 | 6318.73 | 0.77 | 0.88 | 6.81 | 0.37 | 1 | 10 | 397.8361 | 544.3369 | 492.3861 | 397836.0734 | 544336.8669 | 1.9546e-06 | 11 | 492386.1203
70 | 95 | CONCLUIDO | 3.6903 | 27.1 | 24.11 | 103.32 | 1.54 | 14 | 213.06 | 53.44 | 18.5 | 12 | 46.13 | 26511.94 | 311.27 | 452.58 | 74.69 | 57.64 | 6413.3 | 0.77 | 0.88 | 6.82 | 0.38 | 1 | 10 | 397.4292 | 543.7801 | 491.8825 | 397429.172 | 543780.1265 | 1.9536e-06 | 11 | 491882.5144
71 | 95 | CONCLUIDO | 3.699 | 27.03 | 24.08 | 111.15 | 1.56 | 13 | 213.47 | 53.44 | 18.75 | 11 | 46.28 | 26561.93 | 311.71 | 452.56 | 74.08 | 57.64 | 6114.73 | 0.78 | 0.88 | 6.81 | 0.36 | 1 | 10 | 396.9592 | 543.1372 | 491.3009 | 396959.245 | 543137.1517 | 1.9582e-06 | 11 | 491300.9042
72 | 95 | CONCLUIDO | 3.7002 | 27.03 | 24.07 | 111.11 | 1.58 | 13 | 213.87 | 53.44 | 19 | 11 | 46.44 | 26611.98 | 311.96 | 452.56 | 73.71 | 57.64 | 5927.76 | 0.78 | 0.88 | 6.82 | 0.35 | 1 | 10 | 396.9996 | 543.1924 | 491.3508 | 396999.5975 | 543192.3638 | 1.9588e-06 | 11 | 491350.8469
73 | 95 | CONCLUIDO | 3.7028 | 27.01 | 24.05 | 111.02 | 1.6 | 13 | 214.28 | 53.44 | 19.25 | 11 | 46.6 | 26662.08 | 312.09 | 452.57 | 73.18 | 57.64 | 5661.49 | 0.79 | 0.88 | 6.81 | 0.33 | 1 | 10 | 396.8234 | 542.9512 | 491.1327 | 396823.3661 | 542951.2361 | 1.9602e-06 | 11 | 491132.7322
74 | 95 | CONCLUIDO | 3.7002 | 27.03 | 24.07 | 111.11 | 1.61 | 13 | 214.69 | 53.44 | 19.5 | 11 | 46.75 | 26712.23 | 312.11 | 452.59 | 73.7 | 57.64 | 5924.14 | 0.78 | 0.88 | 6.82 | 0.35 | 1 | 10 | 397.0976 | 543.3265 | 491.4722 | 397097.6456 | 543326.5174 | 1.9588e-06 | 11 | 491472.1971
75 | 95 | CONCLUIDO | 3.702 | 27.01 | 24.06 | 111.05 | 1.63 | 13 | 215.09 | 53.44 | 19.75 | 11 | 46.91 | 26762.44 | 311.16 | 452.57 | 73.23 | 57.64 | 5687.58 | 0.79 | 0.88 | 6.82 | 0.34 | 1 | 10 | 396.3084 | 542.2466 | 490.4954 | 396308.3901 | 542246.6232 | 1.9598e-06 | 11 | 490495.3665
76 | 95 | CONCLUIDO | 3.7003 | 27.02 | 24.07 | 111.1 | 1.65 | 13 | 215.5 | 53.44 | 20 | 11 | 47.07 | 26812.71 | 310.32 | 452.57 | 73.82 | 57.64 | 5981.62 | 0.78 | 0.88 | 6.81 | 0.35 | 1 | 10 | 395.92 | 541.7153 | 490.0147 | 395920.044 | 541715.2709 | 1.9589e-06 | 11 | 490014.7258
77 | 95 | CONCLUIDO | 3.713 | 26.93 | 24.02 | 120.08 | 1.67 | 12 | 215.91 | 53.44 | 20.25 | 10 | 47.23 | 26863.02 | 309.07 | 452.62 | 71.88 | 57.64 | 5017.16 | 0.8 | 0.88 | 6.81 | 0.29 | 1 | 10 | 393.9894 | 539.0737 | 487.6252 | 393989.3825 | 539073.6547 | 1.9656e-06 | 11 | 487625.2217
78 | 95 | CONCLUIDO | 3.7113 | 26.94 | 24.03 | 120.15 | 1.68 | 12 | 216.32 | 53.44 | 20.5 | 10 | 47.38 | 26913.4 | 309.45 | 452.58 | 72.22 | 57.64 | 5186.93 | 0.8 | 0.88 | 6.81 | 0.3 | 1 | 10 | 394.3962 | 539.6303 | 488.1287 | 394396.1972 | 539630.2765 | 1.9647e-06 | 11 | 488128.7203
79 | 95 | CONCLUIDO | 3.7127 | 26.93 | 24.02 | 120.1 | 1.7 | 12 | 216.73 | 53.44 | 20.75 | 10 | 47.54 | 26963.82 | 309.86 | 452.58 | 71.97 | 57.64 | 5065.07 | 0.8 | 0.88 | 6.81 | 0.29 | 1 | 10 | 394.5265 | 539.8085 | 488.29 | 394526.4837 | 539808.5403 | 1.9654e-06 | 11 | 488289.9708
80 | 95 | CONCLUIDO | 3.71 | 26.95 | 24.04 | 120.2 | 1.72 | 12 | 217.14 | 53.44 | 21 | 10 | 47.7 | 27014.3 | 310.03 | 452.62 | 72.53 | 57.64 | 5341.14 | 0.79 | 0.88 | 6.82 | 0.32 | 1 | 10 | 394.9037 | 540.3247 | 488.7569 | 394903.7224 | 540324.6949 | 1.964e-06 | 11 | 488756.8644
81 | 95 | CONCLUIDO | 3.712 | 26.94 | 24.02 | 120.12 | 1.74 | 12 | 217.55 | 53.44 | 21.25 | 10 | 47.86 | 27064.84 | 309.67 | 452.58 | 72.28 | 57.64 | 5219.9 | 0.8 | 0.88 | 6.81 | 0.3 | 1 | 10 | 394.4552 | 539.711 | 488.2017 | 394455.1873 | 539710.9894 | 1.9651e-06 | 11 | 488201.7301
82 | 95 | CONCLUIDO | 3.7103 | 26.95 | 24.04 | 120.18 | 1.75 | 12 | 217.96 | 53.44 | 21.5 | 10 | 48.02 | 27115.43 | 309.13 | 452.64 | 72.58 | 57.64 | 5366.33 | 0.79 | 0.88 | 6.81 | 0.31 | 1 | 10 | 394.2945 | 539.4911 | 488.0028 | 394294.4937 | 539491.1213 | 1.9642e-06 | 11 | 488002.8459
83 | 95 | CONCLUIDO | 3.7113 | 26.94 | 24.03 | 120.15 | 1.77 | 12 | 218.37 | 53.44 | 21.75 | 10 | 48.18 | 27166.08 | 308.11 | 452.57 | 72.42 | 57.64 | 5285.52 | 0.8 | 0.88 | 6.81 | 0.3 | 1 | 10 | 393.5229 | 538.4354 | 487.0479 | 393522.9214 | 538435.422 | 1.9647e-06 | 11 | 487047.901
84 | 95 | CONCLUIDO | 3.718 | 26.9 | 24.02 | 131.01 | 1.79 | 11 | 218.78 | 53.44 | 22 | 9 | 48.34 | 27216.79 | 307.47 | 452.58 | 71.85 | 57.64 | 5007.73 | 0.8 | 0.88 | 6.81 | 0.29 | 1 | 10 | 392.5749 | 537.1382 | 485.8745 | 392574.8503 | 537138.2293 | 1.9682e-06 | 11 | 485874.5106
85 | 95 | CONCLUIDO | 3.7204 | 26.88 | 24 | 130.91 | 1.8 | 11 | 219.19 | 53.44 | 22.25 | 9 | 48.51 | 27267.55 | 307.3 | 452.61 | 71.26 | 57.64 | 4711.32 | 0.81 | 0.88 | 6.81 | 0.28 | 1 | 10 | 392.2224 | 536.656 | 485.4383 | 392222.3755 | 536655.9578 | 1.9695e-06 | 11 | 485438.2664
86 | 95 | CONCLUIDO | 3.7199 | 26.88 | 24 | 130.93 | 1.82 | 11 | 219.6 | 53.44 | 22.5 | 9 | 48.67 | 27318.36 | 307.58 | 452.58 | 71.37 | 57.64 | 4765.78 | 0.81 | 0.88 | 6.81 | 0.28 | 1 | 10 | 392.4415 | 536.9558 | 485.7095 | 392441.542 | 536955.8311 | 1.9692e-06 | 11 | 485709.5202
87 | 95 | CONCLUIDO | 3.7193 | 26.89 | 24.01 | 130.96 | 1.84 | 11 | 220.01 | 53.44 | 22.75 | 9 | 48.83 | 27369.23 | 307.8 | 452.58 | 71.5 | 57.64 | 4833.98 | 0.81 | 0.88 | 6.82 | 0.28 | 1 | 10 | 392.661 | 537.2561 | 485.9811 | 392661.0006 | 537256.1041 | 1.9689e-06 | 11 | 485981.1355
88 | 95 | CONCLUIDO | 3.7193 | 26.89 | 24.01 | 130.96 | 1.85 | 11 | 220.43 | 53.44 | 23 | 9 | 48.99 | 27420.16 | 307.55 | 452.55 | 71.58 | 57.64 | 4870.61 | 0.81 | 0.88 | 6.81 | 0.28 | 1 | 10 | 392.4984 | 537.0337 | 485.7799 | 392498.4265 | 537033.6629 | 1.9689e-06 | 11 | 485779.9239
89 | 95 | CONCLUIDO | 3.7185 | 26.89 | 24.01 | 130.99 | 1.87 | 11 | 220.84 | 53.44 | 23.25 | 9 | 49.16 | 27471.15 | 307.37 | 452.56 | 71.73 | 57.64 | 4947.39 | 0.8 | 0.88 | 6.81 | 0.29 | 1 | 10 | 392.4408 | 536.9548 | 485.7086 | 392440.8101 | 536954.8297 | 1.9685e-06 | 11 | 485708.6143
90 | 95 | CONCLUIDO | 3.72 | 26.88 | 24 | 130.93 | 1.89 | 11 | 221.25 | 53.44 | 23.5 | 9 | 49.32 | 27522.19 | 307.26 | 452.61 | 71.33 | 57.64 | 4746.4 | 0.81 | 0.88 | 6.81 | 0.28 | 1 | 10 | 392.2261 | 536.661 | 485.4428 | 392226.058 | 536660.9963 | 1.9693e-06 | 11 | 485442.824
91 | 95 | CONCLUIDO | 3.7197 | 26.88 | 24.01 | 130.94 | 1.9 | 11 | 221.67 | 53.44 | 23.75 | 9 | 49.48 | 27573.29 | 306.8 | 452.57 | 71.55 | 57.64 | 4855.81 | 0.81 | 0.88 | 6.81 | 0.28 | 1 | 10 | 391.981 | 536.3257 | 485.1396 | 391981.0349 | 536325.745 | 1.9691e-06 | 11 | 485139.5686
92 | 95 | CONCLUIDO | 3.7208 | 26.88 | 24 | 130.9 | 1.92 | 11 | 222.08 | 53.44 | 24 | 9 | 49.65 | 27624.44 | 305.62 | 452.56 | 71.34 | 57.64 | 4752.72 | 0.81 | 0.88 | 6.81 | 0.27 | 1 | 10 | 391.1006 | 535.1211 | 484.0499 | 391100.6346 | 535121.1424 | 1.9697e-06 | 11 | 484049.9316
93 | 95 | CONCLUIDO | 3.7285 | 26.82 | 23.98 | 143.88 | 1.94 | 10 | 222.5 | 53.44 | 24.25 | 8 | 49.81 | 27675.78 | 304.67 | 452.56 | 70.54 | 57.64 | 4355.71 | 0.82 | 0.88 | 6.81 | 0.26 | 1 | 10 | 389.853 | 533.4141 | 482.5058 | 389853.0011 | 533414.0752 | 1.9738e-06 | 11 | 482505.7845
94 | 95 | CONCLUIDO | 3.7273 | 26.83 | 23.99 | 143.93 | 1.95 | 10 | 222.92 | 53.44 | 24.5 | 8 | 49.98 | 27727.05 | 305.02 | 452.58 | 70.95 | 57.64 | 4563.49 | 0.81 | 0.88 | 6.81 | 0.26 | 1 | 10 | 390.2 | 533.8888 | 482.9352 | 390199.9947 | 533888.8471 | 1.9732e-06 | 11 | 482935.2449
95 | 95 | CONCLUIDO | 3.7294 | 26.81 | 23.97 | 143.84 | 1.97 | 10 | 223.33 | 53.44 | 24.75 | 8 | 50.15 | 27778.39 | 304.99 | 452.57 | 70.27 | 57.64 | 4221 | 0.82 | 0.88 | 6.81 | 0.25 | 1 | 10 | 389.9627 | 533.5642 | 482.6416 | 389962.7421 | 533564.2277 | 1.9743e-06 | 11 | 482641.6066
96 | 95 | CONCLUIDO | 3.7277 | 26.83 | 23.99 | 143.91 | 1.99 | 10 | 223.75 | 53.44 | 25 | 8 | 50.31 | 27829.77 | 305.07 | 452.63 | 70.78 | 57.64 | 4477.58 | 0.81 | 0.88 | 6.81 | 0.26 | 1 | 10 | 390.203 | 533.893 | 482.939 | 390203.0251 | 533892.9936 | 1.9734e-06 | 11 | 482938.9956
97 | 95 | CONCLUIDO | 3.7276 | 26.83 | 23.99 | 143.92 | 2 | 10 | 224.17 | 53.44 | 25.25 | 8 | 50.48 | 27881.22 | 305.28 | 452.55 | 70.71 | 57.64 | 4443.81 | 0.82 | 0.88 | 6.82 | 0.26 | 1 | 10 | 390.3466 | 534.0895 | 483.1167 | 390346.6364 | 534089.4888 | 1.9733e-06 | 11 | 483116.7376
98 | 95 | CONCLUIDO | 3.7286 | 26.82 | 23.98 | 143.87 | 2.02 | 10 | 224.58 | 53.44 | 25.5 | 8 | 50.65 | 27932.73 | 304.93 | 452.61 | 70.58 | 57.64 | 4379.46 | 0.82 | 0.88 | 6.81 | 0.25 | 1 | 10 | 390.0143 | 533.6348 | 482.7054 | 390014.3148 | 533634.7918 | 1.9739e-06 | 11 | 482705.4362
99 | 95 | CONCLUIDO | 3.7284 | 26.82 | 23.98 | 143.88 | 2.03 | 10 | 225 | 53.44 | 25.75 | 8 | 50.82 | 27984.29 | 304.69 | 452.56 | 70.68 | 57.64 | 4428.38 | 0.82 | 0.88 | 6.81 | 0.26 | 1 | 10 | 389.8733 | 533.4419 | 482.5309 | 389873.3174 | 533441.8729 | 1.9737e-06 | 11 | 482530.9292
100 | 95 | CONCLUIDO | 3.7273 | 26.83 | 23.99 | 143.93 | 2.05 | 10 | 225.42 | 53.44 | 26 | 8 | 50.98 | 28035.92 | 304.57 | 452.55 | 70.99 | 57.64 | 4584.24 | 0.81 | 0.88 | 6.81 | 0.26 | 1 | 10 | 389.908 | 533.4893 | 482.5738 | 389907.9893 | 533489.3125 | 1.9732e-06 | 11 | 482573.8412
101 | 95 | CONCLUIDO | 3.7289 | 26.82 | 23.98 | 143.86 | 2.07 | 10 | 225.84 | 53.44 | 26.25 | 8 | 51.15 | 28087.6 | 303.71 | 452.55 | 70.63 | 57.64 | 4401.82 | 0.82 | 0.88 | 6.81 | 0.25 | 1 | 10 | 389.201 | 532.5219 | 481.6988 | 389200.9592 | 532521.9227 | 1.974e-06 | 11 | 481698.7778
102 | 95 | CONCLUIDO | 3.7283 | 26.82 | 23.98 | 143.89 | 2.08 | 10 | 226.26 | 53.44 | 26.5 | 8 | 51.32 | 28139.34 | 302.77 | 452.55 | 70.74 | 57.64 | 4458 | 0.81 | 0.88 | 6.81 | 0.26 | 1 | 10 | 388.6351 | 531.7477 | 480.9984 | 388635.1047 | 531747.6956 | 1.9737e-06 | 11 | 480998.4419
103 | 95 | CONCLUIDO | 3.7284 | 26.82 | 23.98 | 143.88 | 2.1 | 10 | 226.68 | 53.44 | 26.75 | 8 | 51.49 | 28191.14 | 301.6 | 452.57 | 70.69 | 57.64 | 4432.15 | 0.82 | 0.88 | 6.81 | 0.26 | 1 | 10 | 387.8688 | 530.6992 | 480.05 | 387868.8052 | 530699.2109 | 1.9737e-06 | 11 | 480050.0231
104 | 95 | CONCLUIDO | 3.7373 | 26.76 | 23.95 | 159.69 | 2.11 | 9 | 227.1 | 53.44 | 27 | 7 | 51.66 | 28243 | 301.06 | 452.55 | 69.76 | 57.64 | 3975.03 | 0.83 | 0.89 | 6.81 | 0.23 | 1 | 10 | 386.7772 | 529.2056 | 478.699 | 386777.1852 | 529205.6082 | 1.9785e-06 | 11 | 478698.9677
105 | 95 | CONCLUIDO | 3.7377 | 26.75 | 23.95 | 159.67 | 2.13 | 9 | 227.52 | 53.44 | 27.25 | 7 | 51.83 | 28294.92 | 301.37 | 452.61 | 69.73 | 57.64 | 3959.49 | 0.83 | 0.89 | 6.81 | 0.23 | 1 | 10 | 386.9488 | 529.4404 | 478.9114 | 386948.8187 | 529440.4447 | 1.9787e-06 | 11 | 478911.3917
106 | 95 | CONCLUIDO | 3.7372 | 26.76 | 23.95 | 159.69 | 2.14 | 9 | 227.94 | 53.44 | 27.5 | 7 | 52.01 | 28346.9 | 301.51 | 452.58 | 69.73 | 57.64 | 3958.71 | 0.83 | 0.89 | 6.81 | 0.23 | 1 | 10 | 387.0757 | 529.614 | 479.0684 | 387075.6596 | 529613.994 | 1.9784e-06 | 11 | 479068.3777
107 | 95 | CONCLUIDO | 3.7376 | 26.76 | 23.95 | 159.68 | 2.16 | 9 | 228.36 | 53.44 | 27.75 | 7 | 52.18 | 28398.94 | 302.26 | 452.57 | 69.69 | 57.64 | 3936.46 | 0.83 | 0.89 | 6.81 | 0.23 | 1 | 10 | 387.532 | 530.2384 | 479.6332 | 387531.9952 | 530238.3726 | 1.9786e-06 | 11 | 479633.1665
108 | 95 | CONCLUIDO | 3.7381 | 26.75 | 23.95 | 159.65 | 2.18 | 9 | 228.79 | 53.44 | 28 | 7 | 52.35 | 28451.04 | 302.57 | 452.56 | 69.5 | 57.64 | 3843.69 | 0.83 | 0.89 | 6.81 | 0.22 | 1 | 10 | 387.6963 | 530.4631 | 479.8365 | 387696.2686 | 530463.1387 | 1.9789e-06 | 11 | 479836.4812
109 | 95 | CONCLUIDO | 3.7381 | 26.75 | 23.95 | 159.65 | 2.19 | 9 | 229.21 | 53.44 | 28.25 | 7 | 52.52 | 28503.21 | 302.54 | 452.56 | 69.5 | 57.64 | 3843.68 | 0.83 | 0.89 | 6.81 | 0.22 | 1 | 10 | 387.6769 | 530.4366 | 479.8125 | 387676.8578 | 530436.58 | 1.9789e-06 | 11 | 479812.4572
110 | 95 | CONCLUIDO | 3.7377 | 26.75 | 23.95 | 159.67 | 2.21 | 9 | 229.63 | 53.44 | 28.5 | 7 | 52.7 | 28555.43 | 302.33 | 452.58 | 69.8 | 57.64 | 3991 | 0.83 | 0.89 | 6.81 | 0.23 | 1 | 10 | 387.57 | 530.2904 | 479.6802 | 387570.0302 | 530290.4137 | 1.9787e-06 | 11 | 479680.2409
111 | 95 | CONCLUIDO | 3.7367 | 26.76 | 23.96 | 159.72 | 2.22 | 9 | 230.06 | 53.44 | 28.75 | 7 | 52.87 | 28607.71 | 302.21 | 452.59 | 70.01 | 57.64 | 4097.44 | 0.82 | 0.89 | 6.81 | 0.23 | 1 | 10 | 387.5967 | 530.3269 | 479.7132 | 387596.6721 | 530326.8664 | 1.9781e-06 | 11 | 479713.2146
112 | 95 | CONCLUIDO | 3.7371 | 26.76 | 23.96 | 159.7 | 2.24 | 9 | 230.48 | 53.44 | 29 | 7 | 53.05 | 28660.06 | 302.27 | 452.56 | 69.94 | 57.64 | 4063.41 | 0.82 | 0.89 | 6.81 | 0.23 | 1 | 10 | 387.6064 | 530.3402 | 479.7253 | 387606.4456 | 530340.2389 | 1.9784e-06 | 11 | 479725.3108
113 | 95 | CONCLUIDO | 3.7373 | 26.76 | 23.95 | 159.69 | 2.25 | 9 | 230.91 | 53.44 | 29.25 | 7 | 53.22 | 28712.46 | 301.77 | 452.56 | 69.77 | 57.64 | 3976.48 | 0.83 | 0.89 | 6.81 | 0.23 | 1 | 10 | 387.2367 | 529.8343 | 479.2677 | 387236.6721 | 529834.2984 | 1.9785e-06 | 11 | 479267.6566
114 | 95 | CONCLUIDO | 3.7377 | 26.75 | 23.95 | 159.67 | 2.27 | 9 | 231.33 | 53.44 | 29.5 | 7 | 53.4 | 28764.93 | 300.71 | 452.56 | 69.62 | 57.64 | 3902.46 | 0.83 | 0.89 | 6.81 | 0.23 | 1 | 10 | 386.5217 | 528.8561 | 478.3828 | 386521.7357 | 528856.091 | 1.9787e-06 | 11 | 478382.8079
115 | 95 | CONCLUIDO | 3.7365 | 26.76 | 23.96 | 159.73 | 2.28 | 9 | 231.76 | 53.44 | 29.75 | 7 | 53.57 | 28817.46 | 300.34 | 452.56 | 70 | 57.64 | 4093.59 | 0.82 | 0.88 | 6.81 | 0.24 | 1 | 10 | 386.4007 | 528.6905 | 478.2331 | 386400.7468 | 528690.5486 | 1.978e-06 | 11 | 478233.0646
116 | 95 | CONCLUIDO | 3.7365 | 26.76 | 23.96 | 159.73 | 2.3 | 9 | 232.18 | 53.44 | 30 | 7 | 53.75 | 28870.05 | 300.3 | 452.59 | 70 | 57.64 | 4094.05 | 0.82 | 0.88 | 6.81 | 0.23 | 1 | 10 | 386.3749 | 528.6551 | 478.201 | 386374.8547 | 528655.1218 | 1.978e-06 | 11 | 478201.019
117 | 95 | CONCLUIDO | 3.7371 | 26.76 | 23.96 | 159.7 | 2.31 | 9 | 232.61 | 53.44 | 30.25 | 7 | 53.93 | 28922.71 | 299.44 | 452.57 | 69.96 | 57.64 | 4071.87 | 0.82 | 0.89 | 6.81 | 0.23 | 1 | 10 | 385.7749 | 527.8342 | 477.4584 | 385774.8718 | 527834.1988 | 1.9784e-06 | 11 | 477458.4437
118 | 95 | CONCLUIDO | 3.7467 | 26.69 | 23.92 | 179.43 | 2.33 | 8 | 233.04 | 53.44 | 30.5 | 6 | 54.1 | 28975.43 | 298.41 | 452.58 | 68.83 | 57.64 | 3510.64 | 0.84 | 0.89 | 6.81 | 0.2 | 1 | 10 | 384.2927 | 525.8062 | 475.624 | 384292.6849 | 525806.2053 | 1.9834e-06 | 11 | 475623.999
119 | 95 | CONCLUIDO | 3.747 | 26.69 | 23.92 | 179.41 | 2.34 | 8 | 233.47 | 53.44 | 30.75 | 6 | 54.28 | 29028.21 | 298.31 | 452.57 | 68.68 | 57.64 | 3436.05 | 0.84 | 0.89 | 6.81 | 0.2 | 1 | 10 | 384.2067 | 525.6885 | 475.5175 | 384206.6643 | 525688.508 | 1.9836e-06 | 11 | 475517.5346
120 | 95 | CONCLUIDO | 3.7463 | 26.69 | 23.93 | 179.45 | 2.36 | 8 | 233.89 | 53.44 | 31 | 6 | 54.46 | 29081.05 | 298.49 | 452.56 | 68.89 | 57.64 | 3542.57 | 0.84 | 0.89 | 6.81 | 0.2 | 1 | 10 | 384.4046 | 525.9593 | 475.7625 | 384404.5542 | 525959.2699 | 1.9832e-06 | 11 | 475762.4553
121 | 95 | CONCLUIDO | 3.7463 | 26.69 | 23.93 | 179.45 | 2.37 | 8 | 234.32 | 53.44 | 31.25 | 6 | 54.64 | 29133.96 | 298.63 | 452.57 | 68.89 | 57.64 | 3544.09 | 0.84 | 0.89 | 6.81 | 0.2 | 1 | 10 | 384.4949 | 526.0829 | 475.8743 | 384494.9396 | 526082.9391 | 1.9832e-06 | 11 | 475874.3218
122 | 95 | CONCLUIDO | 3.7477 | 26.68 | 23.92 | 179.38 | 2.39 | 8 | 234.75 | 53.44 | 31.5 | 6 | 54.82 | 29186.93 | 298.8 | 452.57 | 68.51 | 57.64 | 3353.45 | 0.84 | 0.89 | 6.81 | 0.19 | 1 | 10 | 384.4728 | 526.0527 | 475.8469 | 384472.8196 | 526052.6735 | 1.984e-06 | 11 | 475846.9447
123 | 95 | CONCLUIDO | 3.7456 | 26.7 | 23.93 | 179.49 | 2.4 | 8 | 235.18 | 53.44 | 31.75 | 6 | 55 | 29239.96 | 298.95 | 452.56 | 68.97 | 57.64 | 3585.03 | 0.84 | 0.89 | 6.81 | 0.21 | 1 | 10 | 384.7517 | 526.4343 | 476.1921 | 384751.7306 | 526434.2919 | 1.9829e-06 | 11 | 476192.1419
124 | 95 | CONCLUIDO | 3.7491 | 26.67 | 23.91 | 179.3 | 2.41 | 8 | 235.61 | 53.44 | 32 | 6 | 55.18 | 29293.06 | 298.53 | 452.55 | 68.36 | 57.64 | 3278.27 | 0.84 | 0.89 | 6.8 | 0.18 | 1 | 10 | 384.1669 | 525.634 | 475.4683 | 384166.8599 | 525634.046 | 1.9847e-06 | 11 | 475468.2704
125 | 95 | CONCLUIDO | 3.7486 | 26.68 | 23.91 | 179.33 | 2.43 | 8 | 236.04 | 53.44 | 32.25 | 6 | 55.36 | 29346.22 | 298.76 | 452.55 | 68.42 | 57.64 | 3305.61 | 0.84 | 0.89 | 6.81 | 0.19 | 1 | 10 | 384.351 | 525.886 | 475.6962 | 384351.0133 | 525886.0127 | 1.9844e-06 | 11 | 475696.1898
126 | 95 | CONCLUIDO | 3.7477 | 26.68 | 23.92 | 179.37 | 2.44 | 8 | 236.48 | 53.44 | 32.5 | 6 | 55.54 | 29399.45 | 298.67 | 452.55 | 68.59 | 57.64 | 3393.4 | 0.84 | 0.89 | 6.81 | 0.19 | 1 | 10 | 384.3889 | 525.9379 | 475.7431 | 384388.9217 | 525937.8807 | 1.984e-06 | 11 | 475743.1075
127 | 95 | CONCLUIDO | 3.7472 | 26.69 | 23.92 | 179.4 | 2.46 | 8 | 236.91 | 53.44 | 32.75 | 6 | 55.72 | 29452.74 | 298.48 | 452.59 | 68.72 | 57.64 | 3458.84 | 0.84 | 0.89 | 6.81 | 0.2 | 1 | 10 | 384.3021 | 525.8191 | 475.6356 | 384302.0824 | 525819.0634 | 1.9837e-06 | 11 | 475635.63
128 | 95 | CONCLUIDO | 3.7467 | 26.69 | 23.92 | 179.43 | 2.47 | 8 | 237.34 | 53.44 | 33 | 6 | 55.91 | 29506.09 | 298.25 | 452.55 | 68.78 | 57.64 | 3489.94 | 0.84 | 0.89 | 6.81 | 0.2 | 1 | 10 | 384.1894 | 525.6649 | 475.4962 | 384189.3984 | 525664.8841 | 1.9834e-06 | 11 | 475496.1653
129 | 95 | CONCLUIDO | 3.7469 | 26.69 | 23.92 | 179.42 | 2.49 | 8 | 237.77 | 53.44 | 33.25 | 6 | 56.09 | 29559.51 | 297.27 | 452.57 | 68.73 | 57.64 | 3464.33 | 0.84 | 0.89 | 6.81 | 0.2 | 1 | 10 | 383.5425 | 524.7798 | 474.6955 | 383542.4927 | 524779.7591 | 1.9835e-06 | 11 | 474695.5155
130 | 95 | CONCLUIDO | 3.7477 | 26.68 | 23.92 | 179.37 | 2.5 | 8 | 238.21 | 53.44 | 33.5 | 6 | 56.27 | 29613 | 296.66 | 452.55 | 68.67 | 57.64 | 3433.2 | 0.84 | 0.89 | 6.81 | 0.19 | 1 | 10 | 383.0917 | 524.163 | 474.1376 | 383091.7306 | 524163.0066 | 1.984e-06 | 11 | 474137.625
131 | 95 | CONCLUIDO | 3.746 | 26.7 | 23.93 | 179.46 | 2.51 | 8 | 238.64 | 53.44 | 33.75 | 6 | 56.46 | 29666.55 | 296.02 | 452.55 | 69.03 | 57.64 | 3612.87 | 0.84 | 0.89 | 6.81 | 0.2 | 1 | 10 | 382.8313 | 523.8066 | 473.8152 | 382831.2566 | 523806.6146 | 1.9831e-06 | 11 | 473815.2465
132 | 95 | CONCLUIDO | 3.7459 | 26.7 | 23.93 | 179.47 | 2.53 | 8 | 239.08 | 53.44 | 34 | 6 | 56.64 | 29720.17 | 295.49 | 452.55 | 68.91 | 57.64 | 3552.93 | 0.84 | 0.89 | 6.81 | 0.21 | 1 | 10 | 382.4962 | 523.3481 | 473.4005 | 382496.1672 | 523348.1304 | 1.983e-06 | 11 | 473400.5194
133 | 95 | CONCLUIDO | 3.7457 | 26.7 | 23.93 | 179.48 | 2.54 | 8 | 239.51 | 53.44 | 34.25 | 6 | 56.83 | 29773.85 | 294.37 | 452.58 | 69.06 | 57.64 | 3626.68 | 0.83 | 0.89 | 6.81 | 0.21 | 1 | 10 | 381.7872 | 522.3781 | 472.523 | 381787.1918 | 522378.0791 | 1.9829e-06 | 11 | 472523.0484
134 | 95 | CONCLUIDO | 3.7463 | 26.69 | 23.93 | 179.45 | 2.56 | 8 | 239.95 | 53.44 | 34.5 | 6 | 57.01 | 29827.61 | 292.79 | 452.58 | 69.01 | 57.64 | 3601.3 | 0.84 | 0.89 | 6.81 | 0.2 | 1 | 10 | 380.7246 | 520.9242 | 471.2079 | 380724.578 | 520924.164 | 1.9832e-06 | 11 | 471207.8929
135 | 95 | CONCLUIDO | 3.7445 | 26.71 | 23.94 | 179.55 | 2.57 | 8 | 240.38 | 53.44 | 34.75 | 6 | 57.2 | 29881.55 | 292.1 | 452.56 | 69.38 | 57.64 | 3789.81 | 0.83 | 0.89 | 6.81 | 0.22 | 1 | 10 | 380.4377 | 520.5316 | 470.8528 | 380437.6957 | 520531.6389 | 1.9823e-06 | 11 | 470852.8299
136 | 95 | CONCLUIDO | 3.7546 | 26.63 | 23.91 | 204.9 | 2.58 | 7 | 240.82 | 53.44 | 35 | 5 | 57.39 | 29935.43 | 292.15 | 452.55 | 68.35 | 57.64 | 3277.69 | 0.84 | 0.89 | 6.8 | 0.18 | 1 | 10 | 379.6643 | 519.4735 | 469.8956 | 379664.3071 | 519473.4546 | 1.9876e-06 | 11 | 469895.6372
137 | 95 | CONCLUIDO | 3.754 | 26.64 | 23.91 | 204.94 | 2.6 | 7 | 241.26 | 53.44 | 35.25 | 5 | 57.57 | 29989.39 | 292.81 | 452.55 | 68.47 | 57.64 | 3336.2 | 0.84 | 0.89 | 6.8 | 0.19 | 1 | 10 | 380.1317 | 520.1129 | 470.4741 | 380131.6593 | 520112.9064 | 1.9873e-06 | 11 | 470474.0606
138 | 95 | CONCLUIDO | 3.7546 | 26.63 | 23.9 | 204.9 | 2.61 | 7 | 241.7 | 53.44 | 35.5 | 5 | 57.76 | 30043.41 | 293.16 | 452.56 | 68.2 | 57.64 | 3203.22 | 0.85 | 0.89 | 6.81 | 0.18 | 1 | 10 | 380.2834 | 520.3205 | 470.6619 | 380283.4152 | 520320.5456 | 1.9876e-06 | 11 | 470661.883
139 | 95 | CONCLUIDO | 3.7553 | 26.63 | 23.9 | 204.86 | 2.63 | 7 | 242.14 | 53.44 | 35.75 | 5 | 57.95 | 30097.5 | 293.55 | 452.55 | 68.15 | 57.64 | 3178.8 | 0.85 | 0.89 | 6.8 | 0.18 | 1 | 10 | 380.4854 | 520.5969 | 470.9118 | 380485.357 | 520596.8513 | 1.988e-06 | 11 | 470911.8184
140 | 95 | CONCLUIDO | 3.7569 | 26.62 | 23.89 | 204.76 | 2.64 | 7 | 242.57 | 53.44 | 36 | 5 | 58.14 | 30151.65 | 294.03 | 452.56 | 67.72 | 57.64 | 2964.04 | 0.85 | 0.89 | 6.8 | 0.16 | 1 | 10 | 380.6503 | 520.8225 | 471.1159 | 380650.2856 | 520822.5139 | 1.9888e-06 | 11 | 471115.9441
141 | 95 | CONCLUIDO | 3.7556 | 26.63 | 23.9 | 204.84 | 2.65 | 7 | 243.01 | 53.44 | 36.25 | 5 | 58.33 | 30205.88 | 294.79 | 452.56 | 67.97 | 57.64 | 3086.9 | 0.85 | 0.89 | 6.81 | 0.17 | 1 | 10 | 381.2628 | 521.6606 | 471.874 | 381262.8124 | 521660.6 | 1.9881e-06 | 11 | 471874.0445
142 | 95 | CONCLUIDO | 3.7555 | 26.63 | 23.9 | 204.85 | 2.67 | 7 | 243.45 | 53.44 | 36.5 | 5 | 58.52 | 30260.17 | 294.98 | 452.62 | 68.05 | 57.64 | 3129.93 | 0.85 | 0.89 | 6.8 | 0.17 | 1 | 10 | 381.3922 | 521.8377 | 472.0342 | 381392.2381 | 521837.686 | 1.9881e-06 | 11 | 472034.2297
143 | 95 | CONCLUIDO | 3.7561 | 26.62 | 23.89 | 204.81 | 2.68 | 7 | 243.89 | 53.44 | 36.75 | 5 | 58.71 | 30314.53 | 295.1 | 452.58 | 67.92 | 57.64 | 3062.15 | 0.85 | 0.89 | 6.8 | 0.17 | 1 | 10 | 381.3956 | 521.8423 | 472.0384 | 381395.6293 | 521842.3259 | 1.9884e-06 | 11 | 472038.4268
144 | 95 | CONCLUIDO | 3.7563 | 26.62 | 23.89 | 204.8 | 2.69 | 7 | 244.34 | 53.44 | 37 | 5 | 58.9 | 30368.96 | 295.17 | 452.55 | 67.85 | 57.64 | 3030.17 | 0.85 | 0.89 | 6.81 | 0.17 | 1 | 10 | 381.4266 | 521.8847 | 472.0767 | 381426.5768 | 521884.6698 | 1.9885e-06 | 11 | 472076.7294
145 | 95 | CONCLUIDO | 3.7554 | 26.63 | 23.9 | 204.85 | 2.71 | 7 | 244.78 | 53.44 | 37.25 | 5 | 59.09 | 30423.46 | 295.07 | 452.55 | 68.01 | 57.64 | 3106.1 | 0.85 | 0.89 | 6.81 | 0.17 | 1 | 10 | 381.4573 | 521.9267 | 472.1147 | 381457.2662 | 521926.6603 | 1.988e-06 | 11 | 472114.7124
146 | 95 | CONCLUIDO | 3.7554 | 26.63 | 23.9 | 204.85 | 2.72 | 7 | 245.22 | 53.44 | 37.5 | 5 | 59.29 | 30478.03 | 295.18 | 452.55 | 68.02 | 57.64 | 3114.56 | 0.85 | 0.89 | 6.81 | 0.18 | 1 | 10 | 381.5281 | 522.0236 | 472.2024 | 381528.1112 | 522023.5936 | 1.988e-06 | 11 | 472202.3945
147 | 95 | CONCLUIDO | 3.7555 | 26.63 | 23.9 | 204.84 | 2.73 | 7 | 245.66 | 53.44 | 37.75 | 5 | 59.48 | 30532.67 | 295.29 | 452.57 | 68.06 | 57.64 | 3132.81 | 0.85 | 0.89 | 6.8 | 0.17 | 1 | 10 | 381.5919 | 522.1109 | 472.2813 | 381591.8869 | 522110.8543 | 1.9881e-06 | 11 | 472281.3271
148 | 95 | CONCLUIDO | 3.7575 | 26.61 | 23.88 | 204.72 | 2.75 | 7 | 246.11 | 53.44 | 38 | 5 | 59.67 | 30587.38 | 294.76 | 452.56 | 67.53 | 57.64 | 2868.1 | 0.85 | 0.89 | 6.81 | 0.16 | 1 | 10 | 381.0464 | 521.3646 | 471.6063 | 381046.4421 | 521364.5527 | 1.9892e-06 | 11 | 471606.2515
149 | 95 | CONCLUIDO | 3.7562 | 26.62 | 23.89 | 204.8 | 2.76 | 7 | 246.55 | 53.44 | 38.25 | 5 | 59.87 | 30642.16 | 294.56 | 452.55 | 67.75 | 57.64 | 2980.42 | 0.85 | 0.89 | 6.81 | 0.17 | 1 | 10 | 381.0409 | 521.3569 | 471.5993 | 381040.8562 | 521356.9098 | 1.9885e-06 | 11 | 471599.338
150 | 95 | CONCLUIDO | 3.7576 | 26.61 | 23.88 | 204.72 | 2.77 | 7 | 247 | 53.44 | 38.5 | 5 | 60.06 | 30697.01 | 294.15 | 452.55 | 67.57 | 57.64 | 2887.97 | 0.85 | 0.89 | 6.8 | 0.16 | 1 | 10 | 380.6468 | 520.8177 | 471.1116 | 380646.7537 | 520817.6814 | 1.9892e-06 | 11 | 471111.5729
151 | 95 | CONCLUIDO | 3.7573 | 26.61 | 23.89 | 204.73 | 2.79 | 7 | 247.44 | 53.44 | 38.75 | 5 | 60.26 | 30751.93 | 293.74 | 452.57 | 67.6 | 57.64 | 2905.35 | 0.85 | 0.89 | 6.8 | 0.16 | 1 | 10 | 380.4354 | 520.5286 | 470.85 | 380435.4441 | 520528.5583 | 1.989e-06 | 11 | 470850.0433
152 | 95 | CONCLUIDO | 3.7574 | 26.61 | 23.88 | 204.73 | 2.8 | 7 | 247.89 | 53.44 | 39 | 5 | 60.45 | 30806.92 | 293.84 | 452.57 | 67.55 | 57.64 | 2878.49 | 0.85 | 0.89 | 6.8 | 0.16 | 1 | 10 | 380.4613 | 520.5639 | 470.882 | 380461.2867 | 520563.9173 | 1.9891e-06 | 11 | 470882.0276
153 | 95 | CONCLUIDO | 3.7581 | 26.61 | 23.88 | 204.69 | 2.81 | 7 | 248.33 | 53.44 | 39.25 | 5 | 60.65 | 30861.98 | 293.67 | 452.58 | 67.44 | 57.64 | 2820.95 | 0.85 | 0.89 | 6.8 | 0.16 | 1 | 10 | 380.3026 | 520.3468 | 470.6857 | 380302.6386 | 520346.8479 | 1.9895e-06 | 11 | 470685.675
154 | 95 | CONCLUIDO | 3.757 | 26.62 | 23.89 | 204.75 | 2.82 | 7 | 248.78 | 53.44 | 39.5 | 5 | 60.85 | 30917.12 | 293.39 | 452.56 | 67.67 | 57.64 | 2939.01 | 0.85 | 0.89 | 6.81 | 0.16 | 1 | 10 | 380.2312 | 520.2491 | 470.5973 | 380231.2308 | 520249.1446 | 1.9889e-06 | 11 | 470597.2964
155 | 95 | CONCLUIDO | 3.7576 | 26.61 | 23.88 | 204.71 | 2.84 | 7 | 249.23 | 53.44 | 39.75 | 5 | 61.04 | 30972.32 | 292.51 | 452.55 | 67.61 | 57.64 | 2906.69 | 0.85 | 0.89 | 6.8 | 0.16 | 1 | 10 | 379.5911 | 519.3733 | 469.8051 | 379591.1376 | 519373.3409 | 1.9892e-06 | 11 | 469805.0782
156 | 95 | CONCLUIDO | 3.7568 | 26.62 | 23.89 | 204.76 | 2.85 | 7 | 249.68 | 53.44 | 40 | 4 | 61.24 | 31027.6 | 292.22 | 452.57 | 67.66 | 57.64 | 2931.31 | 0.85 | 0.89 | 6.81 | 0.17 | 1 | 10 | 379.492 | 519.2378 | 469.6824 | 379492.0394 | 519237.7503 | 1.9888e-06 | 11 | 469682.4282

## RESULTADOS_9
Unnamed: 0 | Volume de calda [L] | STATUS | Capacidade operacional [ha/h] | Tempo de missao [h] | Tempo util [h] | Tempo por voo [min] | Autonomia Projetada [h] | N° Voos | MTOW [kg] | Massa Estrutura [kg] | Combustível [kg] | Abastecimentos | Massa gerador | Potência gerador [W] | Combustível consumido [L] | Calda cons [L] | Distância percorrida [km] | Distância Pulverizando [km] | RTL ACUMULADO[m] | EOC [km/km] | EOC [h/h] | Tempo de manobra [h] | Tempo rtl_rtw [h] | V pulv [m/s] | V desloc [m/s] | Preço Total por ha Simples [R$/ha] | Preço Total por ha Presumido [R$/ha] | Preço Total por ha Real [R$/ha] | Preço Total Simples [R$] | Preço Total Presumido [R$] | Prod CAPEX [ha/h/R$] | Dias Trabalhados | Preço Total Real [R$]
0 | 55 | CONCLUIDO | 2.6638 | 37.54 | 30.2 | 8.24 | 0.15 | 220 | 116.05 | 43.4 | 1 | 218 | 16.65 | 14546.17 | 304.02 | 453.22 | 273.43 | 57.64 | 104752.97 | 0.21 | 0.7 | 7.15 | 6.46 | 1 | 10 | 530.5148 | 725.8738 | 656.5974 | 530514.8287 | 725873.7933 | 1.5256e-06 | 15 | 656597.4173
1 | 55 | CONCLUIDO | 2.8837 | 34.68 | 28.6 | 10.28 | 0.19 | 167 | 116.37 | 43.4 | 1.25 | 165 | 16.72 | 14585.96 | 287.42 | 453.09 | 221.25 | 57.64 | 78930.13 | 0.26 | 0.74 | 7.07 | 4.87 | 1 | 10 | 472.3761 | 646.3258 | 584.6414 | 472376.1209 | 646325.8483 | 1.6515e-06 | 14 | 584641.4165
2 | 55 | CONCLUIDO | 3.0383 | 32.91 | 27.63 | 12.37 | 0.23 | 134 | 116.69 | 43.4 | 1.5 | 132 | 16.79 | 14625.77 | 277.08 | 452.87 | 189.4 | 57.64 | 63169.73 | 0.3 | 0.77 | 7.01 | 3.9 | 1 | 10 | 434.3646 | 594.3169 | 537.5961 | 434364.6337 | 594316.8546 | 1.7401e-06 | 13 | 537596.0881
3 | 55 | CONCLUIDO | 3.1539 | 31.71 | 26.95 | 14.44 | 0.26 | 112 | 117.01 | 43.4 | 1.75 | 110 | 16.86 | 14665.62 | 269.69 | 452.91 | 167.17 | 57.64 | 52162.03 | 0.34 | 0.79 | 6.97 | 3.21 | 1 | 10 | 415.4025 | 568.372 | 514.1274 | 415402.4715 | 568371.9877 | 1.8063e-06 | 13 | 514127.3629
4 | 55 | CONCLUIDO | 3.2382 | 30.88 | 26.5 | 16.57 | 0.3 | 96 | 117.34 | 43.4 | 2 | 94 | 16.94 | 14705.49 | 264.62 | 452.88 | 152.8 | 57.64 | 45057.43 | 0.38 | 0.8 | 6.95 | 2.77 | 1 | 10 | 393.1077 | 537.8672 | 486.5339 | 393107.6568 | 537867.2387 | 1.8546e-06 | 12 | 486533.9443
5 | 55 | CONCLUIDO | 3.311 | 30.2 | 26.11 | 18.65 | 0.34 | 84 | 117.66 | 43.4 | 2.25 | 82 | 17.01 | 14745.39 | 260.26 | 452.76 | 140.1 | 57.64 | 38769.27 | 0.41 | 0.81 | 6.93 | 2.38 | 1 | 10 | 382.751 | 523.6968 | 473.7159 | 382751.001 | 523696.8054 | 1.8962e-06 | 12 | 473715.9173
6 | 55 | CONCLUIDO | 3.3616 | 29.75 | 25.87 | 20.7 | 0.37 | 75 | 117.98 | 43.4 | 2.5 | 73 | 17.08 | 14785.31 | 257.16 | 452.82 | 131.92 | 57.64 | 34722.95 | 0.44 | 0.82 | 6.92 | 2.14 | 1 | 10 | 375.8545 | 514.2607 | 465.1804 | 375854.4883 | 514260.6925 | 1.9252e-06 | 12 | 465180.3737
7 | 55 | CONCLUIDO | 3.4074 | 29.35 | 25.64 | 22.62 | 0.41 | 68 | 118.31 | 43.4 | 2.75 | 66 | 17.16 | 14825.26 | 254.25 | 452.73 | 124.58 | 57.64 | 31090.21 | 0.46 | 0.83 | 6.9 | 1.91 | 1 | 10 | 369.6794 | 505.8116 | 457.5377 | 369679.357 | 505811.6054 | 1.9515e-06 | 12 | 457537.6557
8 | 55 | CONCLUIDO | 3.4415 | 29.06 | 25.49 | 24.67 | 0.45 | 62 | 118.63 | 43.4 | 3 | 60 | 17.23 | 14865.24 | 252.24 | 452.65 | 119.62 | 57.64 | 28636.89 | 0.48 | 0.83 | 6.9 | 1.76 | 1 | 10 | 365.3571 | 499.8977 | 452.1882 | 365357.1194 | 499897.7292 | 1.971e-06 | 12 | 452188.1916
9 | 55 | CONCLUIDO | 3.4739 | 28.79 | 25.34 | 26.67 | 0.48 | 57 | 118.96 | 43.4 | 3.25 | 55 | 17.31 | 14905.25 | 250.05 | 452.63 | 114.94 | 57.64 | 26322.04 | 0.5 | 0.84 | 6.89 | 1.61 | 1 | 10 | 361.1135 | 494.0914 | 446.936 | 361113.4535 | 494091.3582 | 1.9895e-06 | 12 | 446935.9725
10 | 55 | CONCLUIDO | 3.5077 | 28.51 | 25.18 | 29.06 | 0.52 | 52 | 119.28 | 43.4 | 3.5 | 50 | 17.38 | 14945.29 | 248.11 | 452.69 | 109.68 | 57.64 | 23715.86 | 0.53 | 0.84 | 6.88 | 1.46 | 1 | 10 | 347.3048 | 475.1977 | 429.8455 | 347304.771 | 475197.7098 | 2.0089e-06 | 11 | 429845.5073
11 | 55 | CONCLUIDO | 3.5237 | 28.38 | 25.12 | 30.76 | 0.55 | 49 | 119.61 | 43.4 | 3.75 | 47 | 17.46 | 14985.35 | 246.7 | 452.69 | 107.79 | 57.64 | 22789.72 | 0.53 | 0.84 | 6.88 | 1.4 | 1 | 10 | 345.0891 | 472.1662 | 427.1033 | 345089.1254 | 472166.1656 | 2.0181e-06 | 11 | 427103.2895
12 | 55 | CONCLUIDO | 3.5523 | 28.15 | 24.99 | 33.32 | 0.59 | 45 | 119.93 | 43.4 | 4 | 43 | 17.53 | 15025.44 | 245.01 | 452.72 | 103.47 | 57.64 | 20647.01 | 0.56 | 0.85 | 6.87 | 1.26 | 1 | 10 | 341.683 | 467.5057 | 422.8876 | 341682.97 | 467505.7135 | 2.0344e-06 | 11 | 422887.6243
13 | 55 | CONCLUIDO | 3.5655 | 28.05 | 24.94 | 34.79 | 0.62 | 43 | 120.26 | 43.4 | 4.25 | 41 | 17.61 | 15065.56 | 243.83 | 452.78 | 101.53 | 57.64 | 19686.1 | 0.57 | 0.85 | 6.87 | 1.21 | 1 | 10 | 339.8846 | 465.0451 | 420.6619 | 339884.611 | 465045.1194 | 2.042e-06 | 11 | 420661.8659
14 | 55 | CONCLUIDO | 3.5836 | 27.9 | 24.87 | 37.3 | 0.66 | 40 | 120.58 | 43.4 | 4.5 | 38 | 17.68 | 15105.7 | 242.82 | 452.67 | 99.66 | 57.64 | 18768.69 | 0.58 | 0.85 | 6.86 | 1.14 | 1 | 10 | 337.8468 | 462.2569 | 418.1397 | 337846.7775 | 462256.8658 | 2.0524e-06 | 11 | 418139.7193
15 | 55 | CONCLUIDO | 3.5997 | 27.78 | 24.79 | 39.14 | 0.69 | 38 | 120.91 | 43.4 | 4.75 | 36 | 17.76 | 15145.88 | 240.9 | 452.61 | 97.03 | 57.64 | 17460.97 | 0.59 | 0.86 | 6.85 | 1.06 | 1 | 10 | 335.3182 | 458.7971 | 415.0101 | 335318.1589 | 458797.0982 | 2.0616e-06 | 11 | 415010.1471
16 | 55 | CONCLUIDO | 3.6103 | 27.7 | 24.75 | 41.26 | 0.73 | 36 | 121.23 | 43.4 | 5 | 34 | 17.83 | 15186.08 | 240.46 | 452.7 | 95.94 | 57.64 | 16929.39 | 0.6 | 0.86 | 6.85 | 1.03 | 1 | 10 | 334.2511 | 457.3371 | 413.6895 | 334251.0683 | 457337.0578 | 2.0677e-06 | 11 | 413689.4509
17 | 55 | CONCLUIDO | 3.63 | 27.55 | 24.65 | 43.5 | 0.76 | 34 | 121.56 | 43.4 | 5.25 | 32 | 17.91 | 15226.31 | 238.51 | 452.68 | 92.2 | 57.64 | 15069.64 | 0.63 | 0.86 | 6.86 | 0.93 | 1 | 10 | 331.4629 | 453.5222 | 410.2387 | 331462.9248 | 453522.1968 | 2.0789e-06 | 11 | 410238.6748
18 | 55 | CONCLUIDO | 3.6417 | 27.46 | 24.61 | 46.15 | 0.8 | 32 | 121.89 | 43.4 | 5.5 | 30 | 17.99 | 15266.56 | 237.77 | 452.57 | 90.94 | 57.64 | 14448.53 | 0.63 | 0.86 | 6.85 | 0.89 | 1 | 10 | 330.1495 | 451.7252 | 408.6131 | 330149.5387 | 451725.1641 | 2.0856e-06 | 11 | 408613.1484
19 | 55 | CONCLUIDO | 3.6483 | 27.41 | 24.59 | 47.58 | 0.83 | 31 | 122.21 | 43.4 | 5.75 | 29 | 18.06 | 15306.85 | 236.9 | 452.63 | 90.39 | 57.64 | 14179.7 | 0.64 | 0.86 | 6.84 | 0.86 | 1 | 10 | 329.119 | 450.3152 | 407.3377 | 329119.0134 | 450315.1539 | 2.0894e-06 | 11 | 407337.7076
20 | 55 | CONCLUIDO | 3.655 | 27.36 | 24.56 | 49.12 | 0.86 | 30 | 122.54 | 43.4 | 6 | 28 | 18.14 | 15347.16 | 235.94 | 452.67 | 89.69 | 57.64 | 13831.8 | 0.64 | 0.86 | 6.84 | 0.83 | 1 | 10 | 328.0007 | 448.785 | 405.9536 | 328000.6646 | 448784.9797 | 2.0933e-06 | 11 | 405953.5711
21 | 55 | CONCLUIDO | 3.6681 | 27.26 | 24.51 | 52.52 | 0.9 | 28 | 122.87 | 43.4 | 6.25 | 26 | 18.22 | 15387.5 | 235.11 | 452.63 | 87.62 | 57.64 | 12808.93 | 0.66 | 0.87 | 6.85 | 0.78 | 1 | 10 | 326.5386 | 446.7845 | 404.1441 | 326538.6204 | 446784.5463 | 2.1008e-06 | 11 | 404144.0563
22 | 55 | CONCLUIDO | 3.6746 | 27.21 | 24.48 | 54.41 | 0.93 | 27 | 123.19 | 43.4 | 6.5 | 25 | 18.29 | 15427.87 | 234.27 | 452.56 | 87.01 | 57.64 | 12508.98 | 0.66 | 0.87 | 6.84 | 0.76 | 1 | 10 | 325.5218 | 445.3933 | 402.8856 | 325521.8162 | 445393.31 | 2.1045e-06 | 11 | 402885.5976
23 | 55 | CONCLUIDO | 3.6847 | 27.14 | 24.43 | 56.39 | 0.96 | 26 | 123.52 | 43.4 | 6.75 | 24 | 18.37 | 15468.27 | 232.94 | 452.62 | 85.38 | 57.64 | 11699.72 | 0.68 | 0.87 | 6.84 | 0.71 | 1 | 10 | 323.924 | 443.2071 | 400.908 | 323923.9994 | 443207.1064 | 2.1103e-06 | 11 | 400908.0422
24 | 55 | CONCLUIDO | 3.6881 | 27.11 | 24.43 | 58.64 | 1 | 25 | 123.85 | 43.4 | 7 | 23 | 18.45 | 15508.69 | 232.46 | 452.62 | 85.46 | 57.64 | 11743.31 | 0.67 | 0.87 | 6.83 | 0.71 | 1 | 10 | 323.4102 | 442.5042 | 400.2722 | 323410.2412 | 442504.1599 | 2.1122e-06 | 11 | 400272.1839
25 | 55 | CONCLUIDO | 3.6979 | 27.04 | 24.38 | 60.96 | 1.03 | 24 | 124.18 | 43.4 | 7.25 | 22 | 18.53 | 15549.15 | 231.43 | 452.58 | 83.52 | 57.64 | 10778.13 | 0.69 | 0.87 | 6.84 | 0.66 | 1 | 10 | 322.0376 | 440.626 | 398.5733 | 322037.5816 | 440626.0264 | 2.1178e-06 | 11 | 398573.2969
26 | 55 | CONCLUIDO | 3.7065 | 26.98 | 24.35 | 63.51 | 1.06 | 23 | 124.51 | 43.4 | 7.5 | 21 | 18.61 | 15589.63 | 230.2 | 452.6 | 82.5 | 57.64 | 10273.86 | 0.7 | 0.87 | 6.83 | 0.62 | 1 | 10 | 320.6617 | 438.7435 | 396.8704 | 320661.7128 | 438743.5021 | 2.1228e-06 | 11 | 396870.438
27 | 55 | CONCLUIDO | 3.7065 | 26.98 | 24.35 | 63.51 | 1.1 | 23 | 124.83 | 43.4 | 7.75 | 21 | 18.68 | 15630.14 | 229.45 | 452.57 | 82.58 | 57.64 | 10314.51 | 0.7 | 0.87 | 6.83 | 0.62 | 1 | 10 | 320.1723 | 438.0739 | 396.2647 | 320172.3061 | 438073.8742 | 2.1228e-06 | 11 | 396264.7184
28 | 55 | CONCLUIDO | 3.7132 | 26.93 | 24.32 | 66.33 | 1.13 | 22 | 125.16 | 43.4 | 8 | 20 | 18.76 | 15670.68 | 228.88 | 452.62 | 81.85 | 57.64 | 9955.14 | 0.7 | 0.87 | 6.83 | 0.6 | 1 | 10 | 319.3417 | 436.9373 | 395.2367 | 319341.6615 | 436937.3497 | 2.1266e-06 | 11 | 395236.6623
29 | 55 | CONCLUIDO | 3.722 | 26.87 | 24.28 | 69.37 | 1.16 | 21 | 125.49 | 43.4 | 8.25 | 19 | 18.84 | 15711.24 | 228 | 452.69 | 80.48 | 57.64 | 9271.83 | 0.72 | 0.87 | 6.83 | 0.56 | 1 | 10 | 318.1683 | 435.332 | 393.7845 | 318168.3364 | 435331.9545 | 2.1316e-06 | 11 | 393784.4838
30 | 55 | CONCLUIDO | 3.7192 | 26.89 | 24.3 | 69.43 | 1.19 | 21 | 125.82 | 43.4 | 8.5 | 19 | 18.92 | 15751.84 | 227.22 | 452.57 | 81.11 | 57.64 | 9586.34 | 0.71 | 0.87 | 6.83 | 0.58 | 1 | 10 | 317.8703 | 434.9242 | 393.4156 | 317870.293 | 434924.1584 | 2.13e-06 | 11 | 393415.6071
31 | 55 | CONCLUIDO | 3.7286 | 26.82 | 24.26 | 72.77 | 1.22 | 20 | 126.15 | 43.4 | 8.75 | 18 | 19 | 15792.46 | 226.78 | 452.59 | 79.89 | 57.64 | 8984.84 | 0.72 | 0.87 | 6.82 | 0.53 | 1 | 10 | 316.9542 | 433.6707 | 392.2818 | 316954.1766 | 433670.6874 | 2.1354e-06 | 11 | 392281.7657
32 | 55 | CONCLUIDO | 3.7331 | 26.79 | 24.25 | 76.58 | 1.26 | 19 | 126.48 | 43.4 | 9 | 17 | 19.08 | 15833.12 | 225.03 | 452.6 | 79.58 | 57.64 | 8830.75 | 0.72 | 0.87 | 6.82 | 0.52 | 1 | 10 | 315.5432 | 431.7401 | 390.5354 | 315543.1645 | 431740.0785 | 2.138e-06 | 11 | 390535.4113
33 | 55 | CONCLUIDO | 3.7333 | 26.79 | 24.25 | 76.57 | 1.29 | 19 | 126.81 | 43.4 | 9.25 | 17 | 19.16 | 15873.8 | 225.06 | 452.59 | 79.29 | 57.64 | 8688.28 | 0.73 | 0.87 | 6.83 | 0.52 | 1 | 10 | 315.5515 | 431.7515 | 390.5457 | 315551.4865 | 431751.465 | 2.1381e-06 | 11 | 390545.7112
34 | 55 | CONCLUIDO | 3.7434 | 26.71 | 24.2 | 80.67 | 1.32 | 18 | 127.14 | 43.4 | 9.5 | 16 | 19.24 | 15914.51 | 223.98 | 452.66 | 77.7 | 57.64 | 7898.79 | 0.74 | 0.88 | 6.83 | 0.47 | 1 | 10 | 314.1672 | 429.8574 | 388.8324 | 314167.1532 | 429857.359 | 2.1439e-06 | 11 | 388832.376
35 | 55 | CONCLUIDO | 3.7424 | 26.72 | 24.21 | 80.69 | 1.35 | 18 | 127.47 | 43.4 | 9.75 | 16 | 19.32 | 15955.25 | 223.65 | 452.58 | 78.1 | 57.64 | 8098.09 | 0.74 | 0.88 | 6.82 | 0.48 | 1 | 10 | 314.0343 | 429.6756 | 388.668 | 314034.3091 | 429675.5959 | 2.1433e-06 | 11 | 388667.9601
36 | 55 | CONCLUIDO | 3.7511 | 26.66 | 24.17 | 85.3 | 1.38 | 17 | 127.8 | 43.4 | 10 | 15 | 19.4 | 15996.02 | 221.96 | 452.64 | 76.79 | 57.64 | 7448.45 | 0.75 | 0.88 | 6.82 | 0.44 | 1 | 10 | 312.3658 | 427.3926 | 386.6029 | 312365.7527 | 427392.6035 | 2.1483e-06 | 11 | 386602.8532
37 | 55 | CONCLUIDO | 3.7504 | 26.66 | 24.17 | 85.32 | 1.41 | 17 | 128.13 | 43.4 | 10.25 | 15 | 19.48 | 16036.82 | 222.26 | 452.58 | 76.98 | 57.64 | 7541.14 | 0.75 | 0.88 | 6.82 | 0.45 | 1 | 10 | 312.5974 | 427.7095 | 386.8895 | 312597.3516 | 427709.4873 | 2.1479e-06 | 11 | 386889.4941
38 | 55 | CONCLUIDO | 3.748 | 26.68 | 24.19 | 85.38 | 1.44 | 17 | 128.46 | 43.4 | 10.5 | 15 | 19.56 | 16077.65 | 221.47 | 452.57 | 77.53 | 57.64 | 7815.58 | 0.74 | 0.88 | 6.82 | 0.47 | 1 | 10 | 312.2692 | 427.2604 | 386.4833 | 312269.1574 | 427260.4375 | 2.1465e-06 | 11 | 386483.301
39 | 55 | CONCLUIDO | 3.7571 | 26.62 | 24.15 | 90.56 | 1.47 | 16 | 128.79 | 43.4 | 10.75 | 14 | 19.64 | 16118.5 | 220.59 | 452.58 | 76.24 | 57.64 | 7179.22 | 0.76 | 0.88 | 6.82 | 0.43 | 1 | 10 | 311.1071 | 425.6704 | 385.045 | 311107.0558 | 425670.3988 | 2.1517e-06 | 11 | 385045.0133
40 | 55 | CONCLUIDO | 3.7559 | 26.62 | 24.16 | 90.59 | 1.5 | 16 | 129.13 | 43.4 | 11 | 14 | 19.73 | 16159.39 | 220.26 | 452.63 | 76.48 | 57.64 | 7295.5 | 0.75 | 0.88 | 6.82 | 0.43 | 1 | 10 | 310.9847 | 425.503 | 384.8936 | 310984.6851 | 425502.9658 | 2.151e-06 | 11 | 384893.5599
41 | 55 | CONCLUIDO | 3.7662 | 26.55 | 24.11 | 96.44 | 1.54 | 15 | 129.46 | 43.4 | 11.25 | 13 | 19.81 | 16200.3 | 218.4 | 452.66 | 74.86 | 57.64 | 6490.9 | 0.77 | 0.88 | 6.82 | 0.38 | 1 | 10 | 309.1093 | 422.937 | 382.5725 | 309109.2898 | 422936.9672 | 2.1569e-06 | 11 | 382572.4567
42 | 55 | CONCLUIDO | 3.7656 | 26.56 | 24.11 | 96.45 | 1.57 | 15 | 129.79 | 43.4 | 11.5 | 13 | 19.89 | 16241.25 | 217.97 | 452.63 | 74.96 | 57.64 | 6545.11 | 0.77 | 0.88 | 6.82 | 0.39 | 1 | 10 | 308.8651 | 422.6029 | 382.2703 | 308865.1305 | 422602.8977 | 2.1566e-06 | 11 | 382270.2703
43 | 55 | CONCLUIDO | 3.7653 | 26.56 | 24.12 | 96.46 | 1.6 | 15 | 130.12 | 43.4 | 11.75 | 13 | 19.97 | 16282.22 | 217.13 | 452.59 | 75.04 | 57.64 | 6580.99 | 0.77 | 0.88 | 6.82 | 0.39 | 1 | 10 | 308.3668 | 421.921 | 381.6535 | 308366.7606 | 421921.0061 | 2.1564e-06 | 11 | 381653.4574
44 | 55 | CONCLUIDO | 3.7695 | 26.53 | 24.11 | 103.33 | 1.63 | 14 | 130.45 | 43.4 | 12 | 12 | 20.05 | 16323.22 | 216.88 | 452.58 | 74.83 | 57.64 | 6481.89 | 0.77 | 0.88 | 6.82 | 0.39 | 1 | 10 | 307.958 | 421.3617 | 381.1476 | 307958.0194 | 421361.7484 | 2.1588e-06 | 11 | 381147.5745
45 | 55 | CONCLUIDO | 3.7727 | 26.51 | 24.09 | 103.23 | 1.65 | 14 | 130.79 | 43.4 | 12.25 | 12 | 20.14 | 16364.25 | 216.37 | 452.57 | 74.13 | 57.64 | 6132.71 | 0.78 | 0.88 | 6.82 | 0.36 | 1 | 10 | 307.4112 | 420.6136 | 380.4708 | 307411.2142 | 420613.5853 | 2.1607e-06 | 11 | 380470.8151
46 | 55 | CONCLUIDO | 3.7713 | 26.52 | 24.1 | 103.28 | 1.68 | 14 | 131.12 | 43.4 | 12.5 | 12 | 20.22 | 16405.32 | 214.87 | 452.57 | 74.61 | 57.64 | 6372.57 | 0.77 | 0.88 | 6.81 | 0.37 | 1 | 10 | 306.5484 | 419.433 | 379.4029 | 306548.3815 | 419433.0195 | 2.1599e-06 | 11 | 379402.9208
47 | 55 | CONCLUIDO | 3.7773 | 26.47 | 24.08 | 111.13 | 1.71 | 13 | 131.45 | 43.4 | 12.75 | 11 | 20.3 | 16446.41 | 213.36 | 452.59 | 73.98 | 57.64 | 6062.78 | 0.78 | 0.88 | 6.81 | 0.35 | 1 | 10 | 305.216 | 417.61 | 377.7539 | 305216.0127 | 417610.0137 | 2.1633e-06 | 11 | 377753.9001
48 | 55 | CONCLUIDO | 3.7772 | 26.47 | 24.08 | 111.14 | 1.74 | 13 | 131.79 | 43.4 | 13 | 11 | 20.39 | 16487.53 | 214.14 | 452.59 | 73.74 | 57.64 | 5943.05 | 0.78 | 0.88 | 6.82 | 0.36 | 1 | 10 | 305.7207 | 418.3005 | 378.3785 | 305720.6876 | 418300.5323 | 2.1632e-06 | 11 | 378378.5166
49 | 55 | CONCLUIDO | 3.7801 | 26.45 | 24.06 | 111.04 | 1.77 | 13 | 132.12 | 43.4 | 13.25 | 11 | 20.47 | 16528.68 | 214.5 | 452.58 | 73.26 | 57.64 | 5701.08 | 0.79 | 0.88 | 6.81 | 0.33 | 1 | 10 | 305.7492 | 418.3395 | 378.4138 | 305749.1898 | 418339.5302 | 2.1649e-06 | 11 | 378413.7926
50 | 55 | CONCLUIDO | 3.7789 | 26.46 | 24.07 | 111.08 | 1.8 | 13 | 132.45 | 43.4 | 13.5 | 11 | 20.55 | 16569.86 | 212.7 | 452.57 | 73.38 | 57.64 | 5763.54 | 0.79 | 0.88 | 6.82 | 0.34 | 1 | 10 | 304.685 | 416.8835 | 377.0967 | 304685.0033 | 416883.4632 | 2.1642e-06 | 11 | 377096.6906
51 | 55 | CONCLUIDO | 3.7898 | 26.39 | 24.02 | 120.08 | 1.83 | 12 | 132.79 | 43.4 | 13.75 | 10 | 20.64 | 16611.07 | 210.37 | 452.55 | 71.76 | 57.64 | 4956.26 | 0.8 | 0.88 | 6.81 | 0.29 | 1 | 10 | 302.5073 | 413.9039 | 374.4015 | 302507.3291 | 413903.8734 | 2.1705e-06 | 11 | 374401.4686
52 | 55 | CONCLUIDO | 3.7885 | 26.4 | 24.02 | 120.12 | 1.86 | 12 | 133.12 | 43.4 | 14 | 10 | 20.72 | 16652.31 | 210.53 | 452.66 | 72.04 | 57.64 | 5100.45 | 0.8 | 0.88 | 6.81 | 0.3 | 1 | 10 | 302.6762 | 414.1349 | 374.6105 | 302676.1897 | 414134.9158 | 2.1697e-06 | 11 | 374610.4607
53 | 55 | CONCLUIDO | 3.7859 | 26.41 | 24.04 | 120.22 | 1.89 | 12 | 133.46 | 43.4 | 14.25 | 10 | 20.81 | 16693.59 | 210.89 | 452.56 | 72.72 | 57.64 | 5439.44 | 0.79 | 0.88 | 6.81 | 0.32 | 1 | 10 | 303.09 | 414.7011 | 375.1226 | 303089.9566 | 414701.05 | 2.1682e-06 | 11 | 375122.5639
54 | 55 | CONCLUIDO | 3.7864 | 26.41 | 24.04 | 120.2 | 1.92 | 12 | 133.79 | 43.4 | 14.5 | 10 | 20.89 | 16734.89 | 209.91 | 452.58 | 72.53 | 57.64 | 5345.45 | 0.79 | 0.88 | 6.82 | 0.32 | 1 | 10 | 302.4382 | 413.8093 | 374.3159 | 302438.2093 | 413809.3006 | 2.1685e-06 | 11 | 374315.9218
55 | 55 | CONCLUIDO | 3.7851 | 26.42 | 24.05 | 120.24 | 1.94 | 12 | 134.13 | 43.4 | 14.75 | 10 | 20.98 | 16776.22 | 207.83 | 452.59 | 72.67 | 57.64 | 5411.67 | 0.79 | 0.88 | 6.82 | 0.32 | 1 | 10 | 301.2009 | 412.1164 | 372.7846 | 301200.9331 | 412116.4047 | 2.1678e-06 | 11 | 372784.5935
56 | 55 | CONCLUIDO | 3.7948 | 26.35 | 24 | 130.94 | 1.97 | 11 | 134.46 | 43.4 | 15 | 9 | 21.06 | 16817.7 | 207.19 | 452.58 | 71.3 | 57.64 | 4735.42 | 0.81 | 0.88 | 6.82 | 0.28 | 1 | 10 | 300.1743 | 410.7118 | 371.514 | 300174.3381 | 410711.7722 | 2.1733e-06 | 11 | 371514.0171
57 | 55 | CONCLUIDO | 3.7945 | 26.35 | 24.01 | 130.95 | 2 | 11 | 134.8 | 43.4 | 15.25 | 9 | 21.15 | 16859.1 | 207.2 | 452.57 | 71.52 | 57.64 | 4842.56 | 0.81 | 0.88 | 6.81 | 0.28 | 1 | 10 | 300.2209 | 410.7755 | 371.5717 | 300220.9139 | 410775.4992 | 2.1732e-06 | 11 | 371571.6621
58 | 55 | CONCLUIDO | 3.7943 | 26.36 | 24.01 | 130.96 | 2.03 | 11 | 135.13 | 43.4 | 15.5 | 9 | 21.23 | 16900.52 | 206.61 | 452.58 | 71.51 | 57.64 | 4839.46 | 0.81 | 0.88 | 6.82 | 0.28 | 1 | 10 | 299.855 | 410.2748 | 371.1187 | 299854.9502 | 410274.7716 | 2.173e-06 | 11 | 371118.7232
59 | 55 | CONCLUIDO | 3.7957 | 26.35 | 24 | 130.9 | 2.06 | 11 | 135.47 | 43.4 | 15.75 | 9 | 21.32 | 16941.98 | 205.98 | 452.59 | 71.13 | 57.64 | 4649.99 | 0.81 | 0.88 | 6.82 | 0.27 | 1 | 10 | 299.3578 | 409.5945 | 370.5034 | 299357.7716 | 409594.5098 | 2.1738e-06 | 11 | 370503.3847
60 | 55 | CONCLUIDO | 3.795 | 26.35 | 24 | 130.93 | 2.08 | 11 | 135.81 | 43.4 | 16 | 9 | 21.41 | 16983.46 | 204.54 | 452.58 | 71.38 | 57.64 | 4771.45 | 0.81 | 0.88 | 6.81 | 0.28 | 1 | 10 | 298.4753 | 408.3871 | 369.4112 | 298475.3038 | 408387.0785 | 2.1734e-06 | 11 | 369411.1889
61 | 55 | CONCLUIDO | 3.8009 | 26.31 | 23.99 | 143.92 | 2.11 | 10 | 136.14 | 43.4 | 16.25 | 8 | 21.49 | 17024.98 | 203 | 452.57 | 70.88 | 57.64 | 4528.18 | 0.81 | 0.88 | 6.81 | 0.26 | 1 | 10 | 297.1748 | 406.6077 | 367.8017 | 297174.8436 | 406607.7314 | 2.1768e-06 | 11 | 367801.6602
62 | 55 | CONCLUIDO | 3.8031 | 26.29 | 23.97 | 143.83 | 2.14 | 10 | 136.48 | 43.4 | 16.5 | 7 | 21.58 | 17066.53 | 203.15 | 452.62 | 70.4 | 57.64 | 4289.42 | 0.82 | 0.88 | 6.81 | 0.25 | 1 | 10 | 297.1109 | 406.5203 | 367.7226 | 297110.94 | 406520.2957 | 2.1781e-06 | 11 | 367722.5692
63 | 55 | CONCLUIDO | 3.8015 | 26.31 | 23.98 | 143.9 | 2.16 | 10 | 136.82 | 43.4 | 16.75 | 6 | 21.67 | 17108.1 | 202.98 | 452.59 | 70.6 | 57.64 | 4388.59 | 0.82 | 0.88 | 6.81 | 0.26 | 1 | 10 | 297.1073 | 406.5153 | 367.7181 | 297107.3059 | 406515.3234 | 2.1772e-06 | 11 | 367718.0715
64 | 55 | CONCLUIDO | 3.8015 | 26.31 | 23.98 | 143.89 | 2.19 | 10 | 137.15 | 43.4 | 17 | 4 | 21.75 | 17149.71 | 202.83 | 452.63 | 70.53 | 57.64 | 4354.97 | 0.82 | 0.88 | 6.82 | 0.26 | 1 | 10 | 297.0119 | 406.3847 | 367.6 | 297011.8706 | 406384.7446 | 2.1772e-06 | 11 | 367599.955
65 | 55 | CONCLUIDO | 3.801 | 26.31 | 23.99 | 143.91 | 2.22 | 10 | 137.49 | 43.4 | 17.25 | 4 | 21.84 | 17191.35 | 202.61 | 452.61 | 70.58 | 57.64 | 4379.34 | 0.82 | 0.88 | 6.82 | 0.26 | 1 | 10 | 296.9217 | 406.2614 | 367.4884 | 296921.7045 | 406261.3754 | 2.1769e-06 | 11 | 367488.3599
66 | 55 | CONCLUIDO | 3.8007 | 26.31 | 23.99 | 143.93 | 2.24 | 10 | 137.83 | 43.4 | 17.5 | 3 | 21.93 | 17233.02 | 202.7 | 452.62 | 70.6 | 57.64 | 4386.65 | 0.82 | 0.88 | 6.82 | 0.26 | 1 | 10 | 296.9939 | 406.3601 | 367.5777 | 296993.8829 | 406360.133 | 2.1767e-06 | 11 | 367577.6923
67 | 55 | CONCLUIDO | 3.7994 | 26.32 | 24 | 143.98 | 2.27 | 10 | 138.17 | 43.4 | 17.75 | 1 | 22.02 | 17274.72 | 202.82 | 452.59 | 70.9 | 57.64 | 4538.69 | 0.81 | 0.88 | 6.82 | 0.27 | 1 | 10 | 297.1599 | 406.5873 | 367.7832 | 297159.8918 | 406587.2738 | 2.176e-06 | 11 | 367783.155
68 | 55 | CONCLUIDO | 3.7989 | 26.32 | 24 | 144 | 2.3 | 10 | 138.51 | 43.4 | 18 | 1 | 22.11 | 17316.45 | 203.11 | 452.63 | 70.99 | 57.64 | 4584.47 | 0.81 | 0.88 | 6.82 | 0.28 | 1 | 10 | 297.3694 | 406.8739 | 368.0425 | 297369.4113 | 406873.9476 | 2.1757e-06 | 11 | 368042.4691
69 | 55 | CONCLUIDO | 3.7987 | 26.32 | 24 | 144.01 | 2.32 | 10 | 138.85 | 43.4 | 18.25 | 1 | 22.2 | 17358.22 | 203.56 | 452.59 | 71.07 | 57.64 | 4622.52 | 0.81 | 0.88 | 6.82 | 0.28 | 1 | 10 | 297.6659 | 407.2796 | 368.4094 | 297665.8938 | 407279.608 | 2.1756e-06 | 11 | 368409.4138
70 | 55 | CONCLUIDO | 3.7983 | 26.33 | 24 | 144.03 | 2.35 | 10 | 139.18 | 43.4 | 18.5 | 1 | 22.28 | 17400.01 | 203.78 | 452.6 | 71.04 | 57.64 | 4607.53 | 0.81 | 0.88 | 6.82 | 0.28 | 1 | 10 | 297.8259 | 407.4986 | 368.6075 | 297825.9479 | 407498.601 | 2.1753e-06 | 11 | 368607.5065
71 | 55 | CONCLUIDO | 3.7991 | 26.32 | 24 | 144 | 2.38 | 10 | 139.52 | 43.4 | 18.75 | 0 | 22.37 | 17441.84 | 203.82 | 452.59 | 70.9 | 57.64 | 4538.36 | 0.81 | 0.88 | 6.82 | 0.27 | 1 | 10 | 297.8115 | 407.4788 | 368.5896 | 297811.4592 | 407478.777 | 2.1758e-06 | 11 | 368589.5744

## resultados
Unnamed: 0 | Volume de calda [L] | STATUS | Capacidade operacional [ha/h] | Tempo de missao [h] | Tempo util [h] | Tempo por voo [min] | Autonomia Projetada [h] | N° Voos | MTOW [kg] | Massa Estrutura [kg] | Combustível [kg] | Abastecimentos | Massa gerador | Potência gerador [W] | Combustível consumido [L] | Calda cons [L] | Distância percorrida [km] | Distância Pulverizando [km] | RTL ACUMULADO[m] | EOC [km/km] | EOC [h/h] | Tempo de manobra [h] | Tempo rtl_rtw [h] | V pulv [m/s] | V desloc [m/s]
0 | 100 | CONCLUIDO | 1.989 | 50.28 | 34.19 | 5.88 | 0.09 | 349 | 194.77 | 54.38 | 1 | 347 | 39.4 | 24256.19 | 481.61 | 453.46 | 403.58 | 57.64 | 169181.7 | 0.14 | 0.62 | 7.38 | 10.44 | 1 | 10
1 | 100 | CONCLUIDO | 2.2882 | 43.7 | 31.27 | 7.36 | 0.11 | 255 | 195.16 | 54.38 | 1.25 | 253 | 39.53 | 24303.87 | 440.47 | 453.46 | 308.01 | 57.64 | 121869.72 | 0.19 | 0.68 | 7.22 | 7.53 | 1 | 10
2 | 100 | CONCLUIDO | 2.4977 | 40.04 | 29.66 | 8.81 | 0.14 | 202 | 195.55 | 54.38 | 1.5 | 200 | 39.67 | 24351.61 | 417.73 | 453.17 | 255.69 | 57.64 | 95974.93 | 0.23 | 0.72 | 7.13 | 5.93 | 1 | 10
3 | 100 | CONCLUIDO | 2.6589 | 37.61 | 28.6 | 10.28 | 0.16 | 167 | 195.93 | 54.38 | 1.75 | 165 | 39.81 | 24399.39 | 402.51 | 453.17 | 220.86 | 57.64 | 78731.45 | 0.26 | 0.74 | 7.07 | 4.86 | 1 | 10
4 | 100 | CONCLUIDO | 2.7853 | 35.9 | 27.86 | 11.77 | 0.18 | 142 | 196.32 | 54.38 | 2 | 140 | 39.95 | 24447.22 | 392 | 453.03 | 196.7 | 57.64 | 66778.67 | 0.29 | 0.76 | 7.04 | 4.13 | 1 | 10
5 | 100 | CONCLUIDO | 2.8865 | 34.64 | 27.31 | 13.21 | 0.2 | 124 | 196.71 | 54.38 | 2.25 | 122 | 40.08 | 24495.09 | 383.92 | 452.9 | 178.44 | 57.64 | 57738.83 | 0.32 | 0.78 | 7.01 | 3.57 | 1 | 10
6 | 100 | CONCLUIDO | 2.9681 | 33.69 | 26.9 | 14.67 | 0.23 | 110 | 197.1 | 54.38 | 2.5 | 108 | 40.22 | 24543.01 | 377.92 | 452.78 | 165.67 | 57.64 | 51422.67 | 0.35 | 0.79 | 6.97 | 3.17 | 1 | 10
7 | 100 | CONCLUIDO | 3.0348 | 32.95 | 26.58 | 16.11 | 0.25 | 99 | 197.49 | 54.38 | 2.75 | 97 | 40.36 | 24590.98 | 373.34 | 452.95 | 155.48 | 57.64 | 46382.1 | 0.37 | 0.8 | 6.95 | 2.85 | 1 | 10
8 | 100 | CONCLUIDO | 3.0934 | 32.33 | 26.31 | 17.54 | 0.27 | 90 | 197.88 | 54.38 | 3 | 88 | 40.5 | 24639 | 369.28 | 452.78 | 146.73 | 57.64 | 42054.94 | 0.39 | 0.81 | 6.93 | 2.58 | 1 | 10
9 | 100 | CONCLUIDO | 3.1469 | 31.78 | 26.07 | 19.08 | 0.29 | 82 | 198.27 | 54.38 | 3.25 | 80 | 40.64 | 24687.06 | 365.63 | 452.74 | 138.78 | 57.64 | 38118.73 | 0.42 | 0.81 | 6.92 | 2.34 | 1 | 10
10 | 100 | CONCLUIDO | 3.1888 | 31.36 | 25.89 | 20.44 | 0.31 | 76 | 198.66 | 54.38 | 3.5 | 74 | 40.78 | 24735.17 | 362.73 | 452.79 | 132.95 | 57.64 | 35233.42 | 0.43 | 0.82 | 6.91 | 2.16 | 1 | 10
11 | 100 | CONCLUIDO | 3.2301 | 30.96 | 25.72 | 22.05 | 0.33 | 70 | 199.05 | 54.38 | 3.75 | 68 | 40.92 | 24783.33 | 360.34 | 452.75 | 126.83 | 57.64 | 32205.29 | 0.45 | 0.82 | 6.92 | 1.99 | 1 | 10
12 | 100 | CONCLUIDO | 3.2609 | 30.67 | 25.58 | 23.26 | 0.36 | 66 | 199.44 | 54.38 | 4 | 64 | 41.06 | 24831.54 | 358.13 | 452.76 | 122.66 | 57.64 | 30139.38 | 0.47 | 0.83 | 6.9 | 1.86 | 1 | 10
13 | 100 | CONCLUIDO | 3.2873 | 30.42 | 25.49 | 24.67 | 0.38 | 62 | 199.83 | 54.38 | 4.25 | 60 | 41.2 | 24879.79 | 356.59 | 452.71 | 119.59 | 57.64 | 28623.77 | 0.48 | 0.83 | 6.9 | 1.76 | 1 | 10
14 | 100 | CONCLUIDO | 3.32 | 30.12 | 25.35 | 26.22 | 0.4 | 58 | 200.22 | 54.38 | 4.5 | 56 | 41.35 | 24928.09 | 354.34 | 452.67 | 115.31 | 57.64 | 26501.94 | 0.5 | 0.84 | 6.88 | 1.62 | 1 | 10
15 | 100 | CONCLUIDO | 3.3403 | 29.94 | 25.28 | 27.58 | 0.42 | 55 | 200.61 | 54.38 | 4.75 | 53 | 41.49 | 24976.45 | 353.18 | 452.76 | 112.69 | 57.64 | 25208.86 | 0.51 | 0.84 | 6.89 | 1.55 | 1 | 10
16 | 100 | CONCLUIDO | 3.3635 | 29.73 | 25.19 | 29.07 | 0.44 | 52 | 201.01 | 54.38 | 5 | 50 | 41.63 | 25024.84 | 351.75 | 452.66 | 109.99 | 57.64 | 23872.68 | 0.52 | 0.84 | 6.88 | 1.47 | 1 | 10
17 | 100 | CONCLUIDO | 3.385 | 29.54 | 25.12 | 30.76 | 0.46 | 49 | 201.4 | 54.38 | 5.25 | 47 | 41.77 | 25073.29 | 350.52 | 452.64 | 107.46 | 57.64 | 22621.99 | 0.54 | 0.84 | 6.88 | 1.39 | 1 | 10
18 | 100 | CONCLUIDO | 3.4017 | 29.4 | 25.05 | 31.98 | 0.48 | 47 | 201.79 | 54.38 | 5.5 | 45 | 41.92 | 25121.79 | 349.38 | 452.65 | 105.58 | 57.64 | 21690.91 | 0.55 | 0.85 | 6.87 | 1.33 | 1 | 10
19 | 100 | CONCLUIDO | 3.4172 | 29.26 | 25 | 33.33 | 0.51 | 45 | 202.19 | 54.38 | 5.75 | 43 | 42.06 | 25170.34 | 348.22 | 452.71 | 103.55 | 57.64 | 20686.4 | 0.56 | 0.85 | 6.87 | 1.27 | 1 | 10
20 | 100 | CONCLUIDO | 3.4366 | 29.1 | 24.91 | 34.76 | 0.53 | 43 | 202.58 | 54.38 | 6 | 41 | 42.2 | 25218.93 | 346.9 | 452.68 | 100.96 | 57.64 | 19405.13 | 0.57 | 0.85 | 6.86 | 1.18 | 1 | 10
21 | 100 | CONCLUIDO | 3.4506 | 28.98 | 24.87 | 36.39 | 0.55 | 41 | 202.98 | 54.38 | 6.25 | 39 | 42.35 | 25267.7 | 346.08 | 452.66 | 99.56 | 57.64 | 18711.63 | 0.58 | 0.85 | 6.86 | 1.14 | 1 | 10
22 | 100 | CONCLUIDO | 3.4653 | 28.86 | 24.82 | 38.19 | 0.57 | 39 | 203.37 | 54.38 | 6.5 | 37 | 42.49 | 25316.39 | 345.01 | 452.6 | 97.55 | 57.64 | 17715.62 | 0.59 | 0.85 | 6.87 | 1.1 | 1 | 10
23 | 100 | CONCLUIDO | 3.4768 | 28.76 | 24.77 | 39.11 | 0.59 | 38 | 203.77 | 54.38 | 6.75 | 36 | 42.64 | 25365.14 | 344.02 | 452.66 | 96.28 | 57.64 | 17087.93 | 0.6 | 0.86 | 6.85 | 1.04 | 1 | 10
24 | 100 | CONCLUIDO | 3.4824 | 28.72 | 24.76 | 40.15 | 0.61 | 37 | 204.16 | 54.38 | 7 | 35 | 42.78 | 25413.94 | 344.01 | 452.6 | 95.93 | 57.64 | 16917.69 | 0.6 | 0.86 | 6.86 | 1.03 | 1 | 10
25 | 100 | CONCLUIDO | 3.5017 | 28.56 | 24.68 | 42.31 | 0.63 | 35 | 204.56 | 54.38 | 7.25 | 33 | 42.93 | 25462.78 | 342.58 | 452.6 | 93.59 | 57.64 | 15757.55 | 0.62 | 0.86 | 6.84 | 0.95 | 1 | 10
26 | 100 | CONCLUIDO | 3.5094 | 28.5 | 24.66 | 43.51 | 0.65 | 34 | 204.95 | 54.38 | 7.5 | 32 | 43.08 | 25511.67 | 341.94 | 452.58 | 92.53 | 57.64 | 15234.45 | 0.62 | 0.86 | 6.85 | 0.93 | 1 | 10
27 | 100 | CONCLUIDO | 3.5156 | 28.44 | 24.64 | 44.81 | 0.67 | 33 | 205.35 | 54.38 | 7.75 | 31 | 43.22 | 25560.62 | 341.65 | 452.64 | 92.27 | 57.64 | 15108 | 0.62 | 0.86 | 6.85 | 0.92 | 1 | 10
28 | 100 | CONCLUIDO | 3.5215 | 28.4 | 24.64 | 46.19 | 0.69 | 32 | 205.75 | 54.38 | 8 | 30 | 43.37 | 25609.61 | 341.23 | 452.7 | 91.97 | 57.64 | 14964.46 | 0.63 | 0.86 | 6.85 | 0.91 | 1 | 10
29 | 100 | CONCLUIDO | 3.5321 | 28.31 | 24.59 | 47.59 | 0.71 | 31 | 206.15 | 54.38 | 8.25 | 29 | 43.52 | 25658.66 | 340.37 | 452.62 | 90.33 | 57.64 | 14146.61 | 0.64 | 0.86 | 6.85 | 0.86 | 1 | 10
30 | 100 | CONCLUIDO | 3.541 | 28.24 | 24.56 | 49.11 | 0.73 | 30 | 206.54 | 54.38 | 8.5 | 28 | 43.67 | 25707.76 | 339.74 | 452.63 | 89.29 | 57.64 | 13634.09 | 0.65 | 0.86 | 6.85 | 0.83 | 1 | 10
31 | 100 | CONCLUIDO | 3.549 | 28.18 | 24.53 | 50.76 | 0.75 | 29 | 206.94 | 54.38 | 8.75 | 27 | 43.81 | 25756.9 | 339 | 452.57 | 88.48 | 57.64 | 13234.73 | 0.65 | 0.86 | 6.84 | 0.81 | 1 | 10
32 | 100 | CONCLUIDO | 3.5578 | 28.11 | 24.5 | 52.5 | 0.77 | 28 | 207.34 | 54.38 | 9 | 26 | 43.96 | 25806.1 | 338.53 | 452.69 | 87.53 | 57.64 | 12764.84 | 0.66 | 0.87 | 6.84 | 0.78 | 1 | 10
33 | 100 | CONCLUIDO | 3.5581 | 28.1 | 24.5 | 52.5 | 0.79 | 28 | 207.74 | 54.38 | 9.25 | 26 | 44.11 | 25855.35 | 338.16 | 452.69 | 87.51 | 57.64 | 12752.82 | 0.66 | 0.87 | 6.84 | 0.77 | 1 | 10
34 | 100 | CONCLUIDO | 3.5673 | 28.03 | 24.47 | 54.37 | 0.81 | 27 | 208.14 | 54.38 | 9.5 | 25 | 44.26 | 25904.65 | 337.41 | 452.65 | 86.35 | 57.64 | 12178.76 | 0.67 | 0.87 | 6.84 | 0.74 | 1 | 10
35 | 100 | CONCLUIDO | 3.5768 | 27.96 | 24.43 | 56.38 | 0.83 | 26 | 208.54 | 54.38 | 9.75 | 24 | 44.41 | 25954 | 336.69 | 452.57 | 85.19 | 57.64 | 11600.95 | 0.68 | 0.87 | 6.84 | 0.71 | 1 | 10
36 | 100 | CONCLUIDO | 3.5743 | 27.98 | 24.45 | 56.42 | 0.85 | 26 | 208.94 | 54.38 | 10 | 24 | 44.56 | 26003.41 | 336.56 | 452.62 | 86.04 | 57.64 | 12025.74 | 0.67 | 0.87 | 6.84 | 0.72 | 1 | 10
37 | 100 | CONCLUIDO | 3.5819 | 27.92 | 24.43 | 58.63 | 0.87 | 25 | 209.34 | 54.38 | 10.25 | 23 | 44.71 | 26052.86 | 336.1 | 452.57 | 85.43 | 57.64 | 11729.39 | 0.67 | 0.87 | 6.83 | 0.7 | 1 | 10
38 | 100 | CONCLUIDO | 3.5944 | 27.82 | 24.37 | 60.93 | 0.89 | 24 | 209.74 | 54.38 | 10.5 | 22 | 44.87 | 26102.37 | 335.32 | 452.55 | 83.41 | 57.64 | 10722.94 | 0.69 | 0.87 | 6.83 | 0.65 | 1 | 10
39 | 100 | CONCLUIDO | 3.5912 | 27.85 | 24.4 | 60.99 | 0.91 | 24 | 210.14 | 54.38 | 10.75 | 22 | 45.02 | 26151.93 | 335.48 | 452.61 | 84.2 | 57.64 | 11116.72 | 0.68 | 0.87 | 6.83 | 0.67 | 1 | 10
40 | 100 | CONCLUIDO | 3.6022 | 27.76 | 24.35 | 63.52 | 0.93 | 23 | 210.55 | 54.38 | 11 | 21 | 45.17 | 26201.54 | 334.5 | 452.62 | 82.73 | 57.64 | 10386.02 | 0.7 | 0.87 | 6.83 | 0.62 | 1 | 10
41 | 100 | CONCLUIDO | 3.603 | 27.75 | 24.34 | 63.51 | 0.95 | 23 | 210.95 | 54.38 | 11.25 | 21 | 45.32 | 26251.2 | 334.11 | 452.61 | 82.37 | 57.64 | 10209.28 | 0.7 | 0.87 | 6.84 | 0.62 | 1 | 10
42 | 100 | CONCLUIDO | 3.6116 | 27.69 | 24.32 | 66.32 | 0.97 | 22 | 211.35 | 54.38 | 11.5 | 20 | 45.48 | 26300.92 | 333.71 | 452.6 | 81.6 | 57.64 | 9826.75 | 0.71 | 0.87 | 6.83 | 0.59 | 1 | 10
43 | 100 | CONCLUIDO | 3.6115 | 27.69 | 24.32 | 66.32 | 0.99 | 22 | 211.76 | 54.38 | 11.75 | 20 | 45.63 | 26350.68 | 333.41 | 452.63 | 81.5 | 57.64 | 9777.68 | 0.71 | 0.87 | 6.83 | 0.59 | 1 | 10
44 | 100 | CONCLUIDO | 3.6207 | 27.62 | 24.29 | 69.39 | 1 | 21 | 212.16 | 54.38 | 12 | 19 | 45.78 | 26400.51 | 332.84 | 452.56 | 80.55 | 57.64 | 9309.13 | 0.72 | 0.87 | 6.83 | 0.56 | 1 | 10
45 | 100 | CONCLUIDO | 3.6194 | 27.63 | 24.3 | 69.42 | 1.02 | 21 | 212.56 | 54.38 | 12.25 | 19 | 45.94 | 26450.38 | 332.72 | 452.63 | 81 | 57.64 | 9533.05 | 0.71 | 0.87 | 6.83 | 0.57 | 1 | 10
46 | 100 | CONCLUIDO | 3.6285 | 27.56 | 24.27 | 72.8 | 1.04 | 20 | 212.97 | 54.38 | 12.5 | 18 | 46.09 | 26500.31 | 331.52 | 452.6 | 79.84 | 57.64 | 8958.08 | 0.72 | 0.87 | 6.83 | 0.54 | 1 | 10
47 | 100 | CONCLUIDO | 3.6282 | 27.56 | 24.27 | 72.8 | 1.06 | 20 | 213.37 | 54.38 | 12.75 | 18 | 46.25 | 26550.29 | 332.13 | 452.62 | 80.29 | 57.64 | 9184.83 | 0.72 | 0.87 | 6.82 | 0.54 | 1 | 10
48 | 100 | CONCLUIDO | 3.6303 | 27.55 | 24.25 | 72.76 | 1.08 | 20 | 213.78 | 54.38 | 13 | 18 | 46.4 | 26600.32 | 331.14 | 452.58 | 79.58 | 57.64 | 8827.55 | 0.72 | 0.87 | 6.82 | 0.53 | 1 | 10
49 | 100 | CONCLUIDO | 3.6357 | 27.5 | 24.25 | 76.58 | 1.1 | 19 | 214.19 | 54.38 | 13.25 | 17 | 46.56 | 26650.41 | 330.75 | 452.6 | 79.54 | 57.64 | 8811.6 | 0.72 | 0.87 | 6.82 | 0.52 | 1 | 10
50 | 100 | CONCLUIDO | 3.6375 | 27.49 | 24.24 | 76.53 | 1.12 | 19 | 214.59 | 54.38 | 13.5 | 17 | 46.72 | 26700.55 | 330.71 | 452.6 | 78.98 | 57.64 | 8532.81 | 0.73 | 0.87 | 6.83 | 0.51 | 1 | 10
51 | 100 | CONCLUIDO | 3.6358 | 27.5 | 24.25 | 76.58 | 1.14 | 19 | 215 | 54.38 | 13.75 | 17 | 46.87 | 26750.75 | 330.54 | 452.56 | 79.52 | 57.64 | 8804.76 | 0.72 | 0.87 | 6.82 | 0.52 | 1 | 10
52 | 100 | CONCLUIDO | 3.6479 | 27.41 | 24.2 | 80.65 | 1.15 | 18 | 215.41 | 54.38 | 14 | 16 | 47.03 | 26801 | 329.71 | 452.61 | 77.74 | 57.64 | 7915.57 | 0.74 | 0.88 | 6.82 | 0.47 | 1 | 10
53 | 100 | CONCLUIDO | 3.6446 | 27.44 | 24.22 | 80.74 | 1.17 | 18 | 215.82 | 54.38 | 14.25 | 16 | 47.19 | 26851.31 | 330.24 | 452.56 | 78.65 | 57.64 | 8374.28 | 0.73 | 0.88 | 6.82 | 0.5 | 1 | 10
54 | 100 | CONCLUIDO | 3.647 | 27.42 | 24.2 | 80.68 | 1.19 | 18 | 216.22 | 54.38 | 14.5 | 16 | 47.35 | 26901.66 | 329.39 | 452.62 | 77.77 | 57.64 | 7932.52 | 0.74 | 0.88 | 6.83 | 0.48 | 1 | 10
55 | 100 | CONCLUIDO | 3.6553 | 27.36 | 24.18 | 85.34 | 1.21 | 17 | 216.63 | 54.38 | 14.75 | 15 | 47.51 | 26952.08 | 328.35 | 452.6 | 77.04 | 57.64 | 7574.04 | 0.75 | 0.88 | 6.82 | 0.45 | 1 | 10
56 | 100 | CONCLUIDO | 3.656 | 27.35 | 24.17 | 85.32 | 1.23 | 17 | 217.04 | 54.38 | 15 | 15 | 47.66 | 27002.55 | 328.66 | 452.57 | 77.08 | 57.64 | 7594.13 | 0.75 | 0.88 | 6.82 | 0.45 | 1 | 10
57 | 100 | CONCLUIDO | 3.6569 | 27.35 | 24.17 | 85.3 | 1.25 | 17 | 217.45 | 54.38 | 15.25 | 15 | 47.82 | 27053.07 | 328.67 | 452.6 | 76.79 | 57.64 | 7448.36 | 0.75 | 0.88 | 6.82 | 0.44 | 1 | 10
58 | 100 | CONCLUIDO | 3.6533 | 27.37 | 24.19 | 85.39 | 1.26 | 17 | 217.86 | 54.38 | 15.5 | 15 | 47.98 | 27103.65 | 328.62 | 452.59 | 77.52 | 57.64 | 7811.23 | 0.74 | 0.88 | 6.83 | 0.47 | 1 | 10
59 | 100 | CONCLUIDO | 3.6634 | 27.3 | 24.16 | 90.59 | 1.28 | 16 | 218.27 | 54.38 | 15.75 | 14 | 48.15 | 27154.29 | 327.85 | 452.61 | 76.49 | 57.64 | 7303.97 | 0.75 | 0.88 | 6.82 | 0.43 | 1 | 10
60 | 100 | CONCLUIDO | 3.6647 | 27.29 | 24.15 | 90.56 | 1.3 | 16 | 218.68 | 54.38 | 16 | 14 | 48.31 | 27204.98 | 327.65 | 452.64 | 76.17 | 57.64 | 7143 | 0.76 | 0.88 | 6.82 | 0.42 | 1 | 10
61 | 100 | CONCLUIDO | 3.6644 | 27.29 | 24.15 | 90.57 | 1.32 | 16 | 219.09 | 54.38 | 16.25 | 14 | 48.47 | 27255.72 | 327.55 | 452.58 | 76.23 | 57.64 | 7171.71 | 0.76 | 0.88 | 6.82 | 0.43 | 1 | 10
62 | 100 | CONCLUIDO | 3.6641 | 27.29 | 24.15 | 90.57 | 1.34 | 16 | 219.51 | 54.38 | 16.5 | 14 | 48.63 | 27306.53 | 327.25 | 452.63 | 76.49 | 57.64 | 7300.6 | 0.75 | 0.88 | 6.81 | 0.43 | 1 | 10
63 | 100 | CONCLUIDO | 3.6725 | 27.23 | 24.13 | 96.52 | 1.35 | 15 | 219.92 | 54.38 | 16.75 | 13 | 48.79 | 27357.38 | 326.41 | 452.57 | 75.66 | 57.64 | 6891.62 | 0.76 | 0.88 | 6.82 | 0.41 | 1 | 10
64 | 100 | CONCLUIDO | 3.6731 | 27.22 | 24.12 | 96.5 | 1.37 | 15 | 220.33 | 54.38 | 17 | 13 | 48.95 | 27408.3 | 326.26 | 452.62 | 75.1 | 57.64 | 6614.71 | 0.77 | 0.88 | 6.83 | 0.4 | 1 | 10
65 | 100 | CONCLUIDO | 3.6732 | 27.22 | 24.12 | 96.5 | 1.39 | 15 | 220.74 | 54.38 | 17.25 | 13 | 49.12 | 27459.27 | 326.17 | 452.57 | 75.1 | 57.64 | 6611.43 | 0.77 | 0.88 | 6.83 | 0.4 | 1 | 10
66 | 100 | CONCLUIDO | 3.6725 | 27.23 | 24.13 | 96.52 | 1.41 | 15 | 221.16 | 54.38 | 17.5 | 13 | 49.28 | 27510.3 | 325.97 | 452.6 | 75.51 | 57.64 | 6820.27 | 0.76 | 0.88 | 6.82 | 0.4 | 1 | 10
67 | 100 | CONCLUIDO | 3.6744 | 27.22 | 24.12 | 96.46 | 1.42 | 15 | 221.57 | 54.38 | 17.75 | 13 | 49.45 | 27561.39 | 325.15 | 452.58 | 75.05 | 57.64 | 6588.55 | 0.77 | 0.88 | 6.82 | 0.39 | 1 | 10
68 | 100 | CONCLUIDO | 3.6807 | 27.17 | 24.11 | 103.32 | 1.44 | 14 | 221.99 | 54.38 | 18 | 12 | 49.61 | 27612.53 | 325.2 | 452.57 | 74.81 | 57.64 | 6473.52 | 0.77 | 0.88 | 6.82 | 0.38 | 1 | 10
69 | 100 | CONCLUIDO | 3.6833 | 27.15 | 24.09 | 103.24 | 1.46 | 14 | 222.4 | 54.38 | 18.25 | 12 | 49.78 | 27663.85 | 325.14 | 452.61 | 74.13 | 57.64 | 6132.04 | 0.78 | 0.88 | 6.82 | 0.36 | 1 | 10
70 | 100 | CONCLUIDO | 3.6821 | 27.16 | 24.1 | 103.27 | 1.48 | 14 | 222.82 | 54.38 | 18.5 | 12 | 49.94 | 27715.11 | 324.98 | 452.57 | 74.38 | 57.64 | 6259.72 | 0.77 | 0.88 | 6.82 | 0.37 | 1 | 10
71 | 100 | CONCLUIDO | 3.6824 | 27.16 | 24.1 | 103.27 | 1.49 | 14 | 223.23 | 54.38 | 18.75 | 12 | 50.11 | 27766.43 | 324.42 | 452.57 | 74.26 | 57.64 | 6198.29 | 0.78 | 0.88 | 6.82 | 0.37 | 1 | 10
72 | 100 | CONCLUIDO | 3.6824 | 27.16 | 24.1 | 103.27 | 1.51 | 14 | 223.65 | 54.38 | 19 | 12 | 50.27 | 27817.81 | 323.59 | 452.56 | 74.49 | 57.64 | 6315.02 | 0.77 | 0.88 | 6.81 | 0.37 | 1 | 10
73 | 100 | CONCLUIDO | 3.6897 | 27.1 | 24.08 | 111.14 | 1.53 | 13 | 224.07 | 54.38 | 19.25 | 11 | 50.44 | 27869.24 | 322.63 | 452.57 | 73.77 | 57.64 | 5959.35 | 0.78 | 0.88 | 6.82 | 0.36 | 1 | 10
74 | 100 | CONCLUIDO | 3.6889 | 27.11 | 24.09 | 111.17 | 1.54 | 13 | 224.49 | 54.38 | 19.5 | 11 | 50.61 | 27920.73 | 323.5 | 452.6 | 74.12 | 57.64 | 6132.2 | 0.78 | 0.88 | 6.82 | 0.36 | 1 | 10
75 | 100 | CONCLUIDO | 3.6906 | 27.1 | 24.07 | 111.11 | 1.56 | 13 | 224.9 | 54.38 | 19.75 | 11 | 50.78 | 27972.28 | 323.77 | 452.6 | 73.82 | 57.64 | 5985.13 | 0.78 | 0.88 | 6.81 | 0.35 | 1 | 10
76 | 100 | CONCLUIDO | 3.6928 | 27.08 | 24.06 | 111.03 | 1.58 | 13 | 225.32 | 54.38 | 20 | 11 | 50.95 | 28023.89 | 323.86 | 452.55 | 73.13 | 57.64 | 5638.63 | 0.79 | 0.88 | 6.82 | 0.33 | 1 | 10
77 | 100 | CONCLUIDO | 3.691 | 27.09 | 24.07 | 111.09 | 1.59 | 13 | 225.74 | 54.38 | 20.25 | 11 | 51.11 | 28075.56 | 323.76 | 452.59 | 73.63 | 57.64 | 5888.37 | 0.78 | 0.88 | 6.82 | 0.35 | 1 | 10
78 | 100 | CONCLUIDO | 3.6922 | 27.08 | 24.06 | 111.05 | 1.61 | 13 | 226.16 | 54.38 | 20.5 | 11 | 51.28 | 28127.29 | 322.95 | 452.58 | 73.22 | 57.64 | 5682.27 | 0.79 | 0.88 | 6.82 | 0.34 | 1 | 10
79 | 100 | CONCLUIDO | 3.6899 | 27.1 | 24.08 | 111.13 | 1.63 | 13 | 226.58 | 54.38 | 20.75 | 11 | 51.45 | 28179.08 | 322.31 | 452.57 | 73.86 | 57.64 | 6003.56 | 0.78 | 0.88 | 6.82 | 0.35 | 1 | 10
80 | 100 | CONCLUIDO | 3.7039 | 27 | 24.02 | 120.08 | 1.64 | 12 | 227 | 54.38 | 21 | 10 | 51.62 | 28230.92 | 320.95 | 452.58 | 71.86 | 57.64 | 5009.44 | 0.8 | 0.88 | 6.81 | 0.29 | 1 | 10
81 | 100 | CONCLUIDO | 3.7019 | 27.01 | 24.03 | 120.15 | 1.66 | 12 | 227.42 | 54.38 | 21.25 | 10 | 51.8 | 28282.83 | 321.25 | 452.59 | 72.13 | 57.64 | 5141.7 | 0.8 | 0.88 | 6.82 | 0.31 | 1 | 10
82 | 100 | CONCLUIDO | 3.7029 | 27.01 | 24.02 | 120.11 | 1.68 | 12 | 227.84 | 54.38 | 21.5 | 10 | 51.97 | 28334.8 | 321.76 | 452.59 | 71.87 | 57.64 | 5013.87 | 0.8 | 0.88 | 6.82 | 0.3 | 1 | 10
83 | 100 | CONCLUIDO | 3.7004 | 27.02 | 24.04 | 120.2 | 1.69 | 12 | 228.27 | 54.38 | 21.75 | 10 | 52.14 | 28386.82 | 321.91 | 452.58 | 72.4 | 57.64 | 5279.04 | 0.8 | 0.88 | 6.82 | 0.32 | 1 | 10
84 | 100 | CONCLUIDO | 3.7008 | 27.02 | 24.04 | 120.19 | 1.71 | 12 | 228.69 | 54.38 | 22 | 10 | 52.31 | 28438.91 | 321.61 | 452.63 | 72.48 | 57.64 | 5315.49 | 0.8 | 0.88 | 6.81 | 0.31 | 1 | 10
85 | 100 | CONCLUIDO | 3.7009 | 27.02 | 24.04 | 120.19 | 1.73 | 12 | 229.11 | 54.38 | 22.25 | 10 | 52.48 | 28491.06 | 321.37 | 452.56 | 72.39 | 57.64 | 5273.39 | 0.8 | 0.88 | 6.82 | 0.31 | 1 | 10
86 | 100 | CONCLUIDO | 3.6994 | 27.03 | 24.05 | 120.24 | 1.74 | 12 | 229.53 | 54.38 | 22.5 | 10 | 52.66 | 28543.27 | 320.85 | 452.61 | 72.89 | 57.64 | 5523.47 | 0.79 | 0.88 | 6.81 | 0.32 | 1 | 10
87 | 100 | CONCLUIDO | 3.7002 | 27.03 | 24.04 | 120.21 | 1.76 | 12 | 229.96 | 54.38 | 22.75 | 10 | 52.83 | 28595.54 | 319.82 | 452.56 | 72.71 | 57.64 | 5431 | 0.79 | 0.88 | 6.81 | 0.32 | 1 | 10
88 | 100 | CONCLUIDO | 3.7114 | 26.94 | 24 | 130.91 | 1.77 | 11 | 230.38 | 54.38 | 23 | 9 | 53 | 28647.87 | 319.07 | 452.56 | 71.35 | 57.64 | 4757.35 | 0.81 | 0.88 | 6.81 | 0.27 | 1 | 10
89 | 100 | CONCLUIDO | 3.7111 | 26.95 | 24 | 130.92 | 1.79 | 11 | 230.81 | 54.38 | 23.25 | 9 | 53.18 | 28700.26 | 319.39 | 452.59 | 71.3 | 57.64 | 4733.1 | 0.81 | 0.88 | 6.81 | 0.28 | 1 | 10
90 | 100 | CONCLUIDO | 3.7102 | 26.95 | 24.01 | 130.96 | 1.81 | 11 | 231.23 | 54.38 | 23.5 | 9 | 53.36 | 28752.71 | 319.53 | 452.56 | 71.55 | 57.64 | 4858.46 | 0.81 | 0.88 | 6.81 | 0.28 | 1 | 10
91 | 100 | CONCLUIDO | 3.71 | 26.95 | 24.01 | 130.96 | 1.82 | 11 | 231.66 | 54.38 | 23.75 | 9 | 53.53 | 28805.23 | 319.95 | 452.57 | 71.52 | 57.64 | 4841.21 | 0.81 | 0.88 | 6.82 | 0.29 | 1 | 10
92 | 100 | CONCLUIDO | 3.711 | 26.95 | 24 | 130.92 | 1.84 | 11 | 232.08 | 54.38 | 24 | 9 | 53.71 | 28857.81 | 319.55 | 452.58 | 71.38 | 57.64 | 4770.82 | 0.81 | 0.88 | 6.81 | 0.28 | 1 | 10
93 | 100 | CONCLUIDO | 3.7092 | 26.96 | 24.02 | 130.99 | 1.85 | 11 | 232.51 | 54.38 | 24.25 | 9 | 53.88 | 28910.45 | 319.36 | 452.62 | 71.94 | 57.64 | 5055 | 0.8 | 0.88 | 6.81 | 0.29 | 1 | 10
94 | 100 | CONCLUIDO | 3.7118 | 26.94 | 24 | 130.89 | 1.87 | 11 | 232.94 | 54.38 | 24.5 | 9 | 54.06 | 28963.15 | 318.95 | 452.56 | 71.19 | 57.64 | 4679.12 | 0.81 | 0.88 | 6.81 | 0.27 | 1 | 10
95 | 100 | CONCLUIDO | 3.7097 | 26.96 | 24.01 | 130.97 | 1.89 | 11 | 233.37 | 54.38 | 24.75 | 9 | 54.24 | 29015.91 | 319.04 | 452.55 | 71.73 | 57.64 | 4945.7 | 0.8 | 0.88 | 6.81 | 0.29 | 1 | 10
96 | 100 | CONCLUIDO | 3.7105 | 26.95 | 24.01 | 130.94 | 1.9 | 11 | 233.79 | 54.38 | 25 | 9 | 54.42 | 29068.74 | 317.84 | 452.55 | 71.44 | 57.64 | 4804.75 | 0.81 | 0.88 | 6.81 | 0.28 | 1 | 10
97 | 100 | CONCLUIDO | 3.7192 | 26.89 | 23.98 | 143.89 | 1.92 | 10 | 234.22 | 54.38 | 25.25 | 8 | 54.6 | 29121.63 | 316.96 | 452.56 | 70.6 | 57.64 | 4388.54 | 0.82 | 0.88 | 6.81 | 0.26 | 1 | 10
98 | 100 | CONCLUIDO | 3.7187 | 26.89 | 23.99 | 143.91 | 1.93 | 10 | 234.65 | 54.38 | 25.5 | 8 | 54.78 | 29174.59 | 317.25 | 452.58 | 70.91 | 57.64 | 4543.39 | 0.81 | 0.88 | 6.81 | 0.26 | 1 | 10
99 | 100 | CONCLUIDO | 3.7213 | 26.87 | 23.97 | 143.8 | 1.95 | 10 | 235.08 | 54.38 | 25.75 | 8 | 54.96 | 29227.61 | 317.21 | 452.55 | 70.23 | 57.64 | 4204.22 | 0.82 | 0.88 | 6.81 | 0.24 | 1 | 10
100 | 100 | CONCLUIDO | 3.7191 | 26.89 | 23.98 | 143.9 | 1.96 | 10 | 235.51 | 54.38 | 26 | 8 | 55.14 | 29280.69 | 317.46 | 452.56 | 70.71 | 57.64 | 4441.36 | 0.82 | 0.88 | 6.81 | 0.26 | 1 | 10
101 | 100 | CONCLUIDO | 3.7197 | 26.88 | 23.98 | 143.87 | 1.98 | 10 | 235.94 | 54.38 | 26.25 | 8 | 55.32 | 29333.84 | 317.47 | 452.6 | 70.77 | 57.64 | 4472.99 | 0.81 | 0.88 | 6.81 | 0.25 | 1 | 10
102 | 100 | CONCLUIDO | 3.7196 | 26.88 | 23.98 | 143.88 | 1.99 | 10 | 236.37 | 54.38 | 26.5 | 8 | 55.5 | 29387.05 | 317.53 | 452.6 | 70.6 | 57.64 | 4386.54 | 0.82 | 0.88 | 6.81 | 0.25 | 1 | 10
103 | 100 | CONCLUIDO | 3.7201 | 26.88 | 23.98 | 143.85 | 2.01 | 10 | 236.81 | 54.38 | 26.75 | 8 | 55.68 | 29440.33 | 317.33 | 452.55 | 70.52 | 57.64 | 4349.99 | 0.82 | 0.88 | 6.81 | 0.25 | 1 | 10
104 | 100 | CONCLUIDO | 3.719 | 26.89 | 23.98 | 143.9 | 2.02 | 10 | 237.24 | 54.38 | 27 | 8 | 55.86 | 29493.67 | 317.12 | 452.59 | 70.92 | 57.64 | 4547.27 | 0.81 | 0.88 | 6.81 | 0.26 | 1 | 10
105 | 100 | CONCLUIDO | 3.719 | 26.89 | 23.98 | 143.9 | 2.04 | 10 | 237.67 | 54.38 | 27.25 | 8 | 56.05 | 29547.07 | 316.42 | 452.57 | 70.75 | 57.64 | 4460.76 | 0.81 | 0.88 | 6.81 | 0.26 | 1 | 10
106 | 100 | CONCLUIDO | 3.7184 | 26.89 | 23.99 | 143.93 | 2.05 | 10 | 238.11 | 54.38 | 27.5 | 8 | 56.23 | 29600.54 | 316.11 | 452.57 | 70.94 | 57.64 | 4557.66 | 0.81 | 0.88 | 6.81 | 0.26 | 1 | 10
107 | 100 | CONCLUIDO | 3.7189 | 26.89 | 23.98 | 143.91 | 2.07 | 10 | 238.54 | 54.38 | 27.75 | 8 | 56.41 | 29654.08 | 314.87 | 452.56 | 70.76 | 57.64 | 4466.73 | 0.81 | 0.88 | 6.81 | 0.26 | 1 | 10
108 | 100 | CONCLUIDO | 3.7195 | 26.88 | 23.98 | 143.88 | 2.08 | 10 | 238.97 | 54.38 | 28 | 8 | 56.6 | 29707.68 | 313.78 | 452.57 | 70.59 | 57.64 | 4383.33 | 0.82 | 0.88 | 6.81 | 0.26 | 1 | 10
109 | 100 | CONCLUIDO | 3.729 | 26.82 | 23.95 | 159.67 | 2.1 | 9 | 239.41 | 54.38 | 28.25 | 7 | 56.78 | 29761.35 | 313.75 | 452.57 | 69.72 | 57.64 | 3954.01 | 0.83 | 0.89 | 6.81 | 0.23 | 1 | 10
110 | 100 | CONCLUIDO | 3.7301 | 26.81 | 23.94 | 159.61 | 2.11 | 9 | 239.85 | 54.38 | 28.5 | 7 | 56.97 | 29815.09 | 313.86 | 452.55 | 69.48 | 57.64 | 3833.47 | 0.83 | 0.89 | 6.81 | 0.22 | 1 | 10
111 | 100 | CONCLUIDO | 3.7296 | 26.81 | 23.95 | 159.64 | 2.13 | 9 | 240.28 | 54.38 | 28.75 | 7 | 57.16 | 29869.01 | 314.4 | 452.56 | 69.61 | 57.64 | 3900.14 | 0.83 | 0.89 | 6.81 | 0.22 | 1 | 10
112 | 100 | CONCLUIDO | 3.7291 | 26.82 | 23.95 | 159.66 | 2.14 | 9 | 240.72 | 54.38 | 29 | 7 | 57.34 | 29922.88 | 314.82 | 452.56 | 69.66 | 57.64 | 3925.01 | 0.83 | 0.89 | 6.81 | 0.23 | 1 | 10
113 | 100 | CONCLUIDO | 3.7289 | 26.82 | 23.95 | 159.67 | 2.16 | 9 | 241.16 | 54.38 | 29.25 | 7 | 57.53 | 29976.82 | 315.32 | 452.59 | 69.65 | 57.64 | 3917.33 | 0.83 | 0.89 | 6.81 | 0.23 | 1 | 10
114 | 100 | CONCLUIDO | 3.73 | 26.81 | 23.94 | 159.62 | 2.17 | 9 | 241.59 | 54.38 | 29.5 | 7 | 57.72 | 30030.83 | 315.18 | 452.56 | 69.51 | 57.64 | 3847.22 | 0.83 | 0.89 | 6.81 | 0.22 | 1 | 10
115 | 100 | CONCLUIDO | 3.7283 | 26.82 | 23.95 | 159.7 | 2.19 | 9 | 242.03 | 54.38 | 29.75 | 7 | 57.91 | 30084.9 | 315.27 | 452.59 | 69.82 | 57.64 | 4004.33 | 0.83 | 0.89 | 6.81 | 0.23 | 1 | 10
116 | 100 | CONCLUIDO | 3.7279 | 26.82 | 23.96 | 159.72 | 2.2 | 9 | 242.47 | 54.38 | 30 | 7 | 58.1 | 30139.04 | 314.97 | 452.59 | 70.07 | 57.64 | 4127.25 | 0.82 | 0.89 | 6.81 | 0.23 | 1 | 10
117 | 100 | CONCLUIDO | 3.7283 | 26.82 | 23.96 | 159.7 | 2.21 | 9 | 242.91 | 54.38 | 30.25 | 7 | 58.28 | 30193.25 | 315.08 | 452.55 | 69.96 | 57.64 | 4071.29 | 0.82 | 0.89 | 6.81 | 0.23 | 1 | 10
118 | 100 | CONCLUIDO | 3.7288 | 26.82 | 23.95 | 159.68 | 2.23 | 9 | 243.35 | 54.38 | 30.5 | 7 | 58.47 | 30247.52 | 314.58 | 452.58 | 69.76 | 57.64 | 3971.49 | 0.83 | 0.89 | 6.81 | 0.23 | 1 | 10
119 | 100 | CONCLUIDO | 3.7295 | 26.81 | 23.95 | 159.64 | 2.24 | 9 | 243.79 | 54.38 | 30.75 | 7 | 58.67 | 30301.87 | 313.59 | 452.55 | 69.54 | 57.64 | 3864.53 | 0.83 | 0.89 | 6.81 | 0.22 | 1 | 10
120 | 100 | CONCLUIDO | 3.7281 | 26.82 | 23.96 | 159.71 | 2.26 | 9 | 244.23 | 54.38 | 31 | 7 | 58.86 | 30356.28 | 313.15 | 452.57 | 69.84 | 57.64 | 4014.55 | 0.83 | 0.89 | 6.81 | 0.23 | 1 | 10
121 | 100 | CONCLUIDO | 3.7278 | 26.83 | 23.96 | 159.73 | 2.27 | 9 | 244.68 | 54.38 | 31.25 | 7 | 59.05 | 30410.77 | 313.13 | 452.58 | 70.03 | 57.64 | 4108.96 | 0.82 | 0.88 | 6.81 | 0.23 | 1 | 10
122 | 100 | CONCLUIDO | 3.7276 | 26.83 | 23.96 | 159.73 | 2.29 | 9 | 245.12 | 54.38 | 31.5 | 7 | 59.24 | 30465.32 | 312.49 | 452.55 | 70.01 | 57.64 | 4096.77 | 0.82 | 0.88 | 6.81 | 0.24 | 1 | 10
123 | 100 | CONCLUIDO | 3.7281 | 26.82 | 23.96 | 159.71 | 2.3 | 9 | 245.56 | 54.38 | 31.75 | 7 | 59.43 | 30519.94 | 312.04 | 452.57 | 69.92 | 57.64 | 4051.46 | 0.82 | 0.89 | 6.81 | 0.23 | 1 | 10
124 | 100 | CONCLUIDO | 3.7389 | 26.75 | 23.92 | 179.39 | 2.31 | 8 | 246 | 54.38 | 32 | 6 | 59.63 | 30574.64 | 311.38 | 452.55 | 68.67 | 57.64 | 3434.48 | 0.84 | 0.89 | 6.81 | 0.19 | 1 | 10
125 | 100 | CONCLUIDO | 3.7386 | 26.75 | 23.92 | 179.4 | 2.33 | 8 | 246.45 | 54.38 | 32.25 | 6 | 59.82 | 30629.4 | 311.42 | 452.56 | 68.79 | 57.64 | 3495.34 | 0.84 | 0.89 | 6.8 | 0.2 | 1 | 10
126 | 100 | CONCLUIDO | 3.7382 | 26.75 | 23.92 | 179.43 | 2.34 | 8 | 246.89 | 54.38 | 32.5 | 6 | 60.02 | 30684.23 | 311.71 | 452.55 | 68.86 | 57.64 | 3529.32 | 0.84 | 0.89 | 6.81 | 0.2 | 1 | 10
127 | 100 | CONCLUIDO | 3.7392 | 26.74 | 23.92 | 179.37 | 2.36 | 8 | 247.34 | 54.38 | 32.75 | 6 | 60.21 | 30739.14 | 311.82 | 452.55 | 68.68 | 57.64 | 3437.77 | 0.84 | 0.89 | 6.8 | 0.19 | 1 | 10
128 | 100 | CONCLUIDO | 3.738 | 26.75 | 23.92 | 179.43 | 2.37 | 8 | 247.78 | 54.38 | 33 | 6 | 60.41 | 30794.11 | 312.16 | 452.56 | 68.8 | 57.64 | 3497.08 | 0.84 | 0.89 | 6.81 | 0.2 | 1 | 10
129 | 100 | CONCLUIDO | 3.7386 | 26.75 | 23.92 | 179.4 | 2.38 | 8 | 248.23 | 54.38 | 33.25 | 6 | 60.6 | 30849.16 | 312.1 | 452.6 | 68.74 | 57.64 | 3466.02 | 0.84 | 0.89 | 6.81 | 0.2 | 1 | 10
130 | 100 | CONCLUIDO | 3.7403 | 26.74 | 23.91 | 179.31 | 2.4 | 8 | 248.68 | 54.38 | 33.5 | 6 | 60.8 | 30904.28 | 311.71 | 452.56 | 68.37 | 57.64 | 3280.99 | 0.84 | 0.89 | 6.8 | 0.18 | 1 | 10
131 | 100 | CONCLUIDO | 3.7396 | 26.74 | 23.91 | 179.35 | 2.41 | 8 | 249.12 | 54.38 | 33.75 | 6 | 61 | 30959.46 | 311.93 | 452.55 | 68.46 | 57.64 | 3330.39 | 0.84 | 0.89 | 6.81 | 0.19 | 1 | 10
132 | 100 | CONCLUIDO | 3.7393 | 26.74 | 23.91 | 179.36 | 2.42 | 8 | 249.57 | 54.38 | 34 | 6 | 61.2 | 31014.73 | 312.02 | 452.56 | 68.61 | 57.64 | 3401.49 | 0.84 | 0.89 | 6.81 | 0.19 | 1 | 10
133 | 100 | CONCLUIDO | 3.7384 | 26.75 | 23.92 | 179.41 | 2.44 | 8 | 250.02 | 54.38 | 34.25 | 6 | 61.39 | 31070.06 | 311.81 | 452.57 | 68.72 | 57.64 | 3456.51 | 0.84 | 0.89 | 6.81 | 0.2 | 1 | 10
134 | 100 | CONCLUIDO | 3.7386 | 26.75 | 23.92 | 179.4 | 2.45 | 8 | 250.47 | 54.38 | 34.5 | 6 | 61.59 | 31125.47 | 311.52 | 452.56 | 68.74 | 57.64 | 3467.53 | 0.84 | 0.89 | 6.81 | 0.2 | 1 | 10
135 | 100 | CONCLUIDO | 3.7383 | 26.75 | 23.92 | 179.42 | 2.46 | 8 | 250.92 | 54.38 | 34.75 | 6 | 61.79 | 31180.95 | 310.75 | 452.56 | 68.77 | 57.64 | 3485.17 | 0.84 | 0.89 | 6.81 | 0.2 | 1 | 10
136 | 100 | CONCLUIDO | 3.7389 | 26.75 | 23.92 | 179.39 | 2.48 | 8 | 251.37 | 54.38 | 35 | 6 | 61.99 | 31236.5 | 310.03 | 452.59 | 68.63 | 57.64 | 3413.23 | 0.84 | 0.89 | 6.81 | 0.19 | 1 | 10
137 | 100 | CONCLUIDO | 3.7376 | 26.76 | 23.93 | 179.45 | 2.49 | 8 | 251.82 | 54.38 | 35.25 | 6 | 62.19 | 31292.13 | 309.57 | 452.56 | 69.04 | 57.64 | 3616 | 0.83 | 0.89 | 6.81 | 0.2 | 1 | 10
138 | 100 | CONCLUIDO | 3.7368 | 26.76 | 23.93 | 179.5 | 2.5 | 8 | 252.27 | 54.38 | 35.5 | 6 | 62.4 | 31347.83 | 309.26 | 452.58 | 69.04 | 57.64 | 3615.78 | 0.83 | 0.89 | 6.81 | 0.21 | 1 | 10
139 | 100 | CONCLUIDO | 3.7382 | 26.75 | 23.92 | 179.43 | 2.52 | 8 | 252.73 | 54.38 | 35.75 | 6 | 62.6 | 31403.6 | 308.61 | 452.55 | 68.86 | 57.64 | 3526.17 | 0.84 | 0.89 | 6.81 | 0.2 | 1 | 10
140 | 100 | CONCLUIDO | 3.7372 | 26.76 | 23.93 | 179.48 | 2.53 | 8 | 253.18 | 54.38 | 36 | 6 | 62.8 | 31459.45 | 306.94 | 452.55 | 69.05 | 57.64 | 3620.73 | 0.83 | 0.89 | 6.81 | 0.21 | 1 | 10
141 | 100 | CONCLUIDO | 3.7358 | 26.77 | 23.94 | 179.55 | 2.54 | 8 | 253.63 | 54.38 | 36.25 | 6 | 63 | 31515.37 | 306 | 452.55 | 69.31 | 57.64 | 3752.02 | 0.83 | 0.89 | 6.81 | 0.22 | 1 | 10
142 | 100 | CONCLUIDO | 3.7454 | 26.7 | 23.91 | 204.95 | 2.56 | 7 | 254.09 | 54.38 | 36.5 | 5 | 63.21 | 31571.37 | 305.61 | 452.55 | 68.46 | 57.64 | 3330.95 | 0.84 | 0.89 | 6.81 | 0.19 | 1 | 10
143 | 100 | CONCLUIDO | 3.7459 | 26.7 | 23.91 | 204.92 | 2.57 | 7 | 254.54 | 54.38 | 36.75 | 5 | 63.41 | 31627.44 | 306.13 | 452.58 | 68.38 | 57.64 | 3290.54 | 0.84 | 0.89 | 6.8 | 0.18 | 1 | 10
144 | 100 | CONCLUIDO | 3.7463 | 26.69 | 23.9 | 204.89 | 2.58 | 7 | 255 | 54.38 | 37 | 5 | 63.62 | 31683.59 | 306.52 | 452.57 | 68.31 | 57.64 | 3257.69 | 0.84 | 0.89 | 6.8 | 0.18 | 1 | 10
145 | 100 | CONCLUIDO | 3.7465 | 26.69 | 23.9 | 204.88 | 2.59 | 7 | 255.45 | 54.38 | 37.25 | 5 | 63.82 | 31739.82 | 307.04 | 452.57 | 68.18 | 57.64 | 3190.67 | 0.85 | 0.89 | 6.81 | 0.18 | 1 | 10
146 | 100 | CONCLUIDO | 3.7461 | 26.69 | 23.91 | 204.9 | 2.61 | 7 | 255.91 | 54.38 | 37.5 | 5 | 64.03 | 31796.12 | 307.64 | 452.6 | 68.13 | 57.64 | 3167.33 | 0.85 | 0.89 | 6.81 | 0.18 | 1 | 10
147 | 100 | CONCLUIDO | 3.7484 | 26.68 | 23.89 | 204.76 | 2.62 | 7 | 256.36 | 54.38 | 37.75 | 5 | 64.24 | 31852.5 | 307.88 | 452.55 | 67.74 | 57.64 | 2974.85 | 0.85 | 0.89 | 6.8 | 0.16 | 1 | 10
148 | 100 | CONCLUIDO | 3.7466 | 26.69 | 23.9 | 204.87 | 2.63 | 7 | 256.82 | 54.38 | 38 | 5 | 64.45 | 31909.08 | 308.7 | 452.6 | 67.97 | 57.64 | 3086.84 | 0.85 | 0.89 | 6.81 | 0.18 | 1 | 10
149 | 100 | CONCLUIDO | 3.7467 | 26.69 | 23.9 | 204.87 | 2.65 | 7 | 257.28 | 54.38 | 38.25 | 5 | 64.66 | 31965.61 | 308.91 | 452.56 | 68.04 | 57.64 | 3122.03 | 0.85 | 0.89 | 6.81 | 0.18 | 1 | 10
150 | 100 | CONCLUIDO | 3.7472 | 26.69 | 23.9 | 204.84 | 2.66 | 7 | 257.74 | 54.38 | 38.5 | 5 | 64.86 | 32022.22 | 309.08 | 452.56 | 67.94 | 57.64 | 3072.41 | 0.85 | 0.89 | 6.81 | 0.17 | 1 | 10
151 | 100 | CONCLUIDO | 3.7475 | 26.68 | 23.9 | 204.82 | 2.67 | 7 | 258.2 | 54.38 | 38.75 | 5 | 65.07 | 32078.91 | 309.17 | 452.56 | 67.93 | 57.64 | 3066.16 | 0.85 | 0.89 | 6.81 | 0.17 | 1 | 10
152 | 100 | CONCLUIDO | 3.7474 | 26.68 | 23.9 | 204.82 | 2.68 | 7 | 258.66 | 54.38 | 39 | 5 | 65.28 | 32135.68 | 308.96 | 452.57 | 67.99 | 57.64 | 3096.13 | 0.85 | 0.89 | 6.8 | 0.17 | 1 | 10
153 | 100 | CONCLUIDO | 3.7472 | 26.69 | 23.9 | 204.84 | 2.7 | 7 | 259.12 | 54.38 | 39.25 | 5 | 65.49 | 32192.53 | 309.21 | 452.57 | 68.05 | 57.64 | 3125.76 | 0.85 | 0.89 | 6.81 | 0.17 | 1 | 10
154 | 100 | CONCLUIDO | 3.7468 | 26.69 | 23.9 | 204.86 | 2.71 | 7 | 259.58 | 54.38 | 39.5 | 5 | 65.71 | 32249.46 | 309.26 | 452.55 | 68.11 | 57.64 | 3157.34 | 0.85 | 0.89 | 6.81 | 0.18 | 1 | 10
155 | 100 | CONCLUIDO | 3.7479 | 26.68 | 23.89 | 204.8 | 2.72 | 7 | 260.05 | 54.38 | 39.75 | 5 | 65.92 | 32306.46 | 309.04 | 452.56 | 67.82 | 57.64 | 3011.69 | 0.85 | 0.89 | 6.81 | 0.17 | 1 | 10
156 | 100 | CONCLUIDO | 3.7482 | 26.68 | 23.89 | 204.77 | 2.73 | 7 | 260.51 | 54.38 | 40 | 5 | 66.13 | 32363.54 | 308.68 | 452.55 | 67.76 | 57.64 | 2982.6 | 0.85 | 0.89 | 6.81 | 0.17 | 1 | 10
0 | 140 | CONCLUIDO | 1.489 | 67.16 | 38.67 | 4.73 | 0.06 | 490 | 274.09 | 60.56 | 1 | 488 | 72.53 | 34038.11 | 674.7 | 453.94 | 550.81 | 57.64 | 242094.74 | 0.1 | 0.55 | 7.6 | 14.91 | 1 | 10
1 | 140 | CONCLUIDO | 1.8183 | 55 | 34.08 | 5.93 | 0.08 | 345 | 274.57 | 60.56 | 1.25 | 343 | 72.76 | 34097.72 | 594.9 | 453.62 | 399.56 | 57.64 | 167190.82 | 0.14 | 0.62 | 7.37 | 10.33 | 1 | 10
2 | 140 | CONCLUIDO | 2.0633 | 48.47 | 31.62 | 7.11 | 0.1 | 267 | 275.05 | 60.56 | 1.5 | 265 | 73 | 34157.42 | 552.17 | 453.38 | 319.59 | 57.64 | 127599.87 | 0.18 | 0.67 | 7.23 | 7.88 | 1 | 10
3 | 140 | CONCLUIDO | 2.2513 | 44.42 | 30.13 | 8.29 | 0.11 | 218 | 275.54 | 60.56 | 1.75 | 216 | 73.23 | 34217.22 | 526.27 | 453.25 | 270.11 | 57.64 | 103104.99 | 0.21 | 0.7 | 7.18 | 6.39 | 1 | 10
4 | 140 | CONCLUIDO | 2.4035 | 41.61 | 29.1 | 9.49 | 0.13 | 184 | 276.02 | 60.56 | 2 | 182 | 73.47 | 34277.1 | 508.15 | 453.02 | 236.97 | 57.64 | 86704.59 | 0.24 | 0.73 | 7.1 | 5.36 | 1 | 10
5 | 140 | CONCLUIDO | 2.5212 | 39.66 | 28.41 | 10.65 | 0.14 | 160 | 276.51 | 60.56 | 2.25 | 158 | 73.71 | 34337.08 | 496.16 | 453.11 | 214.47 | 57.64 | 75572.23 | 0.27 | 0.75 | 7.06 | 4.67 | 1 | 10
6 | 140 | CONCLUIDO | 2.6251 | 38.09 | 27.83 | 11.84 | 0.16 | 141 | 277 | 60.56 | 2.5 | 139 | 73.94 | 34397.15 | 486.1 | 452.91 | 195.95 | 57.64 | 66408.23 | 0.29 | 0.76 | 7.03 | 4.1 | 1 | 10
7 | 140 | CONCLUIDO | 2.7131 | 36.86 | 27.38 | 13.04 | 0.18 | 126 | 277.48 | 60.56 | 2.75 | 124 | 74.18 | 34457.31 | 478.16 | 453 | 181.17 | 57.64 | 59094.97 | 0.32 | 0.77 | 7 | 3.64 | 1 | 10
8 | 140 | CONCLUIDO | 2.7864 | 35.89 | 27.03 | 14.23 | 0.19 | 114 | 277.97 | 60.56 | 3 | 112 | 74.42 | 34517.57 | 472.12 | 452.79 | 169.65 | 57.64 | 53394.62 | 0.34 | 0.78 | 6.99 | 3.3 | 1 | 10
9 | 140 | CONCLUIDO | 2.8527 | 35.05 | 26.72 | 15.42 | 0.21 | 104 | 278.46 | 60.56 | 3.25 | 102 | 74.66 | 34577.92 | 466.64 | 452.76 | 159.82 | 57.64 | 48528.33 | 0.36 | 0.79 | 6.97 | 2.99 | 1 | 10
10 | 140 | CONCLUIDO | 2.9056 | 34.42 | 26.5 | 16.56 | 0.22 | 96 | 278.95 | 60.56 | 3.5 | 94 | 74.9 | 34638.36 | 462.75 | 452.94 | 152.68 | 57.64 | 44998.36 | 0.38 | 0.8 | 6.95 | 2.77 | 1 | 10
11 | 140 | CONCLUIDO | 2.9563 | 33.83 | 26.28 | 17.71 | 0.24 | 89 | 279.44 | 60.56 | 3.75 | 87 | 75.14 | 34698.9 | 458.88 | 452.79 | 145.32 | 57.64 | 41350.55 | 0.4 | 0.81 | 6.94 | 2.55 | 1 | 10
12 | 140 | CONCLUIDO | 3.0004 | 33.33 | 26.09 | 18.86 | 0.25 | 83 | 279.94 | 60.56 | 4 | 81 | 75.38 | 34759.54 | 455.65 | 452.85 | 139.15 | 57.64 | 38297.71 | 0.41 | 0.81 | 6.93 | 2.36 | 1 | 10
13 | 140 | CONCLUIDO | 3.0377 | 32.92 | 25.95 | 19.96 | 0.27 | 78 | 280.43 | 60.56 | 4.25 | 76 | 75.62 | 34820.27 | 453 | 452.83 | 134.55 | 57.64 | 36023.51 | 0.43 | 0.82 | 6.92 | 2.22 | 1 | 10
14 | 140 | CONCLUIDO | 3.0743 | 32.53 | 25.81 | 21.22 | 0.29 | 73 | 280.92 | 60.56 | 4.5 | 71 | 75.87 | 34881.09 | 450.76 | 452.75 | 130.5 | 57.64 | 34022.01 | 0.44 | 0.82 | 6.91 | 2.08 | 1 | 10
15 | 140 | CONCLUIDO | 3.1055 | 32.2 | 25.7 | 22.34 | 0.3 | 69 | 281.41 | 60.56 | 4.75 | 67 | 76.11 | 34942.02 | 448.62 | 452.8 | 126.22 | 57.64 | 31901.31 | 0.46 | 0.83 | 6.91 | 1.97 | 1 | 10
16 | 140 | CONCLUIDO | 3.1381 | 31.87 | 25.57 | 23.6 | 0.32 | 65 | 281.91 | 60.56 | 5 | 63 | 76.35 | 35003.04 | 446.38 | 452.75 | 122.15 | 57.64 | 29887.92 | 0.47 | 0.83 | 6.9 | 1.84 | 1 | 10
17 | 140 | CONCLUIDO | 3.1597 | 31.65 | 25.51 | 24.69 | 0.33 | 62 | 282.4 | 60.56 | 5.25 | 60 | 76.6 | 35064.15 | 445.33 | 452.69 | 120.08 | 57.64 | 28867.9 | 0.48 | 0.83 | 6.91 | 1.78 | 1 | 10
18 | 140 | CONCLUIDO | 3.1861 | 31.39 | 25.4 | 25.84 | 0.35 | 59 | 282.9 | 60.56 | 5.5 | 57 | 76.85 | 35125.37 | 443.44 | 452.68 | 117.02 | 57.64 | 27352.02 | 0.49 | 0.83 | 6.89 | 1.68 | 1 | 10
19 | 140 | CONCLUIDO | 3.2031 | 31.22 | 25.34 | 26.68 | 0.36 | 57 | 283.4 | 60.56 | 5.75 | 55 | 77.09 | 35186.68 | 442.21 | 452.73 | 114.94 | 57.64 | 26322.34 | 0.5 | 0.84 | 6.89 | 1.61 | 1 | 10
20 | 140 | CONCLUIDO | 3.2284 | 30.98 | 25.25 | 28.06 | 0.38 | 54 | 283.9 | 60.56 | 6 | 52 | 77.34 | 35248.1 | 440.69 | 452.75 | 112.05 | 57.64 | 24895.42 | 0.51 | 0.84 | 6.88 | 1.53 | 1 | 10
21 | 140 | CONCLUIDO | 3.2458 | 30.81 | 25.19 | 29.07 | 0.39 | 52 | 284.4 | 60.56 | 6.25 | 50 | 77.59 | 35309.61 | 439.67 | 452.7 | 110 | 57.64 | 23877.31 | 0.52 | 0.84 | 6.88 | 1.47 | 1 | 10
22 | 140 | CONCLUIDO | 3.2615 | 30.66 | 25.15 | 30.18 | 0.41 | 50 | 284.89 | 60.56 | 6.5 | 48 | 77.84 | 35371.22 | 438.81 | 452.66 | 108.73 | 57.64 | 23253.43 | 0.53 | 0.84 | 6.87 | 1.42 | 1 | 10
23 | 140 | CONCLUIDO | 3.2831 | 30.46 | 25.05 | 31.31 | 0.42 | 48 | 285.39 | 60.56 | 6.75 | 46 | 78.09 | 35432.93 | 437.1 | 452.59 | 105.65 | 57.64 | 21720.81 | 0.55 | 0.85 | 6.87 | 1.32 | 1 | 10
24 | 140 | CONCLUIDO | 3.2965 | 30.34 | 25.03 | 32.65 | 0.44 | 46 | 285.9 | 60.56 | 7 | 44 | 78.34 | 35494.74 | 436.74 | 452.64 | 104.69 | 57.64 | 21254.82 | 0.55 | 0.85 | 6.88 | 1.31 | 1 | 10
25 | 140 | CONCLUIDO | 3.3163 | 30.15 | 24.95 | 34.03 | 0.45 | 44 | 286.4 | 60.56 | 7.25 | 42 | 78.59 | 35556.78 | 435.31 | 452.68 | 102.11 | 57.64 | 19973.71 | 0.56 | 0.85 | 6.87 | 1.23 | 1 | 10
26 | 140 | CONCLUIDO | 3.326 | 30.07 | 24.92 | 34.77 | 0.47 | 43 | 286.9 | 60.56 | 7.5 | 41 | 78.85 | 35618.8 | 434.81 | 452.68 | 101.24 | 57.64 | 19543.04 | 0.57 | 0.85 | 6.86 | 1.19 | 1 | 10
27 | 140 | CONCLUIDO | 3.3352 | 29.98 | 24.89 | 35.55 | 0.48 | 42 | 287.41 | 60.56 | 7.75 | 40 | 79.1 | 35680.92 | 434.12 | 452.62 | 100.13 | 57.64 | 18994.82 | 0.58 | 0.85 | 6.86 | 1.16 | 1 | 10
28 | 140 | CONCLUIDO | 3.3491 | 29.86 | 24.87 | 37.3 | 0.49 | 40 | 287.91 | 60.56 | 8 | 38 | 79.36 | 35743.15 | 433.8 | 452.67 | 99.34 | 57.64 | 18608.6 | 0.58 | 0.85 | 6.87 | 1.14 | 1 | 10
29 | 140 | CONCLUIDO | 3.3586 | 29.77 | 24.84 | 38.21 | 0.51 | 39 | 288.42 | 60.56 | 8.25 | 37 | 79.61 | 35805.48 | 433.16 | 452.69 | 98.6 | 57.64 | 18241.6 | 0.58 | 0.85 | 6.86 | 1.11 | 1 | 10
30 | 140 | CONCLUIDO | 3.3709 | 29.67 | 24.78 | 39.13 | 0.52 | 38 | 288.92 | 60.56 | 8.5 | 36 | 79.87 | 35867.91 | 432.02 | 452.7 | 96.45 | 57.64 | 17173.64 | 0.6 | 0.86 | 6.86 | 1.05 | 1 | 10
31 | 140 | CONCLUIDO | 3.3798 | 29.59 | 24.75 | 40.14 | 0.54 | 37 | 289.43 | 60.56 | 8.75 | 35 | 80.12 | 35930.44 | 431.75 | 452.66 | 95.75 | 57.64 | 16830.2 | 0.6 | 0.86 | 6.86 | 1.03 | 1 | 10
32 | 140 | CONCLUIDO | 3.3866 | 29.53 | 24.75 | 41.24 | 0.55 | 36 | 289.94 | 60.56 | 9 | 34 | 80.38 | 35993.08 | 431.67 | 452.58 | 95.5 | 57.64 | 16708.48 | 0.6 | 0.86 | 6.86 | 1.02 | 1 | 10
33 | 140 | CONCLUIDO | 3.3954 | 29.45 | 24.72 | 42.38 | 0.57 | 35 | 290.45 | 60.56 | 9.25 | 33 | 80.64 | 36055.83 | 431.33 | 452.6 | 94.82 | 57.64 | 16375.26 | 0.61 | 0.86 | 6.85 | 1 | 1 | 10
34 | 140 | CONCLUIDO | 3.4096 | 29.33 | 24.65 | 43.5 | 0.58 | 34 | 290.96 | 60.56 | 9.5 | 32 | 80.9 | 36118.68 | 429.7 | 452.63 | 92.49 | 57.64 | 15215.07 | 0.62 | 0.86 | 6.85 | 0.93 | 1 | 10
35 | 140 | CONCLUIDO | 3.417 | 29.27 | 24.64 | 44.8 | 0.6 | 33 | 291.47 | 60.56 | 9.75 | 31 | 81.16 | 36181.64 | 429.79 | 452.57 | 92.24 | 57.64 | 15094.91 | 0.62 | 0.86 | 6.85 | 0.92 | 1 | 10
36 | 140 | CONCLUIDO | 3.4262 | 29.19 | 24.61 | 46.15 | 0.61 | 32 | 291.98 | 60.56 | 10 | 30 | 81.42 | 36244.71 | 429.28 | 452.59 | 91.29 | 57.64 | 14622.29 | 0.63 | 0.86 | 6.85 | 0.89 | 1 | 10
37 | 140 | CONCLUIDO | 3.4342 | 29.12 | 24.6 | 47.61 | 0.62 | 31 | 292.49 | 60.56 | 10.25 | 29 | 81.68 | 36307.88 | 428.96 | 452.58 | 90.78 | 57.64 | 14372.09 | 0.63 | 0.86 | 6.85 | 0.87 | 1 | 10
38 | 140 | CONCLUIDO | 3.4368 | 29.1 | 24.58 | 47.57 | 0.64 | 31 | 293 | 60.56 | 10.5 | 29 | 81.95 | 36371.17 | 428.55 | 452.6 | 90.23 | 57.64 | 14098.35 | 0.64 | 0.86 | 6.84 | 0.85 | 1 | 10
39 | 140 | CONCLUIDO | 3.4441 | 29.04 | 24.57 | 49.13 | 0.65 | 30 | 293.52 | 60.56 | 10.75 | 28 | 82.21 | 36434.56 | 428.54 | 452.66 | 89.7 | 57.64 | 13839.17 | 0.64 | 0.86 | 6.84 | 0.84 | 1 | 10
40 | 140 | CONCLUIDO | 3.4546 | 28.95 | 24.53 | 50.75 | 0.67 | 29 | 294.03 | 60.56 | 11 | 27 | 82.48 | 36498.06 | 427.6 | 452.7 | 88.63 | 57.64 | 13305.91 | 0.65 | 0.86 | 6.84 | 0.8 | 1 | 10
41 | 140 | CONCLUIDO | 3.4533 | 28.96 | 24.54 | 50.78 | 0.68 | 29 | 294.55 | 60.56 | 11.25 | 27 | 82.74 | 36561.67 | 427.97 | 452.61 | 89.01 | 57.64 | 13497.48 | 0.65 | 0.86 | 6.84 | 0.82 | 1 | 10
42 | 140 | CONCLUIDO | 3.4665 | 28.85 | 24.48 | 52.47 | 0.69 | 28 | 295.06 | 60.56 | 11.5 | 26 | 83.01 | 36625.39 | 426.92 | 452.6 | 87.05 | 57.64 | 12524.13 | 0.66 | 0.87 | 6.84 | 0.76 | 1 | 10
43 | 140 | CONCLUIDO | 3.4743 | 28.78 | 24.47 | 54.38 | 0.71 | 27 | 295.58 | 60.56 | 11.75 | 25 | 83.28 | 36689.22 | 426.6 | 452.63 | 86.77 | 57.64 | 12389.91 | 0.66 | 0.87 | 6.84 | 0.75 | 1 | 10
44 | 140 | CONCLUIDO | 3.4757 | 28.77 | 24.46 | 54.36 | 0.72 | 27 | 296.1 | 60.56 | 12 | 25 | 83.54 | 36753.16 | 426.34 | 452.61 | 86.28 | 57.64 | 12141.6 | 0.67 | 0.87 | 6.84 | 0.73 | 1 | 10
45 | 140 | CONCLUIDO | 3.4834 | 28.71 | 24.45 | 56.42 | 0.74 | 26 | 296.62 | 60.56 | 12.25 | 24 | 83.81 | 36817.22 | 426.04 | 452.59 | 85.97 | 57.64 | 11994.73 | 0.67 | 0.87 | 6.83 | 0.72 | 1 | 10
46 | 140 | CONCLUIDO | 3.4838 | 28.7 | 24.45 | 56.41 | 0.75 | 26 | 297.14 | 60.56 | 12.5 | 24 | 84.08 | 36881.39 | 425.96 | 452.61 | 85.66 | 57.64 | 11838.77 | 0.67 | 0.87 | 6.84 | 0.72 | 1 | 10
47 | 140 | CONCLUIDO | 3.4915 | 28.64 | 24.43 | 58.64 | 0.76 | 25 | 297.66 | 60.56 | 12.75 | 23 | 84.36 | 36945.67 | 425.82 | 452.68 | 85.37 | 57.64 | 11697.61 | 0.68 | 0.87 | 6.84 | 0.71 | 1 | 10
48 | 140 | CONCLUIDO | 3.4911 | 28.64 | 24.44 | 58.65 | 0.78 | 25 | 298.18 | 60.56 | 13 | 23 | 84.63 | 37010.06 | 425.88 | 452.6 | 85.45 | 57.64 | 11735.89 | 0.67 | 0.87 | 6.84 | 0.71 | 1 | 10
49 | 140 | CONCLUIDO | 3.5059 | 28.52 | 24.37 | 60.92 | 0.79 | 24 | 298.71 | 60.56 | 13.25 | 22 | 84.9 | 37074.57 | 424.88 | 452.62 | 83.34 | 57.64 | 10685.67 | 0.69 | 0.87 | 6.83 | 0.64 | 1 | 10
50 | 140 | CONCLUIDO | 3.5048 | 28.53 | 24.38 | 60.95 | 0.8 | 24 | 299.23 | 60.56 | 13.5 | 22 | 85.18 | 37139.2 | 425.26 | 452.63 | 83.73 | 57.64 | 10881.37 | 0.69 | 0.87 | 6.83 | 0.65 | 1 | 10
51 | 140 | CONCLUIDO | 3.503 | 28.55 | 24.39 | 60.98 | 0.82 | 24 | 299.76 | 60.56 | 13.75 | 22 | 85.45 | 37204.07 | 425.1 | 452.57 | 84.07 | 57.64 | 11052.23 | 0.69 | 0.87 | 6.84 | 0.67 | 1 | 10
52 | 140 | CONCLUIDO | 3.5143 | 28.46 | 24.35 | 63.53 | 0.83 | 23 | 300.28 | 60.56 | 14 | 21 | 85.73 | 37268.93 | 424.52 | 452.6 | 82.87 | 57.64 | 10457.81 | 0.7 | 0.87 | 6.83 | 0.63 | 1 | 10
53 | 140 | CONCLUIDO | 3.5162 | 28.44 | 24.34 | 63.49 | 0.84 | 23 | 300.81 | 60.56 | 14.25 | 21 | 86 | 37333.9 | 424.36 | 452.61 | 82.14 | 57.64 | 10090.61 | 0.7 | 0.87 | 6.83 | 0.61 | 1 | 10
54 | 140 | CONCLUIDO | 3.5245 | 28.37 | 24.32 | 66.34 | 0.86 | 22 | 301.34 | 60.56 | 14.5 | 20 | 86.28 | 37399 | 423.92 | 452.6 | 81.93 | 57.64 | 9994.55 | 0.7 | 0.87 | 6.83 | 0.6 | 1 | 10
55 | 140 | CONCLUIDO | 3.525 | 28.37 | 24.32 | 66.32 | 0.87 | 22 | 301.86 | 60.56 | 14.75 | 20 | 86.56 | 37464.21 | 424.04 | 452.58 | 81.56 | 57.64 | 9810.04 | 0.71 | 0.87 | 6.83 | 0.59 | 1 | 10
56 | 140 | CONCLUIDO | 3.5246 | 28.37 | 24.32 | 66.33 | 0.88 | 22 | 302.39 | 60.56 | 15 | 20 | 86.84 | 37529.55 | 424.06 | 452.56 | 81.73 | 57.64 | 9891.81 | 0.71 | 0.87 | 6.83 | 0.6 | 1 | 10
57 | 140 | CONCLUIDO | 3.5357 | 28.28 | 24.29 | 69.39 | 0.9 | 21 | 302.92 | 60.56 | 15.25 | 19 | 87.12 | 37595 | 423.39 | 452.6 | 80.73 | 57.64 | 9397.49 | 0.71 | 0.87 | 6.82 | 0.56 | 1 | 10
58 | 140 | CONCLUIDO | 3.5342 | 28.29 | 24.3 | 69.42 | 0.91 | 21 | 303.46 | 60.56 | 15.5 | 19 | 87.4 | 37660.57 | 423.76 | 452.67 | 80.79 | 57.64 | 9429.84 | 0.71 | 0.87 | 6.83 | 0.57 | 1 | 10
59 | 140 | CONCLUIDO | 3.5329 | 28.31 | 24.31 | 69.45 | 0.92 | 21 | 303.99 | 60.56 | 15.75 | 19 | 87.68 | 37726.27 | 423.92 | 452.59 | 81.1 | 57.64 | 9584.14 | 0.71 | 0.87 | 6.84 | 0.58 | 1 | 10
60 | 140 | CONCLUIDO | 3.5439 | 28.22 | 24.27 | 72.82 | 0.94 | 20 | 304.52 | 60.56 | 16 | 18 | 87.97 | 37792.08 | 422.9 | 452.59 | 80.01 | 57.64 | 9041.39 | 0.72 | 0.87 | 6.83 | 0.55 | 1 | 10
61 | 140 | CONCLUIDO | 3.543 | 28.22 | 24.28 | 72.84 | 0.95 | 20 | 305.06 | 60.56 | 16.25 | 18 | 88.25 | 37858.02 | 423.53 | 452.66 | 80.37 | 57.64 | 9225.28 | 0.72 | 0.87 | 6.83 | 0.55 | 1 | 10
62 | 140 | CONCLUIDO | 3.5427 | 28.23 | 24.28 | 72.84 | 0.96 | 20 | 305.59 | 60.56 | 16.5 | 18 | 88.54 | 37924.08 | 423.54 | 452.6 | 80.42 | 57.64 | 9249.72 | 0.72 | 0.87 | 6.83 | 0.56 | 1 | 10
63 | 140 | CONCLUIDO | 3.5449 | 28.21 | 24.26 | 72.79 | 0.97 | 20 | 306.13 | 60.56 | 16.75 | 18 | 88.83 | 37990.27 | 422.42 | 452.56 | 80.09 | 57.64 | 9085.37 | 0.72 | 0.87 | 6.82 | 0.54 | 1 | 10
64 | 140 | CONCLUIDO | 3.554 | 28.14 | 24.24 | 76.56 | 0.99 | 19 | 306.67 | 60.56 | 17 | 17 | 89.11 | 38056.58 | 422.56 | 452.56 | 79.5 | 57.64 | 8791.24 | 0.73 | 0.87 | 6.82 | 0.52 | 1 | 10
65 | 140 | CONCLUIDO | 3.555 | 28.13 | 24.24 | 76.54 | 1 | 19 | 307.21 | 60.56 | 17.25 | 17 | 89.4 | 38123.01 | 422.59 | 452.58 | 78.95 | 57.64 | 8516.11 | 0.73 | 0.87 | 6.83 | 0.51 | 1 | 10
66 | 140 | CONCLUIDO | 3.5547 | 28.13 | 24.24 | 76.54 | 1.01 | 19 | 307.75 | 60.56 | 17.5 | 17 | 89.69 | 38189.58 | 422.62 | 452.6 | 79.12 | 57.64 | 8603.34 | 0.73 | 0.87 | 6.82 | 0.51 | 1 | 10
67 | 140 | CONCLUIDO | 3.5548 | 28.13 | 24.24 | 76.54 | 1.03 | 19 | 308.29 | 60.56 | 17.75 | 17 | 89.98 | 38256.26 | 422.44 | 452.57 | 79.25 | 57.64 | 8668.19 | 0.73 | 0.87 | 6.82 | 0.51 | 1 | 10
68 | 140 | CONCLUIDO | 3.5648 | 28.05 | 24.21 | 80.7 | 1.04 | 18 | 308.83 | 60.56 | 18 | 16 | 90.27 | 38323.08 | 422.4 | 452.55 | 78.14 | 57.64 | 8117.59 | 0.74 | 0.88 | 6.83 | 0.49 | 1 | 10
69 | 140 | CONCLUIDO | 3.5632 | 28.06 | 24.22 | 80.75 | 1.05 | 18 | 309.37 | 60.56 | 18.25 | 16 | 90.57 | 38390.02 | 422.82 | 452.58 | 78.61 | 57.64 | 8354.61 | 0.73 | 0.88 | 6.82 | 0.5 | 1 | 10
70 | 140 | CONCLUIDO | 3.5645 | 28.05 | 24.21 | 80.71 | 1.06 | 18 | 309.91 | 60.56 | 18.5 | 16 | 90.86 | 38457.09 | 422.52 | 452.58 | 78.2 | 57.64 | 8147.92 | 0.74 | 0.88 | 6.83 | 0.49 | 1 | 10
71 | 140 | CONCLUIDO | 3.565 | 28.05 | 24.21 | 80.7 | 1.08 | 18 | 310.46 | 60.56 | 18.75 | 16 | 91.16 | 38524.29 | 421.89 | 452.6 | 78.12 | 57.64 | 8108.3 | 0.74 | 0.88 | 6.82 | 0.48 | 1 | 10
72 | 140 | CONCLUIDO | 3.5772 | 27.96 | 24.17 | 85.29 | 1.09 | 17 | 311.01 | 60.56 | 19 | 15 | 91.45 | 38591.62 | 421.2 | 452.63 | 76.74 | 57.64 | 7424.78 | 0.75 | 0.88 | 6.82 | 0.44 | 1 | 10
73 | 140 | CONCLUIDO | 3.5765 | 27.96 | 24.17 | 85.31 | 1.1 | 17 | 311.55 | 60.56 | 19.25 | 15 | 91.75 | 38659.08 | 421.72 | 452.57 | 77.01 | 57.64 | 7558.29 | 0.75 | 0.88 | 6.82 | 0.45 | 1 | 10
74 | 140 | CONCLUIDO | 3.5758 | 27.97 | 24.18 | 85.33 | 1.11 | 17 | 312.1 | 60.56 | 19.5 | 15 | 92.05 | 38726.8 | 422.12 | 452.65 | 76.84 | 57.64 | 7473.89 | 0.75 | 0.88 | 6.83 | 0.45 | 1 | 10
75 | 140 | CONCLUIDO | 3.5744 | 27.98 | 24.19 | 85.37 | 1.13 | 17 | 312.65 | 60.56 | 19.75 | 15 | 92.35 | 38794.53 | 422.14 | 452.62 | 77.39 | 57.64 | 7747.58 | 0.74 | 0.88 | 6.82 | 0.46 | 1 | 10
76 | 140 | CONCLUIDO | 3.5749 | 27.97 | 24.18 | 85.36 | 1.14 | 17 | 313.2 | 60.56 | 20 | 15 | 92.65 | 38862.4 | 421.94 | 452.59 | 77.4 | 57.64 | 7754.97 | 0.74 | 0.88 | 6.82 | 0.46 | 1 | 10
77 | 140 | CONCLUIDO | 3.5846 | 27.9 | 24.16 | 90.6 | 1.15 | 16 | 313.75 | 60.56 | 20.25 | 14 | 92.95 | 38930.39 | 421.69 | 452.58 | 76.54 | 57.64 | 7329.67 | 0.75 | 0.88 | 6.82 | 0.44 | 1 | 10
78 | 140 | CONCLUIDO | 3.5855 | 27.89 | 24.15 | 90.58 | 1.16 | 16 | 314.3 | 60.56 | 20.5 | 14 | 93.25 | 38998.53 | 421.65 | 452.59 | 76.25 | 57.64 | 7184.68 | 0.76 | 0.88 | 6.82 | 0.43 | 1 | 10
79 | 140 | CONCLUIDO | 3.5851 | 27.89 | 24.16 | 90.59 | 1.17 | 16 | 314.86 | 60.56 | 20.75 | 14 | 93.55 | 39066.8 | 421.82 | 452.58 | 76.39 | 57.64 | 7255.35 | 0.75 | 0.88 | 6.82 | 0.43 | 1 | 10
80 | 140 | CONCLUIDO | 3.5845 | 27.9 | 24.16 | 90.61 | 1.19 | 16 | 315.41 | 60.56 | 21 | 14 | 93.86 | 39135.2 | 422.09 | 452.6 | 76.47 | 57.64 | 7293.88 | 0.75 | 0.88 | 6.82 | 0.44 | 1 | 10
81 | 140 | CONCLUIDO | 3.5852 | 27.89 | 24.16 | 90.58 | 1.2 | 16 | 315.97 | 60.56 | 21.25 | 14 | 94.16 | 39203.74 | 421.88 | 452.57 | 76.47 | 57.64 | 7293.63 | 0.75 | 0.88 | 6.82 | 0.43 | 1 | 10
82 | 140 | CONCLUIDO | 3.5831 | 27.91 | 24.17 | 90.64 | 1.21 | 16 | 316.53 | 60.56 | 21.5 | 14 | 94.47 | 39272.42 | 421.91 | 452.57 | 76.91 | 57.64 | 7513.63 | 0.75 | 0.88 | 6.82 | 0.45 | 1 | 10
83 | 140 | CONCLUIDO | 3.597 | 27.8 | 24.12 | 96.47 | 1.22 | 15 | 317.08 | 60.56 | 21.75 | 13 | 94.78 | 39341.24 | 420.97 | 452.57 | 75.01 | 57.64 | 6569.28 | 0.77 | 0.88 | 6.82 | 0.39 | 1 | 10
84 | 140 | CONCLUIDO | 3.5968 | 27.8 | 24.12 | 96.47 | 1.23 | 15 | 317.64 | 60.56 | 22 | 13 | 95.09 | 39410.2 | 421.22 | 452.56 | 75.1 | 57.64 | 6614.32 | 0.77 | 0.88 | 6.82 | 0.39 | 1 | 10
85 | 140 | CONCLUIDO | 3.5971 | 27.8 | 24.12 | 96.46 | 1.25 | 15 | 318.2 | 60.56 | 22.25 | 13 | 95.4 | 39479.3 | 421.18 | 452.58 | 75.17 | 57.64 | 6646.98 | 0.77 | 0.88 | 6.82 | 0.39 | 1 | 10
86 | 140 | CONCLUIDO | 3.5961 | 27.81 | 24.12 | 96.49 | 1.26 | 15 | 318.76 | 60.56 | 22.5 | 13 | 95.71 | 39548.54 | 421.16 | 452.6 | 75.26 | 57.64 | 6694.21 | 0.77 | 0.88 | 6.82 | 0.4 | 1 | 10
87 | 140 | CONCLUIDO | 3.5975 | 27.8 | 24.11 | 96.45 | 1.27 | 15 | 319.33 | 60.56 | 22.75 | 13 | 96.02 | 39617.93 | 421.11 | 452.57 | 75.17 | 57.64 | 6650.13 | 0.77 | 0.88 | 6.81 | 0.39 | 1 | 10
88 | 140 | CONCLUIDO | 3.5968 | 27.8 | 24.12 | 96.47 | 1.28 | 15 | 319.89 | 60.56 | 23 | 13 | 96.34 | 39687.46 | 421.04 | 452.59 | 75.08 | 57.64 | 6604.07 | 0.77 | 0.88 | 6.82 | 0.39 | 1 | 10
89 | 140 | CONCLUIDO | 3.6062 | 27.73 | 24.1 | 103.28 | 1.29 | 14 | 320.46 | 60.56 | 23.25 | 12 | 96.65 | 39757.13 | 420.96 | 452.64 | 74.48 | 57.64 | 6306.92 | 0.77 | 0.88 | 6.82 | 0.37 | 1 | 10
90 | 140 | CONCLUIDO | 3.6052 | 27.74 | 24.11 | 103.31 | 1.3 | 14 | 321.02 | 60.56 | 23.5 | 12 | 96.97 | 39826.95 | 421.71 | 452.59 | 74.69 | 57.64 | 6413.78 | 0.77 | 0.88 | 6.82 | 0.38 | 1 | 10
91 | 140 | CONCLUIDO | 3.6075 | 27.72 | 24.09 | 103.23 | 1.32 | 14 | 321.59 | 60.56 | 23.75 | 12 | 97.28 | 39896.91 | 421.34 | 452.57 | 74.19 | 57.64 | 6163.65 | 0.78 | 0.88 | 6.82 | 0.36 | 1 | 10
92 | 140 | CONCLUIDO | 3.6073 | 27.72 | 24.09 | 103.24 | 1.33 | 14 | 322.16 | 60.56 | 24 | 12 | 97.6 | 39967.02 | 421.43 | 452.58 | 74.26 | 57.64 | 6198.39 | 0.78 | 0.88 | 6.82 | 0.36 | 1 | 10
93 | 140 | CONCLUIDO | 3.6055 | 27.74 | 24.1 | 103.3 | 1.34 | 14 | 322.73 | 60.56 | 24.25 | 12 | 97.92 | 40037.28 | 421.53 | 452.63 | 74.55 | 57.64 | 6343.17 | 0.77 | 0.88 | 6.82 | 0.38 | 1 | 10
94 | 140 | CONCLUIDO | 3.6078 | 27.72 | 24.09 | 103.22 | 1.35 | 14 | 323.3 | 60.56 | 24.5 | 12 | 98.24 | 40107.81 | 421.11 | 452.57 | 74.07 | 57.64 | 6103.8 | 0.78 | 0.88 | 6.82 | 0.36 | 1 | 10
95 | 140 | CONCLUIDO | 3.606 | 27.73 | 24.1 | 103.28 | 1.36 | 14 | 323.87 | 60.56 | 24.75 | 12 | 98.57 | 40178.37 | 420.85 | 452.58 | 74.52 | 57.64 | 6329.89 | 0.77 | 0.88 | 6.82 | 0.38 | 1 | 10
96 | 140 | CONCLUIDO | 3.6057 | 27.73 | 24.1 | 103.29 | 1.37 | 14 | 324.44 | 60.56 | 25 | 12 | 98.89 | 40249.08 | 420.36 | 452.62 | 74.66 | 57.64 | 6398.51 | 0.77 | 0.88 | 6.82 | 0.38 | 1 | 10
97 | 140 | CONCLUIDO | 3.6152 | 27.66 | 24.08 | 111.14 | 1.38 | 13 | 325.02 | 60.56 | 25.25 | 11 | 99.21 | 40319.95 | 420.62 | 452.6 | 73.98 | 57.64 | 6064.97 | 0.78 | 0.88 | 6.82 | 0.36 | 1 | 10
98 | 140 | CONCLUIDO | 3.6157 | 27.66 | 24.08 | 111.13 | 1.4 | 13 | 325.59 | 60.56 | 25.5 | 11 | 99.54 | 40390.96 | 421.28 | 452.56 | 73.81 | 57.64 | 5980.22 | 0.78 | 0.88 | 6.82 | 0.35 | 1 | 10
99 | 140 | CONCLUIDO | 3.6156 | 27.66 | 24.08 | 111.13 | 1.41 | 13 | 326.17 | 60.56 | 25.75 | 11 | 99.87 | 40462.13 | 421.73 | 452.57 | 73.84 | 57.64 | 5991.94 | 0.78 | 0.88 | 6.82 | 0.35 | 1 | 10
100 | 140 | CONCLUIDO | 3.6169 | 27.65 | 24.07 | 111.08 | 1.42 | 13 | 326.75 | 60.56 | 26 | 11 | 100.2 | 40533.46 | 421.93 | 452.63 | 73.39 | 57.64 | 5766.74 | 0.79 | 0.88 | 6.82 | 0.34 | 1 | 10
101 | 140 | CONCLUIDO | 3.617 | 27.65 | 24.07 | 111.08 | 1.43 | 13 | 327.33 | 60.56 | 26.25 | 11 | 100.52 | 40604.94 | 422.29 | 452.57 | 73.5 | 57.64 | 5822.27 | 0.78 | 0.88 | 6.82 | 0.34 | 1 | 10
102 | 140 | CONCLUIDO | 3.6167 | 27.65 | 24.07 | 111.09 | 1.44 | 13 | 327.91 | 60.56 | 26.5 | 11 | 100.86 | 40676.58 | 422.16 | 452.58 | 73.62 | 57.64 | 5883.95 | 0.78 | 0.88 | 6.82 | 0.35 | 1 | 10
103 | 140 | CONCLUIDO | 3.6192 | 27.63 | 24.05 | 111 | 1.45 | 13 | 328.49 | 60.56 | 26.75 | 11 | 101.19 | 40748.37 | 421.57 | 452.56 | 73.13 | 57.64 | 5637.31 | 0.79 | 0.88 | 6.81 | 0.33 | 1 | 10
104 | 140 | CONCLUIDO | 3.6161 | 27.65 | 24.07 | 111.11 | 1.46 | 13 | 329.08 | 60.56 | 27 | 11 | 101.52 | 40820.32 | 421.62 | 452.57 | 73.66 | 57.64 | 5903.77 | 0.78 | 0.88 | 6.82 | 0.35 | 1 | 10
105 | 140 | CONCLUIDO | 3.6157 | 27.66 | 24.08 | 111.13 | 1.47 | 13 | 329.66 | 60.56 | 27.25 | 11 | 101.86 | 40892.44 | 421.23 | 452.57 | 73.76 | 57.64 | 5955.42 | 0.78 | 0.88 | 6.82 | 0.35 | 1 | 10
106 | 140 | CONCLUIDO | 3.6299 | 27.55 | 24.02 | 120.1 | 1.48 | 12 | 330.25 | 60.56 | 27.5 | 10 | 102.19 | 40964.71 | 420.22 | 452.6 | 71.92 | 57.64 | 5036.28 | 0.8 | 0.88 | 6.81 | 0.3 | 1 | 10
107 | 140 | CONCLUIDO | 3.6287 | 27.56 | 24.03 | 120.15 | 1.49 | 12 | 330.83 | 60.56 | 27.75 | 10 | 102.53 | 41037.15 | 420.76 | 452.57 | 72.22 | 57.64 | 5185.7 | 0.8 | 0.88 | 6.82 | 0.31 | 1 | 10
108 | 140 | CONCLUIDO | 3.6294 | 27.55 | 24.03 | 120.13 | 1.51 | 12 | 331.42 | 60.56 | 28 | 10 | 102.87 | 41109.75 | 421.03 | 452.57 | 72.05 | 57.64 | 5104.18 | 0.8 | 0.88 | 6.82 | 0.3 | 1 | 10
109 | 140 | CONCLUIDO | 3.6297 | 27.55 | 24.02 | 120.12 | 1.52 | 12 | 332.01 | 60.56 | 28.25 | 10 | 103.21 | 41182.52 | 421.58 | 452.58 | 71.95 | 57.64 | 5053.25 | 0.8 | 0.88 | 6.82 | 0.3 | 1 | 10
110 | 140 | CONCLUIDO | 3.6284 | 27.56 | 24.03 | 120.16 | 1.53 | 12 | 332.6 | 60.56 | 28.5 | 10 | 103.55 | 41255.45 | 421.75 | 452.64 | 72.45 | 57.64 | 5302.3 | 0.8 | 0.88 | 6.81 | 0.31 | 1 | 10
111 | 140 | CONCLUIDO | 3.627 | 27.57 | 24.04 | 120.22 | 1.54 | 12 | 333.2 | 60.56 | 28.75 | 10 | 103.89 | 41328.54 | 422.36 | 452.56 | 72.62 | 57.64 | 5389.53 | 0.79 | 0.88 | 6.82 | 0.32 | 1 | 10
112 | 140 | CONCLUIDO | 3.6278 | 27.56 | 24.04 | 120.19 | 1.55 | 12 | 333.79 | 60.56 | 29 | 10 | 104.24 | 41401.93 | 422.22 | 452.55 | 72.4 | 57.64 | 5278.27 | 0.8 | 0.88 | 6.82 | 0.31 | 1 | 10
113 | 140 | CONCLUIDO | 3.6285 | 27.56 | 24.03 | 120.16 | 1.56 | 12 | 334.39 | 60.56 | 29.25 | 10 | 104.58 | 41475.37 | 422.07 | 452.57 | 72.31 | 57.64 | 5234.31 | 0.8 | 0.88 | 6.82 | 0.31 | 1 | 10
114 | 140 | CONCLUIDO | 3.626 | 27.58 | 24.05 | 120.26 | 1.57 | 12 | 334.98 | 60.56 | 29.5 | 10 | 104.93 | 41548.98 | 422.15 | 452.57 | 73.04 | 57.64 | 5597.33 | 0.79 | 0.88 | 6.81 | 0.33 | 1 | 10
115 | 140 | CONCLUIDO | 3.628 | 27.56 | 24.04 | 120.18 | 1.58 | 12 | 335.58 | 60.56 | 29.75 | 10 | 105.28 | 41622.76 | 421.48 | 452.56 | 72.44 | 57.64 | 5297.41 | 0.8 | 0.88 | 6.82 | 0.31 | 1 | 10
116 | 140 | CONCLUIDO | 3.6267 | 27.57 | 24.05 | 120.23 | 1.59 | 12 | 336.18 | 60.56 | 30 | 10 | 105.63 | 41696.71 | 421.44 | 452.59 | 72.66 | 57.64 | 5407.91 | 0.79 | 0.88 | 6.82 | 0.32 | 1 | 10
117 | 140 | CONCLUIDO | 3.6374 | 27.49 | 24.02 | 131 | 1.6 | 11 | 336.78 | 60.56 | 30.25 | 9 | 105.98 | 41770.83 | 421.03 | 452.57 | 71.71 | 57.64 | 4938.11 | 0.8 | 0.88 | 6.82 | 0.29 | 1 | 10
118 | 140 | CONCLUIDO | 3.6391 | 27.48 | 24 | 130.93 | 1.61 | 11 | 337.39 | 60.56 | 30.5 | 9 | 106.33 | 41845.13 | 421.12 | 452.58 | 71.32 | 57.64 | 4742.24 | 0.81 | 0.88 | 6.82 | 0.28 | 1 | 10
119 | 140 | CONCLUIDO | 3.6393 | 27.48 | 24 | 130.92 | 1.62 | 11 | 337.99 | 60.56 | 30.75 | 9 | 106.68 | 41919.61 | 421.56 | 452.56 | 71.34 | 57.64 | 4754.11 | 0.81 | 0.88 | 6.81 | 0.28 | 1 | 10
120 | 140 | CONCLUIDO | 3.6387 | 27.48 | 24.01 | 130.95 | 1.63 | 11 | 338.59 | 60.56 | 31 | 9 | 107.04 | 41994.26 | 421.94 | 452.62 | 71.46 | 57.64 | 4813.95 | 0.81 | 0.88 | 6.81 | 0.28 | 1 | 10
121 | 140 | CONCLUIDO | 3.6389 | 27.48 | 24.01 | 130.94 | 1.64 | 11 | 339.2 | 60.56 | 31.25 | 9 | 107.4 | 42069.09 | 422.35 | 452.61 | 71.46 | 57.64 | 4812.68 | 0.81 | 0.88 | 6.81 | 0.28 | 1 | 10
122 | 140 | CONCLUIDO | 3.6381 | 27.49 | 24.01 | 130.97 | 1.65 | 11 | 339.81 | 60.56 | 31.5 | 9 | 107.75 | 42144.11 | 422.82 | 452.57 | 71.64 | 57.64 | 4902.42 | 0.8 | 0.88 | 6.81 | 0.29 | 1 | 10
123 | 140 | CONCLUIDO | 3.6397 | 27.47 | 24 | 130.9 | 1.66 | 11 | 340.42 | 60.56 | 31.75 | 9 | 108.11 | 42219.3 | 422.61 | 452.6 | 71.35 | 57.64 | 4758.98 | 0.81 | 0.88 | 6.81 | 0.27 | 1 | 10
124 | 140 | CONCLUIDO | 3.6383 | 27.48 | 24.01 | 130.96 | 1.67 | 11 | 341.03 | 60.56 | 32 | 9 | 108.48 | 42294.68 | 422.83 | 452.56 | 71.54 | 57.64 | 4854.37 | 0.81 | 0.88 | 6.81 | 0.28 | 1 | 10
125 | 140 | CONCLUIDO | 3.6374 | 27.49 | 24.02 | 131 | 1.68 | 11 | 341.64 | 60.56 | 32.25 | 9 | 108.84 | 42370.23 | 422.98 | 452.57 | 71.82 | 57.64 | 4992.2 | 0.8 | 0.88 | 6.81 | 0.29 | 1 | 10
126 | 140 | CONCLUIDO | 3.6397 | 27.47 | 24 | 130.9 | 1.69 | 11 | 342.26 | 60.56 | 32.5 | 9 | 109.2 | 42445.98 | 422.85 | 452.59 | 71.29 | 57.64 | 4728.21 | 0.81 | 0.88 | 6.81 | 0.28 | 1 | 10
127 | 140 | CONCLUIDO | 3.6396 | 27.48 | 24 | 130.91 | 1.7 | 11 | 342.87 | 60.56 | 32.75 | 9 | 109.57 | 42521.91 | 422.86 | 452.59 | 71.43 | 57.64 | 4797.37 | 0.81 | 0.88 | 6.81 | 0.28 | 1 | 10
128 | 140 | CONCLUIDO | 3.6385 | 27.48 | 24.01 | 130.95 | 1.71 | 11 | 343.49 | 60.56 | 33 | 9 | 109.94 | 42598.03 | 422.89 | 452.56 | 71.65 | 57.64 | 4909.65 | 0.8 | 0.88 | 6.81 | 0.28 | 1 | 10
129 | 140 | CONCLUIDO | 3.6387 | 27.48 | 24.01 | 130.95 | 1.72 | 11 | 344.11 | 60.56 | 33.25 | 9 | 110.3 | 42674.47 | 422.21 | 452.55 | 71.59 | 57.64 | 4877.06 | 0.81 | 0.88 | 6.81 | 0.28 | 1 | 10
130 | 140 | CONCLUIDO | 3.6502 | 27.4 | 23.97 | 143.84 | 1.73 | 10 | 344.73 | 60.56 | 33.5 | 8 | 110.67 | 42750.97 | 421.29 | 452.56 | 70.39 | 57.64 | 4284.14 | 0.82 | 0.88 | 6.81 | 0.25 | 1 | 10
131 | 140 | CONCLUIDO | 3.6481 | 27.41 | 23.99 | 143.93 | 1.74 | 10 | 345.35 | 60.56 | 33.75 | 8 | 111.05 | 42827.67 | 422.04 | 452.57 | 70.93 | 57.64 | 4551.5 | 0.81 | 0.88 | 6.81 | 0.26 | 1 | 10
132 | 140 | CONCLUIDO | 3.6481 | 27.41 | 23.99 | 143.93 | 1.75 | 10 | 345.97 | 60.56 | 34 | 8 | 111.42 | 42904.56 | 422.51 | 452.55 | 70.93 | 57.64 | 4553.93 | 0.81 | 0.88 | 6.81 | 0.26 | 1 | 10
133 | 140 | CONCLUIDO | 3.6512 | 27.39 | 23.97 | 143.79 | 1.76 | 10 | 346.6 | 60.56 | 34.25 | 8 | 111.8 | 42981.64 | 422.47 | 452.58 | 70.29 | 57.64 | 4234.99 | 0.82 | 0.88 | 6.81 | 0.24 | 1 | 10
134 | 140 | CONCLUIDO | 3.6501 | 27.4 | 23.97 | 143.84 | 1.77 | 10 | 347.23 | 60.56 | 34.5 | 8 | 112.17 | 43058.93 | 422.98 | 452.57 | 70.36 | 57.64 | 4266.85 | 0.82 | 0.88 | 6.81 | 0.25 | 1 | 10
135 | 140 | CONCLUIDO | 3.6485 | 27.41 | 23.98 | 143.91 | 1.78 | 10 | 347.85 | 60.56 | 34.75 | 8 | 112.55 | 43136.41 | 423.35 | 452.57 | 70.81 | 57.64 | 4494.59 | 0.81 | 0.88 | 6.81 | 0.26 | 1 | 10
136 | 140 | CONCLUIDO | 3.649 | 27.4 | 23.98 | 143.89 | 1.79 | 10 | 348.48 | 60.56 | 35 | 8 | 112.93 | 43214.09 | 423.74 | 452.56 | 70.73 | 57.64 | 4451.39 | 0.82 | 0.88 | 6.81 | 0.26 | 1 | 10
137 | 140 | CONCLUIDO | 3.6481 | 27.41 | 23.99 | 143.93 | 1.8 | 10 | 349.12 | 60.56 | 35.25 | 8 | 113.31 | 43291.97 | 424.18 | 452.6 | 70.82 | 57.64 | 4499.25 | 0.81 | 0.88 | 6.81 | 0.26 | 1 | 10
138 | 140 | CONCLUIDO | 3.6493 | 27.4 | 23.98 | 143.87 | 1.81 | 10 | 349.75 | 60.56 | 35.5 | 8 | 113.69 | 43370.05 | 424.13 | 452.58 | 70.57 | 57.64 | 4371.95 | 0.82 | 0.88 | 6.81 | 0.25 | 1 | 10
139 | 140 | CONCLUIDO | 3.6496 | 27.4 | 23.98 | 143.86 | 1.82 | 10 | 350.38 | 60.56 | 35.75 | 8 | 114.08 | 43448.34 | 424.19 | 452.56 | 70.56 | 57.64 | 4368.49 | 0.82 | 0.88 | 6.81 | 0.25 | 1 | 10
140 | 140 | CONCLUIDO | 3.6492 | 27.4 | 23.98 | 143.88 | 1.83 | 10 | 351.02 | 60.56 | 36 | 8 | 114.47 | 43526.84 | 424.37 | 452.62 | 70.69 | 57.64 | 4433.18 | 0.82 | 0.88 | 6.81 | 0.26 | 1 | 10
141 | 140 | CONCLUIDO | 3.6479 | 27.41 | 23.99 | 143.94 | 1.84 | 10 | 351.66 | 60.56 | 36.25 | 8 | 114.85 | 43605.54 | 424.62 | 452.57 | 71.1 | 57.64 | 4636.3 | 0.81 | 0.88 | 6.81 | 0.27 | 1 | 10
142 | 140 | CONCLUIDO | 3.6486 | 27.41 | 23.98 | 143.91 | 1.85 | 10 | 352.3 | 60.56 | 36.5 | 8 | 115.24 | 43684.46 | 424.57 | 452.58 | 70.92 | 57.64 | 4546.62 | 0.81 | 0.88 | 6.81 | 0.26 | 1 | 10
143 | 140 | CONCLUIDO | 3.6499 | 27.4 | 23.97 | 143.85 | 1.86 | 10 | 352.94 | 60.56 | 36.75 | 8 | 115.64 | 43763.7 | 424.07 | 452.57 | 70.59 | 57.64 | 4381.17 | 0.82 | 0.88 | 6.81 | 0.25 | 1 | 10
144 | 140 | CONCLUIDO | 3.6485 | 27.41 | 23.99 | 143.91 | 1.87 | 10 | 353.58 | 60.56 | 37 | 8 | 116.03 | 43843.04 | 424.36 | 452.56 | 70.89 | 57.64 | 4534 | 0.81 | 0.88 | 6.81 | 0.26 | 1 | 10
145 | 140 | CONCLUIDO | 3.6496 | 27.4 | 23.98 | 143.86 | 1.87 | 10 | 354.23 | 60.56 | 37.25 | 8 | 116.42 | 43922.6 | 423.54 | 452.56 | 70.53 | 57.64 | 4351.85 | 0.82 | 0.88 | 6.81 | 0.25 | 1 | 10
146 | 140 | CONCLUIDO | 3.6493 | 27.4 | 23.98 | 143.88 | 1.88 | 10 | 354.88 | 60.56 | 37.5 | 8 | 116.82 | 44002.37 | 423.35 | 452.61 | 70.69 | 57.64 | 4431.18 | 0.82 | 0.88 | 6.81 | 0.25 | 1 | 10
147 | 140 | CONCLUIDO | 3.6614 | 27.31 | 23.94 | 159.61 | 1.89 | 9 | 355.52 | 60.56 | 37.75 | 7 | 117.22 | 44082.36 | 422.21 | 452.57 | 69.46 | 57.64 | 3824.84 | 0.83 | 0.89 | 6.81 | 0.22 | 1 | 10
148 | 140 | CONCLUIDO | 3.6596 | 27.33 | 23.95 | 159.7 | 1.9 | 9 | 356.17 | 60.56 | 38 | 7 | 117.62 | 44162.57 | 423.01 | 452.55 | 69.78 | 57.64 | 3984.18 | 0.83 | 0.89 | 6.81 | 0.23 | 1 | 10
149 | 140 | CONCLUIDO | 3.6599 | 27.32 | 23.95 | 159.68 | 1.91 | 9 | 356.83 | 60.56 | 38.25 | 7 | 118.02 | 44243 | 423.52 | 452.57 | 69.83 | 57.64 | 4009.05 | 0.83 | 0.89 | 6.81 | 0.23 | 1 | 10
150 | 140 | CONCLUIDO | 3.661 | 27.32 | 23.94 | 159.63 | 1.92 | 9 | 357.48 | 60.56 | 38.5 | 7 | 118.43 | 44323.66 | 423.82 | 452.57 | 69.48 | 57.64 | 3833.11 | 0.83 | 0.89 | 6.81 | 0.22 | 1 | 10
151 | 140 | CONCLUIDO | 3.6605 | 27.32 | 23.95 | 159.65 | 1.93 | 9 | 358.14 | 60.56 | 38.75 | 7 | 118.83 | 44404.54 | 424.18 | 452.57 | 69.67 | 57.64 | 3927.85 | 0.83 | 0.89 | 6.81 | 0.22 | 1 | 10
152 | 140 | CONCLUIDO | 3.6607 | 27.32 | 23.95 | 159.64 | 1.94 | 9 | 358.79 | 60.56 | 39 | 7 | 119.24 | 44485.65 | 424.76 | 452.58 | 69.57 | 57.64 | 3877.65 | 0.83 | 0.89 | 6.81 | 0.22 | 1 | 10
153 | 140 | CONCLUIDO | 3.6599 | 27.32 | 23.95 | 159.68 | 1.95 | 9 | 359.45 | 60.56 | 39.25 | 7 | 119.65 | 44566.98 | 425.54 | 452.56 | 69.63 | 57.64 | 3909.45 | 0.83 | 0.89 | 6.81 | 0.23 | 1 | 10
154 | 140 | CONCLUIDO | 3.6607 | 27.32 | 23.95 | 159.64 | 1.96 | 9 | 360.12 | 60.56 | 39.5 | 7 | 120.06 | 44648.55 | 426 | 452.6 | 69.59 | 57.64 | 3887.14 | 0.83 | 0.89 | 6.81 | 0.22 | 1 | 10
155 | 140 | CONCLUIDO | 3.6604 | 27.32 | 23.95 | 159.66 | 1.96 | 9 | 360.78 | 60.56 | 39.75 | 7 | 120.47 | 44730.35 | 426.3 | 452.57 | 69.6 | 57.64 | 3893.99 | 0.83 | 0.89 | 6.81 | 0.22 | 1 | 10
156 | 140 | CONCLUIDO | 3.6611 | 27.31 | 23.94 | 159.62 | 1.97 | 9 | 361.44 | 60.56 | 40 | 7 | 120.89 | 44812.39 | 426.55 | 452.55 | 69.44 | 57.64 | 3814.76 | 0.83 | 0.89 | 6.81 | 0.22 | 1 | 10
0 | 40 | CONCLUIDO | 2.9255 | 34.18 | 28.9 | 9.8 | 0.2 | 177 | 89.87 | 37.55 | 1 | 175 | 11.32 | 11317.98 | 244.46 | 453.02 | 230.66 | 57.64 | 83584.1 | 0.25 | 0.73 | 7.09 | 5.16 | 1 | 10
1 | 40 | CONCLUIDO | 3.1121 | 32.13 | 27.64 | 12.29 | 0.24 | 135 | 90.18 | 37.55 | 1.25 | 133 | 11.37 | 11355.7 | 233.07 | 452.9 | 189.55 | 57.64 | 63237.97 | 0.3 | 0.77 | 7.02 | 3.91 | 1 | 10
2 | 40 | CONCLUIDO | 3.2345 | 30.92 | 26.9 | 14.67 | 0.29 | 110 | 90.48 | 37.55 | 1.5 | 108 | 11.43 | 11393.43 | 226.05 | 453.01 | 165.32 | 57.64 | 51246.37 | 0.35 | 0.79 | 6.98 | 3.17 | 1 | 10
3 | 40 | CONCLUIDO | 3.3292 | 30.04 | 26.36 | 17.19 | 0.34 | 92 | 90.79 | 37.55 | 1.75 | 90 | 11.49 | 11431.19 | 220.63 | 452.72 | 147.92 | 57.64 | 42636.85 | 0.39 | 0.8 | 6.95 | 2.63 | 1 | 10
4 | 40 | CONCLUIDO | 3.3996 | 29.42 | 25.98 | 19.73 | 0.39 | 79 | 91.1 | 37.55 | 2 | 77 | 11.54 | 11468.97 | 216.67 | 452.69 | 135.47 | 57.64 | 36480.41 | 0.43 | 0.82 | 6.93 | 2.26 | 1 | 10
5 | 40 | CONCLUIDO | 3.4502 | 28.98 | 25.72 | 22.05 | 0.43 | 70 | 91.4 | 37.55 | 2.25 | 68 | 11.6 | 11506.78 | 213.8 | 452.69 | 127.33 | 57.64 | 32452.72 | 0.45 | 0.82 | 6.91 | 1.99 | 1 | 10
6 | 40 | CONCLUIDO | 3.4987 | 28.58 | 25.47 | 24.65 | 0.48 | 62 | 91.71 | 37.55 | 2.5 | 60 | 11.66 | 11544.61 | 210.74 | 452.63 | 118.9 | 57.64 | 28280.33 | 0.48 | 0.83 | 6.9 | 1.75 | 1 | 10
7 | 40 | CONCLUIDO | 3.533 | 28.3 | 25.31 | 27.11 | 0.52 | 56 | 92.02 | 37.55 | 2.75 | 54 | 11.71 | 11582.46 | 208.74 | 452.71 | 113.68 | 57.64 | 25696.65 | 0.51 | 0.84 | 6.89 | 1.58 | 1 | 10
8 | 40 | CONCLUIDO | 3.5616 | 28.08 | 25.17 | 29.62 | 0.57 | 51 | 92.32 | 37.55 | 3 | 49 | 11.77 | 11620.34 | 206.8 | 452.7 | 109.5 | 57.64 | 23632.32 | 0.53 | 0.84 | 6.88 | 1.45 | 1 | 10
9 | 40 | CONCLUIDO | 3.5881 | 27.87 | 25.04 | 31.97 | 0.62 | 47 | 92.63 | 37.55 | 3.25 | 45 | 11.83 | 11658.24 | 204.74 | 452.63 | 105.1 | 57.64 | 21451.67 | 0.55 | 0.85 | 6.87 | 1.31 | 1 | 10
10 | 40 | CONCLUIDO | 3.6134 | 27.67 | 24.92 | 34.78 | 0.66 | 43 | 92.94 | 37.55 | 3.5 | 41 | 11.88 | 11696.16 | 203.08 | 452.74 | 101.22 | 57.64 | 19531.03 | 0.57 | 0.85 | 6.87 | 1.2 | 1 | 10
11 | 40 | CONCLUIDO | 3.6264 | 27.58 | 24.88 | 37.32 | 0.71 | 40 | 93.24 | 37.55 | 3.75 | 38 | 11.94 | 11734.1 | 202.06 | 452.71 | 99.59 | 57.64 | 18735 | 0.58 | 0.85 | 6.87 | 1.15 | 1 | 10
12 | 40 | CONCLUIDO | 3.6471 | 27.42 | 24.78 | 40.18 | 0.75 | 37 | 93.55 | 37.55 | 4 | 35 | 12 | 11772.07 | 200.01 | 452.59 | 96.88 | 57.64 | 17391.9 | 0.6 | 0.86 | 6.85 | 1.05 | 1 | 10
13 | 40 | CONCLUIDO | 3.661 | 27.32 | 24.71 | 42.37 | 0.8 | 35 | 93.86 | 37.55 | 4.25 | 33 | 12.06 | 11810.06 | 199.02 | 452.63 | 94.93 | 57.64 | 16428.56 | 0.61 | 0.86 | 6.84 | 0.99 | 1 | 10
14 | 40 | CONCLUIDO | 3.675 | 27.21 | 24.65 | 44.81 | 0.84 | 33 | 94.17 | 37.55 | 4.5 | 31 | 12.12 | 11848.08 | 197.53 | 452.59 | 92.2 | 57.64 | 15073.97 | 0.63 | 0.86 | 6.85 | 0.92 | 1 | 10
15 | 40 | CONCLUIDO | 3.6879 | 27.12 | 24.59 | 47.59 | 0.88 | 31 | 94.48 | 37.55 | 4.75 | 29 | 12.17 | 11886.12 | 196.1 | 452.62 | 90.43 | 57.64 | 14196.99 | 0.64 | 0.86 | 6.85 | 0.87 | 1 | 10
16 | 40 | CONCLUIDO | 3.7021 | 27.01 | 24.52 | 50.74 | 0.93 | 29 | 94.79 | 37.55 | 5 | 27 | 12.23 | 11924.18 | 194.53 | 452.61 | 88.33 | 57.64 | 13160.45 | 0.65 | 0.86 | 6.84 | 0.8 | 1 | 10
17 | 40 | CONCLUIDO | 3.7102 | 26.95 | 24.48 | 52.47 | 0.97 | 28 | 95.09 | 37.55 | 5.25 | 26 | 12.29 | 11962.27 | 193.54 | 452.64 | 87.05 | 57.64 | 12525.44 | 0.66 | 0.87 | 6.84 | 0.76 | 1 | 10
18 | 40 | CONCLUIDO | 3.72 | 26.88 | 24.45 | 56.42 | 1.01 | 26 | 95.4 | 37.55 | 5.5 | 24 | 12.35 | 12000.38 | 192.06 | 452.61 | 85.95 | 57.64 | 11981.04 | 0.67 | 0.87 | 6.84 | 0.73 | 1 | 10
19 | 40 | CONCLUIDO | 3.7262 | 26.84 | 24.42 | 58.62 | 1.06 | 25 | 95.71 | 37.55 | 5.75 | 23 | 12.41 | 12038.51 | 191.29 | 452.67 | 85.22 | 57.64 | 11623.76 | 0.68 | 0.87 | 6.83 | 0.7 | 1 | 10
20 | 40 | CONCLUIDO | 3.7345 | 26.78 | 24.38 | 60.96 | 1.1 | 24 | 96.02 | 37.55 | 6 | 22 | 12.47 | 12076.67 | 190.37 | 452.64 | 83.82 | 57.64 | 10926.51 | 0.69 | 0.87 | 6.83 | 0.66 | 1 | 10
21 | 40 | CONCLUIDO | 3.7411 | 26.73 | 24.36 | 63.54 | 1.14 | 23 | 96.33 | 37.55 | 6.25 | 21 | 12.53 | 12114.85 | 188.9 | 452.57 | 82.89 | 57.64 | 10468.72 | 0.7 | 0.87 | 6.83 | 0.63 | 1 | 10
22 | 40 | CONCLUIDO | 3.7486 | 26.68 | 24.32 | 66.33 | 1.18 | 22 | 96.64 | 37.55 | 6.5 | 20 | 12.59 | 12153.06 | 187.78 | 452.64 | 81.52 | 57.64 | 9786.96 | 0.71 | 0.87 | 6.83 | 0.59 | 1 | 10
23 | 40 | CONCLUIDO | 3.7566 | 26.62 | 24.28 | 69.38 | 1.22 | 21 | 96.95 | 37.55 | 6.75 | 19 | 12.65 | 12191.28 | 186.63 | 452.64 | 80.44 | 57.64 | 9253.68 | 0.72 | 0.87 | 6.83 | 0.56 | 1 | 10
24 | 40 | CONCLUIDO | 3.7623 | 26.58 | 24.26 | 72.79 | 1.27 | 20 | 97.26 | 37.55 | 7 | 18 | 12.71 | 12229.54 | 185.05 | 452.57 | 79.83 | 57.64 | 8953.24 | 0.72 | 0.87 | 6.83 | 0.54 | 1 | 10
25 | 40 | CONCLUIDO | 3.7598 | 26.6 | 24.28 | 72.84 | 1.31 | 20 | 97.57 | 37.55 | 7.25 | 18 | 12.77 | 12267.81 | 184.1 | 452.62 | 80.21 | 57.64 | 9141.57 | 0.72 | 0.87 | 6.83 | 0.55 | 1 | 10
26 | 40 | CONCLUIDO | 3.7686 | 26.54 | 24.24 | 76.54 | 1.35 | 19 | 97.88 | 37.55 | 7.5 | 17 | 12.83 | 12306.12 | 183.17 | 452.62 | 78.91 | 57.64 | 8498.3 | 0.73 | 0.87 | 6.83 | 0.51 | 1 | 10
27 | 40 | CONCLUIDO | 3.7759 | 26.48 | 24.2 | 80.68 | 1.39 | 18 | 98.19 | 37.55 | 7.75 | 16 | 12.89 | 12344.44 | 182.39 | 452.65 | 77.92 | 57.64 | 8008.31 | 0.74 | 0.88 | 6.82 | 0.48 | 1 | 10
28 | 40 | CONCLUIDO | 3.775 | 26.49 | 24.21 | 80.7 | 1.43 | 18 | 98.5 | 37.55 | 8 | 16 | 12.95 | 12382.79 | 180.84 | 452.62 | 78.03 | 57.64 | 8062.2 | 0.74 | 0.88 | 6.83 | 0.48 | 1 | 10
29 | 40 | CONCLUIDO | 3.7829 | 26.44 | 24.17 | 85.32 | 1.47 | 17 | 98.82 | 37.55 | 8.25 | 15 | 13.01 | 12421.16 | 180.17 | 452.57 | 76.98 | 57.64 | 7545.13 | 0.75 | 0.88 | 6.82 | 0.45 | 1 | 10
30 | 40 | CONCLUIDO | 3.78 | 26.46 | 24.19 | 85.39 | 1.51 | 17 | 99.13 | 37.55 | 8.5 | 15 | 13.07 | 12459.56 | 179.42 | 452.57 | 77.55 | 57.64 | 7827.74 | 0.74 | 0.88 | 6.83 | 0.47 | 1 | 10
31 | 40 | CONCLUIDO | 3.7882 | 26.4 | 24.16 | 90.58 | 1.55 | 16 | 99.44 | 37.55 | 8.75 | 14 | 13.14 | 12497.98 | 178.01 | 452.63 | 76.33 | 57.64 | 7224.71 | 0.76 | 0.88 | 6.82 | 0.43 | 1 | 10
32 | 40 | CONCLUIDO | 3.7859 | 26.41 | 24.17 | 90.64 | 1.59 | 16 | 99.75 | 37.55 | 9 | 14 | 13.2 | 12536.43 | 177.03 | 452.57 | 76.99 | 57.64 | 7552.04 | 0.75 | 0.88 | 6.82 | 0.45 | 1 | 10
33 | 40 | CONCLUIDO | 3.7969 | 26.34 | 24.11 | 96.45 | 1.63 | 15 | 100.06 | 37.55 | 9.25 | 13 | 13.26 | 12574.9 | 175.48 | 452.59 | 74.95 | 57.64 | 6536.89 | 0.77 | 0.88 | 6.82 | 0.39 | 1 | 10
34 | 40 | CONCLUIDO | 3.796 | 26.34 | 24.12 | 96.48 | 1.67 | 15 | 100.37 | 37.55 | 9.5 | 13 | 13.32 | 12613.39 | 174.21 | 452.6 | 75.17 | 57.64 | 6647.81 | 0.77 | 0.88 | 6.82 | 0.4 | 1 | 10
35 | 40 | CONCLUIDO | 3.8023 | 26.3 | 24.1 | 103.27 | 1.7 | 14 | 100.69 | 37.55 | 9.75 | 12 | 13.38 | 12651.91 | 173.94 | 452.6 | 74.33 | 57.64 | 6234.85 | 0.78 | 0.88 | 6.82 | 0.37 | 1 | 10
36 | 40 | CONCLUIDO | 3.8006 | 26.31 | 24.11 | 103.32 | 1.74 | 14 | 101 | 37.55 | 10 | 11 | 13.45 | 12690.46 | 172.07 | 452.57 | 74.72 | 57.64 | 6428.64 | 0.77 | 0.88 | 6.82 | 0.38 | 1 | 10
37 | 40 | CONCLUIDO | 3.8071 | 26.27 | 24.08 | 111.14 | 1.78 | 13 | 101.31 | 37.55 | 10.25 | 8 | 13.51 | 12729.03 | 170.52 | 452.63 | 73.93 | 57.64 | 6039.56 | 0.78 | 0.88 | 6.82 | 0.36 | 1 | 10
38 | 40 | CONCLUIDO | 3.8061 | 26.27 | 24.09 | 111.17 | 1.82 | 13 | 101.62 | 37.55 | 10.5 | 7 | 13.57 | 12767.62 | 171.23 | 452.63 | 73.92 | 57.64 | 6034.36 | 0.78 | 0.88 | 6.82 | 0.36 | 1 | 10
39 | 40 | CONCLUIDO | 3.8076 | 26.26 | 24.08 | 111.13 | 1.86 | 13 | 101.94 | 37.55 | 10.75 | 5 | 13.64 | 12806.24 | 171.66 | 452.73 | 73.62 | 57.64 | 5885.16 | 0.78 | 0.88 | 6.82 | 0.35 | 1 | 10
40 | 40 | CONCLUIDO | 3.8073 | 26.26 | 24.08 | 111.14 | 1.89 | 13 | 102.25 | 37.55 | 11 | 3 | 13.7 | 12844.88 | 171.48 | 452.66 | 73.59 | 57.64 | 5869.24 | 0.78 | 0.88 | 6.82 | 0.35 | 1 | 10
41 | 40 | CONCLUIDO | 3.8071 | 26.27 | 24.08 | 111.14 | 1.93 | 13 | 102.56 | 37.55 | 11.25 | 1 | 13.76 | 12883.55 | 171.52 | 452.66 | 73.6 | 57.64 | 5875.31 | 0.78 | 0.88 | 6.83 | 0.36 | 1 | 10
42 | 40 | CONCLUIDO | 3.8067 | 26.27 | 24.08 | 111.16 | 1.97 | 13 | 102.88 | 37.55 | 11.5 | 0 | 13.83 | 12922.24 | 171.78 | 452.63 | 73.64 | 57.64 | 5895.42 | 0.78 | 0.88 | 6.83 | 0.36 | 1 | 10
0 | 125 | CONCLUIDO | 1.6669 | 59.99 | 36.84 | 5.12 | 0.07 | 432 | 242.64 | 58.47 | 1 | 430 | 58.17 | 30160.1 | 595.81 | 453.67 | 489.67 | 57.64 | 211812.43 | 0.12 | 0.58 | 7.53 | 13.08 | 1 | 10
1 | 125 | CONCLUIDO | 1.9881 | 50.3 | 32.95 | 6.4 | 0.09 | 309 | 243.08 | 58.47 | 1.25 | 307 | 58.36 | 30214.33 | 533.09 | 453.5 | 362.95 | 57.64 | 149069.87 | 0.16 | 0.64 | 7.31 | 9.2 | 1 | 10
2 | 125 | CONCLUIDO | 2.2234 | 44.98 | 30.84 | 7.68 | 0.11 | 241 | 243.52 | 58.47 | 1.5 | 239 | 58.55 | 30268.64 | 498.98 | 453.25 | 293.75 | 57.64 | 114806.44 | 0.2 | 0.69 | 7.2 | 7.1 | 1 | 10
3 | 125 | CONCLUIDO | 2.4011 | 41.65 | 29.54 | 8.95 | 0.13 | 198 | 243.96 | 58.47 | 1.75 | 196 | 58.74 | 30323.01 | 477.98 | 453.15 | 251.59 | 57.64 | 93941.73 | 0.23 | 0.72 | 7.13 | 5.8 | 1 | 10
4 | 125 | CONCLUIDO | 2.543 | 39.32 | 28.63 | 10.23 | 0.15 | 168 | 244.41 | 58.47 | 2 | 166 | 58.93 | 30377.45 | 463.24 | 452.95 | 221.42 | 57.64 | 79007.36 | 0.26 | 0.74 | 7.09 | 4.9 | 1 | 10
5 | 125 | CONCLUIDO | 2.6577 | 37.63 | 27.98 | 11.5 | 0.16 | 146 | 244.85 | 58.47 | 2.25 | 144 | 59.12 | 30431.96 | 452.49 | 452.95 | 200.46 | 57.64 | 68638.02 | 0.29 | 0.76 | 7.04 | 4.24 | 1 | 10
6 | 125 | CONCLUIDO | 2.7526 | 36.33 | 27.48 | 12.78 | 0.18 | 129 | 245.29 | 58.47 | 2.5 | 127 | 59.32 | 30486.54 | 444.44 | 452.91 | 184.09 | 57.64 | 60538.29 | 0.31 | 0.77 | 7.02 | 3.75 | 1 | 10
7 | 125 | CONCLUIDO | 2.8412 | 35.2 | 27.01 | 14.09 | 0.2 | 115 | 245.73 | 58.47 | 2.75 | 113 | 59.51 | 30541.19 | 436.69 | 452.96 | 169.35 | 57.64 | 53239.18 | 0.34 | 0.79 | 6.97 | 3.28 | 1 | 10
8 | 125 | CONCLUIDO | 2.9017 | 34.46 | 26.75 | 15.28 | 0.22 | 105 | 246.18 | 58.47 | 3 | 103 | 59.7 | 30595.91 | 432.35 | 452.71 | 160.42 | 57.64 | 48823.46 | 0.36 | 0.79 | 6.97 | 3.02 | 1 | 10
9 | 125 | CONCLUIDO | 2.9615 | 33.77 | 26.48 | 16.55 | 0.23 | 96 | 246.62 | 58.47 | 3.25 | 94 | 59.9 | 30650.7 | 427.92 | 452.81 | 152.06 | 57.64 | 44685.94 | 0.38 | 0.8 | 6.95 | 2.75 | 1 | 10
10 | 125 | CONCLUIDO | 3.0158 | 33.16 | 26.25 | 17.9 | 0.25 | 88 | 247.07 | 58.47 | 3.5 | 86 | 60.09 | 30705.56 | 424.09 | 452.77 | 144.01 | 57.64 | 40705.04 | 0.4 | 0.81 | 6.95 | 2.52 | 1 | 10
11 | 125 | CONCLUIDO | 3.0586 | 32.7 | 26.07 | 19.07 | 0.27 | 82 | 247.51 | 58.47 | 3.75 | 80 | 60.29 | 30760.49 | 421 | 452.75 | 138.27 | 57.64 | 37862.4 | 0.42 | 0.81 | 6.93 | 2.34 | 1 | 10
12 | 125 | CONCLUIDO | 3.1011 | 32.25 | 25.9 | 20.45 | 0.29 | 76 | 247.96 | 58.47 | 4 | 74 | 60.48 | 30815.5 | 418.28 | 452.69 | 132.93 | 57.64 | 35224.21 | 0.43 | 0.82 | 6.92 | 2.17 | 1 | 10
13 | 125 | CONCLUIDO | 3.1285 | 31.96 | 25.81 | 21.51 | 0.3 | 72 | 248.4 | 58.47 | 4.25 | 70 | 60.68 | 30870.57 | 416.73 | 452.7 | 129.93 | 57.64 | 33743.15 | 0.44 | 0.82 | 6.92 | 2.08 | 1 | 10
14 | 125 | CONCLUIDO | 3.1699 | 31.55 | 25.63 | 22.95 | 0.32 | 67 | 248.85 | 58.47 | 4.5 | 65 | 60.88 | 30925.72 | 413.67 | 452.82 | 123.77 | 57.64 | 30688.2 | 0.47 | 0.83 | 6.91 | 1.9 | 1 | 10
15 | 125 | CONCLUIDO | 3.1911 | 31.34 | 25.56 | 23.96 | 0.34 | 64 | 249.3 | 58.47 | 4.75 | 62 | 61.07 | 30980.93 | 412.4 | 452.74 | 121.89 | 57.64 | 29763.19 | 0.47 | 0.83 | 6.9 | 1.83 | 1 | 10
16 | 125 | CONCLUIDO | 3.2217 | 31.04 | 25.45 | 25.45 | 0.36 | 60 | 249.75 | 58.47 | 5 | 58 | 61.27 | 31036.22 | 410.58 | 452.74 | 118.38 | 57.64 | 28026.39 | 0.49 | 0.83 | 6.9 | 1.72 | 1 | 10
17 | 125 | CONCLUIDO | 3.2469 | 30.8 | 25.35 | 26.68 | 0.37 | 57 | 250.2 | 58.47 | 5.25 | 55 | 61.47 | 31091.59 | 408.83 | 452.72 | 115.14 | 57.64 | 26422.88 | 0.5 | 0.84 | 6.89 | 1.62 | 1 | 10
18 | 125 | CONCLUIDO | 3.2744 | 30.54 | 25.23 | 28.04 | 0.39 | 54 | 250.64 | 58.47 | 5.5 | 52 | 61.67 | 31147.02 | 406.74 | 452.71 | 111.47 | 57.64 | 24604.89 | 0.52 | 0.84 | 6.88 | 1.51 | 1 | 10
19 | 125 | CONCLUIDO | 3.2896 | 30.4 | 25.19 | 29.06 | 0.41 | 52 | 251.09 | 58.47 | 5.75 | 50 | 61.87 | 31202.53 | 406.1 | 452.79 | 109.46 | 57.64 | 23610.08 | 0.53 | 0.84 | 6.89 | 1.46 | 1 | 10
20 | 125 | CONCLUIDO | 3.3041 | 30.27 | 25.15 | 30.18 | 0.42 | 50 | 251.55 | 58.47 | 6 | 48 | 62.07 | 31258.11 | 405.23 | 452.68 | 108.77 | 57.64 | 23270.84 | 0.53 | 0.84 | 6.87 | 1.42 | 1 | 10
21 | 125 | CONCLUIDO | 3.3248 | 30.08 | 25.05 | 31.32 | 0.44 | 48 | 252 | 58.47 | 6.25 | 46 | 62.27 | 31313.77 | 403.69 | 452.62 | 105.52 | 57.64 | 21655.8 | 0.55 | 0.85 | 6.88 | 1.33 | 1 | 10
22 | 125 | CONCLUIDO | 3.338 | 29.96 | 25.03 | 32.65 | 0.46 | 46 | 252.45 | 58.47 | 6.5 | 44 | 62.47 | 31369.49 | 403.13 | 452.66 | 104.62 | 57.64 | 21218.51 | 0.55 | 0.85 | 6.87 | 1.3 | 1 | 10
23 | 125 | CONCLUIDO | 3.3576 | 29.78 | 24.95 | 34.02 | 0.47 | 44 | 252.9 | 58.47 | 6.75 | 42 | 62.68 | 31425.3 | 401.87 | 452.64 | 102.1 | 57.64 | 19965.93 | 0.56 | 0.85 | 6.86 | 1.22 | 1 | 10
24 | 125 | CONCLUIDO | 3.3734 | 29.64 | 24.9 | 35.58 | 0.49 | 42 | 253.35 | 58.47 | 7 | 40 | 62.88 | 31481.17 | 400.88 | 452.69 | 100.59 | 57.64 | 19223.19 | 0.57 | 0.85 | 6.86 | 1.18 | 1 | 10
25 | 125 | CONCLUIDO | 3.3819 | 29.57 | 24.88 | 36.4 | 0.51 | 41 | 253.81 | 58.47 | 7.25 | 39 | 63.08 | 31537.13 | 400.39 | 452.7 | 99.45 | 57.64 | 18658.18 | 0.58 | 0.85 | 6.87 | 1.15 | 1 | 10
26 | 125 | CONCLUIDO | 3.3904 | 29.49 | 24.85 | 37.27 | 0.52 | 40 | 254.26 | 58.47 | 7.5 | 38 | 63.29 | 31593.16 | 399.69 | 452.66 | 98.68 | 57.64 | 18275.88 | 0.58 | 0.85 | 6.86 | 1.12 | 1 | 10
27 | 125 | CONCLUIDO | 3.4078 | 29.34 | 24.79 | 39.15 | 0.54 | 38 | 254.72 | 58.47 | 7.75 | 36 | 63.49 | 31649.26 | 398.87 | 452.76 | 96.89 | 57.64 | 17395.33 | 0.59 | 0.86 | 6.86 | 1.07 | 1 | 10
28 | 125 | CONCLUIDO | 3.4142 | 29.29 | 24.79 | 40.19 | 0.56 | 37 | 255.17 | 58.47 | 8 | 35 | 63.7 | 31705.44 | 398.65 | 452.64 | 97.1 | 57.64 | 17503.64 | 0.59 | 0.86 | 6.85 | 1.06 | 1 | 10
29 | 125 | CONCLUIDO | 3.4263 | 29.19 | 24.73 | 41.21 | 0.57 | 36 | 255.63 | 58.47 | 8.25 | 34 | 63.91 | 31761.69 | 397.69 | 452.62 | 95.36 | 57.64 | 16636.21 | 0.6 | 0.86 | 6.84 | 1 | 1 | 10
30 | 125 | CONCLUIDO | 3.4326 | 29.13 | 24.72 | 42.38 | 0.59 | 35 | 256.09 | 58.47 | 8.5 | 33 | 64.11 | 31818.02 | 397.66 | 452.6 | 94.73 | 57.64 | 16330.28 | 0.61 | 0.86 | 6.86 | 1 | 1 | 10
31 | 125 | CONCLUIDO | 3.4467 | 29.01 | 24.65 | 43.5 | 0.61 | 34 | 256.54 | 58.47 | 8.75 | 32 | 64.32 | 31874.43 | 396.01 | 452.66 | 92.44 | 57.64 | 15186.13 | 0.62 | 0.86 | 6.85 | 0.92 | 1 | 10
32 | 125 | CONCLUIDO | 3.4524 | 28.96 | 24.65 | 44.82 | 0.62 | 33 | 257 | 58.47 | 9 | 31 | 64.53 | 31931.04 | 396.23 | 452.64 | 92.29 | 57.64 | 15118.35 | 0.62 | 0.86 | 6.85 | 0.92 | 1 | 10
33 | 125 | CONCLUIDO | 3.4598 | 28.9 | 24.64 | 46.19 | 0.64 | 32 | 257.46 | 58.47 | 9.25 | 30 | 64.74 | 31987.61 | 395.85 | 452.66 | 91.85 | 57.64 | 14904.29 | 0.63 | 0.86 | 6.85 | 0.91 | 1 | 10
34 | 125 | CONCLUIDO | 3.47 | 28.82 | 24.6 | 47.61 | 0.66 | 31 | 257.92 | 58.47 | 9.5 | 29 | 64.95 | 32044.25 | 395.15 | 452.61 | 90.31 | 57.64 | 14140.18 | 0.64 | 0.86 | 6.86 | 0.87 | 1 | 10
35 | 125 | CONCLUIDO | 3.4828 | 28.71 | 24.54 | 49.08 | 0.67 | 30 | 258.38 | 58.47 | 9.75 | 28 | 65.16 | 32100.97 | 394.12 | 452.57 | 88.9 | 57.64 | 13439.52 | 0.65 | 0.86 | 6.84 | 0.81 | 1 | 10
36 | 125 | CONCLUIDO | 3.4781 | 28.75 | 24.58 | 49.16 | 0.69 | 30 | 258.84 | 58.47 | 10 | 28 | 65.37 | 32157.77 | 394.6 | 452.63 | 90.05 | 57.64 | 14014.55 | 0.64 | 0.86 | 6.85 | 0.85 | 1 | 10
37 | 125 | CONCLUIDO | 3.4872 | 28.68 | 24.55 | 50.79 | 0.7 | 29 | 259.3 | 58.47 | 10.25 | 27 | 65.58 | 32214.64 | 393.97 | 452.62 | 89.03 | 57.64 | 13507.12 | 0.65 | 0.86 | 6.85 | 0.82 | 1 | 10
38 | 125 | CONCLUIDO | 3.4976 | 28.59 | 24.51 | 52.52 | 0.72 | 28 | 259.76 | 58.47 | 10.5 | 26 | 65.79 | 32271.6 | 393.38 | 452.61 | 87.91 | 57.64 | 12951.77 | 0.66 | 0.87 | 6.84 | 0.79 | 1 | 10
39 | 125 | CONCLUIDO | 3.4994 | 28.58 | 24.5 | 52.49 | 0.74 | 28 | 260.23 | 58.47 | 10.75 | 26 | 66 | 32328.64 | 392.95 | 452.59 | 87.5 | 57.64 | 12747.87 | 0.66 | 0.87 | 6.84 | 0.77 | 1 | 10
40 | 125 | CONCLUIDO | 3.5096 | 28.49 | 24.46 | 54.36 | 0.75 | 27 | 260.69 | 58.47 | 11 | 25 | 66.21 | 32385.75 | 392.36 | 452.6 | 86.33 | 57.64 | 12169.15 | 0.67 | 0.87 | 6.84 | 0.74 | 1 | 10
41 | 125 | CONCLUIDO | 3.5163 | 28.44 | 24.45 | 56.43 | 0.77 | 26 | 261.15 | 58.47 | 11.25 | 24 | 66.43 | 32442.95 | 391.92 | 452.6 | 86.01 | 57.64 | 12015.19 | 0.67 | 0.87 | 6.84 | 0.73 | 1 | 10
42 | 125 | CONCLUIDO | 3.5172 | 28.43 | 24.45 | 56.42 | 0.78 | 26 | 261.62 | 58.47 | 11.5 | 24 | 66.64 | 32500.22 | 391.68 | 452.59 | 85.65 | 57.64 | 11831.56 | 0.67 | 0.87 | 6.84 | 0.72 | 1 | 10
43 | 125 | CONCLUIDO | 3.5258 | 28.36 | 24.42 | 58.62 | 0.8 | 25 | 262.08 | 58.47 | 11.75 | 23 | 66.86 | 32557.58 | 391.41 | 452.61 | 85.26 | 57.64 | 11644.11 | 0.68 | 0.87 | 6.83 | 0.7 | 1 | 10
44 | 125 | CONCLUIDO | 3.525 | 28.37 | 24.43 | 58.63 | 0.81 | 25 | 262.55 | 58.47 | 12 | 23 | 67.07 | 32615.02 | 391.5 | 452.58 | 85.4 | 57.64 | 11711.57 | 0.67 | 0.87 | 6.83 | 0.71 | 1 | 10
45 | 125 | CONCLUIDO | 3.538 | 28.26 | 24.37 | 60.94 | 0.83 | 24 | 263.01 | 58.47 | 12.25 | 22 | 67.29 | 32672.53 | 390.52 | 452.58 | 83.43 | 57.64 | 10734.01 | 0.69 | 0.87 | 6.83 | 0.65 | 1 | 10
46 | 125 | CONCLUIDO | 3.5358 | 28.28 | 24.39 | 60.98 | 0.84 | 24 | 263.48 | 58.47 | 12.5 | 22 | 67.51 | 32730.13 | 390.78 | 452.57 | 84.04 | 57.64 | 11036.59 | 0.69 | 0.87 | 6.84 | 0.67 | 1 | 10
47 | 125 | CONCLUIDO | 3.5474 | 28.19 | 24.35 | 63.51 | 0.86 | 23 | 263.95 | 58.47 | 12.75 | 21 | 67.72 | 32787.82 | 389.85 | 452.62 | 82.55 | 57.64 | 10296.33 | 0.7 | 0.87 | 6.83 | 0.62 | 1 | 10
48 | 125 | CONCLUIDO | 3.5484 | 28.18 | 24.34 | 63.49 | 0.87 | 23 | 264.42 | 58.47 | 13 | 21 | 67.94 | 32845.58 | 389.6 | 452.6 | 82.2 | 57.64 | 10121.28 | 0.7 | 0.87 | 6.83 | 0.61 | 1 | 10
49 | 125 | CONCLUIDO | 3.5464 | 28.2 | 24.35 | 63.53 | 0.89 | 23 | 264.89 | 58.47 | 13.25 | 21 | 68.16 | 32903.43 | 389.64 | 452.67 | 82.88 | 57.64 | 10464.4 | 0.7 | 0.87 | 6.83 | 0.63 | 1 | 10
50 | 125 | CONCLUIDO | 3.5562 | 28.12 | 24.32 | 66.34 | 0.91 | 22 | 265.36 | 58.47 | 13.5 | 20 | 68.38 | 32961.36 | 389.33 | 452.62 | 81.54 | 57.64 | 9798.26 | 0.71 | 0.87 | 6.84 | 0.6 | 1 | 10
51 | 125 | CONCLUIDO | 3.5562 | 28.12 | 24.32 | 66.34 | 0.92 | 22 | 265.83 | 58.47 | 13.75 | 20 | 68.6 | 33019.37 | 389.19 | 452.66 | 81.66 | 57.64 | 9859.29 | 0.71 | 0.87 | 6.83 | 0.6 | 1 | 10
52 | 125 | CONCLUIDO | 3.5666 | 28.04 | 24.29 | 69.4 | 0.94 | 21 | 266.3 | 58.47 | 14 | 19 | 68.82 | 33077.47 | 388.55 | 452.61 | 80.63 | 57.64 | 9346.61 | 0.71 | 0.87 | 6.83 | 0.56 | 1 | 10
53 | 125 | CONCLUIDO | 3.5653 | 28.05 | 24.3 | 69.43 | 0.95 | 21 | 266.77 | 58.47 | 14.25 | 19 | 69.04 | 33135.65 | 388.85 | 452.65 | 80.88 | 57.64 | 9473.92 | 0.71 | 0.87 | 6.83 | 0.57 | 1 | 10
54 | 125 | CONCLUIDO | 3.5656 | 28.05 | 24.3 | 69.42 | 0.97 | 21 | 267.24 | 58.47 | 14.5 | 19 | 69.27 | 33193.92 | 388.5 | 452.56 | 81.03 | 57.64 | 9550.29 | 0.71 | 0.87 | 6.83 | 0.57 | 1 | 10
55 | 125 | CONCLUIDO | 3.5753 | 27.97 | 24.27 | 72.81 | 0.98 | 20 | 267.71 | 58.47 | 14.75 | 18 | 69.49 | 33252.27 | 387.75 | 452.58 | 79.97 | 57.64 | 9020.81 | 0.72 | 0.87 | 6.83 | 0.54 | 1 | 10
56 | 125 | CONCLUIDO | 3.5759 | 27.96 | 24.26 | 72.79 | 1 | 20 | 268.19 | 58.47 | 15 | 18 | 69.71 | 33310.7 | 388.06 | 452.63 | 79.86 | 57.64 | 8969.98 | 0.72 | 0.87 | 6.83 | 0.54 | 1 | 10
57 | 125 | CONCLUIDO | 3.5763 | 27.96 | 24.26 | 72.78 | 1.01 | 20 | 268.66 | 58.47 | 15.25 | 18 | 69.94 | 33369.22 | 387.32 | 452.61 | 79.56 | 57.64 | 8817.67 | 0.72 | 0.87 | 6.83 | 0.54 | 1 | 10
58 | 125 | CONCLUIDO | 3.5835 | 27.91 | 24.25 | 76.58 | 1.03 | 19 | 269.14 | 58.47 | 15.5 | 17 | 70.16 | 33427.83 | 387.01 | 452.64 | 79.5 | 57.64 | 8795.46 | 0.73 | 0.87 | 6.83 | 0.53 | 1 | 10
59 | 125 | CONCLUIDO | 3.5854 | 27.89 | 24.24 | 76.54 | 1.04 | 19 | 269.61 | 58.47 | 15.75 | 17 | 70.39 | 33486.53 | 387.09 | 452.57 | 78.97 | 57.64 | 8525.49 | 0.73 | 0.87 | 6.83 | 0.51 | 1 | 10
60 | 125 | CONCLUIDO | 3.5842 | 27.9 | 24.25 | 76.57 | 1.05 | 19 | 270.09 | 58.47 | 16 | 17 | 70.62 | 33545.31 | 387.26 | 452.58 | 79.32 | 57.64 | 8700.5 | 0.73 | 0.87 | 6.83 | 0.52 | 1 | 10
61 | 125 | CONCLUIDO | 3.5849 | 27.89 | 24.24 | 76.55 | 1.07 | 19 | 270.57 | 58.47 | 16.25 | 17 | 70.84 | 33604.17 | 386.81 | 452.58 | 79.27 | 57.64 | 8678.55 | 0.73 | 0.87 | 6.82 | 0.52 | 1 | 10
62 | 125 | CONCLUIDO | 3.5956 | 27.81 | 24.2 | 80.68 | 1.08 | 18 | 271.05 | 58.47 | 16.5 | 16 | 71.07 | 33663.13 | 386.63 | 452.66 | 78.12 | 57.64 | 8109.92 | 0.74 | 0.88 | 6.82 | 0.48 | 1 | 10
63 | 125 | CONCLUIDO | 3.5936 | 27.83 | 24.22 | 80.74 | 1.1 | 18 | 271.52 | 58.47 | 16.75 | 16 | 71.3 | 33722.17 | 386.88 | 452.62 | 78.41 | 57.64 | 8254.21 | 0.74 | 0.88 | 6.83 | 0.5 | 1 | 10
64 | 125 | CONCLUIDO | 3.596 | 27.81 | 24.2 | 80.67 | 1.11 | 18 | 272 | 58.47 | 17 | 16 | 71.53 | 33781.3 | 386.25 | 452.61 | 77.7 | 57.64 | 7897.77 | 0.74 | 0.88 | 6.83 | 0.48 | 1 | 10
65 | 125 | CONCLUIDO | 3.606 | 27.73 | 24.17 | 85.31 | 1.13 | 17 | 272.48 | 58.47 | 17.25 | 15 | 71.76 | 33840.65 | 385.19 | 452.59 | 76.91 | 57.64 | 7509.72 | 0.75 | 0.88 | 6.82 | 0.45 | 1 | 10
66 | 125 | CONCLUIDO | 3.6072 | 27.72 | 24.16 | 85.28 | 1.14 | 17 | 272.97 | 58.47 | 17.5 | 15 | 71.99 | 33899.96 | 385.41 | 452.62 | 76.59 | 57.64 | 7347.27 | 0.75 | 0.88 | 6.82 | 0.44 | 1 | 10
67 | 125 | CONCLUIDO | 3.6065 | 27.73 | 24.17 | 85.3 | 1.16 | 17 | 273.45 | 58.47 | 17.75 | 15 | 72.22 | 33959.36 | 385.77 | 452.59 | 76.79 | 57.64 | 7446.75 | 0.75 | 0.88 | 6.82 | 0.44 | 1 | 10
68 | 125 | CONCLUIDO | 3.6039 | 27.75 | 24.19 | 85.37 | 1.17 | 17 | 273.93 | 58.47 | 18 | 15 | 72.46 | 34018.85 | 386.1 | 452.56 | 77.24 | 57.64 | 7674.86 | 0.75 | 0.88 | 6.83 | 0.46 | 1 | 10
69 | 125 | CONCLUIDO | 3.6037 | 27.75 | 24.19 | 85.37 | 1.18 | 17 | 274.41 | 58.47 | 18.25 | 15 | 72.69 | 34078.44 | 385.77 | 452.59 | 77.42 | 57.64 | 7761.51 | 0.74 | 0.88 | 6.82 | 0.46 | 1 | 10
70 | 125 | CONCLUIDO | 3.6135 | 27.67 | 24.16 | 90.61 | 1.2 | 16 | 274.9 | 58.47 | 18.5 | 14 | 72.92 | 34138.11 | 385.31 | 452.62 | 76.54 | 57.64 | 7327.64 | 0.75 | 0.88 | 6.82 | 0.44 | 1 | 10
71 | 125 | CONCLUIDO | 3.6138 | 27.67 | 24.16 | 90.6 | 1.21 | 16 | 275.38 | 58.47 | 18.75 | 14 | 73.16 | 34197.87 | 385.39 | 452.55 | 76.39 | 57.64 | 7251.34 | 0.75 | 0.88 | 6.82 | 0.43 | 1 | 10
72 | 125 | CONCLUIDO | 3.615 | 27.66 | 24.15 | 90.56 | 1.23 | 16 | 275.87 | 58.47 | 19 | 14 | 73.39 | 34257.73 | 385.13 | 452.56 | 76.33 | 57.64 | 7221.24 | 0.76 | 0.88 | 6.82 | 0.43 | 1 | 10
73 | 125 | CONCLUIDO | 3.6127 | 27.68 | 24.17 | 90.63 | 1.24 | 16 | 276.35 | 58.47 | 19.25 | 14 | 73.63 | 34317.68 | 385.48 | 452.59 | 76.8 | 57.64 | 7456.07 | 0.75 | 0.88 | 6.82 | 0.44 | 1 | 10
74 | 125 | CONCLUIDO | 3.6134 | 27.67 | 24.16 | 90.61 | 1.25 | 16 | 276.84 | 58.47 | 19.5 | 14 | 73.87 | 34377.72 | 385.04 | 452.59 | 76.52 | 57.64 | 7317.01 | 0.75 | 0.88 | 6.82 | 0.44 | 1 | 10
75 | 125 | CONCLUIDO | 3.624 | 27.59 | 24.13 | 96.52 | 1.27 | 15 | 277.33 | 58.47 | 19.75 | 13 | 74.1 | 34437.85 | 384.27 | 452.64 | 75.56 | 57.64 | 6841.93 | 0.76 | 0.88 | 6.82 | 0.4 | 1 | 10
76 | 125 | CONCLUIDO | 3.6258 | 27.58 | 24.11 | 96.46 | 1.28 | 15 | 277.82 | 58.47 | 20 | 13 | 74.34 | 34498.07 | 384.09 | 452.58 | 75.04 | 57.64 | 6584.27 | 0.77 | 0.88 | 6.82 | 0.39 | 1 | 10
77 | 125 | CONCLUIDO | 3.6228 | 27.6 | 24.14 | 96.55 | 1.3 | 15 | 278.3 | 58.47 | 20.25 | 13 | 74.58 | 34558.39 | 384.51 | 452.63 | 75.84 | 57.64 | 6984.44 | 0.76 | 0.88 | 6.82 | 0.41 | 1 | 10
78 | 125 | CONCLUIDO | 3.6241 | 27.59 | 24.13 | 96.51 | 1.31 | 15 | 278.79 | 58.47 | 20.5 | 13 | 74.82 | 34618.81 | 384.08 | 452.58 | 75.29 | 57.64 | 6708.27 | 0.77 | 0.88 | 6.82 | 0.4 | 1 | 10
79 | 125 | CONCLUIDO | 3.6255 | 27.58 | 24.12 | 96.47 | 1.32 | 15 | 279.28 | 58.47 | 20.75 | 13 | 75.06 | 34679.32 | 383.86 | 452.57 | 75.12 | 57.64 | 6623.32 | 0.77 | 0.88 | 6.82 | 0.39 | 1 | 10
80 | 125 | CONCLUIDO | 3.6256 | 27.58 | 24.12 | 96.47 | 1.34 | 15 | 279.78 | 58.47 | 21 | 13 | 75.3 | 34739.92 | 383.66 | 452.56 | 75.26 | 57.64 | 6691.67 | 0.77 | 0.88 | 6.82 | 0.39 | 1 | 10
81 | 125 | CONCLUIDO | 3.6328 | 27.53 | 24.11 | 103.32 | 1.35 | 14 | 280.27 | 58.47 | 21.25 | 12 | 75.54 | 34800.62 | 383.82 | 452.61 | 74.71 | 57.64 | 6424.15 | 0.77 | 0.88 | 6.82 | 0.38 | 1 | 10
82 | 125 | CONCLUIDO | 3.6353 | 27.51 | 24.09 | 103.24 | 1.36 | 14 | 280.76 | 58.47 | 21.5 | 12 | 75.79 | 34861.41 | 383.91 | 452.57 | 74.28 | 57.64 | 6208.68 | 0.78 | 0.88 | 6.82 | 0.37 | 1 | 10
83 | 125 | CONCLUIDO | 3.6356 | 27.51 | 24.09 | 103.23 | 1.38 | 14 | 281.25 | 58.47 | 21.75 | 12 | 76.03 | 34922.31 | 383.95 | 452.63 | 74.1 | 57.64 | 6116.11 | 0.78 | 0.88 | 6.82 | 0.36 | 1 | 10
84 | 125 | CONCLUIDO | 3.6321 | 27.53 | 24.11 | 103.35 | 1.39 | 14 | 281.75 | 58.47 | 22 | 12 | 76.28 | 34983.29 | 383.97 | 452.59 | 74.92 | 57.64 | 6526.83 | 0.77 | 0.88 | 6.82 | 0.39 | 1 | 10
85 | 125 | CONCLUIDO | 3.6365 | 27.5 | 24.08 | 103.2 | 1.4 | 14 | 282.24 | 58.47 | 22.25 | 12 | 76.52 | 35044.38 | 383.18 | 452.6 | 74.05 | 57.64 | 6093.1 | 0.78 | 0.88 | 6.81 | 0.36 | 1 | 10
86 | 125 | CONCLUIDO | 3.6337 | 27.52 | 24.1 | 103.3 | 1.42 | 14 | 282.74 | 58.47 | 22.5 | 12 | 76.77 | 35105.56 | 382.88 | 452.58 | 74.52 | 57.64 | 6328.29 | 0.77 | 0.88 | 6.82 | 0.38 | 1 | 10
87 | 125 | CONCLUIDO | 3.6335 | 27.52 | 24.1 | 103.3 | 1.43 | 14 | 283.24 | 58.47 | 22.75 | 12 | 77.01 | 35166.85 | 382.3 | 452.58 | 74.72 | 57.64 | 6426.78 | 0.77 | 0.88 | 6.82 | 0.38 | 1 | 10
88 | 125 | CONCLUIDO | 3.6426 | 27.45 | 24.08 | 111.15 | 1.44 | 13 | 283.74 | 58.47 | 23 | 11 | 77.26 | 35228.23 | 382.64 | 452.57 | 74.06 | 57.64 | 6103.27 | 0.78 | 0.88 | 6.82 | 0.36 | 1 | 10
89 | 125 | CONCLUIDO | 3.643 | 27.45 | 24.08 | 111.13 | 1.46 | 13 | 284.23 | 58.47 | 23.25 | 11 | 77.51 | 35289.71 | 383.09 | 452.56 | 73.72 | 57.64 | 5932.79 | 0.78 | 0.88 | 6.82 | 0.36 | 1 | 10
90 | 125 | CONCLUIDO | 3.6441 | 27.44 | 24.07 | 111.1 | 1.47 | 13 | 284.73 | 58.47 | 23.5 | 11 | 77.76 | 35351.29 | 383.46 | 452.59 | 73.71 | 57.64 | 5928.85 | 0.78 | 0.88 | 6.81 | 0.35 | 1 | 10
91 | 125 | CONCLUIDO | 3.6462 | 27.43 | 24.06 | 111.02 | 1.48 | 13 | 285.23 | 58.47 | 23.75 | 11 | 78.01 | 35412.96 | 383.51 | 452.59 | 73.16 | 57.64 | 5651.92 | 0.79 | 0.88 | 6.81 | 0.33 | 1 | 10
92 | 125 | CONCLUIDO | 3.6444 | 27.44 | 24.07 | 111.09 | 1.5 | 13 | 285.73 | 58.47 | 24 | 11 | 78.26 | 35474.75 | 383.51 | 452.57 | 73.64 | 57.64 | 5890.9 | 0.78 | 0.88 | 6.81 | 0.34 | 1 | 10
93 | 125 | CONCLUIDO | 3.6458 | 27.43 | 24.06 | 111.04 | 1.51 | 13 | 286.24 | 58.47 | 24.25 | 11 | 78.51 | 35536.63 | 383.12 | 452.55 | 73.25 | 57.64 | 5699.87 | 0.79 | 0.88 | 6.81 | 0.33 | 1 | 10
94 | 125 | CONCLUIDO | 3.6439 | 27.44 | 24.07 | 111.1 | 1.52 | 13 | 286.74 | 58.47 | 24.5 | 11 | 78.77 | 35598.74 | 382.72 | 452.6 | 73.66 | 57.64 | 5900.65 | 0.78 | 0.88 | 6.82 | 0.35 | 1 | 10
95 | 125 | CONCLUIDO | 3.6432 | 27.45 | 24.08 | 111.13 | 1.53 | 13 | 287.24 | 58.47 | 24.75 | 11 | 79.02 | 35660.82 | 382.18 | 452.57 | 73.81 | 57.64 | 5979.69 | 0.78 | 0.88 | 6.82 | 0.35 | 1 | 10
96 | 125 | CONCLUIDO | 3.6568 | 27.35 | 24.02 | 120.11 | 1.55 | 12 | 287.75 | 58.47 | 25 | 10 | 79.27 | 35723.02 | 381.25 | 452.55 | 71.97 | 57.64 | 5062.33 | 0.8 | 0.88 | 6.82 | 0.3 | 1 | 10
97 | 125 | CONCLUIDO | 3.6558 | 27.35 | 24.03 | 120.15 | 1.56 | 12 | 288.25 | 58.47 | 25.25 | 10 | 79.53 | 35785.31 | 381.73 | 452.6 | 72.19 | 57.64 | 5175.05 | 0.8 | 0.88 | 6.82 | 0.31 | 1 | 10
98 | 125 | CONCLUIDO | 3.6562 | 27.35 | 24.03 | 120.13 | 1.57 | 12 | 288.76 | 58.47 | 25.5 | 10 | 79.78 | 35847.71 | 382.03 | 452.57 | 72.13 | 57.64 | 5142.55 | 0.8 | 0.88 | 6.81 | 0.3 | 1 | 10
99 | 125 | CONCLUIDO | 3.6571 | 27.34 | 24.02 | 120.1 | 1.59 | 12 | 289.26 | 58.47 | 25.75 | 10 | 80.04 | 35910.21 | 382.01 | 452.58 | 71.98 | 57.64 | 5068.16 | 0.8 | 0.88 | 6.81 | 0.3 | 1 | 10
100 | 125 | CONCLUIDO | 3.6546 | 27.36 | 24.04 | 120.2 | 1.6 | 12 | 289.77 | 58.47 | 26 | 10 | 80.3 | 35972.82 | 382.75 | 452.58 | 72.42 | 57.64 | 5290.43 | 0.8 | 0.88 | 6.82 | 0.31 | 1 | 10
101 | 125 | CONCLUIDO | 3.655 | 27.36 | 24.04 | 120.18 | 1.61 | 12 | 290.28 | 58.47 | 26.25 | 10 | 80.56 | 36035.53 | 382.54 | 452.56 | 72.46 | 57.64 | 5308.41 | 0.8 | 0.88 | 6.82 | 0.31 | 1 | 10
102 | 125 | CONCLUIDO | 3.6548 | 27.36 | 24.04 | 120.19 | 1.62 | 12 | 290.79 | 58.47 | 26.5 | 10 | 80.82 | 36098.35 | 382.35 | 452.58 | 72.37 | 57.64 | 5262.8 | 0.8 | 0.88 | 6.82 | 0.31 | 1 | 10
103 | 125 | CONCLUIDO | 3.653 | 27.37 | 24.05 | 120.26 | 1.64 | 12 | 291.3 | 58.47 | 26.75 | 10 | 81.08 | 36161.27 | 382.23 | 452.58 | 73 | 57.64 | 5580.42 | 0.79 | 0.88 | 6.82 | 0.33 | 1 | 10
104 | 125 | CONCLUIDO | 3.6559 | 27.35 | 24.03 | 120.15 | 1.65 | 12 | 291.81 | 58.47 | 27 | 10 | 81.34 | 36224.3 | 381.2 | 452.59 | 72.44 | 57.64 | 5296.45 | 0.8 | 0.88 | 6.81 | 0.3 | 1 | 10
105 | 125 | CONCLUIDO | 3.6645 | 27.29 | 24.01 | 130.98 | 1.66 | 11 | 292.32 | 58.47 | 27.25 | 9 | 81.6 | 36287.44 | 380.75 | 452.6 | 71.79 | 57.64 | 4976.5 | 0.8 | 0.88 | 6.81 | 0.29 | 1 | 10
106 | 125 | CONCLUIDO | 3.6661 | 27.28 | 24 | 130.91 | 1.67 | 11 | 292.84 | 58.47 | 27.5 | 9 | 81.86 | 36350.69 | 380.69 | 452.59 | 71.29 | 57.64 | 4728.82 | 0.81 | 0.88 | 6.81 | 0.28 | 1 | 10
107 | 125 | CONCLUIDO | 3.6661 | 27.28 | 24 | 130.91 | 1.68 | 11 | 293.35 | 58.47 | 27.75 | 9 | 82.13 | 36414.05 | 381.03 | 452.56 | 71.31 | 57.64 | 4737.73 | 0.81 | 0.88 | 6.81 | 0.28 | 1 | 10
108 | 125 | CONCLUIDO | 3.6652 | 27.28 | 24.01 | 130.95 | 1.7 | 11 | 293.86 | 58.47 | 28 | 9 | 82.39 | 36477.51 | 381.44 | 452.59 | 71.45 | 57.64 | 4808.84 | 0.81 | 0.88 | 6.81 | 0.28 | 1 | 10
109 | 125 | CONCLUIDO | 3.6655 | 27.28 | 24 | 130.94 | 1.71 | 11 | 294.38 | 58.47 | 28.25 | 9 | 82.66 | 36541.09 | 381.71 | 452.57 | 71.43 | 57.64 | 4796.2 | 0.81 | 0.88 | 6.81 | 0.28 | 1 | 10
110 | 125 | CONCLUIDO | 3.6644 | 27.29 | 24.01 | 130.98 | 1.72 | 11 | 294.9 | 58.47 | 28.5 | 9 | 82.92 | 36604.77 | 382.05 | 452.57 | 71.67 | 57.64 | 4916.79 | 0.8 | 0.88 | 6.81 | 0.29 | 1 | 10
111 | 125 | CONCLUIDO | 3.6649 | 27.29 | 24.01 | 130.96 | 1.73 | 11 | 295.41 | 58.47 | 28.75 | 9 | 83.19 | 36668.57 | 381.84 | 452.57 | 71.48 | 57.64 | 4823.83 | 0.81 | 0.88 | 6.82 | 0.28 | 1 | 10
112 | 125 | CONCLUIDO | 3.6642 | 27.29 | 24.01 | 130.99 | 1.75 | 11 | 295.93 | 58.47 | 29 | 9 | 83.46 | 36732.47 | 381.71 | 452.57 | 71.89 | 57.64 | 5026.14 | 0.8 | 0.88 | 6.81 | 0.29 | 1 | 10
113 | 125 | CONCLUIDO | 3.6655 | 27.28 | 24 | 130.93 | 1.76 | 11 | 296.45 | 58.47 | 29.25 | 9 | 83.73 | 36796.49 | 381.83 | 452.57 | 71.39 | 57.64 | 4778.65 | 0.81 | 0.88 | 6.81 | 0.28 | 1 | 10
114 | 125 | CONCLUIDO | 3.6658 | 27.28 | 24 | 130.92 | 1.77 | 11 | 296.97 | 58.47 | 29.5 | 9 | 84 | 36860.62 | 381.59 | 452.55 | 71.44 | 57.64 | 4804.33 | 0.81 | 0.88 | 6.81 | 0.28 | 1 | 10
115 | 125 | CONCLUIDO | 3.665 | 27.29 | 24.01 | 130.96 | 1.78 | 11 | 297.49 | 58.47 | 29.75 | 9 | 84.27 | 36924.87 | 381.46 | 452.59 | 71.66 | 57.64 | 4911.5 | 0.8 | 0.88 | 6.81 | 0.28 | 1 | 10
116 | 125 | CONCLUIDO | 3.6649 | 27.29 | 24.01 | 130.96 | 1.79 | 11 | 298.01 | 58.47 | 30 | 9 | 84.54 | 36989.23 | 380.53 | 452.58 | 71.59 | 57.64 | 4877.08 | 0.81 | 0.88 | 6.81 | 0.28 | 1 | 10
117 | 125 | CONCLUIDO | 3.6756 | 27.21 | 23.98 | 143.86 | 1.8 | 10 | 298.54 | 58.47 | 30.25 | 8 | 84.81 | 37053.7 | 379.83 | 452.58 | 70.58 | 57.64 | 4376.1 | 0.82 | 0.88 | 6.81 | 0.25 | 1 | 10
118 | 125 | CONCLUIDO | 3.6746 | 27.21 | 23.98 | 143.91 | 1.82 | 10 | 299.06 | 58.47 | 30.5 | 8 | 85.09 | 37118.29 | 380.3 | 452.56 | 70.86 | 57.64 | 4519.63 | 0.81 | 0.88 | 6.81 | 0.26 | 1 | 10
119 | 125 | CONCLUIDO | 3.675 | 27.21 | 23.98 | 143.89 | 1.83 | 10 | 299.59 | 58.47 | 30.75 | 8 | 85.36 | 37183.12 | 380.58 | 452.56 | 70.63 | 57.64 | 4401.36 | 0.82 | 0.88 | 6.81 | 0.26 | 1 | 10
120 | 125 | CONCLUIDO | 3.6767 | 27.2 | 23.97 | 143.82 | 1.84 | 10 | 300.11 | 58.47 | 31 | 8 | 85.64 | 37247.94 | 380.68 | 452.57 | 70.3 | 57.64 | 4239.44 | 0.82 | 0.88 | 6.81 | 0.24 | 1 | 10
121 | 125 | CONCLUIDO | 3.6749 | 27.21 | 23.98 | 143.9 | 1.85 | 10 | 300.64 | 58.47 | 31.25 | 8 | 85.91 | 37312.88 | 380.95 | 452.55 | 70.76 | 57.64 | 4468.65 | 0.81 | 0.88 | 6.81 | 0.26 | 1 | 10
122 | 125 | CONCLUIDO | 3.6753 | 27.21 | 23.98 | 143.88 | 1.86 | 10 | 301.17 | 58.47 | 31.5 | 8 | 86.19 | 37377.94 | 381.25 | 452.58 | 70.73 | 57.64 | 4450.72 | 0.82 | 0.88 | 6.81 | 0.26 | 1 | 10
123 | 125 | CONCLUIDO | 3.6742 | 27.22 | 23.99 | 143.93 | 1.87 | 10 | 301.69 | 58.47 | 31.75 | 8 | 86.47 | 37443.11 | 381.47 | 452.55 | 70.79 | 57.64 | 4484.98 | 0.81 | 0.88 | 6.82 | 0.26 | 1 | 10
124 | 125 | CONCLUIDO | 3.6761 | 27.2 | 23.97 | 143.84 | 1.89 | 10 | 302.22 | 58.47 | 32 | 8 | 86.75 | 37508.41 | 381.1 | 452.59 | 70.47 | 57.64 | 4322.32 | 0.82 | 0.88 | 6.81 | 0.25 | 1 | 10
125 | 125 | CONCLUIDO | 3.6755 | 27.21 | 23.98 | 143.87 | 1.9 | 10 | 302.75 | 58.47 | 32.25 | 8 | 87.03 | 37573.82 | 381.35 | 452.59 | 70.62 | 57.64 | 4396.85 | 0.82 | 0.88 | 6.81 | 0.25 | 1 | 10
126 | 125 | CONCLUIDO | 3.6746 | 27.21 | 23.98 | 143.91 | 1.91 | 10 | 303.28 | 58.47 | 32.5 | 8 | 87.31 | 37639.36 | 381.5 | 452.59 | 70.92 | 57.64 | 4546.22 | 0.81 | 0.88 | 6.81 | 0.26 | 1 | 10
127 | 125 | CONCLUIDO | 3.6746 | 27.21 | 23.98 | 143.91 | 1.92 | 10 | 303.82 | 58.47 | 32.75 | 8 | 87.59 | 37705.01 | 381.29 | 452.55 | 70.91 | 57.64 | 4544.95 | 0.81 | 0.88 | 6.81 | 0.26 | 1 | 10
128 | 125 | CONCLUIDO | 3.6753 | 27.21 | 23.98 | 143.88 | 1.93 | 10 | 304.35 | 58.47 | 33 | 8 | 87.88 | 37770.79 | 380.73 | 452.6 | 70.68 | 57.64 | 4428.63 | 0.82 | 0.88 | 6.81 | 0.25 | 1 | 10
129 | 125 | CONCLUIDO | 3.6739 | 27.22 | 23.99 | 143.94 | 1.94 | 10 | 304.88 | 58.47 | 33.25 | 8 | 88.16 | 37836.69 | 380.58 | 452.6 | 70.94 | 57.64 | 4560.42 | 0.81 | 0.88 | 6.81 | 0.27 | 1 | 10
130 | 125 | CONCLUIDO | 3.675 | 27.21 | 23.98 | 143.89 | 1.95 | 10 | 305.42 | 58.47 | 33.5 | 8 | 88.45 | 37902.71 | 379.8 | 452.58 | 70.81 | 57.64 | 4495.31 | 0.81 | 0.88 | 6.81 | 0.26 | 1 | 10
131 | 125 | CONCLUIDO | 3.6757 | 27.21 | 23.98 | 143.86 | 1.97 | 10 | 305.96 | 58.47 | 33.75 | 8 | 88.73 | 37968.85 | 378.98 | 452.56 | 70.58 | 57.64 | 4377.34 | 0.82 | 0.88 | 6.81 | 0.25 | 1 | 10
132 | 125 | CONCLUIDO | 3.685 | 27.14 | 23.96 | 159.7 | 1.98 | 9 | 306.49 | 58.47 | 34 | 7 | 89.02 | 38035.12 | 378.87 | 452.56 | 69.75 | 57.64 | 3968.21 | 0.83 | 0.89 | 6.81 | 0.23 | 1 | 10
133 | 125 | CONCLUIDO | 3.6851 | 27.14 | 23.95 | 159.69 | 1.99 | 9 | 307.03 | 58.47 | 34.25 | 7 | 89.31 | 38101.52 | 379.33 | 452.55 | 69.85 | 57.64 | 4017.71 | 0.83 | 0.89 | 6.81 | 0.23 | 1 | 10
134 | 125 | CONCLUIDO | 3.6862 | 27.13 | 23.95 | 159.64 | 2 | 9 | 307.57 | 58.47 | 34.5 | 7 | 89.6 | 38168.04 | 379.47 | 452.57 | 69.49 | 57.64 | 3837.95 | 0.83 | 0.89 | 6.81 | 0.22 | 1 | 10
135 | 125 | CONCLUIDO | 3.6854 | 27.13 | 23.95 | 159.68 | 2.01 | 9 | 308.11 | 58.47 | 34.75 | 7 | 89.89 | 38234.68 | 380 | 452.55 | 69.71 | 57.64 | 3946.1 | 0.83 | 0.89 | 6.81 | 0.23 | 1 | 10
136 | 125 | CONCLUIDO | 3.6856 | 27.13 | 23.95 | 159.67 | 2.02 | 9 | 308.65 | 58.47 | 35 | 7 | 90.18 | 38301.46 | 380.58 | 452.55 | 69.65 | 57.64 | 3920.21 | 0.83 | 0.89 | 6.81 | 0.23 | 1 | 10
137 | 125 | CONCLUIDO | 3.6863 | 27.13 | 23.95 | 159.64 | 2.03 | 9 | 309.2 | 58.47 | 35.25 | 7 | 90.47 | 38368.36 | 380.95 | 452.56 | 69.54 | 57.64 | 3863.64 | 0.83 | 0.89 | 6.81 | 0.22 | 1 | 10
138 | 125 | CONCLUIDO | 3.6866 | 27.13 | 23.94 | 159.62 | 2.04 | 9 | 309.74 | 58.47 | 35.5 | 7 | 90.77 | 38435.39 | 381.18 | 452.56 | 69.56 | 57.64 | 3873.44 | 0.83 | 0.89 | 6.81 | 0.22 | 1 | 10
139 | 125 | CONCLUIDO | 3.6866 | 27.12 | 23.94 | 159.62 | 2.05 | 9 | 310.28 | 58.47 | 35.75 | 7 | 91.06 | 38502.55 | 381.4 | 452.58 | 69.46 | 57.64 | 3821.3 | 0.83 | 0.89 | 6.81 | 0.22 | 1 | 10
140 | 125 | CONCLUIDO | 3.6857 | 27.13 | 23.95 | 159.67 | 2.06 | 9 | 310.83 | 58.47 | 36 | 7 | 91.36 | 38569.84 | 381.51 | 452.61 | 69.67 | 57.64 | 3927.91 | 0.83 | 0.89 | 6.81 | 0.23 | 1 | 10
141 | 125 | CONCLUIDO | 3.685 | 27.14 | 23.95 | 159.7 | 2.07 | 9 | 311.38 | 58.47 | 36.25 | 7 | 91.65 | 38637.26 | 381.59 | 452.55 | 70 | 57.64 | 4094.1 | 0.82 | 0.89 | 6.81 | 0.23 | 1 | 10
142 | 125 | CONCLUIDO | 3.6839 | 27.14 | 23.96 | 159.75 | 2.08 | 9 | 311.92 | 58.47 | 36.5 | 7 | 91.95 | 38704.93 | 381.71 | 452.59 | 70.08 | 57.64 | 4132.38 | 0.82 | 0.88 | 6.81 | 0.24 | 1 | 10
143 | 125 | CONCLUIDO | 3.6847 | 27.14 | 23.96 | 159.71 | 2.1 | 9 | 312.47 | 58.47 | 36.75 | 7 | 92.25 | 38772.62 | 381.89 | 452.56 | 69.96 | 57.64 | 4074.5 | 0.82 | 0.89 | 6.81 | 0.23 | 1 | 10
144 | 125 | CONCLUIDO | 3.6856 | 27.13 | 23.95 | 159.67 | 2.11 | 9 | 313.02 | 58.47 | 37 | 7 | 92.55 | 38840.44 | 381.62 | 452.56 | 69.71 | 57.64 | 3946.21 | 0.83 | 0.89 | 6.81 | 0.23 | 1 | 10
145 | 125 | CONCLUIDO | 3.6861 | 27.13 | 23.95 | 159.64 | 2.12 | 9 | 313.57 | 58.47 | 37.25 | 7 | 92.85 | 38908.39 | 380.93 | 452.55 | 69.54 | 57.64 | 3863.35 | 0.83 | 0.89 | 6.81 | 0.22 | 1 | 10
146 | 125 | CONCLUIDO | 3.6859 | 27.13 | 23.95 | 159.66 | 2.13 | 9 | 314.13 | 58.47 | 37.5 | 7 | 93.15 | 38976.48 | 380.88 | 452.61 | 69.71 | 57.64 | 3949.16 | 0.83 | 0.89 | 6.81 | 0.22 | 1 | 10
147 | 125 | CONCLUIDO | 3.6847 | 27.14 | 23.96 | 159.71 | 2.14 | 9 | 314.68 | 58.47 | 37.75 | 7 | 93.46 | 39044.7 | 380.83 | 452.62 | 69.81 | 57.64 | 3997.3 | 0.83 | 0.89 | 6.81 | 0.23 | 1 | 10
148 | 125 | CONCLUIDO | 3.6846 | 27.14 | 23.96 | 159.72 | 2.15 | 9 | 315.23 | 58.47 | 38 | 7 | 93.76 | 39113.07 | 380.86 | 452.55 | 70.04 | 57.64 | 4112.79 | 0.82 | 0.89 | 6.81 | 0.23 | 1 | 10
149 | 125 | CONCLUIDO | 3.6847 | 27.14 | 23.96 | 159.71 | 2.16 | 9 | 315.79 | 58.47 | 38.25 | 7 | 94.07 | 39181.56 | 380.83 | 452.55 | 69.96 | 57.64 | 4070.97 | 0.82 | 0.89 | 6.81 | 0.23 | 1 | 10
150 | 125 | CONCLUIDO | 3.6844 | 27.14 | 23.96 | 159.73 | 2.17 | 9 | 316.35 | 58.47 | 38.5 | 7 | 94.37 | 39250.2 | 380.44 | 452.59 | 69.92 | 57.64 | 4053.21 | 0.82 | 0.88 | 6.81 | 0.24 | 1 | 10
151 | 125 | CONCLUIDO | 3.6845 | 27.14 | 23.96 | 159.73 | 2.18 | 9 | 316.9 | 58.47 | 38.75 | 7 | 94.68 | 39318.97 | 380.18 | 452.6 | 69.93 | 57.64 | 4058.09 | 0.82 | 0.88 | 6.81 | 0.23 | 1 | 10
152 | 125 | CONCLUIDO | 3.6964 | 27.05 | 23.92 | 179.39 | 2.19 | 8 | 317.46 | 58.47 | 39 | 6 | 94.99 | 39387.89 | 379.76 | 452.55 | 68.62 | 57.64 | 3406.48 | 0.84 | 0.89 | 6.81 | 0.2 | 1 | 10
153 | 125 | CONCLUIDO | 3.6957 | 27.06 | 23.92 | 179.43 | 2.2 | 8 | 318.02 | 58.47 | 39.25 | 6 | 95.3 | 39456.94 | 379.97 | 452.59 | 68.71 | 57.64 | 3451.3 | 0.84 | 0.89 | 6.81 | 0.2 | 1 | 10
154 | 125 | CONCLUIDO | 3.6956 | 27.06 | 23.92 | 179.43 | 2.21 | 8 | 318.58 | 58.47 | 39.5 | 6 | 95.61 | 39526.14 | 380.18 | 452.55 | 68.74 | 57.64 | 3466.83 | 0.84 | 0.89 | 6.81 | 0.2 | 1 | 10
155 | 125 | CONCLUIDO | 3.6956 | 27.06 | 23.92 | 179.44 | 2.22 | 8 | 319.14 | 58.47 | 39.75 | 6 | 95.92 | 39595.48 | 380.61 | 452.57 | 68.91 | 57.64 | 3551.18 | 0.84 | 0.89 | 6.81 | 0.2 | 1 | 10
156 | 125 | CONCLUIDO | 3.6956 | 27.06 | 23.92 | 179.43 | 2.23 | 8 | 319.71 | 58.47 | 40 | 6 | 96.23 | 39664.96 | 380.94 | 452.58 | 68.83 | 57.64 | 3513.38 | 0.84 | 0.89 | 6.81 | 0.2 | 1 | 10
0 | 30 | CONCLUIDO | 3.1187 | 32.06 | 27.95 | 11.49 | 0.24 | 146 | 71.52 | 32.27 | 1 | 144 | 8.25 | 9054.6 | 201.01 | 452.99 | 200.23 | 57.64 | 68523.25 | 0.29 | 0.76 | 7.02 | 4.22 | 1 | 10
1 | 30 | CONCLUIDO | 3.276 | 30.52 | 26.94 | 14.43 | 0.3 | 112 | 71.81 | 32.27 | 1.25 | 110 | 8.29 | 9090.98 | 192.72 | 452.93 | 167.08 | 57.64 | 52117.31 | 0.35 | 0.79 | 6.97 | 3.21 | 1 | 10
2 | 30 | CONCLUIDO | 3.376 | 29.62 | 26.36 | 17.38 | 0.36 | 91 | 72.11 | 32.27 | 1.5 | 89 | 8.34 | 9127.38 | 187.61 | 452.86 | 147.96 | 57.64 | 42660.99 | 0.39 | 0.8 | 6.95 | 2.63 | 1 | 10
3 | 30 | CONCLUIDO | 3.4511 | 28.98 | 25.93 | 20.21 | 0.42 | 77 | 72.4 | 32.27 | 1.75 | 75 | 8.38 | 9163.8 | 183.45 | 452.72 | 134.07 | 57.64 | 35789.19 | 0.43 | 0.82 | 6.93 | 2.21 | 1 | 10
4 | 30 | CONCLUIDO | 3.5146 | 28.45 | 25.58 | 23.26 | 0.48 | 66 | 72.7 | 32.27 | 2 | 64 | 8.43 | 9200.25 | 179.89 | 452.7 | 122.51 | 57.64 | 30060.96 | 0.47 | 0.83 | 6.91 | 1.85 | 1 | 10
5 | 30 | CONCLUIDO | 3.5581 | 28.1 | 25.36 | 26.23 | 0.54 | 58 | 73 | 32.27 | 2.25 | 56 | 8.48 | 9236.71 | 177.14 | 452.69 | 115.46 | 57.64 | 26576.95 | 0.5 | 0.84 | 6.89 | 1.63 | 1 | 10
6 | 30 | CONCLUIDO | 3.5909 | 27.85 | 25.2 | 29.07 | 0.6 | 52 | 73.29 | 32.27 | 2.5 | 50 | 8.52 | 9273.2 | 174.86 | 452.69 | 110.28 | 57.64 | 24017.07 | 0.52 | 0.84 | 6.88 | 1.47 | 1 | 10
7 | 30 | CONCLUIDO | 3.625 | 27.59 | 25.03 | 32.64 | 0.65 | 46 | 73.59 | 32.27 | 2.75 | 44 | 8.57 | 9309.7 | 172.55 | 452.63 | 104.56 | 57.64 | 21189.1 | 0.55 | 0.85 | 6.87 | 1.3 | 1 | 10
8 | 30 | CONCLUIDO | 3.6526 | 27.38 | 24.88 | 35.54 | 0.71 | 42 | 73.88 | 32.27 | 3 | 40 | 8.61 | 9346.23 | 170.73 | 452.76 | 99.96 | 57.64 | 18909.14 | 0.58 | 0.85 | 6.86 | 1.15 | 1 | 10
9 | 30 | CONCLUIDO | 3.6681 | 27.26 | 24.81 | 38.17 | 0.77 | 39 | 74.18 | 32.27 | 3.25 | 37 | 8.66 | 9382.78 | 169.01 | 452.68 | 97.44 | 57.64 | 17661.14 | 0.59 | 0.85 | 6.86 | 1.08 | 1 | 10
10 | 30 | CONCLUIDO | 3.6841 | 27.14 | 24.74 | 41.23 | 0.82 | 36 | 74.48 | 32.27 | 3.5 | 34 | 8.71 | 9419.35 | 167.36 | 452.62 | 95.31 | 57.64 | 16614.71 | 0.6 | 0.86 | 6.85 | 1.01 | 1 | 10
11 | 30 | CONCLUIDO | 3.7019 | 27.01 | 24.66 | 44.83 | 0.88 | 33 | 74.77 | 32.27 | 3.75 | 31 | 8.75 | 9455.94 | 165.72 | 452.63 | 92.57 | 57.64 | 15257.97 | 0.62 | 0.86 | 6.85 | 0.93 | 1 | 10
12 | 30 | CONCLUIDO | 3.7154 | 26.92 | 24.59 | 47.59 | 0.93 | 31 | 75.07 | 32.27 | 4 | 29 | 8.8 | 9492.55 | 164.01 | 452.58 | 90.25 | 57.64 | 14106.57 | 0.64 | 0.86 | 6.85 | 0.86 | 1 | 10
13 | 30 | CONCLUIDO | 3.7268 | 26.83 | 24.54 | 50.77 | 0.99 | 29 | 75.37 | 32.27 | 4.25 | 27 | 8.85 | 9529.18 | 162.56 | 452.61 | 88.8 | 57.64 | 13393.97 | 0.65 | 0.86 | 6.84 | 0.81 | 1 | 10
14 | 30 | CONCLUIDO | 3.7415 | 26.73 | 24.46 | 54.36 | 1.04 | 27 | 75.66 | 32.27 | 4.5 | 25 | 8.89 | 9565.83 | 160.57 | 452.65 | 86.35 | 57.64 | 12180.09 | 0.67 | 0.87 | 6.84 | 0.74 | 1 | 10
15 | 30 | CONCLUIDO | 3.7499 | 26.67 | 24.43 | 58.64 | 1.09 | 25 | 75.96 | 32.27 | 4.75 | 23 | 8.94 | 9602.5 | 159.09 | 452.64 | 85.45 | 57.64 | 11738.34 | 0.67 | 0.87 | 6.84 | 0.71 | 1 | 10
16 | 30 | CONCLUIDO | 3.7596 | 26.6 | 24.38 | 60.95 | 1.15 | 24 | 76.26 | 32.27 | 5 | 22 | 8.99 | 9639.2 | 158.18 | 452.63 | 83.91 | 57.64 | 10974.64 | 0.69 | 0.87 | 6.83 | 0.66 | 1 | 10
17 | 30 | CONCLUIDO | 3.767 | 26.55 | 24.34 | 63.51 | 1.2 | 23 | 76.56 | 32.27 | 5.25 | 21 | 9.04 | 9675.91 | 155.98 | 452.6 | 82.45 | 57.64 | 10245.81 | 0.7 | 0.87 | 6.83 | 0.62 | 1 | 10
18 | 30 | CONCLUIDO | 3.7711 | 26.52 | 24.33 | 66.36 | 1.25 | 22 | 76.85 | 32.27 | 5.5 | 20 | 9.08 | 9712.65 | 154.41 | 452.62 | 81.9 | 57.64 | 9975.48 | 0.7 | 0.87 | 6.83 | 0.61 | 1 | 10
19 | 30 | CONCLUIDO | 3.7853 | 26.42 | 24.26 | 72.79 | 1.3 | 20 | 77.15 | 32.27 | 5.75 | 18 | 9.13 | 9749.41 | 152.35 | 452.61 | 79.87 | 57.64 | 8973.03 | 0.72 | 0.87 | 6.83 | 0.54 | 1 | 10
20 | 30 | CONCLUIDO | 3.7884 | 26.4 | 24.26 | 76.6 | 1.36 | 19 | 77.45 | 32.27 | 6 | 17 | 9.18 | 9786.19 | 150.64 | 452.58 | 79.61 | 57.64 | 8847.76 | 0.72 | 0.87 | 6.83 | 0.53 | 1 | 10
21 | 30 | CONCLUIDO | 3.7905 | 26.38 | 24.24 | 76.55 | 1.41 | 19 | 77.75 | 32.27 | 6.25 | 17 | 9.23 | 9822.99 | 149.97 | 452.63 | 79.21 | 57.64 | 8650.27 | 0.73 | 0.87 | 6.82 | 0.52 | 1 | 10
22 | 30 | CONCLUIDO | 3.7974 | 26.33 | 24.21 | 80.7 | 1.46 | 18 | 78.05 | 32.27 | 6.5 | 15 | 9.28 | 9859.81 | 148.97 | 452.69 | 77.91 | 57.64 | 8002.37 | 0.74 | 0.88 | 6.83 | 0.48 | 1 | 10
23 | 30 | CONCLUIDO | 3.8064 | 26.27 | 24.16 | 85.28 | 1.51 | 17 | 78.35 | 32.27 | 6.75 | 9 | 9.33 | 9896.65 | 147.19 | 452.6 | 76.46 | 57.64 | 7281.47 | 0.75 | 0.88 | 6.82 | 0.44 | 1 | 10
24 | 30 | CONCLUIDO | 3.8048 | 26.28 | 24.17 | 85.32 | 1.56 | 17 | 78.65 | 32.27 | 7 | 6 | 9.38 | 9933.52 | 147.3 | 452.65 | 76.58 | 57.64 | 7341.06 | 0.75 | 0.88 | 6.83 | 0.45 | 1 | 10
25 | 30 | CONCLUIDO | 3.8012 | 26.31 | 24.2 | 85.41 | 1.61 | 17 | 78.94 | 32.27 | 7.25 | 1 | 9.42 | 9970.41 | 147.19 | 452.65 | 77.01 | 57.64 | 7557.02 | 0.75 | 0.88 | 6.84 | 0.47 | 1 | 10
26 | 30 | CONCLUIDO | 3.8024 | 26.3 | 24.19 | 85.38 | 1.66 | 17 | 79.24 | 32.27 | 7.5 | 0 | 9.47 | 10007.31 | 147.53 | 452.59 | 76.79 | 57.64 | 7448.72 | 0.75 | 0.88 | 6.84 | 0.47 | 1 | 10
0 | 15 | CONCLUIDO | 3.4691 | 28.83 | 26.17 | 18.26 | 0.43 | 86 | 39.78 | 19.54 | 1 | 84 | 4.24 | 5140 | 118.45 | 452.78 | 141.9 | 57.64 | 39657.36 | 0.41 | 0.81 | 6.93 | 2.44 | 1 | 10
1 | 15 | CONCLUIDO | 3.5637 | 28.06 | 25.62 | 22.94 | 0.53 | 67 | 40.06 | 19.54 | 1.25 | 65 | 4.26 | 5174.29 | 113.6 | 452.64 | 124.06 | 57.64 | 30833.68 | 0.46 | 0.83 | 6.9 | 1.89 | 1 | 10
2 | 15 | CONCLUIDO | 3.6291 | 27.56 | 25.26 | 28.06 | 0.64 | 54 | 40.34 | 19.54 | 1.5 | 52 | 4.29 | 5208.6 | 109.84 | 452.74 | 112.14 | 57.64 | 24938.06 | 0.51 | 0.84 | 6.88 | 1.53 | 1 | 10
3 | 15 | CONCLUIDO | 3.6774 | 27.19 | 24.99 | 33.33 | 0.74 | 45 | 40.61 | 19.54 | 1.75 | 43 | 4.32 | 5242.92 | 106.14 | 452.6 | 103.61 | 57.64 | 20716.78 | 0.56 | 0.85 | 6.87 | 1.27 | 1 | 10
4 | 15 | CONCLUIDO | 3.7176 | 26.9 | 24.78 | 39.12 | 0.84 | 38 | 40.89 | 19.54 | 2 | 35 | 4.35 | 5277.26 | 102.69 | 452.72 | 96.61 | 57.64 | 17254.58 | 0.6 | 0.86 | 6.86 | 1.05 | 1 | 10
5 | 15 | CONCLUIDO | 3.7384 | 26.75 | 24.67 | 43.54 | 0.94 | 34 | 41.17 | 19.54 | 2.25 | 21 | 4.38 | 5311.62 | 100.02 | 452.77 | 92.44 | 57.64 | 15190.22 | 0.62 | 0.86 | 6.87 | 0.95 | 1 | 10
6 | 15 | CONCLUIDO | 3.7467 | 26.69 | 24.64 | 46.19 | 1.03 | 32 | 41.45 | 19.54 | 2.5 | 7 | 4.41 | 5345.99 | 99.33 | 452.78 | 90.58 | 57.64 | 14269.2 | 0.64 | 0.86 | 6.88 | 0.91 | 1 | 10
7 | 15 | CONCLUIDO | 3.7461 | 26.69 | 24.64 | 46.2 | 1.13 | 32 | 41.73 | 19.54 | 2.75 | 0 | 4.44 | 5380.38 | 99.8 | 452.76 | 90.78 | 57.64 | 14370.26 | 0.63 | 0.86 | 6.89 | 0.91 | 1 | 10
0 | 70 | CONCLUIDO | 2.4222 | 41.28 | 31.49 | 7.21 | 0.12 | 262 | 141.81 | 47.83 | 1 | 260 | 22.98 | 17723.39 | 361.81 | 453.31 | 315.15 | 57.64 | 125403.57 | 0.18 | 0.67 | 7.24 | 7.75 | 1 | 10
1 | 70 | CONCLUIDO | 2.6761 | 37.37 | 29.48 | 9.02 | 0.16 | 196 | 142.15 | 47.83 | 1.25 | 194 | 23.07 | 17765.46 | 338.37 | 453.18 | 249.61 | 57.64 | 92962.07 | 0.23 | 0.72 | 7.12 | 5.74 | 1 | 10
2 | 70 | CONCLUIDO | 2.8516 | 35.07 | 28.3 | 10.82 | 0.19 | 157 | 142.49 | 47.83 | 1.5 | 155 | 23.16 | 17807.56 | 324.56 | 453.01 | 211.14 | 57.64 | 73924.12 | 0.27 | 0.75 | 7.06 | 4.57 | 1 | 10
3 | 70 | CONCLUIDO | 2.9796 | 33.56 | 27.55 | 12.62 | 0.22 | 131 | 142.83 | 47.83 | 1.75 | 129 | 23.25 | 17849.7 | 315.5 | 452.81 | 186.3 | 57.64 | 61632.02 | 0.31 | 0.77 | 7.02 | 3.82 | 1 | 10
4 | 70 | CONCLUIDO | 3.0871 | 32.39 | 26.93 | 14.43 | 0.25 | 112 | 143.17 | 47.83 | 2 | 110 | 23.34 | 17891.86 | 307.89 | 452.83 | 166.95 | 57.64 | 52051.29 | 0.35 | 0.79 | 6.97 | 3.2 | 1 | 10
5 | 70 | CONCLUIDO | 3.1638 | 31.61 | 26.55 | 16.25 | 0.28 | 98 | 143.51 | 47.83 | 2.25 | 96 | 23.44 | 17934.06 | 303.15 | 452.8 | 154.02 | 57.64 | 45659.52 | 0.37 | 0.8 | 6.96 | 2.82 | 1 | 10
6 | 70 | CONCLUIDO | 3.2295 | 30.96 | 26.22 | 18.08 | 0.31 | 87 | 143.86 | 47.83 | 2.5 | 85 | 23.53 | 17976.29 | 299.09 | 452.77 | 143.5 | 57.64 | 40453.14 | 0.4 | 0.81 | 6.94 | 2.49 | 1 | 10
7 | 70 | CONCLUIDO | 3.2788 | 30.5 | 25.99 | 19.74 | 0.34 | 79 | 144.2 | 47.83 | 2.75 | 77 | 23.62 | 18018.55 | 295.8 | 452.64 | 136.05 | 57.64 | 36766.05 | 0.42 | 0.82 | 6.92 | 2.26 | 1 | 10
8 | 70 | CONCLUIDO | 3.3338 | 30 | 25.72 | 21.73 | 0.37 | 71 | 144.54 | 47.83 | 3 | 69 | 23.71 | 18060.85 | 292.29 | 452.85 | 126.96 | 57.64 | 32261.86 | 0.45 | 0.82 | 6.91 | 1.99 | 1 | 10
9 | 70 | CONCLUIDO | 3.3708 | 29.67 | 25.56 | 23.59 | 0.4 | 65 | 144.89 | 47.83 | 3.25 | 63 | 23.81 | 18103.18 | 290.18 | 452.69 | 122.03 | 57.64 | 29825.92 | 0.47 | 0.83 | 6.9 | 1.83 | 1 | 10
10 | 70 | CONCLUIDO | 3.4025 | 29.39 | 25.43 | 25.43 | 0.43 | 60 | 145.23 | 47.83 | 3.5 | 58 | 23.9 | 18145.54 | 288.21 | 452.61 | 117.63 | 57.64 | 27654.97 | 0.49 | 0.83 | 6.9 | 1.7 | 1 | 10
11 | 70 | CONCLUIDO | 3.4288 | 29.16 | 25.32 | 27.13 | 0.46 | 56 | 145.57 | 47.83 | 3.75 | 54 | 23.99 | 18187.93 | 286.57 | 452.68 | 113.94 | 57.64 | 25826.62 | 0.51 | 0.84 | 6.89 | 1.59 | 1 | 10
12 | 70 | CONCLUIDO | 3.4563 | 28.93 | 25.2 | 29.08 | 0.49 | 52 | 145.92 | 47.83 | 4 | 50 | 24.09 | 18230.35 | 284.7 | 452.73 | 110.16 | 57.64 | 23959.75 | 0.52 | 0.84 | 6.89 | 1.48 | 1 | 10
13 | 70 | CONCLUIDO | 3.4783 | 28.75 | 25.11 | 30.74 | 0.51 | 49 | 146.26 | 47.83 | 4.25 | 47 | 24.18 | 18272.81 | 283.28 | 452.71 | 106.98 | 57.64 | 22380.74 | 0.54 | 0.84 | 6.88 | 1.38 | 1 | 10
14 | 70 | CONCLUIDO | 3.4987 | 28.58 | 25.02 | 32.64 | 0.54 | 46 | 146.61 | 47.83 | 4.5 | 44 | 24.28 | 18315.3 | 281.88 | 452.68 | 104.67 | 57.64 | 21241.1 | 0.55 | 0.85 | 6.87 | 1.3 | 1 | 10
15 | 70 | CONCLUIDO | 3.5115 | 28.48 | 24.98 | 34.06 | 0.57 | 44 | 146.95 | 47.83 | 4.75 | 42 | 24.37 | 18357.82 | 281.02 | 452.67 | 103.1 | 57.64 | 20467.45 | 0.56 | 0.85 | 6.87 | 1.25 | 1 | 10
16 | 70 | CONCLUIDO | 3.5359 | 28.28 | 24.87 | 36.39 | 0.6 | 41 | 147.3 | 47.83 | 5 | 39 | 24.47 | 18400.38 | 279.27 | 452.65 | 99.2 | 57.64 | 18533.21 | 0.58 | 0.85 | 6.87 | 1.14 | 1 | 10
17 | 70 | CONCLUIDO | 3.5517 | 28.16 | 24.8 | 38.16 | 0.63 | 39 | 147.64 | 47.83 | 5.25 | 37 | 24.56 | 18442.97 | 277.91 | 452.7 | 97.61 | 57.64 | 17750.38 | 0.59 | 0.86 | 6.85 | 1.07 | 1 | 10
18 | 70 | CONCLUIDO | 3.5548 | 28.13 | 24.8 | 39.17 | 0.66 | 38 | 147.99 | 47.83 | 5.5 | 36 | 24.66 | 18485.59 | 277.42 | 452.72 | 97.32 | 57.64 | 17607 | 0.59 | 0.85 | 6.86 | 1.08 | 1 | 10
19 | 70 | CONCLUIDO | 3.5694 | 28.02 | 24.75 | 41.25 | 0.69 | 36 | 148.33 | 47.83 | 5.75 | 34 | 24.75 | 18528.25 | 276.79 | 452.64 | 95.74 | 57.64 | 16826.73 | 0.6 | 0.86 | 6.85 | 1.02 | 1 | 10
20 | 70 | CONCLUIDO | 3.587 | 27.88 | 24.67 | 43.53 | 0.71 | 34 | 148.68 | 47.83 | 6 | 32 | 24.85 | 18570.94 | 275.23 | 452.71 | 92.64 | 57.64 | 15286 | 0.62 | 0.86 | 6.86 | 0.94 | 1 | 10
21 | 70 | CONCLUIDO | 3.5931 | 27.83 | 24.65 | 44.82 | 0.74 | 33 | 149.02 | 47.83 | 6.25 | 31 | 24.95 | 18613.66 | 274.92 | 452.6 | 92.28 | 57.64 | 15111.33 | 0.62 | 0.86 | 6.85 | 0.92 | 1 | 10
22 | 70 | CONCLUIDO | 3.5993 | 27.78 | 24.63 | 46.18 | 0.77 | 32 | 149.37 | 47.83 | 6.5 | 30 | 25.04 | 18656.42 | 274.18 | 452.62 | 91.77 | 57.64 | 14861.21 | 0.63 | 0.86 | 6.85 | 0.91 | 1 | 10
23 | 70 | CONCLUIDO | 3.6176 | 27.64 | 24.55 | 49.09 | 0.8 | 30 | 149.72 | 47.83 | 6.75 | 28 | 25.14 | 18699.2 | 272.84 | 452.66 | 88.89 | 57.64 | 13433.81 | 0.65 | 0.86 | 6.85 | 0.82 | 1 | 10
24 | 70 | CONCLUIDO | 3.624 | 27.59 | 24.53 | 50.75 | 0.83 | 29 | 150.07 | 47.83 | 7 | 27 | 25.24 | 18742.03 | 271.83 | 452.65 | 88.32 | 57.64 | 13154.64 | 0.65 | 0.86 | 6.84 | 0.8 | 1 | 10
25 | 70 | CONCLUIDO | 3.6309 | 27.54 | 24.5 | 52.51 | 0.85 | 28 | 150.41 | 47.83 | 7.25 | 26 | 25.33 | 18784.88 | 271.44 | 452.59 | 87.79 | 57.64 | 12894.32 | 0.66 | 0.87 | 6.84 | 0.78 | 1 | 10
26 | 70 | CONCLUIDO | 3.6379 | 27.49 | 24.48 | 54.4 | 0.88 | 27 | 150.76 | 47.83 | 7.5 | 25 | 25.43 | 18827.77 | 270.66 | 452.68 | 86.87 | 57.64 | 12437.16 | 0.66 | 0.87 | 6.84 | 0.75 | 1 | 10
27 | 70 | CONCLUIDO | 3.6457 | 27.43 | 24.45 | 56.42 | 0.91 | 26 | 151.11 | 47.83 | 7.75 | 24 | 25.53 | 18870.7 | 269.57 | 452.66 | 85.97 | 57.64 | 11993.51 | 0.67 | 0.87 | 6.84 | 0.72 | 1 | 10
28 | 70 | CONCLUIDO | 3.6462 | 27.43 | 24.45 | 56.42 | 0.94 | 26 | 151.46 | 47.83 | 8 | 24 | 25.63 | 18913.66 | 269.1 | 452.61 | 86.04 | 57.64 | 12026.26 | 0.67 | 0.87 | 6.83 | 0.72 | 1 | 10
29 | 70 | CONCLUIDO | 3.6545 | 27.36 | 24.41 | 58.59 | 0.96 | 25 | 151.81 | 47.83 | 8.25 | 23 | 25.73 | 18956.65 | 268.51 | 452.68 | 84.67 | 57.64 | 11349.39 | 0.68 | 0.87 | 6.84 | 0.69 | 1 | 10
30 | 70 | CONCLUIDO | 3.6627 | 27.3 | 24.38 | 60.95 | 0.99 | 24 | 152.15 | 47.83 | 8.5 | 22 | 25.83 | 18999.67 | 268.1 | 452.57 | 83.75 | 57.64 | 10891.09 | 0.69 | 0.87 | 6.83 | 0.66 | 1 | 10
31 | 70 | CONCLUIDO | 3.6707 | 27.24 | 24.35 | 63.52 | 1.02 | 23 | 152.5 | 47.83 | 8.75 | 21 | 25.93 | 19042.73 | 266.89 | 452.59 | 82.48 | 57.64 | 10264.64 | 0.7 | 0.87 | 6.84 | 0.63 | 1 | 10
32 | 70 | CONCLUIDO | 3.6709 | 27.24 | 24.35 | 63.52 | 1.04 | 23 | 152.85 | 47.83 | 9 | 21 | 26.03 | 19085.83 | 266.24 | 452.62 | 82.66 | 57.64 | 10351.03 | 0.7 | 0.87 | 6.83 | 0.62 | 1 | 10
33 | 70 | CONCLUIDO | 3.679 | 27.18 | 24.32 | 66.32 | 1.07 | 22 | 153.2 | 47.83 | 9.25 | 20 | 26.12 | 19128.96 | 265.84 | 452.58 | 81.63 | 57.64 | 9840.58 | 0.71 | 0.87 | 6.83 | 0.59 | 1 | 10
34 | 70 | CONCLUIDO | 3.6856 | 27.13 | 24.3 | 69.42 | 1.1 | 21 | 153.55 | 47.83 | 9.5 | 19 | 26.22 | 19172.12 | 264.86 | 452.56 | 80.75 | 57.64 | 9407.01 | 0.71 | 0.87 | 6.83 | 0.57 | 1 | 10
35 | 70 | CONCLUIDO | 3.686 | 27.13 | 24.29 | 69.41 | 1.12 | 21 | 153.9 | 47.83 | 9.75 | 19 | 26.32 | 19215.32 | 264.7 | 452.6 | 80.85 | 57.64 | 9457.23 | 0.71 | 0.87 | 6.83 | 0.57 | 1 | 10
36 | 70 | CONCLUIDO | 3.6948 | 27.06 | 24.26 | 72.78 | 1.15 | 20 | 154.25 | 47.83 | 10 | 18 | 26.43 | 19258.55 | 263.39 | 452.66 | 79.87 | 57.64 | 8975.08 | 0.72 | 0.87 | 6.82 | 0.53 | 1 | 10
37 | 70 | CONCLUIDO | 3.6908 | 27.09 | 24.29 | 72.86 | 1.17 | 20 | 154.6 | 47.83 | 10.25 | 18 | 26.53 | 19301.82 | 263.87 | 452.62 | 80.55 | 57.64 | 9311.38 | 0.72 | 0.87 | 6.83 | 0.56 | 1 | 10
38 | 70 | CONCLUIDO | 3.7002 | 27.03 | 24.25 | 76.57 | 1.2 | 19 | 154.95 | 47.83 | 10.5 | 17 | 26.63 | 19345.12 | 262.23 | 452.65 | 79.52 | 57.64 | 8805.46 | 0.72 | 0.87 | 6.82 | 0.52 | 1 | 10
39 | 70 | CONCLUIDO | 3.7021 | 27.01 | 24.23 | 76.53 | 1.23 | 19 | 155.31 | 47.83 | 10.75 | 17 | 26.73 | 19388.45 | 261.99 | 452.64 | 78.96 | 57.64 | 8522.26 | 0.73 | 0.87 | 6.82 | 0.51 | 1 | 10
40 | 70 | CONCLUIDO | 3.7094 | 26.96 | 24.21 | 80.7 | 1.25 | 18 | 155.66 | 47.83 | 11 | 16 | 26.83 | 19431.82 | 261.11 | 452.61 | 78.2 | 57.64 | 8149.7 | 0.74 | 0.88 | 6.82 | 0.49 | 1 | 10
41 | 70 | CONCLUIDO | 3.7082 | 26.97 | 24.22 | 80.73 | 1.28 | 18 | 156.01 | 47.83 | 11.25 | 16 | 26.93 | 19475.23 | 261.43 | 452.58 | 78.55 | 57.64 | 8324.55 | 0.73 | 0.88 | 6.82 | 0.49 | 1 | 10
42 | 70 | CONCLUIDO | 3.7095 | 26.96 | 24.21 | 80.7 | 1.3 | 18 | 156.36 | 47.83 | 11.5 | 16 | 27.03 | 19518.67 | 260.27 | 452.56 | 77.95 | 57.64 | 8024.99 | 0.74 | 0.88 | 6.83 | 0.48 | 1 | 10
43 | 70 | CONCLUIDO | 3.719 | 26.89 | 24.17 | 85.3 | 1.33 | 17 | 156.71 | 47.83 | 11.75 | 15 | 27.14 | 19562.15 | 259.49 | 452.6 | 76.73 | 57.64 | 7420.39 | 0.75 | 0.88 | 6.82 | 0.44 | 1 | 10
44 | 70 | CONCLUIDO | 3.7173 | 26.9 | 24.18 | 85.35 | 1.35 | 17 | 157.07 | 47.83 | 12 | 15 | 27.24 | 19605.66 | 259.68 | 452.65 | 76.98 | 57.64 | 7543.75 | 0.75 | 0.88 | 6.83 | 0.46 | 1 | 10
45 | 70 | CONCLUIDO | 3.7156 | 26.91 | 24.19 | 85.39 | 1.38 | 17 | 157.42 | 47.83 | 12.25 | 15 | 27.34 | 19649.2 | 259.12 | 452.58 | 77.53 | 57.64 | 7819.3 | 0.74 | 0.88 | 6.82 | 0.47 | 1 | 10
46 | 70 | CONCLUIDO | 3.7248 | 26.85 | 24.16 | 90.59 | 1.4 | 16 | 157.77 | 47.83 | 12.5 | 14 | 27.45 | 19692.79 | 258.35 | 452.55 | 76.26 | 57.64 | 7185.92 | 0.76 | 0.88 | 6.83 | 0.43 | 1 | 10
47 | 70 | CONCLUIDO | 3.7245 | 26.85 | 24.16 | 90.59 | 1.43 | 16 | 158.13 | 47.83 | 12.75 | 14 | 27.55 | 19736.4 | 257.96 | 452.59 | 76.44 | 57.64 | 7277.67 | 0.75 | 0.88 | 6.82 | 0.43 | 1 | 10
48 | 70 | CONCLUIDO | 3.7239 | 26.85 | 24.16 | 90.61 | 1.45 | 16 | 158.48 | 47.83 | 13 | 14 | 27.65 | 19780.06 | 257.38 | 452.56 | 76.56 | 57.64 | 7337.53 | 0.75 | 0.88 | 6.82 | 0.44 | 1 | 10
49 | 70 | CONCLUIDO | 3.7335 | 26.78 | 24.12 | 96.49 | 1.48 | 15 | 158.84 | 47.83 | 13.25 | 13 | 27.76 | 19823.75 | 256.36 | 452.57 | 75.09 | 57.64 | 6606.33 | 0.77 | 0.88 | 6.83 | 0.4 | 1 | 10
50 | 70 | CONCLUIDO | 3.7354 | 26.77 | 24.11 | 96.44 | 1.5 | 15 | 159.19 | 47.83 | 13.5 | 13 | 27.86 | 19867.59 | 255.81 | 452.6 | 74.97 | 57.64 | 6547.72 | 0.77 | 0.88 | 6.81 | 0.38 | 1 | 10
51 | 70 | CONCLUIDO | 3.7328 | 26.79 | 24.13 | 96.51 | 1.53 | 15 | 159.55 | 47.83 | 13.75 | 13 | 27.97 | 19911.36 | 255.42 | 452.59 | 75.4 | 57.64 | 6764.3 | 0.76 | 0.88 | 6.82 | 0.4 | 1 | 10
52 | 70 | CONCLUIDO | 3.7418 | 26.72 | 24.09 | 103.25 | 1.55 | 14 | 159.9 | 47.83 | 14 | 12 | 28.07 | 19955.16 | 254.37 | 452.57 | 74.36 | 57.64 | 6249.54 | 0.78 | 0.88 | 6.82 | 0.37 | 1 | 10
53 | 70 | CONCLUIDO | 3.7427 | 26.72 | 24.09 | 103.22 | 1.58 | 14 | 160.26 | 47.83 | 14.25 | 12 | 28.18 | 19998.99 | 254.73 | 452.59 | 74.08 | 57.64 | 6108.67 | 0.78 | 0.88 | 6.82 | 0.36 | 1 | 10
54 | 70 | CONCLUIDO | 3.7408 | 26.73 | 24.1 | 103.28 | 1.6 | 14 | 160.61 | 47.83 | 14.5 | 12 | 28.28 | 20042.86 | 254.21 | 452.62 | 74.74 | 57.64 | 6436.43 | 0.77 | 0.88 | 6.81 | 0.37 | 1 | 10
55 | 70 | CONCLUIDO | 3.7402 | 26.74 | 24.1 | 103.3 | 1.62 | 14 | 160.97 | 47.83 | 14.75 | 12 | 28.39 | 20086.77 | 253.23 | 452.59 | 74.63 | 57.64 | 6380.78 | 0.77 | 0.88 | 6.82 | 0.38 | 1 | 10
56 | 70 | CONCLUIDO | 3.7481 | 26.68 | 24.08 | 111.12 | 1.65 | 13 | 161.32 | 47.83 | 15 | 11 | 28.5 | 20130.71 | 251.44 | 452.56 | 73.76 | 57.64 | 5954.39 | 0.78 | 0.88 | 6.82 | 0.35 | 1 | 10
57 | 70 | CONCLUIDO | 3.7479 | 26.68 | 24.08 | 111.13 | 1.67 | 13 | 161.68 | 47.83 | 15.25 | 11 | 28.6 | 20174.69 | 252.31 | 452.58 | 73.81 | 57.64 | 5978.77 | 0.78 | 0.88 | 6.82 | 0.35 | 1 | 10
58 | 70 | CONCLUIDO | 3.75 | 26.67 | 24.06 | 111.06 | 1.69 | 13 | 162.04 | 47.83 | 15.5 | 11 | 28.71 | 20218.71 | 252.69 | 452.55 | 73.3 | 57.64 | 5723.85 | 0.79 | 0.88 | 6.82 | 0.34 | 1 | 10
59 | 70 | CONCLUIDO | 3.7482 | 26.68 | 24.08 | 111.12 | 1.72 | 13 | 162.4 | 47.83 | 15.75 | 11 | 28.82 | 20262.76 | 252.4 | 452.56 | 73.71 | 57.64 | 5930.17 | 0.78 | 0.88 | 6.82 | 0.35 | 1 | 10
60 | 70 | CONCLUIDO | 3.7492 | 26.67 | 24.07 | 111.09 | 1.74 | 13 | 162.75 | 47.83 | 16 | 11 | 28.92 | 20306.85 | 250.97 | 452.56 | 73.59 | 57.64 | 5867.28 | 0.78 | 0.88 | 6.82 | 0.34 | 1 | 10
61 | 70 | CONCLUIDO | 3.7587 | 26.61 | 24.03 | 120.15 | 1.77 | 12 | 163.11 | 47.83 | 16.25 | 10 | 29.03 | 20350.97 | 249.17 | 452.59 | 72.28 | 57.64 | 5217.3 | 0.8 | 0.88 | 6.81 | 0.31 | 1 | 10
62 | 70 | CONCLUIDO | 3.7591 | 26.6 | 24.03 | 120.14 | 1.79 | 12 | 163.47 | 47.83 | 16.5 | 10 | 29.14 | 20395.14 | 249.27 | 452.57 | 72.21 | 57.64 | 5181.37 | 0.8 | 0.88 | 6.81 | 0.3 | 1 | 10
63 | 70 | CONCLUIDO | 3.7605 | 26.59 | 24.02 | 120.09 | 1.81 | 12 | 163.83 | 47.83 | 16.75 | 10 | 29.25 | 20439.33 | 249.2 | 452.56 | 71.91 | 57.64 | 5031.37 | 0.8 | 0.88 | 6.81 | 0.29 | 1 | 10
64 | 70 | CONCLUIDO | 3.7578 | 26.61 | 24.04 | 120.18 | 1.83 | 12 | 164.19 | 47.83 | 17 | 10 | 29.36 | 20483.57 | 249.21 | 452.61 | 72.48 | 57.64 | 5318.04 | 0.8 | 0.88 | 6.81 | 0.31 | 1 | 10
65 | 70 | CONCLUIDO | 3.7583 | 26.61 | 24.03 | 120.17 | 1.86 | 12 | 164.54 | 47.83 | 17.25 | 10 | 29.47 | 20527.85 | 248.5 | 452.59 | 72.42 | 57.64 | 5286.82 | 0.8 | 0.88 | 6.81 | 0.31 | 1 | 10
66 | 70 | CONCLUIDO | 3.7573 | 26.61 | 24.04 | 120.2 | 1.88 | 12 | 164.9 | 47.83 | 17.5 | 10 | 29.58 | 20572.16 | 247.12 | 452.59 | 72.58 | 57.64 | 5367.34 | 0.79 | 0.88 | 6.81 | 0.31 | 1 | 10
67 | 70 | CONCLUIDO | 3.7671 | 26.55 | 24 | 130.91 | 1.9 | 11 | 165.26 | 47.83 | 17.75 | 9 | 29.69 | 20616.5 | 246.15 | 452.56 | 71.33 | 57.64 | 4748.22 | 0.81 | 0.88 | 6.81 | 0.28 | 1 | 10
68 | 70 | CONCLUIDO | 3.7674 | 26.54 | 24 | 130.89 | 1.93 | 11 | 165.62 | 47.83 | 18 | 9 | 29.8 | 20660.89 | 246.39 | 452.56 | 71.36 | 57.64 | 4763.9 | 0.81 | 0.88 | 6.81 | 0.27 | 1 | 10
69 | 70 | CONCLUIDO | 3.7659 | 26.55 | 24.01 | 130.95 | 1.95 | 11 | 165.98 | 47.83 | 18.25 | 9 | 29.91 | 20705.31 | 246.44 | 452.58 | 71.44 | 57.64 | 4800.5 | 0.81 | 0.88 | 6.82 | 0.28 | 1 | 10
70 | 70 | CONCLUIDO | 3.7668 | 26.55 | 24 | 130.92 | 1.97 | 11 | 166.34 | 47.83 | 18.5 | 9 | 30.02 | 20749.77 | 245.95 | 452.55 | 71.41 | 57.64 | 4788.28 | 0.81 | 0.88 | 6.81 | 0.28 | 1 | 10
71 | 70 | CONCLUIDO | 3.7673 | 26.54 | 24 | 130.9 | 1.99 | 11 | 166.7 | 47.83 | 18.75 | 9 | 30.13 | 20794.27 | 245.72 | 452.55 | 71.31 | 57.64 | 4738.39 | 0.81 | 0.88 | 6.81 | 0.27 | 1 | 10
72 | 70 | CONCLUIDO | 3.7641 | 26.57 | 24.02 | 131.02 | 2.02 | 11 | 167.07 | 47.83 | 19 | 9 | 30.24 | 20838.81 | 245.36 | 452.56 | 72.06 | 57.64 | 5113.58 | 0.8 | 0.88 | 6.81 | 0.3 | 1 | 10
73 | 70 | CONCLUIDO | 3.7644 | 26.56 | 24.02 | 131.01 | 2.04 | 11 | 167.43 | 47.83 | 19.25 | 9 | 30.35 | 20883.38 | 243.63 | 452.6 | 71.89 | 57.64 | 5025.91 | 0.8 | 0.88 | 6.81 | 0.29 | 1 | 10
74 | 70 | CONCLUIDO | 3.7735 | 26.5 | 23.98 | 143.9 | 2.06 | 10 | 167.79 | 47.83 | 19.5 | 8 | 30.46 | 20928 | 242.9 | 452.55 | 70.76 | 57.64 | 4467.9 | 0.81 | 0.88 | 6.81 | 0.26 | 1 | 10
75 | 70 | CONCLUIDO | 3.7752 | 26.49 | 23.97 | 143.83 | 2.08 | 10 | 168.15 | 47.83 | 19.75 | 8 | 30.57 | 20972.65 | 242.83 | 452.57 | 70.43 | 57.64 | 4305.42 | 0.82 | 0.88 | 6.81 | 0.25 | 1 | 10
76 | 70 | CONCLUIDO | 3.7731 | 26.5 | 23.99 | 143.92 | 2.1 | 10 | 168.51 | 47.83 | 20 | 8 | 30.69 | 21017.33 | 242.75 | 452.6 | 70.86 | 57.64 | 4519.95 | 0.81 | 0.88 | 6.81 | 0.26 | 1 | 10
77 | 70 | CONCLUIDO | 3.7749 | 26.49 | 23.97 | 143.84 | 2.13 | 10 | 168.88 | 47.83 | 20.25 | 8 | 30.8 | 21062.06 | 242.27 | 452.56 | 70.45 | 57.64 | 4311.81 | 0.82 | 0.88 | 6.81 | 0.25 | 1 | 10
78 | 70 | CONCLUIDO | 3.7729 | 26.5 | 23.99 | 143.93 | 2.15 | 10 | 169.24 | 47.83 | 20.5 | 8 | 30.91 | 21106.82 | 242.07 | 452.59 | 70.83 | 57.64 | 4504.98 | 0.81 | 0.88 | 6.81 | 0.26 | 1 | 10
79 | 70 | CONCLUIDO | 3.7743 | 26.49 | 23.98 | 143.86 | 2.17 | 10 | 169.6 | 47.83 | 20.75 | 8 | 31.02 | 21151.63 | 240.71 | 452.55 | 70.61 | 57.64 | 4391.47 | 0.82 | 0.88 | 6.81 | 0.25 | 1 | 10
80 | 70 | CONCLUIDO | 3.7741 | 26.5 | 23.98 | 143.88 | 2.19 | 10 | 169.97 | 47.83 | 21 | 8 | 31.14 | 21196.47 | 239.27 | 452.56 | 70.58 | 57.64 | 4380.29 | 0.82 | 0.88 | 6.81 | 0.26 | 1 | 10
81 | 70 | CONCLUIDO | 3.782 | 26.44 | 23.95 | 159.69 | 2.21 | 9 | 170.33 | 47.83 | 21.25 | 7 | 31.25 | 21241.35 | 237.68 | 452.6 | 69.7 | 57.64 | 3943.25 | 0.83 | 0.89 | 6.81 | 0.23 | 1 | 10
82 | 70 | CONCLUIDO | 3.7829 | 26.43 | 23.95 | 159.64 | 2.23 | 9 | 170.69 | 47.83 | 21.5 | 7 | 31.37 | 21286.27 | 237.84 | 452.57 | 69.63 | 57.64 | 3907.73 | 0.83 | 0.89 | 6.81 | 0.22 | 1 | 10
83 | 70 | CONCLUIDO | 3.782 | 26.44 | 23.95 | 159.68 | 2.25 | 9 | 171.06 | 47.83 | 21.75 | 7 | 31.48 | 21331.23 | 238.29 | 452.56 | 69.65 | 57.64 | 3920.24 | 0.83 | 0.89 | 6.81 | 0.23 | 1 | 10
84 | 70 | CONCLUIDO | 3.7826 | 26.44 | 23.95 | 159.66 | 2.28 | 9 | 171.42 | 47.83 | 22 | 7 | 31.6 | 21376.23 | 238.74 | 452.56 | 69.58 | 57.64 | 3883.24 | 0.83 | 0.89 | 6.81 | 0.22 | 1 | 10
85 | 70 | CONCLUIDO | 3.7836 | 26.43 | 23.94 | 159.61 | 2.3 | 9 | 171.79 | 47.83 | 22.25 | 7 | 31.71 | 21421.26 | 238.58 | 452.55 | 69.46 | 57.64 | 3821.19 | 0.83 | 0.89 | 6.81 | 0.22 | 1 | 10
86 | 70 | CONCLUIDO | 3.7813 | 26.45 | 23.96 | 159.72 | 2.32 | 9 | 172.15 | 47.83 | 22.5 | 7 | 31.83 | 21466.34 | 238.5 | 452.57 | 70.02 | 57.64 | 4102.11 | 0.82 | 0.89 | 6.81 | 0.23 | 1 | 10
87 | 70 | CONCLUIDO | 3.7822 | 26.44 | 23.95 | 159.68 | 2.34 | 9 | 172.52 | 47.83 | 22.75 | 7 | 31.94 | 21511.45 | 237.87 | 452.55 | 69.77 | 57.64 | 3979.85 | 0.83 | 0.89 | 6.81 | 0.23 | 1 | 10
88 | 70 | CONCLUIDO | 3.7837 | 26.43 | 23.94 | 159.6 | 2.36 | 9 | 172.89 | 47.83 | 23 | 7 | 32.06 | 21556.61 | 236.1 | 452.55 | 69.43 | 57.64 | 3806.48 | 0.83 | 0.89 | 6.81 | 0.22 | 1 | 10
89 | 70 | CONCLUIDO | 3.782 | 26.44 | 23.95 | 159.68 | 2.38 | 9 | 173.25 | 47.83 | 23.25 | 7 | 32.17 | 21601.8 | 235.46 | 452.58 | 69.84 | 57.64 | 4014.62 | 0.83 | 0.89 | 6.81 | 0.23 | 1 | 10
90 | 70 | CONCLUIDO | 3.7804 | 26.45 | 23.96 | 159.76 | 2.4 | 9 | 173.62 | 47.83 | 23.5 | 7 | 32.29 | 21647.03 | 235.59 | 452.57 | 70.06 | 57.64 | 4122.93 | 0.82 | 0.88 | 6.81 | 0.24 | 1 | 10
91 | 70 | CONCLUIDO | 3.7813 | 26.45 | 23.96 | 159.72 | 2.42 | 9 | 173.99 | 47.83 | 23.75 | 6 | 32.41 | 21692.3 | 234.21 | 452.59 | 69.88 | 57.64 | 4034.98 | 0.82 | 0.89 | 6.81 | 0.23 | 1 | 10
92 | 70 | CONCLUIDO | 3.7912 | 26.38 | 23.92 | 179.38 | 2.44 | 8 | 174.35 | 47.83 | 24 | 5 | 32.53 | 21737.62 | 233.46 | 452.58 | 68.62 | 57.64 | 3407.77 | 0.84 | 0.89 | 6.81 | 0.19 | 1 | 10
93 | 70 | CONCLUIDO | 3.7899 | 26.39 | 23.93 | 179.45 | 2.46 | 8 | 174.72 | 47.83 | 24.25 | 5 | 32.64 | 21782.97 | 233.37 | 452.58 | 68.79 | 57.64 | 3491.21 | 0.84 | 0.89 | 6.81 | 0.2 | 1 | 10
94 | 70 | CONCLUIDO | 3.7899 | 26.39 | 23.93 | 179.45 | 2.48 | 8 | 175.09 | 47.83 | 24.5 | 5 | 32.76 | 21828.36 | 233.13 | 452.61 | 68.97 | 57.64 | 3580.83 | 0.84 | 0.89 | 6.81 | 0.2 | 1 | 10
95 | 70 | CONCLUIDO | 3.7911 | 26.38 | 23.92 | 179.39 | 2.5 | 8 | 175.46 | 47.83 | 24.75 | 5 | 32.88 | 21873.79 | 233.36 | 452.58 | 68.64 | 57.64 | 3417.42 | 0.84 | 0.89 | 6.81 | 0.19 | 1 | 10
96 | 70 | CONCLUIDO | 3.79 | 26.39 | 23.93 | 179.45 | 2.52 | 8 | 175.83 | 47.83 | 25 | 4 | 33 | 21919.27 | 233.7 | 452.61 | 68.73 | 57.64 | 3463.89 | 0.84 | 0.89 | 6.81 | 0.2 | 1 | 10
97 | 70 | CONCLUIDO | 3.7892 | 26.39 | 23.93 | 179.49 | 2.54 | 8 | 176.2 | 47.83 | 25.25 | 4 | 33.12 | 21964.78 | 234.18 | 452.58 | 68.93 | 57.64 | 3564.3 | 0.84 | 0.89 | 6.81 | 0.21 | 1 | 10
98 | 70 | CONCLUIDO | 3.789 | 26.39 | 23.93 | 179.5 | 2.56 | 8 | 176.56 | 47.83 | 25.5 | 3 | 33.24 | 22010.33 | 234.29 | 452.64 | 69.01 | 57.64 | 3601.58 | 0.84 | 0.89 | 6.81 | 0.21 | 1 | 10
99 | 70 | CONCLUIDO | 3.7894 | 26.39 | 23.93 | 179.47 | 2.58 | 8 | 176.93 | 47.83 | 25.75 | 2 | 33.36 | 22055.93 | 233.96 | 452.62 | 68.79 | 57.64 | 3490.94 | 0.84 | 0.89 | 6.82 | 0.21 | 1 | 10
100 | 70 | CONCLUIDO | 3.7912 | 26.38 | 23.92 | 179.38 | 2.6 | 8 | 177.3 | 47.83 | 26 | 2 | 33.48 | 22101.56 | 233.86 | 452.59 | 68.4 | 57.64 | 3298.76 | 0.84 | 0.89 | 6.81 | 0.19 | 1 | 10
101 | 70 | CONCLUIDO | 3.7908 | 26.38 | 23.92 | 179.4 | 2.62 | 8 | 177.67 | 47.83 | 26.25 | 0 | 33.6 | 22147.24 | 234.16 | 452.68 | 68.4 | 57.64 | 3296.34 | 0.84 | 0.89 | 6.82 | 0.2 | 1 | 10
0 | 90 | CONCLUIDO | 2.1265 | 47.02 | 33.26 | 6.26 | 0.1 | 319 | 176.73 | 52.44 | 1 | 317 | 33.29 | 22031.19 | 440.5 | 453.47 | 372.84 | 57.64 | 153965.2 | 0.15 | 0.64 | 7.33 | 9.51 | 1 | 10
1 | 90 | CONCLUIDO | 2.4138 | 41.43 | 30.65 | 7.83 | 0.13 | 235 | 177.1 | 52.44 | 1.25 | 233 | 33.41 | 22076.81 | 405.79 | 453.17 | 287.89 | 57.64 | 111908.42 | 0.2 | 0.69 | 7.18 | 6.91 | 1 | 10
2 | 90 | CONCLUIDO | 2.6177 | 38.2 | 29.17 | 9.41 | 0.15 | 186 | 177.47 | 52.44 | 1.5 | 184 | 33.53 | 22122.46 | 385.93 | 453.19 | 239.23 | 57.64 | 87823.8 | 0.24 | 0.73 | 7.11 | 5.43 | 1 | 10
3 | 90 | CONCLUIDO | 2.7642 | 36.18 | 28.25 | 10.93 | 0.17 | 155 | 177.84 | 52.44 | 1.75 | 153 | 33.65 | 22168.15 | 373.49 | 452.95 | 209.5 | 57.64 | 73112.04 | 0.28 | 0.75 | 7.04 | 4.51 | 1 | 10
4 | 90 | CONCLUIDO | 2.8864 | 34.65 | 27.53 | 12.51 | 0.2 | 132 | 178.21 | 52.44 | 2 | 130 | 33.77 | 22213.89 | 363.8 | 452.9 | 186.66 | 57.64 | 61805.69 | 0.31 | 0.77 | 7 | 3.8 | 1 | 10
5 | 90 | CONCLUIDO | 2.982 | 33.53 | 27.02 | 14.1 | 0.22 | 115 | 178.59 | 52.44 | 2.25 | 113 | 33.89 | 22259.66 | 356.82 | 452.95 | 169.69 | 57.64 | 53407.41 | 0.34 | 0.78 | 6.98 | 3.29 | 1 | 10
6 | 90 | CONCLUIDO | 3.0568 | 32.71 | 26.67 | 15.69 | 0.25 | 102 | 178.96 | 52.44 | 2.5 | 100 | 34.02 | 22305.48 | 351.81 | 452.79 | 158.14 | 57.64 | 47695.94 | 0.36 | 0.8 | 6.96 | 2.94 | 1 | 10
7 | 90 | CONCLUIDO | 3.1197 | 32.05 | 26.36 | 17.19 | 0.27 | 92 | 179.33 | 52.44 | 2.75 | 90 | 34.14 | 22351.34 | 347.44 | 452.84 | 148.36 | 57.64 | 42858.69 | 0.39 | 0.8 | 6.94 | 2.63 | 1 | 10
8 | 90 | CONCLUIDO | 3.1727 | 31.52 | 26.11 | 18.65 | 0.3 | 84 | 179.7 | 52.44 | 3 | 82 | 34.26 | 22397.24 | 343.97 | 452.79 | 139.97 | 57.64 | 38704.19 | 0.41 | 0.81 | 6.93 | 2.38 | 1 | 10
9 | 90 | CONCLUIDO | 3.2156 | 31.1 | 25.94 | 20.21 | 0.32 | 77 | 180.07 | 52.44 | 3.25 | 75 | 34.38 | 22443.18 | 341.36 | 452.71 | 134.24 | 57.64 | 35870.99 | 0.43 | 0.82 | 6.93 | 2.21 | 1 | 10
10 | 90 | CONCLUIDO | 3.2592 | 30.68 | 25.74 | 21.75 | 0.34 | 71 | 180.45 | 52.44 | 3.5 | 69 | 34.51 | 22489.16 | 338.5 | 452.73 | 127.77 | 57.64 | 32667.23 | 0.45 | 0.82 | 6.91 | 2.01 | 1 | 10
11 | 90 | CONCLUIDO | 3.2943 | 30.36 | 25.59 | 23.26 | 0.37 | 66 | 180.82 | 52.44 | 3.75 | 64 | 34.63 | 22535.19 | 336.14 | 452.68 | 122.8 | 57.64 | 30209.66 | 0.47 | 0.83 | 6.9 | 1.86 | 1 | 10
12 | 90 | CONCLUIDO | 3.3307 | 30.02 | 25.43 | 25.02 | 0.39 | 61 | 181.19 | 52.44 | 4 | 59 | 34.75 | 22581.25 | 333.78 | 452.68 | 118.23 | 57.64 | 27947.66 | 0.49 | 0.83 | 6.88 | 1.71 | 1 | 10
13 | 90 | CONCLUIDO | 3.3486 | 29.86 | 25.38 | 26.26 | 0.42 | 58 | 181.57 | 52.44 | 4.25 | 56 | 34.88 | 22627.36 | 332.78 | 452.76 | 115.98 | 57.64 | 26840.38 | 0.5 | 0.84 | 6.9 | 1.65 | 1 | 10
14 | 90 | CONCLUIDO | 3.3802 | 29.58 | 25.24 | 28.05 | 0.44 | 54 | 181.94 | 52.44 | 4.5 | 52 | 35 | 22673.63 | 330.68 | 452.7 | 111.92 | 57.64 | 24827.01 | 0.52 | 0.84 | 6.88 | 1.52 | 1 | 10
15 | 90 | CONCLUIDO | 3.3999 | 29.41 | 25.18 | 29.62 | 0.46 | 51 | 182.32 | 52.44 | 4.75 | 49 | 35.12 | 22719.83 | 329.65 | 452.64 | 109.32 | 57.64 | 23543.55 | 0.53 | 0.84 | 6.89 | 1.45 | 1 | 10
16 | 90 | CONCLUIDO | 3.4216 | 29.23 | 25.1 | 31.37 | 0.49 | 48 | 182.69 | 52.44 | 5 | 46 | 35.25 | 22766.06 | 328.09 | 452.66 | 106.82 | 57.64 | 22308.68 | 0.54 | 0.84 | 6.88 | 1.37 | 1 | 10
17 | 90 | CONCLUIDO | 3.4369 | 29.1 | 25.04 | 32.66 | 0.51 | 46 | 183.07 | 52.44 | 5.25 | 44 | 35.37 | 22812.34 | 327.18 | 452.66 | 104.82 | 57.64 | 21315.55 | 0.55 | 0.85 | 6.88 | 1.31 | 1 | 10
18 | 90 | CONCLUIDO | 3.4536 | 28.96 | 24.97 | 34.05 | 0.53 | 44 | 183.44 | 52.44 | 5.5 | 42 | 35.5 | 22858.66 | 326.08 | 452.61 | 102.88 | 57.64 | 20358.69 | 0.56 | 0.85 | 6.87 | 1.24 | 1 | 10
19 | 90 | CONCLUIDO | 3.4699 | 28.82 | 24.91 | 35.58 | 0.55 | 42 | 183.82 | 52.44 | 5.75 | 40 | 35.63 | 22905.03 | 325.04 | 452.73 | 100.6 | 57.64 | 19228.97 | 0.57 | 0.85 | 6.86 | 1.18 | 1 | 10
20 | 90 | CONCLUIDO | 3.4826 | 28.71 | 24.87 | 37.31 | 0.58 | 40 | 184.19 | 52.44 | 6 | 38 | 35.75 | 22951.43 | 324.3 | 452.73 | 99.74 | 57.64 | 18810.33 | 0.58 | 0.85 | 6.86 | 1.14 | 1 | 10
21 | 90 | CONCLUIDO | 3.5028 | 28.55 | 24.78 | 39.12 | 0.6 | 38 | 184.57 | 52.44 | 6.25 | 36 | 35.88 | 22997.88 | 322.57 | 452.63 | 96.5 | 57.64 | 17197.18 | 0.6 | 0.86 | 6.86 | 1.05 | 1 | 10
22 | 90 | CONCLUIDO | 3.5084 | 28.5 | 24.77 | 40.16 | 0.62 | 37 | 184.95 | 52.44 | 6.5 | 35 | 36.01 | 23044.38 | 322.24 | 452.61 | 96.56 | 57.64 | 17233.54 | 0.6 | 0.86 | 6.85 | 1.04 | 1 | 10
23 | 90 | CONCLUIDO | 3.5154 | 28.45 | 24.75 | 41.24 | 0.65 | 36 | 185.33 | 52.44 | 6.75 | 34 | 36.13 | 23090.91 | 321.68 | 452.73 | 95.45 | 57.64 | 16683 | 0.6 | 0.86 | 6.86 | 1.02 | 1 | 10
24 | 90 | CONCLUIDO | 3.5355 | 28.28 | 24.65 | 43.51 | 0.67 | 34 | 185.7 | 52.44 | 7 | 32 | 36.26 | 23137.49 | 320.11 | 452.61 | 92.51 | 57.64 | 15225.07 | 0.62 | 0.86 | 6.85 | 0.93 | 1 | 10
25 | 90 | CONCLUIDO | 3.5405 | 28.24 | 24.65 | 44.82 | 0.69 | 33 | 186.08 | 52.44 | 7.25 | 31 | 36.39 | 23184.11 | 319.89 | 452.6 | 92.4 | 57.64 | 15173.64 | 0.62 | 0.86 | 6.85 | 0.92 | 1 | 10
26 | 90 | CONCLUIDO | 3.5481 | 28.18 | 24.63 | 46.17 | 0.71 | 32 | 186.46 | 52.44 | 7.5 | 30 | 36.52 | 23230.78 | 319.24 | 452.65 | 91.77 | 57.64 | 14864.85 | 0.63 | 0.86 | 6.84 | 0.9 | 1 | 10
27 | 90 | CONCLUIDO | 3.5572 | 28.11 | 24.59 | 47.59 | 0.74 | 31 | 186.84 | 52.44 | 7.75 | 29 | 36.65 | 23277.49 | 318.52 | 452.66 | 90.52 | 57.64 | 14244.25 | 0.64 | 0.86 | 6.84 | 0.86 | 1 | 10
28 | 90 | CONCLUIDO | 3.5644 | 28.06 | 24.57 | 49.14 | 0.76 | 30 | 187.22 | 52.44 | 8 | 28 | 36.78 | 23324.24 | 318.18 | 452.61 | 89.8 | 57.64 | 13889.81 | 0.64 | 0.86 | 6.84 | 0.84 | 1 | 10
29 | 90 | CONCLUIDO | 3.5721 | 27.99 | 24.54 | 50.78 | 0.78 | 29 | 187.6 | 52.44 | 8.25 | 27 | 36.9 | 23371.04 | 317.19 | 452.66 | 88.97 | 57.64 | 13476.65 | 0.65 | 0.86 | 6.84 | 0.82 | 1 | 10
30 | 90 | CONCLUIDO | 3.5842 | 27.9 | 24.48 | 52.47 | 0.8 | 28 | 187.98 | 52.44 | 8.5 | 26 | 37.03 | 23417.88 | 316.24 | 452.61 | 87.06 | 57.64 | 12530.31 | 0.66 | 0.87 | 6.84 | 0.76 | 1 | 10
31 | 90 | CONCLUIDO | 3.5893 | 27.86 | 24.48 | 54.4 | 0.82 | 27 | 188.36 | 52.44 | 8.75 | 25 | 37.16 | 23464.76 | 315.88 | 452.65 | 86.88 | 57.64 | 12443.56 | 0.66 | 0.87 | 6.84 | 0.75 | 1 | 10
32 | 90 | CONCLUIDO | 3.5898 | 27.86 | 24.48 | 54.39 | 0.85 | 27 | 188.74 | 52.44 | 9 | 25 | 37.3 | 23511.69 | 315.33 | 452.68 | 86.86 | 57.64 | 12433.72 | 0.66 | 0.87 | 6.84 | 0.75 | 1 | 10
33 | 90 | CONCLUIDO | 3.5985 | 27.79 | 24.44 | 56.41 | 0.87 | 26 | 189.12 | 52.44 | 9.25 | 24 | 37.43 | 23558.67 | 314.58 | 452.59 | 85.86 | 57.64 | 11938.12 | 0.67 | 0.87 | 6.83 | 0.72 | 1 | 10
34 | 90 | CONCLUIDO | 3.6077 | 27.72 | 24.41 | 58.58 | 0.89 | 25 | 189.5 | 52.44 | 9.5 | 23 | 37.56 | 23605.68 | 313.94 | 452.61 | 84.81 | 57.64 | 11417.19 | 0.68 | 0.87 | 6.83 | 0.68 | 1 | 10
35 | 90 | CONCLUIDO | 3.617 | 27.65 | 24.37 | 60.93 | 0.91 | 24 | 189.88 | 52.44 | 9.75 | 22 | 37.69 | 23652.75 | 313.34 | 452.58 | 83.16 | 57.64 | 10597.68 | 0.69 | 0.87 | 6.84 | 0.65 | 1 | 10
36 | 90 | CONCLUIDO | 3.6153 | 27.66 | 24.39 | 60.97 | 0.93 | 24 | 190.26 | 52.44 | 10 | 22 | 37.82 | 23699.85 | 313.22 | 452.66 | 83.96 | 57.64 | 10998.09 | 0.69 | 0.87 | 6.83 | 0.66 | 1 | 10
37 | 90 | CONCLUIDO | 3.6254 | 27.58 | 24.34 | 63.51 | 0.95 | 23 | 190.65 | 52.44 | 10.25 | 21 | 37.95 | 23747 | 312.34 | 452.57 | 82.44 | 57.64 | 10241.13 | 0.7 | 0.87 | 6.83 | 0.62 | 1 | 10
38 | 90 | CONCLUIDO | 3.6248 | 27.59 | 24.35 | 63.52 | 0.98 | 23 | 191.03 | 52.44 | 10.5 | 21 | 38.09 | 23794.2 | 312.09 | 452.65 | 82.33 | 57.64 | 10186.65 | 0.7 | 0.87 | 6.84 | 0.62 | 1 | 10
39 | 90 | CONCLUIDO | 3.6333 | 27.52 | 24.32 | 66.33 | 1 | 22 | 191.41 | 52.44 | 10.75 | 20 | 38.22 | 23841.44 | 311.59 | 452.56 | 81.74 | 57.64 | 9898.69 | 0.71 | 0.87 | 6.83 | 0.6 | 1 | 10
40 | 90 | CONCLUIDO | 3.6324 | 27.53 | 24.33 | 66.35 | 1.02 | 22 | 191.79 | 52.44 | 11 | 20 | 38.35 | 23888.73 | 311.34 | 452.59 | 81.72 | 57.64 | 9890.19 | 0.71 | 0.87 | 6.83 | 0.6 | 1 | 10
41 | 90 | CONCLUIDO | 3.6422 | 27.46 | 24.29 | 69.4 | 1.04 | 21 | 192.18 | 52.44 | 11.25 | 19 | 38.49 | 23936.06 | 310.6 | 452.61 | 80.39 | 57.64 | 9228.39 | 0.72 | 0.87 | 6.84 | 0.56 | 1 | 10
42 | 90 | CONCLUIDO | 3.641 | 27.47 | 24.3 | 69.42 | 1.06 | 21 | 192.56 | 52.44 | 11.5 | 19 | 38.62 | 23983.44 | 310.59 | 452.59 | 81.05 | 57.64 | 9558.74 | 0.71 | 0.87 | 6.83 | 0.57 | 1 | 10
43 | 90 | CONCLUIDO | 3.6502 | 27.4 | 24.26 | 72.79 | 1.08 | 20 | 192.95 | 52.44 | 11.75 | 18 | 38.75 | 24030.86 | 309.37 | 452.57 | 79.93 | 57.64 | 9003.81 | 0.72 | 0.87 | 6.83 | 0.54 | 1 | 10
44 | 90 | CONCLUIDO | 3.6496 | 27.4 | 24.27 | 72.81 | 1.1 | 20 | 193.33 | 52.44 | 12 | 18 | 38.89 | 24078.33 | 309.76 | 452.61 | 80.03 | 57.64 | 9052.34 | 0.72 | 0.87 | 6.83 | 0.54 | 1 | 10
45 | 90 | CONCLUIDO | 3.6581 | 27.34 | 24.24 | 76.55 | 1.12 | 19 | 193.72 | 52.44 | 12.25 | 17 | 39.02 | 24125.85 | 307.91 | 452.58 | 79.04 | 57.64 | 8561.02 | 0.73 | 0.87 | 6.83 | 0.52 | 1 | 10
46 | 90 | CONCLUIDO | 3.6594 | 27.33 | 24.23 | 76.52 | 1.14 | 19 | 194.1 | 52.44 | 12.5 | 17 | 39.16 | 24173.41 | 308.12 | 452.57 | 78.88 | 57.64 | 8481.54 | 0.73 | 0.88 | 6.82 | 0.51 | 1 | 10
47 | 90 | CONCLUIDO | 3.6571 | 27.34 | 24.25 | 76.57 | 1.16 | 19 | 194.49 | 52.44 | 12.75 | 17 | 39.3 | 24221.02 | 308.25 | 452.64 | 79.19 | 57.64 | 8635.67 | 0.73 | 0.87 | 6.83 | 0.52 | 1 | 10
48 | 90 | CONCLUIDO | 3.6685 | 27.26 | 24.2 | 80.66 | 1.18 | 18 | 194.88 | 52.44 | 13 | 16 | 39.43 | 24268.67 | 307.18 | 452.56 | 77.74 | 57.64 | 7917.3 | 0.74 | 0.88 | 6.82 | 0.47 | 1 | 10
49 | 90 | CONCLUIDO | 3.6651 | 27.28 | 24.22 | 80.75 | 1.2 | 18 | 195.26 | 52.44 | 13.25 | 16 | 39.57 | 24316.37 | 307.75 | 452.56 | 78.54 | 57.64 | 8316.84 | 0.73 | 0.88 | 6.83 | 0.5 | 1 | 10
50 | 90 | CONCLUIDO | 3.6688 | 27.26 | 24.2 | 80.65 | 1.22 | 18 | 195.65 | 52.44 | 13.5 | 16 | 39.71 | 24364.12 | 306.75 | 452.57 | 77.73 | 57.64 | 7913.45 | 0.74 | 0.88 | 6.82 | 0.47 | 1 | 10
51 | 90 | CONCLUIDO | 3.6767 | 27.2 | 24.17 | 85.32 | 1.25 | 17 | 196.04 | 52.44 | 13.75 | 15 | 39.84 | 24411.91 | 305.71 | 452.66 | 76.83 | 57.64 | 7470.18 | 0.75 | 0.88 | 6.83 | 0.45 | 1 | 10
52 | 90 | CONCLUIDO | 3.6774 | 27.19 | 24.17 | 85.3 | 1.27 | 17 | 196.42 | 52.44 | 14 | 15 | 39.98 | 24459.75 | 305.9 | 452.58 | 76.94 | 57.64 | 7521.37 | 0.75 | 0.88 | 6.82 | 0.44 | 1 | 10
53 | 90 | CONCLUIDO | 3.6765 | 27.2 | 24.18 | 85.32 | 1.29 | 17 | 196.81 | 52.44 | 14.25 | 15 | 40.12 | 24507.64 | 306.12 | 452.56 | 77.02 | 57.64 | 7562.13 | 0.75 | 0.88 | 6.82 | 0.45 | 1 | 10
54 | 90 | CONCLUIDO | 3.6744 | 27.22 | 24.19 | 85.38 | 1.31 | 17 | 197.2 | 52.44 | 14.5 | 15 | 40.26 | 24555.57 | 305.61 | 452.6 | 77.45 | 57.64 | 7779.59 | 0.74 | 0.88 | 6.82 | 0.47 | 1 | 10
55 | 90 | CONCLUIDO | 3.6835 | 27.15 | 24.16 | 90.59 | 1.33 | 16 | 197.59 | 52.44 | 14.75 | 14 | 40.4 | 24603.55 | 305.02 | 452.55 | 76.23 | 57.64 | 7173.23 | 0.76 | 0.88 | 6.83 | 0.43 | 1 | 10
56 | 90 | CONCLUIDO | 3.6851 | 27.14 | 24.15 | 90.55 | 1.35 | 16 | 197.98 | 52.44 | 15 | 14 | 40.54 | 24651.58 | 304.57 | 452.56 | 76.19 | 57.64 | 7150.94 | 0.76 | 0.88 | 6.82 | 0.42 | 1 | 10
57 | 90 | CONCLUIDO | 3.6826 | 27.15 | 24.16 | 90.62 | 1.36 | 16 | 198.37 | 52.44 | 15.25 | 14 | 40.68 | 24699.65 | 304.86 | 452.55 | 76.51 | 57.64 | 7314.91 | 0.75 | 0.88 | 6.83 | 0.44 | 1 | 10
58 | 90 | CONCLUIDO | 3.6815 | 27.16 | 24.17 | 90.65 | 1.38 | 16 | 198.76 | 52.44 | 15.5 | 14 | 40.82 | 24747.78 | 304.15 | 452.57 | 76.99 | 57.64 | 7551.85 | 0.75 | 0.88 | 6.82 | 0.45 | 1 | 10
59 | 90 | CONCLUIDO | 3.6948 | 27.06 | 24.11 | 96.44 | 1.4 | 15 | 199.15 | 52.44 | 15.75 | 13 | 40.96 | 24795.95 | 303.07 | 452.6 | 74.88 | 57.64 | 6503.26 | 0.77 | 0.88 | 6.82 | 0.39 | 1 | 10
60 | 90 | CONCLUIDO | 3.6946 | 27.07 | 24.11 | 96.45 | 1.42 | 15 | 199.54 | 52.44 | 16 | 13 | 41.1 | 24844.17 | 302.96 | 452.61 | 74.91 | 57.64 | 6520.46 | 0.77 | 0.88 | 6.82 | 0.39 | 1 | 10
61 | 90 | CONCLUIDO | 3.6926 | 27.08 | 24.13 | 96.51 | 1.44 | 15 | 199.93 | 52.44 | 16.25 | 13 | 41.24 | 24892.44 | 302.92 | 452.6 | 75.54 | 57.64 | 6831.19 | 0.76 | 0.88 | 6.82 | 0.4 | 1 | 10
62 | 90 | CONCLUIDO | 3.6937 | 27.07 | 24.12 | 96.48 | 1.46 | 15 | 200.32 | 52.44 | 16.5 | 13 | 41.38 | 24940.75 | 302.15 | 452.57 | 75.12 | 57.64 | 6622.72 | 0.77 | 0.88 | 6.82 | 0.39 | 1 | 10
63 | 90 | CONCLUIDO | 3.7001 | 27.03 | 24.11 | 103.32 | 1.48 | 14 | 200.72 | 52.44 | 16.75 | 12 | 41.52 | 24989.11 | 302.2 | 452.63 | 74.75 | 57.64 | 6444.61 | 0.77 | 0.88 | 6.82 | 0.38 | 1 | 10
64 | 90 | CONCLUIDO | 3.7022 | 27.01 | 24.09 | 103.25 | 1.5 | 14 | 201.11 | 52.44 | 17 | 12 | 41.67 | 25037.53 | 301.95 | 452.66 | 74.23 | 57.64 | 6182.2 | 0.78 | 0.88 | 6.82 | 0.37 | 1 | 10
65 | 90 | CONCLUIDO | 3.7002 | 27.03 | 24.11 | 103.32 | 1.52 | 14 | 201.5 | 52.44 | 17.25 | 12 | 41.81 | 25085.99 | 301.67 | 452.56 | 74.83 | 57.64 | 6482.36 | 0.77 | 0.88 | 6.82 | 0.38 | 1 | 10
66 | 90 | CONCLUIDO | 3.7022 | 27.01 | 24.09 | 103.25 | 1.54 | 14 | 201.9 | 52.44 | 17.5 | 12 | 41.95 | 25134.5 | 300.91 | 452.56 | 74.2 | 57.64 | 6168.44 | 0.78 | 0.88 | 6.82 | 0.37 | 1 | 10
67 | 90 | CONCLUIDO | 3.7012 | 27.02 | 24.1 | 103.29 | 1.56 | 14 | 202.29 | 52.44 | 17.75 | 12 | 42.1 | 25183.06 | 299.5 | 452.62 | 74.58 | 57.64 | 6356.16 | 0.77 | 0.88 | 6.82 | 0.38 | 1 | 10
68 | 90 | CONCLUIDO | 3.7089 | 26.96 | 24.08 | 111.14 | 1.58 | 13 | 202.68 | 52.44 | 18 | 11 | 42.24 | 25231.66 | 299.78 | 452.67 | 74.03 | 57.64 | 6088.62 | 0.78 | 0.88 | 6.81 | 0.35 | 1 | 10
69 | 90 | CONCLUIDO | 3.7093 | 26.96 | 24.08 | 111.12 | 1.6 | 13 | 203.08 | 52.44 | 18.25 | 11 | 42.39 | 25280.45 | 300.24 | 452.56 | 73.67 | 57.64 | 5908.37 | 0.78 | 0.88 | 6.82 | 0.35 | 1 | 10
70 | 90 | CONCLUIDO | 3.711 | 26.95 | 24.06 | 111.07 | 1.61 | 13 | 203.47 | 52.44 | 18.5 | 11 | 42.53 | 25329.15 | 300.47 | 452.59 | 73.37 | 57.64 | 5756.27 | 0.79 | 0.88 | 6.82 | 0.34 | 1 | 10
71 | 90 | CONCLUIDO | 3.7098 | 26.96 | 24.07 | 111.11 | 1.63 | 13 | 203.87 | 52.44 | 18.75 | 11 | 42.68 | 25377.91 | 300.38 | 452.57 | 73.67 | 57.64 | 5909.5 | 0.78 | 0.88 | 6.82 | 0.35 | 1 | 10
72 | 90 | CONCLUIDO | 3.7111 | 26.95 | 24.06 | 111.06 | 1.65 | 13 | 204.26 | 52.44 | 19 | 11 | 42.82 | 25426.72 | 299.44 | 452.58 | 73.21 | 57.64 | 5676.84 | 0.79 | 0.88 | 6.82 | 0.34 | 1 | 10
73 | 90 | CONCLUIDO | 3.7092 | 26.96 | 24.08 | 111.13 | 1.67 | 13 | 204.66 | 52.44 | 19.25 | 11 | 42.97 | 25475.58 | 298.51 | 452.56 | 73.8 | 57.64 | 5975.2 | 0.78 | 0.88 | 6.82 | 0.35 | 1 | 10
74 | 90 | CONCLUIDO | 3.722 | 26.87 | 24.02 | 120.1 | 1.69 | 12 | 205.06 | 52.44 | 19.5 | 10 | 43.11 | 25524.49 | 297.29 | 452.6 | 71.99 | 57.64 | 5072.72 | 0.8 | 0.88 | 6.81 | 0.3 | 1 | 10
75 | 90 | CONCLUIDO | 3.7213 | 26.87 | 24.03 | 120.13 | 1.71 | 12 | 205.45 | 52.44 | 19.75 | 10 | 43.26 | 25573.44 | 297.65 | 452.56 | 72.1 | 57.64 | 5126.27 | 0.8 | 0.88 | 6.81 | 0.3 | 1 | 10
76 | 90 | CONCLUIDO | 3.722 | 26.87 | 24.02 | 120.1 | 1.73 | 12 | 205.85 | 52.44 | 20 | 10 | 43.41 | 25622.45 | 297.74 | 452.56 | 71.86 | 57.64 | 5006 | 0.8 | 0.88 | 6.82 | 0.3 | 1 | 10
77 | 90 | CONCLUIDO | 3.719 | 26.89 | 24.04 | 120.21 | 1.74 | 12 | 206.25 | 52.44 | 20.25 | 10 | 43.56 | 25671.51 | 298.16 | 452.56 | 72.76 | 57.64 | 5458.46 | 0.79 | 0.88 | 6.81 | 0.32 | 1 | 10
78 | 90 | CONCLUIDO | 3.7197 | 26.88 | 24.04 | 120.18 | 1.76 | 12 | 206.65 | 52.44 | 20.5 | 10 | 43.71 | 25720.62 | 297.77 | 452.56 | 72.48 | 57.64 | 5319.37 | 0.8 | 0.88 | 6.81 | 0.31 | 1 | 10
79 | 90 | CONCLUIDO | 3.7183 | 26.89 | 24.05 | 120.23 | 1.78 | 12 | 207.05 | 52.44 | 20.75 | 10 | 43.85 | 25769.78 | 297 | 452.55 | 73 | 57.64 | 5577.58 | 0.79 | 0.88 | 6.81 | 0.32 | 1 | 10
80 | 90 | CONCLUIDO | 3.7194 | 26.89 | 24.04 | 120.2 | 1.8 | 12 | 207.45 | 52.44 | 21 | 10 | 44 | 25818.99 | 295.85 | 452.57 | 72.56 | 57.64 | 5357.55 | 0.79 | 0.88 | 6.81 | 0.31 | 1 | 10
81 | 90 | CONCLUIDO | 3.729 | 26.82 | 24 | 130.94 | 1.82 | 11 | 207.84 | 52.44 | 21.25 | 9 | 44.15 | 25868.26 | 295.18 | 452.55 | 71.46 | 57.64 | 4813.04 | 0.81 | 0.88 | 6.81 | 0.28 | 1 | 10
82 | 90 | CONCLUIDO | 3.7292 | 26.82 | 24 | 130.93 | 1.83 | 11 | 208.24 | 52.44 | 21.5 | 9 | 44.3 | 25917.57 | 295.4 | 452.55 | 71.32 | 57.64 | 4740.51 | 0.81 | 0.88 | 6.82 | 0.28 | 1 | 10
83 | 90 | CONCLUIDO | 3.7289 | 26.82 | 24.01 | 130.94 | 1.85 | 11 | 208.64 | 52.44 | 21.75 | 9 | 44.45 | 25966.93 | 295.55 | 452.6 | 71.63 | 57.64 | 4896.07 | 0.8 | 0.88 | 6.81 | 0.28 | 1 | 10
84 | 90 | CONCLUIDO | 3.7279 | 26.82 | 24.01 | 130.98 | 1.87 | 11 | 209.05 | 52.44 | 22 | 9 | 44.6 | 26016.35 | 295.81 | 452.55 | 71.69 | 57.64 | 4928.34 | 0.8 | 0.88 | 6.82 | 0.29 | 1 | 10
85 | 90 | CONCLUIDO | 3.7293 | 26.81 | 24 | 130.93 | 1.89 | 11 | 209.45 | 52.44 | 22.25 | 9 | 44.75 | 26065.82 | 295.28 | 452.59 | 71.46 | 57.64 | 4813.99 | 0.81 | 0.88 | 6.81 | 0.28 | 1 | 10
86 | 90 | CONCLUIDO | 3.7293 | 26.82 | 24 | 130.93 | 1.9 | 11 | 209.85 | 52.44 | 22.5 | 9 | 44.91 | 26115.34 | 294.94 | 452.55 | 71.53 | 57.64 | 4849.38 | 0.81 | 0.88 | 6.81 | 0.28 | 1 | 10
87 | 90 | CONCLUIDO | 3.7293 | 26.82 | 24 | 130.93 | 1.92 | 11 | 210.25 | 52.44 | 22.75 | 9 | 45.06 | 26164.91 | 294.85 | 452.58 | 71.35 | 57.64 | 4755.94 | 0.81 | 0.88 | 6.81 | 0.28 | 1 | 10
88 | 90 | CONCLUIDO | 3.7297 | 26.81 | 24 | 130.91 | 1.94 | 11 | 210.65 | 52.44 | 23 | 9 | 45.21 | 26214.54 | 293.58 | 452.58 | 71.34 | 57.64 | 4753.5 | 0.81 | 0.88 | 6.81 | 0.28 | 1 | 10
89 | 90 | CONCLUIDO | 3.7387 | 26.75 | 23.97 | 143.83 | 1.96 | 10 | 211.05 | 52.44 | 23.25 | 8 | 45.36 | 26264.21 | 292.3 | 452.57 | 70.49 | 57.64 | 4333.8 | 0.82 | 0.88 | 6.81 | 0.25 | 1 | 10
90 | 90 | CONCLUIDO | 3.7369 | 26.76 | 23.98 | 143.91 | 1.97 | 10 | 211.46 | 52.44 | 23.5 | 8 | 45.52 | 26313.94 | 292.66 | 452.56 | 70.98 | 57.64 | 4576 | 0.81 | 0.88 | 6.81 | 0.26 | 1 | 10
91 | 90 | CONCLUIDO | 3.7392 | 26.74 | 23.97 | 143.8 | 1.99 | 10 | 211.86 | 52.44 | 23.75 | 8 | 45.67 | 26363.73 | 292.63 | 452.56 | 70.27 | 57.64 | 4223.96 | 0.82 | 0.88 | 6.81 | 0.24 | 1 | 10
92 | 90 | CONCLUIDO | 3.7367 | 26.76 | 23.99 | 143.91 | 2.01 | 10 | 212.27 | 52.44 | 24 | 8 | 45.82 | 26413.56 | 292.77 | 452.55 | 70.82 | 57.64 | 4495.86 | 0.81 | 0.88 | 6.81 | 0.26 | 1 | 10
93 | 90 | CONCLUIDO | 3.7369 | 26.76 | 23.98 | 143.91 | 2.03 | 10 | 212.67 | 52.44 | 24.25 | 8 | 45.98 | 26463.45 | 292.92 | 452.55 | 70.83 | 57.64 | 4500.85 | 0.81 | 0.88 | 6.81 | 0.26 | 1 | 10
94 | 90 | CONCLUIDO | 3.7387 | 26.75 | 23.97 | 143.83 | 2.04 | 10 | 213.08 | 52.44 | 24.5 | 8 | 46.13 | 26513.39 | 292.34 | 452.56 | 70.43 | 57.64 | 4300.82 | 0.82 | 0.88 | 6.81 | 0.25 | 1 | 10
95 | 90 | CONCLUIDO | 3.7371 | 26.76 | 23.98 | 143.9 | 2.06 | 10 | 213.48 | 52.44 | 24.75 | 8 | 46.29 | 26563.39 | 292.35 | 452.6 | 70.76 | 57.64 | 4470.04 | 0.81 | 0.88 | 6.81 | 0.26 | 1 | 10
96 | 90 | CONCLUIDO | 3.7366 | 26.76 | 23.99 | 143.92 | 2.08 | 10 | 213.89 | 52.44 | 25 | 8 | 46.44 | 26613.43 | 292.03 | 452.57 | 70.86 | 57.64 | 4518.26 | 0.81 | 0.88 | 6.81 | 0.26 | 1 | 10
97 | 90 | CONCLUIDO | 3.7377 | 26.75 | 23.98 | 143.87 | 2.09 | 10 | 214.29 | 52.44 | 25.25 | 8 | 46.6 | 26663.54 | 291.23 | 452.6 | 70.62 | 57.64 | 4396.68 | 0.82 | 0.88 | 6.81 | 0.25 | 1 | 10
98 | 90 | CONCLUIDO | 3.737 | 26.76 | 23.98 | 143.9 | 2.11 | 10 | 214.7 | 52.44 | 25.5 | 8 | 46.76 | 26713.69 | 289.88 | 452.58 | 70.7 | 57.64 | 4438.71 | 0.82 | 0.88 | 6.81 | 0.26 | 1 | 10
99 | 90 | CONCLUIDO | 3.7377 | 26.75 | 23.98 | 143.87 | 2.13 | 10 | 215.11 | 52.44 | 25.75 | 8 | 46.91 | 26763.9 | 288.64 | 452.58 | 70.64 | 57.64 | 4409.62 | 0.82 | 0.88 | 6.81 | 0.25 | 1 | 10
100 | 90 | CONCLUIDO | 3.7463 | 26.69 | 23.95 | 159.68 | 2.14 | 9 | 215.51 | 52.44 | 26 | 7 | 47.07 | 26814.17 | 288.68 | 452.56 | 69.75 | 57.64 | 3967.61 | 0.83 | 0.89 | 6.81 | 0.23 | 1 | 10
101 | 90 | CONCLUIDO | 3.7468 | 26.69 | 23.95 | 159.66 | 2.16 | 9 | 215.92 | 52.44 | 26.25 | 7 | 47.23 | 26864.49 | 288.71 | 452.55 | 69.63 | 57.64 | 3909.52 | 0.83 | 0.89 | 6.81 | 0.22 | 1 | 10
102 | 90 | CONCLUIDO | 3.7475 | 26.68 | 23.94 | 159.62 | 2.18 | 9 | 216.33 | 52.44 | 26.5 | 7 | 47.39 | 26914.86 | 289.21 | 452.6 | 69.54 | 57.64 | 3860.92 | 0.83 | 0.89 | 6.81 | 0.22 | 1 | 10
103 | 90 | CONCLUIDO | 3.7473 | 26.69 | 23.95 | 159.64 | 2.19 | 9 | 216.74 | 52.44 | 26.75 | 7 | 47.55 | 26965.29 | 289.79 | 452.59 | 69.53 | 57.64 | 3858.34 | 0.83 | 0.89 | 6.81 | 0.22 | 1 | 10
104 | 90 | CONCLUIDO | 3.7472 | 26.69 | 23.95 | 159.64 | 2.21 | 9 | 217.15 | 52.44 | 27 | 7 | 47.71 | 27015.77 | 289.82 | 452.58 | 69.55 | 57.64 | 3869.35 | 0.83 | 0.89 | 6.81 | 0.22 | 1 | 10
105 | 90 | CONCLUIDO | 3.7463 | 26.69 | 23.95 | 159.68 | 2.23 | 9 | 217.56 | 52.44 | 27.25 | 7 | 47.87 | 27066.31 | 289.84 | 452.57 | 69.7 | 57.64 | 3942.89 | 0.83 | 0.89 | 6.81 | 0.23 | 1 | 10
106 | 90 | CONCLUIDO | 3.7446 | 26.71 | 23.96 | 159.76 | 2.24 | 9 | 217.97 | 52.44 | 27.5 | 7 | 48.03 | 27116.91 | 289.69 | 452.59 | 70.02 | 57.64 | 4102.23 | 0.82 | 0.88 | 6.81 | 0.24 | 1 | 10
107 | 90 | CONCLUIDO | 3.7455 | 26.7 | 23.96 | 159.72 | 2.26 | 9 | 218.38 | 52.44 | 27.75 | 7 | 48.19 | 27167.55 | 289.51 | 452.59 | 69.93 | 57.64 | 4060.28 | 0.82 | 0.89 | 6.81 | 0.23 | 1 | 10
108 | 90 | CONCLUIDO | 3.7461 | 26.69 | 23.95 | 159.69 | 2.27 | 9 | 218.79 | 52.44 | 28 | 7 | 48.35 | 27218.26 | 289.05 | 452.55 | 69.76 | 57.64 | 3973.81 | 0.83 | 0.89 | 6.81 | 0.23 | 1 | 10
109 | 90 | CONCLUIDO | 3.7469 | 26.69 | 23.95 | 159.66 | 2.29 | 9 | 219.2 | 52.44 | 28.25 | 7 | 48.51 | 27269.02 | 287.86 | 452.57 | 69.7 | 57.64 | 3941.1 | 0.83 | 0.89 | 6.81 | 0.22 | 1 | 10
110 | 90 | CONCLUIDO | 3.7455 | 26.7 | 23.96 | 159.72 | 2.31 | 9 | 219.61 | 52.44 | 28.5 | 7 | 48.67 | 27319.84 | 287.52 | 452.55 | 70.13 | 57.64 | 4157.04 | 0.82 | 0.88 | 6.81 | 0.23 | 1 | 10
111 | 90 | CONCLUIDO | 3.7448 | 26.7 | 23.96 | 159.76 | 2.32 | 9 | 220.03 | 52.44 | 28.75 | 7 | 48.83 | 27370.71 | 287.39 | 452.57 | 70.08 | 57.64 | 4134.37 | 0.82 | 0.88 | 6.81 | 0.24 | 1 | 10
112 | 90 | CONCLUIDO | 3.7457 | 26.7 | 23.96 | 159.71 | 2.34 | 9 | 220.44 | 52.44 | 29 | 7 | 49 | 27421.64 | 286.32 | 452.58 | 69.91 | 57.64 | 4049.26 | 0.82 | 0.89 | 6.81 | 0.23 | 1 | 10
113 | 90 | CONCLUIDO | 3.7554 | 26.63 | 23.92 | 179.43 | 2.35 | 8 | 220.85 | 52.44 | 29.25 | 6 | 49.16 | 27472.63 | 285.59 | 452.55 | 68.83 | 57.64 | 3515.44 | 0.84 | 0.89 | 6.81 | 0.2 | 1 | 10
114 | 90 | CONCLUIDO | 3.755 | 26.63 | 23.93 | 179.44 | 2.37 | 8 | 221.27 | 52.44 | 29.5 | 6 | 49.32 | 27523.67 | 285.4 | 452.56 | 68.88 | 57.64 | 3538.53 | 0.84 | 0.89 | 6.81 | 0.2 | 1 | 10
115 | 90 | CONCLUIDO | 3.7554 | 26.63 | 23.92 | 179.43 | 2.39 | 8 | 221.68 | 52.44 | 29.75 | 6 | 49.49 | 27574.77 | 285.59 | 452.61 | 68.84 | 57.64 | 3518.16 | 0.84 | 0.89 | 6.81 | 0.2 | 1 | 10
116 | 90 | CONCLUIDO | 3.7563 | 26.62 | 23.92 | 179.38 | 2.4 | 8 | 222.1 | 52.44 | 30 | 6 | 49.65 | 27625.93 | 285.75 | 452.58 | 68.66 | 57.64 | 3427.79 | 0.84 | 0.89 | 6.81 | 0.19 | 1 | 10
117 | 90 | CONCLUIDO | 3.7554 | 26.63 | 23.92 | 179.43 | 2.42 | 8 | 222.51 | 52.44 | 30.25 | 6 | 49.82 | 27677.27 | 285.9 | 452.56 | 68.87 | 57.64 | 3534.41 | 0.84 | 0.89 | 6.81 | 0.2 | 1 | 10
118 | 90 | CONCLUIDO | 3.7565 | 26.62 | 23.92 | 179.36 | 2.43 | 8 | 222.93 | 52.44 | 30.5 | 6 | 49.99 | 27728.54 | 285.79 | 452.55 | 68.52 | 57.64 | 3358.01 | 0.84 | 0.89 | 6.81 | 0.19 | 1 | 10
119 | 90 | CONCLUIDO | 3.757 | 26.62 | 23.91 | 179.34 | 2.45 | 8 | 223.34 | 52.44 | 30.75 | 6 | 50.15 | 27779.88 | 285.59 | 452.56 | 68.43 | 57.64 | 3314.89 | 0.84 | 0.89 | 6.81 | 0.19 | 1 | 10
120 | 90 | CONCLUIDO | 3.7567 | 26.62 | 23.91 | 179.36 | 2.46 | 8 | 223.76 | 52.44 | 31 | 6 | 50.32 | 27831.27 | 285.48 | 452.61 | 68.51 | 57.64 | 3354.56 | 0.84 | 0.89 | 6.81 | 0.19 | 1 | 10
121 | 90 | CONCLUIDO | 3.7556 | 26.63 | 23.92 | 179.41 | 2.48 | 8 | 224.18 | 52.44 | 31.25 | 6 | 50.49 | 27882.72 | 285.36 | 452.55 | 68.76 | 57.64 | 3476.48 | 0.84 | 0.89 | 6.81 | 0.2 | 1 | 10
122 | 90 | CONCLUIDO | 3.7555 | 26.63 | 23.92 | 179.42 | 2.49 | 8 | 224.6 | 52.44 | 31.5 | 6 | 50.65 | 27934.23 | 284.99 | 452.58 | 68.79 | 57.64 | 3491.97 | 0.84 | 0.89 | 6.81 | 0.2 | 1 | 10
123 | 90 | CONCLUIDO | 3.7556 | 26.63 | 23.92 | 179.42 | 2.51 | 8 | 225.01 | 52.44 | 31.75 | 6 | 50.82 | 27985.79 | 284.02 | 452.6 | 68.74 | 57.64 | 3467.55 | 0.84 | 0.89 | 6.81 | 0.2 | 1 | 10
124 | 90 | CONCLUIDO | 3.7561 | 26.62 | 23.92 | 179.39 | 2.52 | 8 | 225.43 | 52.44 | 32 | 6 | 50.99 | 28037.42 | 283.39 | 452.56 | 68.67 | 57.64 | 3433.74 | 0.84 | 0.89 | 6.81 | 0.19 | 1 | 10
125 | 90 | CONCLUIDO | 3.7557 | 26.63 | 23.92 | 179.41 | 2.54 | 8 | 225.85 | 52.44 | 32.25 | 6 | 51.16 | 28089.1 | 282.47 | 452.55 | 68.87 | 57.64 | 3531.92 | 0.84 | 0.89 | 6.8 | 0.2 | 1 | 10
126 | 90 | CONCLUIDO | 3.7553 | 26.63 | 23.92 | 179.43 | 2.55 | 8 | 226.27 | 52.44 | 32.5 | 6 | 51.33 | 28140.84 | 281.89 | 452.57 | 68.92 | 57.64 | 3556.23 | 0.84 | 0.89 | 6.81 | 0.2 | 1 | 10
127 | 90 | CONCLUIDO | 3.7548 | 26.63 | 23.93 | 179.46 | 2.57 | 8 | 226.69 | 52.44 | 32.75 | 6 | 51.5 | 28192.65 | 280.25 | 452.56 | 68.94 | 57.64 | 3570.22 | 0.84 | 0.89 | 6.81 | 0.2 | 1 | 10
128 | 90 | CONCLUIDO | 3.7533 | 26.64 | 23.94 | 179.54 | 2.58 | 8 | 227.11 | 52.44 | 33 | 6 | 51.67 | 28244.51 | 278.82 | 452.55 | 69.35 | 57.64 | 3770.55 | 0.83 | 0.89 | 6.81 | 0.21 | 1 | 10
129 | 90 | CONCLUIDO | 3.7623 | 26.58 | 23.91 | 204.95 | 2.6 | 7 | 227.53 | 52.44 | 33.25 | 5 | 51.84 | 28296.43 | 278.44 | 452.55 | 68.42 | 57.64 | 3314.07 | 0.84 | 0.89 | 6.81 | 0.19 | 1 | 10
130 | 90 | CONCLUIDO | 3.7626 | 26.58 | 23.91 | 204.92 | 2.61 | 7 | 227.95 | 52.44 | 33.5 | 5 | 52.01 | 28348.41 | 279.06 | 452.57 | 68.36 | 57.64 | 3285.17 | 0.84 | 0.89 | 6.8 | 0.18 | 1 | 10
131 | 90 | CONCLUIDO | 3.7628 | 26.58 | 23.91 | 204.91 | 2.63 | 7 | 228.38 | 52.44 | 33.75 | 5 | 52.18 | 28400.46 | 279.3 | 452.57 | 68.25 | 57.64 | 3226.26 | 0.84 | 0.89 | 6.81 | 0.18 | 1 | 10
132 | 90 | CONCLUIDO | 3.7636 | 26.57 | 23.9 | 204.86 | 2.64 | 7 | 228.8 | 52.44 | 34 | 5 | 52.36 | 28452.56 | 279.81 | 452.59 | 68.17 | 57.64 | 3187.35 | 0.85 | 0.89 | 6.8 | 0.18 | 1 | 10
133 | 90 | CONCLUIDO | 3.7648 | 26.56 | 23.89 | 204.79 | 2.66 | 7 | 229.22 | 52.44 | 34.25 | 5 | 52.53 | 28504.72 | 280.44 | 452.58 | 67.93 | 57.64 | 3070.05 | 0.85 | 0.89 | 6.8 | 0.17 | 1 | 10
134 | 90 | CONCLUIDO | 3.7645 | 26.56 | 23.89 | 204.81 | 2.67 | 7 | 229.64 | 52.44 | 34.5 | 5 | 52.7 | 28556.95 | 280.88 | 452.55 | 67.91 | 57.64 | 3056.01 | 0.85 | 0.89 | 6.8 | 0.17 | 1 | 10
135 | 90 | CONCLUIDO | 3.764 | 26.57 | 23.9 | 204.84 | 2.69 | 7 | 230.07 | 52.44 | 34.75 | 5 | 52.88 | 28609.23 | 281.21 | 452.55 | 68.06 | 57.64 | 3132.44 | 0.85 | 0.89 | 6.81 | 0.17 | 1 | 10
136 | 90 | CONCLUIDO | 3.7645 | 26.56 | 23.89 | 204.81 | 2.7 | 7 | 230.49 | 52.44 | 35 | 5 | 53.05 | 28661.58 | 281.33 | 452.55 | 67.9 | 57.64 | 3053.86 | 0.85 | 0.89 | 6.8 | 0.17 | 1 | 10
137 | 90 | CONCLUIDO | 3.7649 | 26.56 | 23.89 | 204.78 | 2.71 | 7 | 230.92 | 52.44 | 35.25 | 5 | 53.23 | 28713.99 | 281.32 | 452.55 | 67.87 | 57.64 | 3039.68 | 0.85 | 0.89 | 6.8 | 0.17 | 1 | 10
138 | 90 | CONCLUIDO | 3.7633 | 26.57 | 23.9 | 204.88 | 2.73 | 7 | 231.34 | 52.44 | 35.5 | 5 | 53.4 | 28766.46 | 281.31 | 452.56 | 68.11 | 57.64 | 3160.33 | 0.85 | 0.89 | 6.81 | 0.18 | 1 | 10
139 | 90 | CONCLUIDO | 3.7636 | 26.57 | 23.9 | 204.87 | 2.74 | 7 | 231.77 | 52.44 | 35.75 | 5 | 53.58 | 28818.99 | 281.17 | 452.56 | 68.04 | 57.64 | 3123.42 | 0.85 | 0.89 | 6.81 | 0.18 | 1 | 10
140 | 90 | CONCLUIDO | 3.7642 | 26.57 | 23.9 | 204.83 | 2.76 | 7 | 232.2 | 52.44 | 36 | 5 | 53.75 | 28871.58 | 281.24 | 452.58 | 68.02 | 57.64 | 3113.66 | 0.85 | 0.89 | 6.8 | 0.17 | 1 | 10
141 | 90 | CONCLUIDO | 3.7654 | 26.56 | 23.89 | 204.75 | 2.77 | 7 | 232.62 | 52.44 | 36.25 | 5 | 53.93 | 28924.24 | 280.71 | 452.57 | 67.62 | 57.64 | 2915 | 0.85 | 0.89 | 6.81 | 0.16 | 1 | 10
142 | 90 | CONCLUIDO | 3.7654 | 26.56 | 23.89 | 204.76 | 2.78 | 7 | 233.05 | 52.44 | 36.5 | 4 | 54.11 | 28976.96 | 280.46 | 452.58 | 67.64 | 57.64 | 2923.7 | 0.85 | 0.89 | 6.81 | 0.16 | 1 | 10
143 | 90 | CONCLUIDO | 3.7657 | 26.56 | 23.89 | 204.74 | 2.8 | 7 | 233.48 | 52.44 | 36.75 | 4 | 54.29 | 29029.74 | 280.25 | 452.55 | 67.6 | 57.64 | 2904.33 | 0.85 | 0.89 | 6.81 | 0.16 | 1 | 10
144 | 90 | CONCLUIDO | 3.7659 | 26.55 | 23.88 | 204.73 | 2.81 | 7 | 233.91 | 52.44 | 37 | 4 | 54.46 | 29082.59 | 279.68 | 452.6 | 67.49 | 57.64 | 2847.61 | 0.85 | 0.89 | 6.81 | 0.16 | 1 | 10
145 | 90 | CONCLUIDO | 3.7657 | 26.56 | 23.89 | 204.74 | 2.83 | 7 | 234.34 | 52.44 | 37.25 | 4 | 54.64 | 29135.5 | 279.97 | 452.56 | 67.6 | 57.64 | 2901.51 | 0.85 | 0.89 | 6.81 | 0.16 | 1 | 10
146 | 90 | CONCLUIDO | 3.766 | 26.55 | 23.88 | 204.72 | 2.84 | 7 | 234.76 | 52.44 | 37.5 | 4 | 54.82 | 29188.47 | 279.76 | 452.6 | 67.52 | 57.64 | 2861.1 | 0.85 | 0.89 | 6.81 | 0.16 | 1 | 10
147 | 90 | CONCLUIDO | 3.7661 | 26.55 | 23.88 | 204.71 | 2.85 | 7 | 235.19 | 52.44 | 37.75 | 4 | 55 | 29241.5 | 279.51 | 452.55 | 67.44 | 57.64 | 2825.33 | 0.85 | 0.89 | 6.81 | 0.16 | 1 | 10
148 | 90 | CONCLUIDO | 3.7657 | 26.56 | 23.89 | 204.74 | 2.87 | 7 | 235.63 | 52.44 | 38 | 4 | 55.18 | 29294.6 | 279.38 | 452.61 | 67.56 | 57.64 | 2884.69 | 0.85 | 0.89 | 6.81 | 0.16 | 1 | 10
149 | 90 | CONCLUIDO | 3.7657 | 26.56 | 23.89 | 204.74 | 2.88 | 7 | 236.06 | 52.44 | 38.25 | 4 | 55.36 | 29347.77 | 278.82 | 452.59 | 67.53 | 57.64 | 2866.85 | 0.85 | 0.89 | 6.81 | 0.16 | 1 | 10
150 | 90 | CONCLUIDO | 3.767 | 26.55 | 23.88 | 204.66 | 2.89 | 7 | 236.49 | 52.44 | 38.5 | 4 | 55.55 | 29400.99 | 278.03 | 452.55 | 67.27 | 57.64 | 2739.23 | 0.86 | 0.89 | 6.81 | 0.15 | 1 | 10
151 | 90 | CONCLUIDO | 3.7656 | 26.56 | 23.89 | 204.75 | 2.91 | 7 | 236.92 | 52.44 | 38.75 | 3 | 55.73 | 29454.29 | 277.41 | 452.55 | 67.55 | 57.64 | 2876.2 | 0.85 | 0.89 | 6.81 | 0.16 | 1 | 10
152 | 90 | CONCLUIDO | 3.7652 | 26.56 | 23.89 | 204.77 | 2.92 | 7 | 237.35 | 52.44 | 39 | 3 | 55.91 | 29507.65 | 277.14 | 452.56 | 67.59 | 57.64 | 2898.4 | 0.85 | 0.89 | 6.81 | 0.17 | 1 | 10
153 | 90 | CONCLUIDO | 3.765 | 26.56 | 23.89 | 204.78 | 2.94 | 7 | 237.79 | 52.44 | 39.25 | 3 | 56.09 | 29561.07 | 276.76 | 452.55 | 67.67 | 57.64 | 2936.24 | 0.85 | 0.89 | 6.81 | 0.17 | 1 | 10
154 | 90 | CONCLUIDO | 3.7644 | 26.56 | 23.9 | 204.82 | 2.95 | 7 | 238.22 | 52.44 | 39.5 | 2 | 56.28 | 29614.56 | 276.81 | 452.6 | 67.79 | 57.64 | 2998.91 | 0.85 | 0.89 | 6.81 | 0.17 | 1 | 10
155 | 90 | CONCLUIDO | 3.7639 | 26.57 | 23.9 | 204.85 | 2.96 | 7 | 238.65 | 52.44 | 39.75 | 1 | 56.46 | 29668.11 | 277.08 | 452.56 | 67.83 | 57.64 | 3017.28 | 0.85 | 0.89 | 6.81 | 0.17 | 1 | 10
156 | 90 | CONCLUIDO | 3.7641 | 26.57 | 23.9 | 204.84 | 2.98 | 7 | 239.09 | 52.44 | 40 | 1 | 56.65 | 29721.73 | 277.11 | 452.56 | 67.75 | 57.64 | 2979.32 | 0.85 | 0.89 | 6.81 | 0.17 | 1 | 10
0 | 110 | CONCLUIDO | 1.8546 | 53.92 | 35.22 | 5.55 | 0.08 | 381 | 213.37 | 56.13 | 1 | 379 | 46.25 | 26550.29 | 525.58 | 453.8 | 436.74 | 57.64 | 185604.81 | 0.13 | 0.6 | 7.44 | 11.46 | 1 | 10
1 | 110 | CONCLUIDO | 2.1652 | 46.19 | 31.92 | 6.94 | 0.1 | 276 | 213.78 | 56.13 | 1.25 | 274 | 46.4 | 26600.32 | 476.33 | 453.31 | 329.18 | 57.64 | 132350.27 | 0.18 | 0.66 | 7.26 | 8.17 | 1 | 10
2 | 110 | CONCLUIDO | 2.3876 | 41.88 | 30.11 | 8.32 | 0.12 | 217 | 214.19 | 56.13 | 1.5 | 215 | 46.56 | 26650.41 | 449.27 | 453.18 | 270.07 | 57.64 | 103087.86 | 0.21 | 0.7 | 7.16 | 6.37 | 1 | 10
3 | 110 | CONCLUIDO | 2.5557 | 39.13 | 28.96 | 9.71 | 0.14 | 179 | 214.59 | 56.13 | 1.75 | 177 | 46.72 | 26700.55 | 431.99 | 453.02 | 232.86 | 57.64 | 84673.93 | 0.25 | 0.73 | 7.08 | 5.22 | 1 | 10
4 | 110 | CONCLUIDO | 2.6897 | 37.18 | 28.15 | 11.11 | 0.17 | 152 | 215 | 56.13 | 2 | 150 | 46.87 | 26750.75 | 419.78 | 452.95 | 205.85 | 57.64 | 71302.37 | 0.28 | 0.75 | 7.06 | 4.41 | 1 | 10
5 | 110 | CONCLUIDO | 2.7918 | 35.82 | 27.59 | 12.45 | 0.19 | 133 | 215.41 | 56.13 | 2.25 | 131 | 47.03 | 26801 | 411.31 | 452.84 | 188.02 | 57.64 | 62484.2 | 0.31 | 0.77 | 7.02 | 3.86 | 1 | 10
6 | 110 | CONCLUIDO | 2.8857 | 34.65 | 27.1 | 13.9 | 0.21 | 117 | 215.82 | 56.13 | 2.5 | 115 | 47.19 | 26851.31 | 403.82 | 452.96 | 172.31 | 57.64 | 54706.45 | 0.33 | 0.78 | 6.98 | 3.37 | 1 | 10
7 | 110 | CONCLUIDO | 2.9624 | 33.76 | 26.71 | 15.26 | 0.23 | 105 | 216.22 | 56.13 | 2.75 | 103 | 47.35 | 26901.66 | 397.82 | 452.7 | 159.9 | 57.64 | 48562.28 | 0.36 | 0.79 | 6.95 | 2.98 | 1 | 10
8 | 110 | CONCLUIDO | 3.0183 | 33.13 | 26.47 | 16.54 | 0.25 | 96 | 216.63 | 56.13 | 3 | 94 | 47.51 | 26952.08 | 394.06 | 452.92 | 151.71 | 57.64 | 44513.14 | 0.38 | 0.8 | 6.94 | 2.73 | 1 | 10
9 | 110 | CONCLUIDO | 3.0695 | 32.58 | 26.25 | 17.9 | 0.27 | 88 | 217.04 | 56.13 | 3.25 | 86 | 47.66 | 27002.55 | 390.69 | 452.93 | 144.48 | 57.64 | 40938.52 | 0.4 | 0.81 | 6.94 | 2.52 | 1 | 10
10 | 110 | CONCLUIDO | 3.1167 | 32.09 | 26.05 | 19.3 | 0.29 | 81 | 217.45 | 56.13 | 3.5 | 79 | 47.82 | 27053.07 | 387.52 | 452.73 | 137.88 | 57.64 | 37675.2 | 0.42 | 0.81 | 6.93 | 2.32 | 1 | 10
11 | 110 | CONCLUIDO | 3.1599 | 31.65 | 25.87 | 20.69 | 0.31 | 75 | 217.86 | 56.13 | 3.75 | 73 | 47.98 | 27103.65 | 384.6 | 452.7 | 131.76 | 57.64 | 34643.63 | 0.44 | 0.82 | 6.92 | 2.14 | 1 | 10
12 | 110 | CONCLUIDO | 3.1943 | 31.31 | 25.74 | 22.06 | 0.33 | 70 | 218.27 | 56.13 | 4 | 68 | 48.15 | 27154.29 | 382.43 | 452.7 | 127.73 | 57.64 | 32650.91 | 0.45 | 0.82 | 6.91 | 2.01 | 1 | 10
13 | 110 | CONCLUIDO | 3.2354 | 30.91 | 25.55 | 23.59 | 0.35 | 65 | 218.68 | 56.13 | 4.25 | 63 | 48.31 | 27204.98 | 379.51 | 452.68 | 121.85 | 57.64 | 29736.84 | 0.47 | 0.83 | 6.9 | 1.82 | 1 | 10
14 | 110 | CONCLUIDO | 3.2564 | 30.71 | 25.48 | 24.66 | 0.36 | 62 | 219.09 | 56.13 | 4.5 | 60 | 48.47 | 27255.72 | 378.19 | 452.66 | 119.46 | 57.64 | 28557.39 | 0.48 | 0.83 | 6.89 | 1.75 | 1 | 10
15 | 110 | CONCLUIDO | 3.2855 | 30.44 | 25.37 | 26.25 | 0.38 | 58 | 219.51 | 56.13 | 4.75 | 56 | 48.63 | 27306.53 | 376.49 | 452.77 | 115.8 | 57.64 | 26748.2 | 0.5 | 0.84 | 6.89 | 1.65 | 1 | 10
16 | 110 | CONCLUIDO | 3.3111 | 30.2 | 25.27 | 27.56 | 0.4 | 55 | 219.92 | 56.13 | 5 | 53 | 48.79 | 27357.39 | 374.74 | 452.7 | 112.61 | 57.64 | 25169.59 | 0.51 | 0.84 | 6.88 | 1.54 | 1 | 10
17 | 110 | CONCLUIDO | 3.3318 | 30.01 | 25.21 | 29.08 | 0.42 | 52 | 220.33 | 56.13 | 5.25 | 50 | 48.95 | 27408.3 | 373.56 | 452.7 | 110.08 | 57.64 | 23918.98 | 0.52 | 0.84 | 6.89 | 1.48 | 1 | 10
18 | 110 | CONCLUIDO | 3.3457 | 29.89 | 25.16 | 30.2 | 0.44 | 50 | 220.74 | 56.13 | 5.5 | 48 | 49.12 | 27459.27 | 372.85 | 452.74 | 108.9 | 57.64 | 23338.22 | 0.53 | 0.84 | 6.88 | 1.44 | 1 | 10
19 | 110 | CONCLUIDO | 3.3674 | 29.7 | 25.06 | 31.32 | 0.46 | 48 | 221.16 | 56.13 | 5.75 | 46 | 49.28 | 27510.3 | 371.08 | 452.83 | 105.68 | 57.64 | 21738.26 | 0.55 | 0.85 | 6.87 | 1.33 | 1 | 10
20 | 110 | CONCLUIDO | 3.3818 | 29.57 | 25.01 | 32.63 | 0.48 | 46 | 221.57 | 56.13 | 6 | 44 | 49.45 | 27561.39 | 370.24 | 452.72 | 104.21 | 57.64 | 21012.6 | 0.55 | 0.85 | 6.87 | 1.29 | 1 | 10
21 | 110 | CONCLUIDO | 3.3949 | 29.46 | 24.98 | 34.07 | 0.5 | 44 | 221.99 | 56.13 | 6.25 | 42 | 49.61 | 27612.53 | 369.7 | 452.63 | 103.12 | 57.64 | 20480.04 | 0.56 | 0.85 | 6.87 | 1.26 | 1 | 10
22 | 110 | CONCLUIDO | 3.4166 | 29.27 | 24.88 | 35.55 | 0.52 | 42 | 222.4 | 56.13 | 6.5 | 40 | 49.78 | 27663.85 | 368.08 | 452.61 | 99.89 | 57.64 | 18871.13 | 0.58 | 0.85 | 6.86 | 1.16 | 1 | 10
23 | 110 | CONCLUIDO | 3.4307 | 29.15 | 24.85 | 37.27 | 0.54 | 40 | 222.82 | 56.13 | 6.75 | 38 | 49.94 | 27715.11 | 367.11 | 452.63 | 98.92 | 57.64 | 18397.91 | 0.58 | 0.85 | 6.86 | 1.12 | 1 | 10
24 | 110 | CONCLUIDO | 3.4371 | 29.09 | 24.84 | 38.21 | 0.56 | 39 | 223.23 | 56.13 | 7 | 37 | 50.11 | 27766.43 | 366.89 | 452.59 | 98.68 | 57.64 | 18284.94 | 0.58 | 0.85 | 6.85 | 1.11 | 1 | 10
25 | 110 | CONCLUIDO | 3.4454 | 29.02 | 24.81 | 39.17 | 0.58 | 38 | 223.65 | 56.13 | 7.25 | 36 | 50.27 | 27817.81 | 366.07 | 452.62 | 97.43 | 57.64 | 17664.75 | 0.59 | 0.85 | 6.86 | 1.08 | 1 | 10
26 | 110 | CONCLUIDO | 3.4639 | 28.87 | 24.74 | 41.23 | 0.59 | 36 | 224.07 | 56.13 | 7.5 | 34 | 50.44 | 27869.24 | 365.08 | 452.69 | 95.12 | 57.64 | 16517.49 | 0.61 | 0.86 | 6.86 | 1.01 | 1 | 10
27 | 110 | CONCLUIDO | 3.4729 | 28.79 | 24.7 | 42.35 | 0.61 | 35 | 224.49 | 56.13 | 7.75 | 33 | 50.61 | 27920.73 | 364.5 | 452.66 | 93.93 | 57.64 | 15928.37 | 0.61 | 0.86 | 6.86 | 0.98 | 1 | 10
28 | 110 | CONCLUIDO | 3.4849 | 28.7 | 24.65 | 43.49 | 0.63 | 34 | 224.9 | 56.13 | 8 | 32 | 50.78 | 27972.28 | 363.31 | 452.66 | 92.15 | 57.64 | 15044.08 | 0.63 | 0.86 | 6.85 | 0.92 | 1 | 10
29 | 110 | CONCLUIDO | 3.4898 | 28.66 | 24.65 | 44.82 | 0.65 | 33 | 225.32 | 56.13 | 8.25 | 31 | 50.95 | 28023.89 | 363.45 | 452.6 | 92.2 | 57.64 | 15070.73 | 0.63 | 0.86 | 6.85 | 0.92 | 1 | 10
30 | 110 | CONCLUIDO | 3.4974 | 28.59 | 24.63 | 46.18 | 0.67 | 32 | 225.74 | 56.13 | 8.5 | 30 | 51.11 | 28075.56 | 362.85 | 452.68 | 91.75 | 57.64 | 14852.44 | 0.63 | 0.86 | 6.85 | 0.9 | 1 | 10
31 | 110 | CONCLUIDO | 3.5077 | 28.51 | 24.59 | 47.59 | 0.69 | 31 | 226.16 | 56.13 | 8.75 | 29 | 51.28 | 28127.29 | 361.96 | 452.72 | 90.46 | 57.64 | 14210.56 | 0.64 | 0.86 | 6.85 | 0.86 | 1 | 10
32 | 110 | CONCLUIDO | 3.517 | 28.43 | 24.55 | 49.11 | 0.71 | 30 | 226.58 | 56.13 | 9 | 28 | 51.45 | 28179.08 | 361.55 | 452.57 | 89.44 | 57.64 | 13706.51 | 0.64 | 0.86 | 6.84 | 0.83 | 1 | 10
33 | 110 | CONCLUIDO | 3.5251 | 28.37 | 24.53 | 50.75 | 0.72 | 29 | 227 | 56.13 | 9.25 | 27 | 51.62 | 28230.92 | 360.75 | 452.56 | 88.57 | 57.64 | 13277.39 | 0.65 | 0.86 | 6.84 | 0.81 | 1 | 10
34 | 110 | CONCLUIDO | 3.5242 | 28.38 | 24.54 | 50.77 | 0.74 | 29 | 227.42 | 56.13 | 9.5 | 27 | 51.8 | 28282.83 | 360.93 | 452.63 | 88.77 | 57.64 | 13376.53 | 0.65 | 0.86 | 6.84 | 0.81 | 1 | 10
35 | 110 | CONCLUIDO | 3.5362 | 28.28 | 24.48 | 52.47 | 0.76 | 28 | 227.84 | 56.13 | 9.75 | 26 | 51.97 | 28334.8 | 359.83 | 452.59 | 86.99 | 57.64 | 12495 | 0.66 | 0.87 | 6.84 | 0.76 | 1 | 10
36 | 110 | CONCLUIDO | 3.5411 | 28.24 | 24.49 | 54.41 | 0.78 | 27 | 228.27 | 56.13 | 10 | 25 | 52.14 | 28386.82 | 359.79 | 452.64 | 87.18 | 57.64 | 12591.05 | 0.66 | 0.87 | 6.84 | 0.76 | 1 | 10
37 | 110 | CONCLUIDO | 3.5436 | 28.22 | 24.47 | 54.37 | 0.8 | 27 | 228.69 | 56.13 | 10.25 | 25 | 52.31 | 28438.91 | 359.08 | 452.61 | 86.79 | 57.64 | 12397.72 | 0.66 | 0.87 | 6.83 | 0.74 | 1 | 10
38 | 110 | CONCLUIDO | 3.5499 | 28.17 | 24.46 | 56.44 | 0.81 | 26 | 229.11 | 56.13 | 10.5 | 24 | 52.48 | 28491.06 | 358.88 | 452.59 | 86.33 | 57.64 | 12174.08 | 0.67 | 0.87 | 6.84 | 0.73 | 1 | 10
39 | 110 | CONCLUIDO | 3.5594 | 28.09 | 24.43 | 58.62 | 0.83 | 25 | 229.53 | 56.13 | 10.75 | 23 | 52.66 | 28543.27 | 358.26 | 452.61 | 85.23 | 57.64 | 11629.08 | 0.68 | 0.87 | 6.83 | 0.7 | 1 | 10
40 | 110 | CONCLUIDO | 3.5604 | 28.09 | 24.42 | 58.6 | 0.85 | 25 | 229.96 | 56.13 | 11 | 23 | 52.83 | 28595.54 | 357.98 | 452.6 | 84.86 | 57.64 | 11442.73 | 0.68 | 0.87 | 6.84 | 0.69 | 1 | 10
41 | 110 | CONCLUIDO | 3.5719 | 28 | 24.37 | 60.93 | 0.87 | 24 | 230.38 | 56.13 | 11.25 | 22 | 53 | 28647.87 | 357.38 | 452.64 | 83.6 | 57.64 | 10818.46 | 0.69 | 0.87 | 6.83 | 0.65 | 1 | 10
42 | 110 | CONCLUIDO | 3.5699 | 28.01 | 24.39 | 60.97 | 0.89 | 24 | 230.81 | 56.13 | 11.5 | 22 | 53.18 | 28700.26 | 357.12 | 452.56 | 83.94 | 57.64 | 10990.2 | 0.69 | 0.87 | 6.83 | 0.66 | 1 | 10
43 | 110 | CONCLUIDO | 3.5793 | 27.94 | 24.35 | 63.53 | 0.9 | 23 | 231.23 | 56.13 | 11.75 | 21 | 53.36 | 28752.71 | 356.59 | 452.58 | 82.78 | 57.64 | 10413.16 | 0.7 | 0.87 | 6.83 | 0.63 | 1 | 10
44 | 110 | CONCLUIDO | 3.5801 | 27.93 | 24.35 | 63.52 | 0.92 | 23 | 231.66 | 56.13 | 12 | 21 | 53.53 | 28805.23 | 356.14 | 452.55 | 82.38 | 57.64 | 10215.4 | 0.7 | 0.87 | 6.84 | 0.62 | 1 | 10
45 | 110 | CONCLUIDO | 3.589 | 27.86 | 24.32 | 66.33 | 0.94 | 22 | 232.08 | 56.13 | 12.25 | 20 | 53.71 | 28857.81 | 355.86 | 452.62 | 81.67 | 57.64 | 9861.38 | 0.71 | 0.87 | 6.83 | 0.6 | 1 | 10
46 | 110 | CONCLUIDO | 3.589 | 27.86 | 24.32 | 66.33 | 0.96 | 22 | 232.51 | 56.13 | 12.5 | 20 | 53.88 | 28910.45 | 355.71 | 452.6 | 81.78 | 57.64 | 9917.32 | 0.7 | 0.87 | 6.83 | 0.6 | 1 | 10
47 | 110 | CONCLUIDO | 3.5984 | 27.79 | 24.29 | 69.4 | 0.97 | 21 | 232.94 | 56.13 | 12.75 | 19 | 54.06 | 28963.15 | 354.93 | 452.56 | 80.71 | 57.64 | 9388.84 | 0.71 | 0.87 | 6.83 | 0.57 | 1 | 10
48 | 110 | CONCLUIDO | 3.5982 | 27.79 | 24.29 | 69.41 | 0.99 | 21 | 233.37 | 56.13 | 13 | 19 | 54.24 | 29015.91 | 355.05 | 452.63 | 80.81 | 57.64 | 9435.79 | 0.71 | 0.87 | 6.83 | 0.57 | 1 | 10
49 | 110 | CONCLUIDO | 3.5971 | 27.8 | 24.3 | 69.43 | 1.01 | 21 | 233.79 | 56.13 | 13.25 | 19 | 54.42 | 29068.74 | 354.78 | 452.56 | 81.05 | 57.64 | 9560.03 | 0.71 | 0.87 | 6.83 | 0.58 | 1 | 10
50 | 110 | CONCLUIDO | 3.6062 | 27.73 | 24.27 | 72.82 | 1.02 | 20 | 234.22 | 56.13 | 13.5 | 18 | 54.6 | 29121.64 | 354.06 | 452.6 | 80.22 | 57.64 | 9150.02 | 0.72 | 0.87 | 6.83 | 0.55 | 1 | 10
51 | 110 | CONCLUIDO | 3.607 | 27.72 | 24.27 | 72.8 | 1.04 | 20 | 234.65 | 56.13 | 13.75 | 18 | 54.78 | 29174.59 | 354.26 | 452.6 | 80.15 | 57.64 | 9115.17 | 0.72 | 0.87 | 6.82 | 0.54 | 1 | 10
52 | 110 | CONCLUIDO | 3.6063 | 27.73 | 24.27 | 72.82 | 1.06 | 20 | 235.08 | 56.13 | 14 | 18 | 54.96 | 29227.61 | 353.21 | 452.58 | 80.09 | 57.64 | 9084.42 | 0.72 | 0.87 | 6.83 | 0.55 | 1 | 10
53 | 110 | CONCLUIDO | 3.6153 | 27.66 | 24.25 | 76.56 | 1.08 | 19 | 235.51 | 56.13 | 14.25 | 17 | 55.14 | 29280.69 | 353.11 | 452.55 | 79.4 | 57.64 | 8742.1 | 0.73 | 0.87 | 6.83 | 0.52 | 1 | 10
54 | 110 | CONCLUIDO | 3.6153 | 27.66 | 24.25 | 76.56 | 1.09 | 19 | 235.94 | 56.13 | 14.5 | 17 | 55.32 | 29333.84 | 353.06 | 452.6 | 79.07 | 57.64 | 8576.48 | 0.73 | 0.87 | 6.83 | 0.52 | 1 | 10
55 | 110 | CONCLUIDO | 3.6167 | 27.65 | 24.23 | 76.53 | 1.11 | 19 | 236.37 | 56.13 | 14.75 | 17 | 55.5 | 29387.05 | 352.5 | 452.63 | 79.12 | 57.64 | 8603.17 | 0.73 | 0.87 | 6.82 | 0.51 | 1 | 10
56 | 110 | CONCLUIDO | 3.6259 | 27.58 | 24.21 | 80.69 | 1.13 | 18 | 236.81 | 56.13 | 15 | 16 | 55.68 | 29440.33 | 352.44 | 452.61 | 77.94 | 57.64 | 8018.73 | 0.74 | 0.88 | 6.83 | 0.48 | 1 | 10
57 | 110 | CONCLUIDO | 3.6247 | 27.59 | 24.22 | 80.72 | 1.14 | 18 | 237.24 | 56.13 | 15.25 | 16 | 55.86 | 29493.67 | 352.57 | 452.59 | 78.52 | 57.64 | 8306.55 | 0.73 | 0.88 | 6.82 | 0.49 | 1 | 10
58 | 110 | CONCLUIDO | 3.6268 | 27.57 | 24.2 | 80.66 | 1.16 | 18 | 237.67 | 56.13 | 15.5 | 16 | 56.05 | 29547.07 | 351.85 | 452.59 | 77.8 | 57.64 | 7949.59 | 0.74 | 0.88 | 6.82 | 0.47 | 1 | 10
59 | 110 | CONCLUIDO | 3.6361 | 27.5 | 24.17 | 85.31 | 1.18 | 17 | 238.11 | 56.13 | 15.75 | 15 | 56.23 | 29600.54 | 350.83 | 452.59 | 76.99 | 57.64 | 7547.77 | 0.75 | 0.88 | 6.82 | 0.45 | 1 | 10
60 | 110 | CONCLUIDO | 3.6357 | 27.51 | 24.17 | 85.32 | 1.19 | 17 | 238.54 | 56.13 | 16 | 15 | 56.41 | 29654.08 | 351.22 | 452.58 | 77.06 | 57.64 | 7583.54 | 0.75 | 0.88 | 6.82 | 0.45 | 1 | 10
61 | 110 | CONCLUIDO | 3.6354 | 27.51 | 24.18 | 85.33 | 1.21 | 17 | 238.97 | 56.13 | 16.25 | 15 | 56.6 | 29707.68 | 351.48 | 452.59 | 76.83 | 57.64 | 7469.46 | 0.75 | 0.88 | 6.83 | 0.45 | 1 | 10
62 | 110 | CONCLUIDO | 3.6339 | 27.52 | 24.19 | 85.37 | 1.23 | 17 | 239.41 | 56.13 | 16.5 | 15 | 56.78 | 29761.35 | 351.36 | 452.61 | 77.43 | 57.64 | 7770.12 | 0.74 | 0.88 | 6.82 | 0.46 | 1 | 10
63 | 110 | CONCLUIDO | 3.6423 | 27.46 | 24.17 | 90.63 | 1.24 | 16 | 239.85 | 56.13 | 16.75 | 14 | 56.97 | 29815.09 | 350.76 | 452.6 | 76.66 | 57.64 | 7387.61 | 0.75 | 0.88 | 6.82 | 0.44 | 1 | 10
64 | 110 | CONCLUIDO | 3.6432 | 27.45 | 24.16 | 90.6 | 1.26 | 16 | 240.28 | 56.13 | 17 | 14 | 57.16 | 29869.01 | 350.43 | 452.62 | 76.38 | 57.64 | 7246.83 | 0.75 | 0.88 | 6.82 | 0.43 | 1 | 10
65 | 110 | CONCLUIDO | 3.644 | 27.44 | 24.15 | 90.58 | 1.27 | 16 | 240.72 | 56.13 | 17.25 | 14 | 57.34 | 29922.88 | 350.31 | 452.56 | 76.26 | 57.64 | 7190.45 | 0.76 | 0.88 | 6.82 | 0.43 | 1 | 10
66 | 110 | CONCLUIDO | 3.6423 | 27.46 | 24.17 | 90.62 | 1.29 | 16 | 241.16 | 56.13 | 17.5 | 14 | 57.53 | 29976.82 | 350.54 | 452.6 | 76.74 | 57.64 | 7429.37 | 0.75 | 0.88 | 6.82 | 0.44 | 1 | 10
67 | 110 | CONCLUIDO | 3.6434 | 27.45 | 24.16 | 90.59 | 1.31 | 16 | 241.59 | 56.13 | 17.75 | 14 | 57.72 | 30030.83 | 349.97 | 452.56 | 76.6 | 57.64 | 7355.87 | 0.75 | 0.88 | 6.82 | 0.43 | 1 | 10
68 | 110 | CONCLUIDO | 3.6558 | 27.35 | 24.11 | 96.43 | 1.32 | 15 | 242.03 | 56.13 | 18 | 13 | 57.91 | 30084.9 | 348.91 | 452.56 | 75.14 | 57.64 | 6632.14 | 0.77 | 0.88 | 6.81 | 0.38 | 1 | 10
69 | 110 | CONCLUIDO | 3.6535 | 27.37 | 24.12 | 96.5 | 1.34 | 15 | 242.47 | 56.13 | 18.25 | 13 | 58.1 | 30139.04 | 349.25 | 452.56 | 75.26 | 57.64 | 6695.05 | 0.77 | 0.88 | 6.82 | 0.4 | 1 | 10
70 | 110 | CONCLUIDO | 3.6544 | 27.36 | 24.12 | 96.47 | 1.35 | 15 | 242.91 | 56.13 | 18.5 | 13 | 58.28 | 30193.25 | 349.12 | 452.59 | 75.15 | 57.64 | 6640.1 | 0.77 | 0.88 | 6.82 | 0.39 | 1 | 10
71 | 110 | CONCLUIDO | 3.653 | 27.37 | 24.13 | 96.51 | 1.37 | 15 | 243.35 | 56.13 | 18.75 | 13 | 58.47 | 30247.53 | 349.01 | 452.57 | 75.47 | 57.64 | 6799.97 | 0.76 | 0.88 | 6.82 | 0.4 | 1 | 10
72 | 110 | CONCLUIDO | 3.6545 | 27.36 | 24.12 | 96.47 | 1.39 | 15 | 243.79 | 56.13 | 19 | 13 | 58.67 | 30301.87 | 348.33 | 452.58 | 75.07 | 57.64 | 6600.21 | 0.77 | 0.88 | 6.82 | 0.39 | 1 | 10
73 | 110 | CONCLUIDO | 3.6629 | 27.3 | 24.1 | 103.27 | 1.4 | 14 | 244.23 | 56.13 | 19.25 | 12 | 58.86 | 30356.29 | 348.18 | 452.56 | 74.65 | 57.64 | 6392.99 | 0.77 | 0.88 | 6.81 | 0.37 | 1 | 10
74 | 110 | CONCLUIDO | 3.664 | 27.29 | 24.09 | 103.24 | 1.42 | 14 | 244.68 | 56.13 | 19.5 | 12 | 59.05 | 30410.77 | 348.43 | 452.56 | 74.28 | 57.64 | 6207.41 | 0.78 | 0.88 | 6.81 | 0.36 | 1 | 10
75 | 110 | CONCLUIDO | 3.6641 | 27.29 | 24.09 | 103.23 | 1.43 | 14 | 245.12 | 56.13 | 19.75 | 12 | 59.24 | 30465.32 | 348.31 | 452.55 | 74.04 | 57.64 | 6090.38 | 0.78 | 0.88 | 6.82 | 0.36 | 1 | 10
76 | 110 | CONCLUIDO | 3.6627 | 27.3 | 24.1 | 103.28 | 1.45 | 14 | 245.56 | 56.13 | 20 | 12 | 59.43 | 30519.94 | 347.92 | 452.56 | 74.53 | 57.64 | 6331.51 | 0.77 | 0.88 | 6.82 | 0.37 | 1 | 10
77 | 110 | CONCLUIDO | 3.6627 | 27.3 | 24.1 | 103.28 | 1.46 | 14 | 246 | 56.13 | 20.25 | 12 | 59.63 | 30574.64 | 347.52 | 452.56 | 74.42 | 57.64 | 6280.18 | 0.77 | 0.88 | 6.82 | 0.37 | 1 | 10
78 | 110 | CONCLUIDO | 3.6631 | 27.3 | 24.1 | 103.27 | 1.48 | 14 | 246.45 | 56.13 | 20.5 | 12 | 59.82 | 30629.4 | 346.3 | 452.55 | 74.46 | 57.64 | 6297.07 | 0.77 | 0.88 | 6.82 | 0.37 | 1 | 10
79 | 110 | CONCLUIDO | 3.671 | 27.24 | 24.08 | 111.13 | 1.49 | 13 | 246.89 | 56.13 | 20.75 | 11 | 60.02 | 30684.23 | 346.37 | 452.57 | 74.01 | 57.64 | 6077.47 | 0.78 | 0.88 | 6.81 | 0.36 | 1 | 10
80 | 110 | CONCLUIDO | 3.6717 | 27.24 | 24.07 | 111.11 | 1.51 | 13 | 247.34 | 56.13 | 21 | 11 | 60.21 | 30739.14 | 346.96 | 452.61 | 73.81 | 57.64 | 5980.23 | 0.78 | 0.88 | 6.81 | 0.35 | 1 | 10
81 | 110 | CONCLUIDO | 3.6719 | 27.23 | 24.07 | 111.1 | 1.53 | 13 | 247.78 | 56.13 | 21.25 | 11 | 60.41 | 30794.11 | 347.32 | 452.65 | 73.75 | 57.64 | 5946.12 | 0.78 | 0.88 | 6.81 | 0.35 | 1 | 10
82 | 110 | CONCLUIDO | 3.6736 | 27.22 | 24.06 | 111.04 | 1.54 | 13 | 248.23 | 56.13 | 21.5 | 11 | 60.6 | 30849.16 | 347.45 | 452.58 | 73.19 | 57.64 | 5667.24 | 0.79 | 0.88 | 6.82 | 0.33 | 1 | 10
83 | 110 | CONCLUIDO | 3.6721 | 27.23 | 24.07 | 111.1 | 1.56 | 13 | 248.68 | 56.13 | 21.75 | 11 | 60.8 | 30904.28 | 347.33 | 452.56 | 73.61 | 57.64 | 5877.15 | 0.78 | 0.88 | 6.82 | 0.35 | 1 | 10
84 | 110 | CONCLUIDO | 3.6735 | 27.22 | 24.06 | 111.05 | 1.57 | 13 | 249.12 | 56.13 | 22 | 11 | 61 | 30959.46 | 346.64 | 452.57 | 73.21 | 57.64 | 5679.4 | 0.79 | 0.88 | 6.82 | 0.34 | 1 | 10
85 | 110 | CONCLUIDO | 3.6714 | 27.24 | 24.08 | 111.12 | 1.59 | 13 | 249.57 | 56.13 | 22.25 | 11 | 61.2 | 31014.73 | 346.17 | 452.59 | 73.79 | 57.64 | 5968.08 | 0.78 | 0.88 | 6.82 | 0.35 | 1 | 10
86 | 110 | CONCLUIDO | 3.682 | 27.16 | 24.04 | 120.2 | 1.6 | 12 | 250.02 | 56.13 | 22.5 | 10 | 61.39 | 31070.06 | 344.94 | 452.56 | 72.44 | 57.64 | 5296.83 | 0.8 | 0.88 | 6.82 | 0.32 | 1 | 10
87 | 110 | CONCLUIDO | 3.6835 | 27.15 | 24.03 | 120.14 | 1.62 | 12 | 250.47 | 56.13 | 22.75 | 10 | 61.59 | 31125.47 | 344.89 | 452.56 | 72.18 | 57.64 | 5167.33 | 0.8 | 0.88 | 6.81 | 0.3 | 1 | 10
88 | 110 | CONCLUIDO | 3.6834 | 27.15 | 24.03 | 120.15 | 1.63 | 12 | 250.92 | 56.13 | 23 | 10 | 61.79 | 31180.95 | 345.26 | 452.58 | 72.12 | 57.64 | 5136.14 | 0.8 | 0.88 | 6.82 | 0.31 | 1 | 10
89 | 110 | CONCLUIDO | 3.6852 | 27.14 | 24.02 | 120.08 | 1.65 | 12 | 251.37 | 56.13 | 23.25 | 10 | 61.99 | 31236.5 | 345.19 | 452.57 | 71.85 | 57.64 | 5003.47 | 0.8 | 0.88 | 6.81 | 0.29 | 1 | 10
90 | 110 | CONCLUIDO | 3.6817 | 27.16 | 24.04 | 120.21 | 1.66 | 12 | 251.82 | 56.13 | 23.5 | 10 | 62.19 | 31292.13 | 345.92 | 452.59 | 72.64 | 57.64 | 5396.47 | 0.79 | 0.88 | 6.82 | 0.32 | 1 | 10
91 | 110 | CONCLUIDO | 3.6838 | 27.15 | 24.03 | 120.13 | 1.67 | 12 | 252.27 | 56.13 | 23.75 | 10 | 62.4 | 31347.83 | 345.43 | 452.59 | 72.36 | 57.64 | 5257.01 | 0.8 | 0.88 | 6.81 | 0.3 | 1 | 10
92 | 110 | CONCLUIDO | 3.6823 | 27.16 | 24.04 | 120.19 | 1.69 | 12 | 252.73 | 56.13 | 24 | 10 | 62.6 | 31403.6 | 345.07 | 452.55 | 72.55 | 57.64 | 5351.94 | 0.79 | 0.88 | 6.81 | 0.31 | 1 | 10
93 | 110 | CONCLUIDO | 3.6831 | 27.15 | 24.03 | 120.16 | 1.7 | 12 | 253.18 | 56.13 | 24.25 | 10 | 62.8 | 31459.45 | 344.4 | 452.55 | 72.43 | 57.64 | 5291.87 | 0.8 | 0.88 | 6.81 | 0.31 | 1 | 10
94 | 110 | CONCLUIDO | 3.6819 | 27.16 | 24.04 | 120.2 | 1.72 | 12 | 253.63 | 56.13 | 24.5 | 10 | 63 | 31515.37 | 343.81 | 452.56 | 72.67 | 57.64 | 5413.24 | 0.79 | 0.88 | 6.81 | 0.32 | 1 | 10
95 | 110 | CONCLUIDO | 3.6931 | 27.08 | 24 | 130.91 | 1.73 | 11 | 254.09 | 56.13 | 24.75 | 9 | 63.21 | 31571.37 | 343.26 | 452.56 | 71.39 | 57.64 | 4779.82 | 0.81 | 0.88 | 6.81 | 0.28 | 1 | 10
96 | 110 | CONCLUIDO | 3.6938 | 27.07 | 24 | 130.88 | 1.75 | 11 | 254.54 | 56.13 | 25 | 9 | 63.41 | 31627.44 | 343.45 | 452.56 | 71.23 | 57.64 | 4699.03 | 0.81 | 0.88 | 6.81 | 0.27 | 1 | 10
97 | 110 | CONCLUIDO | 3.6924 | 27.08 | 24.01 | 130.94 | 1.76 | 11 | 255 | 56.13 | 25.25 | 9 | 63.62 | 31683.59 | 343.83 | 452.56 | 71.5 | 57.64 | 4835.4 | 0.81 | 0.88 | 6.81 | 0.28 | 1 | 10
98 | 110 | CONCLUIDO | 3.6923 | 27.08 | 24.01 | 130.94 | 1.78 | 11 | 255.45 | 56.13 | 25.5 | 9 | 63.82 | 31739.82 | 344.07 | 452.56 | 71.42 | 57.64 | 4792.51 | 0.81 | 0.88 | 6.81 | 0.28 | 1 | 10
99 | 110 | CONCLUIDO | 3.692 | 27.09 | 24.01 | 130.96 | 1.79 | 11 | 255.91 | 56.13 | 25.75 | 9 | 64.03 | 31796.12 | 344.02 | 452.55 | 71.58 | 57.64 | 4871.13 | 0.81 | 0.88 | 6.81 | 0.28 | 1 | 10
100 | 110 | CONCLUIDO | 3.6921 | 27.08 | 24.01 | 130.95 | 1.8 | 11 | 256.36 | 56.13 | 26 | 9 | 64.24 | 31852.5 | 343.93 | 452.59 | 71.57 | 57.64 | 4865.82 | 0.81 | 0.88 | 6.81 | 0.28 | 1 | 10
101 | 110 | CONCLUIDO | 3.6924 | 27.08 | 24.01 | 130.94 | 1.82 | 11 | 256.82 | 56.13 | 26.25 | 9 | 64.45 | 31909.08 | 343.74 | 452.58 | 71.62 | 57.64 | 4895.45 | 0.8 | 0.88 | 6.81 | 0.28 | 1 | 10
102 | 110 | CONCLUIDO | 3.6932 | 27.08 | 24 | 130.91 | 1.83 | 11 | 257.28 | 56.13 | 26.5 | 9 | 64.66 | 31965.61 | 343.47 | 452.61 | 71.22 | 57.64 | 4694.69 | 0.81 | 0.88 | 6.81 | 0.27 | 1 | 10
103 | 110 | CONCLUIDO | 3.6909 | 27.09 | 24.02 | 131 | 1.85 | 11 | 257.74 | 56.13 | 26.75 | 9 | 64.86 | 32022.22 | 343.53 | 452.56 | 71.75 | 57.64 | 4959.42 | 0.8 | 0.88 | 6.82 | 0.29 | 1 | 10
104 | 110 | CONCLUIDO | 3.6926 | 27.08 | 24 | 130.93 | 1.86 | 11 | 258.2 | 56.13 | 27 | 9 | 65.07 | 32078.91 | 342.17 | 452.56 | 71.63 | 57.64 | 4896.18 | 0.8 | 0.88 | 6.81 | 0.28 | 1 | 10
105 | 110 | CONCLUIDO | 3.7015 | 27.02 | 23.98 | 143.89 | 1.87 | 10 | 258.66 | 56.13 | 27.25 | 8 | 65.28 | 32135.68 | 341.68 | 452.55 | 70.68 | 57.64 | 4428.1 | 0.82 | 0.88 | 6.81 | 0.26 | 1 | 10
106 | 110 | CONCLUIDO | 3.7007 | 27.02 | 23.99 | 143.92 | 1.89 | 10 | 259.12 | 56.13 | 27.5 | 8 | 65.49 | 32192.53 | 342.02 | 452.56 | 70.93 | 57.64 | 4555.4 | 0.81 | 0.88 | 6.81 | 0.26 | 1 | 10
107 | 110 | CONCLUIDO | 3.7036 | 27 | 23.97 | 143.79 | 1.9 | 10 | 259.58 | 56.13 | 27.75 | 8 | 65.71 | 32249.46 | 341.98 | 452.61 | 70.17 | 57.64 | 4171.62 | 0.82 | 0.88 | 6.81 | 0.24 | 1 | 10
108 | 110 | CONCLUIDO | 3.702 | 27.01 | 23.98 | 143.86 | 1.92 | 10 | 260.05 | 56.13 | 28 | 8 | 65.92 | 32306.46 | 342.26 | 452.57 | 70.74 | 57.64 | 4456.87 | 0.81 | 0.88 | 6.81 | 0.25 | 1 | 10
109 | 110 | CONCLUIDO | 3.7017 | 27.01 | 23.98 | 143.88 | 1.93 | 10 | 260.51 | 56.13 | 28.25 | 8 | 66.13 | 32363.54 | 342.43 | 452.6 | 70.75 | 57.64 | 4462.91 | 0.81 | 0.88 | 6.81 | 0.26 | 1 | 10
110 | 110 | CONCLUIDO | 3.7019 | 27.01 | 23.98 | 143.87 | 1.94 | 10 | 260.97 | 56.13 | 28.5 | 8 | 66.35 | 32420.71 | 342.39 | 452.57 | 70.72 | 57.64 | 4450 | 0.82 | 0.88 | 6.81 | 0.25 | 1 | 10
111 | 110 | CONCLUIDO | 3.7033 | 27 | 23.97 | 143.81 | 1.96 | 10 | 261.44 | 56.13 | 28.75 | 8 | 66.56 | 32477.95 | 342.13 | 452.55 | 70.4 | 57.64 | 4287.2 | 0.82 | 0.88 | 6.81 | 0.24 | 1 | 10
112 | 110 | CONCLUIDO | 3.7015 | 27.02 | 23.98 | 143.89 | 1.97 | 10 | 261.9 | 56.13 | 29 | 8 | 66.77 | 32535.28 | 342.23 | 452.62 | 70.73 | 57.64 | 4452.75 | 0.81 | 0.88 | 6.81 | 0.26 | 1 | 10
113 | 110 | CONCLUIDO | 3.6999 | 27.03 | 23.99 | 143.96 | 1.98 | 10 | 262.37 | 56.13 | 29.25 | 8 | 66.99 | 32592.68 | 342.15 | 452.56 | 71.05 | 57.64 | 4612.26 | 0.81 | 0.88 | 6.81 | 0.27 | 1 | 10
114 | 110 | CONCLUIDO | 3.7018 | 27.01 | 23.98 | 143.88 | 2 | 10 | 262.83 | 56.13 | 29.5 | 8 | 67.21 | 32650.17 | 341.35 | 452.55 | 70.62 | 57.64 | 4399.75 | 0.82 | 0.88 | 6.81 | 0.26 | 1 | 10
115 | 110 | CONCLUIDO | 3.7008 | 27.02 | 23.99 | 143.92 | 2.01 | 10 | 263.3 | 56.13 | 29.75 | 8 | 67.42 | 32707.74 | 341.12 | 452.55 | 70.96 | 57.64 | 4567.84 | 0.81 | 0.88 | 6.81 | 0.26 | 1 | 10
116 | 110 | CONCLUIDO | 3.7016 | 27.02 | 23.98 | 143.88 | 2.02 | 10 | 263.77 | 56.13 | 30 | 8 | 67.64 | 32765.39 | 340.18 | 452.59 | 70.76 | 57.64 | 4465.84 | 0.81 | 0.88 | 6.81 | 0.26 | 1 | 10
117 | 110 | CONCLUIDO | 3.702 | 27.01 | 23.98 | 143.87 | 2.04 | 10 | 264.23 | 56.13 | 30.25 | 8 | 67.86 | 32823.12 | 339.26 | 452.6 | 70.55 | 57.64 | 4362.73 | 0.82 | 0.88 | 6.81 | 0.25 | 1 | 10
118 | 110 | CONCLUIDO | 3.7115 | 26.94 | 23.95 | 159.67 | 2.05 | 9 | 264.7 | 56.13 | 30.5 | 7 | 68.08 | 32880.94 | 339.11 | 452.56 | 69.71 | 57.64 | 3945.66 | 0.83 | 0.89 | 6.81 | 0.23 | 1 | 10
119 | 110 | CONCLUIDO | 3.7122 | 26.94 | 23.95 | 159.64 | 2.06 | 9 | 265.17 | 56.13 | 30.75 | 7 | 68.3 | 32938.83 | 339.36 | 452.57 | 69.52 | 57.64 | 3851.86 | 0.83 | 0.89 | 6.81 | 0.22 | 1 | 10
120 | 110 | CONCLUIDO | 3.7113 | 26.94 | 23.95 | 159.68 | 2.08 | 9 | 265.64 | 56.13 | 31 | 7 | 68.52 | 32996.81 | 339.66 | 452.58 | 69.73 | 57.64 | 3957 | 0.83 | 0.89 | 6.81 | 0.23 | 1 | 10
121 | 110 | CONCLUIDO | 3.7112 | 26.95 | 23.95 | 159.68 | 2.09 | 9 | 266.11 | 56.13 | 31.25 | 7 | 68.74 | 33054.88 | 340.34 | 452.57 | 69.63 | 57.64 | 3909.73 | 0.83 | 0.89 | 6.81 | 0.23 | 1 | 10
122 | 110 | CONCLUIDO | 3.7115 | 26.94 | 23.95 | 159.67 | 2.1 | 9 | 266.59 | 56.13 | 31.5 | 7 | 68.96 | 33113.03 | 340.77 | 452.61 | 69.58 | 57.64 | 3882.17 | 0.83 | 0.89 | 6.81 | 0.23 | 1 | 10
123 | 110 | CONCLUIDO | 3.7122 | 26.94 | 23.95 | 159.64 | 2.12 | 9 | 267.06 | 56.13 | 31.75 | 7 | 69.18 | 33171.26 | 340.8 | 452.57 | 69.55 | 57.64 | 3868.1 | 0.83 | 0.89 | 6.81 | 0.22 | 1 | 10
124 | 110 | CONCLUIDO | 3.7127 | 26.93 | 23.94 | 159.61 | 2.13 | 9 | 267.53 | 56.13 | 32 | 7 | 69.4 | 33229.58 | 340.86 | 452.57 | 69.5 | 57.64 | 3845.14 | 0.83 | 0.89 | 6.8 | 0.22 | 1 | 10
125 | 110 | CONCLUIDO | 3.7107 | 26.95 | 23.96 | 159.71 | 2.14 | 9 | 268 | 56.13 | 32.25 | 7 | 69.63 | 33287.98 | 341.13 | 452.56 | 69.9 | 57.64 | 4044.44 | 0.82 | 0.89 | 6.81 | 0.23 | 1 | 10
126 | 110 | CONCLUIDO | 3.71 | 26.95 | 23.96 | 159.74 | 2.15 | 9 | 268.48 | 56.13 | 32.5 | 7 | 69.85 | 33346.47 | 340.95 | 452.56 | 70.09 | 57.64 | 4140.4 | 0.82 | 0.88 | 6.81 | 0.24 | 1 | 10
127 | 110 | CONCLUIDO | 3.7104 | 26.95 | 23.96 | 159.72 | 2.17 | 9 | 268.95 | 56.13 | 32.75 | 7 | 70.08 | 33405.04 | 341.02 | 452.58 | 69.99 | 57.64 | 4088.35 | 0.82 | 0.88 | 6.81 | 0.23 | 1 | 10
128 | 110 | CONCLUIDO | 3.7116 | 26.94 | 23.95 | 159.66 | 2.18 | 9 | 269.43 | 56.13 | 33 | 7 | 70.3 | 33463.7 | 340.6 | 452.55 | 69.7 | 57.64 | 3942.07 | 0.83 | 0.89 | 6.81 | 0.23 | 1 | 10
129 | 110 | CONCLUIDO | 3.7122 | 26.94 | 23.95 | 159.64 | 2.19 | 9 | 269.9 | 56.13 | 33.25 | 7 | 70.53 | 33522.45 | 339.73 | 452.6 | 69.54 | 57.64 | 3864.55 | 0.83 | 0.89 | 6.81 | 0.22 | 1 | 10
130 | 110 | CONCLUIDO | 3.7112 | 26.95 | 23.95 | 159.69 | 2.21 | 9 | 270.38 | 56.13 | 33.5 | 7 | 70.76 | 33581.28 | 339.3 | 452.55 | 69.79 | 57.64 | 3989.43 | 0.83 | 0.89 | 6.81 | 0.23 | 1 | 10
131 | 110 | CONCLUIDO | 3.7095 | 26.96 | 23.97 | 159.77 | 2.22 | 9 | 270.86 | 56.13 | 33.75 | 7 | 70.98 | 33640.21 | 339.59 | 452.55 | 70.16 | 57.64 | 4175.36 | 0.82 | 0.88 | 6.81 | 0.24 | 1 | 10
132 | 110 | CONCLUIDO | 3.7105 | 26.95 | 23.96 | 159.72 | 2.23 | 9 | 271.34 | 56.13 | 34 | 7 | 71.21 | 33699.21 | 339.38 | 452.56 | 69.91 | 57.64 | 4048.42 | 0.82 | 0.88 | 6.81 | 0.23 | 1 | 10
133 | 110 | CONCLUIDO | 3.7109 | 26.95 | 23.95 | 159.7 | 2.24 | 9 | 271.82 | 56.13 | 34.25 | 7 | 71.44 | 33758.31 | 338.63 | 452.6 | 69.86 | 57.64 | 4025.41 | 0.83 | 0.89 | 6.81 | 0.23 | 1 | 10
134 | 110 | CONCLUIDO | 3.7105 | 26.95 | 23.96 | 159.72 | 2.26 | 9 | 272.3 | 56.13 | 34.5 | 7 | 71.67 | 33817.62 | 338.28 | 452.59 | 69.95 | 57.64 | 4069.72 | 0.82 | 0.89 | 6.81 | 0.23 | 1 | 10
135 | 110 | CONCLUIDO | 3.721 | 26.87 | 23.92 | 179.43 | 2.27 | 8 | 272.78 | 56.13 | 34.75 | 6 | 71.9 | 33876.9 | 337.88 | 452.57 | 68.75 | 57.64 | 3470.55 | 0.84 | 0.89 | 6.81 | 0.2 | 1 | 10
136 | 110 | CONCLUIDO | 3.7208 | 26.88 | 23.93 | 179.44 | 2.28 | 8 | 273.26 | 56.13 | 35 | 6 | 72.13 | 33936.26 | 338.03 | 452.56 | 68.81 | 57.64 | 3502.99 | 0.84 | 0.89 | 6.81 | 0.2 | 1 | 10
137 | 110 | CONCLUIDO | 3.7218 | 26.87 | 23.92 | 179.39 | 2.29 | 8 | 273.74 | 56.13 | 35.25 | 6 | 72.37 | 33995.72 | 338.14 | 452.57 | 68.81 | 57.64 | 3500.64 | 0.84 | 0.89 | 6.8 | 0.19 | 1 | 10
138 | 110 | CONCLUIDO | 3.7209 | 26.88 | 23.93 | 179.44 | 2.3 | 8 | 274.22 | 56.13 | 35.5 | 6 | 72.6 | 34055.27 | 338.51 | 452.55 | 68.84 | 57.64 | 3517.1 | 0.84 | 0.89 | 6.81 | 0.2 | 1 | 10
139 | 110 | CONCLUIDO | 3.7227 | 26.86 | 23.91 | 179.34 | 2.32 | 8 | 274.71 | 56.13 | 35.75 | 6 | 72.83 | 34114.91 | 338.64 | 452.56 | 68.51 | 57.64 | 3352.94 | 0.84 | 0.89 | 6.8 | 0.19 | 1 | 10
140 | 110 | CONCLUIDO | 3.7213 | 26.87 | 23.92 | 179.41 | 2.33 | 8 | 275.19 | 56.13 | 36 | 6 | 73.07 | 34174.63 | 338.75 | 452.58 | 68.96 | 57.64 | 3580.46 | 0.84 | 0.89 | 6.8 | 0.2 | 1 | 10
141 | 110 | CONCLUIDO | 3.722 | 26.87 | 23.92 | 179.38 | 2.34 | 8 | 275.68 | 56.13 | 36.25 | 6 | 73.3 | 34234.45 | 339.02 | 452.59 | 68.6 | 57.64 | 3396.05 | 0.84 | 0.89 | 6.81 | 0.19 | 1 | 10
142 | 110 | CONCLUIDO | 3.7227 | 26.86 | 23.91 | 179.34 | 2.35 | 8 | 276.16 | 56.13 | 36.5 | 6 | 73.54 | 34294.37 | 338.79 | 452.55 | 68.47 | 57.64 | 3331.41 | 0.84 | 0.89 | 6.81 | 0.19 | 1 | 10
143 | 110 | CONCLUIDO | 3.7222 | 26.87 | 23.91 | 179.36 | 2.36 | 8 | 276.65 | 56.13 | 36.75 | 6 | 73.77 | 34354.37 | 338.98 | 452.64 | 68.53 | 57.64 | 3364.26 | 0.84 | 0.89 | 6.81 | 0.19 | 1 | 10
144 | 110 | CONCLUIDO | 3.7223 | 26.87 | 23.91 | 179.36 | 2.38 | 8 | 277.14 | 56.13 | 37 | 6 | 74.01 | 34414.47 | 339.12 | 452.58 | 68.62 | 57.64 | 3409.34 | 0.84 | 0.89 | 6.8 | 0.19 | 1 | 10
145 | 110 | CONCLUIDO | 3.7214 | 26.87 | 23.92 | 179.41 | 2.39 | 8 | 277.63 | 56.13 | 37.25 | 6 | 74.25 | 34474.66 | 338.92 | 452.55 | 68.71 | 57.64 | 3452.11 | 0.84 | 0.89 | 6.81 | 0.2 | 1 | 10
146 | 110 | CONCLUIDO | 3.7216 | 26.87 | 23.92 | 179.4 | 2.4 | 8 | 278.11 | 56.13 | 37.5 | 6 | 74.49 | 34534.94 | 338.86 | 452.55 | 68.64 | 57.64 | 3417.52 | 0.84 | 0.89 | 6.81 | 0.2 | 1 | 10
147 | 110 | CONCLUIDO | 3.7219 | 26.87 | 23.92 | 179.38 | 2.41 | 8 | 278.6 | 56.13 | 37.75 | 6 | 74.73 | 34595.32 | 338.07 | 452.6 | 68.7 | 57.64 | 3447.01 | 0.84 | 0.89 | 6.81 | 0.19 | 1 | 10
148 | 110 | CONCLUIDO | 3.7222 | 26.87 | 23.92 | 179.36 | 2.42 | 8 | 279.09 | 56.13 | 38 | 6 | 74.97 | 34655.79 | 337.87 | 452.59 | 68.64 | 57.64 | 3420.32 | 0.84 | 0.89 | 6.8 | 0.19 | 1 | 10
149 | 110 | CONCLUIDO | 3.7218 | 26.87 | 23.92 | 179.39 | 2.44 | 8 | 279.58 | 56.13 | 38.25 | 6 | 75.21 | 34716.36 | 337.44 | 452.56 | 68.7 | 57.64 | 3445.9 | 0.84 | 0.89 | 6.81 | 0.19 | 1 | 10
150 | 110 | CONCLUIDO | 3.7202 | 26.88 | 23.93 | 179.47 | 2.45 | 8 | 280.08 | 56.13 | 38.5 | 6 | 75.45 | 34777.02 | 337.01 | 452.61 | 68.98 | 57.64 | 3586.01 | 0.84 | 0.89 | 6.81 | 0.21 | 1 | 10
151 | 110 | CONCLUIDO | 3.7207 | 26.88 | 23.93 | 179.45 | 2.46 | 8 | 280.57 | 56.13 | 38.75 | 6 | 75.69 | 34837.77 | 336.59 | 452.55 | 68.87 | 57.64 | 3531.81 | 0.84 | 0.89 | 6.81 | 0.2 | 1 | 10
152 | 110 | CONCLUIDO | 3.7209 | 26.88 | 23.92 | 179.43 | 2.47 | 8 | 281.06 | 56.13 | 39 | 6 | 75.94 | 34898.63 | 336.21 | 452.55 | 68.92 | 57.64 | 3559.43 | 0.84 | 0.89 | 6.81 | 0.2 | 1 | 10
153 | 110 | CONCLUIDO | 3.7205 | 26.88 | 23.93 | 179.46 | 2.48 | 8 | 281.56 | 56.13 | 39.25 | 6 | 76.18 | 34959.58 | 334.98 | 452.56 | 69 | 57.64 | 3597.65 | 0.84 | 0.89 | 6.81 | 0.2 | 1 | 10
154 | 110 | CONCLUIDO | 3.719 | 26.89 | 23.94 | 179.54 | 2.49 | 8 | 282.05 | 56.13 | 39.5 | 6 | 76.43 | 35020.63 | 334.12 | 452.56 | 69.23 | 57.64 | 3714.49 | 0.83 | 0.89 | 6.81 | 0.21 | 1 | 10
155 | 110 | CONCLUIDO | 3.7293 | 26.81 | 23.91 | 204.91 | 2.5 | 7 | 282.55 | 56.13 | 39.75 | 5 | 76.67 | 35081.77 | 333.28 | 452.59 | 68.3 | 57.64 | 3250.89 | 0.84 | 0.89 | 6.81 | 0.18 | 1 | 10
156 | 110 | CONCLUIDO | 3.7293 | 26.82 | 23.91 | 204.91 | 2.52 | 7 | 283.04 | 56.13 | 40 | 5 | 76.92 | 35143.02 | 333.85 | 452.57 | 68.36 | 57.64 | 3281.75 | 0.84 | 0.89 | 6.8 | 0.18 | 1 | 10
0 | 150 | CONCLUIDO | 1.3716 | 72.91 | 40.19 | 4.51 | 0.06 | 535 | 296.65 | 61.82 | 1 | 533 | 83.83 | 36821.52 | 736.46 | 453.88 | 599.86 | 57.64 | 266395.14 | 0.1 | 0.53 | 7.7 | 16.43 | 1 | 10
1 | 150 | CONCLUIDO | 1.7095 | 58.5 | 34.89 | 5.64 | 0.07 | 371 | 297.17 | 61.82 | 1.25 | 369 | 84.1 | 36885.7 | 639.7 | 453.49 | 426.65 | 57.64 | 180610.13 | 0.14 | 0.61 | 7.4 | 11.14 | 1 | 10
2 | 150 | CONCLUIDO | 1.9602 | 51.02 | 32.18 | 6.78 | 0.09 | 285 | 297.7 | 61.82 | 1.5 | 283 | 84.37 | 36949.99 | 590.34 | 453.31 | 338.52 | 57.64 | 136971.42 | 0.17 | 0.66 | 7.25 | 8.44 | 1 | 10
3 | 150 | CONCLUIDO | 2.1525 | 46.46 | 30.57 | 7.91 | 0.1 | 232 | 298.22 | 61.82 | 1.75 | 230 | 84.65 | 37014.39 | 560.88 | 453.15 | 285.19 | 57.64 | 110572.8 | 0.2 | 0.69 | 7.18 | 6.83 | 1 | 10
4 | 150 | CONCLUIDO | 2.3063 | 43.36 | 29.47 | 9.02 | 0.12 | 196 | 298.74 | 61.82 | 2 | 194 | 84.92 | 37078.91 | 540.88 | 453.06 | 249.5 | 57.64 | 92908.07 | 0.23 | 0.72 | 7.12 | 5.74 | 1 | 10
5 | 150 | CONCLUIDO | 2.4315 | 41.13 | 28.69 | 10.12 | 0.13 | 170 | 299.26 | 61.82 | 2.25 | 168 | 85.19 | 37143.54 | 526.47 | 452.89 | 224.13 | 57.64 | 80351.27 | 0.26 | 0.74 | 7.07 | 4.95 | 1 | 10
6 | 150 | CONCLUIDO | 2.5437 | 39.31 | 28.04 | 11.29 | 0.15 | 149 | 299.79 | 61.82 | 2.5 | 147 | 85.47 | 37208.42 | 514.62 | 453.06 | 203.3 | 57.64 | 70043 | 0.28 | 0.76 | 7.02 | 4.3 | 1 | 10
7 | 150 | CONCLUIDO | 2.6279 | 38.05 | 27.61 | 12.36 | 0.16 | 134 | 300.32 | 61.82 | 2.75 | 132 | 85.74 | 37273.29 | 506.87 | 452.96 | 188.63 | 57.64 | 62780.89 | 0.31 | 0.77 | 7.01 | 3.88 | 1 | 10
8 | 150 | CONCLUIDO | 2.7066 | 36.95 | 27.23 | 13.5 | 0.18 | 121 | 300.84 | 61.82 | 3 | 119 | 86.02 | 37338.27 | 499.87 | 452.92 | 176.11 | 57.64 | 56585.64 | 0.33 | 0.78 | 7 | 3.5 | 1 | 10
9 | 150 | CONCLUIDO | 2.77 | 36.1 | 26.94 | 14.56 | 0.19 | 111 | 301.37 | 61.82 | 3.25 | 109 | 86.3 | 37403.38 | 494.55 | 452.92 | 166.78 | 57.64 | 51974.96 | 0.35 | 0.79 | 6.97 | 3.2 | 1 | 10
10 | 150 | CONCLUIDO | 2.8303 | 35.33 | 26.67 | 15.69 | 0.21 | 102 | 301.9 | 61.82 | 3.5 | 100 | 86.58 | 37468.6 | 489.7 | 452.85 | 157.89 | 57.64 | 47575.4 | 0.37 | 0.8 | 6.97 | 2.94 | 1 | 10
11 | 150 | CONCLUIDO | 2.8877 | 34.63 | 26.41 | 16.86 | 0.22 | 94 | 302.43 | 61.82 | 3.75 | 92 | 86.86 | 37533.94 | 485.03 | 452.81 | 149.72 | 57.64 | 43527.75 | 0.39 | 0.8 | 6.95 | 2.68 | 1 | 10
12 | 150 | CONCLUIDO | 2.9287 | 34.15 | 26.26 | 17.9 | 0.24 | 88 | 302.96 | 61.82 | 4 | 86 | 87.14 | 37599.4 | 482.21 | 452.69 | 144.42 | 57.64 | 40910.1 | 0.4 | 0.81 | 6.95 | 2.53 | 1 | 10
13 | 150 | CONCLUIDO | 2.9734 | 33.63 | 26.08 | 19.08 | 0.25 | 82 | 303.49 | 61.82 | 4.25 | 80 | 87.42 | 37664.98 | 478.91 | 452.8 | 138.81 | 57.64 | 38130.65 | 0.42 | 0.81 | 6.93 | 2.35 | 1 | 10
14 | 150 | CONCLUIDO | 3.0108 | 33.21 | 25.94 | 20.21 | 0.26 | 77 | 304.03 | 61.82 | 4.5 | 75 | 87.7 | 37730.68 | 476.4 | 452.72 | 134.44 | 57.64 | 35970.59 | 0.43 | 0.82 | 6.92 | 2.21 | 1 | 10
15 | 150 | CONCLUIDO | 3.0413 | 32.88 | 25.83 | 21.23 | 0.28 | 73 | 304.56 | 61.82 | 4.75 | 71 | 87.99 | 37796.51 | 474.31 | 452.77 | 130.95 | 57.64 | 34247.17 | 0.44 | 0.82 | 6.91 | 2.1 | 1 | 10
16 | 150 | CONCLUIDO | 3.0751 | 32.52 | 25.69 | 22.34 | 0.29 | 69 | 305.09 | 61.82 | 5 | 67 | 88.27 | 37862.45 | 471.86 | 452.76 | 126.19 | 57.64 | 31889.97 | 0.46 | 0.83 | 6.91 | 1.96 | 1 | 10
17 | 150 | CONCLUIDO | 3.1016 | 32.24 | 25.58 | 23.25 | 0.31 | 66 | 305.63 | 61.82 | 5.25 | 64 | 88.56 | 37928.52 | 469.82 | 452.76 | 122.68 | 57.64 | 30148.49 | 0.47 | 0.83 | 6.9 | 1.85 | 1 | 10
18 | 150 | CONCLUIDO | 3.1217 | 32.03 | 25.54 | 24.32 | 0.32 | 63 | 306.17 | 61.82 | 5.5 | 61 | 88.84 | 37994.72 | 469.14 | 452.67 | 121.36 | 57.64 | 29502.51 | 0.47 | 0.83 | 6.9 | 1.81 | 1 | 10
19 | 150 | CONCLUIDO | 3.1505 | 31.74 | 25.41 | 25.41 | 0.33 | 60 | 306.7 | 61.82 | 5.75 | 58 | 89.13 | 38061.04 | 466.79 | 452.72 | 117.42 | 57.64 | 27547.25 | 0.49 | 0.83 | 6.88 | 1.68 | 1 | 10
20 | 150 | CONCLUIDO | 3.1738 | 31.51 | 25.34 | 26.68 | 0.35 | 57 | 307.24 | 61.82 | 6 | 55 | 89.42 | 38127.48 | 465.57 | 452.73 | 115.07 | 57.64 | 26387.58 | 0.5 | 0.84 | 6.89 | 1.62 | 1 | 10
21 | 150 | CONCLUIDO | 3.192 | 31.33 | 25.28 | 27.57 | 0.36 | 55 | 307.78 | 61.82 | 6.25 | 53 | 89.71 | 38194.05 | 464.35 | 452.66 | 112.78 | 57.64 | 25250.59 | 0.51 | 0.84 | 6.88 | 1.55 | 1 | 10
22 | 150 | CONCLUIDO | 3.2182 | 31.07 | 25.19 | 29.06 | 0.38 | 52 | 308.32 | 61.82 | 6.5 | 50 | 90 | 38260.74 | 462.64 | 452.6 | 110.05 | 57.64 | 23902.08 | 0.52 | 0.84 | 6.87 | 1.46 | 1 | 10
23 | 150 | CONCLUIDO | 3.2254 | 31 | 25.17 | 29.62 | 0.39 | 51 | 308.86 | 61.82 | 6.75 | 49 | 90.29 | 38327.57 | 462.6 | 452.74 | 109.51 | 57.64 | 23639.7 | 0.53 | 0.84 | 6.88 | 1.45 | 1 | 10
24 | 150 | CONCLUIDO | 3.2427 | 30.84 | 25.12 | 30.76 | 0.4 | 49 | 309.41 | 61.82 | 7 | 47 | 90.59 | 38394.52 | 461.5 | 452.64 | 107.5 | 57.64 | 22640.81 | 0.54 | 0.84 | 6.88 | 1.39 | 1 | 10
25 | 150 | CONCLUIDO | 3.2612 | 30.66 | 25.06 | 31.99 | 0.42 | 47 | 309.95 | 61.82 | 7.25 | 45 | 90.88 | 38461.6 | 460.51 | 452.78 | 105.58 | 57.64 | 21692.77 | 0.55 | 0.85 | 6.87 | 1.33 | 1 | 10
26 | 150 | CONCLUIDO | 3.2803 | 30.49 | 24.99 | 33.32 | 0.43 | 45 | 310.5 | 61.82 | 7.5 | 43 | 91.18 | 38528.81 | 459.23 | 452.69 | 103.41 | 57.64 | 20618.46 | 0.56 | 0.85 | 6.87 | 1.26 | 1 | 10
27 | 150 | CONCLUIDO | 3.2884 | 30.41 | 24.97 | 34.05 | 0.44 | 44 | 311.04 | 61.82 | 7.75 | 42 | 91.47 | 38596.15 | 458.95 | 452.72 | 102.86 | 57.64 | 20345.65 | 0.56 | 0.85 | 6.86 | 1.24 | 1 | 10
28 | 150 | CONCLUIDO | 3.3066 | 30.24 | 24.91 | 35.59 | 0.46 | 42 | 311.59 | 61.82 | 8 | 40 | 91.77 | 38663.62 | 457.86 | 452.68 | 100.75 | 57.64 | 19304.2 | 0.57 | 0.85 | 6.87 | 1.19 | 1 | 10
29 | 150 | CONCLUIDO | 3.3167 | 30.15 | 24.88 | 36.4 | 0.47 | 41 | 312.14 | 61.82 | 8.25 | 39 | 92.07 | 38731.35 | 457.31 | 452.71 | 99.52 | 57.64 | 18693.29 | 0.58 | 0.85 | 6.87 | 1.15 | 1 | 10
30 | 150 | CONCLUIDO | 3.3241 | 30.08 | 24.86 | 37.3 | 0.48 | 40 | 312.69 | 61.82 | 8.5 | 38 | 92.37 | 38799.09 | 457.27 | 452.59 | 99.63 | 57.64 | 18751.31 | 0.58 | 0.85 | 6.86 | 1.14 | 1 | 10
31 | 150 | CONCLUIDO | 3.3337 | 30 | 24.83 | 38.2 | 0.5 | 39 | 313.24 | 61.82 | 8.75 | 37 | 92.67 | 38866.96 | 456.61 | 452.63 | 98.33 | 57.64 | 18106.49 | 0.59 | 0.85 | 6.86 | 1.11 | 1 | 10
32 | 150 | CONCLUIDO | 3.3433 | 29.91 | 24.8 | 39.16 | 0.51 | 38 | 313.79 | 61.82 | 9 | 36 | 92.97 | 38934.97 | 455.79 | 452.64 | 97.24 | 57.64 | 17565.64 | 0.59 | 0.85 | 6.86 | 1.08 | 1 | 10
33 | 150 | CONCLUIDO | 3.3547 | 29.81 | 24.76 | 40.14 | 0.52 | 37 | 314.34 | 61.82 | 9.25 | 35 | 93.27 | 39003.11 | 455.27 | 452.66 | 95.81 | 57.64 | 16856.1 | 0.6 | 0.86 | 6.86 | 1.03 | 1 | 10
34 | 150 | CONCLUIDO | 3.3629 | 29.74 | 24.74 | 41.23 | 0.54 | 36 | 314.9 | 61.82 | 9.5 | 34 | 93.57 | 39071.38 | 454.98 | 452.72 | 95.14 | 57.64 | 16529.82 | 0.61 | 0.86 | 6.86 | 1.01 | 1 | 10
35 | 150 | CONCLUIDO | 3.372 | 29.66 | 24.71 | 42.37 | 0.55 | 35 | 315.45 | 61.82 | 9.75 | 33 | 93.88 | 39139.8 | 454.68 | 452.6 | 94.75 | 57.64 | 16337.18 | 0.61 | 0.86 | 6.85 | 0.99 | 1 | 10
36 | 150 | CONCLUIDO | 3.3871 | 29.52 | 24.64 | 43.48 | 0.56 | 34 | 316.01 | 61.82 | 10 | 32 | 94.18 | 39208.35 | 452.99 | 452.57 | 92.34 | 57.64 | 15135.85 | 0.62 | 0.86 | 6.84 | 0.91 | 1 | 10
37 | 150 | CONCLUIDO | 3.3927 | 29.48 | 24.64 | 44.81 | 0.58 | 33 | 316.56 | 61.82 | 10.25 | 31 | 94.49 | 39277.04 | 453.38 | 452.64 | 92.2 | 57.64 | 15073.51 | 0.63 | 0.86 | 6.85 | 0.92 | 1 | 10
38 | 150 | CONCLUIDO | 3.4032 | 29.38 | 24.61 | 46.14 | 0.59 | 32 | 317.12 | 61.82 | 10.5 | 30 | 94.8 | 39345.87 | 452.69 | 452.6 | 91 | 57.64 | 14477.28 | 0.63 | 0.86 | 6.85 | 0.88 | 1 | 10
39 | 150 | CONCLUIDO | 3.4008 | 29.4 | 24.63 | 46.18 | 0.6 | 32 | 317.68 | 61.82 | 10.75 | 30 | 95.11 | 39414.84 | 453.22 | 452.59 | 91.7 | 57.64 | 14829.76 | 0.63 | 0.86 | 6.85 | 0.91 | 1 | 10
40 | 150 | CONCLUIDO | 3.4114 | 29.31 | 24.59 | 47.6 | 0.62 | 31 | 318.24 | 61.82 | 11 | 29 | 95.42 | 39483.95 | 452.61 | 452.68 | 90.45 | 57.64 | 14206.17 | 0.64 | 0.86 | 6.85 | 0.87 | 1 | 10
41 | 150 | CONCLUIDO | 3.4226 | 29.22 | 24.55 | 49.11 | 0.63 | 30 | 318.8 | 61.82 | 11.25 | 28 | 95.73 | 39553.2 | 451.97 | 452.65 | 89.31 | 57.64 | 13642.32 | 0.65 | 0.86 | 6.84 | 0.83 | 1 | 10
42 | 150 | CONCLUIDO | 3.4205 | 29.24 | 24.57 | 49.14 | 0.64 | 30 | 319.36 | 61.82 | 11.5 | 28 | 96.04 | 39622.59 | 452.14 | 452.62 | 89.85 | 57.64 | 13915.13 | 0.64 | 0.86 | 6.85 | 0.85 | 1 | 10
43 | 150 | CONCLUIDO | 3.4303 | 29.15 | 24.54 | 50.78 | 0.65 | 29 | 319.93 | 61.82 | 11.75 | 27 | 96.36 | 39692.13 | 451.72 | 452.59 | 88.97 | 57.64 | 13479.07 | 0.65 | 0.86 | 6.84 | 0.82 | 1 | 10
44 | 150 | CONCLUIDO | 3.4418 | 29.05 | 24.5 | 52.5 | 0.67 | 28 | 320.49 | 61.82 | 12 | 26 | 96.67 | 39761.81 | 451.09 | 452.62 | 87.58 | 57.64 | 12789.3 | 0.66 | 0.87 | 6.84 | 0.78 | 1 | 10
45 | 150 | CONCLUIDO | 3.4435 | 29.04 | 24.49 | 52.47 | 0.68 | 28 | 321.06 | 61.82 | 12.25 | 26 | 96.99 | 39831.64 | 450.85 | 452.59 | 87.11 | 57.64 | 12554.69 | 0.66 | 0.87 | 6.84 | 0.76 | 1 | 10
46 | 150 | CONCLUIDO | 3.4517 | 28.97 | 24.47 | 54.39 | 0.69 | 27 | 321.63 | 61.82 | 12.5 | 25 | 97.31 | 39901.61 | 450.65 | 452.62 | 86.84 | 57.64 | 12423.08 | 0.66 | 0.87 | 6.84 | 0.75 | 1 | 10
47 | 150 | CONCLUIDO | 3.4527 | 28.96 | 24.47 | 54.37 | 0.71 | 27 | 322.2 | 61.82 | 12.75 | 25 | 97.62 | 39971.73 | 450.55 | 452.61 | 86.49 | 57.64 | 12245.71 | 0.67 | 0.87 | 6.84 | 0.74 | 1 | 10
48 | 150 | CONCLUIDO | 3.4637 | 28.87 | 24.43 | 56.38 | 0.72 | 26 | 322.77 | 61.82 | 13 | 24 | 97.94 | 40042 | 449.74 | 452.58 | 85.22 | 57.64 | 11618.66 | 0.68 | 0.87 | 6.84 | 0.7 | 1 | 10
49 | 150 | CONCLUIDO | 3.4601 | 28.9 | 24.46 | 56.44 | 0.73 | 26 | 323.34 | 61.82 | 13.25 | 24 | 98.27 | 40112.54 | 450.34 | 452.67 | 85.95 | 57.64 | 11983.91 | 0.67 | 0.87 | 6.85 | 0.73 | 1 | 10
50 | 150 | CONCLUIDO | 3.47 | 28.82 | 24.43 | 58.64 | 0.74 | 25 | 323.91 | 61.82 | 13.5 | 23 | 98.59 | 40183.11 | 449.98 | 452.64 | 85.25 | 57.64 | 11638.22 | 0.68 | 0.87 | 6.84 | 0.71 | 1 | 10
51 | 150 | CONCLUIDO | 3.4706 | 28.81 | 24.43 | 58.62 | 0.76 | 25 | 324.48 | 61.82 | 13.75 | 23 | 98.91 | 40253.84 | 449.9 | 452.69 | 85.47 | 57.64 | 11747.68 | 0.67 | 0.87 | 6.83 | 0.7 | 1 | 10
52 | 150 | CONCLUIDO | 3.4855 | 28.69 | 24.36 | 60.9 | 0.77 | 24 | 325.06 | 61.82 | 14 | 22 | 99.24 | 40324.71 | 448.88 | 452.59 | 83.34 | 57.64 | 10688.98 | 0.69 | 0.87 | 6.82 | 0.64 | 1 | 10
53 | 150 | CONCLUIDO | 3.4827 | 28.71 | 24.38 | 60.96 | 0.78 | 24 | 325.63 | 61.82 | 14.25 | 22 | 99.56 | 40395.74 | 449.64 | 452.68 | 83.8 | 57.64 | 10919.71 | 0.69 | 0.87 | 6.83 | 0.66 | 1 | 10
54 | 150 | CONCLUIDO | 3.4818 | 28.72 | 24.39 | 60.98 | 0.79 | 24 | 326.21 | 61.82 | 14.5 | 22 | 99.89 | 40466.92 | 449.42 | 452.61 | 83.91 | 57.64 | 10972.58 | 0.69 | 0.87 | 6.84 | 0.66 | 1 | 10
55 | 150 | CONCLUIDO | 3.4938 | 28.62 | 24.35 | 63.51 | 0.8 | 23 | 326.79 | 61.82 | 14.75 | 21 | 100.22 | 40538.25 | 448.73 | 452.58 | 82.55 | 57.64 | 10298.04 | 0.7 | 0.87 | 6.83 | 0.62 | 1 | 10
56 | 150 | CONCLUIDO | 3.4947 | 28.61 | 24.34 | 63.49 | 0.82 | 23 | 327.37 | 61.82 | 15 | 21 | 100.55 | 40609.74 | 448.7 | 452.66 | 82.29 | 57.64 | 10170.43 | 0.7 | 0.87 | 6.83 | 0.61 | 1 | 10
57 | 150 | CONCLUIDO | 3.493 | 28.63 | 24.35 | 63.53 | 0.83 | 23 | 327.95 | 61.82 | 15.25 | 21 | 100.88 | 40681.39 | 448.82 | 452.71 | 82.94 | 57.64 | 10491.63 | 0.7 | 0.87 | 6.83 | 0.63 | 1 | 10
58 | 150 | CONCLUIDO | 3.5046 | 28.53 | 24.31 | 66.31 | 0.84 | 22 | 328.53 | 61.82 | 15.5 | 20 | 101.21 | 40753.2 | 448.52 | 452.57 | 81.53 | 57.64 | 9794.99 | 0.71 | 0.87 | 6.83 | 0.59 | 1 | 10
59 | 150 | CONCLUIDO | 3.5033 | 28.54 | 24.33 | 66.34 | 0.85 | 22 | 329.12 | 61.82 | 15.75 | 20 | 101.54 | 40825.16 | 448.74 | 452.58 | 81.9 | 57.64 | 9979.37 | 0.7 | 0.87 | 6.83 | 0.6 | 1 | 10
60 | 150 | CONCLUIDO | 3.5032 | 28.55 | 24.33 | 66.34 | 0.86 | 22 | 329.7 | 61.82 | 16 | 20 | 101.88 | 40897.29 | 448.61 | 452.57 | 81.76 | 57.64 | 9907.2 | 0.71 | 0.87 | 6.83 | 0.6 | 1 | 10
61 | 150 | CONCLUIDO | 3.5154 | 28.45 | 24.28 | 69.38 | 0.88 | 21 | 330.29 | 61.82 | 16.25 | 19 | 102.21 | 40969.57 | 448.13 | 452.61 | 80.31 | 57.64 | 9185.96 | 0.72 | 0.87 | 6.83 | 0.56 | 1 | 10
62 | 150 | CONCLUIDO | 3.5139 | 28.46 | 24.29 | 69.41 | 0.89 | 21 | 330.87 | 61.82 | 16.5 | 19 | 102.55 | 41042.02 | 448.45 | 452.6 | 80.95 | 57.64 | 9509.21 | 0.71 | 0.87 | 6.83 | 0.57 | 1 | 10
63 | 150 | CONCLUIDO | 3.5139 | 28.46 | 24.29 | 69.41 | 0.9 | 21 | 331.46 | 61.82 | 16.75 | 19 | 102.89 | 41114.63 | 448.36 | 452.61 | 81 | 57.64 | 9534.52 | 0.71 | 0.87 | 6.83 | 0.57 | 1 | 10
64 | 150 | CONCLUIDO | 3.5237 | 28.38 | 24.27 | 72.81 | 0.91 | 20 | 332.05 | 61.82 | 17 | 18 | 103.23 | 41187.41 | 447.82 | 452.58 | 79.92 | 57.64 | 8998.12 | 0.72 | 0.87 | 6.83 | 0.55 | 1 | 10
65 | 150 | CONCLUIDO | 3.5234 | 28.38 | 24.27 | 72.82 | 0.92 | 20 | 332.64 | 61.82 | 17.25 | 18 | 103.57 | 41260.35 | 448.4 | 452.6 | 80.14 | 57.64 | 9107.91 | 0.72 | 0.87 | 6.83 | 0.55 | 1 | 10
66 | 150 | CONCLUIDO | 3.5237 | 28.38 | 24.27 | 72.81 | 0.94 | 20 | 333.24 | 61.82 | 17.5 | 18 | 103.92 | 41333.46 | 448.32 | 452.58 | 80.22 | 57.64 | 9145.79 | 0.72 | 0.87 | 6.82 | 0.55 | 1 | 10
67 | 150 | CONCLUIDO | 3.525 | 28.37 | 24.26 | 72.78 | 0.95 | 20 | 333.83 | 61.82 | 17.75 | 18 | 104.26 | 41406.86 | 447.42 | 452.68 | 80.08 | 57.64 | 9080.32 | 0.72 | 0.87 | 6.82 | 0.54 | 1 | 10
68 | 150 | CONCLUIDO | 3.5334 | 28.3 | 24.25 | 76.58 | 0.96 | 19 | 334.43 | 61.82 | 18 | 17 | 104.61 | 41480.31 | 447.76 | 452.58 | 79.47 | 57.64 | 8776.44 | 0.73 | 0.87 | 6.82 | 0.52 | 1 | 10
69 | 150 | CONCLUIDO | 3.5348 | 28.29 | 24.24 | 76.54 | 0.97 | 19 | 335.02 | 61.82 | 18.25 | 17 | 104.95 | 41553.93 | 447.81 | 452.59 | 78.96 | 57.64 | 8522.16 | 0.73 | 0.87 | 6.83 | 0.51 | 1 | 10
70 | 150 | CONCLUIDO | 3.5335 | 28.3 | 24.25 | 76.57 | 0.98 | 19 | 335.62 | 61.82 | 18.5 | 17 | 105.3 | 41627.72 | 448.16 | 452.57 | 79.28 | 57.64 | 8683.05 | 0.73 | 0.87 | 6.83 | 0.52 | 1 | 10
71 | 150 | CONCLUIDO | 3.5344 | 28.29 | 24.24 | 76.55 | 0.99 | 19 | 336.22 | 61.82 | 18.75 | 17 | 105.65 | 41701.68 | 447.76 | 452.61 | 79.17 | 57.64 | 8628.36 | 0.73 | 0.87 | 6.82 | 0.52 | 1 | 10
72 | 150 | CONCLUIDO | 3.547 | 28.19 | 24.2 | 80.65 | 1.01 | 18 | 336.82 | 61.82 | 19 | 16 | 106 | 41775.82 | 447.27 | 452.6 | 77.71 | 57.64 | 7904.47 | 0.74 | 0.88 | 6.82 | 0.47 | 1 | 10
73 | 150 | CONCLUIDO | 3.5445 | 28.21 | 24.22 | 80.72 | 1.02 | 18 | 337.43 | 61.82 | 19.25 | 16 | 106.35 | 41850.13 | 448.02 | 452.56 | 78.45 | 57.64 | 8271.11 | 0.73 | 0.88 | 6.82 | 0.49 | 1 | 10
74 | 150 | CONCLUIDO | 3.5452 | 28.21 | 24.21 | 80.7 | 1.03 | 18 | 338.03 | 61.82 | 19.5 | 16 | 106.71 | 41924.62 | 448.08 | 452.62 | 77.9 | 57.64 | 7999.89 | 0.74 | 0.88 | 6.83 | 0.49 | 1 | 10
75 | 150 | CONCLUIDO | 3.5452 | 28.21 | 24.21 | 80.7 | 1.04 | 18 | 338.63 | 61.82 | 19.75 | 16 | 107.06 | 41999.28 | 447.85 | 452.65 | 77.88 | 57.64 | 7987.66 | 0.74 | 0.88 | 6.83 | 0.48 | 1 | 10
76 | 150 | CONCLUIDO | 3.557 | 28.11 | 24.17 | 85.31 | 1.05 | 17 | 339.24 | 61.82 | 20 | 15 | 107.42 | 42074.12 | 446.8 | 452.56 | 76.94 | 57.64 | 7521.36 | 0.75 | 0.88 | 6.82 | 0.45 | 1 | 10
77 | 150 | CONCLUIDO | 3.5564 | 28.12 | 24.18 | 85.33 | 1.06 | 17 | 339.85 | 61.82 | 20.25 | 15 | 107.78 | 42149.15 | 447.34 | 452.57 | 76.75 | 57.64 | 7428.3 | 0.75 | 0.88 | 6.83 | 0.45 | 1 | 10
78 | 150 | CONCLUIDO | 3.5567 | 28.12 | 24.17 | 85.32 | 1.07 | 17 | 340.46 | 61.82 | 20.5 | 15 | 108.14 | 42224.35 | 447.57 | 452.64 | 77.08 | 57.64 | 7594.79 | 0.75 | 0.88 | 6.82 | 0.45 | 1 | 10
79 | 150 | CONCLUIDO | 3.5572 | 28.11 | 24.17 | 85.31 | 1.08 | 17 | 341.07 | 61.82 | 20.75 | 15 | 108.5 | 42299.74 | 447.9 | 452.63 | 76.68 | 57.64 | 7392.39 | 0.75 | 0.88 | 6.83 | 0.45 | 1 | 10
80 | 150 | CONCLUIDO | 3.5545 | 28.13 | 24.19 | 85.38 | 1.1 | 17 | 341.68 | 61.82 | 21 | 15 | 108.86 | 42375.31 | 448.21 | 452.58 | 77.56 | 57.64 | 7834.4 | 0.74 | 0.88 | 6.82 | 0.47 | 1 | 10
81 | 150 | CONCLUIDO | 3.555 | 28.13 | 24.19 | 85.37 | 1.11 | 17 | 342.3 | 61.82 | 21.25 | 15 | 109.23 | 42451.07 | 448.02 | 452.6 | 77.41 | 57.64 | 7758.4 | 0.74 | 0.88 | 6.82 | 0.46 | 1 | 10
82 | 150 | CONCLUIDO | 3.5654 | 28.05 | 24.16 | 90.6 | 1.12 | 16 | 342.91 | 61.82 | 21.5 | 14 | 109.59 | 42527.02 | 447.77 | 452.59 | 76.56 | 57.64 | 7339.47 | 0.75 | 0.88 | 6.82 | 0.44 | 1 | 10
83 | 150 | CONCLUIDO | 3.5657 | 28.04 | 24.16 | 90.59 | 1.13 | 16 | 343.53 | 61.82 | 21.75 | 14 | 109.96 | 42603.15 | 447.78 | 452.58 | 76.38 | 57.64 | 7247.31 | 0.75 | 0.88 | 6.82 | 0.43 | 1 | 10
84 | 150 | CONCLUIDO | 3.5665 | 28.04 | 24.15 | 90.57 | 1.14 | 16 | 344.15 | 61.82 | 22 | 14 | 110.33 | 42679.6 | 447.88 | 452.57 | 76.36 | 57.64 | 7235.98 | 0.75 | 0.88 | 6.82 | 0.43 | 1 | 10
85 | 150 | CONCLUIDO | 3.5663 | 28.04 | 24.15 | 90.58 | 1.15 | 16 | 344.77 | 61.82 | 22.25 | 14 | 110.7 | 42756.12 | 448.2 | 452.6 | 76.24 | 57.64 | 7177.84 | 0.76 | 0.88 | 6.82 | 0.43 | 1 | 10
86 | 150 | CONCLUIDO | 3.5647 | 28.05 | 24.17 | 90.63 | 1.16 | 16 | 345.39 | 61.82 | 22.5 | 14 | 111.07 | 42832.82 | 448.62 | 452.58 | 76.65 | 57.64 | 7385.4 | 0.75 | 0.88 | 6.82 | 0.44 | 1 | 10
87 | 150 | CONCLUIDO | 3.565 | 28.05 | 24.16 | 90.62 | 1.17 | 16 | 346.02 | 61.82 | 22.75 | 14 | 111.45 | 42909.73 | 448.29 | 452.62 | 76.64 | 57.64 | 7376.23 | 0.75 | 0.88 | 6.82 | 0.44 | 1 | 10
88 | 150 | CONCLUIDO | 3.5761 | 27.96 | 24.13 | 96.53 | 1.18 | 15 | 346.64 | 61.82 | 23 | 13 | 111.82 | 42986.83 | 447.67 | 452.59 | 75.63 | 57.64 | 6876.4 | 0.76 | 0.88 | 6.82 | 0.41 | 1 | 10
89 | 150 | CONCLUIDO | 3.5784 | 27.95 | 24.11 | 96.46 | 1.19 | 15 | 347.27 | 61.82 | 23.25 | 13 | 112.2 | 43064.12 | 447.57 | 452.59 | 74.91 | 57.64 | 6515.73 | 0.77 | 0.88 | 6.82 | 0.39 | 1 | 10
90 | 150 | CONCLUIDO | 3.5769 | 27.96 | 24.13 | 96.51 | 1.2 | 15 | 347.9 | 61.82 | 23.5 | 13 | 112.58 | 43141.62 | 448.02 | 452.64 | 75.49 | 57.64 | 6809.66 | 0.76 | 0.88 | 6.82 | 0.4 | 1 | 10
91 | 150 | CONCLUIDO | 3.577 | 27.96 | 24.13 | 96.5 | 1.21 | 15 | 348.53 | 61.82 | 23.75 | 13 | 112.96 | 43219.31 | 448.27 | 452.57 | 75.24 | 57.64 | 6685.25 | 0.77 | 0.88 | 6.82 | 0.4 | 1 | 10
92 | 150 | CONCLUIDO | 3.577 | 27.96 | 24.13 | 96.5 | 1.23 | 15 | 349.16 | 61.82 | 24 | 13 | 113.34 | 43297.21 | 448.27 | 452.57 | 75.35 | 57.64 | 6737.32 | 0.77 | 0.88 | 6.82 | 0.4 | 1 | 10
93 | 150 | CONCLUIDO | 3.5776 | 27.95 | 24.12 | 96.48 | 1.24 | 15 | 349.79 | 61.82 | 24.25 | 13 | 113.72 | 43375.3 | 448.09 | 452.57 | 75.08 | 57.64 | 6604.74 | 0.77 | 0.88 | 6.82 | 0.4 | 1 | 10
94 | 150 | CONCLUIDO | 3.5771 | 27.96 | 24.12 | 96.5 | 1.25 | 15 | 350.43 | 61.82 | 24.5 | 13 | 114.11 | 43453.61 | 448.16 | 452.6 | 75.17 | 57.64 | 6645.96 | 0.77 | 0.88 | 6.82 | 0.4 | 1 | 10
95 | 150 | CONCLUIDO | 3.5875 | 27.87 | 24.1 | 103.28 | 1.26 | 14 | 351.06 | 61.82 | 24.75 | 12 | 114.49 | 43532.12 | 448.04 | 452.59 | 74.49 | 57.64 | 6315.05 | 0.77 | 0.88 | 6.82 | 0.38 | 1 | 10
96 | 150 | CONCLUIDO | 3.5869 | 27.88 | 24.1 | 103.3 | 1.27 | 14 | 351.7 | 61.82 | 25 | 12 | 114.88 | 43610.83 | 448.75 | 452.64 | 74.74 | 57.64 | 6437.71 | 0.77 | 0.88 | 6.82 | 0.38 | 1 | 10
97 | 150 | CONCLUIDO | 3.5892 | 27.86 | 24.09 | 103.23 | 1.28 | 14 | 352.34 | 61.82 | 25.25 | 12 | 115.27 | 43689.76 | 448.48 | 452.56 | 74.14 | 57.64 | 6137.35 | 0.78 | 0.88 | 6.82 | 0.36 | 1 | 10
98 | 150 | CONCLUIDO | 3.5895 | 27.86 | 24.08 | 103.22 | 1.29 | 14 | 352.98 | 61.82 | 25.5 | 12 | 115.66 | 43769.02 | 448.63 | 452.6 | 73.98 | 57.64 | 6055.57 | 0.78 | 0.88 | 6.82 | 0.36 | 1 | 10
99 | 150 | CONCLUIDO | 3.5861 | 27.89 | 24.11 | 103.33 | 1.3 | 14 | 353.63 | 61.82 | 25.75 | 12 | 116.06 | 43848.38 | 449.09 | 452.56 | 74.92 | 57.64 | 6530.47 | 0.77 | 0.88 | 6.82 | 0.39 | 1 | 10
100 | 150 | CONCLUIDO | 3.5888 | 27.86 | 24.09 | 103.24 | 1.31 | 14 | 354.27 | 61.82 | 26 | 12 | 116.45 | 43927.95 | 448.66 | 452.58 | 74.21 | 57.64 | 6171.96 | 0.78 | 0.88 | 6.82 | 0.37 | 1 | 10
101 | 150 | CONCLUIDO | 3.5884 | 27.87 | 24.09 | 103.25 | 1.32 | 14 | 354.92 | 61.82 | 26.25 | 12 | 116.85 | 44007.74 | 448.44 | 452.56 | 74.4 | 57.64 | 6269.07 | 0.77 | 0.88 | 6.82 | 0.37 | 1 | 10
102 | 150 | CONCLUIDO | 3.5886 | 27.87 | 24.09 | 103.25 | 1.33 | 14 | 355.57 | 61.82 | 26.5 | 12 | 117.25 | 44087.74 | 448.08 | 452.57 | 74.36 | 57.64 | 6248.73 | 0.78 | 0.88 | 6.82 | 0.37 | 1 | 10
103 | 150 | CONCLUIDO | 3.5966 | 27.8 | 24.08 | 111.16 | 1.34 | 13 | 356.22 | 61.82 | 26.75 | 11 | 117.65 | 44167.96 | 448.02 | 452.56 | 73.95 | 57.64 | 6045.94 | 0.78 | 0.88 | 6.82 | 0.36 | 1 | 10
104 | 150 | CONCLUIDO | 3.5971 | 27.8 | 24.08 | 111.14 | 1.35 | 13 | 356.87 | 61.82 | 27 | 11 | 118.05 | 44248.41 | 448.72 | 452.6 | 74.03 | 57.64 | 6089.17 | 0.78 | 0.88 | 6.81 | 0.36 | 1 | 10
105 | 150 | CONCLUIDO | 3.5977 | 27.8 | 24.08 | 111.12 | 1.36 | 13 | 357.52 | 61.82 | 27.25 | 11 | 118.45 | 44329.08 | 449.2 | 452.57 | 73.77 | 57.64 | 5956.81 | 0.78 | 0.88 | 6.82 | 0.35 | 1 | 10
106 | 150 | CONCLUIDO | 3.5982 | 27.79 | 24.07 | 111.1 | 1.37 | 13 | 358.18 | 61.82 | 27.5 | 11 | 118.86 | 44409.98 | 449.6 | 452.57 | 73.85 | 57.64 | 5999.51 | 0.78 | 0.88 | 6.81 | 0.35 | 1 | 10
107 | 150 | CONCLUIDO | 3.5987 | 27.79 | 24.07 | 111.08 | 1.38 | 13 | 358.84 | 61.82 | 27.75 | 11 | 119.27 | 44491.1 | 450.01 | 452.57 | 73.45 | 57.64 | 5797.87 | 0.78 | 0.88 | 6.82 | 0.34 | 1 | 10
108 | 150 | CONCLUIDO | 3.5987 | 27.79 | 24.07 | 111.09 | 1.39 | 13 | 359.5 | 61.82 | 28 | 11 | 119.68 | 44572.45 | 450.44 | 452.64 | 73.5 | 57.64 | 5822.32 | 0.78 | 0.88 | 6.82 | 0.34 | 1 | 10
109 | 150 | CONCLUIDO | 3.5984 | 27.79 | 24.07 | 111.09 | 1.4 | 13 | 360.16 | 61.82 | 28.25 | 11 | 120.09 | 44654.04 | 450.43 | 452.64 | 73.62 | 57.64 | 5882.87 | 0.78 | 0.88 | 6.82 | 0.35 | 1 | 10
110 | 150 | CONCLUIDO | 3.5993 | 27.78 | 24.06 | 111.06 | 1.41 | 13 | 360.82 | 61.82 | 28.5 | 11 | 120.5 | 44735.86 | 450.3 | 452.6 | 73.28 | 57.64 | 5712.39 | 0.79 | 0.88 | 6.82 | 0.34 | 1 | 10
111 | 150 | CONCLUIDO | 3.5986 | 27.79 | 24.07 | 111.09 | 1.42 | 13 | 361.49 | 61.82 | 28.75 | 11 | 120.92 | 44817.91 | 450.01 | 452.58 | 73.62 | 57.64 | 5885.46 | 0.78 | 0.88 | 6.81 | 0.34 | 1 | 10
112 | 150 | CONCLUIDO | 3.598 | 27.79 | 24.07 | 111.11 | 1.43 | 13 | 362.16 | 61.82 | 29 | 11 | 121.34 | 44900.33 | 449.87 | 452.56 | 73.78 | 57.64 | 5961.9 | 0.78 | 0.88 | 6.81 | 0.35 | 1 | 10
113 | 150 | CONCLUIDO | 3.6113 | 27.69 | 24.03 | 120.13 | 1.44 | 12 | 362.83 | 61.82 | 29.25 | 10 | 121.75 | 44982.86 | 448.77 | 452.56 | 72.31 | 57.64 | 5235.31 | 0.8 | 0.88 | 6.81 | 0.3 | 1 | 10
114 | 150 | CONCLUIDO | 3.6114 | 27.69 | 24.03 | 120.13 | 1.45 | 12 | 363.5 | 61.82 | 29.5 | 10 | 122.18 | 45065.64 | 449.11 | 452.58 | 72.13 | 57.64 | 5144.75 | 0.8 | 0.88 | 6.81 | 0.3 | 1 | 10
115 | 150 | CONCLUIDO | 3.6107 | 27.7 | 24.03 | 120.16 | 1.46 | 12 | 364.17 | 61.82 | 29.75 | 10 | 122.6 | 45148.66 | 449.72 | 452.55 | 72.23 | 57.64 | 5194.18 | 0.8 | 0.88 | 6.82 | 0.31 | 1 | 10
116 | 150 | CONCLUIDO | 3.6113 | 27.69 | 24.03 | 120.13 | 1.47 | 12 | 364.85 | 61.82 | 30 | 10 | 123.02 | 45231.92 | 450.02 | 452.59 | 72.14 | 57.64 | 5146.19 | 0.8 | 0.88 | 6.81 | 0.3 | 1 | 10
117 | 150 | CONCLUIDO | 3.6122 | 27.68 | 24.02 | 120.1 | 1.48 | 12 | 365.52 | 61.82 | 30.25 | 10 | 123.45 | 45315.43 | 450.56 | 452.6 | 71.93 | 57.64 | 5043.36 | 0.8 | 0.88 | 6.81 | 0.3 | 1 | 10
118 | 150 | CONCLUIDO | 3.611 | 27.69 | 24.03 | 120.15 | 1.49 | 12 | 366.2 | 61.82 | 30.5 | 10 | 123.88 | 45399.2 | 450.88 | 452.57 | 72.41 | 57.64 | 5281.37 | 0.8 | 0.88 | 6.81 | 0.31 | 1 | 10
119 | 150 | CONCLUIDO | 3.6094 | 27.71 | 24.04 | 120.21 | 1.49 | 12 | 366.88 | 61.82 | 30.75 | 10 | 124.31 | 45483.22 | 451.55 | 452.56 | 72.58 | 57.64 | 5366.84 | 0.79 | 0.88 | 6.82 | 0.32 | 1 | 10
120 | 150 | CONCLUIDO | 3.61 | 27.7 | 24.04 | 120.19 | 1.5 | 12 | 367.57 | 61.82 | 31 | 10 | 124.74 | 45567.49 | 451.59 | 452.55 | 72.5 | 57.64 | 5327.96 | 0.8 | 0.88 | 6.81 | 0.31 | 1 | 10
121 | 150 | CONCLUIDO | 3.6108 | 27.69 | 24.03 | 120.15 | 1.51 | 12 | 368.25 | 61.82 | 31.25 | 10 | 125.18 | 45652.02 | 451.46 | 452.56 | 72.4 | 57.64 | 5276.55 | 0.8 | 0.88 | 6.81 | 0.31 | 1 | 10
122 | 150 | CONCLUIDO | 3.6095 | 27.7 | 24.04 | 120.2 | 1.52 | 12 | 368.94 | 61.82 | 31.5 | 10 | 125.62 | 45736.8 | 451.56 | 452.57 | 72.72 | 57.64 | 5437.7 | 0.79 | 0.88 | 6.81 | 0.32 | 1 | 10
123 | 150 | CONCLUIDO | 3.6088 | 27.71 | 24.05 | 120.23 | 1.53 | 12 | 369.63 | 61.82 | 31.75 | 10 | 126.06 | 45821.85 | 451.59 | 452.59 | 72.66 | 57.64 | 5409.02 | 0.79 | 0.88 | 6.82 | 0.32 | 1 | 10
124 | 150 | CONCLUIDO | 3.6093 | 27.71 | 24.04 | 120.21 | 1.54 | 12 | 370.32 | 61.82 | 32 | 10 | 126.5 | 45907.3 | 451.19 | 452.56 | 72.62 | 57.64 | 5386.57 | 0.79 | 0.88 | 6.82 | 0.32 | 1 | 10
125 | 150 | CONCLUIDO | 3.6203 | 27.62 | 24.01 | 130.98 | 1.55 | 11 | 371.02 | 61.82 | 32.25 | 9 | 126.94 | 45992.88 | 450.71 | 452.59 | 71.77 | 57.64 | 4968.89 | 0.8 | 0.88 | 6.81 | 0.29 | 1 | 10
126 | 150 | CONCLUIDO | 3.621 | 27.62 | 24.01 | 130.96 | 1.56 | 11 | 371.71 | 61.82 | 32.5 | 9 | 127.39 | 46078.74 | 450.96 | 452.55 | 71.54 | 57.64 | 4852.85 | 0.81 | 0.88 | 6.81 | 0.28 | 1 | 10
127 | 150 | CONCLUIDO | 3.6223 | 27.61 | 24 | 130.9 | 1.57 | 11 | 372.41 | 61.82 | 32.75 | 9 | 127.84 | 46164.87 | 451.28 | 452.58 | 71.24 | 57.64 | 4703.58 | 0.81 | 0.88 | 6.81 | 0.27 | 1 | 10
128 | 150 | CONCLUIDO | 3.6221 | 27.61 | 24 | 130.91 | 1.58 | 11 | 373.11 | 61.82 | 33 | 9 | 128.29 | 46251.27 | 451.76 | 452.56 | 71.33 | 57.64 | 4745.99 | 0.81 | 0.88 | 6.81 | 0.28 | 1 | 10
129 | 150 | CONCLUIDO | 3.6208 | 27.62 | 24.01 | 130.96 | 1.59 | 11 | 373.81 | 61.82 | 33.25 | 9 | 128.74 | 46337.95 | 452.27 | 452.61 | 71.5 | 57.64 | 4832.7 | 0.81 | 0.88 | 6.82 | 0.29 | 1 | 10
130 | 150 | CONCLUIDO | 3.6218 | 27.61 | 24 | 130.92 | 1.6 | 11 | 374.52 | 61.82 | 33.5 | 9 | 129.2 | 46424.91 | 452.65 | 452.56 | 71.44 | 57.64 | 4801.01 | 0.81 | 0.88 | 6.81 | 0.28 | 1 | 10
131 | 150 | CONCLUIDO | 3.6201 | 27.62 | 24.02 | 130.99 | 1.6 | 11 | 375.23 | 61.82 | 33.75 | 9 | 129.65 | 46512.15 | 453.33 | 452.59 | 71.68 | 57.64 | 4925.08 | 0.8 | 0.88 | 6.82 | 0.29 | 1 | 10
132 | 150 | CONCLUIDO | 3.6208 | 27.62 | 24.01 | 130.96 | 1.61 | 11 | 375.93 | 61.82 | 34 | 9 | 130.11 | 46599.68 | 453.33 | 452.55 | 71.55 | 57.64 | 4856.01 | 0.81 | 0.88 | 6.82 | 0.29 | 1 | 10
133 | 150 | CONCLUIDO | 3.6218 | 27.61 | 24 | 130.92 | 1.62 | 11 | 376.65 | 61.82 | 34.25 | 9 | 130.58 | 46687.5 | 453.49 | 452.59 | 71.41 | 57.64 | 4789.07 | 0.81 | 0.88 | 6.81 | 0.28 | 1 | 10
134 | 150 | CONCLUIDO | 3.6198 | 27.63 | 24.02 | 131 | 1.63 | 11 | 377.36 | 61.82 | 34.5 | 9 | 131.04 | 46775.73 | 453.75 | 452.59 | 71.89 | 57.64 | 5028.4 | 0.8 | 0.88 | 6.81 | 0.29 | 1 | 10
135 | 150 | CONCLUIDO | 3.6212 | 27.62 | 24.01 | 130.95 | 1.64 | 11 | 378.08 | 61.82 | 34.75 | 9 | 131.51 | 46864.14 | 453.98 | 452.58 | 71.59 | 57.64 | 4879.83 | 0.81 | 0.88 | 6.81 | 0.28 | 1 | 10
136 | 150 | CONCLUIDO | 3.6219 | 27.61 | 24 | 130.92 | 1.65 | 11 | 378.8 | 61.82 | 35 | 9 | 131.98 | 46952.84 | 453.86 | 452.56 | 71.22 | 57.64 | 4695.01 | 0.81 | 0.88 | 6.82 | 0.28 | 1 | 10
137 | 150 | CONCLUIDO | 3.6211 | 27.62 | 24.01 | 130.95 | 1.66 | 11 | 379.52 | 61.82 | 35.25 | 9 | 132.45 | 47041.84 | 454.25 | 452.58 | 71.55 | 57.64 | 4858.54 | 0.81 | 0.88 | 6.81 | 0.28 | 1 | 10
138 | 150 | CONCLUIDO | 3.6216 | 27.61 | 24 | 130.93 | 1.67 | 11 | 380.24 | 61.82 | 35.5 | 9 | 132.92 | 47131.15 | 454 | 452.56 | 71.49 | 57.64 | 4828.66 | 0.81 | 0.88 | 6.81 | 0.28 | 1 | 10
139 | 150 | CONCLUIDO | 3.6209 | 27.62 | 24.01 | 130.96 | 1.67 | 11 | 380.97 | 61.82 | 35.75 | 9 | 133.4 | 47220.77 | 453.68 | 452.56 | 71.64 | 57.64 | 4901.23 | 0.8 | 0.88 | 6.81 | 0.28 | 1 | 10
140 | 150 | CONCLUIDO | 3.6333 | 27.52 | 23.97 | 143.82 | 1.68 | 10 | 381.7 | 61.82 | 36 | 8 | 133.88 | 47310.69 | 452.8 | 452.57 | 70.36 | 57.64 | 4268.93 | 0.82 | 0.88 | 6.81 | 0.25 | 1 | 10
141 | 150 | CONCLUIDO | 3.6311 | 27.54 | 23.99 | 143.92 | 1.69 | 10 | 382.43 | 61.82 | 36.25 | 8 | 134.36 | 47400.92 | 453.71 | 452.56 | 70.87 | 57.64 | 4524.52 | 0.81 | 0.88 | 6.81 | 0.26 | 1 | 10
142 | 150 | CONCLUIDO | 3.6306 | 27.54 | 23.99 | 143.94 | 1.7 | 10 | 383.17 | 61.82 | 36.5 | 8 | 134.84 | 47491.48 | 454.32 | 452.57 | 70.94 | 57.64 | 4557.14 | 0.81 | 0.88 | 6.81 | 0.27 | 1 | 10
143 | 150 | CONCLUIDO | 3.6316 | 27.54 | 23.98 | 143.9 | 1.71 | 10 | 383.9 | 61.82 | 36.75 | 8 | 135.33 | 47582.35 | 454.64 | 452.56 | 70.59 | 57.64 | 4385.18 | 0.82 | 0.88 | 6.82 | 0.26 | 1 | 10
144 | 150 | CONCLUIDO | 3.6335 | 27.52 | 23.97 | 143.81 | 1.72 | 10 | 384.64 | 61.82 | 37 | 8 | 135.82 | 47673.67 | 454.82 | 452.57 | 70.26 | 57.64 | 4217.72 | 0.82 | 0.88 | 6.81 | 0.24 | 1 | 10
145 | 150 | CONCLUIDO | 3.632 | 27.53 | 23.98 | 143.88 | 1.72 | 10 | 385.38 | 61.82 | 37.25 | 8 | 136.31 | 47765.19 | 455.48 | 452.61 | 70.72 | 57.64 | 4445.86 | 0.82 | 0.88 | 6.81 | 0.26 | 1 | 10
146 | 150 | CONCLUIDO | 3.6309 | 27.54 | 23.99 | 143.93 | 1.73 | 10 | 386.13 | 61.82 | 37.5 | 8 | 136.81 | 47857.05 | 455.85 | 452.58 | 70.9 | 57.64 | 4535.63 | 0.81 | 0.88 | 6.81 | 0.26 | 1 | 10
147 | 150 | CONCLUIDO | 3.6317 | 27.54 | 23.98 | 143.9 | 1.74 | 10 | 386.88 | 61.82 | 37.75 | 8 | 137.31 | 47949.23 | 456.26 | 452.59 | 70.69 | 57.64 | 4432.08 | 0.82 | 0.88 | 6.81 | 0.26 | 1 | 10
148 | 150 | CONCLUIDO | 3.6312 | 27.54 | 23.99 | 143.92 | 1.75 | 10 | 387.63 | 61.82 | 38 | 8 | 137.81 | 48041.76 | 456.77 | 452.62 | 70.82 | 57.64 | 4498.44 | 0.81 | 0.88 | 6.81 | 0.26 | 1 | 10
149 | 150 | CONCLUIDO | 3.6325 | 27.53 | 23.98 | 143.86 | 1.76 | 10 | 388.38 | 61.82 | 38.25 | 8 | 138.31 | 48134.63 | 456.85 | 452.57 | 70.58 | 57.64 | 4380.16 | 0.82 | 0.88 | 6.81 | 0.25 | 1 | 10
150 | 150 | CONCLUIDO | 3.6327 | 27.53 | 23.98 | 143.85 | 1.76 | 10 | 389.14 | 61.82 | 38.5 | 8 | 138.81 | 48227.84 | 457 | 452.56 | 70.47 | 57.64 | 4321.73 | 0.82 | 0.88 | 6.81 | 0.25 | 1 | 10
151 | 150 | CONCLUIDO | 3.6321 | 27.53 | 23.98 | 143.88 | 1.77 | 10 | 389.89 | 61.82 | 38.75 | 8 | 139.32 | 48321.4 | 457.29 | 452.61 | 70.59 | 57.64 | 4383.69 | 0.82 | 0.88 | 6.81 | 0.26 | 1 | 10
152 | 150 | CONCLUIDO | 3.6316 | 27.54 | 23.98 | 143.9 | 1.78 | 10 | 390.66 | 61.82 | 39 | 8 | 139.83 | 48415.31 | 457.78 | 452.56 | 70.9 | 57.64 | 4536.66 | 0.81 | 0.88 | 6.81 | 0.26 | 1 | 10
153 | 150 | CONCLUIDO | 3.6308 | 27.54 | 23.99 | 143.94 | 1.79 | 10 | 391.42 | 61.82 | 39.25 | 8 | 140.35 | 48509.7 | 458 | 452.55 | 71.06 | 57.64 | 4618.25 | 0.81 | 0.88 | 6.81 | 0.27 | 1 | 10
154 | 150 | CONCLUIDO | 3.6323 | 27.53 | 23.98 | 143.87 | 1.8 | 10 | 392.19 | 61.82 | 39.5 | 8 | 140.87 | 48604.33 | 457.69 | 452.57 | 70.71 | 57.64 | 4442.75 | 0.82 | 0.88 | 6.81 | 0.25 | 1 | 10
155 | 150 | CONCLUIDO | 3.6317 | 27.54 | 23.98 | 143.89 | 1.8 | 10 | 392.96 | 61.82 | 39.75 | 8 | 141.39 | 48699.33 | 457.9 | 452.57 | 70.67 | 57.64 | 4421.77 | 0.82 | 0.88 | 6.81 | 0.26 | 1 | 10
156 | 150 | CONCLUIDO | 3.6314 | 27.54 | 23.98 | 143.91 | 1.81 | 10 | 393.73 | 61.82 | 40 | 8 | 141.91 | 48794.7 | 458 | 452.56 | 70.92 | 57.64 | 4546.97 | 0.81 | 0.88 | 6.81 | 0.26 | 1 | 10
0 | 10 | CONCLUIDO | 3.6259 | 27.58 | 25.31 | 27.12 | 0.64 | 56 | 26.11 | 12.1 | 1 | 52 | 3.01 | 3454.41 | 75.76 | 452.72 | 113.95 | 57.64 | 25831.65 | 0.51 | 0.84 | 6.88 | 1.58 | 1 | 10
1 | 10 | CONCLUIDO | 3.6696 | 27.25 | 25.08 | 32.02 | 0.79 | 47 | 26.38 | 12.1 | 1.25 | 6 | 3.04 | 3487.87 | 72.74 | 452.94 | 105.01 | 57.64 | 21407.28 | 0.55 | 0.85 | 6.91 | 1.35 | 1 | 10
2 | 10 | CONCLUIDO | 3.6668 | 27.27 | 25.1 | 32.05 | 0.94 | 47 | 26.66 | 12.1 | 1.5 | 0 | 3.06 | 3521.35 | 73.44 | 452.77 | 105.07 | 57.64 | 21435.89 | 0.55 | 0.84 | 6.93 | 1.38 | 1 | 10
0 | 45 | CONCLUIDO | 2.8353 | 35.27 | 29.33 | 9.17 | 0.18 | 192 | 98.71 | 39.72 | 1 | 190 | 12.99 | 12407.75 | 264.72 | 452.96 | 245.45 | 57.64 | 90903.84 | 0.23 | 0.72 | 7.1 | 5.6 | 1 | 10
1 | 45 | CONCLUIDO | 3.0345 | 32.95 | 27.96 | 11.49 | 0.22 | 146 | 99.02 | 39.72 | 1.25 | 144 | 13.05 | 12446.14 | 251.67 | 452.87 | 200.23 | 57.64 | 68523.4 | 0.29 | 0.76 | 7.03 | 4.23 | 1 | 10
2 | 45 | CONCLUIDO | 3.1706 | 31.54 | 27.13 | 13.79 | 0.27 | 118 | 99.33 | 39.72 | 1.5 | 116 | 13.11 | 12484.55 | 243.43 | 452.75 | 173.21 | 57.64 | 55154.92 | 0.33 | 0.78 | 6.98 | 3.4 | 1 | 10
3 | 45 | CONCLUIDO | 3.2668 | 30.61 | 26.59 | 16.11 | 0.31 | 99 | 99.64 | 39.72 | 1.75 | 97 | 13.18 | 12522.99 | 237.94 | 452.86 | 155.51 | 57.64 | 46398.53 | 0.37 | 0.8 | 6.96 | 2.86 | 1 | 10
4 | 45 | CONCLUIDO | 3.3445 | 29.9 | 26.16 | 18.47 | 0.35 | 85 | 99.95 | 39.72 | 2 | 83 | 13.24 | 12561.45 | 233.45 | 452.79 | 141.36 | 57.64 | 39390.86 | 0.41 | 0.81 | 6.94 | 2.43 | 1 | 10
5 | 45 | CONCLUIDO | 3.4063 | 29.36 | 25.83 | 20.66 | 0.39 | 75 | 100.27 | 39.72 | 2.25 | 73 | 13.3 | 12599.94 | 229.63 | 452.8 | 130.91 | 57.64 | 34219.07 | 0.44 | 0.82 | 6.91 | 2.1 | 1 | 10
6 | 45 | CONCLUIDO | 3.4488 | 29 | 25.63 | 22.95 | 0.44 | 67 | 100.58 | 39.72 | 2.5 | 65 | 13.36 | 12638.45 | 227.15 | 452.67 | 124.42 | 57.64 | 31014.47 | 0.46 | 0.83 | 6.9 | 1.9 | 1 | 10
7 | 45 | CONCLUIDO | 3.4912 | 28.64 | 25.42 | 25.42 | 0.48 | 60 | 100.89 | 39.72 | 2.75 | 58 | 13.42 | 12676.98 | 224.64 | 452.72 | 117.44 | 57.64 | 27558.91 | 0.49 | 0.83 | 6.89 | 1.69 | 1 | 10
8 | 45 | CONCLUIDO | 3.5217 | 28.4 | 25.28 | 27.57 | 0.52 | 55 | 101.2 | 39.72 | 3 | 53 | 13.49 | 12715.54 | 222.52 | 452.61 | 112.95 | 57.64 | 25335.95 | 0.51 | 0.84 | 6.88 | 1.55 | 1 | 10
9 | 45 | CONCLUIDO | 3.5501 | 28.17 | 25.15 | 30.18 | 0.56 | 50 | 101.52 | 39.72 | 3.25 | 48 | 13.55 | 12754.13 | 220.77 | 452.68 | 108.83 | 57.64 | 23304.51 | 0.53 | 0.84 | 6.88 | 1.42 | 1 | 10
10 | 45 | CONCLUIDO | 3.5772 | 27.95 | 25.02 | 32.64 | 0.6 | 46 | 101.83 | 39.72 | 3.5 | 44 | 13.61 | 12792.74 | 218.95 | 452.67 | 104.72 | 57.64 | 21269.55 | 0.55 | 0.85 | 6.86 | 1.29 | 1 | 10
11 | 45 | CONCLUIDO | 3.5988 | 27.79 | 24.92 | 34.77 | 0.65 | 43 | 102.14 | 39.72 | 3.75 | 41 | 13.68 | 12831.37 | 217.29 | 452.61 | 101.21 | 57.64 | 19527.96 | 0.57 | 0.85 | 6.86 | 1.19 | 1 | 10
12 | 45 | CONCLUIDO | 3.6121 | 27.68 | 24.87 | 37.31 | 0.69 | 40 | 102.45 | 39.72 | 4 | 38 | 13.74 | 12870.03 | 216.35 | 452.6 | 99.75 | 57.64 | 18810.85 | 0.58 | 0.85 | 6.86 | 1.15 | 1 | 10
13 | 45 | CONCLUIDO | 3.6265 | 27.58 | 24.81 | 39.17 | 0.73 | 38 | 102.77 | 39.72 | 4.25 | 36 | 13.8 | 12908.71 | 214.45 | 452.65 | 97.46 | 57.64 | 17676.58 | 0.59 | 0.85 | 6.86 | 1.08 | 1 | 10
14 | 45 | CONCLUIDO | 3.6503 | 27.4 | 24.69 | 42.32 | 0.77 | 35 | 103.08 | 39.72 | 4.5 | 33 | 13.87 | 12947.42 | 213.11 | 452.65 | 93.77 | 57.64 | 15846.82 | 0.61 | 0.86 | 6.85 | 0.96 | 1 | 10
15 | 45 | CONCLUIDO | 3.665 | 27.28 | 24.62 | 44.76 | 0.81 | 33 | 103.4 | 39.72 | 4.75 | 31 | 13.93 | 12986.15 | 211.49 | 452.75 | 91.69 | 57.64 | 14817.95 | 0.63 | 0.86 | 6.84 | 0.89 | 1 | 10
16 | 45 | CONCLUIDO | 3.6657 | 27.28 | 24.63 | 46.19 | 0.85 | 32 | 103.71 | 39.72 | 5 | 30 | 14 | 13024.91 | 211.27 | 452.62 | 91.95 | 57.64 | 14955.14 | 0.63 | 0.86 | 6.85 | 0.91 | 1 | 10
17 | 45 | CONCLUIDO | 3.6826 | 27.15 | 24.55 | 49.1 | 0.89 | 30 | 104.03 | 39.72 | 5.25 | 28 | 14.06 | 13063.69 | 209.7 | 452.59 | 89.31 | 57.64 | 13641.96 | 0.65 | 0.86 | 6.84 | 0.82 | 1 | 10
18 | 45 | CONCLUIDO | 3.6875 | 27.12 | 24.53 | 50.76 | 0.93 | 29 | 104.34 | 39.72 | 5.5 | 27 | 14.12 | 13102.5 | 208.85 | 452.65 | 88.57 | 57.64 | 13279.8 | 0.65 | 0.86 | 6.85 | 0.81 | 1 | 10
19 | 45 | CONCLUIDO | 3.7 | 27.03 | 24.48 | 54.41 | 0.97 | 27 | 104.65 | 39.72 | 5.75 | 25 | 14.19 | 13141.33 | 207.59 | 452.62 | 86.87 | 57.64 | 12436.34 | 0.66 | 0.87 | 6.84 | 0.76 | 1 | 10
20 | 45 | CONCLUIDO | 3.7066 | 26.98 | 24.46 | 56.44 | 1.01 | 26 | 104.97 | 39.72 | 6 | 24 | 14.25 | 13180.19 | 206.48 | 452.61 | 86.13 | 57.64 | 12073.46 | 0.67 | 0.87 | 6.84 | 0.73 | 1 | 10
21 | 45 | CONCLUIDO | 3.7125 | 26.94 | 24.43 | 58.64 | 1.05 | 25 | 105.28 | 39.72 | 6.25 | 23 | 14.32 | 13219.07 | 205.36 | 452.72 | 85.42 | 57.64 | 11722.98 | 0.67 | 0.87 | 6.84 | 0.71 | 1 | 10
22 | 45 | CONCLUIDO | 3.7214 | 26.87 | 24.39 | 60.98 | 1.08 | 24 | 105.6 | 39.72 | 6.5 | 22 | 14.39 | 13257.98 | 204.49 | 452.63 | 83.93 | 57.64 | 10982.67 | 0.69 | 0.87 | 6.84 | 0.66 | 1 | 10
23 | 45 | CONCLUIDO | 3.731 | 26.8 | 24.34 | 63.5 | 1.12 | 23 | 105.92 | 39.72 | 6.75 | 21 | 14.45 | 13296.91 | 203.19 | 452.62 | 82.41 | 57.64 | 10229.26 | 0.7 | 0.87 | 6.83 | 0.62 | 1 | 10
24 | 45 | CONCLUIDO | 3.7373 | 26.76 | 24.32 | 66.32 | 1.16 | 22 | 106.23 | 39.72 | 7 | 20 | 14.52 | 13335.87 | 202.24 | 452.61 | 81.48 | 57.64 | 9767.29 | 0.71 | 0.87 | 6.83 | 0.59 | 1 | 10
25 | 45 | CONCLUIDO | 3.7442 | 26.71 | 24.29 | 69.39 | 1.2 | 21 | 106.55 | 39.72 | 7.25 | 19 | 14.58 | 13374.86 | 201.22 | 452.62 | 80.4 | 57.64 | 9233.94 | 0.72 | 0.87 | 6.84 | 0.56 | 1 | 10
26 | 45 | CONCLUIDO | 3.7436 | 26.71 | 24.29 | 69.41 | 1.24 | 21 | 106.86 | 39.72 | 7.5 | 19 | 14.65 | 13413.87 | 199.72 | 452.56 | 80.94 | 57.64 | 9500.91 | 0.71 | 0.87 | 6.82 | 0.57 | 1 | 10
27 | 45 | CONCLUIDO | 3.7509 | 26.66 | 24.26 | 72.78 | 1.27 | 20 | 107.18 | 39.72 | 7.75 | 18 | 14.72 | 13452.9 | 199.37 | 452.61 | 79.97 | 57.64 | 9022.34 | 0.72 | 0.87 | 6.82 | 0.54 | 1 | 10
28 | 45 | CONCLUIDO | 3.7571 | 26.62 | 24.24 | 76.54 | 1.31 | 19 | 107.5 | 39.72 | 8 | 17 | 14.78 | 13491.96 | 197.93 | 452.58 | 79.05 | 57.64 | 8569.16 | 0.73 | 0.87 | 6.83 | 0.51 | 1 | 10
29 | 45 | CONCLUIDO | 3.757 | 26.62 | 24.24 | 76.54 | 1.35 | 19 | 107.81 | 39.72 | 8.25 | 17 | 14.85 | 13531.05 | 197.24 | 452.59 | 79.11 | 57.64 | 8598.32 | 0.73 | 0.87 | 6.82 | 0.51 | 1 | 10
30 | 45 | CONCLUIDO | 3.7627 | 26.58 | 24.22 | 80.73 | 1.38 | 18 | 108.13 | 39.72 | 8.5 | 16 | 14.92 | 13570.16 | 197.06 | 452.6 | 78.51 | 57.64 | 8302.77 | 0.73 | 0.88 | 6.82 | 0.49 | 1 | 10
31 | 45 | CONCLUIDO | 3.7726 | 26.51 | 24.17 | 85.3 | 1.42 | 17 | 108.45 | 39.72 | 8.75 | 15 | 14.98 | 13609.42 | 194.73 | 452.57 | 76.77 | 57.64 | 7436.39 | 0.75 | 0.88 | 6.82 | 0.45 | 1 | 10
32 | 45 | CONCLUIDO | 3.7728 | 26.51 | 24.17 | 85.3 | 1.46 | 17 | 108.77 | 39.72 | 9 | 15 | 15.05 | 13648.58 | 194.81 | 452.6 | 76.75 | 57.64 | 7426.9 | 0.75 | 0.88 | 6.82 | 0.44 | 1 | 10
33 | 45 | CONCLUIDO | 3.776 | 26.48 | 24.17 | 90.62 | 1.49 | 16 | 109.09 | 39.72 | 9.25 | 14 | 15.12 | 13687.77 | 193.71 | 452.6 | 76.75 | 57.64 | 7430.66 | 0.75 | 0.88 | 6.82 | 0.44 | 1 | 10
34 | 45 | CONCLUIDO | 3.777 | 26.48 | 24.16 | 90.6 | 1.53 | 16 | 109.4 | 39.72 | 9.5 | 14 | 15.19 | 13726.99 | 192.97 | 452.61 | 76.43 | 57.64 | 7272.71 | 0.75 | 0.88 | 6.82 | 0.43 | 1 | 10
35 | 45 | CONCLUIDO | 3.7758 | 26.48 | 24.17 | 90.63 | 1.57 | 16 | 109.72 | 39.72 | 9.75 | 14 | 15.26 | 13766.23 | 191.89 | 452.57 | 76.95 | 57.64 | 7533.54 | 0.75 | 0.88 | 6.82 | 0.44 | 1 | 10
36 | 45 | CONCLUIDO | 3.7839 | 26.43 | 24.13 | 96.52 | 1.6 | 15 | 110.04 | 39.72 | 10 | 13 | 15.32 | 13805.5 | 190.67 | 452.55 | 75.65 | 57.64 | 6890.41 | 0.76 | 0.88 | 6.82 | 0.41 | 1 | 10
37 | 45 | CONCLUIDO | 3.7868 | 26.41 | 24.11 | 96.44 | 1.64 | 15 | 110.36 | 39.72 | 10.25 | 13 | 15.39 | 13844.79 | 189.46 | 452.6 | 75.03 | 57.64 | 6575.84 | 0.77 | 0.88 | 6.81 | 0.39 | 1 | 10
38 | 45 | CONCLUIDO | 3.7905 | 26.38 | 24.11 | 103.31 | 1.67 | 14 | 110.68 | 39.72 | 10.5 | 12 | 15.46 | 13884.11 | 189.52 | 452.56 | 74.81 | 57.64 | 6471.41 | 0.77 | 0.88 | 6.82 | 0.38 | 1 | 10
39 | 45 | CONCLUIDO | 3.7914 | 26.38 | 24.1 | 103.28 | 1.71 | 14 | 111 | 39.72 | 10.75 | 12 | 15.53 | 13923.46 | 187.94 | 452.59 | 74.53 | 57.64 | 6331.94 | 0.77 | 0.88 | 6.82 | 0.38 | 1 | 10
40 | 45 | CONCLUIDO | 3.7912 | 26.38 | 24.1 | 103.29 | 1.74 | 14 | 111.32 | 39.72 | 11 | 12 | 15.6 | 13962.83 | 185.35 | 452.57 | 74.66 | 57.64 | 6399.63 | 0.77 | 0.88 | 6.82 | 0.38 | 1 | 10
41 | 45 | CONCLUIDO | 3.7973 | 26.33 | 24.08 | 111.13 | 1.78 | 13 | 111.63 | 39.72 | 11.25 | 11 | 15.67 | 14002.23 | 186.14 | 452.59 | 73.83 | 57.64 | 5985.77 | 0.78 | 0.88 | 6.82 | 0.35 | 1 | 10
42 | 45 | CONCLUIDO | 3.7991 | 26.32 | 24.07 | 111.08 | 1.81 | 13 | 111.95 | 39.72 | 11.5 | 11 | 15.74 | 14041.65 | 186.56 | 452.65 | 73.3 | 57.64 | 5724.44 | 0.79 | 0.88 | 6.82 | 0.34 | 1 | 10
43 | 45 | CONCLUIDO | 3.7984 | 26.33 | 24.07 | 111.1 | 1.84 | 13 | 112.27 | 39.72 | 11.75 | 11 | 15.81 | 14081.1 | 184.2 | 452.57 | 73.72 | 57.64 | 5933.28 | 0.78 | 0.88 | 6.81 | 0.35 | 1 | 10
44 | 45 | CONCLUIDO | 3.8073 | 26.26 | 24.03 | 120.15 | 1.88 | 12 | 112.59 | 39.72 | 12 | 9 | 15.88 | 14120.58 | 182.25 | 452.6 | 72.08 | 57.64 | 5118.18 | 0.8 | 0.88 | 6.82 | 0.31 | 1 | 10
45 | 45 | CONCLUIDO | 3.8086 | 26.26 | 24.02 | 120.11 | 1.91 | 12 | 112.91 | 39.72 | 12.25 | 8 | 15.95 | 14160.09 | 182.58 | 452.57 | 71.98 | 57.64 | 5068.04 | 0.8 | 0.88 | 6.81 | 0.3 | 1 | 10
46 | 45 | CONCLUIDO | 3.8061 | 26.27 | 24.04 | 120.19 | 1.95 | 12 | 113.24 | 39.72 | 12.5 | 6 | 16.02 | 14199.62 | 182.67 | 452.56 | 72.38 | 57.64 | 5266.6 | 0.8 | 0.88 | 6.82 | 0.32 | 1 | 10
47 | 45 | CONCLUIDO | 3.8073 | 26.27 | 24.03 | 120.15 | 1.98 | 12 | 113.56 | 39.72 | 12.75 | 5 | 16.09 | 14239.17 | 181.4 | 452.56 | 71.97 | 57.64 | 5061.46 | 0.8 | 0.88 | 6.82 | 0.31 | 1 | 10
48 | 45 | CONCLUIDO | 3.8051 | 26.28 | 24.05 | 120.23 | 2.01 | 12 | 113.88 | 39.72 | 13 | 3 | 16.16 | 14278.75 | 181.25 | 452.66 | 72.46 | 57.64 | 5307.8 | 0.8 | 0.88 | 6.82 | 0.32 | 1 | 10
49 | 45 | CONCLUIDO | 3.805 | 26.28 | 24.05 | 120.23 | 2.05 | 12 | 114.2 | 39.72 | 13.25 | 2 | 16.23 | 14318.36 | 180.86 | 452.59 | 72.54 | 57.64 | 5349.11 | 0.79 | 0.88 | 6.82 | 0.32 | 1 | 10
50 | 45 | CONCLUIDO | 3.8045 | 26.28 | 24.05 | 120.25 | 2.08 | 12 | 114.52 | 39.72 | 13.5 | 1 | 16.3 | 14358 | 180.91 | 452.59 | 72.56 | 57.64 | 5357.88 | 0.79 | 0.88 | 6.83 | 0.33 | 1 | 10
51 | 45 | CONCLUIDO | 3.8044 | 26.29 | 24.05 | 120.25 | 2.11 | 12 | 114.84 | 39.72 | 13.75 | 0 | 16.38 | 14397.66 | 181.13 | 452.64 | 72.52 | 57.64 | 5336.33 | 0.79 | 0.88 | 6.83 | 0.33 | 1 | 10
0 | 105 | CONCLUIDO | 1.9249 | 51.95 | 34.62 | 5.71 | 0.09 | 364 | 204 | 55.27 | 1 | 362 | 42.72 | 25393.6 | 502.21 | 453.53 | 418.7 | 57.64 | 176668.96 | 0.14 | 0.61 | 7.37 | 10.87 | 1 | 10
1 | 105 | CONCLUIDO | 2.2236 | 44.97 | 31.62 | 7.13 | 0.11 | 266 | 204.39 | 55.27 | 1.25 | 264 | 42.87 | 25442.42 | 458.66 | 453.21 | 319.52 | 57.64 | 127569.2 | 0.18 | 0.67 | 7.24 | 7.88 | 1 | 10
2 | 105 | CONCLUIDO | 2.4451 | 40.9 | 29.86 | 8.57 | 0.13 | 209 | 204.79 | 55.27 | 1.5 | 207 | 43.02 | 25491.3 | 432.97 | 453.25 | 262.3 | 57.64 | 99243.14 | 0.22 | 0.71 | 7.13 | 6.12 | 1 | 10
3 | 105 | CONCLUIDO | 2.6047 | 38.39 | 28.81 | 9.99 | 0.15 | 173 | 205.18 | 55.27 | 1.75 | 171 | 43.16 | 25540.22 | 417.69 | 453.12 | 227.7 | 57.64 | 82120.54 | 0.25 | 0.74 | 7.09 | 5.07 | 1 | 10
4 | 105 | CONCLUIDO | 2.7385 | 36.52 | 27.99 | 11.42 | 0.17 | 147 | 205.58 | 55.27 | 2 | 145 | 43.31 | 25589.2 | 405.6 | 452.84 | 201.31 | 57.64 | 69058.48 | 0.29 | 0.76 | 7.03 | 4.26 | 1 | 10
5 | 105 | CONCLUIDO | 2.8421 | 35.18 | 27.43 | 12.86 | 0.19 | 128 | 205.98 | 55.27 | 2.25 | 126 | 43.46 | 25638.22 | 397.29 | 452.84 | 182.5 | 57.64 | 59749.25 | 0.32 | 0.77 | 7.01 | 3.7 | 1 | 10
6 | 105 | CONCLUIDO | 2.9248 | 34.19 | 27 | 14.21 | 0.22 | 114 | 206.38 | 55.27 | 2.5 | 112 | 43.6 | 25687.3 | 390.86 | 452.83 | 169.4 | 57.64 | 53268.78 | 0.34 | 0.79 | 6.97 | 3.27 | 1 | 10
7 | 105 | CONCLUIDO | 2.9971 | 33.37 | 26.66 | 15.69 | 0.24 | 102 | 206.78 | 55.27 | 2.75 | 100 | 43.75 | 25736.42 | 385.81 | 452.94 | 158.19 | 57.64 | 47722.79 | 0.36 | 0.8 | 6.96 | 2.93 | 1 | 10
8 | 105 | CONCLUIDO | 3.0542 | 32.74 | 26.41 | 17.04 | 0.26 | 93 | 207.17 | 55.27 | 3 | 91 | 43.9 | 25785.6 | 381.87 | 452.84 | 149.18 | 57.64 | 43265.47 | 0.39 | 0.8 | 6.96 | 2.68 | 1 | 10
9 | 105 | CONCLUIDO | 3.1088 | 32.17 | 26.16 | 18.46 | 0.28 | 85 | 207.57 | 55.27 | 3.25 | 83 | 44.05 | 25834.83 | 378.09 | 452.81 | 141.32 | 57.64 | 39373.18 | 0.41 | 0.81 | 6.93 | 2.43 | 1 | 10
10 | 105 | CONCLUIDO | 3.1562 | 31.68 | 25.96 | 19.97 | 0.3 | 78 | 207.97 | 55.27 | 3.5 | 76 | 44.2 | 25884.1 | 374.85 | 452.73 | 134.59 | 57.64 | 36043.09 | 0.43 | 0.82 | 6.93 | 2.23 | 1 | 10
11 | 105 | CONCLUIDO | 3.192 | 31.33 | 25.8 | 21.21 | 0.32 | 73 | 208.37 | 55.27 | 3.75 | 71 | 44.35 | 25933.43 | 372.47 | 452.76 | 130.23 | 57.64 | 33886.74 | 0.44 | 0.82 | 6.91 | 2.07 | 1 | 10
12 | 105 | CONCLUIDO | 3.2295 | 30.96 | 25.64 | 22.62 | 0.34 | 68 | 208.77 | 55.27 | 4 | 66 | 44.5 | 25982.82 | 369.93 | 452.69 | 124.65 | 57.64 | 31123.69 | 0.46 | 0.83 | 6.91 | 1.92 | 1 | 10
13 | 105 | CONCLUIDO | 3.2546 | 30.73 | 25.57 | 23.97 | 0.36 | 64 | 209.17 | 55.27 | 4.25 | 62 | 44.65 | 26032.25 | 368.69 | 452.76 | 121.98 | 57.64 | 29805.61 | 0.47 | 0.83 | 6.91 | 1.84 | 1 | 10
14 | 105 | CONCLUIDO | 3.2848 | 30.44 | 25.45 | 25.45 | 0.38 | 60 | 209.58 | 55.27 | 4.5 | 58 | 44.8 | 26081.73 | 366.85 | 452.76 | 117.83 | 57.64 | 27751.88 | 0.49 | 0.83 | 6.91 | 1.72 | 1 | 10
15 | 105 | CONCLUIDO | 3.3179 | 30.14 | 25.3 | 27.11 | 0.4 | 56 | 209.98 | 55.27 | 4.75 | 54 | 44.95 | 26131.27 | 364.41 | 452.7 | 113.74 | 57.64 | 25726.54 | 0.51 | 0.84 | 6.88 | 1.58 | 1 | 10
16 | 105 | CONCLUIDO | 3.3298 | 30.03 | 25.28 | 28.09 | 0.42 | 54 | 210.38 | 55.27 | 5 | 52 | 45.11 | 26180.86 | 363.98 | 452.63 | 112.55 | 57.64 | 25145.47 | 0.51 | 0.84 | 6.89 | 1.55 | 1 | 10
17 | 105 | CONCLUIDO | 3.3561 | 29.8 | 25.16 | 29.6 | 0.44 | 51 | 210.78 | 55.27 | 5.25 | 49 | 45.26 | 26230.5 | 362.13 | 452.64 | 109.13 | 57.64 | 23449.97 | 0.53 | 0.84 | 6.88 | 1.44 | 1 | 10
18 | 105 | CONCLUIDO | 3.3771 | 29.61 | 25.1 | 31.37 | 0.46 | 48 | 211.18 | 55.27 | 5.5 | 46 | 45.41 | 26280.2 | 360.81 | 452.69 | 106.82 | 57.64 | 22310.45 | 0.54 | 0.84 | 6.88 | 1.37 | 1 | 10
19 | 105 | CONCLUIDO | 3.3949 | 29.46 | 25.03 | 32.64 | 0.48 | 46 | 211.59 | 55.27 | 5.75 | 44 | 45.57 | 26329.94 | 359.69 | 452.67 | 104.61 | 57.64 | 21213.23 | 0.55 | 0.85 | 6.87 | 1.3 | 1 | 10
20 | 105 | CONCLUIDO | 3.4137 | 29.29 | 24.94 | 34.01 | 0.5 | 44 | 211.99 | 55.27 | 6 | 42 | 45.72 | 26379.74 | 358.44 | 452.7 | 101.99 | 57.64 | 19912.28 | 0.57 | 0.85 | 6.87 | 1.22 | 1 | 10
21 | 105 | CONCLUIDO | 3.4275 | 29.18 | 24.91 | 35.58 | 0.52 | 42 | 212.4 | 55.27 | 6.25 | 40 | 45.87 | 26429.59 | 357.52 | 452.65 | 100.94 | 57.64 | 19396.72 | 0.57 | 0.85 | 6.86 | 1.18 | 1 | 10
22 | 105 | CONCLUIDO | 3.4363 | 29.1 | 24.87 | 36.4 | 0.54 | 41 | 212.8 | 55.27 | 6.5 | 39 | 46.03 | 26479.5 | 356.86 | 452.63 | 99.62 | 57.64 | 18741.22 | 0.58 | 0.85 | 6.86 | 1.15 | 1 | 10
23 | 105 | CONCLUIDO | 3.4531 | 28.96 | 24.81 | 38.17 | 0.56 | 39 | 213.21 | 55.27 | 6.75 | 37 | 46.18 | 26529.46 | 355.67 | 452.62 | 97.81 | 57.64 | 17846.33 | 0.59 | 0.85 | 6.86 | 1.09 | 1 | 10
24 | 105 | CONCLUIDO | 3.4614 | 28.89 | 24.78 | 39.13 | 0.58 | 38 | 213.61 | 55.27 | 7 | 36 | 46.34 | 26579.47 | 354.94 | 452.61 | 96.91 | 57.64 | 17405.45 | 0.59 | 0.86 | 6.85 | 1.06 | 1 | 10
25 | 105 | CONCLUIDO | 3.4671 | 28.84 | 24.78 | 40.18 | 0.6 | 37 | 214.02 | 55.27 | 7.25 | 35 | 46.49 | 26629.54 | 355.03 | 452.63 | 96.49 | 57.64 | 17200.26 | 0.6 | 0.86 | 6.86 | 1.05 | 1 | 10
26 | 105 | CONCLUIDO | 3.4876 | 28.67 | 24.69 | 42.32 | 0.62 | 35 | 214.42 | 55.27 | 7.5 | 33 | 46.65 | 26679.66 | 353.45 | 452.67 | 93.84 | 57.64 | 15882.47 | 0.61 | 0.86 | 6.85 | 0.96 | 1 | 10
27 | 105 | CONCLUIDO | 3.4977 | 28.59 | 24.65 | 43.49 | 0.64 | 34 | 214.83 | 55.27 | 7.75 | 32 | 46.81 | 26729.83 | 352.5 | 452.61 | 92.26 | 57.64 | 15096.37 | 0.62 | 0.86 | 6.85 | 0.92 | 1 | 10
28 | 105 | CONCLUIDO | 3.5025 | 28.55 | 24.65 | 44.81 | 0.66 | 33 | 215.24 | 55.27 | 8 | 31 | 46.97 | 26780.06 | 352.55 | 452.66 | 92.2 | 57.64 | 15071.71 | 0.63 | 0.86 | 6.85 | 0.92 | 1 | 10
29 | 105 | CONCLUIDO | 3.5095 | 28.49 | 24.63 | 46.18 | 0.68 | 32 | 215.65 | 55.27 | 8.25 | 30 | 47.12 | 26830.34 | 352.07 | 452.62 | 91.85 | 57.64 | 14901.23 | 0.63 | 0.86 | 6.85 | 0.91 | 1 | 10
30 | 105 | CONCLUIDO | 3.5206 | 28.4 | 24.58 | 47.58 | 0.7 | 31 | 216.05 | 55.27 | 8.5 | 29 | 47.28 | 26880.68 | 351.04 | 452.6 | 90.25 | 57.64 | 14109.56 | 0.64 | 0.86 | 6.84 | 0.86 | 1 | 10
31 | 105 | CONCLUIDO | 3.5282 | 28.34 | 24.56 | 49.12 | 0.72 | 30 | 216.46 | 55.27 | 8.75 | 28 | 47.44 | 26931.07 | 350.76 | 452.73 | 89.67 | 57.64 | 13820.97 | 0.64 | 0.86 | 6.84 | 0.84 | 1 | 10
32 | 105 | CONCLUIDO | 3.537 | 28.27 | 24.53 | 50.76 | 0.74 | 29 | 216.87 | 55.27 | 9 | 27 | 47.6 | 26981.51 | 349.84 | 452.65 | 88.57 | 57.64 | 13276.74 | 0.65 | 0.86 | 6.84 | 0.81 | 1 | 10
33 | 105 | CONCLUIDO | 3.5388 | 28.26 | 24.52 | 50.72 | 0.76 | 29 | 217.28 | 55.27 | 9.25 | 27 | 47.76 | 27032.02 | 349.58 | 452.57 | 88.25 | 57.64 | 13120.43 | 0.65 | 0.86 | 6.84 | 0.79 | 1 | 10
34 | 105 | CONCLUIDO | 3.5473 | 28.19 | 24.49 | 52.48 | 0.78 | 28 | 217.69 | 55.27 | 9.5 | 26 | 47.92 | 27082.57 | 348.98 | 452.57 | 87.12 | 57.64 | 12555.5 | 0.66 | 0.87 | 6.84 | 0.77 | 1 | 10
35 | 105 | CONCLUIDO | 3.5556 | 28.12 | 24.47 | 54.37 | 0.79 | 27 | 218.1 | 55.27 | 9.75 | 25 | 48.08 | 27133.18 | 348.57 | 452.59 | 86.38 | 57.64 | 12194.78 | 0.67 | 0.87 | 6.84 | 0.74 | 1 | 10
36 | 105 | CONCLUIDO | 3.5627 | 28.07 | 24.45 | 56.42 | 0.81 | 26 | 218.51 | 55.27 | 10 | 24 | 48.24 | 27183.85 | 347.78 | 452.62 | 85.96 | 57.64 | 11988.21 | 0.67 | 0.87 | 6.84 | 0.72 | 1 | 10
37 | 105 | CONCLUIDO | 3.5632 | 28.06 | 24.45 | 56.41 | 0.83 | 26 | 218.92 | 55.27 | 10.25 | 24 | 48.4 | 27234.57 | 347.56 | 452.63 | 85.75 | 57.64 | 11881.1 | 0.67 | 0.87 | 6.84 | 0.72 | 1 | 10
38 | 105 | CONCLUIDO | 3.5727 | 27.99 | 24.41 | 58.59 | 0.85 | 25 | 219.33 | 55.27 | 10.5 | 23 | 48.56 | 27285.35 | 346.94 | 452.64 | 84.82 | 57.64 | 11421.24 | 0.68 | 0.87 | 6.83 | 0.69 | 1 | 10
39 | 105 | CONCLUIDO | 3.5749 | 27.97 | 24.39 | 58.55 | 0.87 | 25 | 219.75 | 55.27 | 10.75 | 23 | 48.72 | 27336.19 | 346.6 | 452.58 | 84.07 | 57.64 | 11047.28 | 0.69 | 0.87 | 6.83 | 0.67 | 1 | 10
40 | 105 | CONCLUIDO | 3.5818 | 27.92 | 24.38 | 60.95 | 0.89 | 24 | 220.16 | 55.27 | 11 | 22 | 48.89 | 27387.08 | 346.5 | 452.58 | 83.72 | 57.64 | 10876.68 | 0.69 | 0.87 | 6.83 | 0.66 | 1 | 10
41 | 105 | CONCLUIDO | 3.5907 | 27.85 | 24.35 | 63.53 | 0.91 | 23 | 220.57 | 55.27 | 11.25 | 21 | 49.05 | 27438.03 | 345.47 | 452.55 | 82.72 | 57.64 | 10382.28 | 0.7 | 0.87 | 6.83 | 0.63 | 1 | 10
42 | 105 | CONCLUIDO | 3.5915 | 27.84 | 24.35 | 63.51 | 0.92 | 23 | 220.99 | 55.27 | 11.5 | 21 | 49.21 | 27489.03 | 345.35 | 452.57 | 82.5 | 57.64 | 10274.32 | 0.7 | 0.87 | 6.83 | 0.62 | 1 | 10
43 | 105 | CONCLUIDO | 3.5983 | 27.79 | 24.33 | 66.37 | 0.94 | 22 | 221.4 | 55.27 | 11.75 | 20 | 49.38 | 27540.09 | 344.8 | 452.63 | 82.01 | 57.64 | 10034.47 | 0.7 | 0.87 | 6.83 | 0.61 | 1 | 10
44 | 105 | CONCLUIDO | 3.6004 | 27.77 | 24.32 | 66.32 | 0.96 | 22 | 221.81 | 55.27 | 12 | 20 | 49.54 | 27591.21 | 344.69 | 452.61 | 81.59 | 57.64 | 9824.25 | 0.71 | 0.87 | 6.83 | 0.59 | 1 | 10
45 | 105 | CONCLUIDO | 3.5995 | 27.78 | 24.32 | 66.34 | 0.98 | 22 | 222.23 | 55.27 | 12.25 | 20 | 49.71 | 27642.51 | 344.29 | 452.58 | 81.89 | 57.64 | 9972.42 | 0.7 | 0.87 | 6.83 | 0.6 | 1 | 10
46 | 105 | CONCLUIDO | 3.6086 | 27.71 | 24.3 | 69.42 | 1 | 21 | 222.65 | 55.27 | 12.5 | 19 | 49.87 | 27693.75 | 343.98 | 452.58 | 80.53 | 57.64 | 9296.76 | 0.72 | 0.87 | 6.84 | 0.57 | 1 | 10
47 | 105 | CONCLUIDO | 3.6069 | 27.72 | 24.31 | 69.45 | 1.02 | 21 | 223.06 | 55.27 | 12.75 | 19 | 50.04 | 27745.04 | 344.03 | 452.61 | 80.99 | 57.64 | 9526.57 | 0.71 | 0.87 | 6.84 | 0.58 | 1 | 10
48 | 105 | CONCLUIDO | 3.6186 | 27.64 | 24.26 | 72.78 | 1.03 | 20 | 223.48 | 55.27 | 13 | 18 | 50.21 | 27796.39 | 342.78 | 452.56 | 79.8 | 57.64 | 8939.5 | 0.72 | 0.87 | 6.83 | 0.54 | 1 | 10
49 | 105 | CONCLUIDO | 3.6184 | 27.64 | 24.26 | 72.78 | 1.05 | 20 | 223.89 | 55.27 | 13.25 | 18 | 50.37 | 27847.8 | 343.03 | 452.56 | 79.79 | 57.64 | 8932.37 | 0.72 | 0.87 | 6.83 | 0.54 | 1 | 10
50 | 105 | CONCLUIDO | 3.6173 | 27.64 | 24.27 | 72.81 | 1.07 | 20 | 224.31 | 55.27 | 13.5 | 18 | 50.54 | 27899.27 | 342.3 | 452.61 | 79.98 | 57.64 | 9026.95 | 0.72 | 0.87 | 6.83 | 0.54 | 1 | 10
51 | 105 | CONCLUIDO | 3.6256 | 27.58 | 24.25 | 76.57 | 1.09 | 19 | 224.73 | 55.27 | 13.75 | 17 | 50.71 | 27950.8 | 342.01 | 452.56 | 79.46 | 57.64 | 8773.14 | 0.73 | 0.87 | 6.82 | 0.52 | 1 | 10
52 | 105 | CONCLUIDO | 3.6265 | 27.58 | 24.24 | 76.55 | 1.11 | 19 | 225.15 | 55.27 | 14 | 17 | 50.88 | 28002.38 | 341.83 | 452.66 | 79.16 | 57.64 | 8623.68 | 0.73 | 0.87 | 6.82 | 0.52 | 1 | 10
53 | 105 | CONCLUIDO | 3.6252 | 27.58 | 24.25 | 76.58 | 1.12 | 19 | 225.57 | 55.27 | 14.25 | 17 | 51.04 | 28054.03 | 341.59 | 452.57 | 79.31 | 57.64 | 8697.11 | 0.73 | 0.87 | 6.83 | 0.52 | 1 | 10
54 | 105 | CONCLUIDO | 3.6371 | 27.49 | 24.2 | 80.67 | 1.14 | 18 | 225.99 | 55.27 | 14.5 | 16 | 51.21 | 28105.73 | 341 | 452.64 | 77.88 | 57.64 | 7988.44 | 0.74 | 0.88 | 6.82 | 0.47 | 1 | 10
55 | 105 | CONCLUIDO | 3.6337 | 27.52 | 24.23 | 80.75 | 1.16 | 18 | 226.41 | 55.27 | 14.75 | 16 | 51.38 | 28157.49 | 341.51 | 452.56 | 78.61 | 57.64 | 8354.23 | 0.73 | 0.88 | 6.83 | 0.5 | 1 | 10
56 | 105 | CONCLUIDO | 3.636 | 27.5 | 24.21 | 80.69 | 1.18 | 18 | 226.83 | 55.27 | 15 | 16 | 51.55 | 28209.31 | 340.71 | 452.66 | 77.78 | 57.64 | 7937.73 | 0.74 | 0.88 | 6.83 | 0.48 | 1 | 10
57 | 105 | CONCLUIDO | 3.6453 | 27.43 | 24.18 | 85.34 | 1.19 | 17 | 227.25 | 55.27 | 15.25 | 15 | 51.72 | 28261.2 | 339.63 | 452.59 | 77.03 | 57.64 | 7567.39 | 0.75 | 0.88 | 6.82 | 0.45 | 1 | 10
58 | 105 | CONCLUIDO | 3.6451 | 27.43 | 24.18 | 85.34 | 1.21 | 17 | 227.67 | 55.27 | 15.5 | 15 | 51.9 | 28313.14 | 340.01 | 452.64 | 77.07 | 57.64 | 7590.36 | 0.75 | 0.88 | 6.82 | 0.45 | 1 | 10
59 | 105 | CONCLUIDO | 3.6463 | 27.42 | 24.17 | 85.31 | 1.23 | 17 | 228.09 | 55.27 | 15.75 | 15 | 52.07 | 28365.14 | 340.06 | 452.57 | 76.7 | 57.64 | 7405.44 | 0.75 | 0.88 | 6.83 | 0.45 | 1 | 10
60 | 105 | CONCLUIDO | 3.6435 | 27.45 | 24.19 | 85.38 | 1.24 | 17 | 228.51 | 55.27 | 16 | 15 | 52.24 | 28417.2 | 339.99 | 452.56 | 77.58 | 57.64 | 7844.53 | 0.74 | 0.88 | 6.82 | 0.47 | 1 | 10
61 | 105 | CONCLUIDO | 3.6524 | 27.38 | 24.17 | 90.62 | 1.26 | 16 | 228.93 | 55.27 | 16.25 | 14 | 52.41 | 28469.32 | 339.32 | 452.59 | 76.61 | 57.64 | 7365.02 | 0.75 | 0.88 | 6.83 | 0.44 | 1 | 10
62 | 105 | CONCLUIDO | 3.6534 | 27.37 | 24.16 | 90.59 | 1.28 | 16 | 229.36 | 55.27 | 16.5 | 14 | 52.58 | 28521.51 | 339.22 | 452.57 | 76.42 | 57.64 | 7265.96 | 0.75 | 0.88 | 6.82 | 0.43 | 1 | 10
63 | 105 | CONCLUIDO | 3.6544 | 27.36 | 24.15 | 90.57 | 1.3 | 16 | 229.78 | 55.27 | 16.75 | 14 | 52.76 | 28573.75 | 338.9 | 452.59 | 76.28 | 57.64 | 7200.38 | 0.76 | 0.88 | 6.82 | 0.43 | 1 | 10
64 | 105 | CONCLUIDO | 3.6529 | 27.38 | 24.16 | 90.61 | 1.31 | 16 | 230.2 | 55.27 | 17 | 14 | 52.93 | 28626.06 | 339.09 | 452.6 | 76.66 | 57.64 | 7390.28 | 0.75 | 0.88 | 6.82 | 0.44 | 1 | 10
65 | 105 | CONCLUIDO | 3.6518 | 27.38 | 24.17 | 90.64 | 1.33 | 16 | 230.63 | 55.27 | 17.25 | 14 | 53.11 | 28678.42 | 338.45 | 452.6 | 76.94 | 57.64 | 7529.89 | 0.75 | 0.88 | 6.82 | 0.45 | 1 | 10
66 | 105 | CONCLUIDO | 3.6641 | 27.29 | 24.12 | 96.48 | 1.35 | 15 | 231.05 | 55.27 | 17.5 | 13 | 53.28 | 28730.85 | 337.66 | 452.57 | 75.12 | 57.64 | 6621.53 | 0.77 | 0.88 | 6.82 | 0.4 | 1 | 10
67 | 105 | CONCLUIDO | 3.6616 | 27.31 | 24.14 | 96.55 | 1.36 | 15 | 231.48 | 55.27 | 17.75 | 13 | 53.46 | 28783.34 | 337.72 | 452.61 | 75.74 | 57.64 | 6933.63 | 0.76 | 0.88 | 6.82 | 0.41 | 1 | 10
68 | 105 | CONCLUIDO | 3.6632 | 27.3 | 24.13 | 96.5 | 1.38 | 15 | 231.91 | 55.27 | 18 | 13 | 53.63 | 28835.89 | 337.22 | 452.58 | 75.33 | 57.64 | 6728.54 | 0.77 | 0.88 | 6.82 | 0.4 | 1 | 10
69 | 105 | CONCLUIDO | 3.665 | 27.29 | 24.11 | 96.45 | 1.4 | 15 | 232.33 | 55.27 | 18.25 | 13 | 53.81 | 28888.51 | 336.87 | 452.62 | 75.06 | 57.64 | 6592.84 | 0.77 | 0.88 | 6.82 | 0.39 | 1 | 10
70 | 105 | CONCLUIDO | 3.6638 | 27.29 | 24.12 | 96.48 | 1.41 | 15 | 232.76 | 55.27 | 18.5 | 13 | 53.99 | 28941.18 | 336.72 | 452.57 | 75.29 | 57.64 | 6706.77 | 0.77 | 0.88 | 6.82 | 0.4 | 1 | 10
71 | 105 | CONCLUIDO | 3.6711 | 27.24 | 24.11 | 103.32 | 1.43 | 14 | 233.19 | 55.27 | 18.75 | 12 | 54.17 | 28993.92 | 337.18 | 452.63 | 74.81 | 57.64 | 6473.09 | 0.77 | 0.88 | 6.82 | 0.38 | 1 | 10
72 | 105 | CONCLUIDO | 3.6729 | 27.23 | 24.09 | 103.26 | 1.45 | 14 | 233.62 | 55.27 | 19 | 12 | 54.34 | 29046.73 | 336.81 | 452.59 | 74.25 | 57.64 | 6195.39 | 0.78 | 0.88 | 6.82 | 0.37 | 1 | 10
73 | 105 | CONCLUIDO | 3.6715 | 27.24 | 24.1 | 103.3 | 1.46 | 14 | 234.04 | 55.27 | 19.25 | 12 | 54.52 | 29099.59 | 336.44 | 452.6 | 74.81 | 57.64 | 6473.54 | 0.77 | 0.88 | 6.82 | 0.38 | 1 | 10
74 | 105 | CONCLUIDO | 3.6737 | 27.22 | 24.09 | 103.23 | 1.48 | 14 | 234.47 | 55.27 | 19.5 | 12 | 54.7 | 29152.52 | 335.9 | 452.57 | 74.06 | 57.64 | 6099.69 | 0.78 | 0.88 | 6.82 | 0.36 | 1 | 10
75 | 105 | CONCLUIDO | 3.6726 | 27.23 | 24.1 | 103.27 | 1.49 | 14 | 234.9 | 55.27 | 19.75 | 12 | 54.88 | 29205.51 | 335.03 | 452.55 | 74.53 | 57.64 | 6334.02 | 0.77 | 0.88 | 6.82 | 0.37 | 1 | 10
76 | 105 | CONCLUIDO | 3.6802 | 27.17 | 24.08 | 111.14 | 1.51 | 13 | 235.33 | 55.27 | 20 | 11 | 55.06 | 29258.57 | 334.49 | 452.55 | 74.02 | 57.64 | 6084.2 | 0.78 | 0.88 | 6.82 | 0.36 | 1 | 10
77 | 105 | CONCLUIDO | 3.6808 | 27.17 | 24.08 | 111.12 | 1.53 | 13 | 235.76 | 55.27 | 20.25 | 11 | 55.24 | 29311.69 | 335.15 | 452.58 | 73.92 | 57.64 | 6031.11 | 0.78 | 0.88 | 6.81 | 0.35 | 1 | 10
78 | 105 | CONCLUIDO | 3.6805 | 27.17 | 24.08 | 111.13 | 1.54 | 13 | 236.2 | 55.27 | 20.5 | 11 | 55.42 | 29364.87 | 335.59 | 452.64 | 73.88 | 57.64 | 6015.39 | 0.78 | 0.88 | 6.82 | 0.35 | 1 | 10
79 | 105 | CONCLUIDO | 3.6829 | 27.15 | 24.06 | 111.05 | 1.56 | 13 | 236.63 | 55.27 | 20.75 | 11 | 55.6 | 29418.12 | 335.72 | 452.61 | 73.18 | 57.64 | 5662.87 | 0.79 | 0.88 | 6.82 | 0.34 | 1 | 10
80 | 105 | CONCLUIDO | 3.6811 | 27.17 | 24.07 | 111.11 | 1.58 | 13 | 237.06 | 55.27 | 21 | 11 | 55.79 | 29471.44 | 335.58 | 452.59 | 73.63 | 57.64 | 5886.41 | 0.78 | 0.88 | 6.82 | 0.35 | 1 | 10
81 | 105 | CONCLUIDO | 3.6832 | 27.15 | 24.06 | 111.04 | 1.59 | 13 | 237.49 | 55.27 | 21.25 | 11 | 55.97 | 29524.81 | 334.67 | 452.56 | 73.23 | 57.64 | 5690.06 | 0.79 | 0.88 | 6.81 | 0.33 | 1 | 10
82 | 105 | CONCLUIDO | 3.6811 | 27.17 | 24.07 | 111.11 | 1.61 | 13 | 237.93 | 55.27 | 21.5 | 11 | 56.15 | 29578.26 | 334.14 | 452.58 | 73.84 | 57.64 | 5994.09 | 0.78 | 0.88 | 6.81 | 0.35 | 1 | 10
83 | 105 | CONCLUIDO | 3.6937 | 27.07 | 24.02 | 120.11 | 1.62 | 12 | 238.36 | 55.27 | 21.75 | 10 | 56.34 | 29631.77 | 332.77 | 452.55 | 72.03 | 57.64 | 5090.99 | 0.8 | 0.88 | 6.81 | 0.3 | 1 | 10
84 | 105 | CONCLUIDO | 3.6916 | 27.09 | 24.04 | 120.18 | 1.64 | 12 | 238.79 | 55.27 | 22 | 10 | 56.52 | 29685.34 | 333.21 | 452.6 | 72.23 | 57.64 | 5195.36 | 0.8 | 0.88 | 6.82 | 0.31 | 1 | 10
85 | 105 | CONCLUIDO | 3.693 | 27.08 | 24.03 | 120.14 | 1.65 | 12 | 239.23 | 55.27 | 22.25 | 10 | 56.71 | 29738.98 | 333.44 | 452.61 | 72.12 | 57.64 | 5135.73 | 0.8 | 0.88 | 6.81 | 0.3 | 1 | 10
86 | 105 | CONCLUIDO | 3.6925 | 27.08 | 24.03 | 120.15 | 1.67 | 12 | 239.66 | 55.27 | 22.5 | 10 | 56.89 | 29792.69 | 333.44 | 452.56 | 72.37 | 57.64 | 5260.52 | 0.8 | 0.88 | 6.81 | 0.31 | 1 | 10
87 | 105 | CONCLUIDO | 3.691 | 27.09 | 24.04 | 120.21 | 1.69 | 12 | 240.1 | 55.27 | 22.75 | 10 | 57.08 | 29846.46 | 333.58 | 452.6 | 72.48 | 57.64 | 5317.24 | 0.8 | 0.88 | 6.82 | 0.32 | 1 | 10
88 | 105 | CONCLUIDO | 3.6916 | 27.09 | 24.04 | 120.19 | 1.7 | 12 | 240.54 | 55.27 | 23 | 10 | 57.26 | 29900.43 | 333.47 | 452.57 | 72.54 | 57.64 | 5350.2 | 0.79 | 0.88 | 6.81 | 0.31 | 1 | 10
89 | 105 | CONCLUIDO | 3.6903 | 27.1 | 24.05 | 120.23 | 1.72 | 12 | 240.97 | 55.27 | 23.25 | 10 | 57.45 | 29954.34 | 332.97 | 452.58 | 73 | 57.64 | 5579.49 | 0.79 | 0.88 | 6.81 | 0.32 | 1 | 10
90 | 105 | CONCLUIDO | 3.6921 | 27.08 | 24.03 | 120.17 | 1.73 | 12 | 241.41 | 55.27 | 23.5 | 10 | 57.64 | 30008.32 | 331.93 | 452.59 | 72.45 | 57.64 | 5304.05 | 0.8 | 0.88 | 6.81 | 0.31 | 1 | 10
91 | 105 | CONCLUIDO | 3.7005 | 27.02 | 24.01 | 130.98 | 1.75 | 11 | 241.85 | 55.27 | 23.75 | 9 | 57.83 | 30062.36 | 331.39 | 452.57 | 71.82 | 57.64 | 4990.6 | 0.8 | 0.88 | 6.81 | 0.29 | 1 | 10
92 | 105 | CONCLUIDO | 3.7025 | 27.01 | 24 | 130.9 | 1.76 | 11 | 242.29 | 55.27 | 24 | 9 | 58.02 | 30116.47 | 331.34 | 452.59 | 71.24 | 57.64 | 4703.72 | 0.81 | 0.88 | 6.81 | 0.27 | 1 | 10
93 | 105 | CONCLUIDO | 3.7021 | 27.01 | 24 | 130.92 | 1.78 | 11 | 242.73 | 55.27 | 24.25 | 9 | 58.21 | 30170.65 | 331.64 | 452.55 | 71.38 | 57.64 | 4774.51 | 0.81 | 0.88 | 6.81 | 0.28 | 1 | 10
94 | 105 | CONCLUIDO | 3.7013 | 27.02 | 24.01 | 130.95 | 1.79 | 11 | 243.17 | 55.27 | 24.5 | 9 | 58.4 | 30224.9 | 331.89 | 452.58 | 71.56 | 57.64 | 4860.49 | 0.81 | 0.88 | 6.81 | 0.28 | 1 | 10
95 | 105 | CONCLUIDO | 3.7004 | 27.02 | 24.01 | 130.98 | 1.81 | 11 | 243.61 | 55.27 | 24.75 | 9 | 58.59 | 30279.22 | 332.13 | 452.55 | 71.74 | 57.64 | 4952.86 | 0.8 | 0.88 | 6.81 | 0.29 | 1 | 10
96 | 105 | CONCLUIDO | 3.702 | 27.01 | 24 | 130.92 | 1.82 | 11 | 244.05 | 55.27 | 25 | 9 | 58.78 | 30333.61 | 331.66 | 452.56 | 71.39 | 57.64 | 4777.61 | 0.81 | 0.88 | 6.81 | 0.28 | 1 | 10
97 | 105 | CONCLUIDO | 3.7004 | 27.02 | 24.01 | 130.98 | 1.84 | 11 | 244.49 | 55.27 | 25.25 | 9 | 58.97 | 30388.06 | 331.5 | 452.56 | 71.75 | 57.64 | 4957.35 | 0.8 | 0.88 | 6.81 | 0.29 | 1 | 10
98 | 105 | CONCLUIDO | 3.7034 | 27 | 23.99 | 130.86 | 1.85 | 11 | 244.93 | 55.27 | 25.5 | 9 | 59.16 | 30442.58 | 330.99 | 452.57 | 71.01 | 57.64 | 4588.25 | 0.81 | 0.88 | 6.81 | 0.27 | 1 | 10
99 | 105 | CONCLUIDO | 3.7003 | 27.02 | 24.01 | 130.98 | 1.87 | 11 | 245.38 | 55.27 | 25.75 | 9 | 59.35 | 30497.18 | 331.25 | 452.58 | 71.77 | 57.64 | 4965.65 | 0.8 | 0.88 | 6.81 | 0.29 | 1 | 10
100 | 105 | CONCLUIDO | 3.7015 | 27.02 | 24 | 130.94 | 1.88 | 11 | 245.82 | 55.27 | 26 | 9 | 59.55 | 30551.84 | 329.87 | 452.69 | 71.54 | 57.64 | 4852.83 | 0.81 | 0.88 | 6.81 | 0.28 | 1 | 10
101 | 105 | CONCLUIDO | 3.7107 | 26.95 | 23.98 | 143.87 | 1.9 | 10 | 246.26 | 55.27 | 26.25 | 8 | 59.74 | 30606.57 | 329.25 | 452.57 | 70.65 | 57.64 | 4415.26 | 0.82 | 0.88 | 6.81 | 0.25 | 1 | 10
102 | 105 | CONCLUIDO | 3.7094 | 26.96 | 23.99 | 143.93 | 1.91 | 10 | 246.71 | 55.27 | 26.5 | 8 | 59.93 | 30661.38 | 329.61 | 452.59 | 70.92 | 57.64 | 4545.73 | 0.81 | 0.88 | 6.81 | 0.26 | 1 | 10
103 | 105 | CONCLUIDO | 3.7124 | 26.94 | 23.97 | 143.8 | 1.93 | 10 | 247.15 | 55.27 | 26.75 | 8 | 60.13 | 30716.25 | 329.53 | 452.57 | 70.21 | 57.64 | 4191.7 | 0.82 | 0.88 | 6.81 | 0.24 | 1 | 10
104 | 105 | CONCLUIDO | 3.7102 | 26.95 | 23.98 | 143.89 | 1.94 | 10 | 247.6 | 55.27 | 27 | 8 | 60.33 | 30771.2 | 329.85 | 452.6 | 70.7 | 57.64 | 4437.51 | 0.82 | 0.88 | 6.81 | 0.26 | 1 | 10
105 | 105 | CONCLUIDO | 3.7103 | 26.95 | 23.98 | 143.89 | 1.95 | 10 | 248.04 | 55.27 | 27.25 | 8 | 60.52 | 30826.21 | 329.86 | 452.57 | 70.75 | 57.64 | 4463.63 | 0.81 | 0.88 | 6.81 | 0.26 | 1 | 10
106 | 105 | CONCLUIDO | 3.7106 | 26.95 | 23.98 | 143.88 | 1.97 | 10 | 248.49 | 55.27 | 27.5 | 8 | 60.72 | 30881.3 | 329.92 | 452.59 | 70.65 | 57.64 | 4413.42 | 0.82 | 0.88 | 6.81 | 0.26 | 1 | 10
107 | 105 | CONCLUIDO | 3.7113 | 26.94 | 23.97 | 143.85 | 1.98 | 10 | 248.94 | 55.27 | 27.75 | 8 | 60.92 | 30936.46 | 329.67 | 452.55 | 70.44 | 57.64 | 4308.55 | 0.82 | 0.88 | 6.81 | 0.25 | 1 | 10
108 | 105 | CONCLUIDO | 3.7098 | 26.96 | 23.99 | 143.91 | 2 | 10 | 249.39 | 55.27 | 28 | 8 | 61.11 | 30991.69 | 329.64 | 452.56 | 70.91 | 57.64 | 4542.66 | 0.81 | 0.88 | 6.81 | 0.26 | 1 | 10
109 | 105 | CONCLUIDO | 3.7095 | 26.96 | 23.99 | 143.93 | 2.01 | 10 | 249.83 | 55.27 | 28.25 | 8 | 61.31 | 31047 | 329.41 | 452.56 | 70.91 | 57.64 | 4541 | 0.81 | 0.88 | 6.81 | 0.26 | 1 | 10
110 | 105 | CONCLUIDO | 3.7102 | 26.95 | 23.98 | 143.9 | 2.03 | 10 | 250.28 | 55.27 | 28.5 | 8 | 61.51 | 31102.37 | 328.75 | 452.64 | 70.58 | 57.64 | 4379.5 | 0.82 | 0.88 | 6.81 | 0.26 | 1 | 10
111 | 105 | CONCLUIDO | 3.7108 | 26.95 | 23.98 | 143.87 | 2.04 | 10 | 250.73 | 55.27 | 28.75 | 8 | 61.71 | 31157.82 | 327.56 | 452.56 | 70.55 | 57.64 | 4364.02 | 0.82 | 0.88 | 6.81 | 0.25 | 1 | 10
112 | 105 | CONCLUIDO | 3.7105 | 26.95 | 23.98 | 143.88 | 2.05 | 10 | 251.18 | 55.27 | 29 | 8 | 61.91 | 31213.35 | 326.71 | 452.55 | 70.68 | 57.64 | 4427.52 | 0.82 | 0.88 | 6.81 | 0.26 | 1 | 10
113 | 105 | CONCLUIDO | 3.7202 | 26.88 | 23.95 | 159.67 | 2.07 | 9 | 251.63 | 55.27 | 29.25 | 7 | 62.11 | 31268.94 | 326.22 | 452.56 | 69.7 | 57.64 | 3942.53 | 0.83 | 0.89 | 6.81 | 0.23 | 1 | 10
114 | 105 | CONCLUIDO | 3.7199 | 26.88 | 23.95 | 159.69 | 2.08 | 9 | 252.08 | 55.27 | 29.5 | 7 | 62.31 | 31324.61 | 326.73 | 452.62 | 69.82 | 57.64 | 4003.24 | 0.83 | 0.89 | 6.81 | 0.23 | 1 | 10
115 | 105 | CONCLUIDO | 3.7205 | 26.88 | 23.95 | 159.66 | 2.1 | 9 | 252.54 | 55.27 | 29.75 | 7 | 62.51 | 31380.35 | 326.61 | 452.56 | 69.64 | 57.64 | 3914.57 | 0.83 | 0.89 | 6.81 | 0.22 | 1 | 10
116 | 105 | CONCLUIDO | 3.7207 | 26.88 | 23.95 | 159.65 | 2.11 | 9 | 252.99 | 55.27 | 30 | 7 | 62.72 | 31436.17 | 327.17 | 452.63 | 69.53 | 57.64 | 3859.91 | 0.83 | 0.89 | 6.81 | 0.22 | 1 | 10
117 | 105 | CONCLUIDO | 3.7202 | 26.88 | 23.95 | 159.67 | 2.12 | 9 | 253.44 | 55.27 | 30.25 | 7 | 62.92 | 31492.06 | 327.72 | 452.61 | 69.64 | 57.64 | 3911.48 | 0.83 | 0.89 | 6.81 | 0.23 | 1 | 10
118 | 105 | CONCLUIDO | 3.721 | 26.87 | 23.94 | 159.63 | 2.14 | 9 | 253.9 | 55.27 | 30.5 | 7 | 63.12 | 31548.03 | 327.88 | 452.55 | 69.53 | 57.64 | 3856.34 | 0.83 | 0.89 | 6.81 | 0.22 | 1 | 10
119 | 105 | CONCLUIDO | 3.7204 | 26.88 | 23.95 | 159.66 | 2.15 | 9 | 254.35 | 55.27 | 30.75 | 7 | 63.33 | 31604.07 | 328.02 | 452.56 | 69.5 | 57.64 | 3844.88 | 0.83 | 0.89 | 6.81 | 0.23 | 1 | 10
120 | 105 | CONCLUIDO | 3.7194 | 26.89 | 23.96 | 159.71 | 2.16 | 9 | 254.81 | 55.27 | 31 | 7 | 63.53 | 31660.19 | 328.11 | 452.56 | 69.88 | 57.64 | 4031.4 | 0.82 | 0.89 | 6.81 | 0.23 | 1 | 10
121 | 105 | CONCLUIDO | 3.7184 | 26.89 | 23.96 | 159.76 | 2.18 | 9 | 255.26 | 55.27 | 31.25 | 7 | 63.74 | 31716.38 | 327.93 | 452.58 | 70.09 | 57.64 | 4137.55 | 0.82 | 0.88 | 6.81 | 0.24 | 1 | 10
122 | 105 | CONCLUIDO | 3.7191 | 26.89 | 23.96 | 159.72 | 2.19 | 9 | 255.72 | 55.27 | 31.5 | 7 | 63.95 | 31772.65 | 328.01 | 452.56 | 69.95 | 57.64 | 4070.08 | 0.82 | 0.88 | 6.81 | 0.23 | 1 | 10
123 | 105 | CONCLUIDO | 3.7197 | 26.88 | 23.95 | 159.69 | 2.21 | 9 | 256.17 | 55.27 | 31.75 | 7 | 64.15 | 31829 | 327.59 | 452.59 | 69.72 | 57.64 | 3952.46 | 0.83 | 0.89 | 6.81 | 0.23 | 1 | 10
124 | 105 | CONCLUIDO | 3.7212 | 26.87 | 23.94 | 159.62 | 2.22 | 9 | 256.63 | 55.27 | 32 | 7 | 64.36 | 31885.42 | 326.59 | 452.55 | 69.46 | 57.64 | 3825.34 | 0.83 | 0.89 | 6.81 | 0.22 | 1 | 10
125 | 105 | CONCLUIDO | 3.7202 | 26.88 | 23.95 | 159.67 | 2.23 | 9 | 257.09 | 55.27 | 32.25 | 7 | 64.57 | 31942.05 | 326.09 | 452.59 | 69.73 | 57.64 | 3955.94 | 0.83 | 0.89 | 6.81 | 0.23 | 1 | 10
126 | 105 | CONCLUIDO | 3.7194 | 26.89 | 23.96 | 159.71 | 2.25 | 9 | 257.55 | 55.27 | 32.5 | 7 | 64.78 | 31998.63 | 326.25 | 452.57 | 70.01 | 57.64 | 4098.7 | 0.82 | 0.89 | 6.81 | 0.23 | 1 | 10
127 | 105 | CONCLUIDO | 3.7189 | 26.89 | 23.96 | 159.74 | 2.26 | 9 | 258.01 | 55.27 | 32.75 | 7 | 64.99 | 32055.29 | 326.06 | 452.55 | 70.02 | 57.64 | 4102.72 | 0.82 | 0.88 | 6.81 | 0.24 | 1 | 10
128 | 105 | CONCLUIDO | 3.7195 | 26.89 | 23.96 | 159.7 | 2.27 | 9 | 258.47 | 55.27 | 33 | 7 | 65.2 | 32112.02 | 325.21 | 452.56 | 69.93 | 57.64 | 4056.05 | 0.82 | 0.89 | 6.81 | 0.23 | 1 | 10
129 | 105 | CONCLUIDO | 3.7299 | 26.81 | 23.92 | 179.41 | 2.28 | 8 | 258.93 | 55.27 | 33.25 | 6 | 65.41 | 32168.84 | 324.61 | 452.56 | 68.86 | 57.64 | 3527.08 | 0.84 | 0.89 | 6.8 | 0.2 | 1 | 10
130 | 105 | CONCLUIDO | 3.7301 | 26.81 | 23.92 | 179.4 | 2.3 | 8 | 259.39 | 55.27 | 33.5 | 6 | 65.62 | 32225.73 | 324.54 | 452.58 | 68.71 | 57.64 | 3452.51 | 0.84 | 0.89 | 6.81 | 0.2 | 1 | 10
131 | 105 | CONCLUIDO | 3.7294 | 26.81 | 23.93 | 179.44 | 2.31 | 8 | 259.85 | 55.27 | 33.75 | 6 | 65.83 | 32282.7 | 324.73 | 452.58 | 68.83 | 57.64 | 3514.05 | 0.84 | 0.89 | 6.81 | 0.2 | 1 | 10
132 | 105 | CONCLUIDO | 3.7289 | 26.82 | 23.93 | 179.46 | 2.32 | 8 | 260.32 | 55.27 | 34 | 6 | 66.04 | 32339.75 | 324.93 | 452.58 | 68.99 | 57.64 | 3592.39 | 0.84 | 0.89 | 6.81 | 0.2 | 1 | 10
133 | 105 | CONCLUIDO | 3.7312 | 26.8 | 23.91 | 179.34 | 2.34 | 8 | 260.78 | 55.27 | 34.25 | 6 | 66.26 | 32396.88 | 325.06 | 452.56 | 68.42 | 57.64 | 3307.67 | 0.84 | 0.89 | 6.81 | 0.19 | 1 | 10
134 | 105 | CONCLUIDO | 3.7291 | 26.82 | 23.93 | 179.45 | 2.35 | 8 | 261.24 | 55.27 | 34.5 | 6 | 66.47 | 32454.09 | 325.49 | 452.57 | 68.86 | 57.64 | 3528.55 | 0.84 | 0.89 | 6.81 | 0.2 | 1 | 10
135 | 105 | CONCLUIDO | 3.7308 | 26.8 | 23.91 | 179.36 | 2.36 | 8 | 261.71 | 55.27 | 34.75 | 6 | 66.68 | 32511.38 | 325.43 | 452.57 | 68.55 | 57.64 | 3371.03 | 0.84 | 0.89 | 6.81 | 0.19 | 1 | 10
136 | 105 | CONCLUIDO | 3.7311 | 26.8 | 23.91 | 179.34 | 2.38 | 8 | 262.17 | 55.27 | 35 | 6 | 66.9 | 32568.76 | 325.25 | 452.58 | 68.42 | 57.64 | 3308.23 | 0.84 | 0.89 | 6.81 | 0.19 | 1 | 10
137 | 105 | CONCLUIDO | 3.7308 | 26.8 | 23.91 | 179.36 | 2.39 | 8 | 262.64 | 55.27 | 35.25 | 6 | 67.12 | 32626.21 | 325.33 | 452.56 | 68.54 | 57.64 | 3366.94 | 0.84 | 0.89 | 6.81 | 0.19 | 1 | 10
138 | 105 | CONCLUIDO | 3.7306 | 26.81 | 23.92 | 179.37 | 2.4 | 8 | 263.1 | 55.27 | 35.5 | 6 | 67.33 | 32683.74 | 325.46 | 452.56 | 68.62 | 57.64 | 3407.97 | 0.84 | 0.89 | 6.81 | 0.19 | 1 | 10
139 | 105 | CONCLUIDO | 3.7302 | 26.81 | 23.92 | 179.39 | 2.41 | 8 | 263.57 | 55.27 | 35.75 | 6 | 67.55 | 32741.36 | 325.23 | 452.55 | 68.72 | 57.64 | 3456.88 | 0.84 | 0.89 | 6.81 | 0.2 | 1 | 10
140 | 105 | CONCLUIDO | 3.7299 | 26.81 | 23.92 | 179.41 | 2.43 | 8 | 264.04 | 55.27 | 36 | 6 | 67.77 | 32799.06 | 325.08 | 452.55 | 68.76 | 57.64 | 3475.93 | 0.84 | 0.89 | 6.81 | 0.2 | 1 | 10
141 | 105 | CONCLUIDO | 3.7293 | 26.81 | 23.93 | 179.44 | 2.44 | 8 | 264.51 | 55.27 | 36.25 | 6 | 67.99 | 32856.84 | 324.26 | 452.55 | 68.76 | 57.64 | 3479.18 | 0.84 | 0.89 | 6.81 | 0.2 | 1 | 10
142 | 105 | CONCLUIDO | 3.7303 | 26.81 | 23.92 | 179.39 | 2.45 | 8 | 264.98 | 55.27 | 36.5 | 6 | 68.2 | 32914.7 | 323.93 | 452.55 | 68.64 | 57.64 | 3418.44 | 0.84 | 0.89 | 6.81 | 0.19 | 1 | 10
143 | 105 | CONCLUIDO | 3.7293 | 26.81 | 23.93 | 179.44 | 2.46 | 8 | 265.45 | 55.27 | 36.75 | 6 | 68.42 | 32972.65 | 323.36 | 452.55 | 68.93 | 57.64 | 3560.88 | 0.84 | 0.89 | 6.81 | 0.2 | 1 | 10
144 | 105 | CONCLUIDO | 3.7291 | 26.82 | 23.93 | 179.45 | 2.48 | 8 | 265.92 | 55.27 | 37 | 6 | 68.65 | 33030.68 | 323.01 | 452.56 | 68.9 | 57.64 | 3547.69 | 0.84 | 0.89 | 6.81 | 0.2 | 1 | 10
145 | 105 | CONCLUIDO | 3.7288 | 26.82 | 23.93 | 179.47 | 2.49 | 8 | 266.39 | 55.27 | 37.25 | 6 | 68.87 | 33088.79 | 322.55 | 452.55 | 68.89 | 57.64 | 3544.97 | 0.84 | 0.89 | 6.81 | 0.2 | 1 | 10
146 | 105 | CONCLUIDO | 3.7289 | 26.82 | 23.93 | 179.46 | 2.5 | 8 | 266.86 | 55.27 | 37.5 | 6 | 69.09 | 33146.99 | 321.31 | 452.56 | 69 | 57.64 | 3597.36 | 0.84 | 0.89 | 6.81 | 0.2 | 1 | 10
147 | 105 | CONCLUIDO | 3.7293 | 26.82 | 23.93 | 179.44 | 2.51 | 8 | 267.33 | 55.27 | 37.75 | 6 | 69.31 | 33205.27 | 320.25 | 452.57 | 69 | 57.64 | 3597.49 | 0.84 | 0.89 | 6.81 | 0.2 | 1 | 10
148 | 105 | CONCLUIDO | 3.7276 | 26.83 | 23.94 | 179.53 | 2.53 | 8 | 267.81 | 55.27 | 38 | 6 | 69.53 | 33263.64 | 319.62 | 452.56 | 69.36 | 57.64 | 3778.1 | 0.83 | 0.89 | 6.81 | 0.21 | 1 | 10
149 | 105 | CONCLUIDO | 3.7373 | 26.76 | 23.91 | 204.93 | 2.54 | 7 | 268.28 | 55.27 | 38.25 | 5 | 69.76 | 33322.09 | 319.74 | 452.56 | 68.46 | 57.64 | 3333.54 | 0.84 | 0.89 | 6.8 | 0.18 | 1 | 10
150 | 105 | CONCLUIDO | 3.737 | 26.76 | 23.91 | 204.95 | 2.55 | 7 | 268.75 | 55.27 | 38.5 | 5 | 69.98 | 33380.63 | 320.43 | 452.57 | 68.41 | 57.64 | 3305.79 | 0.84 | 0.89 | 6.81 | 0.19 | 1 | 10
151 | 105 | CONCLUIDO | 3.7379 | 26.75 | 23.9 | 204.9 | 2.56 | 7 | 269.23 | 55.27 | 38.75 | 5 | 70.21 | 33439.25 | 320.57 | 452.55 | 68.26 | 57.64 | 3234.98 | 0.84 | 0.89 | 6.81 | 0.18 | 1 | 10
152 | 105 | CONCLUIDO | 3.738 | 26.75 | 23.9 | 204.89 | 2.57 | 7 | 269.71 | 55.27 | 39 | 5 | 70.43 | 33497.96 | 321.08 | 452.57 | 68.16 | 57.64 | 3185.39 | 0.85 | 0.89 | 6.81 | 0.18 | 1 | 10
153 | 105 | CONCLUIDO | 3.7384 | 26.75 | 23.9 | 204.87 | 2.59 | 7 | 270.18 | 55.27 | 39.25 | 5 | 70.66 | 33556.76 | 321.69 | 452.55 | 68.13 | 57.64 | 3168.8 | 0.85 | 0.89 | 6.81 | 0.18 | 1 | 10
154 | 105 | CONCLUIDO | 3.7396 | 26.74 | 23.89 | 204.79 | 2.6 | 7 | 270.66 | 55.27 | 39.5 | 5 | 70.89 | 33615.65 | 321.99 | 452.59 | 67.76 | 57.64 | 2980.65 | 0.85 | 0.89 | 6.81 | 0.17 | 1 | 10
155 | 105 | CONCLUIDO | 3.7389 | 26.75 | 23.9 | 204.84 | 2.61 | 7 | 271.14 | 55.27 | 39.75 | 5 | 71.12 | 33674.62 | 322.71 | 452.56 | 67.94 | 57.64 | 3071.34 | 0.85 | 0.89 | 6.81 | 0.17 | 1 | 10
156 | 105 | CONCLUIDO | 3.7393 | 26.74 | 23.89 | 204.81 | 2.62 | 7 | 271.62 | 55.27 | 40 | 5 | 71.35 | 33733.68 | 322.91 | 452.55 | 67.99 | 57.64 | 3098.05 | 0.85 | 0.89 | 6.8 | 0.17 | 1 | 10
0 | 60 | CONCLUIDO | 2.5829 | 38.72 | 30.6 | 7.85 | 0.14 | 234 | 124.63 | 45 | 1 | 232 | 18.64 | 15605.44 | 323.07 | 453.24 | 286.44 | 57.64 | 111185.59 | 0.2 | 0.69 | 7.18 | 6.86 | 1 | 10
1 | 60 | CONCLUIDO | 2.8102 | 35.58 | 28.93 | 9.81 | 0.18 | 177 | 124.96 | 45 | 1.25 | 175 | 18.71 | 15645.96 | 304.99 | 453.07 | 231.08 | 57.64 | 83790.87 | 0.25 | 0.73 | 7.11 | 5.19 | 1 | 10
2 | 60 | CONCLUIDO | 2.9743 | 33.62 | 27.86 | 11.77 | 0.21 | 142 | 125.29 | 45 | 1.5 | 140 | 18.79 | 15686.51 | 293.17 | 452.93 | 196.82 | 57.64 | 66839.03 | 0.29 | 0.76 | 7.03 | 4.12 | 1 | 10
3 | 60 | CONCLUIDO | 3.0901 | 32.36 | 27.19 | 13.71 | 0.25 | 119 | 125.62 | 45 | 1.75 | 117 | 18.87 | 15727.09 | 285.61 | 452.88 | 174.84 | 57.64 | 55962.85 | 0.33 | 0.78 | 7 | 3.46 | 1 | 10
4 | 60 | CONCLUIDO | 3.1835 | 31.41 | 26.67 | 15.69 | 0.28 | 102 | 125.95 | 45 | 2 | 100 | 18.95 | 15767.7 | 279.72 | 452.86 | 158.03 | 57.64 | 47642.4 | 0.36 | 0.8 | 6.97 | 2.94 | 1 | 10
5 | 60 | CONCLUIDO | 3.2604 | 30.67 | 26.26 | 17.71 | 0.31 | 89 | 126.28 | 45 | 2.25 | 87 | 19.03 | 15808.34 | 274.9 | 452.87 | 145.15 | 57.64 | 41265.68 | 0.4 | 0.81 | 6.93 | 2.53 | 1 | 10
6 | 60 | CONCLUIDO | 3.319 | 30.13 | 25.98 | 19.73 | 0.35 | 79 | 126.61 | 45 | 2.5 | 77 | 19.11 | 15849 | 271.35 | 452.85 | 135.47 | 57.64 | 36479.58 | 0.43 | 0.82 | 6.93 | 2.25 | 1 | 10
7 | 60 | CONCLUIDO | 3.3704 | 29.67 | 25.72 | 21.74 | 0.38 | 71 | 126.94 | 45 | 2.75 | 69 | 19.19 | 15889.69 | 268.04 | 452.85 | 127.05 | 57.64 | 32307.44 | 0.45 | 0.82 | 6.92 | 1.99 | 1 | 10
8 | 60 | CONCLUIDO | 3.4021 | 29.39 | 25.6 | 23.63 | 0.42 | 65 | 127.27 | 45 | 3 | 63 | 19.27 | 15930.42 | 266.46 | 452.77 | 123.3 | 57.64 | 30464.01 | 0.47 | 0.83 | 6.9 | 1.87 | 1 | 10
9 | 60 | CONCLUIDO | 3.439 | 29.08 | 25.41 | 25.41 | 0.45 | 60 | 127.6 | 45 | 3.25 | 58 | 19.35 | 15971.17 | 263.88 | 452.64 | 117.51 | 57.64 | 27594.89 | 0.49 | 0.83 | 6.88 | 1.69 | 1 | 10
10 | 60 | CONCLUIDO | 3.4729 | 28.79 | 25.26 | 27.55 | 0.48 | 55 | 127.93 | 45 | 3.5 | 53 | 19.43 | 16011.95 | 261.81 | 452.7 | 112.25 | 57.64 | 24989.41 | 0.51 | 0.84 | 6.88 | 1.53 | 1 | 10
11 | 60 | CONCLUIDO | 3.495 | 28.61 | 25.18 | 29.62 | 0.52 | 51 | 128.26 | 45 | 3.75 | 49 | 19.51 | 16052.76 | 260.39 | 452.77 | 109.4 | 57.64 | 23580.85 | 0.53 | 0.84 | 6.88 | 1.45 | 1 | 10
12 | 60 | CONCLUIDO | 3.5184 | 28.42 | 25.06 | 31.33 | 0.55 | 48 | 128.59 | 45 | 4 | 46 | 19.59 | 16093.6 | 258.69 | 452.67 | 105.86 | 57.64 | 21826.95 | 0.54 | 0.85 | 6.87 | 1.34 | 1 | 10
13 | 60 | CONCLUIDO | 3.5364 | 28.28 | 25 | 33.33 | 0.58 | 45 | 128.92 | 45 | 4.25 | 43 | 19.68 | 16134.46 | 257.35 | 452.66 | 103.66 | 57.64 | 20742.65 | 0.56 | 0.85 | 6.87 | 1.27 | 1 | 10
14 | 60 | CONCLUIDO | 3.5598 | 28.09 | 24.89 | 35.55 | 0.62 | 42 | 129.25 | 45 | 4.5 | 40 | 19.76 | 16175.36 | 255.98 | 452.62 | 100.03 | 57.64 | 18944.61 | 0.58 | 0.85 | 6.86 | 1.16 | 1 | 10
15 | 60 | CONCLUIDO | 3.5679 | 28.03 | 24.87 | 37.31 | 0.65 | 40 | 129.59 | 45 | 4.75 | 38 | 19.84 | 16216.29 | 255.35 | 452.63 | 99.46 | 57.64 | 18668.65 | 0.58 | 0.85 | 6.87 | 1.15 | 1 | 10
16 | 60 | CONCLUIDO | 3.5838 | 27.9 | 24.8 | 39.16 | 0.68 | 38 | 129.92 | 45 | 5 | 36 | 19.92 | 16257.24 | 253.52 | 452.63 | 97.16 | 57.64 | 17529.5 | 0.59 | 0.86 | 6.86 | 1.07 | 1 | 10
17 | 60 | CONCLUIDO | 3.5967 | 27.8 | 24.75 | 41.25 | 0.71 | 36 | 130.25 | 45 | 5.25 | 34 | 20 | 16298.23 | 252.94 | 452.62 | 95.72 | 57.64 | 16817.07 | 0.6 | 0.86 | 6.86 | 1.02 | 1 | 10
18 | 60 | CONCLUIDO | 3.6159 | 27.66 | 24.65 | 43.51 | 0.74 | 34 | 130.58 | 45 | 5.5 | 32 | 20.09 | 16339.24 | 251.17 | 452.61 | 92.43 | 57.64 | 15181.99 | 0.62 | 0.86 | 6.85 | 0.93 | 1 | 10
19 | 60 | CONCLUIDO | 3.6208 | 27.62 | 24.64 | 44.8 | 0.78 | 33 | 130.92 | 45 | 5.75 | 31 | 20.17 | 16380.29 | 250.78 | 452.61 | 92.24 | 57.64 | 15092.76 | 0.62 | 0.86 | 6.85 | 0.92 | 1 | 10
20 | 60 | CONCLUIDO | 3.6343 | 27.52 | 24.59 | 47.6 | 0.81 | 31 | 131.25 | 45 | 6 | 29 | 20.25 | 16421.36 | 249.68 | 452.64 | 90.32 | 57.64 | 14140.51 | 0.64 | 0.86 | 6.85 | 0.86 | 1 | 10
21 | 60 | CONCLUIDO | 3.6411 | 27.46 | 24.57 | 49.13 | 0.84 | 30 | 131.58 | 45 | 6.25 | 28 | 20.34 | 16462.46 | 249.05 | 452.64 | 89.76 | 57.64 | 13869.92 | 0.64 | 0.86 | 6.84 | 0.84 | 1 | 10
22 | 60 | CONCLUIDO | 3.6487 | 27.41 | 24.53 | 50.76 | 0.87 | 29 | 131.92 | 45 | 6.5 | 27 | 20.42 | 16503.6 | 248.03 | 452.64 | 88.87 | 57.64 | 13429.96 | 0.65 | 0.86 | 6.84 | 0.81 | 1 | 10
23 | 60 | CONCLUIDO | 3.6573 | 27.34 | 24.49 | 52.49 | 0.9 | 28 | 132.25 | 45 | 6.75 | 26 | 20.5 | 16544.76 | 246.92 | 452.61 | 87.46 | 57.64 | 12726.36 | 0.66 | 0.87 | 6.84 | 0.77 | 1 | 10
24 | 60 | CONCLUIDO | 3.6646 | 27.29 | 24.47 | 54.37 | 0.93 | 27 | 132.58 | 45 | 7 | 25 | 20.59 | 16585.95 | 246.1 | 452.62 | 86.35 | 57.64 | 12176.49 | 0.67 | 0.87 | 6.84 | 0.74 | 1 | 10
25 | 60 | CONCLUIDO | 3.6703 | 27.25 | 24.45 | 56.42 | 0.96 | 26 | 132.92 | 45 | 7.25 | 24 | 20.67 | 16627.17 | 245.12 | 452.66 | 86.03 | 57.64 | 12020.83 | 0.67 | 0.87 | 6.83 | 0.72 | 1 | 10
26 | 60 | CONCLUIDO | 3.6777 | 27.19 | 24.42 | 58.61 | 0.99 | 25 | 133.25 | 45 | 7.5 | 23 | 20.76 | 16668.43 | 244.52 | 452.65 | 85.05 | 57.64 | 11540.29 | 0.68 | 0.87 | 6.83 | 0.69 | 1 | 10
27 | 60 | CONCLUIDO | 3.6864 | 27.13 | 24.38 | 60.95 | 1.03 | 24 | 133.59 | 45 | 7.75 | 22 | 20.84 | 16709.71 | 243.77 | 452.59 | 83.79 | 57.64 | 10913.37 | 0.69 | 0.87 | 6.83 | 0.66 | 1 | 10
28 | 60 | CONCLUIDO | 3.694 | 27.07 | 24.35 | 63.52 | 1.06 | 23 | 133.92 | 45 | 8 | 21 | 20.93 | 16751.02 | 242.71 | 452.59 | 82.73 | 57.64 | 10387.04 | 0.7 | 0.87 | 6.83 | 0.63 | 1 | 10
29 | 60 | CONCLUIDO | 3.6997 | 27.03 | 24.33 | 66.37 | 1.09 | 22 | 134.26 | 45 | 8.25 | 20 | 21.01 | 16792.37 | 241.92 | 452.62 | 82.23 | 57.64 | 10145.08 | 0.7 | 0.87 | 6.83 | 0.61 | 1 | 10
30 | 60 | CONCLUIDO | 3.7024 | 27.01 | 24.32 | 66.31 | 1.12 | 22 | 134.59 | 45 | 8.5 | 20 | 21.1 | 16833.86 | 241.32 | 452.61 | 81.47 | 57.64 | 9760.58 | 0.71 | 0.87 | 6.83 | 0.59 | 1 | 10
31 | 60 | CONCLUIDO | 3.7093 | 26.96 | 24.29 | 69.4 | 1.15 | 21 | 134.93 | 45 | 8.75 | 19 | 21.18 | 16875.27 | 240.59 | 452.58 | 80.79 | 57.64 | 9429.3 | 0.71 | 0.87 | 6.83 | 0.57 | 1 | 10
32 | 60 | CONCLUIDO | 3.7172 | 26.9 | 24.26 | 72.78 | 1.18 | 20 | 135.27 | 45 | 9 | 18 | 21.27 | 16916.71 | 238.96 | 452.63 | 79.76 | 57.64 | 8917.06 | 0.72 | 0.87 | 6.82 | 0.53 | 1 | 10
33 | 60 | CONCLUIDO | 3.7162 | 26.91 | 24.27 | 72.8 | 1.21 | 20 | 135.6 | 45 | 9.25 | 18 | 21.35 | 16958.17 | 239.56 | 452.61 | 79.91 | 57.64 | 8994.79 | 0.72 | 0.87 | 6.83 | 0.54 | 1 | 10
34 | 60 | CONCLUIDO | 3.7206 | 26.88 | 24.26 | 76.61 | 1.24 | 19 | 135.94 | 45 | 9.5 | 17 | 21.44 | 16999.67 | 237.85 | 452.6 | 79.59 | 57.64 | 8839.18 | 0.72 | 0.87 | 6.83 | 0.54 | 1 | 10
35 | 60 | CONCLUIDO | 3.7239 | 26.85 | 24.24 | 76.53 | 1.26 | 19 | 136.27 | 45 | 9.75 | 17 | 21.53 | 17041.2 | 237.62 | 452.59 | 79.02 | 57.64 | 8553.23 | 0.73 | 0.87 | 6.82 | 0.51 | 1 | 10
36 | 60 | CONCLUIDO | 3.7324 | 26.79 | 24.2 | 80.67 | 1.29 | 18 | 136.61 | 45 | 10 | 16 | 21.61 | 17082.76 | 236.59 | 452.56 | 77.78 | 57.64 | 7939.22 | 0.74 | 0.88 | 6.82 | 0.48 | 1 | 10
37 | 60 | CONCLUIDO | 3.7304 | 26.81 | 24.21 | 80.72 | 1.32 | 18 | 136.95 | 45 | 10.25 | 16 | 21.7 | 17124.35 | 236.81 | 452.56 | 78.28 | 57.64 | 8185.91 | 0.74 | 0.88 | 6.83 | 0.49 | 1 | 10
38 | 60 | CONCLUIDO | 3.7308 | 26.8 | 24.21 | 80.71 | 1.35 | 18 | 137.29 | 45 | 10.5 | 16 | 21.79 | 17165.97 | 235.26 | 452.64 | 78.06 | 57.64 | 8079.32 | 0.74 | 0.88 | 6.83 | 0.49 | 1 | 10
39 | 60 | CONCLUIDO | 3.7393 | 26.74 | 24.18 | 85.33 | 1.38 | 17 | 137.62 | 45 | 10.75 | 15 | 21.88 | 17207.62 | 234.96 | 452.58 | 76.97 | 57.64 | 7537.7 | 0.75 | 0.88 | 6.82 | 0.45 | 1 | 10
40 | 60 | CONCLUIDO | 3.7368 | 26.76 | 24.19 | 85.39 | 1.41 | 17 | 137.96 | 45 | 11 | 15 | 21.96 | 17249.3 | 234.78 | 452.56 | 77.47 | 57.64 | 7786.74 | 0.74 | 0.88 | 6.83 | 0.47 | 1 | 10
41 | 60 | CONCLUIDO | 3.7466 | 26.69 | 24.15 | 90.56 | 1.44 | 16 | 138.3 | 45 | 11.25 | 14 | 22.05 | 17291.02 | 233.59 | 452.57 | 76.15 | 57.64 | 7135.22 | 0.76 | 0.88 | 6.82 | 0.43 | 1 | 10
42 | 60 | CONCLUIDO | 3.7452 | 26.7 | 24.16 | 90.6 | 1.47 | 16 | 138.64 | 45 | 11.5 | 14 | 22.14 | 17332.76 | 233.35 | 452.58 | 76.46 | 57.64 | 7286.96 | 0.75 | 0.88 | 6.82 | 0.44 | 1 | 10
43 | 60 | CONCLUIDO | 3.7444 | 26.71 | 24.17 | 90.62 | 1.5 | 16 | 138.98 | 45 | 11.75 | 14 | 22.23 | 17374.54 | 232.72 | 452.61 | 76.57 | 57.64 | 7345.42 | 0.75 | 0.88 | 6.82 | 0.44 | 1 | 10
44 | 60 | CONCLUIDO | 3.7552 | 26.63 | 24.11 | 96.46 | 1.52 | 15 | 139.32 | 45 | 12 | 13 | 22.32 | 17416.34 | 231.28 | 452.58 | 74.88 | 57.64 | 6504.24 | 0.77 | 0.88 | 6.82 | 0.39 | 1 | 10
45 | 60 | CONCLUIDO | 3.7538 | 26.64 | 24.12 | 96.5 | 1.55 | 15 | 139.66 | 45 | 12.25 | 13 | 22.41 | 17458.18 | 231.18 | 452.55 | 75.29 | 57.64 | 6706.74 | 0.77 | 0.88 | 6.82 | 0.4 | 1 | 10
46 | 60 | CONCLUIDO | 3.7548 | 26.63 | 24.12 | 96.47 | 1.58 | 15 | 140 | 45 | 12.5 | 13 | 22.5 | 17500.05 | 230.17 | 452.56 | 75.2 | 57.64 | 6660.53 | 0.77 | 0.88 | 6.82 | 0.39 | 1 | 10
47 | 60 | CONCLUIDO | 3.7601 | 26.59 | 24.1 | 103.31 | 1.61 | 14 | 140.33 | 45 | 12.75 | 12 | 22.59 | 17541.95 | 230.03 | 452.6 | 74.88 | 57.64 | 6508 | 0.77 | 0.88 | 6.81 | 0.38 | 1 | 10
48 | 60 | CONCLUIDO | 3.7621 | 26.58 | 24.09 | 103.25 | 1.63 | 14 | 140.67 | 45 | 13 | 12 | 22.68 | 17583.88 | 229.43 | 452.6 | 74.09 | 57.64 | 6113.03 | 0.78 | 0.88 | 6.82 | 0.37 | 1 | 10
49 | 60 | CONCLUIDO | 3.7618 | 26.58 | 24.09 | 103.26 | 1.66 | 14 | 141.02 | 45 | 13.25 | 12 | 22.77 | 17625.85 | 228.21 | 452.56 | 74.29 | 57.64 | 6211.38 | 0.78 | 0.88 | 6.82 | 0.37 | 1 | 10
50 | 60 | CONCLUIDO | 3.7674 | 26.54 | 24.08 | 111.13 | 1.69 | 13 | 141.36 | 45 | 13.5 | 11 | 22.86 | 17667.84 | 226.26 | 452.59 | 73.81 | 57.64 | 5978.46 | 0.78 | 0.88 | 6.82 | 0.35 | 1 | 10
51 | 60 | CONCLUIDO | 3.7673 | 26.54 | 24.08 | 111.14 | 1.72 | 13 | 141.7 | 45 | 13.75 | 11 | 22.95 | 17709.87 | 227.17 | 452.56 | 73.87 | 57.64 | 6007.74 | 0.78 | 0.88 | 6.82 | 0.36 | 1 | 10
52 | 60 | CONCLUIDO | 3.7708 | 26.52 | 24.05 | 111.02 | 1.74 | 13 | 142.04 | 45 | 14 | 11 | 23.04 | 17751.93 | 227.34 | 452.61 | 73.02 | 57.64 | 5581.55 | 0.79 | 0.88 | 6.82 | 0.33 | 1 | 10
53 | 60 | CONCLUIDO | 3.7693 | 26.53 | 24.07 | 111.07 | 1.77 | 13 | 142.38 | 45 | 14.25 | 11 | 23.13 | 17794.02 | 226.53 | 452.62 | 73.32 | 57.64 | 5731.27 | 0.79 | 0.88 | 6.82 | 0.34 | 1 | 10
54 | 60 | CONCLUIDO | 3.769 | 26.53 | 24.07 | 111.08 | 1.8 | 13 | 142.72 | 45 | 14.5 | 11 | 23.22 | 17836.15 | 224.44 | 452.6 | 73.56 | 57.64 | 5855.05 | 0.78 | 0.88 | 6.81 | 0.34 | 1 | 10
55 | 60 | CONCLUIDO | 3.7787 | 26.46 | 24.03 | 120.13 | 1.82 | 12 | 143.06 | 45 | 14.75 | 10 | 23.31 | 17878.3 | 223.72 | 452.59 | 72.03 | 57.64 | 5094.16 | 0.8 | 0.88 | 6.82 | 0.3 | 1 | 10
56 | 60 | CONCLUIDO | 3.7791 | 26.46 | 24.02 | 120.11 | 1.85 | 12 | 143.4 | 45 | 15 | 10 | 23.41 | 17920.49 | 224.11 | 452.56 | 71.88 | 57.64 | 5016.45 | 0.8 | 0.88 | 6.82 | 0.3 | 1 | 10
57 | 60 | CONCLUIDO | 3.7768 | 26.48 | 24.04 | 120.19 | 1.88 | 12 | 143.75 | 45 | 15.25 | 10 | 23.5 | 17962.71 | 223.76 | 452.56 | 72.48 | 57.64 | 5319.58 | 0.8 | 0.88 | 6.82 | 0.31 | 1 | 10
58 | 60 | CONCLUIDO | 3.7766 | 26.48 | 24.04 | 120.2 | 1.9 | 12 | 144.09 | 45 | 15.5 | 10 | 23.59 | 18004.96 | 222.81 | 452.55 | 72.76 | 57.64 | 5456.74 | 0.79 | 0.88 | 6.81 | 0.32 | 1 | 10
59 | 60 | CONCLUIDO | 3.7762 | 26.48 | 24.04 | 120.21 | 1.93 | 12 | 144.43 | 45 | 15.75 | 10 | 23.68 | 18047.25 | 221 | 452.58 | 72.79 | 57.64 | 5474.43 | 0.79 | 0.88 | 6.81 | 0.32 | 1 | 10
60 | 60 | CONCLUIDO | 3.7865 | 26.41 | 24 | 130.89 | 1.96 | 11 | 144.77 | 45 | 16 | 9 | 23.78 | 18089.56 | 220.49 | 452.57 | 71.16 | 57.64 | 4664.87 | 0.81 | 0.88 | 6.81 | 0.27 | 1 | 10
61 | 60 | CONCLUIDO | 3.7846 | 26.42 | 24.01 | 130.96 | 1.98 | 11 | 145.12 | 45 | 16.25 | 9 | 23.87 | 18131.91 | 220.67 | 452.58 | 71.53 | 57.64 | 4849.31 | 0.81 | 0.88 | 6.81 | 0.29 | 1 | 10
62 | 60 | CONCLUIDO | 3.7857 | 26.42 | 24 | 130.92 | 2.01 | 11 | 145.46 | 45 | 16.5 | 9 | 23.96 | 18174.29 | 220.09 | 452.56 | 71.47 | 57.64 | 4820.45 | 0.81 | 0.88 | 6.81 | 0.28 | 1 | 10
63 | 60 | CONCLUIDO | 3.786 | 26.41 | 24 | 130.91 | 2.03 | 11 | 145.81 | 45 | 16.75 | 9 | 24.06 | 18216.71 | 219.88 | 452.56 | 71.36 | 57.64 | 4764.05 | 0.81 | 0.88 | 6.81 | 0.28 | 1 | 10
64 | 60 | CONCLUIDO | 3.7858 | 26.41 | 24 | 130.91 | 2.06 | 11 | 146.15 | 45 | 17 | 9 | 24.15 | 18259.16 | 218.36 | 452.56 | 71.22 | 57.64 | 4692.16 | 0.81 | 0.88 | 6.82 | 0.28 | 1 | 10
65 | 60 | CONCLUIDO | 3.7926 | 26.37 | 23.98 | 143.88 | 2.08 | 10 | 146.49 | 45 | 17.25 | 8 | 24.25 | 18301.64 | 216.72 | 452.56 | 70.69 | 57.64 | 4431.72 | 0.82 | 0.88 | 6.81 | 0.26 | 1 | 10
66 | 60 | CONCLUIDO | 3.7935 | 26.36 | 23.97 | 143.84 | 2.11 | 10 | 146.84 | 45 | 17.5 | 8 | 24.34 | 18344.15 | 216.63 | 452.57 | 70.4 | 57.64 | 4287.1 | 0.82 | 0.88 | 6.81 | 0.25 | 1 | 10
67 | 60 | CONCLUIDO | 3.7917 | 26.37 | 23.99 | 143.91 | 2.13 | 10 | 147.18 | 45 | 17.75 | 8 | 24.44 | 18386.69 | 216.52 | 452.56 | 70.88 | 57.64 | 4530.24 | 0.81 | 0.88 | 6.81 | 0.26 | 1 | 10
68 | 60 | CONCLUIDO | 3.7935 | 26.36 | 23.97 | 143.84 | 2.16 | 10 | 147.53 | 45 | 18 | 8 | 24.53 | 18429.27 | 216.14 | 452.58 | 70.41 | 57.64 | 4291.71 | 0.82 | 0.88 | 6.81 | 0.25 | 1 | 10
69 | 60 | CONCLUIDO | 3.7921 | 26.37 | 23.98 | 143.9 | 2.18 | 10 | 147.87 | 45 | 18.25 | 8 | 24.63 | 18471.89 | 215.78 | 452.56 | 70.74 | 57.64 | 4459.46 | 0.81 | 0.88 | 6.81 | 0.26 | 1 | 10
70 | 60 | CONCLUIDO | 3.7923 | 26.37 | 23.98 | 143.89 | 2.21 | 10 | 148.22 | 45 | 18.5 | 8 | 24.72 | 18514.53 | 214.23 | 452.57 | 70.73 | 57.64 | 4451.89 | 0.81 | 0.88 | 6.81 | 0.26 | 1 | 10
71 | 60 | CONCLUIDO | 3.7924 | 26.37 | 23.98 | 143.88 | 2.23 | 10 | 148.57 | 45 | 18.75 | 7 | 24.82 | 18557.21 | 212.2 | 452.56 | 70.6 | 57.64 | 4386.13 | 0.82 | 0.88 | 6.81 | 0.26 | 1 | 10
72 | 60 | CONCLUIDO | 3.8004 | 26.31 | 23.95 | 159.67 | 2.26 | 9 | 148.91 | 45 | 19 | 6 | 24.92 | 18599.92 | 211.17 | 452.57 | 69.67 | 57.64 | 3928.3 | 0.83 | 0.89 | 6.81 | 0.23 | 1 | 10
73 | 60 | CONCLUIDO | 3.8005 | 26.31 | 23.95 | 159.67 | 2.28 | 9 | 149.26 | 45 | 19.25 | 6 | 25.01 | 18642.66 | 211.21 | 452.58 | 69.62 | 57.64 | 3902.36 | 0.83 | 0.89 | 6.81 | 0.23 | 1 | 10
74 | 60 | CONCLUIDO | 3.8009 | 26.31 | 23.95 | 159.65 | 2.31 | 9 | 149.61 | 45 | 19.5 | 5 | 25.11 | 18685.44 | 211.58 | 452.56 | 69.59 | 57.64 | 3889.27 | 0.83 | 0.89 | 6.81 | 0.22 | 1 | 10
75 | 60 | CONCLUIDO | 3.8016 | 26.3 | 23.94 | 159.61 | 2.33 | 9 | 149.95 | 45 | 19.75 | 5 | 25.21 | 18728.26 | 211.94 | 452.55 | 69.44 | 57.64 | 3813.06 | 0.83 | 0.89 | 6.81 | 0.22 | 1 | 10
76 | 60 | CONCLUIDO | 3.8008 | 26.31 | 23.95 | 159.65 | 2.36 | 9 | 150.3 | 45 | 20 | 3 | 25.3 | 18771.1 | 211.89 | 452.55 | 69.45 | 57.64 | 3816.29 | 0.83 | 0.89 | 6.81 | 0.22 | 1 | 10
77 | 60 | CONCLUIDO | 3.8001 | 26.32 | 23.95 | 159.69 | 2.38 | 9 | 150.65 | 45 | 20.25 | 1 | 25.4 | 18813.98 | 212.33 | 452.58 | 69.5 | 57.64 | 3842.05 | 0.83 | 0.89 | 6.82 | 0.23 | 1 | 10
78 | 60 | CONCLUIDO | 3.8 | 26.32 | 23.95 | 159.69 | 2.4 | 9 | 151 | 45 | 20.5 | 0 | 25.5 | 18856.89 | 212.81 | 452.56 | 69.51 | 57.64 | 3848.71 | 0.83 | 0.89 | 6.82 | 0.23 | 1 | 10
0 | 135 | CONCLUIDO | 1.5439 | 64.77 | 38.1 | 4.85 | 0.07 | 471 | 263.32 | 59.89 | 1 | 469 | 67.43 | 32710.1 | 648.53 | 453.91 | 531.36 | 57.64 | 232465.25 | 0.11 | 0.56 | 7.59 | 14.35 | 1 | 10
1 | 135 | CONCLUIDO | 1.8728 | 53.4 | 33.71 | 6.07 | 0.08 | 333 | 263.79 | 59.89 | 1.25 | 331 | 67.65 | 32767.75 | 573.97 | 453.49 | 387.27 | 57.64 | 161109.04 | 0.15 | 0.63 | 7.37 | 9.96 | 1 | 10
2 | 135 | CONCLUIDO | 2.1156 | 47.27 | 31.37 | 7.3 | 0.1 | 258 | 264.25 | 59.89 | 1.5 | 256 | 67.87 | 32825.49 | 534.28 | 453.37 | 310.94 | 57.64 | 123320.14 | 0.19 | 0.68 | 7.23 | 7.63 | 1 | 10
3 | 135 | CONCLUIDO | 2.3019 | 43.44 | 29.92 | 8.51 | 0.12 | 211 | 264.72 | 59.89 | 1.75 | 209 | 68.09 | 32883.31 | 509.61 | 453.17 | 264.21 | 57.64 | 100187.68 | 0.22 | 0.71 | 7.14 | 6.18 | 1 | 10
4 | 135 | CONCLUIDO | 2.4473 | 40.86 | 28.96 | 9.71 | 0.13 | 179 | 265.19 | 59.89 | 2 | 177 | 68.31 | 32941.21 | 493.23 | 452.93 | 232.89 | 57.64 | 84687.94 | 0.25 | 0.73 | 7.09 | 5.22 | 1 | 10
5 | 135 | CONCLUIDO | 2.5684 | 38.93 | 28.25 | 10.93 | 0.15 | 155 | 265.66 | 59.89 | 2.25 | 153 | 68.53 | 32999.19 | 481.08 | 452.91 | 209.7 | 57.64 | 73214.6 | 0.27 | 0.75 | 7.04 | 4.51 | 1 | 10
6 | 135 | CONCLUIDO | 2.6671 | 37.49 | 27.71 | 12.14 | 0.17 | 137 | 266.13 | 59.89 | 2.5 | 135 | 68.75 | 33057.26 | 472 | 452.93 | 191.55 | 57.64 | 64229.47 | 0.3 | 0.77 | 7.04 | 3.98 | 1 | 10
7 | 135 | CONCLUIDO | 2.7502 | 36.36 | 27.29 | 13.31 | 0.18 | 123 | 266.6 | 59.89 | 2.75 | 121 | 68.97 | 33115.41 | 464.73 | 452.82 | 178.49 | 57.64 | 57769.55 | 0.32 | 0.78 | 6.99 | 3.56 | 1 | 10
8 | 135 | CONCLUIDO | 2.8229 | 35.42 | 26.96 | 14.57 | 0.2 | 111 | 267.08 | 59.89 | 3 | 109 | 69.19 | 33173.65 | 459.09 | 452.91 | 167.43 | 57.64 | 52299.99 | 0.34 | 0.79 | 6.98 | 3.23 | 1 | 10
9 | 135 | CONCLUIDO | 2.8839 | 34.68 | 26.67 | 15.69 | 0.22 | 102 | 267.55 | 59.89 | 3.25 | 100 | 69.41 | 33231.97 | 454.04 | 452.88 | 157.79 | 57.64 | 47521.59 | 0.37 | 0.8 | 6.97 | 2.93 | 1 | 10
10 | 135 | CONCLUIDO | 2.947 | 33.93 | 26.38 | 17.02 | 0.23 | 93 | 268.02 | 59.89 | 3.5 | 91 | 69.64 | 33290.38 | 449.05 | 452.74 | 148.35 | 57.64 | 42847.26 | 0.39 | 0.8 | 6.95 | 2.65 | 1 | 10
11 | 135 | CONCLUIDO | 2.9881 | 33.47 | 26.21 | 18.08 | 0.25 | 87 | 268.5 | 59.89 | 3.75 | 85 | 69.86 | 33348.87 | 446.24 | 452.87 | 143.49 | 57.64 | 40448.5 | 0.4 | 0.81 | 6.93 | 2.48 | 1 | 10
12 | 135 | CONCLUIDO | 3.0313 | 32.99 | 26.04 | 19.29 | 0.26 | 81 | 268.97 | 59.89 | 4 | 79 | 70.09 | 33407.45 | 443.22 | 452.88 | 138.03 | 57.64 | 37748.85 | 0.42 | 0.81 | 6.92 | 2.31 | 1 | 10
13 | 135 | CONCLUIDO | 3.0692 | 32.58 | 25.89 | 20.44 | 0.28 | 76 | 269.45 | 59.89 | 4.25 | 74 | 70.31 | 33466.11 | 440.44 | 452.79 | 132.96 | 57.64 | 35240.34 | 0.43 | 0.82 | 6.91 | 2.16 | 1 | 10
14 | 135 | CONCLUIDO | 3.1094 | 32.16 | 25.72 | 21.73 | 0.3 | 71 | 269.92 | 59.89 | 4.5 | 69 | 70.54 | 33524.86 | 437.59 | 452.71 | 126.98 | 57.64 | 32271 | 0.45 | 0.82 | 6.91 | 1.99 | 1 | 10
15 | 135 | CONCLUIDO | 3.1396 | 31.85 | 25.61 | 22.94 | 0.31 | 67 | 270.4 | 59.89 | 4.75 | 65 | 70.76 | 33583.7 | 435.74 | 452.75 | 123.56 | 57.64 | 30581.28 | 0.47 | 0.83 | 6.9 | 1.88 | 1 | 10
16 | 135 | CONCLUIDO | 3.1614 | 31.63 | 25.54 | 23.95 | 0.33 | 64 | 270.88 | 59.89 | 5 | 62 | 70.99 | 33642.62 | 434.49 | 452.66 | 121.51 | 57.64 | 29571.49 | 0.47 | 0.83 | 6.89 | 1.82 | 1 | 10
17 | 135 | CONCLUIDO | 3.1861 | 31.39 | 25.45 | 25.03 | 0.34 | 61 | 271.36 | 59.89 | 5.25 | 59 | 71.22 | 33701.64 | 432.82 | 452.77 | 118.69 | 57.64 | 28176.78 | 0.49 | 0.83 | 6.89 | 1.72 | 1 | 10
18 | 135 | CONCLUIDO | 3.2095 | 31.16 | 25.37 | 26.25 | 0.36 | 58 | 271.84 | 59.89 | 5.5 | 56 | 71.45 | 33760.74 | 431.49 | 452.74 | 115.9 | 57.64 | 26798.1 | 0.5 | 0.84 | 6.89 | 1.64 | 1 | 10
19 | 135 | CONCLUIDO | 3.2365 | 30.9 | 25.26 | 27.56 | 0.38 | 55 | 272.32 | 59.89 | 5.75 | 53 | 71.68 | 33820.05 | 429.68 | 452.72 | 112.14 | 57.64 | 24931.81 | 0.51 | 0.84 | 6.89 | 1.54 | 1 | 10
20 | 135 | CONCLUIDO | 3.2509 | 30.76 | 25.23 | 28.56 | 0.39 | 53 | 272.8 | 59.89 | 6 | 51 | 71.91 | 33879.33 | 428.89 | 452.72 | 110.92 | 57.64 | 24334.08 | 0.52 | 0.84 | 6.89 | 1.5 | 1 | 10
21 | 135 | CONCLUIDO | 3.2764 | 30.52 | 25.14 | 30.17 | 0.41 | 50 | 273.28 | 59.89 | 6.25 | 48 | 72.14 | 33938.7 | 427.4 | 452.64 | 108.45 | 57.64 | 23112.55 | 0.53 | 0.84 | 6.88 | 1.41 | 1 | 10
22 | 135 | CONCLUIDO | 3.2919 | 30.38 | 25.1 | 31.37 | 0.42 | 48 | 273.76 | 59.89 | 6.5 | 46 | 72.37 | 33998.16 | 426.45 | 452.71 | 106.78 | 57.64 | 22288.19 | 0.54 | 0.84 | 6.88 | 1.37 | 1 | 10
23 | 135 | CONCLUIDO | 3.3027 | 30.28 | 25.05 | 31.98 | 0.44 | 47 | 274.24 | 59.89 | 6.75 | 45 | 72.61 | 34057.71 | 425.8 | 452.72 | 105.25 | 57.64 | 21527.75 | 0.55 | 0.85 | 6.88 | 1.32 | 1 | 10
24 | 135 | CONCLUIDO | 3.3203 | 30.12 | 24.99 | 33.32 | 0.45 | 45 | 274.73 | 59.89 | 7 | 43 | 72.84 | 34117.35 | 424.65 | 452.63 | 103.16 | 57.64 | 20492.6 | 0.56 | 0.85 | 6.88 | 1.26 | 1 | 10
25 | 135 | CONCLUIDO | 3.3364 | 29.97 | 24.95 | 34.81 | 0.47 | 43 | 275.21 | 59.89 | 7.25 | 41 | 73.08 | 34177.09 | 423.84 | 452.72 | 101.79 | 57.64 | 19817.47 | 0.57 | 0.85 | 6.87 | 1.22 | 1 | 10
26 | 135 | CONCLUIDO | 3.3469 | 29.88 | 24.9 | 35.57 | 0.48 | 42 | 275.7 | 59.89 | 7.5 | 40 | 73.31 | 34236.91 | 423.24 | 452.63 | 100.65 | 57.64 | 19252.19 | 0.57 | 0.85 | 6.86 | 1.18 | 1 | 10
27 | 135 | CONCLUIDO | 3.3636 | 29.73 | 24.85 | 37.28 | 0.5 | 40 | 276.18 | 59.89 | 7.75 | 38 | 73.55 | 34296.82 | 422.04 | 452.65 | 99 | 57.64 | 18437.62 | 0.58 | 0.85 | 6.86 | 1.13 | 1 | 10
28 | 135 | CONCLUIDO | 3.3744 | 29.64 | 24.81 | 38.17 | 0.51 | 39 | 276.67 | 59.89 | 8 | 37 | 73.78 | 34356.83 | 421.29 | 452.63 | 97.87 | 57.64 | 17878.58 | 0.59 | 0.85 | 6.85 | 1.08 | 1 | 10
29 | 135 | CONCLUIDO | 3.385 | 29.54 | 24.77 | 39.11 | 0.53 | 38 | 277.16 | 59.89 | 8.25 | 36 | 74.02 | 34416.93 | 420.52 | 452.65 | 96.42 | 57.64 | 17158.63 | 0.6 | 0.86 | 6.85 | 1.04 | 1 | 10
30 | 135 | CONCLUIDO | 3.3902 | 29.5 | 24.77 | 40.17 | 0.55 | 37 | 277.65 | 59.89 | 8.5 | 35 | 74.26 | 34477.13 | 420.75 | 452.65 | 96.26 | 57.64 | 17081.45 | 0.6 | 0.86 | 6.86 | 1.05 | 1 | 10
31 | 135 | CONCLUIDO | 3.3978 | 29.43 | 24.76 | 41.26 | 0.56 | 36 | 278.13 | 59.89 | 8.75 | 34 | 74.5 | 34537.41 | 420.49 | 452.67 | 95.89 | 57.64 | 16900.96 | 0.6 | 0.86 | 6.86 | 1.03 | 1 | 10
32 | 135 | CONCLUIDO | 3.4091 | 29.33 | 24.71 | 42.36 | 0.58 | 35 | 278.62 | 59.89 | 9 | 33 | 74.74 | 34597.8 | 419.72 | 452.62 | 94.75 | 57.64 | 16337.56 | 0.61 | 0.86 | 6.84 | 0.98 | 1 | 10
33 | 135 | CONCLUIDO | 3.4216 | 29.23 | 24.65 | 43.51 | 0.59 | 34 | 279.11 | 59.89 | 9.25 | 32 | 74.98 | 34658.27 | 418.35 | 452.66 | 92.5 | 57.64 | 15218.25 | 0.62 | 0.86 | 6.85 | 0.93 | 1 | 10
34 | 135 | CONCLUIDO | 3.4282 | 29.17 | 24.65 | 44.82 | 0.6 | 33 | 279.61 | 59.89 | 9.5 | 31 | 75.22 | 34718.84 | 418.53 | 452.65 | 92.18 | 57.64 | 15065.48 | 0.63 | 0.86 | 6.85 | 0.92 | 1 | 10
35 | 135 | CONCLUIDO | 3.4367 | 29.1 | 24.63 | 46.18 | 0.62 | 32 | 280.1 | 59.89 | 9.75 | 30 | 75.46 | 34779.51 | 418.02 | 452.61 | 91.73 | 57.64 | 14842.98 | 0.63 | 0.86 | 6.85 | 0.9 | 1 | 10
36 | 135 | CONCLUIDO | 3.4477 | 29 | 24.58 | 47.58 | 0.63 | 31 | 280.59 | 59.89 | 10 | 29 | 75.7 | 34840.27 | 417.28 | 452.62 | 90.26 | 57.64 | 14113.91 | 0.64 | 0.86 | 6.85 | 0.86 | 1 | 10
37 | 135 | CONCLUIDO | 3.4489 | 29 | 24.57 | 47.56 | 0.65 | 31 | 281.08 | 59.89 | 10.25 | 29 | 75.95 | 34901.13 | 416.97 | 452.59 | 89.95 | 57.64 | 13959.83 | 0.64 | 0.86 | 6.85 | 0.85 | 1 | 10
38 | 135 | CONCLUIDO | 3.4549 | 28.94 | 24.57 | 49.15 | 0.66 | 30 | 281.58 | 59.89 | 10.5 | 28 | 76.19 | 34962.08 | 417.2 | 452.61 | 89.94 | 57.64 | 13957.13 | 0.64 | 0.86 | 6.85 | 0.85 | 1 | 10
39 | 135 | CONCLUIDO | 3.4654 | 28.86 | 24.54 | 50.77 | 0.68 | 29 | 282.07 | 59.89 | 10.75 | 27 | 76.44 | 35023.13 | 416.26 | 452.57 | 88.62 | 57.64 | 13304.16 | 0.65 | 0.86 | 6.85 | 0.81 | 1 | 10
40 | 135 | CONCLUIDO | 3.467 | 28.84 | 24.52 | 50.74 | 0.69 | 29 | 282.57 | 59.89 | 11 | 27 | 76.68 | 35084.28 | 416.12 | 452.59 | 88.34 | 57.64 | 13163.31 | 0.65 | 0.86 | 6.84 | 0.8 | 1 | 10
41 | 135 | CONCLUIDO | 3.4778 | 28.75 | 24.49 | 52.47 | 0.71 | 28 | 283.06 | 59.89 | 11.25 | 26 | 76.93 | 35145.53 | 415.35 | 452.63 | 86.95 | 57.64 | 12472.7 | 0.66 | 0.87 | 6.84 | 0.76 | 1 | 10
42 | 135 | CONCLUIDO | 3.4848 | 28.7 | 24.48 | 54.4 | 0.72 | 27 | 283.56 | 59.89 | 11.5 | 25 | 77.18 | 35206.88 | 415.21 | 452.56 | 86.75 | 57.64 | 12380.33 | 0.66 | 0.87 | 6.84 | 0.75 | 1 | 10
43 | 135 | CONCLUIDO | 3.4854 | 28.69 | 24.47 | 54.38 | 0.74 | 27 | 284.06 | 59.89 | 11.75 | 25 | 77.42 | 35268.32 | 415.08 | 452.62 | 86.48 | 57.64 | 12244.47 | 0.67 | 0.87 | 6.84 | 0.75 | 1 | 10
44 | 135 | CONCLUIDO | 3.4963 | 28.6 | 24.43 | 56.39 | 0.75 | 26 | 284.56 | 59.89 | 12 | 24 | 77.67 | 35329.87 | 414.31 | 452.6 | 85.19 | 57.64 | 11602.49 | 0.68 | 0.87 | 6.84 | 0.71 | 1 | 10
45 | 135 | CONCLUIDO | 3.4938 | 28.62 | 24.45 | 56.43 | 0.77 | 26 | 285.06 | 59.89 | 12.25 | 24 | 77.92 | 35391.51 | 414.39 | 452.62 | 85.98 | 57.64 | 11997.18 | 0.67 | 0.87 | 6.84 | 0.73 | 1 | 10
46 | 135 | CONCLUIDO | 3.5036 | 28.54 | 24.43 | 58.62 | 0.78 | 25 | 285.56 | 59.89 | 12.5 | 23 | 78.17 | 35453.26 | 414.13 | 452.67 | 85.28 | 57.64 | 11654.46 | 0.68 | 0.87 | 6.83 | 0.7 | 1 | 10
47 | 135 | CONCLUIDO | 3.5051 | 28.53 | 24.41 | 58.59 | 0.79 | 25 | 286.06 | 59.89 | 12.75 | 23 | 78.42 | 35515.1 | 413.84 | 452.6 | 84.68 | 57.64 | 11353.01 | 0.68 | 0.87 | 6.84 | 0.69 | 1 | 10
48 | 135 | CONCLUIDO | 3.5152 | 28.45 | 24.38 | 60.95 | 0.81 | 24 | 286.56 | 59.89 | 13 | 22 | 78.68 | 35577.18 | 413.5 | 452.62 | 83.44 | 57.64 | 10740.24 | 0.69 | 0.87 | 6.84 | 0.66 | 1 | 10
49 | 135 | CONCLUIDO | 3.5133 | 28.46 | 24.4 | 60.99 | 0.82 | 24 | 287.07 | 59.89 | 13.25 | 22 | 78.93 | 35639.23 | 413.67 | 452.65 | 84.14 | 57.64 | 11085.6 | 0.69 | 0.87 | 6.84 | 0.67 | 1 | 10
50 | 135 | CONCLUIDO | 3.526 | 28.36 | 24.35 | 63.51 | 0.84 | 23 | 287.57 | 59.89 | 13.5 | 21 | 79.18 | 35701.38 | 412.69 | 452.6 | 82.58 | 57.64 | 10311.13 | 0.7 | 0.87 | 6.83 | 0.62 | 1 | 10
51 | 135 | CONCLUIDO | 3.5262 | 28.36 | 24.34 | 63.5 | 0.85 | 23 | 288.08 | 59.89 | 13.75 | 21 | 79.44 | 35763.64 | 412.58 | 452.66 | 82.5 | 57.64 | 10273.68 | 0.7 | 0.87 | 6.83 | 0.62 | 1 | 10
52 | 135 | CONCLUIDO | 3.5243 | 28.37 | 24.36 | 63.54 | 0.86 | 23 | 288.58 | 59.89 | 14 | 21 | 79.69 | 35826 | 412.63 | 452.56 | 82.82 | 57.64 | 10432.42 | 0.7 | 0.87 | 6.84 | 0.63 | 1 | 10
53 | 135 | CONCLUIDO | 3.5359 | 28.28 | 24.32 | 66.32 | 0.88 | 22 | 289.09 | 59.89 | 14.25 | 20 | 79.95 | 35888.47 | 412.22 | 452.58 | 81.57 | 57.64 | 9813.81 | 0.71 | 0.87 | 6.83 | 0.59 | 1 | 10
54 | 135 | CONCLUIDO | 3.5355 | 28.28 | 24.32 | 66.33 | 0.89 | 22 | 289.6 | 59.89 | 14.5 | 20 | 80.21 | 35951.04 | 412.18 | 452.58 | 81.76 | 57.64 | 9909.17 | 0.71 | 0.87 | 6.83 | 0.59 | 1 | 10
55 | 135 | CONCLUIDO | 3.5454 | 28.21 | 24.29 | 69.4 | 0.91 | 21 | 290.1 | 59.89 | 14.75 | 19 | 80.47 | 36013.72 | 411.46 | 452.56 | 80.8 | 57.64 | 9431.64 | 0.71 | 0.87 | 6.83 | 0.57 | 1 | 10
56 | 135 | CONCLUIDO | 3.5449 | 28.21 | 24.29 | 69.41 | 0.92 | 21 | 290.61 | 59.89 | 15 | 19 | 80.73 | 36076.5 | 411.75 | 452.66 | 80.91 | 57.64 | 9489.38 | 0.71 | 0.87 | 6.83 | 0.57 | 1 | 10
57 | 135 | CONCLUIDO | 3.5445 | 28.21 | 24.3 | 69.42 | 0.93 | 21 | 291.12 | 59.89 | 15.25 | 19 | 80.99 | 36139.39 | 411.9 | 452.57 | 81.13 | 57.64 | 9596.47 | 0.71 | 0.87 | 6.83 | 0.57 | 1 | 10
58 | 135 | CONCLUIDO | 3.5555 | 28.13 | 24.26 | 72.79 | 0.95 | 20 | 291.63 | 59.89 | 15.5 | 18 | 81.25 | 36202.38 | 410.62 | 452.64 | 79.75 | 57.64 | 8913.56 | 0.72 | 0.87 | 6.83 | 0.54 | 1 | 10
59 | 135 | CONCLUIDO | 3.5536 | 28.14 | 24.28 | 72.83 | 0.96 | 20 | 292.15 | 59.89 | 15.75 | 18 | 81.51 | 36265.48 | 411.35 | 452.63 | 80.45 | 57.64 | 9262.8 | 0.72 | 0.87 | 6.82 | 0.55 | 1 | 10
60 | 135 | CONCLUIDO | 3.5534 | 28.14 | 24.28 | 72.83 | 0.97 | 20 | 292.66 | 59.89 | 16 | 18 | 81.77 | 36328.69 | 411.59 | 452.56 | 80.3 | 57.64 | 9185.7 | 0.72 | 0.87 | 6.83 | 0.55 | 1 | 10
61 | 135 | CONCLUIDO | 3.5539 | 28.14 | 24.27 | 72.82 | 0.99 | 20 | 293.17 | 59.89 | 16.25 | 18 | 82.03 | 36392.01 | 410.82 | 452.58 | 80.27 | 57.64 | 9173.25 | 0.72 | 0.87 | 6.83 | 0.55 | 1 | 10
62 | 135 | CONCLUIDO | 3.5628 | 28.07 | 24.25 | 76.59 | 1 | 19 | 293.69 | 59.89 | 16.5 | 17 | 82.3 | 36455.44 | 410.65 | 452.58 | 79.52 | 57.64 | 8801.03 | 0.72 | 0.87 | 6.83 | 0.53 | 1 | 10
63 | 135 | CONCLUIDO | 3.5651 | 28.05 | 24.24 | 76.54 | 1.01 | 19 | 294.2 | 59.89 | 16.75 | 17 | 82.56 | 36518.97 | 410.51 | 452.59 | 79.04 | 57.64 | 8560.64 | 0.73 | 0.87 | 6.82 | 0.51 | 1 | 10
64 | 135 | CONCLUIDO | 3.5644 | 28.06 | 24.24 | 76.55 | 1.03 | 19 | 294.72 | 59.89 | 17 | 17 | 82.83 | 36582.62 | 410.57 | 452.56 | 79.09 | 57.64 | 8589.87 | 0.73 | 0.87 | 6.83 | 0.52 | 1 | 10
65 | 135 | CONCLUIDO | 3.5744 | 27.98 | 24.21 | 80.71 | 1.04 | 18 | 295.23 | 59.89 | 17.25 | 16 | 83.1 | 36646.38 | 409.86 | 452.58 | 78.28 | 57.64 | 8188.53 | 0.74 | 0.88 | 6.82 | 0.49 | 1 | 10
66 | 135 | CONCLUIDO | 3.5737 | 27.98 | 24.22 | 80.73 | 1.05 | 18 | 295.75 | 59.89 | 17.5 | 16 | 83.36 | 36710.24 | 410.39 | 452.61 | 78.22 | 57.64 | 8156.8 | 0.74 | 0.88 | 6.83 | 0.49 | 1 | 10
67 | 135 | CONCLUIDO | 3.5735 | 27.98 | 24.22 | 80.74 | 1.07 | 18 | 296.27 | 59.89 | 17.75 | 16 | 83.63 | 36774.22 | 410.55 | 452.63 | 78.6 | 57.64 | 8345.87 | 0.73 | 0.88 | 6.82 | 0.49 | 1 | 10
68 | 135 | CONCLUIDO | 3.5745 | 27.98 | 24.21 | 80.71 | 1.08 | 18 | 296.79 | 59.89 | 18 | 16 | 83.9 | 36838.32 | 410.28 | 452.64 | 78.01 | 57.64 | 8054.24 | 0.74 | 0.88 | 6.83 | 0.49 | 1 | 10
69 | 135 | CONCLUIDO | 3.5758 | 27.97 | 24.2 | 80.67 | 1.09 | 18 | 297.31 | 59.89 | 18.25 | 16 | 84.17 | 36902.52 | 409.48 | 452.58 | 77.97 | 57.64 | 8034.1 | 0.74 | 0.88 | 6.82 | 0.48 | 1 | 10
70 | 135 | CONCLUIDO | 3.5867 | 27.88 | 24.17 | 85.3 | 1.11 | 17 | 297.83 | 59.89 | 18.5 | 15 | 84.45 | 36966.84 | 409.17 | 452.56 | 76.88 | 57.64 | 7493.39 | 0.75 | 0.88 | 6.82 | 0.44 | 1 | 10
71 | 135 | CONCLUIDO | 3.5859 | 27.89 | 24.17 | 85.32 | 1.12 | 17 | 298.35 | 59.89 | 18.75 | 15 | 84.72 | 37031.27 | 409.5 | 452.6 | 77.03 | 57.64 | 7569.84 | 0.75 | 0.88 | 6.82 | 0.45 | 1 | 10
72 | 135 | CONCLUIDO | 3.5867 | 27.88 | 24.17 | 85.3 | 1.13 | 17 | 298.88 | 59.89 | 19 | 15 | 84.99 | 37095.82 | 409.75 | 452.63 | 76.68 | 57.64 | 7390.69 | 0.75 | 0.88 | 6.82 | 0.44 | 1 | 10
73 | 135 | CONCLUIDO | 3.5834 | 27.91 | 24.19 | 85.39 | 1.15 | 17 | 299.4 | 59.89 | 19.25 | 15 | 85.27 | 37160.49 | 409.99 | 452.58 | 77.51 | 57.64 | 7805.71 | 0.74 | 0.88 | 6.83 | 0.47 | 1 | 10
74 | 135 | CONCLUIDO | 3.5838 | 27.9 | 24.19 | 85.38 | 1.16 | 17 | 299.93 | 59.89 | 19.5 | 15 | 85.54 | 37225.39 | 409.77 | 452.64 | 77.63 | 57.64 | 7870.26 | 0.74 | 0.88 | 6.82 | 0.47 | 1 | 10
75 | 135 | CONCLUIDO | 3.5951 | 27.82 | 24.15 | 90.58 | 1.17 | 16 | 300.45 | 59.89 | 19.75 | 14 | 85.82 | 37290.29 | 409.14 | 452.57 | 76.21 | 57.64 | 7162.99 | 0.76 | 0.88 | 6.82 | 0.43 | 1 | 10
76 | 135 | CONCLUIDO | 3.5958 | 27.81 | 24.15 | 90.56 | 1.18 | 16 | 300.98 | 59.89 | 20 | 14 | 86.09 | 37355.31 | 409.24 | 452.58 | 76.19 | 57.64 | 7151.17 | 0.76 | 0.88 | 6.82 | 0.42 | 1 | 10
77 | 135 | CONCLUIDO | 3.595 | 27.82 | 24.15 | 90.58 | 1.2 | 16 | 301.51 | 59.89 | 20.25 | 14 | 86.37 | 37420.44 | 409.32 | 452.61 | 76.3 | 57.64 | 7207.79 | 0.76 | 0.88 | 6.82 | 0.43 | 1 | 10
78 | 135 | CONCLUIDO | 3.5943 | 27.82 | 24.16 | 90.6 | 1.21 | 16 | 302.04 | 59.89 | 20.5 | 14 | 86.65 | 37485.7 | 409.55 | 452.58 | 76.6 | 57.64 | 7359.52 | 0.75 | 0.88 | 6.82 | 0.43 | 1 | 10
79 | 135 | CONCLUIDO | 3.5939 | 27.83 | 24.16 | 90.61 | 1.22 | 16 | 302.57 | 59.89 | 20.75 | 14 | 86.93 | 37551.07 | 409.25 | 452.59 | 76.54 | 57.64 | 7330.15 | 0.75 | 0.88 | 6.82 | 0.44 | 1 | 10
80 | 135 | CONCLUIDO | 3.6049 | 27.74 | 24.13 | 96.51 | 1.23 | 15 | 303.1 | 59.89 | 21 | 13 | 87.21 | 37616.56 | 408.54 | 452.62 | 75.58 | 57.64 | 6854.67 | 0.76 | 0.88 | 6.82 | 0.4 | 1 | 10
81 | 135 | CONCLUIDO | 3.6068 | 27.73 | 24.11 | 96.46 | 1.25 | 15 | 303.63 | 59.89 | 21.25 | 13 | 87.49 | 37682.17 | 408.42 | 452.58 | 74.95 | 57.64 | 6536.1 | 0.77 | 0.88 | 6.82 | 0.39 | 1 | 10
82 | 135 | CONCLUIDO | 3.6036 | 27.75 | 24.14 | 96.55 | 1.26 | 15 | 304.16 | 59.89 | 21.5 | 13 | 87.78 | 37747.91 | 408.85 | 452.64 | 75.77 | 57.64 | 6946.09 | 0.76 | 0.88 | 6.82 | 0.41 | 1 | 10
83 | 135 | CONCLUIDO | 3.6058 | 27.73 | 24.12 | 96.49 | 1.27 | 15 | 304.7 | 59.89 | 21.75 | 13 | 88.06 | 37813.76 | 408.66 | 452.56 | 75.25 | 57.64 | 6690.2 | 0.77 | 0.88 | 6.82 | 0.4 | 1 | 10
84 | 135 | CONCLUIDO | 3.6047 | 27.74 | 24.13 | 96.52 | 1.28 | 15 | 305.23 | 59.89 | 22 | 13 | 88.35 | 37879.74 | 408.77 | 452.57 | 75.36 | 57.64 | 6744.2 | 0.76 | 0.88 | 6.82 | 0.41 | 1 | 10
85 | 135 | CONCLUIDO | 3.6066 | 27.73 | 24.12 | 96.46 | 1.3 | 15 | 305.77 | 59.89 | 22.25 | 13 | 88.63 | 37945.85 | 408.35 | 452.58 | 75 | 57.64 | 6562.04 | 0.77 | 0.88 | 6.82 | 0.39 | 1 | 10
86 | 135 | CONCLUIDO | 3.616 | 27.66 | 24.09 | 103.26 | 1.31 | 14 | 306.31 | 59.89 | 22.5 | 12 | 88.92 | 38012.07 | 407.98 | 452.57 | 74.35 | 57.64 | 6242.37 | 0.78 | 0.88 | 6.82 | 0.37 | 1 | 10
87 | 135 | CONCLUIDO | 3.6143 | 27.67 | 24.11 | 103.32 | 1.32 | 14 | 306.84 | 59.89 | 22.75 | 12 | 89.21 | 38078.42 | 408.84 | 452.58 | 74.86 | 57.64 | 6499.18 | 0.77 | 0.88 | 6.82 | 0.38 | 1 | 10
88 | 135 | CONCLUIDO | 3.6165 | 27.65 | 24.09 | 103.24 | 1.33 | 14 | 307.38 | 59.89 | 23 | 12 | 89.5 | 38144.9 | 408.49 | 452.56 | 74.11 | 57.64 | 6122.91 | 0.78 | 0.88 | 6.82 | 0.37 | 1 | 10
89 | 135 | CONCLUIDO | 3.6164 | 27.65 | 24.09 | 103.25 | 1.35 | 14 | 307.92 | 59.89 | 23.25 | 12 | 89.79 | 38211.5 | 408.55 | 452.55 | 74.2 | 57.64 | 6168.36 | 0.78 | 0.88 | 6.82 | 0.37 | 1 | 10
90 | 135 | CONCLUIDO | 3.6155 | 27.66 | 24.1 | 103.28 | 1.36 | 14 | 308.46 | 59.89 | 23.5 | 12 | 90.08 | 38278.23 | 408.47 | 452.57 | 74.51 | 57.64 | 6321.99 | 0.77 | 0.88 | 6.82 | 0.37 | 1 | 10
91 | 135 | CONCLUIDO | 3.6159 | 27.66 | 24.09 | 103.26 | 1.37 | 14 | 309.01 | 59.89 | 23.75 | 12 | 90.37 | 38345.09 | 408.27 | 452.55 | 74.09 | 57.64 | 6114.92 | 0.78 | 0.88 | 6.83 | 0.37 | 1 | 10
92 | 135 | CONCLUIDO | 3.6148 | 27.66 | 24.1 | 103.3 | 1.38 | 14 | 309.55 | 59.89 | 24 | 12 | 90.66 | 38412.07 | 407.83 | 452.56 | 74.56 | 57.64 | 6348.32 | 0.77 | 0.88 | 6.82 | 0.38 | 1 | 10
93 | 135 | CONCLUIDO | 3.6262 | 27.58 | 24.07 | 111.08 | 1.39 | 13 | 310.09 | 59.89 | 24.25 | 11 | 90.96 | 38479.19 | 406.67 | 452.55 | 73.58 | 57.64 | 5862.51 | 0.78 | 0.88 | 6.81 | 0.34 | 1 | 10
94 | 135 | CONCLUIDO | 3.6245 | 27.59 | 24.08 | 111.14 | 1.41 | 13 | 310.64 | 59.89 | 24.5 | 11 | 91.25 | 38546.43 | 407.65 | 452.59 | 74.06 | 57.64 | 6103.22 | 0.78 | 0.88 | 6.81 | 0.35 | 1 | 10
95 | 135 | CONCLUIDO | 3.6246 | 27.59 | 24.08 | 111.13 | 1.42 | 13 | 311.19 | 59.89 | 24.75 | 11 | 91.55 | 38613.8 | 408.22 | 452.58 | 73.79 | 57.64 | 5967.41 | 0.78 | 0.88 | 6.82 | 0.35 | 1 | 10
96 | 135 | CONCLUIDO | 3.6247 | 27.59 | 24.08 | 111.13 | 1.43 | 13 | 311.73 | 59.89 | 25 | 11 | 91.85 | 38681.31 | 408.62 | 452.59 | 73.79 | 57.64 | 5966.57 | 0.78 | 0.88 | 6.82 | 0.35 | 1 | 10
97 | 135 | CONCLUIDO | 3.6275 | 27.57 | 24.06 | 111.03 | 1.44 | 13 | 312.28 | 59.89 | 25.25 | 11 | 92.15 | 38749.07 | 408.67 | 452.62 | 73.25 | 57.64 | 5698.41 | 0.79 | 0.88 | 6.81 | 0.33 | 1 | 10
98 | 135 | CONCLUIDO | 3.6258 | 27.58 | 24.07 | 111.09 | 1.45 | 13 | 312.83 | 59.89 | 25.5 | 11 | 92.44 | 38816.85 | 408.99 | 452.6 | 73.66 | 57.64 | 5904.6 | 0.78 | 0.88 | 6.81 | 0.35 | 1 | 10
99 | 135 | CONCLUIDO | 3.6266 | 27.57 | 24.06 | 111.06 | 1.46 | 13 | 313.38 | 59.89 | 25.75 | 11 | 92.75 | 38884.75 | 408.58 | 452.56 | 73.5 | 57.64 | 5824.15 | 0.78 | 0.88 | 6.81 | 0.34 | 1 | 10
100 | 135 | CONCLUIDO | 3.6263 | 27.58 | 24.07 | 111.07 | 1.48 | 13 | 313.93 | 59.89 | 26 | 11 | 93.05 | 38952.8 | 408.21 | 452.64 | 73.41 | 57.64 | 5776.82 | 0.79 | 0.88 | 6.82 | 0.34 | 1 | 10
101 | 135 | CONCLUIDO | 3.6246 | 27.59 | 24.08 | 111.13 | 1.49 | 13 | 314.49 | 59.89 | 26.25 | 11 | 93.35 | 39020.97 | 408.22 | 452.62 | 73.78 | 57.64 | 5964.97 | 0.78 | 0.88 | 6.82 | 0.35 | 1 | 10
102 | 135 | CONCLUIDO | 3.6378 | 27.49 | 24.03 | 120.15 | 1.5 | 12 | 315.04 | 59.89 | 26.5 | 10 | 93.65 | 39089.29 | 406.77 | 452.6 | 72.32 | 57.64 | 5235.76 | 0.8 | 0.88 | 6.81 | 0.3 | 1 | 10
103 | 135 | CONCLUIDO | 3.6381 | 27.49 | 24.03 | 120.14 | 1.51 | 12 | 315.6 | 59.89 | 26.75 | 10 | 93.96 | 39157.74 | 407.01 | 452.57 | 72.18 | 57.64 | 5167.43 | 0.8 | 0.88 | 6.81 | 0.3 | 1 | 10
104 | 135 | CONCLUIDO | 3.6385 | 27.48 | 24.02 | 120.12 | 1.52 | 12 | 316.15 | 59.89 | 27 | 10 | 94.26 | 39226.32 | 407.34 | 452.57 | 72.1 | 57.64 | 5127.42 | 0.8 | 0.88 | 6.81 | 0.3 | 1 | 10
105 | 135 | CONCLUIDO | 3.638 | 27.49 | 24.03 | 120.14 | 1.53 | 12 | 316.71 | 59.89 | 27.25 | 10 | 94.57 | 39295.05 | 407.9 | 452.56 | 72.09 | 57.64 | 5120.91 | 0.8 | 0.88 | 6.82 | 0.3 | 1 | 10
106 | 135 | CONCLUIDO | 3.6389 | 27.48 | 24.02 | 120.1 | 1.54 | 12 | 317.27 | 59.89 | 27.5 | 10 | 94.88 | 39363.91 | 407.85 | 452.61 | 71.98 | 57.64 | 5070.04 | 0.8 | 0.88 | 6.81 | 0.3 | 1 | 10
107 | 135 | CONCLUIDO | 3.6375 | 27.49 | 24.03 | 120.16 | 1.56 | 12 | 317.83 | 59.89 | 27.75 | 10 | 95.19 | 39432.92 | 408.53 | 452.58 | 72.35 | 57.64 | 5253.07 | 0.8 | 0.88 | 6.81 | 0.31 | 1 | 10
108 | 135 | CONCLUIDO | 3.6366 | 27.5 | 24.04 | 120.19 | 1.57 | 12 | 318.39 | 59.89 | 28 | 10 | 95.5 | 39502.07 | 408.57 | 452.59 | 72.48 | 57.64 | 5319.09 | 0.8 | 0.88 | 6.82 | 0.31 | 1 | 10
109 | 135 | CONCLUIDO | 3.6369 | 27.5 | 24.04 | 120.18 | 1.58 | 12 | 318.95 | 59.89 | 28.25 | 10 | 95.81 | 39571.36 | 408.47 | 452.56 | 72.42 | 57.64 | 5286.71 | 0.8 | 0.88 | 6.82 | 0.31 | 1 | 10
110 | 135 | CONCLUIDO | 3.6361 | 27.5 | 24.04 | 120.21 | 1.59 | 12 | 319.51 | 59.89 | 28.5 | 10 | 96.13 | 39640.79 | 408.33 | 452.56 | 72.76 | 57.64 | 5459.44 | 0.79 | 0.88 | 6.81 | 0.32 | 1 | 10
111 | 135 | CONCLUIDO | 3.6374 | 27.49 | 24.03 | 120.16 | 1.6 | 12 | 320.08 | 59.89 | 28.75 | 10 | 96.44 | 39710.36 | 407.69 | 452.56 | 72.44 | 57.64 | 5295.82 | 0.8 | 0.88 | 6.81 | 0.31 | 1 | 10
112 | 135 | CONCLUIDO | 3.6368 | 27.5 | 24.04 | 120.18 | 1.61 | 12 | 320.64 | 59.89 | 29 | 10 | 96.75 | 39780.08 | 407.43 | 452.57 | 72.61 | 57.64 | 5383.04 | 0.79 | 0.88 | 6.81 | 0.31 | 1 | 10
113 | 135 | CONCLUIDO | 3.6465 | 27.42 | 24.01 | 130.99 | 1.62 | 11 | 321.21 | 59.89 | 29.25 | 9 | 97.07 | 39849.95 | 407.11 | 452.56 | 71.7 | 57.64 | 4934.62 | 0.8 | 0.88 | 6.82 | 0.29 | 1 | 10
114 | 135 | CONCLUIDO | 3.6487 | 27.41 | 24 | 130.9 | 1.63 | 11 | 321.78 | 59.89 | 29.5 | 9 | 97.39 | 39919.96 | 407.19 | 452.56 | 71.29 | 57.64 | 4729.81 | 0.81 | 0.88 | 6.81 | 0.27 | 1 | 10
115 | 135 | CONCLUIDO | 3.6478 | 27.41 | 24 | 130.93 | 1.64 | 11 | 322.34 | 59.89 | 29.75 | 9 | 97.71 | 39990.12 | 407.69 | 452.56 | 71.36 | 57.64 | 4762.07 | 0.81 | 0.88 | 6.82 | 0.28 | 1 | 10
116 | 135 | CONCLUIDO | 3.6469 | 27.42 | 24.01 | 130.97 | 1.66 | 11 | 322.91 | 59.89 | 30 | 9 | 98.03 | 40060.43 | 408.01 | 452.59 | 71.55 | 57.64 | 4858.55 | 0.81 | 0.88 | 6.82 | 0.29 | 1 | 10
117 | 135 | CONCLUIDO | 3.6476 | 27.42 | 24.01 | 130.94 | 1.67 | 11 | 323.49 | 59.89 | 30.25 | 9 | 98.35 | 40131.01 | 408.31 | 452.56 | 71.47 | 57.64 | 4819.03 | 0.81 | 0.88 | 6.81 | 0.28 | 1 | 10
118 | 135 | CONCLUIDO | 3.6467 | 27.42 | 24.01 | 130.98 | 1.68 | 11 | 324.06 | 59.89 | 30.5 | 9 | 98.67 | 40201.62 | 408.73 | 452.59 | 71.66 | 57.64 | 4910.99 | 0.8 | 0.88 | 6.82 | 0.29 | 1 | 10
119 | 135 | CONCLUIDO | 3.6479 | 27.41 | 24 | 130.93 | 1.69 | 11 | 324.63 | 59.89 | 30.75 | 9 | 99 | 40272.38 | 408.47 | 452.58 | 71.47 | 57.64 | 4817.26 | 0.81 | 0.88 | 6.81 | 0.28 | 1 | 10
120 | 135 | CONCLUIDO | 3.6468 | 27.42 | 24.01 | 130.98 | 1.7 | 11 | 325.21 | 59.89 | 31 | 9 | 99.32 | 40343.29 | 408.58 | 452.57 | 71.7 | 57.64 | 4934.43 | 0.8 | 0.88 | 6.81 | 0.29 | 1 | 10
121 | 135 | CONCLUIDO | 3.6477 | 27.41 | 24.01 | 130.94 | 1.71 | 11 | 325.78 | 59.89 | 31.25 | 9 | 99.65 | 40414.36 | 408.69 | 452.6 | 71.68 | 57.64 | 4921.96 | 0.8 | 0.88 | 6.81 | 0.28 | 1 | 10
122 | 135 | CONCLUIDO | 3.6493 | 27.4 | 23.99 | 130.87 | 1.72 | 11 | 326.36 | 59.89 | 31.5 | 9 | 99.97 | 40485.58 | 408.3 | 452.58 | 71.04 | 57.64 | 4605.13 | 0.81 | 0.88 | 6.81 | 0.27 | 1 | 10
123 | 135 | CONCLUIDO | 3.6477 | 27.41 | 24 | 130.94 | 1.73 | 11 | 326.94 | 59.89 | 31.75 | 9 | 100.3 | 40556.96 | 408.62 | 452.57 | 71.62 | 57.64 | 4890.76 | 0.8 | 0.88 | 6.81 | 0.28 | 1 | 10
124 | 135 | CONCLUIDO | 3.6479 | 27.41 | 24 | 130.93 | 1.74 | 11 | 327.52 | 59.89 | 32 | 9 | 100.63 | 40628.49 | 408.07 | 452.62 | 71.33 | 57.64 | 4748.5 | 0.81 | 0.88 | 6.82 | 0.28 | 1 | 10
125 | 135 | CONCLUIDO | 3.647 | 27.42 | 24.01 | 130.97 | 1.75 | 11 | 328.1 | 59.89 | 32.25 | 9 | 100.96 | 40700.18 | 407.83 | 452.57 | 71.67 | 57.64 | 4916.54 | 0.8 | 0.88 | 6.81 | 0.29 | 1 | 10
126 | 135 | CONCLUIDO | 3.6577 | 27.34 | 23.98 | 143.89 | 1.76 | 10 | 328.68 | 59.89 | 32.5 | 8 | 101.3 | 40772.03 | 407.33 | 452.56 | 70.7 | 57.64 | 4438.48 | 0.82 | 0.88 | 6.81 | 0.26 | 1 | 10
127 | 135 | CONCLUIDO | 3.6571 | 27.34 | 23.99 | 143.91 | 1.77 | 10 | 329.27 | 59.89 | 32.75 | 8 | 101.63 | 40844.03 | 407.87 | 452.56 | 70.88 | 57.64 | 4528.59 | 0.81 | 0.88 | 6.81 | 0.26 | 1 | 10
128 | 135 | CONCLUIDO | 3.6582 | 27.34 | 23.98 | 143.86 | 1.78 | 10 | 329.85 | 59.89 | 33 | 8 | 101.97 | 40916.2 | 407.94 | 452.56 | 70.54 | 57.64 | 4359.05 | 0.82 | 0.88 | 6.81 | 0.25 | 1 | 10
129 | 135 | CONCLUIDO | 3.6591 | 27.33 | 23.97 | 143.82 | 1.79 | 10 | 330.44 | 59.89 | 33.25 | 8 | 102.3 | 40988.53 | 408.24 | 452.58 | 70.32 | 57.64 | 4247.93 | 0.82 | 0.88 | 6.81 | 0.25 | 1 | 10
130 | 135 | CONCLUIDO | 3.6569 | 27.35 | 23.99 | 143.92 | 1.8 | 10 | 331.03 | 59.89 | 33.5 | 8 | 102.64 | 41061.02 | 408.75 | 452.57 | 70.75 | 57.64 | 4464.53 | 0.81 | 0.88 | 6.82 | 0.26 | 1 | 10
131 | 135 | CONCLUIDO | 3.6563 | 27.35 | 23.99 | 143.95 | 1.81 | 10 | 331.62 | 59.89 | 33.75 | 8 | 102.98 | 41133.67 | 409.09 | 452.58 | 70.84 | 57.64 | 4508.92 | 0.81 | 0.88 | 6.82 | 0.27 | 1 | 10
132 | 135 | CONCLUIDO | 3.6569 | 27.35 | 23.99 | 143.92 | 1.82 | 10 | 332.21 | 59.89 | 34 | 8 | 103.32 | 41206.49 | 409.33 | 452.55 | 70.83 | 57.64 | 4504.57 | 0.81 | 0.88 | 6.81 | 0.26 | 1 | 10
133 | 135 | CONCLUIDO | 3.6586 | 27.33 | 23.97 | 143.85 | 1.83 | 10 | 332.8 | 59.89 | 34.25 | 8 | 103.66 | 41279.48 | 409.16 | 452.6 | 70.52 | 57.64 | 4349.78 | 0.82 | 0.88 | 6.81 | 0.25 | 1 | 10
134 | 135 | CONCLUIDO | 3.6583 | 27.34 | 23.98 | 143.86 | 1.84 | 10 | 333.39 | 59.89 | 34.5 | 8 | 104.01 | 41352.63 | 409.31 | 452.61 | 70.5 | 57.64 | 4339.61 | 0.82 | 0.88 | 6.81 | 0.25 | 1 | 10
135 | 135 | CONCLUIDO | 3.657 | 27.34 | 23.99 | 143.92 | 1.85 | 10 | 333.99 | 59.89 | 34.75 | 8 | 104.35 | 41426.07 | 409.52 | 452.58 | 70.82 | 57.64 | 4496.26 | 0.81 | 0.88 | 6.81 | 0.26 | 1 | 10
136 | 135 | CONCLUIDO | 3.6562 | 27.35 | 23.99 | 143.95 | 1.86 | 10 | 334.58 | 59.89 | 35 | 8 | 104.7 | 41499.57 | 409.6 | 452.56 | 71.12 | 57.64 | 4646.55 | 0.81 | 0.88 | 6.81 | 0.27 | 1 | 10
137 | 135 | CONCLUIDO | 3.6573 | 27.34 | 23.98 | 143.9 | 1.87 | 10 | 335.18 | 59.89 | 35.25 | 8 | 105.04 | 41573.23 | 409.4 | 452.55 | 70.83 | 57.64 | 4502.36 | 0.81 | 0.88 | 6.81 | 0.26 | 1 | 10
138 | 135 | CONCLUIDO | 3.6577 | 27.34 | 23.98 | 143.89 | 1.88 | 10 | 335.78 | 59.89 | 35.5 | 8 | 105.39 | 41647.07 | 409.15 | 452.64 | 70.66 | 57.64 | 4415.9 | 0.82 | 0.88 | 6.81 | 0.26 | 1 | 10
139 | 135 | CONCLUIDO | 3.657 | 27.34 | 23.99 | 143.91 | 1.89 | 10 | 336.38 | 59.89 | 35.75 | 8 | 105.74 | 41721.08 | 408.89 | 452.55 | 70.95 | 57.64 | 4563.62 | 0.81 | 0.88 | 6.81 | 0.26 | 1 | 10
140 | 135 | CONCLUIDO | 3.6569 | 27.35 | 23.99 | 143.92 | 1.9 | 10 | 336.98 | 59.89 | 36 | 8 | 106.09 | 41795.26 | 408.44 | 452.58 | 70.77 | 57.64 | 4471.61 | 0.81 | 0.88 | 6.81 | 0.26 | 1 | 10
141 | 135 | CONCLUIDO | 3.6574 | 27.34 | 23.98 | 143.9 | 1.91 | 10 | 337.58 | 59.89 | 36.25 | 8 | 106.45 | 41869.62 | 407.77 | 452.56 | 70.69 | 57.64 | 4434.49 | 0.82 | 0.88 | 6.81 | 0.26 | 1 | 10
142 | 135 | CONCLUIDO | 3.6679 | 27.26 | 23.96 | 159.71 | 1.92 | 9 | 338.19 | 59.89 | 36.5 | 7 | 106.8 | 41944.15 | 407.4 | 452.58 | 69.72 | 57.64 | 3954.83 | 0.83 | 0.89 | 6.81 | 0.23 | 1 | 10
143 | 135 | CONCLUIDO | 3.6683 | 27.26 | 23.95 | 159.68 | 1.93 | 9 | 338.79 | 59.89 | 36.75 | 7 | 107.16 | 42018.86 | 407.82 | 452.57 | 69.74 | 57.64 | 3964.5 | 0.83 | 0.89 | 6.81 | 0.23 | 1 | 10
144 | 135 | CONCLUIDO | 3.6692 | 27.25 | 23.95 | 159.64 | 1.94 | 9 | 339.4 | 59.89 | 37 | 7 | 107.51 | 42093.75 | 408.15 | 452.56 | 69.56 | 57.64 | 3870.91 | 0.83 | 0.89 | 6.81 | 0.22 | 1 | 10
145 | 135 | CONCLUIDO | 3.6686 | 27.26 | 23.95 | 159.67 | 1.95 | 9 | 340.01 | 59.89 | 37.25 | 7 | 107.87 | 42168.82 | 408.49 | 452.55 | 69.65 | 57.64 | 3917.83 | 0.83 | 0.89 | 6.81 | 0.23 | 1 | 10
146 | 135 | CONCLUIDO | 3.6689 | 27.26 | 23.95 | 159.66 | 1.96 | 9 | 340.62 | 59.89 | 37.5 | 7 | 108.23 | 42244.08 | 409.12 | 452.55 | 69.64 | 57.64 | 3911.91 | 0.83 | 0.89 | 6.81 | 0.22 | 1 | 10
147 | 135 | CONCLUIDO | 3.6683 | 27.26 | 23.95 | 159.68 | 1.97 | 9 | 341.23 | 59.89 | 37.75 | 7 | 108.59 | 42319.51 | 409.72 | 452.56 | 69.66 | 57.64 | 3921.06 | 0.83 | 0.89 | 6.81 | 0.23 | 1 | 10
148 | 135 | CONCLUIDO | 3.6694 | 27.25 | 23.94 | 159.63 | 1.98 | 9 | 341.84 | 59.89 | 38 | 7 | 108.96 | 42395.13 | 410.18 | 452.58 | 69.5 | 57.64 | 3842.05 | 0.83 | 0.89 | 6.81 | 0.22 | 1 | 10
149 | 135 | CONCLUIDO | 3.6692 | 27.25 | 23.95 | 159.64 | 1.99 | 9 | 342.46 | 59.89 | 38.25 | 7 | 109.32 | 42470.94 | 410.47 | 452.58 | 69.56 | 57.64 | 3871.57 | 0.83 | 0.89 | 6.81 | 0.22 | 1 | 10
150 | 135 | CONCLUIDO | 3.6697 | 27.25 | 23.94 | 159.61 | 2 | 9 | 343.08 | 59.89 | 38.5 | 7 | 109.69 | 42546.93 | 410.66 | 452.56 | 69.45 | 57.64 | 3818.26 | 0.83 | 0.89 | 6.81 | 0.22 | 1 | 10
151 | 135 | CONCLUIDO | 3.6686 | 27.26 | 23.95 | 159.67 | 2.01 | 9 | 343.69 | 59.89 | 38.75 | 7 | 110.06 | 42623.24 | 411.04 | 452.55 | 69.69 | 57.64 | 3935.49 | 0.83 | 0.89 | 6.81 | 0.23 | 1 | 10
152 | 135 | CONCLUIDO | 3.6675 | 27.27 | 23.96 | 159.72 | 2.02 | 9 | 344.31 | 59.89 | 39 | 7 | 110.43 | 42699.62 | 411.34 | 452.58 | 69.87 | 57.64 | 4030.28 | 0.82 | 0.88 | 6.81 | 0.23 | 1 | 10
153 | 135 | CONCLUIDO | 3.6671 | 27.27 | 23.96 | 159.74 | 2.03 | 9 | 344.93 | 59.89 | 39.25 | 7 | 110.8 | 42776.18 | 411.42 | 452.58 | 70.01 | 57.64 | 4099.96 | 0.82 | 0.88 | 6.81 | 0.24 | 1 | 10
154 | 135 | CONCLUIDO | 3.668 | 27.26 | 23.95 | 159.7 | 2.04 | 9 | 345.56 | 59.89 | 39.5 | 7 | 111.17 | 42852.94 | 411.48 | 452.57 | 69.92 | 57.64 | 4052.22 | 0.82 | 0.89 | 6.81 | 0.23 | 1 | 10
155 | 135 | CONCLUIDO | 3.6683 | 27.26 | 23.95 | 159.69 | 2.05 | 9 | 346.18 | 59.89 | 39.75 | 7 | 111.54 | 42929.9 | 411.55 | 452.59 | 69.76 | 57.64 | 3975.18 | 0.83 | 0.89 | 6.81 | 0.23 | 1 | 10
156 | 135 | CONCLUIDO | 3.6687 | 27.26 | 23.95 | 159.66 | 2.06 | 9 | 346.81 | 59.89 | 40 | 7 | 111.92 | 43007.05 | 411.5 | 452.59 | 69.72 | 57.64 | 3950.82 | 0.83 | 0.89 | 6.81 | 0.23 | 1 | 10
0 | 80 | CONCLUIDO | 2.2706 | 44.04 | 32.37 | 6.7 | 0.11 | 290 | 159.12 | 50.28 | 1 | 288 | 27.84 | 19859.16 | 400.8 | 453.48 | 342.97 | 57.64 | 139174.5 | 0.17 | 0.66 | 7.3 | 8.63 | 1 | 10
1 | 80 | CONCLUIDO | 2.5389 | 39.39 | 30.1 | 8.36 | 0.14 | 216 | 159.48 | 50.28 | 1.25 | 214 | 27.95 | 19902.91 | 372.46 | 453.25 | 269.5 | 57.64 | 102807.74 | 0.21 | 0.7 | 7.16 | 6.36 | 1 | 10
2 | 80 | CONCLUIDO | 2.7301 | 36.63 | 28.76 | 10.03 | 0.17 | 172 | 159.83 | 50.28 | 1.5 | 170 | 28.05 | 19946.71 | 355.6 | 452.87 | 226.28 | 57.64 | 81420.17 | 0.25 | 0.74 | 7.08 | 5.03 | 1 | 10
3 | 80 | CONCLUIDO | 2.8744 | 34.79 | 27.86 | 11.69 | 0.19 | 143 | 160.19 | 50.28 | 1.75 | 141 | 28.16 | 19990.53 | 344.1 | 453.17 | 196.74 | 57.64 | 66791.56 | 0.29 | 0.76 | 7.03 | 4.12 | 1 | 10
4 | 80 | CONCLUIDO | 2.984 | 33.51 | 27.26 | 13.4 | 0.22 | 122 | 160.54 | 50.28 | 2 | 120 | 28.26 | 20034.4 | 336.34 | 453.05 | 177.03 | 57.64 | 57045.42 | 0.33 | 0.78 | 7 | 3.52 | 1 | 10
5 | 80 | CONCLUIDO | 3.0705 | 32.57 | 26.8 | 15.03 | 0.25 | 107 | 160.9 | 50.28 | 2.25 | 105 | 28.37 | 20078.3 | 330.31 | 452.84 | 162.57 | 57.64 | 49885.53 | 0.35 | 0.79 | 6.96 | 3.06 | 1 | 10
6 | 80 | CONCLUIDO | 3.14 | 31.85 | 26.46 | 16.71 | 0.27 | 95 | 161.26 | 50.28 | 2.5 | 93 | 28.48 | 20122.23 | 325.78 | 452.85 | 150.96 | 57.64 | 44143.75 | 0.38 | 0.8 | 6.96 | 2.73 | 1 | 10
7 | 80 | CONCLUIDO | 3.2007 | 31.24 | 26.18 | 18.48 | 0.3 | 85 | 161.61 | 50.28 | 2.75 | 83 | 28.58 | 20166.2 | 321.98 | 452.74 | 141.9 | 57.64 | 39661.25 | 0.41 | 0.81 | 6.94 | 2.45 | 1 | 10
8 | 80 | CONCLUIDO | 3.2467 | 30.8 | 25.96 | 19.97 | 0.33 | 78 | 161.97 | 50.28 | 3 | 76 | 28.69 | 20210.21 | 318.99 | 452.79 | 135.21 | 57.64 | 36351.61 | 0.43 | 0.82 | 6.92 | 2.23 | 1 | 10
9 | 80 | CONCLUIDO | 3.2945 | 30.35 | 25.74 | 21.75 | 0.35 | 71 | 162.33 | 50.28 | 3.25 | 69 | 28.8 | 20254.26 | 315.92 | 452.8 | 127.1 | 57.64 | 32332.8 | 0.45 | 0.82 | 6.93 | 2.01 | 1 | 10
10 | 80 | CONCLUIDO | 3.3284 | 30.04 | 25.59 | 23.27 | 0.38 | 66 | 162.68 | 50.28 | 3.5 | 64 | 28.9 | 20298.34 | 313.74 | 452.78 | 122.87 | 57.64 | 30242.63 | 0.47 | 0.83 | 6.91 | 1.87 | 1 | 10
11 | 80 | CONCLUIDO | 3.3614 | 29.75 | 25.46 | 25.04 | 0.41 | 61 | 163.04 | 50.28 | 3.75 | 59 | 29.01 | 20342.46 | 311.72 | 452.72 | 118.89 | 57.64 | 28276.23 | 0.48 | 0.83 | 6.89 | 1.73 | 1 | 10
12 | 80 | CONCLUIDO | 3.387 | 29.52 | 25.36 | 26.7 | 0.43 | 57 | 163.4 | 50.28 | 4 | 55 | 29.12 | 20386.62 | 310.13 | 452.64 | 115.3 | 57.64 | 26502.41 | 0.5 | 0.84 | 6.9 | 1.64 | 1 | 10
13 | 80 | CONCLUIDO | 3.4147 | 29.29 | 25.25 | 28.59 | 0.46 | 53 | 163.76 | 50.28 | 4.25 | 51 | 29.23 | 20430.81 | 308.51 | 452.75 | 111.83 | 57.64 | 24787.33 | 0.52 | 0.84 | 6.89 | 1.52 | 1 | 10
14 | 80 | CONCLUIDO | 3.4397 | 29.07 | 25.14 | 30.16 | 0.49 | 50 | 164.12 | 50.28 | 4.5 | 48 | 29.34 | 20475.04 | 306.64 | 452.69 | 108.36 | 57.64 | 23067.27 | 0.53 | 0.84 | 6.87 | 1.41 | 1 | 10
15 | 80 | CONCLUIDO | 3.4537 | 28.95 | 25.08 | 31.35 | 0.51 | 48 | 164.48 | 50.28 | 4.75 | 46 | 29.45 | 20519.3 | 305.66 | 452.69 | 106.61 | 57.64 | 22201.73 | 0.54 | 0.85 | 6.87 | 1.36 | 1 | 10
16 | 80 | CONCLUIDO | 3.4735 | 28.79 | 25.02 | 33.35 | 0.54 | 45 | 164.83 | 50.28 | 5 | 43 | 29.55 | 20563.61 | 304.55 | 452.61 | 104.05 | 57.64 | 20936.7 | 0.55 | 0.85 | 6.88 | 1.29 | 1 | 10
17 | 80 | CONCLUIDO | 3.4926 | 28.63 | 24.92 | 34.77 | 0.56 | 43 | 165.19 | 50.28 | 5.25 | 41 | 29.66 | 20607.95 | 302.99 | 452.73 | 101.12 | 57.64 | 19481.71 | 0.57 | 0.85 | 6.87 | 1.2 | 1 | 10
18 | 80 | CONCLUIDO | 3.5066 | 28.52 | 24.87 | 36.4 | 0.59 | 41 | 165.55 | 50.28 | 5.5 | 39 | 29.77 | 20652.33 | 302.03 | 452.64 | 99.57 | 57.64 | 18716.92 | 0.58 | 0.85 | 6.86 | 1.14 | 1 | 10
19 | 80 | CONCLUIDO | 3.5186 | 28.42 | 24.84 | 38.21 | 0.61 | 39 | 165.91 | 50.28 | 5.75 | 37 | 29.88 | 20696.74 | 301.27 | 452.68 | 98.68 | 57.64 | 18283.72 | 0.58 | 0.85 | 6.86 | 1.11 | 1 | 10
20 | 80 | CONCLUIDO | 3.5342 | 28.29 | 24.78 | 40.18 | 0.64 | 37 | 166.27 | 50.28 | 6 | 35 | 29.99 | 20741.2 | 300.06 | 452.63 | 96.8 | 57.64 | 17350.82 | 0.6 | 0.86 | 6.85 | 1.05 | 1 | 10
21 | 80 | CONCLUIDO | 3.5436 | 28.22 | 24.74 | 41.23 | 0.66 | 36 | 166.64 | 50.28 | 6.25 | 34 | 30.11 | 20785.69 | 299.39 | 452.64 | 95.19 | 57.64 | 16552.92 | 0.61 | 0.86 | 6.85 | 1.01 | 1 | 10
22 | 80 | CONCLUIDO | 3.5611 | 28.08 | 24.66 | 43.52 | 0.69 | 34 | 167 | 50.28 | 6.5 | 32 | 30.22 | 20830.22 | 297.95 | 452.62 | 92.76 | 57.64 | 15348.2 | 0.62 | 0.86 | 6.85 | 0.94 | 1 | 10
23 | 80 | CONCLUIDO | 3.5676 | 28.03 | 24.64 | 44.8 | 0.71 | 33 | 167.36 | 50.28 | 6.75 | 31 | 30.33 | 20874.78 | 297.61 | 452.64 | 92.29 | 57.64 | 15115.77 | 0.62 | 0.86 | 6.85 | 0.92 | 1 | 10
24 | 80 | CONCLUIDO | 3.5731 | 27.99 | 24.63 | 46.18 | 0.74 | 32 | 167.72 | 50.28 | 7 | 30 | 30.44 | 20919.39 | 297.08 | 452.61 | 91.68 | 57.64 | 14816.52 | 0.63 | 0.86 | 6.85 | 0.91 | 1 | 10
25 | 80 | CONCLUIDO | 3.5832 | 27.91 | 24.58 | 47.58 | 0.76 | 31 | 168.08 | 50.28 | 7.25 | 29 | 30.55 | 20964.03 | 296.12 | 452.61 | 90.2 | 57.64 | 14081.71 | 0.64 | 0.86 | 6.85 | 0.86 | 1 | 10
26 | 80 | CONCLUIDO | 3.5871 | 27.88 | 24.59 | 49.17 | 0.79 | 30 | 168.44 | 50.28 | 7.5 | 28 | 30.66 | 21008.71 | 295.83 | 452.57 | 90.19 | 57.64 | 14081.95 | 0.64 | 0.86 | 6.85 | 0.86 | 1 | 10
27 | 80 | CONCLUIDO | 3.5967 | 27.8 | 24.54 | 50.78 | 0.81 | 29 | 168.81 | 50.28 | 7.75 | 27 | 30.78 | 21053.43 | 295.01 | 452.66 | 88.95 | 57.64 | 13469.11 | 0.65 | 0.86 | 6.84 | 0.82 | 1 | 10
28 | 80 | CONCLUIDO | 3.6084 | 27.71 | 24.49 | 52.47 | 0.84 | 28 | 169.17 | 50.28 | 8 | 26 | 30.89 | 21098.19 | 293.82 | 452.59 | 87.11 | 57.64 | 12554.31 | 0.66 | 0.87 | 6.84 | 0.76 | 1 | 10
29 | 80 | CONCLUIDO | 3.6149 | 27.66 | 24.47 | 54.37 | 0.86 | 27 | 169.53 | 50.28 | 8.25 | 25 | 31 | 21142.98 | 293.12 | 452.64 | 86.37 | 57.64 | 12188.36 | 0.67 | 0.87 | 6.84 | 0.74 | 1 | 10
30 | 80 | CONCLUIDO | 3.6231 | 27.6 | 24.44 | 56.4 | 0.89 | 26 | 169.9 | 50.28 | 8.5 | 24 | 31.12 | 21187.82 | 292.48 | 452.59 | 85.61 | 57.64 | 11813.19 | 0.67 | 0.87 | 6.84 | 0.71 | 1 | 10
31 | 80 | CONCLUIDO | 3.6287 | 27.56 | 24.43 | 58.63 | 0.91 | 25 | 170.26 | 50.28 | 8.75 | 23 | 31.23 | 21232.69 | 291.97 | 452.65 | 85.14 | 57.64 | 11580.96 | 0.68 | 0.87 | 6.84 | 0.7 | 1 | 10
32 | 80 | CONCLUIDO | 3.6337 | 27.52 | 24.39 | 58.54 | 0.94 | 25 | 170.62 | 50.28 | 9 | 23 | 31.34 | 21277.6 | 291.05 | 452.61 | 84 | 57.64 | 11015.13 | 0.69 | 0.87 | 6.83 | 0.67 | 1 | 10
33 | 80 | CONCLUIDO | 3.6392 | 27.48 | 24.38 | 60.95 | 0.96 | 24 | 170.99 | 50.28 | 9.25 | 22 | 31.46 | 21322.55 | 290.95 | 452.59 | 83.76 | 57.64 | 10899.9 | 0.69 | 0.87 | 6.83 | 0.66 | 1 | 10
34 | 80 | CONCLUIDO | 3.649 | 27.4 | 24.34 | 63.49 | 0.98 | 23 | 171.35 | 50.28 | 9.5 | 21 | 31.57 | 21367.54 | 289.86 | 452.64 | 82.58 | 57.64 | 10312.76 | 0.7 | 0.87 | 6.82 | 0.61 | 1 | 10
35 | 80 | CONCLUIDO | 3.6475 | 27.42 | 24.35 | 63.52 | 1.01 | 23 | 171.72 | 50.28 | 9.75 | 21 | 31.69 | 21412.57 | 289.54 | 452.59 | 82.45 | 57.64 | 10247.2 | 0.7 | 0.87 | 6.84 | 0.62 | 1 | 10
36 | 80 | CONCLUIDO | 3.6575 | 27.34 | 24.31 | 66.29 | 1.03 | 22 | 172.08 | 50.28 | 10 | 20 | 31.8 | 21457.64 | 288.83 | 452.57 | 81.47 | 57.64 | 9761.5 | 0.71 | 0.87 | 6.83 | 0.58 | 1 | 10
37 | 80 | CONCLUIDO | 3.6551 | 27.36 | 24.33 | 66.34 | 1.05 | 22 | 172.45 | 50.28 | 10.25 | 20 | 31.92 | 21502.75 | 288.6 | 452.58 | 81.94 | 57.64 | 10000.11 | 0.7 | 0.87 | 6.83 | 0.6 | 1 | 10
38 | 80 | CONCLUIDO | 3.6628 | 27.3 | 24.3 | 69.43 | 1.08 | 21 | 172.82 | 50.28 | 10.5 | 19 | 32.04 | 21547.89 | 288.16 | 452.67 | 80.93 | 57.64 | 9497.32 | 0.71 | 0.87 | 6.83 | 0.58 | 1 | 10
39 | 80 | CONCLUIDO | 3.6625 | 27.3 | 24.3 | 69.44 | 1.1 | 21 | 173.18 | 50.28 | 10.75 | 19 | 32.15 | 21593.08 | 287.66 | 452.64 | 81.15 | 57.64 | 9609.46 | 0.71 | 0.87 | 6.83 | 0.58 | 1 | 10
40 | 80 | CONCLUIDO | 3.6711 | 27.24 | 24.27 | 72.81 | 1.12 | 20 | 173.55 | 50.28 | 11 | 18 | 32.27 | 21638.31 | 287.08 | 452.61 | 80.31 | 57.64 | 9190.89 | 0.72 | 0.87 | 6.82 | 0.55 | 1 | 10
41 | 80 | CONCLUIDO | 3.6728 | 27.23 | 24.26 | 72.78 | 1.15 | 20 | 173.92 | 50.28 | 11.25 | 18 | 32.39 | 21683.57 | 286.06 | 452.63 | 79.54 | 57.64 | 8808.04 | 0.72 | 0.87 | 6.83 | 0.53 | 1 | 10
42 | 80 | CONCLUIDO | 3.678 | 27.19 | 24.25 | 76.59 | 1.17 | 19 | 174.28 | 50.28 | 11.5 | 17 | 32.5 | 21728.87 | 285.69 | 452.56 | 79.59 | 57.64 | 8837.36 | 0.72 | 0.87 | 6.83 | 0.53 | 1 | 10
43 | 80 | CONCLUIDO | 3.6784 | 27.19 | 24.25 | 76.58 | 1.19 | 19 | 174.65 | 50.28 | 11.75 | 17 | 32.62 | 21774.22 | 285.62 | 452.64 | 79.31 | 57.64 | 8699.79 | 0.73 | 0.87 | 6.83 | 0.52 | 1 | 10
44 | 80 | CONCLUIDO | 3.6893 | 27.11 | 24.2 | 80.67 | 1.22 | 18 | 175.02 | 50.28 | 12 | 16 | 32.74 | 21819.6 | 284.33 | 452.65 | 77.97 | 57.64 | 8031.86 | 0.74 | 0.88 | 6.82 | 0.48 | 1 | 10
45 | 80 | CONCLUIDO | 3.6868 | 27.12 | 24.22 | 80.73 | 1.24 | 18 | 175.39 | 50.28 | 12.25 | 16 | 32.86 | 21865.03 | 284.84 | 452.6 | 78.5 | 57.64 | 8296.54 | 0.73 | 0.88 | 6.82 | 0.49 | 1 | 10
46 | 80 | CONCLUIDO | 3.6886 | 27.11 | 24.21 | 80.69 | 1.26 | 18 | 175.76 | 50.28 | 12.5 | 16 | 32.98 | 21910.49 | 284 | 452.63 | 77.79 | 57.64 | 7944.76 | 0.74 | 0.88 | 6.83 | 0.48 | 1 | 10
47 | 80 | CONCLUIDO | 3.6985 | 27.04 | 24.17 | 85.29 | 1.28 | 17 | 176.12 | 50.28 | 12.75 | 15 | 33.09 | 21956 | 282.77 | 452.56 | 76.75 | 57.64 | 7430.11 | 0.75 | 0.88 | 6.82 | 0.44 | 1 | 10
48 | 80 | CONCLUIDO | 3.6983 | 27.04 | 24.17 | 85.3 | 1.31 | 17 | 176.49 | 50.28 | 13 | 15 | 33.21 | 22001.54 | 283.1 | 452.63 | 76.8 | 57.64 | 7454.67 | 0.75 | 0.88 | 6.82 | 0.44 | 1 | 10
49 | 80 | CONCLUIDO | 3.6949 | 27.06 | 24.19 | 85.38 | 1.33 | 17 | 176.86 | 50.28 | 13.25 | 15 | 33.33 | 22047.13 | 282.99 | 452.58 | 77.61 | 57.64 | 7858.91 | 0.74 | 0.88 | 6.82 | 0.47 | 1 | 10
50 | 80 | CONCLUIDO | 3.7034 | 27 | 24.16 | 90.61 | 1.35 | 16 | 177.23 | 50.28 | 13.5 | 14 | 33.45 | 22092.76 | 282.13 | 452.57 | 76.64 | 57.64 | 7376.6 | 0.75 | 0.88 | 6.82 | 0.44 | 1 | 10
51 | 80 | CONCLUIDO | 3.7052 | 26.99 | 24.15 | 90.56 | 1.37 | 16 | 177.6 | 50.28 | 13.75 | 14 | 33.57 | 22138.42 | 281.81 | 452.56 | 76.2 | 57.64 | 7158.07 | 0.76 | 0.88 | 6.82 | 0.42 | 1 | 10
52 | 80 | CONCLUIDO | 3.7033 | 27 | 24.16 | 90.61 | 1.4 | 16 | 177.97 | 50.28 | 14 | 14 | 33.69 | 22184.13 | 281.71 | 452.57 | 76.55 | 57.64 | 7331.12 | 0.75 | 0.88 | 6.82 | 0.44 | 1 | 10
53 | 80 | CONCLUIDO | 3.704 | 27 | 24.16 | 90.59 | 1.42 | 16 | 178.34 | 50.28 | 14.25 | 14 | 33.82 | 22229.88 | 280.97 | 452.65 | 76.57 | 57.64 | 7343.99 | 0.75 | 0.88 | 6.82 | 0.43 | 1 | 10
54 | 80 | CONCLUIDO | 3.7133 | 26.93 | 24.12 | 96.49 | 1.44 | 15 | 178.72 | 50.28 | 14.5 | 13 | 33.94 | 22275.67 | 280.18 | 452.61 | 75.18 | 57.64 | 6651.61 | 0.77 | 0.88 | 6.82 | 0.4 | 1 | 10
55 | 80 | CONCLUIDO | 3.7133 | 26.93 | 24.12 | 96.49 | 1.46 | 15 | 179.09 | 50.28 | 14.75 | 13 | 34.06 | 22321.5 | 279.79 | 452.59 | 75.28 | 57.64 | 6701.47 | 0.77 | 0.88 | 6.82 | 0.4 | 1 | 10
56 | 80 | CONCLUIDO | 3.7131 | 26.93 | 24.12 | 96.49 | 1.48 | 15 | 179.46 | 50.28 | 15 | 13 | 34.18 | 22367.38 | 279.55 | 452.61 | 75.49 | 57.64 | 6810.07 | 0.76 | 0.88 | 6.81 | 0.4 | 1 | 10
57 | 80 | CONCLUIDO | 3.7136 | 26.93 | 24.12 | 96.48 | 1.5 | 15 | 179.83 | 50.28 | 15.25 | 13 | 34.3 | 22413.29 | 278.86 | 452.57 | 75.24 | 57.64 | 6684.94 | 0.77 | 0.88 | 6.82 | 0.4 | 1 | 10
58 | 80 | CONCLUIDO | 3.7193 | 26.89 | 24.11 | 103.33 | 1.53 | 14 | 180.2 | 50.28 | 15.5 | 12 | 34.43 | 22459.24 | 279.13 | 452.65 | 74.92 | 57.64 | 6529.58 | 0.77 | 0.88 | 6.82 | 0.39 | 1 | 10
59 | 80 | CONCLUIDO | 3.7224 | 26.86 | 24.09 | 103.24 | 1.55 | 14 | 180.58 | 50.28 | 15.75 | 12 | 34.55 | 22505.24 | 278.66 | 452.56 | 74.26 | 57.64 | 6200.4 | 0.78 | 0.88 | 6.82 | 0.36 | 1 | 10
60 | 80 | CONCLUIDO | 3.7219 | 26.87 | 24.09 | 103.25 | 1.57 | 14 | 180.95 | 50.28 | 16 | 12 | 34.67 | 22551.28 | 277.61 | 452.58 | 74.28 | 57.64 | 6209.46 | 0.78 | 0.88 | 6.82 | 0.37 | 1 | 10
61 | 80 | CONCLUIDO | 3.7196 | 26.88 | 24.11 | 103.32 | 1.59 | 14 | 181.32 | 50.28 | 16.25 | 12 | 34.79 | 22597.36 | 276.81 | 452.58 | 74.59 | 57.64 | 6362.86 | 0.77 | 0.88 | 6.83 | 0.38 | 1 | 10
62 | 80 | CONCLUIDO | 3.7275 | 26.83 | 24.08 | 111.16 | 1.61 | 13 | 181.7 | 50.28 | 16.5 | 11 | 34.92 | 22643.61 | 275.98 | 452.59 | 74.06 | 57.64 | 6104.43 | 0.78 | 0.88 | 6.82 | 0.36 | 1 | 10
63 | 80 | CONCLUIDO | 3.7284 | 26.82 | 24.08 | 111.13 | 1.63 | 13 | 182.07 | 50.28 | 16.75 | 11 | 35.04 | 22689.77 | 276.49 | 452.57 | 73.76 | 57.64 | 5954.22 | 0.78 | 0.88 | 6.82 | 0.35 | 1 | 10
64 | 80 | CONCLUIDO | 3.731 | 26.8 | 24.06 | 111.04 | 1.65 | 13 | 182.45 | 50.28 | 17 | 11 | 35.17 | 22735.98 | 276.81 | 452.61 | 73.24 | 57.64 | 5693.24 | 0.79 | 0.88 | 6.82 | 0.34 | 1 | 10
65 | 80 | CONCLUIDO | 3.7295 | 26.81 | 24.07 | 111.09 | 1.67 | 13 | 182.82 | 50.28 | 17.25 | 11 | 35.29 | 22782.23 | 276.71 | 452.59 | 73.67 | 57.64 | 5908.8 | 0.78 | 0.88 | 6.81 | 0.35 | 1 | 10
66 | 80 | CONCLUIDO | 3.731 | 26.8 | 24.06 | 111.04 | 1.69 | 13 | 183.2 | 50.28 | 17.5 | 11 | 35.42 | 22828.53 | 275.45 | 452.56 | 73.26 | 57.64 | 5704.59 | 0.79 | 0.88 | 6.81 | 0.34 | 1 | 10
67 | 80 | CONCLUIDO | 3.729 | 26.82 | 24.07 | 111.11 | 1.72 | 13 | 183.57 | 50.28 | 17.75 | 11 | 35.54 | 22874.86 | 274.39 | 452.55 | 73.66 | 57.64 | 5904.72 | 0.78 | 0.88 | 6.82 | 0.35 | 1 | 10
68 | 80 | CONCLUIDO | 3.7401 | 26.74 | 24.03 | 120.13 | 1.74 | 12 | 183.95 | 50.28 | 18 | 10 | 35.67 | 22921.24 | 273.53 | 452.58 | 72.05 | 57.64 | 5102.97 | 0.8 | 0.88 | 6.82 | 0.3 | 1 | 10
69 | 80 | CONCLUIDO | 3.7401 | 26.74 | 24.03 | 120.13 | 1.76 | 12 | 184.33 | 50.28 | 18.25 | 10 | 35.8 | 22967.66 | 273.9 | 452.59 | 72.09 | 57.64 | 5121.61 | 0.8 | 0.88 | 6.81 | 0.3 | 1 | 10
70 | 80 | CONCLUIDO | 3.7395 | 26.74 | 24.03 | 120.15 | 1.78 | 12 | 184.7 | 50.28 | 18.5 | 10 | 35.92 | 23014.13 | 274.05 | 452.58 | 72.39 | 57.64 | 5274.91 | 0.8 | 0.88 | 6.81 | 0.31 | 1 | 10
71 | 80 | CONCLUIDO | 3.7394 | 26.74 | 24.03 | 120.16 | 1.8 | 12 | 185.08 | 50.28 | 18.75 | 10 | 36.05 | 23060.64 | 273.84 | 452.55 | 72.35 | 57.64 | 5253.07 | 0.8 | 0.88 | 6.81 | 0.31 | 1 | 10
72 | 80 | CONCLUIDO | 3.7388 | 26.75 | 24.04 | 120.18 | 1.82 | 12 | 185.46 | 50.28 | 19 | 10 | 36.18 | 23107.19 | 273.05 | 452.55 | 72.64 | 57.64 | 5396.23 | 0.79 | 0.88 | 6.81 | 0.31 | 1 | 10
73 | 80 | CONCLUIDO | 3.7387 | 26.75 | 24.04 | 120.18 | 1.84 | 12 | 185.84 | 50.28 | 19.25 | 10 | 36.31 | 23153.78 | 271.79 | 452.58 | 72.54 | 57.64 | 5348.06 | 0.79 | 0.88 | 6.81 | 0.31 | 1 | 10
74 | 80 | CONCLUIDO | 3.748 | 26.68 | 24 | 130.92 | 1.86 | 11 | 186.21 | 50.28 | 19.5 | 9 | 36.43 | 23200.42 | 270.94 | 452.55 | 71.42 | 57.64 | 4794.91 | 0.81 | 0.88 | 6.81 | 0.28 | 1 | 10
75 | 80 | CONCLUIDO | 3.7476 | 26.68 | 24 | 130.94 | 1.88 | 11 | 186.59 | 50.28 | 19.75 | 9 | 36.56 | 23247.1 | 271.23 | 452.61 | 71.43 | 57.64 | 4799.34 | 0.81 | 0.88 | 6.81 | 0.28 | 1 | 10
76 | 80 | CONCLUIDO | 3.7472 | 26.69 | 24.01 | 130.95 | 1.9 | 11 | 186.97 | 50.28 | 20 | 9 | 36.69 | 23293.82 | 271.35 | 452.57 | 71.51 | 57.64 | 4840.11 | 0.81 | 0.88 | 6.81 | 0.28 | 1 | 10
77 | 80 | CONCLUIDO | 3.7476 | 26.68 | 24 | 130.94 | 1.92 | 11 | 187.35 | 50.28 | 20.25 | 9 | 36.82 | 23340.59 | 271.06 | 452.58 | 71.51 | 57.64 | 4838.8 | 0.81 | 0.88 | 6.81 | 0.28 | 1 | 10
78 | 80 | CONCLUIDO | 3.7461 | 26.69 | 24.02 | 130.99 | 1.94 | 11 | 187.73 | 50.28 | 20.5 | 9 | 36.95 | 23387.4 | 270.73 | 452.57 | 71.77 | 57.64 | 4969.11 | 0.8 | 0.88 | 6.81 | 0.29 | 1 | 10
79 | 80 | CONCLUIDO | 3.7485 | 26.68 | 24 | 130.9 | 1.96 | 11 | 188.11 | 50.28 | 20.75 | 9 | 37.08 | 23434.26 | 270.23 | 452.55 | 71.08 | 57.64 | 4623.8 | 0.81 | 0.88 | 6.82 | 0.27 | 1 | 10
80 | 80 | CONCLUIDO | 3.7464 | 26.69 | 24.01 | 130.98 | 1.98 | 11 | 188.49 | 50.28 | 21 | 9 | 37.21 | 23481.16 | 269.81 | 452.58 | 71.71 | 57.64 | 4937.15 | 0.8 | 0.88 | 6.81 | 0.29 | 1 | 10
81 | 80 | CONCLUIDO | 3.7455 | 26.7 | 24.02 | 131.02 | 2 | 11 | 188.87 | 50.28 | 21.25 | 9 | 37.34 | 23528.1 | 268.55 | 452.57 | 71.84 | 57.64 | 5000.62 | 0.8 | 0.88 | 6.82 | 0.3 | 1 | 10
82 | 80 | CONCLUIDO | 3.7544 | 26.64 | 23.99 | 143.93 | 2.02 | 10 | 189.25 | 50.28 | 21.5 | 8 | 37.47 | 23575.09 | 268.11 | 452.62 | 70.99 | 57.64 | 4581.88 | 0.81 | 0.88 | 6.81 | 0.26 | 1 | 10
83 | 80 | CONCLUIDO | 3.7569 | 26.62 | 23.97 | 143.83 | 2.04 | 10 | 189.63 | 50.28 | 21.75 | 8 | 37.6 | 23622.13 | 268.04 | 452.59 | 70.31 | 57.64 | 4241.91 | 0.82 | 0.88 | 6.81 | 0.25 | 1 | 10
84 | 80 | CONCLUIDO | 3.7545 | 26.64 | 23.99 | 143.93 | 2.05 | 10 | 190.01 | 50.28 | 22 | 8 | 37.74 | 23669.2 | 268.12 | 452.6 | 70.92 | 57.64 | 4548.89 | 0.81 | 0.88 | 6.81 | 0.26 | 1 | 10
85 | 80 | CONCLUIDO | 3.7549 | 26.63 | 23.98 | 143.91 | 2.07 | 10 | 190.4 | 50.28 | 22.25 | 8 | 37.87 | 23716.33 | 268.07 | 452.56 | 70.81 | 57.64 | 4492.92 | 0.81 | 0.88 | 6.81 | 0.26 | 1 | 10
86 | 80 | CONCLUIDO | 3.7562 | 26.62 | 23.98 | 143.85 | 2.09 | 10 | 190.78 | 50.28 | 22.5 | 8 | 38 | 23763.49 | 267.67 | 452.57 | 70.57 | 57.64 | 4374.34 | 0.82 | 0.88 | 6.81 | 0.25 | 1 | 10
87 | 80 | CONCLUIDO | 3.755 | 26.63 | 23.98 | 143.91 | 2.11 | 10 | 191.16 | 50.28 | 22.75 | 8 | 38.13 | 23810.71 | 267.43 | 452.55 | 70.85 | 57.64 | 4514.07 | 0.81 | 0.88 | 6.81 | 0.26 | 1 | 10
88 | 80 | CONCLUIDO | 3.7555 | 26.63 | 23.98 | 143.89 | 2.13 | 10 | 191.55 | 50.28 | 23 | 8 | 38.27 | 23857.96 | 266.29 | 452.55 | 70.61 | 57.64 | 4391.53 | 0.82 | 0.88 | 6.81 | 0.26 | 1 | 10
89 | 80 | CONCLUIDO | 3.7556 | 26.63 | 23.98 | 143.88 | 2.15 | 10 | 191.93 | 50.28 | 23.25 | 8 | 38.4 | 23905.27 | 264.9 | 452.55 | 70.6 | 57.64 | 4390.07 | 0.82 | 0.88 | 6.81 | 0.26 | 1 | 10
90 | 80 | CONCLUIDO | 3.7558 | 26.63 | 23.98 | 143.87 | 2.17 | 10 | 192.31 | 50.28 | 23.5 | 8 | 38.53 | 23952.62 | 263.53 | 452.58 | 70.67 | 57.64 | 4423.84 | 0.82 | 0.88 | 6.81 | 0.25 | 1 | 10
91 | 80 | CONCLUIDO | 3.7639 | 26.57 | 23.95 | 159.69 | 2.19 | 9 | 192.7 | 50.28 | 23.75 | 7 | 38.67 | 24000.01 | 263.56 | 452.55 | 69.81 | 57.64 | 3999.57 | 0.83 | 0.89 | 6.81 | 0.23 | 1 | 10
92 | 80 | CONCLUIDO | 3.7643 | 26.57 | 23.95 | 159.67 | 2.21 | 9 | 193.08 | 50.28 | 24 | 7 | 38.8 | 24047.45 | 263.54 | 452.56 | 69.69 | 57.64 | 3937.46 | 0.83 | 0.89 | 6.81 | 0.23 | 1 | 10
93 | 80 | CONCLUIDO | 3.7639 | 26.57 | 23.95 | 159.69 | 2.22 | 9 | 193.47 | 50.28 | 24.25 | 7 | 38.94 | 24094.93 | 264.22 | 452.56 | 69.78 | 57.64 | 3982.55 | 0.83 | 0.89 | 6.81 | 0.23 | 1 | 10
94 | 80 | CONCLUIDO | 3.7651 | 26.56 | 23.95 | 159.64 | 2.24 | 9 | 193.85 | 50.28 | 24.5 | 7 | 39.07 | 24142.46 | 264.62 | 452.58 | 69.63 | 57.64 | 3908 | 0.83 | 0.89 | 6.81 | 0.22 | 1 | 10
95 | 80 | CONCLUIDO | 3.7652 | 26.56 | 23.94 | 159.63 | 2.26 | 9 | 194.24 | 50.28 | 24.75 | 7 | 39.21 | 24190.04 | 264.34 | 452.57 | 69.5 | 57.64 | 3842.7 | 0.83 | 0.89 | 6.81 | 0.22 | 1 | 10
96 | 80 | CONCLUIDO | 3.7636 | 26.57 | 23.96 | 159.7 | 2.28 | 9 | 194.62 | 50.28 | 25 | 7 | 39.34 | 24237.67 | 264.17 | 452.6 | 69.99 | 57.64 | 4086.98 | 0.82 | 0.89 | 6.81 | 0.23 | 1 | 10
97 | 80 | CONCLUIDO | 3.7638 | 26.57 | 23.95 | 159.7 | 2.3 | 9 | 195.01 | 50.28 | 25.25 | 7 | 39.48 | 24285.33 | 263.94 | 452.57 | 69.92 | 57.64 | 4053.41 | 0.82 | 0.89 | 6.81 | 0.23 | 1 | 10
98 | 80 | CONCLUIDO | 3.7641 | 26.57 | 23.95 | 159.68 | 2.32 | 9 | 195.4 | 50.28 | 25.5 | 7 | 39.62 | 24333.05 | 263.24 | 452.59 | 69.74 | 57.64 | 3963.04 | 0.83 | 0.89 | 6.81 | 0.23 | 1 | 10
99 | 80 | CONCLUIDO | 3.7632 | 26.57 | 23.96 | 159.72 | 2.33 | 9 | 195.78 | 50.28 | 25.75 | 7 | 39.75 | 24380.81 | 262.11 | 452.6 | 69.91 | 57.64 | 4046.49 | 0.82 | 0.88 | 6.81 | 0.23 | 1 | 10
100 | 80 | CONCLUIDO | 3.7635 | 26.57 | 23.96 | 159.71 | 2.35 | 9 | 196.17 | 50.28 | 26 | 7 | 39.89 | 24428.62 | 261.76 | 452.61 | 69.99 | 57.64 | 4086.43 | 0.82 | 0.89 | 6.81 | 0.23 | 1 | 10
101 | 80 | CONCLUIDO | 3.7624 | 26.58 | 23.96 | 159.76 | 2.37 | 9 | 196.56 | 50.28 | 26.25 | 7 | 40.03 | 24476.48 | 261.27 | 452.6 | 70.14 | 57.64 | 4165.13 | 0.82 | 0.88 | 6.81 | 0.24 | 1 | 10
102 | 80 | CONCLUIDO | 3.7631 | 26.57 | 23.96 | 159.73 | 2.39 | 9 | 196.95 | 50.28 | 26.5 | 7 | 40.17 | 24524.38 | 260.28 | 452.57 | 70 | 57.64 | 4093.33 | 0.82 | 0.88 | 6.81 | 0.24 | 1 | 10
103 | 80 | CONCLUIDO | 3.7728 | 26.51 | 23.92 | 179.43 | 2.41 | 8 | 197.34 | 50.28 | 26.75 | 6 | 40.31 | 24572.33 | 259.46 | 452.59 | 68.75 | 57.64 | 3471.44 | 0.84 | 0.89 | 6.81 | 0.2 | 1 | 10
104 | 80 | CONCLUIDO | 3.7734 | 26.5 | 23.92 | 179.39 | 2.42 | 8 | 197.73 | 50.28 | 27 | 6 | 40.45 | 24620.33 | 259.55 | 452.56 | 68.75 | 57.64 | 3474.95 | 0.84 | 0.89 | 6.81 | 0.2 | 1 | 10
105 | 80 | CONCLUIDO | 3.7746 | 26.49 | 23.91 | 179.33 | 2.44 | 8 | 198.12 | 50.28 | 27.25 | 6 | 40.59 | 24668.37 | 259.47 | 452.57 | 68.41 | 57.64 | 3302.34 | 0.84 | 0.89 | 6.81 | 0.19 | 1 | 10
106 | 80 | CONCLUIDO | 3.7727 | 26.51 | 23.92 | 179.43 | 2.46 | 8 | 198.51 | 50.28 | 27.5 | 6 | 40.73 | 24716.47 | 259.66 | 452.55 | 68.89 | 57.64 | 3541.72 | 0.84 | 0.89 | 6.81 | 0.2 | 1 | 10
107 | 80 | CONCLUIDO | 3.7745 | 26.49 | 23.91 | 179.33 | 2.48 | 8 | 198.9 | 50.28 | 27.75 | 6 | 40.87 | 24764.61 | 259.2 | 452.56 | 68.41 | 57.64 | 3304.73 | 0.84 | 0.89 | 6.81 | 0.19 | 1 | 10
108 | 80 | CONCLUIDO | 3.7738 | 26.5 | 23.92 | 179.37 | 2.49 | 8 | 199.29 | 50.28 | 28 | 6 | 41.01 | 24812.8 | 259.12 | 452.56 | 68.58 | 57.64 | 3385.83 | 0.84 | 0.89 | 6.81 | 0.19 | 1 | 10
109 | 80 | CONCLUIDO | 3.773 | 26.5 | 23.92 | 179.42 | 2.51 | 8 | 199.68 | 50.28 | 28.25 | 6 | 41.15 | 24861.03 | 259.04 | 452.55 | 68.83 | 57.64 | 3513.15 | 0.84 | 0.89 | 6.81 | 0.2 | 1 | 10
110 | 80 | CONCLUIDO | 3.7727 | 26.51 | 23.92 | 179.43 | 2.53 | 8 | 200.07 | 50.28 | 28.5 | 6 | 41.29 | 24909.32 | 258.69 | 452.56 | 68.75 | 57.64 | 3470.65 | 0.84 | 0.89 | 6.81 | 0.2 | 1 | 10
111 | 80 | CONCLUIDO | 3.7729 | 26.5 | 23.92 | 179.42 | 2.55 | 8 | 200.46 | 50.28 | 28.75 | 6 | 41.43 | 24957.65 | 257.55 | 452.56 | 68.76 | 57.64 | 3477.06 | 0.84 | 0.89 | 6.81 | 0.2 | 1 | 10
112 | 80 | CONCLUIDO | 3.7731 | 26.5 | 23.92 | 179.41 | 2.56 | 8 | 200.85 | 50.28 | 29 | 6 | 41.57 | 25006.03 | 256.64 | 452.55 | 68.83 | 57.64 | 3512.94 | 0.84 | 0.89 | 6.8 | 0.2 | 1 | 10
113 | 80 | CONCLUIDO | 3.7722 | 26.51 | 23.93 | 179.46 | 2.58 | 8 | 201.25 | 50.28 | 29.25 | 6 | 41.72 | 25054.46 | 255.67 | 452.55 | 68.98 | 57.64 | 3585.76 | 0.84 | 0.89 | 6.81 | 0.2 | 1 | 10
114 | 80 | CONCLUIDO | 3.7718 | 26.51 | 23.93 | 179.47 | 2.6 | 8 | 201.64 | 50.28 | 29.5 | 6 | 41.86 | 25102.94 | 254.41 | 452.57 | 69.08 | 57.64 | 3636.45 | 0.83 | 0.89 | 6.81 | 0.21 | 1 | 10
115 | 80 | CONCLUIDO | 3.7718 | 26.51 | 23.93 | 179.48 | 2.61 | 8 | 202.03 | 50.28 | 29.75 | 5 | 42 | 25151.46 | 252.28 | 452.61 | 69.12 | 57.64 | 3657.13 | 0.83 | 0.89 | 6.81 | 0.21 | 1 | 10
116 | 80 | CONCLUIDO | 3.779 | 26.46 | 23.91 | 204.96 | 2.63 | 7 | 202.43 | 50.28 | 30 | 4 | 42.15 | 25200.04 | 251.14 | 452.6 | 68.37 | 57.64 | 3289.84 | 0.84 | 0.89 | 6.81 | 0.19 | 1 | 10
117 | 80 | CONCLUIDO | 3.779 | 26.46 | 23.91 | 204.96 | 2.65 | 7 | 202.82 | 50.28 | 30.25 | 4 | 42.29 | 25248.79 | 251.86 | 452.59 | 68.43 | 57.64 | 3318.58 | 0.84 | 0.89 | 6.81 | 0.19 | 1 | 10
118 | 80 | CONCLUIDO | 3.7785 | 26.47 | 23.92 | 204.99 | 2.67 | 7 | 203.22 | 50.28 | 30.5 | 4 | 42.44 | 25297.46 | 252.62 | 452.61 | 68.5 | 57.64 | 3354.25 | 0.84 | 0.89 | 6.81 | 0.19 | 1 | 10
119 | 80 | CONCLUIDO | 3.7788 | 26.46 | 23.91 | 204.97 | 2.68 | 7 | 203.61 | 50.28 | 30.75 | 4 | 42.58 | 25346.19 | 252.79 | 452.62 | 68.41 | 57.64 | 3309.22 | 0.84 | 0.89 | 6.81 | 0.19 | 1 | 10
120 | 80 | CONCLUIDO | 3.779 | 26.46 | 23.91 | 204.96 | 2.7 | 7 | 204.01 | 50.28 | 31 | 4 | 42.73 | 25394.96 | 253.23 | 452.59 | 68.45 | 57.64 | 3326.14 | 0.84 | 0.89 | 6.81 | 0.19 | 1 | 10
121 | 80 | CONCLUIDO | 3.7807 | 26.45 | 23.9 | 204.86 | 2.72 | 7 | 204.4 | 50.28 | 31.25 | 4 | 42.87 | 25443.79 | 253.31 | 452.6 | 68.07 | 57.64 | 3137.05 | 0.85 | 0.89 | 6.81 | 0.18 | 1 | 10
122 | 80 | CONCLUIDO | 3.7802 | 26.45 | 23.9 | 204.89 | 2.73 | 7 | 204.8 | 50.28 | 31.5 | 3 | 43.02 | 25492.67 | 253.88 | 452.6 | 68.06 | 57.64 | 3133.59 | 0.85 | 0.89 | 6.81 | 0.18 | 1 | 10
123 | 80 | CONCLUIDO | 3.7804 | 26.45 | 23.9 | 204.87 | 2.75 | 7 | 205.2 | 50.28 | 31.75 | 2 | 43.17 | 25541.59 | 254.31 | 452.63 | 68.02 | 57.64 | 3114.45 | 0.85 | 0.89 | 6.81 | 0.18 | 1 | 10
124 | 80 | CONCLUIDO | 3.7799 | 26.46 | 23.91 | 204.91 | 2.76 | 7 | 205.59 | 50.28 | 32 | 2 | 43.31 | 25590.57 | 254.33 | 452.62 | 68.09 | 57.64 | 3145.84 | 0.85 | 0.89 | 6.81 | 0.18 | 1 | 10
125 | 80 | CONCLUIDO | 3.7795 | 26.46 | 23.91 | 204.93 | 2.78 | 7 | 205.99 | 50.28 | 32.25 | 0 | 43.46 | 25639.59 | 254.72 | 452.63 | 68.07 | 57.64 | 3139.89 | 0.85 | 0.89 | 6.81 | 0.18 | 1 | 10
0 | 115 | CONCLUIDO | 1.7926 | 55.79 | 35.7 | 5.4 | 0.08 | 397 | 222.93 | 56.94 | 1 | 395 | 49.99 | 27728.69 | 547.62 | 453.43 | 452.91 | 57.64 | 193608.07 | 0.13 | 0.59 | 7.46 | 11.95 | 1 | 10
1 | 115 | CONCLUIDO | 2.1053 | 47.5 | 32.24 | 6.74 | 0.1 | 287 | 223.35 | 56.94 | 1.25 | 285 | 50.15 | 27780.03 | 494.64 | 453.38 | 339.98 | 57.64 | 137695.37 | 0.17 | 0.66 | 7.27 | 8.5 | 1 | 10
2 | 115 | CONCLUIDO | 2.3316 | 42.89 | 30.35 | 8.09 | 0.12 | 225 | 223.76 | 56.94 | 1.5 | 223 | 50.32 | 27831.42 | 465.61 | 453.1 | 278.04 | 57.64 | 107033.68 | 0.21 | 0.7 | 7.17 | 6.61 | 1 | 10
3 | 115 | CONCLUIDO | 2.5059 | 39.91 | 29.13 | 9.45 | 0.14 | 185 | 224.18 | 56.94 | 1.75 | 183 | 50.49 | 27882.87 | 446.71 | 452.94 | 238.43 | 57.64 | 87428.38 | 0.24 | 0.73 | 7.09 | 5.39 | 1 | 10
4 | 115 | CONCLUIDO | 2.6414 | 37.86 | 28.31 | 10.82 | 0.16 | 157 | 224.6 | 56.94 | 2 | 155 | 50.65 | 27934.37 | 434.02 | 453.11 | 211.5 | 57.64 | 74104.73 | 0.27 | 0.75 | 7.05 | 4.57 | 1 | 10
5 | 115 | CONCLUIDO | 2.7493 | 36.37 | 27.7 | 12.13 | 0.18 | 137 | 225.01 | 56.94 | 2.25 | 135 | 50.82 | 27985.94 | 424.59 | 453.09 | 191.56 | 57.64 | 64231.19 | 0.3 | 0.77 | 7.02 | 3.96 | 1 | 10
6 | 115 | CONCLUIDO | 2.8416 | 35.19 | 27.22 | 13.5 | 0.2 | 121 | 225.43 | 56.94 | 2.5 | 119 | 50.99 | 28037.57 | 417.07 | 452.88 | 176.09 | 57.64 | 56579.55 | 0.33 | 0.78 | 6.99 | 3.49 | 1 | 10
7 | 115 | CONCLUIDO | 2.9166 | 34.29 | 26.84 | 14.78 | 0.22 | 109 | 225.85 | 56.94 | 2.75 | 107 | 51.16 | 28089.25 | 411.13 | 452.77 | 164.29 | 57.64 | 50735.92 | 0.35 | 0.79 | 6.96 | 3.11 | 1 | 10
8 | 115 | CONCLUIDO | 2.9771 | 33.59 | 26.58 | 16.11 | 0.24 | 99 | 226.27 | 56.94 | 3 | 97 | 51.33 | 28140.99 | 407.09 | 452.81 | 155.54 | 57.64 | 46411.65 | 0.37 | 0.8 | 6.95 | 2.85 | 1 | 10
9 | 115 | CONCLUIDO | 3.0375 | 32.92 | 26.31 | 17.54 | 0.25 | 90 | 226.69 | 56.94 | 3.25 | 88 | 51.5 | 28192.8 | 402.77 | 452.8 | 146.44 | 57.64 | 41906.14 | 0.39 | 0.81 | 6.94 | 2.58 | 1 | 10
10 | 115 | CONCLUIDO | 3.0854 | 32.41 | 26.11 | 18.87 | 0.27 | 83 | 227.11 | 56.94 | 3.5 | 81 | 51.67 | 28244.66 | 399.53 | 452.68 | 139.68 | 57.64 | 38563.48 | 0.41 | 0.81 | 6.94 | 2.38 | 1 | 10
11 | 115 | CONCLUIDO | 3.1262 | 31.99 | 25.95 | 20.22 | 0.29 | 77 | 227.53 | 56.94 | 3.75 | 75 | 51.84 | 28296.58 | 396.92 | 452.76 | 134.55 | 57.64 | 36028.26 | 0.43 | 0.82 | 6.92 | 2.22 | 1 | 10
12 | 115 | CONCLUIDO | 3.1624 | 31.62 | 25.8 | 21.5 | 0.31 | 72 | 227.95 | 56.94 | 4 | 70 | 52.01 | 28348.56 | 394.5 | 452.73 | 129.7 | 57.64 | 33626.15 | 0.44 | 0.82 | 6.92 | 2.07 | 1 | 10
13 | 115 | CONCLUIDO | 3.1955 | 31.29 | 25.65 | 22.63 | 0.33 | 68 | 228.38 | 56.94 | 4.25 | 66 | 52.18 | 28400.61 | 391.96 | 452.76 | 125.02 | 57.64 | 31309.9 | 0.46 | 0.83 | 6.9 | 1.92 | 1 | 10
14 | 115 | CONCLUIDO | 3.2217 | 31.04 | 25.57 | 23.97 | 0.35 | 64 | 228.8 | 56.94 | 4.5 | 62 | 52.36 | 28452.71 | 390.61 | 452.79 | 122.02 | 57.64 | 29826.2 | 0.47 | 0.83 | 6.91 | 1.84 | 1 | 10
15 | 115 | CONCLUIDO | 3.2556 | 30.72 | 25.42 | 25.42 | 0.37 | 60 | 229.22 | 56.94 | 4.75 | 58 | 52.53 | 28504.87 | 388.19 | 452.73 | 117.43 | 57.64 | 27553.56 | 0.49 | 0.83 | 6.89 | 1.7 | 1 | 10
16 | 115 | CONCLUIDO | 3.2771 | 30.51 | 25.35 | 26.69 | 0.39 | 57 | 229.65 | 56.94 | 5 | 55 | 52.7 | 28557.1 | 386.95 | 452.72 | 115.28 | 57.64 | 26491.74 | 0.5 | 0.84 | 6.89 | 1.62 | 1 | 10
17 | 115 | CONCLUIDO | 3.3015 | 30.29 | 25.26 | 28.07 | 0.41 | 54 | 230.07 | 56.94 | 5.25 | 52 | 52.88 | 28609.38 | 385.36 | 452.67 | 112.17 | 57.64 | 24951.08 | 0.51 | 0.84 | 6.88 | 1.53 | 1 | 10
18 | 115 | CONCLUIDO | 3.3267 | 30.06 | 25.16 | 29.6 | 0.42 | 51 | 230.49 | 56.94 | 5.5 | 49 | 53.05 | 28661.73 | 383.68 | 452.67 | 109.13 | 57.64 | 23446.7 | 0.53 | 0.84 | 6.87 | 1.43 | 1 | 10
19 | 115 | CONCLUIDO | 3.3426 | 29.92 | 25.11 | 30.74 | 0.44 | 49 | 230.92 | 56.94 | 5.75 | 47 | 53.23 | 28714.14 | 382.75 | 452.7 | 106.97 | 57.64 | 22377.73 | 0.54 | 0.84 | 6.88 | 1.38 | 1 | 10
20 | 115 | CONCLUIDO | 3.3596 | 29.77 | 25.04 | 31.97 | 0.46 | 47 | 231.34 | 56.94 | 6 | 45 | 53.4 | 28766.61 | 381.67 | 452.6 | 105.54 | 57.64 | 21670.63 | 0.55 | 0.85 | 6.86 | 1.32 | 1 | 10
21 | 115 | CONCLUIDO | 3.3727 | 29.65 | 25.01 | 33.35 | 0.48 | 45 | 231.77 | 56.94 | 6.25 | 43 | 53.58 | 28819.14 | 381.12 | 452.72 | 104.13 | 57.64 | 20975.94 | 0.55 | 0.85 | 6.87 | 1.29 | 1 | 10
22 | 115 | CONCLUIDO | 3.3917 | 29.48 | 24.94 | 34.79 | 0.5 | 43 | 232.2 | 56.94 | 6.5 | 41 | 53.75 | 28871.74 | 379.73 | 452.64 | 101.65 | 57.64 | 19749.77 | 0.57 | 0.85 | 6.87 | 1.21 | 1 | 10
23 | 115 | CONCLUIDO | 3.402 | 29.39 | 24.89 | 35.56 | 0.52 | 42 | 232.62 | 56.94 | 6.75 | 40 | 53.93 | 28924.39 | 378.92 | 452.64 | 100.01 | 57.64 | 18932.96 | 0.58 | 0.85 | 6.87 | 1.16 | 1 | 10
24 | 115 | CONCLUIDO | 3.4128 | 29.3 | 24.88 | 37.33 | 0.53 | 40 | 233.05 | 56.94 | 7 | 38 | 54.11 | 28977.11 | 378.76 | 452.67 | 99.65 | 57.64 | 18764.87 | 0.58 | 0.85 | 6.87 | 1.16 | 1 | 10
25 | 115 | CONCLUIDO | 3.4247 | 29.2 | 24.83 | 38.2 | 0.55 | 39 | 233.48 | 56.94 | 7.25 | 37 | 54.29 | 29029.89 | 377.69 | 452.6 | 98.42 | 57.64 | 18151.97 | 0.59 | 0.85 | 6.85 | 1.1 | 1 | 10
26 | 115 | CONCLUIDO | 3.4413 | 29.06 | 24.77 | 40.17 | 0.57 | 37 | 233.91 | 56.94 | 7.5 | 35 | 54.46 | 29082.74 | 376.35 | 452.68 | 96.5 | 57.64 | 17202.33 | 0.6 | 0.86 | 6.86 | 1.05 | 1 | 10
27 | 115 | CONCLUIDO | 3.4519 | 28.97 | 24.73 | 41.21 | 0.59 | 36 | 234.34 | 56.94 | 7.75 | 34 | 54.64 | 29135.65 | 375.78 | 452.61 | 94.98 | 57.64 | 16448.31 | 0.61 | 0.86 | 6.86 | 1 | 1 | 10
28 | 115 | CONCLUIDO | 3.4591 | 28.91 | 24.71 | 42.36 | 0.61 | 35 | 234.77 | 56.94 | 8 | 33 | 54.82 | 29188.62 | 375.47 | 452.61 | 94.55 | 57.64 | 16239.53 | 0.61 | 0.86 | 6.85 | 0.99 | 1 | 10
29 | 115 | CONCLUIDO | 3.4727 | 28.8 | 24.64 | 43.49 | 0.62 | 34 | 235.2 | 56.94 | 8.25 | 32 | 55 | 29241.66 | 374.04 | 452.63 | 92.35 | 57.64 | 15144.78 | 0.62 | 0.86 | 6.84 | 0.92 | 1 | 10
30 | 115 | CONCLUIDO | 3.4779 | 28.75 | 24.64 | 44.81 | 0.64 | 33 | 235.63 | 56.94 | 8.5 | 31 | 55.18 | 29294.76 | 374.25 | 452.58 | 92.27 | 57.64 | 15106.46 | 0.62 | 0.86 | 6.85 | 0.92 | 1 | 10
31 | 115 | CONCLUIDO | 3.4854 | 28.69 | 24.63 | 46.17 | 0.66 | 32 | 236.06 | 56.94 | 8.75 | 30 | 55.36 | 29347.92 | 373.71 | 452.62 | 91.83 | 57.64 | 14892.04 | 0.63 | 0.86 | 6.84 | 0.9 | 1 | 10
32 | 115 | CONCLUIDO | 3.496 | 28.6 | 24.58 | 47.58 | 0.68 | 31 | 236.49 | 56.94 | 9 | 29 | 55.55 | 29401.15 | 372.89 | 452.59 | 90.38 | 57.64 | 14172.1 | 0.64 | 0.86 | 6.84 | 0.86 | 1 | 10
33 | 115 | CONCLUIDO | 3.5056 | 28.53 | 24.55 | 49.1 | 0.69 | 30 | 236.92 | 56.94 | 9.25 | 28 | 55.73 | 29454.44 | 372.35 | 452.63 | 89 | 57.64 | 13485.65 | 0.65 | 0.86 | 6.84 | 0.82 | 1 | 10
34 | 115 | CONCLUIDO | 3.5126 | 28.47 | 24.54 | 50.76 | 0.71 | 29 | 237.35 | 56.94 | 9.5 | 27 | 55.91 | 29507.8 | 371.63 | 452.61 | 88.73 | 57.64 | 13356.14 | 0.65 | 0.86 | 6.84 | 0.81 | 1 | 10
35 | 115 | CONCLUIDO | 3.5116 | 28.48 | 24.54 | 50.78 | 0.73 | 29 | 237.79 | 56.94 | 9.75 | 27 | 56.09 | 29561.22 | 371.92 | 452.66 | 88.89 | 57.64 | 13439.76 | 0.65 | 0.86 | 6.85 | 0.82 | 1 | 10
36 | 115 | CONCLUIDO | 3.5242 | 28.38 | 24.49 | 52.47 | 0.75 | 28 | 238.22 | 56.94 | 10 | 26 | 56.28 | 29614.71 | 370.87 | 452.62 | 87.08 | 57.64 | 12537.4 | 0.66 | 0.87 | 6.84 | 0.76 | 1 | 10
37 | 115 | CONCLUIDO | 3.5313 | 28.32 | 24.47 | 54.38 | 0.76 | 27 | 238.66 | 56.94 | 10.25 | 25 | 56.46 | 29668.27 | 370.46 | 452.62 | 86.73 | 57.64 | 12368.06 | 0.66 | 0.87 | 6.84 | 0.75 | 1 | 10
38 | 115 | CONCLUIDO | 3.5333 | 28.3 | 24.46 | 54.35 | 0.78 | 27 | 239.09 | 56.94 | 10.5 | 25 | 56.65 | 29721.89 | 370.08 | 452.68 | 86.11 | 57.64 | 12060.45 | 0.67 | 0.87 | 6.84 | 0.73 | 1 | 10
39 | 115 | CONCLUIDO | 3.5408 | 28.24 | 24.44 | 56.4 | 0.8 | 26 | 239.53 | 56.94 | 10.75 | 24 | 56.83 | 29775.57 | 369.67 | 452.65 | 85.65 | 57.64 | 11833.38 | 0.67 | 0.87 | 6.84 | 0.71 | 1 | 10
40 | 115 | CONCLUIDO | 3.539 | 28.26 | 24.45 | 56.43 | 0.82 | 26 | 239.96 | 56.94 | 11 | 24 | 57.02 | 29829.32 | 369.49 | 452.61 | 86.19 | 57.64 | 12102.89 | 0.67 | 0.87 | 6.84 | 0.73 | 1 | 10
41 | 115 | CONCLUIDO | 3.5472 | 28.19 | 24.43 | 58.64 | 0.83 | 25 | 240.4 | 56.94 | 11.25 | 23 | 57.21 | 29883.27 | 369.17 | 452.61 | 85.32 | 57.64 | 11673.26 | 0.68 | 0.87 | 6.84 | 0.71 | 1 | 10
42 | 115 | CONCLUIDO | 3.5607 | 28.08 | 24.37 | 60.92 | 0.85 | 24 | 240.84 | 56.94 | 11.5 | 22 | 57.39 | 29937.16 | 368.27 | 452.62 | 83.45 | 57.64 | 10740.98 | 0.69 | 0.87 | 6.83 | 0.65 | 1 | 10
43 | 115 | CONCLUIDO | 3.5589 | 28.1 | 24.38 | 60.96 | 0.87 | 24 | 241.27 | 56.94 | 11.75 | 22 | 57.58 | 29991.11 | 368.31 | 452.66 | 83.95 | 57.64 | 10991.95 | 0.69 | 0.87 | 6.83 | 0.66 | 1 | 10
44 | 115 | CONCLUIDO | 3.5697 | 28.01 | 24.34 | 63.51 | 0.88 | 23 | 241.71 | 56.94 | 12 | 21 | 57.77 | 30045.13 | 367.45 | 452.61 | 82.55 | 57.64 | 10298.52 | 0.7 | 0.87 | 6.83 | 0.62 | 1 | 10
45 | 115 | CONCLUIDO | 3.5706 | 28.01 | 24.34 | 63.49 | 0.9 | 23 | 242.15 | 56.94 | 12.25 | 21 | 57.96 | 30099.23 | 367.23 | 452.56 | 82.25 | 57.64 | 10147.37 | 0.7 | 0.87 | 6.83 | 0.61 | 1 | 10
46 | 115 | CONCLUIDO | 3.577 | 27.96 | 24.33 | 66.36 | 0.92 | 22 | 242.59 | 56.94 | 12.5 | 20 | 58.15 | 30153.38 | 366.81 | 452.66 | 81.96 | 57.64 | 10006.95 | 0.7 | 0.87 | 6.83 | 0.6 | 1 | 10
47 | 115 | CONCLUIDO | 3.578 | 27.95 | 24.32 | 66.33 | 0.93 | 22 | 243.03 | 56.94 | 12.75 | 20 | 58.34 | 30207.61 | 366.84 | 452.6 | 81.55 | 57.64 | 9803.73 | 0.71 | 0.87 | 6.84 | 0.6 | 1 | 10
48 | 115 | CONCLUIDO | 3.5779 | 27.95 | 24.32 | 66.34 | 0.95 | 22 | 243.47 | 56.94 | 13 | 20 | 58.53 | 30261.91 | 366.69 | 452.64 | 81.74 | 57.64 | 9900.33 | 0.71 | 0.87 | 6.83 | 0.6 | 1 | 10
49 | 115 | CONCLUIDO | 3.5891 | 27.86 | 24.28 | 69.37 | 0.97 | 21 | 243.91 | 56.94 | 13.25 | 19 | 58.72 | 30316.27 | 365.97 | 452.63 | 80.29 | 57.64 | 9178.19 | 0.72 | 0.87 | 6.83 | 0.55 | 1 | 10
50 | 115 | CONCLUIDO | 3.587 | 27.88 | 24.3 | 69.42 | 0.98 | 21 | 244.35 | 56.94 | 13.5 | 19 | 58.91 | 30370.7 | 366.07 | 452.62 | 80.86 | 57.64 | 9462.73 | 0.71 | 0.87 | 6.83 | 0.57 | 1 | 10
51 | 115 | CONCLUIDO | 3.5968 | 27.8 | 24.26 | 72.79 | 1 | 20 | 244.79 | 56.94 | 13.75 | 18 | 59.1 | 30425.2 | 364.83 | 452.62 | 79.8 | 57.64 | 8935.7 | 0.72 | 0.87 | 6.83 | 0.54 | 1 | 10
52 | 115 | CONCLUIDO | 3.5949 | 27.82 | 24.28 | 72.84 | 1.02 | 20 | 245.23 | 56.94 | 14 | 18 | 59.29 | 30479.78 | 365.57 | 452.58 | 80.46 | 57.64 | 9269.37 | 0.72 | 0.87 | 6.83 | 0.55 | 1 | 10
53 | 115 | CONCLUIDO | 3.5961 | 27.81 | 24.27 | 72.81 | 1.03 | 20 | 245.68 | 56.94 | 14.25 | 18 | 59.48 | 30534.42 | 365.37 | 452.63 | 80.26 | 57.64 | 9166.03 | 0.72 | 0.87 | 6.82 | 0.54 | 1 | 10
54 | 115 | CONCLUIDO | 3.6047 | 27.74 | 24.25 | 76.57 | 1.05 | 19 | 246.12 | 56.94 | 14.5 | 17 | 59.68 | 30589.13 | 363.99 | 452.59 | 79.22 | 57.64 | 8654.69 | 0.73 | 0.87 | 6.83 | 0.52 | 1 | 10
55 | 115 | CONCLUIDO | 3.6057 | 27.73 | 24.24 | 76.54 | 1.06 | 19 | 246.57 | 56.94 | 14.75 | 17 | 59.87 | 30643.91 | 364.19 | 452.61 | 79.09 | 57.64 | 8590.44 | 0.73 | 0.87 | 6.83 | 0.51 | 1 | 10
56 | 115 | CONCLUIDO | 3.6053 | 27.74 | 24.24 | 76.56 | 1.08 | 19 | 247.01 | 56.94 | 15 | 17 | 60.07 | 30698.76 | 364.36 | 452.58 | 79.3 | 57.64 | 8691.97 | 0.73 | 0.87 | 6.82 | 0.52 | 1 | 10
57 | 115 | CONCLUIDO | 3.6053 | 27.74 | 24.24 | 76.55 | 1.1 | 19 | 247.46 | 56.94 | 15.25 | 17 | 60.26 | 30753.68 | 364.07 | 452.66 | 79.14 | 57.64 | 8613.96 | 0.73 | 0.87 | 6.83 | 0.52 | 1 | 10
58 | 115 | CONCLUIDO | 3.6162 | 27.65 | 24.2 | 80.67 | 1.11 | 18 | 247.9 | 56.94 | 15.5 | 16 | 60.46 | 30808.68 | 363.68 | 452.58 | 78.1 | 57.64 | 8098.57 | 0.74 | 0.88 | 6.82 | 0.48 | 1 | 10
59 | 115 | CONCLUIDO | 3.6145 | 27.67 | 24.22 | 80.72 | 1.13 | 18 | 248.35 | 56.94 | 15.75 | 16 | 60.66 | 30863.74 | 363.86 | 452.6 | 78.41 | 57.64 | 8255.05 | 0.74 | 0.88 | 6.82 | 0.49 | 1 | 10
60 | 115 | CONCLUIDO | 3.6167 | 27.65 | 24.2 | 80.66 | 1.14 | 18 | 248.79 | 56.94 | 16 | 16 | 60.85 | 30918.88 | 363.17 | 452.65 | 77.8 | 57.64 | 7948.43 | 0.74 | 0.88 | 6.82 | 0.47 | 1 | 10
61 | 115 | CONCLUIDO | 3.6257 | 27.58 | 24.17 | 85.32 | 1.16 | 17 | 249.24 | 56.94 | 16.25 | 15 | 61.05 | 30974.09 | 362.29 | 452.59 | 76.93 | 57.64 | 7520.37 | 0.75 | 0.88 | 6.82 | 0.45 | 1 | 10
62 | 115 | CONCLUIDO | 3.6261 | 27.58 | 24.17 | 85.31 | 1.18 | 17 | 249.69 | 56.94 | 16.5 | 15 | 61.25 | 31029.37 | 362.57 | 452.6 | 76.83 | 57.64 | 7469.44 | 0.75 | 0.88 | 6.82 | 0.45 | 1 | 10
63 | 115 | CONCLUIDO | 3.6257 | 27.58 | 24.17 | 85.32 | 1.19 | 17 | 250.14 | 56.94 | 16.75 | 15 | 61.45 | 31084.72 | 362.81 | 452.57 | 76.83 | 57.64 | 7466.54 | 0.75 | 0.88 | 6.82 | 0.45 | 1 | 10
64 | 115 | CONCLUIDO | 3.6223 | 27.61 | 24.2 | 85.41 | 1.21 | 17 | 250.59 | 56.94 | 17 | 15 | 61.65 | 31140.15 | 362.93 | 452.63 | 77.63 | 57.64 | 7866 | 0.74 | 0.88 | 6.83 | 0.47 | 1 | 10
65 | 115 | CONCLUIDO | 3.6237 | 27.6 | 24.19 | 85.37 | 1.22 | 17 | 251.04 | 56.94 | 17.25 | 15 | 61.85 | 31195.65 | 362.54 | 452.67 | 77.62 | 57.64 | 7860.51 | 0.74 | 0.88 | 6.82 | 0.46 | 1 | 10
66 | 115 | CONCLUIDO | 3.6343 | 27.52 | 24.15 | 90.57 | 1.24 | 16 | 251.49 | 56.94 | 17.5 | 14 | 62.05 | 31251.22 | 361.91 | 452.6 | 76.28 | 57.64 | 7196.14 | 0.76 | 0.88 | 6.82 | 0.43 | 1 | 10
67 | 115 | CONCLUIDO | 3.6347 | 27.51 | 24.15 | 90.56 | 1.25 | 16 | 251.94 | 56.94 | 17.75 | 14 | 62.25 | 31306.86 | 361.76 | 452.61 | 76.25 | 57.64 | 7184.14 | 0.76 | 0.88 | 6.82 | 0.42 | 1 | 10
68 | 115 | CONCLUIDO | 3.6332 | 27.52 | 24.16 | 90.6 | 1.27 | 16 | 252.39 | 56.94 | 18 | 14 | 62.45 | 31362.58 | 362.03 | 452.57 | 76.44 | 57.64 | 7276.68 | 0.75 | 0.88 | 6.82 | 0.44 | 1 | 10
69 | 115 | CONCLUIDO | 3.6345 | 27.51 | 24.15 | 90.57 | 1.28 | 16 | 252.84 | 56.94 | 18.25 | 14 | 62.65 | 31418.38 | 361.53 | 452.57 | 76.46 | 57.64 | 7289.02 | 0.75 | 0.88 | 6.81 | 0.43 | 1 | 10
70 | 115 | CONCLUIDO | 3.6417 | 27.46 | 24.14 | 96.56 | 1.3 | 15 | 253.3 | 56.94 | 18.5 | 13 | 62.86 | 31474.25 | 361.05 | 452.63 | 75.85 | 57.64 | 6985.6 | 0.76 | 0.88 | 6.82 | 0.42 | 1 | 10
71 | 115 | CONCLUIDO | 3.6454 | 27.43 | 24.11 | 96.45 | 1.31 | 15 | 253.75 | 56.94 | 18.75 | 13 | 63.06 | 31530.19 | 360.52 | 452.57 | 74.93 | 57.64 | 6528 | 0.77 | 0.88 | 6.82 | 0.39 | 1 | 10
72 | 115 | CONCLUIDO | 3.6422 | 27.46 | 24.14 | 96.55 | 1.33 | 15 | 254.21 | 56.94 | 19 | 13 | 63.26 | 31586.21 | 360.91 | 452.62 | 75.85 | 57.64 | 6986.85 | 0.76 | 0.88 | 6.82 | 0.41 | 1 | 10
73 | 115 | CONCLUIDO | 3.6439 | 27.44 | 24.12 | 96.49 | 1.34 | 15 | 254.66 | 56.94 | 19.25 | 13 | 63.47 | 31642.3 | 360.35 | 452.64 | 75.26 | 57.64 | 6691.75 | 0.77 | 0.88 | 6.82 | 0.4 | 1 | 10
74 | 115 | CONCLUIDO | 3.6456 | 27.43 | 24.11 | 96.44 | 1.36 | 15 | 255.12 | 56.94 | 19.5 | 13 | 63.67 | 31698.47 | 359.99 | 452.63 | 75.04 | 57.64 | 6584.66 | 0.77 | 0.88 | 6.81 | 0.39 | 1 | 10
75 | 115 | CONCLUIDO | 3.6437 | 27.44 | 24.13 | 96.5 | 1.37 | 15 | 255.57 | 56.94 | 19.75 | 13 | 63.88 | 31754.72 | 360.03 | 452.57 | 75.35 | 57.64 | 6738.26 | 0.76 | 0.88 | 6.82 | 0.4 | 1 | 10
76 | 115 | CONCLUIDO | 3.6524 | 27.38 | 24.1 | 103.3 | 1.39 | 14 | 256.03 | 56.94 | 20 | 12 | 64.09 | 31811.04 | 360.24 | 452.56 | 74.78 | 57.64 | 6456.01 | 0.77 | 0.88 | 6.82 | 0.38 | 1 | 10
77 | 115 | CONCLUIDO | 3.6545 | 27.36 | 24.09 | 103.24 | 1.4 | 14 | 256.49 | 56.94 | 20.25 | 12 | 64.29 | 31867.44 | 359.91 | 452.56 | 74.13 | 57.64 | 6132.12 | 0.78 | 0.88 | 6.82 | 0.36 | 1 | 10
78 | 115 | CONCLUIDO | 3.6537 | 27.37 | 24.09 | 103.26 | 1.42 | 14 | 256.94 | 56.94 | 20.5 | 12 | 64.5 | 31924.04 | 359.89 | 452.59 | 74.39 | 57.64 | 6265.44 | 0.77 | 0.88 | 6.82 | 0.37 | 1 | 10
79 | 115 | CONCLUIDO | 3.6541 | 27.37 | 24.09 | 103.25 | 1.43 | 14 | 257.4 | 56.94 | 20.75 | 12 | 64.71 | 31980.59 | 359.33 | 452.59 | 74.27 | 57.64 | 6203.08 | 0.78 | 0.88 | 6.82 | 0.37 | 1 | 10
80 | 115 | CONCLUIDO | 3.654 | 27.37 | 24.09 | 103.25 | 1.45 | 14 | 257.86 | 56.94 | 21 | 12 | 64.92 | 32037.22 | 358.88 | 452.57 | 74.44 | 57.64 | 6285.83 | 0.77 | 0.88 | 6.81 | 0.37 | 1 | 10
81 | 115 | CONCLUIDO | 3.6525 | 27.38 | 24.1 | 103.3 | 1.46 | 14 | 258.32 | 56.94 | 21.25 | 12 | 65.13 | 32093.94 | 358.12 | 452.55 | 74.64 | 57.64 | 6386.13 | 0.77 | 0.88 | 6.82 | 0.38 | 1 | 10
82 | 115 | CONCLUIDO | 3.6613 | 27.31 | 24.08 | 111.14 | 1.48 | 13 | 258.78 | 56.94 | 21.5 | 11 | 65.34 | 32150.72 | 358.34 | 452.58 | 74 | 57.64 | 6073.46 | 0.78 | 0.88 | 6.82 | 0.36 | 1 | 10
83 | 115 | CONCLUIDO | 3.6623 | 27.3 | 24.07 | 111.11 | 1.49 | 13 | 259.24 | 56.94 | 21.75 | 11 | 65.55 | 32207.59 | 358.8 | 452.56 | 73.79 | 57.64 | 5967.8 | 0.78 | 0.88 | 6.81 | 0.35 | 1 | 10
84 | 115 | CONCLUIDO | 3.6624 | 27.3 | 24.07 | 111.11 | 1.51 | 13 | 259.71 | 56.94 | 22 | 11 | 65.76 | 32264.54 | 359.28 | 452.6 | 73.74 | 57.64 | 5942.25 | 0.78 | 0.88 | 6.81 | 0.35 | 1 | 10
85 | 115 | CONCLUIDO | 3.6642 | 27.29 | 24.06 | 111.04 | 1.52 | 13 | 260.17 | 56.94 | 22.25 | 11 | 65.98 | 32321.56 | 359.35 | 452.61 | 73.18 | 57.64 | 5660.53 | 0.79 | 0.88 | 6.82 | 0.34 | 1 | 10
86 | 115 | CONCLUIDO | 3.6625 | 27.3 | 24.07 | 111.1 | 1.54 | 13 | 260.63 | 56.94 | 22.5 | 11 | 66.19 | 32378.67 | 359.26 | 452.59 | 73.6 | 57.64 | 5873.36 | 0.78 | 0.88 | 6.82 | 0.35 | 1 | 10
87 | 115 | CONCLUIDO | 3.6644 | 27.29 | 24.06 | 111.04 | 1.55 | 13 | 261.09 | 56.94 | 22.75 | 11 | 66.4 | 32435.86 | 358.58 | 452.59 | 73.13 | 57.64 | 5638.8 | 0.79 | 0.88 | 6.82 | 0.33 | 1 | 10
88 | 115 | CONCLUIDO | 3.6621 | 27.31 | 24.07 | 111.12 | 1.56 | 13 | 261.56 | 56.94 | 23 | 11 | 66.62 | 32493.12 | 358.14 | 452.59 | 73.85 | 57.64 | 5997.31 | 0.78 | 0.88 | 6.81 | 0.35 | 1 | 10
89 | 115 | CONCLUIDO | 3.6743 | 27.22 | 24.03 | 120.14 | 1.58 | 12 | 262.02 | 56.94 | 23.25 | 10 | 66.83 | 32550.47 | 356.72 | 452.56 | 72.33 | 57.64 | 5240.58 | 0.8 | 0.88 | 6.81 | 0.3 | 1 | 10
90 | 115 | CONCLUIDO | 3.6749 | 27.21 | 24.02 | 120.12 | 1.59 | 12 | 262.49 | 56.94 | 23.5 | 10 | 67.05 | 32607.89 | 356.83 | 452.58 | 72.07 | 57.64 | 5111.87 | 0.8 | 0.88 | 6.81 | 0.3 | 1 | 10
91 | 115 | CONCLUIDO | 3.6749 | 27.21 | 24.02 | 120.12 | 1.61 | 12 | 262.96 | 56.94 | 23.75 | 10 | 67.26 | 32665.4 | 357.16 | 452.59 | 72.07 | 57.64 | 5112.79 | 0.8 | 0.88 | 6.81 | 0.3 | 1 | 10
92 | 115 | CONCLUIDO | 3.6754 | 27.21 | 24.02 | 120.1 | 1.62 | 12 | 263.42 | 56.94 | 24 | 10 | 67.48 | 32722.99 | 357.5 | 452.61 | 71.9 | 57.64 | 5027.69 | 0.8 | 0.88 | 6.81 | 0.3 | 1 | 10
93 | 115 | CONCLUIDO | 3.6734 | 27.22 | 24.04 | 120.18 | 1.64 | 12 | 263.89 | 56.94 | 24.25 | 10 | 67.7 | 32780.66 | 357.9 | 452.58 | 72.47 | 57.64 | 5313.86 | 0.8 | 0.88 | 6.81 | 0.31 | 1 | 10
94 | 115 | CONCLUIDO | 3.6734 | 27.22 | 24.04 | 120.18 | 1.65 | 12 | 264.36 | 56.94 | 24.5 | 10 | 67.92 | 32838.42 | 357.72 | 452.56 | 72.47 | 57.64 | 5312.76 | 0.8 | 0.88 | 6.81 | 0.31 | 1 | 10
95 | 115 | CONCLUIDO | 3.6737 | 27.22 | 24.03 | 120.17 | 1.66 | 12 | 264.83 | 56.94 | 24.75 | 10 | 68.13 | 32896.26 | 357.46 | 452.58 | 72.34 | 57.64 | 5248.78 | 0.8 | 0.88 | 6.82 | 0.31 | 1 | 10
96 | 115 | CONCLUIDO | 3.6712 | 27.24 | 24.05 | 120.26 | 1.68 | 12 | 265.3 | 56.94 | 25 | 10 | 68.35 | 32954.18 | 357.26 | 452.57 | 72.96 | 57.64 | 5560.28 | 0.79 | 0.88 | 6.82 | 0.33 | 1 | 10
97 | 115 | CONCLUIDO | 3.6731 | 27.23 | 24.04 | 120.19 | 1.69 | 12 | 265.77 | 56.94 | 25.25 | 10 | 68.57 | 33012.18 | 356.28 | 452.55 | 72.58 | 57.64 | 5368.44 | 0.79 | 0.88 | 6.81 | 0.31 | 1 | 10
98 | 115 | CONCLUIDO | 3.6819 | 27.16 | 24.02 | 131 | 1.7 | 11 | 266.24 | 56.94 | 25.5 | 9 | 68.8 | 33070.26 | 355.8 | 452.59 | 71.84 | 57.64 | 5003.82 | 0.8 | 0.88 | 6.81 | 0.29 | 1 | 10
99 | 115 | CONCLUIDO | 3.6841 | 27.14 | 24 | 130.91 | 1.72 | 11 | 266.71 | 56.94 | 25.75 | 9 | 69.02 | 33128.44 | 355.63 | 452.56 | 71.32 | 57.64 | 4744.2 | 0.81 | 0.88 | 6.81 | 0.28 | 1 | 10
100 | 115 | CONCLUIDO | 3.6831 | 27.15 | 24.01 | 130.95 | 1.73 | 11 | 267.18 | 56.94 | 26 | 9 | 69.24 | 33186.69 | 356.05 | 452.59 | 71.38 | 57.64 | 4774.7 | 0.81 | 0.88 | 6.82 | 0.28 | 1 | 10
101 | 115 | CONCLUIDO | 3.6833 | 27.15 | 24.01 | 130.94 | 1.75 | 11 | 267.66 | 56.94 | 26.25 | 9 | 69.46 | 33245.03 | 356.26 | 452.55 | 71.64 | 57.64 | 4902.43 | 0.8 | 0.88 | 6.81 | 0.28 | 1 | 10
102 | 115 | CONCLUIDO | 3.683 | 27.15 | 24.01 | 130.95 | 1.76 | 11 | 268.13 | 56.94 | 26.5 | 9 | 69.69 | 33303.46 | 356.57 | 452.58 | 71.54 | 57.64 | 4855.31 | 0.81 | 0.88 | 6.81 | 0.28 | 1 | 10
103 | 115 | CONCLUIDO | 3.6843 | 27.14 | 24 | 130.9 | 1.77 | 11 | 268.6 | 56.94 | 26.75 | 9 | 69.91 | 33361.97 | 356.34 | 452.58 | 71.34 | 57.64 | 4753.79 | 0.81 | 0.88 | 6.81 | 0.27 | 1 | 10
104 | 115 | CONCLUIDO | 3.6826 | 27.15 | 24.01 | 130.97 | 1.79 | 11 | 269.08 | 56.94 | 27 | 9 | 70.14 | 33420.56 | 356.25 | 452.57 | 71.71 | 57.64 | 4937.37 | 0.8 | 0.88 | 6.81 | 0.29 | 1 | 10
105 | 115 | CONCLUIDO | 3.6836 | 27.15 | 24 | 130.93 | 1.8 | 11 | 269.55 | 56.94 | 27.25 | 9 | 70.36 | 33479.25 | 356.32 | 452.56 | 71.45 | 57.64 | 4807.98 | 0.81 | 0.88 | 6.81 | 0.28 | 1 | 10
106 | 115 | CONCLUIDO | 3.6838 | 27.15 | 24 | 130.92 | 1.81 | 11 | 270.03 | 56.94 | 27.5 | 9 | 70.59 | 33538.02 | 356.05 | 452.58 | 71.34 | 57.64 | 4750.78 | 0.81 | 0.88 | 6.81 | 0.28 | 1 | 10
107 | 115 | CONCLUIDO | 3.6822 | 27.16 | 24.01 | 130.99 | 1.83 | 11 | 270.51 | 56.94 | 27.75 | 9 | 70.82 | 33596.87 | 355.82 | 452.59 | 71.67 | 57.64 | 4916.31 | 0.8 | 0.88 | 6.82 | 0.29 | 1 | 10
108 | 115 | CONCLUIDO | 3.6827 | 27.15 | 24.01 | 130.97 | 1.84 | 11 | 270.99 | 56.94 | 28 | 9 | 71.04 | 33655.82 | 354.82 | 452.57 | 71.65 | 57.64 | 4908.08 | 0.8 | 0.88 | 6.81 | 0.29 | 1 | 10
109 | 115 | CONCLUIDO | 3.693 | 27.08 | 23.98 | 143.87 | 1.85 | 10 | 271.46 | 56.94 | 28.25 | 8 | 71.27 | 33714.85 | 354.19 | 452.56 | 70.65 | 57.64 | 4414.63 | 0.82 | 0.88 | 6.81 | 0.25 | 1 | 10
110 | 115 | CONCLUIDO | 3.691 | 27.09 | 23.99 | 143.96 | 1.87 | 10 | 271.94 | 56.94 | 28.5 | 8 | 71.5 | 33773.97 | 354.7 | 452.55 | 71.02 | 57.64 | 4597.8 | 0.81 | 0.88 | 6.81 | 0.27 | 1 | 10
111 | 115 | CONCLUIDO | 3.6941 | 27.07 | 23.97 | 143.82 | 1.88 | 10 | 272.43 | 56.94 | 28.75 | 8 | 71.73 | 33833.3 | 354.65 | 452.55 | 70.25 | 57.64 | 4211.53 | 0.82 | 0.88 | 6.81 | 0.25 | 1 | 10
112 | 115 | CONCLUIDO | 3.6926 | 27.08 | 23.98 | 143.89 | 1.89 | 10 | 272.91 | 56.94 | 29 | 8 | 71.96 | 33892.61 | 354.96 | 452.55 | 70.74 | 57.64 | 4459.12 | 0.81 | 0.88 | 6.81 | 0.26 | 1 | 10
113 | 115 | CONCLUIDO | 3.6915 | 27.09 | 23.99 | 143.94 | 1.9 | 10 | 273.39 | 56.94 | 29.25 | 8 | 72.19 | 33952 | 355.19 | 452.55 | 70.84 | 57.64 | 4507.32 | 0.81 | 0.88 | 6.82 | 0.27 | 1 | 10
114 | 115 | CONCLUIDO | 3.6916 | 27.09 | 23.99 | 143.94 | 1.92 | 10 | 273.87 | 56.94 | 29.5 | 8 | 72.43 | 34011.48 | 355.37 | 452.62 | 70.88 | 57.64 | 4529.58 | 0.81 | 0.88 | 6.81 | 0.26 | 1 | 10
115 | 115 | CONCLUIDO | 3.6929 | 27.08 | 23.98 | 143.88 | 1.93 | 10 | 274.35 | 56.94 | 29.75 | 8 | 72.66 | 34071.05 | 355.03 | 452.57 | 70.6 | 57.64 | 4388.91 | 0.82 | 0.88 | 6.81 | 0.26 | 1 | 10
116 | 115 | CONCLUIDO | 3.6931 | 27.08 | 23.98 | 143.87 | 1.94 | 10 | 274.84 | 56.94 | 30 | 8 | 72.89 | 34130.71 | 355.02 | 452.56 | 70.63 | 57.64 | 4404.87 | 0.82 | 0.88 | 6.81 | 0.25 | 1 | 10
117 | 115 | CONCLUIDO | 3.692 | 27.09 | 23.99 | 143.91 | 1.96 | 10 | 275.32 | 56.94 | 30.25 | 8 | 73.13 | 34190.46 | 355.05 | 452.55 | 70.92 | 57.64 | 4547.14 | 0.81 | 0.88 | 6.81 | 0.26 | 1 | 10
118 | 115 | CONCLUIDO | 3.692 | 27.09 | 23.99 | 143.91 | 1.97 | 10 | 275.81 | 56.94 | 30.5 | 8 | 73.36 | 34250.31 | 354.71 | 452.55 | 70.87 | 57.64 | 4522.83 | 0.81 | 0.88 | 6.81 | 0.26 | 1 | 10
119 | 115 | CONCLUIDO | 3.6934 | 27.08 | 23.98 | 143.85 | 1.98 | 10 | 276.29 | 56.94 | 30.75 | 8 | 73.6 | 34310.24 | 354.2 | 452.56 | 70.54 | 57.64 | 4358.85 | 0.82 | 0.88 | 6.81 | 0.25 | 1 | 10
120 | 115 | CONCLUIDO | 3.6933 | 27.08 | 23.98 | 143.86 | 1.99 | 10 | 276.78 | 56.94 | 31 | 8 | 73.84 | 34370.27 | 353.18 | 452.55 | 70.54 | 57.64 | 4360.24 | 0.82 | 0.88 | 6.81 | 0.25 | 1 | 10
121 | 115 | CONCLUIDO | 3.6933 | 27.08 | 23.98 | 143.86 | 2.01 | 10 | 277.27 | 56.94 | 31.25 | 8 | 74.07 | 34430.39 | 352.65 | 452.55 | 70.6 | 57.64 | 4389.63 | 0.82 | 0.88 | 6.81 | 0.25 | 1 | 10
122 | 115 | CONCLUIDO | 3.7031 | 27 | 23.95 | 159.66 | 2.02 | 9 | 277.75 | 56.94 | 31.5 | 7 | 74.31 | 34490.61 | 351.78 | 452.55 | 69.72 | 57.64 | 3950.66 | 0.83 | 0.89 | 6.81 | 0.23 | 1 | 10
123 | 115 | CONCLUIDO | 3.7025 | 27.01 | 23.95 | 159.69 | 2.03 | 9 | 278.24 | 56.94 | 31.75 | 7 | 74.55 | 34550.91 | 352.35 | 452.55 | 69.7 | 57.64 | 3943.27 | 0.83 | 0.89 | 6.81 | 0.23 | 1 | 10
124 | 115 | CONCLUIDO | 3.7036 | 27 | 23.94 | 159.63 | 2.04 | 9 | 278.73 | 56.94 | 32 | 7 | 74.79 | 34611.32 | 352.49 | 452.55 | 69.48 | 57.64 | 3835.25 | 0.83 | 0.89 | 6.81 | 0.22 | 1 | 10
125 | 115 | CONCLUIDO | 3.7026 | 27.01 | 23.95 | 159.68 | 2.06 | 9 | 279.22 | 56.94 | 32.25 | 7 | 75.03 | 34671.81 | 352.85 | 452.55 | 69.7 | 57.64 | 3943.71 | 0.83 | 0.89 | 6.81 | 0.23 | 1 | 10
126 | 115 | CONCLUIDO | 3.7028 | 27.01 | 23.95 | 159.67 | 2.07 | 9 | 279.72 | 56.94 | 32.5 | 7 | 75.27 | 34732.41 | 353.49 | 452.59 | 69.7 | 57.64 | 3945.22 | 0.83 | 0.89 | 6.81 | 0.23 | 1 | 10
127 | 115 | CONCLUIDO | 3.7036 | 27 | 23.95 | 159.63 | 2.08 | 9 | 280.21 | 56.94 | 32.75 | 7 | 75.51 | 34793.09 | 353.88 | 452.61 | 69.51 | 57.64 | 3849.53 | 0.83 | 0.89 | 6.81 | 0.22 | 1 | 10
128 | 115 | CONCLUIDO | 3.7033 | 27 | 23.95 | 159.65 | 2.09 | 9 | 280.7 | 56.94 | 33 | 7 | 75.76 | 34853.88 | 353.98 | 452.57 | 69.58 | 57.64 | 3881.37 | 0.83 | 0.89 | 6.81 | 0.22 | 1 | 10
129 | 115 | CONCLUIDO | 3.7038 | 27 | 23.94 | 159.62 | 2.11 | 9 | 281.19 | 56.94 | 33.25 | 7 | 76 | 34914.76 | 354.06 | 452.56 | 69.52 | 57.64 | 3853.67 | 0.83 | 0.89 | 6.81 | 0.22 | 1 | 10
130 | 115 | CONCLUIDO | 3.7021 | 27.01 | 23.96 | 159.71 | 2.12 | 9 | 281.69 | 56.94 | 33.5 | 7 | 76.25 | 34975.73 | 354.34 | 452.59 | 69.85 | 57.64 | 4019.79 | 0.83 | 0.89 | 6.81 | 0.23 | 1 | 10
131 | 115 | CONCLUIDO | 3.702 | 27.01 | 23.96 | 159.71 | 2.13 | 9 | 282.18 | 56.94 | 33.75 | 7 | 76.49 | 35036.81 | 354.19 | 452.55 | 70.02 | 57.64 | 4101.5 | 0.82 | 0.89 | 6.81 | 0.23 | 1 | 10
132 | 115 | CONCLUIDO | 3.7016 | 27.02 | 23.96 | 159.73 | 2.14 | 9 | 282.68 | 56.94 | 34 | 7 | 76.74 | 35097.98 | 354.23 | 452.56 | 69.96 | 57.64 | 4074.06 | 0.82 | 0.88 | 6.81 | 0.24 | 1 | 10
133 | 115 | CONCLUIDO | 3.7027 | 27.01 | 23.95 | 159.68 | 2.15 | 9 | 283.18 | 56.94 | 34.25 | 7 | 76.98 | 35159.25 | 354.01 | 452.57 | 69.71 | 57.64 | 3946.98 | 0.83 | 0.89 | 6.81 | 0.23 | 1 | 10
134 | 115 | CONCLUIDO | 3.7038 | 27 | 23.94 | 159.62 | 2.17 | 9 | 283.67 | 56.94 | 34.5 | 7 | 77.23 | 35220.61 | 353.14 | 452.61 | 69.5 | 57.64 | 3844.81 | 0.83 | 0.89 | 6.81 | 0.22 | 1 | 10
135 | 115 | CONCLUIDO | 3.703 | 27.01 | 23.95 | 159.66 | 2.18 | 9 | 284.17 | 56.94 | 34.75 | 7 | 77.48 | 35282.08 | 353.05 | 452.55 | 69.75 | 57.64 | 3966.93 | 0.83 | 0.89 | 6.81 | 0.23 | 1 | 10
136 | 115 | CONCLUIDO | 3.7016 | 27.02 | 23.96 | 159.73 | 2.19 | 9 | 284.67 | 56.94 | 35 | 7 | 77.73 | 35343.65 | 352.97 | 452.56 | 69.92 | 57.64 | 4052.75 | 0.82 | 0.88 | 6.81 | 0.24 | 1 | 10
137 | 115 | CONCLUIDO | 3.7015 | 27.02 | 23.96 | 159.74 | 2.2 | 9 | 285.17 | 56.94 | 35.25 | 7 | 77.98 | 35405.32 | 352.81 | 452.55 | 70.02 | 57.64 | 4101.12 | 0.82 | 0.88 | 6.81 | 0.24 | 1 | 10
138 | 115 | CONCLUIDO | 3.7017 | 27.01 | 23.96 | 159.72 | 2.21 | 9 | 285.67 | 56.94 | 35.5 | 7 | 78.23 | 35467.08 | 352.45 | 452.55 | 70 | 57.64 | 4092.16 | 0.82 | 0.88 | 6.81 | 0.23 | 1 | 10
139 | 115 | CONCLUIDO | 3.7015 | 27.02 | 23.96 | 159.74 | 2.22 | 9 | 286.17 | 56.94 | 35.75 | 7 | 78.48 | 35528.95 | 352.12 | 452.57 | 69.91 | 57.64 | 4048.09 | 0.82 | 0.88 | 6.81 | 0.24 | 1 | 10
140 | 115 | CONCLUIDO | 3.7128 | 26.93 | 23.92 | 179.42 | 2.24 | 8 | 286.68 | 56.94 | 36 | 6 | 78.73 | 35591.05 | 351.51 | 452.56 | 68.91 | 57.64 | 3555.14 | 0.84 | 0.89 | 6.8 | 0.2 | 1 | 10
141 | 115 | CONCLUIDO | 3.7132 | 26.93 | 23.92 | 179.39 | 2.25 | 8 | 287.18 | 56.94 | 36.25 | 6 | 78.99 | 35653.12 | 351.41 | 452.56 | 68.66 | 57.64 | 3429.54 | 0.84 | 0.89 | 6.81 | 0.2 | 1 | 10
142 | 115 | CONCLUIDO | 3.7131 | 26.93 | 23.92 | 179.4 | 2.26 | 8 | 287.68 | 56.94 | 36.5 | 6 | 79.24 | 35715.3 | 351.57 | 452.56 | 68.72 | 57.64 | 3460.37 | 0.84 | 0.89 | 6.81 | 0.2 | 1 | 10
143 | 115 | CONCLUIDO | 3.712 | 26.94 | 23.93 | 179.46 | 2.27 | 8 | 288.19 | 56.94 | 36.75 | 6 | 79.5 | 35777.58 | 352.08 | 452.57 | 68.93 | 57.64 | 3560.77 | 0.84 | 0.89 | 6.81 | 0.2 | 1 | 10
144 | 115 | CONCLUIDO | 3.7125 | 26.94 | 23.92 | 179.43 | 2.28 | 8 | 288.7 | 56.94 | 37 | 6 | 79.75 | 35839.97 | 352.32 | 452.57 | 68.84 | 57.64 | 3517.38 | 0.84 | 0.89 | 6.81 | 0.2 | 1 | 10
145 | 115 | CONCLUIDO | 3.7135 | 26.93 | 23.92 | 179.38 | 2.29 | 8 | 289.2 | 56.94 | 37.25 | 6 | 80.01 | 35902.46 | 352.51 | 452.56 | 68.64 | 57.64 | 3417.7 | 0.84 | 0.89 | 6.81 | 0.19 | 1 | 10
146 | 115 | CONCLUIDO | 3.7122 | 26.94 | 23.93 | 179.45 | 2.31 | 8 | 289.71 | 56.94 | 37.5 | 6 | 80.27 | 35965.05 | 352.71 | 452.55 | 68.94 | 57.64 | 3570.47 | 0.84 | 0.89 | 6.81 | 0.2 | 1 | 10
147 | 115 | CONCLUIDO | 3.7134 | 26.93 | 23.92 | 179.38 | 2.32 | 8 | 290.22 | 56.94 | 37.75 | 6 | 80.52 | 36027.75 | 352.86 | 452.55 | 68.61 | 57.64 | 3404.42 | 0.84 | 0.89 | 6.81 | 0.19 | 1 | 10
148 | 115 | CONCLUIDO | 3.7142 | 26.92 | 23.91 | 179.34 | 2.33 | 8 | 290.73 | 56.94 | 38 | 6 | 80.78 | 36090.56 | 352.68 | 452.55 | 68.45 | 57.64 | 3322.25 | 0.84 | 0.89 | 6.81 | 0.19 | 1 | 10
149 | 115 | CONCLUIDO | 3.7144 | 26.92 | 23.91 | 179.33 | 2.34 | 8 | 291.24 | 56.94 | 38.25 | 6 | 81.04 | 36153.47 | 352.81 | 452.58 | 68.47 | 57.64 | 3335.29 | 0.84 | 0.89 | 6.8 | 0.19 | 1 | 10
150 | 115 | CONCLUIDO | 3.7135 | 26.93 | 23.92 | 179.38 | 2.35 | 8 | 291.75 | 56.94 | 38.5 | 6 | 81.31 | 36216.49 | 352.99 | 452.55 | 68.58 | 57.64 | 3388.92 | 0.84 | 0.89 | 6.81 | 0.19 | 1 | 10
151 | 115 | CONCLUIDO | 3.7131 | 26.93 | 23.92 | 179.4 | 2.36 | 8 | 292.26 | 56.94 | 38.75 | 6 | 81.57 | 36279.61 | 352.81 | 452.55 | 68.72 | 57.64 | 3459.89 | 0.84 | 0.89 | 6.81 | 0.2 | 1 | 10
152 | 115 | CONCLUIDO | 3.7128 | 26.93 | 23.92 | 179.41 | 2.37 | 8 | 292.77 | 56.94 | 39 | 6 | 81.83 | 36342.85 | 352.88 | 452.56 | 68.63 | 57.64 | 3413.54 | 0.84 | 0.89 | 6.81 | 0.2 | 1 | 10
153 | 115 | CONCLUIDO | 3.7129 | 26.93 | 23.92 | 179.41 | 2.38 | 8 | 293.29 | 56.94 | 39.25 | 6 | 82.09 | 36406.19 | 352.64 | 452.57 | 68.79 | 57.64 | 3494.14 | 0.84 | 0.89 | 6.81 | 0.2 | 1 | 10
154 | 115 | CONCLUIDO | 3.7131 | 26.93 | 23.92 | 179.4 | 2.39 | 8 | 293.8 | 56.94 | 39.5 | 6 | 82.36 | 36469.64 | 352.17 | 452.56 | 68.69 | 57.64 | 3441.07 | 0.84 | 0.89 | 6.81 | 0.2 | 1 | 10
155 | 115 | CONCLUIDO | 3.7135 | 26.93 | 23.92 | 179.38 | 2.41 | 8 | 294.32 | 56.94 | 39.75 | 6 | 82.62 | 36533.2 | 351.7 | 452.55 | 68.65 | 57.64 | 3425.16 | 0.84 | 0.89 | 6.81 | 0.19 | 1 | 10
156 | 115 | CONCLUIDO | 3.7121 | 26.94 | 23.93 | 179.45 | 2.42 | 8 | 294.83 | 56.94 | 40 | 6 | 82.89 | 36596.87 | 351.39 | 452.56 | 68.96 | 57.64 | 3575.77 | 0.84 | 0.89 | 6.81 | 0.2 | 1 | 10
0 | 35 | CONCLUIDO | 3.018 | 33.13 | 28.45 | 10.54 | 0.22 | 162 | 80.84 | 35.1 | 1 | 160 | 9.74 | 10204.21 | 223.48 | 452.96 | 216.01 | 57.64 | 76331.32 | 0.27 | 0.75 | 7.07 | 4.72 | 1 | 10
1 | 35 | CONCLUIDO | 3.1936 | 31.31 | 27.28 | 13.2 | 0.27 | 124 | 81.14 | 35.1 | 1.25 | 122 | 9.79 | 10241.25 | 213.4 | 452.85 | 178.1 | 57.64 | 57566.34 | 0.32 | 0.78 | 7 | 3.55 | 1 | 10
2 | 35 | CONCLUIDO | 3.3044 | 30.26 | 26.63 | 15.82 | 0.32 | 101 | 81.44 | 35.1 | 1.5 | 99 | 9.84 | 10278.32 | 207.39 | 452.99 | 156.84 | 57.64 | 47055.21 | 0.37 | 0.8 | 6.96 | 2.9 | 1 | 10
3 | 35 | CONCLUIDO | 3.3946 | 29.46 | 26.12 | 18.66 | 0.38 | 84 | 81.74 | 35.1 | 1.75 | 82 | 9.89 | 10315.41 | 202.54 | 452.83 | 140.13 | 57.64 | 38782.12 | 0.41 | 0.81 | 6.93 | 2.39 | 1 | 10
4 | 35 | CONCLUIDO | 3.4522 | 28.97 | 25.82 | 21.22 | 0.43 | 73 | 82.04 | 35.1 | 2 | 71 | 9.94 | 10352.53 | 199.2 | 452.7 | 130.91 | 57.64 | 34230.38 | 0.44 | 0.82 | 6.9 | 2.09 | 1 | 10
5 | 35 | CONCLUIDO | 3.5039 | 28.54 | 25.55 | 23.95 | 0.48 | 64 | 82.34 | 35.1 | 2.25 | 62 | 9.99 | 10389.66 | 196.12 | 452.67 | 121.63 | 57.64 | 29632.8 | 0.47 | 0.83 | 6.9 | 1.82 | 1 | 10
6 | 35 | CONCLUIDO | 3.5438 | 28.22 | 25.34 | 26.68 | 0.53 | 57 | 82.65 | 35.1 | 2.5 | 55 | 10.04 | 10426.82 | 193.61 | 452.76 | 115.08 | 57.64 | 26394.71 | 0.5 | 0.84 | 6.88 | 1.62 | 1 | 10
7 | 35 | CONCLUIDO | 3.5798 | 27.93 | 25.16 | 29.6 | 0.58 | 51 | 82.95 | 35.1 | 2.75 | 49 | 10.1 | 10463.99 | 191.27 | 452.66 | 109.23 | 57.64 | 23500.38 | 0.53 | 0.84 | 6.88 | 1.44 | 1 | 10
8 | 35 | CONCLUIDO | 3.6039 | 27.75 | 25.05 | 31.97 | 0.63 | 47 | 83.25 | 35.1 | 3 | 45 | 10.15 | 10501.19 | 189.57 | 452.63 | 105.43 | 57.64 | 21619.32 | 0.55 | 0.85 | 6.87 | 1.32 | 1 | 10
9 | 35 | CONCLUIDO | 3.629 | 27.56 | 24.92 | 34.78 | 0.68 | 43 | 83.55 | 35.1 | 3.25 | 41 | 10.2 | 10538.42 | 187.57 | 452.66 | 101.18 | 57.64 | 19513.46 | 0.57 | 0.85 | 6.87 | 1.2 | 1 | 10
10 | 35 | CONCLUIDO | 3.6533 | 27.37 | 24.81 | 38.17 | 0.73 | 39 | 83.85 | 35.1 | 3.5 | 37 | 10.25 | 10575.66 | 185.57 | 452.66 | 97.56 | 57.64 | 17723.07 | 0.59 | 0.85 | 6.86 | 1.08 | 1 | 10
11 | 35 | CONCLUIDO | 3.6648 | 27.29 | 24.76 | 40.15 | 0.78 | 37 | 84.15 | 35.1 | 3.75 | 35 | 10.3 | 10612.93 | 184.68 | 452.71 | 95.82 | 57.64 | 16862.97 | 0.6 | 0.86 | 6.86 | 1.03 | 1 | 10
12 | 35 | CONCLUIDO | 3.6869 | 27.12 | 24.65 | 43.49 | 0.83 | 34 | 84.46 | 35.1 | 4 | 32 | 10.36 | 10650.22 | 182.53 | 452.61 | 92.36 | 57.64 | 15147.61 | 0.62 | 0.86 | 6.85 | 0.92 | 1 | 10
13 | 35 | CONCLUIDO | 3.6929 | 27.08 | 24.64 | 46.19 | 0.88 | 32 | 84.76 | 35.1 | 4.25 | 30 | 10.41 | 10687.53 | 181.57 | 452.58 | 91.8 | 57.64 | 14877.13 | 0.63 | 0.86 | 6.85 | 0.91 | 1 | 10
14 | 35 | CONCLUIDO | 3.7087 | 26.96 | 24.56 | 49.11 | 0.93 | 30 | 85.06 | 35.1 | 4.5 | 28 | 10.46 | 10724.86 | 180.17 | 452.63 | 89.36 | 57.64 | 13667.49 | 0.65 | 0.86 | 6.84 | 0.83 | 1 | 10
15 | 35 | CONCLUIDO | 3.7202 | 26.88 | 24.51 | 52.51 | 0.98 | 28 | 85.36 | 35.1 | 4.75 | 26 | 10.51 | 10762.22 | 178.81 | 452.58 | 87.69 | 57.64 | 12842.92 | 0.66 | 0.87 | 6.84 | 0.78 | 1 | 10
16 | 35 | CONCLUIDO | 3.7282 | 26.82 | 24.47 | 54.37 | 1.02 | 27 | 85.67 | 35.1 | 5 | 25 | 10.57 | 10799.59 | 177.35 | 452.56 | 86.45 | 57.64 | 12227.64 | 0.67 | 0.87 | 6.84 | 0.74 | 1 | 10
17 | 35 | CONCLUIDO | 3.7375 | 26.76 | 24.43 | 58.64 | 1.07 | 25 | 85.97 | 35.1 | 5.25 | 23 | 10.62 | 10836.99 | 175.84 | 452.56 | 85.42 | 57.64 | 11721.59 | 0.67 | 0.87 | 6.84 | 0.71 | 1 | 10
18 | 35 | CONCLUIDO | 3.749 | 26.67 | 24.37 | 60.92 | 1.12 | 24 | 86.27 | 35.1 | 5.5 | 22 | 10.67 | 10874.42 | 174.88 | 452.65 | 83.64 | 57.64 | 10840.47 | 0.69 | 0.87 | 6.82 | 0.64 | 1 | 10
19 | 35 | CONCLUIDO | 3.7551 | 26.63 | 24.34 | 63.5 | 1.16 | 23 | 86.58 | 35.1 | 5.75 | 21 | 10.73 | 10911.86 | 173.32 | 452.63 | 82.43 | 57.64 | 10239.77 | 0.7 | 0.87 | 6.83 | 0.62 | 1 | 10
20 | 35 | CONCLUIDO | 3.7616 | 26.58 | 24.31 | 66.31 | 1.21 | 22 | 86.88 | 35.1 | 6 | 20 | 10.78 | 10949.33 | 172.09 | 452.6 | 81.67 | 57.64 | 9864.42 | 0.71 | 0.87 | 6.82 | 0.59 | 1 | 10
21 | 35 | CONCLUIDO | 3.767 | 26.55 | 24.29 | 69.41 | 1.26 | 21 | 87.19 | 35.1 | 6.25 | 19 | 10.83 | 10986.82 | 171.12 | 452.62 | 80.88 | 57.64 | 9475.31 | 0.71 | 0.87 | 6.83 | 0.57 | 1 | 10
22 | 35 | CONCLUIDO | 3.773 | 26.5 | 24.27 | 72.8 | 1.3 | 20 | 87.49 | 35.1 | 6.5 | 18 | 10.89 | 11024.33 | 169.86 | 452.68 | 80.07 | 57.64 | 9072.79 | 0.72 | 0.87 | 6.82 | 0.54 | 1 | 10
23 | 35 | CONCLUIDO | 3.7789 | 26.46 | 24.24 | 76.56 | 1.35 | 19 | 87.79 | 35.1 | 6.75 | 17 | 10.94 | 11061.87 | 167.77 | 452.58 | 79.27 | 57.64 | 8676.18 | 0.73 | 0.87 | 6.82 | 0.52 | 1 | 10
24 | 35 | CONCLUIDO | 3.7798 | 26.46 | 24.24 | 76.54 | 1.39 | 19 | 88.1 | 35.1 | 7 | 17 | 11 | 11099.43 | 167 | 452.59 | 79.11 | 57.64 | 8598.88 | 0.73 | 0.87 | 6.82 | 0.51 | 1 | 10
25 | 35 | CONCLUIDO | 3.7867 | 26.41 | 24.21 | 80.69 | 1.44 | 18 | 88.4 | 35.1 | 7.25 | 16 | 11.05 | 11137.01 | 166.07 | 452.58 | 78 | 57.64 | 8046.55 | 0.74 | 0.88 | 6.83 | 0.48 | 1 | 10
26 | 35 | CONCLUIDO | 3.7928 | 26.37 | 24.18 | 85.35 | 1.48 | 17 | 88.71 | 35.1 | 7.5 | 15 | 11.11 | 11174.61 | 164.61 | 452.58 | 77.21 | 57.64 | 7656.26 | 0.75 | 0.88 | 6.82 | 0.46 | 1 | 10
27 | 35 | CONCLUIDO | 3.7911 | 26.38 | 24.19 | 85.39 | 1.53 | 17 | 89.01 | 35.1 | 7.75 | 15 | 11.16 | 11212.24 | 163.67 | 452.58 | 77.51 | 57.64 | 7807.82 | 0.74 | 0.88 | 6.82 | 0.47 | 1 | 10
28 | 35 | CONCLUIDO | 3.7988 | 26.32 | 24.16 | 90.59 | 1.57 | 16 | 89.32 | 35.1 | 8 | 14 | 11.22 | 11249.89 | 162.1 | 452.58 | 76.43 | 57.64 | 7273.02 | 0.75 | 0.88 | 6.82 | 0.43 | 1 | 10
29 | 35 | CONCLUIDO | 3.8041 | 26.29 | 24.14 | 96.55 | 1.62 | 15 | 89.62 | 35.1 | 8.25 | 10 | 11.27 | 11287.56 | 160.68 | 452.63 | 75.79 | 57.64 | 6959.61 | 0.76 | 0.88 | 6.82 | 0.41 | 1 | 10
30 | 35 | CONCLUIDO | 3.8051 | 26.28 | 24.13 | 96.52 | 1.66 | 15 | 89.93 | 35.1 | 8.5 | 8 | 11.33 | 11325.25 | 159.57 | 452.63 | 75.46 | 57.64 | 6794.91 | 0.76 | 0.88 | 6.82 | 0.41 | 1 | 10
31 | 35 | CONCLUIDO | 3.8044 | 26.29 | 24.14 | 96.54 | 1.7 | 15 | 90.24 | 35.1 | 8.75 | 5 | 11.38 | 11362.97 | 159.43 | 452.61 | 75.51 | 57.64 | 6817.4 | 0.76 | 0.88 | 6.83 | 0.41 | 1 | 10
32 | 35 | CONCLUIDO | 3.8023 | 26.3 | 24.15 | 96.6 | 1.75 | 15 | 90.54 | 35.1 | 9 | 2 | 11.44 | 11400.71 | 159.04 | 452.62 | 75.63 | 57.64 | 6878.48 | 0.76 | 0.88 | 6.84 | 0.42 | 1 | 10
33 | 35 | CONCLUIDO | 3.8117 | 26.24 | 24.1 | 103.3 | 1.79 | 14 | 90.85 | 35.1 | 9.25 | 1 | 11.5 | 11438.48 | 158.86 | 452.67 | 74.14 | 57.64 | 6139.94 | 0.78 | 0.88 | 6.83 | 0.38 | 1 | 10
34 | 35 | CONCLUIDO | 3.8122 | 26.23 | 24.1 | 103.28 | 1.83 | 14 | 91.15 | 35.1 | 9.5 | 0 | 11.55 | 11476.26 | 159.34 | 452.68 | 74.06 | 57.64 | 6096.02 | 0.78 | 0.88 | 6.83 | 0.37 | 1 | 10
0 | 50 | CONCLUIDO | 2.7487 | 36.38 | 29.77 | 8.67 | 0.16 | 206 | 107.41 | 41.65 | 1 | 204 | 14.77 | 13481.73 | 284.5 | 453.1 | 259.02 | 57.64 | 97616.38 | 0.22 | 0.71 | 7.13 | 6.03 | 1 | 10
1 | 50 | CONCLUIDO | 2.9543 | 33.85 | 28.32 | 10.82 | 0.2 | 157 | 107.73 | 41.65 | 1.25 | 155 | 14.83 | 13520.81 | 270.17 | 452.8 | 211.62 | 57.64 | 74161.2 | 0.27 | 0.75 | 7.07 | 4.59 | 1 | 10
2 | 50 | CONCLUIDO | 3.1026 | 32.23 | 27.39 | 13.05 | 0.24 | 126 | 108.05 | 41.65 | 1.5 | 124 | 14.9 | 13559.91 | 260.68 | 452.85 | 181.55 | 57.64 | 59281.19 | 0.32 | 0.77 | 7.01 | 3.66 | 1 | 10
3 | 50 | CONCLUIDO | 3.2096 | 31.16 | 26.77 | 15.15 | 0.28 | 106 | 108.37 | 41.65 | 1.75 | 104 | 14.97 | 13599.17 | 254.03 | 452.72 | 161.47 | 57.64 | 49342.21 | 0.36 | 0.79 | 6.96 | 3.03 | 1 | 10
4 | 50 | CONCLUIDO | 3.2898 | 30.4 | 26.34 | 17.37 | 0.32 | 91 | 108.68 | 41.65 | 2 | 89 | 15.03 | 13638.32 | 249.41 | 452.78 | 147.28 | 57.64 | 42323.89 | 0.39 | 0.81 | 6.95 | 2.61 | 1 | 10
5 | 50 | CONCLUIDO | 3.3528 | 29.83 | 26.01 | 19.51 | 0.36 | 80 | 109 | 41.65 | 2.25 | 78 | 15.1 | 13677.51 | 245.65 | 452.72 | 136.95 | 57.64 | 37214.77 | 0.42 | 0.82 | 6.92 | 2.28 | 1 | 10
6 | 50 | CONCLUIDO | 3.4082 | 29.34 | 25.73 | 21.74 | 0.4 | 71 | 109.32 | 41.65 | 2.5 | 69 | 15.17 | 13716.72 | 242.28 | 452.78 | 127.64 | 57.64 | 32603.24 | 0.45 | 0.82 | 6.9 | 2 | 1 | 10
7 | 50 | CONCLUIDO | 3.4478 | 29 | 25.55 | 23.95 | 0.44 | 64 | 109.64 | 41.65 | 2.75 | 62 | 15.24 | 13755.95 | 239.91 | 452.65 | 121.61 | 57.64 | 29623.26 | 0.47 | 0.83 | 6.9 | 1.82 | 1 | 10
8 | 50 | CONCLUIDO | 3.485 | 28.69 | 25.37 | 26.24 | 0.48 | 58 | 109.96 | 41.65 | 3 | 56 | 15.31 | 13795.21 | 237.58 | 452.6 | 115.84 | 57.64 | 26766.02 | 0.5 | 0.84 | 6.89 | 1.64 | 1 | 10
9 | 50 | CONCLUIDO | 3.5134 | 28.46 | 25.25 | 28.58 | 0.52 | 53 | 110.27 | 41.65 | 3.25 | 51 | 15.37 | 13834.5 | 235.85 | 452.75 | 111.87 | 57.64 | 24810.46 | 0.52 | 0.84 | 6.88 | 1.52 | 1 | 10
10 | 50 | CONCLUIDO | 3.5416 | 28.24 | 25.11 | 30.75 | 0.56 | 49 | 110.59 | 41.65 | 3.5 | 47 | 15.44 | 13873.81 | 233.91 | 452.71 | 107.5 | 57.64 | 22644.24 | 0.54 | 0.84 | 6.87 | 1.38 | 1 | 10
11 | 50 | CONCLUIDO | 3.5601 | 28.09 | 25.03 | 32.65 | 0.6 | 46 | 110.91 | 41.65 | 3.75 | 44 | 15.51 | 13913.15 | 232.49 | 452.71 | 104.72 | 57.64 | 21266.57 | 0.55 | 0.85 | 6.87 | 1.3 | 1 | 10
12 | 50 | CONCLUIDO | 3.5809 | 27.93 | 24.93 | 34.79 | 0.63 | 43 | 111.23 | 41.65 | 4 | 41 | 15.58 | 13952.52 | 230.91 | 452.63 | 101.16 | 57.64 | 19501.79 | 0.57 | 0.85 | 6.88 | 1.21 | 1 | 10
13 | 50 | CONCLUIDO | 3.5972 | 27.8 | 24.87 | 37.31 | 0.67 | 40 | 111.55 | 41.65 | 4.25 | 38 | 15.65 | 13991.91 | 229.91 | 452.72 | 99.69 | 57.64 | 18784.3 | 0.58 | 0.85 | 6.86 | 1.15 | 1 | 10
14 | 50 | CONCLUIDO | 3.6118 | 27.69 | 24.81 | 39.17 | 0.71 | 38 | 111.87 | 41.65 | 4.5 | 36 | 15.72 | 14031.33 | 228.1 | 452.7 | 97.34 | 57.64 | 17618.96 | 0.59 | 0.85 | 6.86 | 1.08 | 1 | 10
15 | 50 | CONCLUIDO | 3.6263 | 27.58 | 24.74 | 41.23 | 0.75 | 36 | 112.19 | 41.65 | 4.75 | 34 | 15.79 | 14070.77 | 227.29 | 452.63 | 95.24 | 57.64 | 16577.32 | 0.61 | 0.86 | 6.86 | 1.02 | 1 | 10
16 | 50 | CONCLUIDO | 3.6445 | 27.44 | 24.65 | 43.49 | 0.78 | 34 | 112.51 | 41.65 | 5 | 32 | 15.86 | 14110.24 | 225.45 | 452.59 | 92.45 | 57.64 | 15194.87 | 0.62 | 0.86 | 6.84 | 0.92 | 1 | 10
17 | 50 | CONCLUIDO | 3.6534 | 27.37 | 24.62 | 46.17 | 0.82 | 32 | 112.83 | 41.65 | 5.25 | 30 | 15.93 | 14149.74 | 224.89 | 452.66 | 91.89 | 57.64 | 14923.56 | 0.63 | 0.86 | 6.84 | 0.9 | 1 | 10
18 | 50 | CONCLUIDO | 3.6621 | 27.31 | 24.58 | 47.58 | 0.86 | 31 | 113.15 | 41.65 | 5.5 | 29 | 16 | 14189.26 | 223.65 | 452.6 | 90.01 | 57.64 | 13989.23 | 0.64 | 0.86 | 6.85 | 0.86 | 1 | 10
19 | 50 | CONCLUIDO | 3.6744 | 27.22 | 24.53 | 50.76 | 0.89 | 29 | 113.47 | 41.65 | 5.75 | 27 | 16.07 | 14228.81 | 222.54 | 452.62 | 88.48 | 57.64 | 13232.92 | 0.65 | 0.86 | 6.85 | 0.81 | 1 | 10
20 | 50 | CONCLUIDO | 3.6846 | 27.14 | 24.48 | 52.46 | 0.93 | 28 | 113.79 | 41.65 | 6 | 26 | 16.14 | 14268.39 | 221.41 | 452.61 | 86.85 | 57.64 | 12422.96 | 0.66 | 0.87 | 6.84 | 0.76 | 1 | 10
21 | 50 | CONCLUIDO | 3.6902 | 27.1 | 24.46 | 54.36 | 0.97 | 27 | 114.11 | 41.65 | 6.25 | 25 | 16.21 | 14307.99 | 220.58 | 452.63 | 86.3 | 57.64 | 12151.15 | 0.67 | 0.87 | 6.84 | 0.74 | 1 | 10
22 | 50 | CONCLUIDO | 3.6945 | 27.07 | 24.45 | 56.43 | 1 | 26 | 114.44 | 41.65 | 6.5 | 24 | 16.29 | 14347.62 | 219.53 | 452.64 | 86.28 | 57.64 | 12146.17 | 0.67 | 0.87 | 6.83 | 0.73 | 1 | 10
23 | 50 | CONCLUIDO | 3.7056 | 26.99 | 24.39 | 58.55 | 1.04 | 25 | 114.76 | 41.65 | 6.75 | 23 | 16.36 | 14387.27 | 218.41 | 452.66 | 84.03 | 57.64 | 11028.2 | 0.69 | 0.87 | 6.83 | 0.67 | 1 | 10
24 | 50 | CONCLUIDO | 3.7096 | 26.96 | 24.39 | 60.97 | 1.07 | 24 | 115.08 | 41.65 | 7 | 22 | 16.43 | 14426.96 | 217.77 | 452.61 | 84.13 | 57.64 | 11082.52 | 0.69 | 0.87 | 6.83 | 0.66 | 1 | 10
25 | 50 | CONCLUIDO | 3.7211 | 26.87 | 24.33 | 63.46 | 1.11 | 23 | 115.4 | 41.65 | 7.25 | 21 | 16.5 | 14466.67 | 216.72 | 452.59 | 81.85 | 57.64 | 9946.12 | 0.7 | 0.87 | 6.83 | 0.6 | 1 | 10
26 | 50 | CONCLUIDO | 3.7255 | 26.84 | 24.32 | 66.32 | 1.14 | 22 | 115.72 | 41.65 | 7.5 | 20 | 16.57 | 14506.4 | 215.85 | 452.65 | 81.57 | 57.64 | 9811.4 | 0.71 | 0.87 | 6.83 | 0.59 | 1 | 10
27 | 50 | CONCLUIDO | 3.7324 | 26.79 | 24.29 | 69.4 | 1.18 | 21 | 116.05 | 41.65 | 7.75 | 19 | 16.65 | 14546.17 | 215 | 452.69 | 80.5 | 57.64 | 9281.8 | 0.72 | 0.87 | 6.83 | 0.56 | 1 | 10
28 | 50 | CONCLUIDO | 3.7314 | 26.8 | 24.3 | 69.42 | 1.21 | 21 | 116.37 | 41.65 | 8 | 19 | 16.72 | 14585.96 | 214.14 | 452.59 | 81.15 | 57.64 | 9609.95 | 0.71 | 0.87 | 6.82 | 0.57 | 1 | 10
29 | 50 | CONCLUIDO | 3.7391 | 26.74 | 24.26 | 72.79 | 1.25 | 20 | 116.69 | 41.65 | 8.25 | 18 | 16.79 | 14625.77 | 213.61 | 452.58 | 79.93 | 57.64 | 9004.96 | 0.72 | 0.87 | 6.83 | 0.54 | 1 | 10
30 | 50 | CONCLUIDO | 3.7441 | 26.71 | 24.25 | 76.58 | 1.28 | 19 | 117.01 | 41.65 | 8.5 | 17 | 16.86 | 14665.62 | 211.95 | 452.62 | 79.57 | 57.64 | 8830.06 | 0.72 | 0.87 | 6.82 | 0.52 | 1 | 10
31 | 50 | CONCLUIDO | 3.7452 | 26.7 | 24.24 | 76.56 | 1.32 | 19 | 117.34 | 41.65 | 8.75 | 17 | 16.94 | 14705.49 | 211.51 | 452.61 | 79.26 | 57.64 | 8671.13 | 0.73 | 0.87 | 6.82 | 0.52 | 1 | 10
32 | 50 | CONCLUIDO | 3.752 | 26.65 | 24.22 | 80.72 | 1.35 | 18 | 117.66 | 41.65 | 9 | 16 | 17.01 | 14745.39 | 211.06 | 452.59 | 78.24 | 57.64 | 8168.9 | 0.74 | 0.88 | 6.83 | 0.49 | 1 | 10
33 | 50 | CONCLUIDO | 3.7541 | 26.64 | 24.2 | 80.67 | 1.38 | 18 | 117.98 | 41.65 | 9.25 | 16 | 17.08 | 14785.31 | 209.69 | 452.64 | 77.98 | 57.64 | 8038.54 | 0.74 | 0.88 | 6.82 | 0.48 | 1 | 10
34 | 50 | CONCLUIDO | 3.761 | 26.59 | 24.17 | 85.32 | 1.42 | 17 | 118.31 | 41.65 | 9.5 | 15 | 17.16 | 14825.26 | 208.86 | 452.58 | 77.03 | 57.64 | 7567.82 | 0.75 | 0.88 | 6.82 | 0.45 | 1 | 10
35 | 50 | CONCLUIDO | 3.7591 | 26.6 | 24.19 | 85.37 | 1.45 | 17 | 118.63 | 41.65 | 9.75 | 15 | 17.23 | 14865.24 | 208.42 | 452.59 | 77.64 | 57.64 | 7871.84 | 0.74 | 0.88 | 6.82 | 0.46 | 1 | 10
36 | 50 | CONCLUIDO | 3.7672 | 26.54 | 24.15 | 90.57 | 1.48 | 16 | 118.96 | 41.65 | 10 | 14 | 17.31 | 14905.25 | 207.34 | 452.59 | 76.19 | 57.64 | 7152.86 | 0.76 | 0.88 | 6.82 | 0.43 | 1 | 10
37 | 50 | CONCLUIDO | 3.7668 | 26.55 | 24.16 | 90.58 | 1.52 | 16 | 119.28 | 41.65 | 10.25 | 14 | 17.38 | 14945.29 | 206.74 | 452.59 | 76.35 | 57.64 | 7233.72 | 0.75 | 0.88 | 6.82 | 0.43 | 1 | 10
38 | 50 | CONCLUIDO | 3.7727 | 26.51 | 24.14 | 96.55 | 1.55 | 15 | 119.61 | 41.65 | 10.5 | 13 | 17.46 | 14985.35 | 205.44 | 452.61 | 75.92 | 57.64 | 7022.16 | 0.76 | 0.88 | 6.82 | 0.41 | 1 | 10
39 | 50 | CONCLUIDO | 3.7736 | 26.5 | 24.13 | 96.52 | 1.58 | 15 | 119.93 | 41.65 | 10.75 | 13 | 17.53 | 15025.44 | 204.78 | 452.62 | 75.69 | 57.64 | 6908.65 | 0.76 | 0.88 | 6.82 | 0.41 | 1 | 10
40 | 50 | CONCLUIDO | 3.7762 | 26.48 | 24.11 | 96.45 | 1.61 | 15 | 120.26 | 41.65 | 11 | 13 | 17.61 | 15065.56 | 203.61 | 452.56 | 74.95 | 57.64 | 6538.69 | 0.77 | 0.88 | 6.82 | 0.39 | 1 | 10
41 | 50 | CONCLUIDO | 3.7793 | 26.46 | 24.11 | 103.34 | 1.65 | 14 | 120.58 | 41.65 | 11.25 | 12 | 17.68 | 15105.7 | 203.35 | 452.6 | 74.97 | 57.64 | 6554.18 | 0.77 | 0.88 | 6.82 | 0.39 | 1 | 10
42 | 50 | CONCLUIDO | 3.7819 | 26.44 | 24.09 | 103.26 | 1.68 | 14 | 120.91 | 41.65 | 11.5 | 12 | 17.76 | 15145.88 | 202.79 | 452.58 | 74.3 | 57.64 | 6219.87 | 0.78 | 0.88 | 6.82 | 0.37 | 1 | 10
43 | 50 | CONCLUIDO | 3.7809 | 26.45 | 24.1 | 103.29 | 1.71 | 14 | 121.23 | 41.65 | 11.75 | 12 | 17.83 | 15186.08 | 200.81 | 452.59 | 74.55 | 57.64 | 6340.69 | 0.77 | 0.88 | 6.82 | 0.38 | 1 | 10
44 | 50 | CONCLUIDO | 3.787 | 26.41 | 24.08 | 111.14 | 1.74 | 13 | 121.56 | 41.65 | 12 | 11 | 17.91 | 15226.31 | 200 | 452.58 | 74.02 | 57.64 | 6082.67 | 0.78 | 0.88 | 6.82 | 0.36 | 1 | 10
45 | 50 | CONCLUIDO | 3.7873 | 26.4 | 24.08 | 111.13 | 1.77 | 13 | 121.89 | 41.65 | 12.25 | 11 | 17.99 | 15266.56 | 200.96 | 452.57 | 73.82 | 57.64 | 5982.57 | 0.78 | 0.88 | 6.82 | 0.35 | 1 | 10
46 | 50 | CONCLUIDO | 3.7891 | 26.39 | 24.07 | 111.08 | 1.81 | 13 | 122.21 | 41.65 | 12.5 | 11 | 18.06 | 15306.85 | 199.95 | 452.6 | 73.48 | 57.64 | 5814.97 | 0.78 | 0.88 | 6.82 | 0.34 | 1 | 10
47 | 50 | CONCLUIDO | 3.79 | 26.39 | 24.06 | 111.05 | 1.84 | 13 | 122.54 | 41.65 | 12.75 | 11 | 18.14 | 15347.16 | 197.36 | 452.61 | 73.38 | 57.64 | 5764.03 | 0.79 | 0.88 | 6.81 | 0.34 | 1 | 10
48 | 50 | CONCLUIDO | 3.798 | 26.33 | 24.03 | 120.13 | 1.87 | 12 | 122.87 | 41.65 | 13 | 10 | 18.22 | 15387.5 | 196.71 | 452.6 | 72.18 | 57.64 | 5166.62 | 0.8 | 0.88 | 6.81 | 0.3 | 1 | 10
49 | 50 | CONCLUIDO | 3.797 | 26.34 | 24.03 | 120.17 | 1.9 | 12 | 123.19 | 41.65 | 13.25 | 10 | 18.29 | 15427.87 | 196.88 | 452.59 | 72.47 | 57.64 | 5312.29 | 0.8 | 0.88 | 6.81 | 0.31 | 1 | 10
50 | 50 | CONCLUIDO | 3.796 | 26.34 | 24.04 | 120.2 | 1.93 | 12 | 123.52 | 41.65 | 13.5 | 10 | 18.37 | 15468.27 | 196.46 | 452.57 | 72.6 | 57.64 | 5379.08 | 0.79 | 0.88 | 6.82 | 0.32 | 1 | 10
51 | 50 | CONCLUIDO | 3.7951 | 26.35 | 24.05 | 120.23 | 1.96 | 12 | 123.85 | 41.65 | 13.75 | 10 | 18.45 | 15508.69 | 194.08 | 452.59 | 72.7 | 57.64 | 5427.07 | 0.79 | 0.88 | 6.82 | 0.32 | 1 | 10
52 | 50 | CONCLUIDO | 3.8052 | 26.28 | 24 | 130.9 | 1.99 | 11 | 124.18 | 41.65 | 14 | 8 | 18.53 | 15549.15 | 193.26 | 452.58 | 71.25 | 57.64 | 4707.35 | 0.81 | 0.88 | 6.81 | 0.27 | 1 | 10
53 | 50 | CONCLUIDO | 3.8034 | 26.29 | 24.01 | 130.97 | 2.02 | 11 | 124.51 | 41.65 | 14.25 | 8 | 18.61 | 15589.63 | 193.33 | 452.63 | 71.58 | 57.64 | 4872.06 | 0.81 | 0.88 | 6.81 | 0.29 | 1 | 10
54 | 50 | CONCLUIDO | 3.8042 | 26.29 | 24.01 | 130.94 | 2.05 | 11 | 124.83 | 41.65 | 14.5 | 6 | 18.68 | 15630.14 | 193.31 | 452.59 | 71.41 | 57.64 | 4789.83 | 0.81 | 0.88 | 6.82 | 0.28 | 1 | 10
55 | 50 | CONCLUIDO | 3.803 | 26.3 | 24.01 | 130.99 | 2.08 | 11 | 125.16 | 41.65 | 14.75 | 5 | 18.76 | 15670.68 | 192.69 | 452.57 | 71.66 | 57.64 | 4912.59 | 0.8 | 0.88 | 6.82 | 0.29 | 1 | 10
56 | 50 | CONCLUIDO | 3.8039 | 26.29 | 24.01 | 130.95 | 2.11 | 11 | 125.49 | 41.65 | 15 | 5 | 18.84 | 15711.24 | 192.39 | 452.58 | 71.25 | 57.64 | 4706.48 | 0.81 | 0.88 | 6.82 | 0.28 | 1 | 10
57 | 50 | CONCLUIDO | 3.8035 | 26.29 | 24.01 | 130.97 | 2.14 | 11 | 125.82 | 41.65 | 15.25 | 4 | 18.92 | 15751.84 | 192.25 | 452.58 | 71.54 | 57.64 | 4850.67 | 0.81 | 0.88 | 6.82 | 0.29 | 1 | 10
58 | 50 | CONCLUIDO | 3.8046 | 26.28 | 24 | 130.93 | 2.17 | 11 | 126.15 | 41.65 | 15.5 | 2 | 19 | 15792.46 | 192.46 | 452.57 | 71.24 | 57.64 | 4701.19 | 0.81 | 0.88 | 6.82 | 0.28 | 1 | 10
59 | 50 | CONCLUIDO | 3.8043 | 26.29 | 24.01 | 130.94 | 2.2 | 11 | 126.48 | 41.65 | 15.75 | 2 | 19.08 | 15833.12 | 192.49 | 452.61 | 71.22 | 57.64 | 4693.77 | 0.81 | 0.88 | 6.82 | 0.28 | 1 | 10
60 | 50 | CONCLUIDO | 3.804 | 26.29 | 24.01 | 130.95 | 2.23 | 11 | 126.81 | 41.65 | 16 | 0 | 19.16 | 15873.8 | 192.71 | 452.59 | 71.25 | 57.64 | 4708.85 | 0.81 | 0.88 | 6.82 | 0.28 | 1 | 10
0 | 25 | CONCLUIDO | 3.2211 | 31.04 | 27.46 | 12.77 | 0.28 | 129 | 61.76 | 28.92 | 1 | 127 | 6.84 | 7851.41 | 177.25 | 452.99 | 183.78 | 57.64 | 60384.38 | 0.31 | 0.77 | 7 | 3.72 | 1 | 10
1 | 25 | CONCLUIDO | 3.3608 | 29.75 | 26.58 | 16.11 | 0.35 | 99 | 62.05 | 28.92 | 1.25 | 97 | 6.88 | 7887.12 | 170.27 | 452.93 | 155.63 | 57.64 | 46458.36 | 0.37 | 0.8 | 6.95 | 2.85 | 1 | 10
2 | 25 | CONCLUIDO | 3.4597 | 28.9 | 26 | 19.5 | 0.42 | 80 | 62.34 | 28.92 | 1.5 | 78 | 6.92 | 7922.85 | 165.25 | 452.83 | 136.31 | 57.64 | 36892.65 | 0.42 | 0.82 | 6.92 | 2.27 | 1 | 10
3 | 25 | CONCLUIDO | 3.5236 | 28.38 | 25.64 | 22.62 | 0.49 | 68 | 62.63 | 28.92 | 1.75 | 66 | 6.96 | 7958.6 | 161.67 | 452.84 | 124.74 | 57.64 | 31168.24 | 0.46 | 0.83 | 6.9 | 1.91 | 1 | 10
4 | 25 | CONCLUIDO | 3.5768 | 27.96 | 25.36 | 26.23 | 0.55 | 58 | 62.92 | 28.92 | 2 | 56 | 7 | 7994.37 | 158.52 | 452.77 | 115.44 | 57.64 | 26567.77 | 0.5 | 0.84 | 6.89 | 1.63 | 1 | 10
5 | 25 | CONCLUIDO | 3.6116 | 27.69 | 25.18 | 29.63 | 0.62 | 51 | 63.21 | 28.92 | 2.25 | 49 | 7.04 | 8030.17 | 156.2 | 452.68 | 109.45 | 57.64 | 23608.67 | 0.53 | 0.84 | 6.89 | 1.46 | 1 | 10
6 | 25 | CONCLUIDO | 3.6485 | 27.41 | 24.99 | 33.32 | 0.69 | 45 | 63.5 | 28.92 | 2.5 | 43 | 7.08 | 8065.98 | 153.58 | 452.69 | 103.12 | 57.64 | 20474.25 | 0.56 | 0.85 | 6.87 | 1.26 | 1 | 10
7 | 25 | CONCLUIDO | 3.6713 | 27.24 | 24.87 | 36.4 | 0.75 | 41 | 63.79 | 28.92 | 2.75 | 39 | 7.12 | 8101.81 | 151.47 | 452.62 | 99.53 | 57.64 | 18699.03 | 0.58 | 0.85 | 6.86 | 1.15 | 1 | 10
8 | 25 | CONCLUIDO | 3.6895 | 27.1 | 24.79 | 40.21 | 0.81 | 37 | 64.08 | 28.92 | 3 | 35 | 7.16 | 8137.65 | 149.67 | 452.64 | 97.22 | 57.64 | 17561.62 | 0.59 | 0.86 | 6.85 | 1.07 | 1 | 10
9 | 25 | CONCLUIDO | 3.7137 | 26.93 | 24.66 | 43.52 | 0.88 | 34 | 64.38 | 28.92 | 3.25 | 32 | 7.2 | 8173.52 | 147.27 | 452.63 | 92.56 | 57.64 | 15248.93 | 0.62 | 0.86 | 6.85 | 0.93 | 1 | 10
10 | 25 | CONCLUIDO | 3.73 | 26.81 | 24.58 | 47.58 | 0.94 | 31 | 64.67 | 28.92 | 3.5 | 29 | 7.24 | 8209.41 | 145.62 | 452.62 | 90.2 | 57.64 | 14080.75 | 0.64 | 0.86 | 6.85 | 0.86 | 1 | 10
11 | 25 | CONCLUIDO | 3.7423 | 26.72 | 24.52 | 50.74 | 1.01 | 29 | 64.96 | 28.92 | 3.75 | 27 | 7.28 | 8245.32 | 143.84 | 452.63 | 88.41 | 57.64 | 13199.49 | 0.65 | 0.86 | 6.84 | 0.8 | 1 | 10
12 | 25 | CONCLUIDO | 3.7535 | 26.64 | 24.47 | 54.38 | 1.07 | 27 | 65.25 | 28.92 | 4 | 25 | 7.33 | 8281.25 | 141.98 | 452.61 | 86.71 | 57.64 | 12359.66 | 0.66 | 0.87 | 6.83 | 0.75 | 1 | 10
13 | 25 | CONCLUIDO | 3.7639 | 26.57 | 24.43 | 58.62 | 1.13 | 25 | 65.54 | 28.92 | 4.25 | 23 | 7.37 | 8317.2 | 139.89 | 452.66 | 85.26 | 57.64 | 11643.55 | 0.68 | 0.87 | 6.83 | 0.7 | 1 | 10
14 | 25 | CONCLUIDO | 3.7797 | 26.46 | 24.34 | 63.5 | 1.19 | 23 | 65.83 | 28.92 | 4.5 | 21 | 7.41 | 8353.17 | 137.94 | 452.6 | 82.37 | 57.64 | 10206.94 | 0.7 | 0.87 | 6.83 | 0.62 | 1 | 10
15 | 25 | CONCLUIDO | 3.7852 | 26.42 | 24.32 | 66.32 | 1.25 | 22 | 66.12 | 28.92 | 4.75 | 19 | 7.45 | 8389.16 | 136.57 | 452.59 | 81.55 | 57.64 | 9802.65 | 0.71 | 0.87 | 6.83 | 0.59 | 1 | 10
16 | 25 | CONCLUIDO | 3.7882 | 26.4 | 24.31 | 69.46 | 1.31 | 21 | 66.42 | 28.92 | 5 | 15 | 7.49 | 8425.16 | 135.18 | 452.69 | 81.12 | 57.64 | 9594.72 | 0.71 | 0.87 | 6.84 | 0.58 | 1 | 10
17 | 25 | CONCLUIDO | 3.7938 | 26.36 | 24.29 | 72.86 | 1.37 | 20 | 66.71 | 28.92 | 5.25 | 7 | 7.54 | 8461.19 | 134.43 | 452.61 | 80.2 | 57.64 | 9137.46 | 0.72 | 0.87 | 6.84 | 0.56 | 1 | 10
18 | 25 | CONCLUIDO | 3.7942 | 26.36 | 24.28 | 72.85 | 1.43 | 20 | 67 | 28.92 | 5.5 | 5 | 7.58 | 8497.24 | 134.74 | 452.78 | 79.86 | 57.64 | 8966.98 | 0.72 | 0.87 | 6.84 | 0.56 | 1 | 10
19 | 25 | CONCLUIDO | 3.7949 | 26.35 | 24.28 | 72.83 | 1.49 | 20 | 67.29 | 28.92 | 5.75 | 2 | 7.62 | 8533.31 | 134.82 | 452.66 | 79.44 | 57.64 | 8755.98 | 0.73 | 0.87 | 6.85 | 0.55 | 1 | 10
20 | 25 | CONCLUIDO | 3.7949 | 26.35 | 24.28 | 72.83 | 1.55 | 20 | 67.59 | 28.92 | 6 | 0 | 7.66 | 8569.4 | 135.14 | 452.71 | 79.36 | 57.64 | 8717.87 | 0.73 | 0.87 | 6.85 | 0.55 | 1 | 10
0 | 85 | CONCLUIDO | 2.1969 | 45.52 | 32.81 | 6.45 | 0.11 | 305 | 167.88 | 51.39 | 1 | 303 | 30.49 | 20939.59 | 420.45 | 453.42 | 357.99 | 57.64 | 146609.37 | 0.16 | 0.65 | 7.31 | 9.07 | 1 | 10
1 | 85 | CONCLUIDO | 2.4809 | 40.31 | 30.31 | 8.08 | 0.13 | 225 | 168.25 | 51.39 | 1.25 | 223 | 30.6 | 20984.25 | 388.22 | 453.14 | 277.43 | 57.64 | 106729.06 | 0.21 | 0.7 | 7.14 | 6.57 | 1 | 10
2 | 85 | CONCLUIDO | 2.6746 | 37.39 | 28.95 | 9.7 | 0.16 | 179 | 168.61 | 51.39 | 1.5 | 177 | 30.71 | 21028.94 | 370.59 | 452.97 | 232.61 | 57.64 | 84548.17 | 0.25 | 0.73 | 7.08 | 5.21 | 1 | 10
3 | 85 | CONCLUIDO | 2.8191 | 35.47 | 28.05 | 11.3 | 0.18 | 149 | 168.97 | 51.39 | 1.75 | 147 | 30.83 | 21073.68 | 358.78 | 452.87 | 202.86 | 57.64 | 69824.17 | 0.28 | 0.76 | 7.04 | 4.32 | 1 | 10
4 | 85 | CONCLUIDO | 2.9343 | 34.08 | 27.4 | 12.95 | 0.21 | 127 | 169.33 | 51.39 | 2 | 125 | 30.94 | 21118.46 | 350.21 | 452.93 | 181.88 | 57.64 | 59442.94 | 0.32 | 0.77 | 7 | 3.67 | 1 | 10
5 | 85 | CONCLUIDO | 3.0232 | 33.08 | 26.94 | 14.56 | 0.24 | 111 | 169.7 | 51.39 | 2.25 | 109 | 31.05 | 21163.27 | 344.05 | 452.71 | 167.37 | 57.64 | 52270.05 | 0.34 | 0.79 | 6.97 | 3.21 | 1 | 10
6 | 85 | CONCLUIDO | 3.0953 | 32.31 | 26.58 | 16.11 | 0.26 | 99 | 170.06 | 51.39 | 2.5 | 97 | 31.17 | 21208.12 | 339.07 | 452.72 | 155.41 | 57.64 | 46346.79 | 0.37 | 0.8 | 6.95 | 2.85 | 1 | 10
7 | 85 | CONCLUIDO | 3.1588 | 31.66 | 26.27 | 17.71 | 0.29 | 89 | 170.42 | 51.39 | 2.75 | 87 | 31.28 | 21253.01 | 334.75 | 452.77 | 145.23 | 57.64 | 41308.84 | 0.4 | 0.81 | 6.94 | 2.54 | 1 | 10
8 | 85 | CONCLUIDO | 3.2104 | 31.15 | 26.03 | 19.28 | 0.31 | 81 | 170.79 | 51.39 | 3 | 79 | 31.4 | 21297.94 | 331.41 | 452.91 | 137.58 | 57.64 | 37523.33 | 0.42 | 0.81 | 6.92 | 2.3 | 1 | 10
9 | 85 | CONCLUIDO | 3.2541 | 30.73 | 25.85 | 20.96 | 0.34 | 74 | 171.15 | 51.39 | 3.25 | 72 | 31.51 | 21342.91 | 328.89 | 452.75 | 131.62 | 57.64 | 34577.12 | 0.44 | 0.82 | 6.92 | 2.12 | 1 | 10
10 | 85 | CONCLUIDO | 3.2941 | 30.36 | 25.68 | 22.66 | 0.36 | 68 | 171.52 | 51.39 | 3.5 | 66 | 31.63 | 21387.92 | 326.39 | 452.78 | 125.76 | 57.64 | 31679.09 | 0.46 | 0.83 | 6.91 | 1.95 | 1 | 10
11 | 85 | CONCLUIDO | 3.3313 | 30.02 | 25.51 | 24.3 | 0.39 | 63 | 171.88 | 51.39 | 3.75 | 61 | 31.74 | 21432.96 | 323.9 | 452.75 | 120.49 | 57.64 | 29066.69 | 0.48 | 0.83 | 6.9 | 1.78 | 1 | 10
12 | 85 | CONCLUIDO | 3.3565 | 29.79 | 25.42 | 25.85 | 0.41 | 59 | 172.25 | 51.39 | 4 | 57 | 31.86 | 21478.05 | 322.39 | 452.68 | 117.52 | 57.64 | 27605.12 | 0.49 | 0.83 | 6.89 | 1.69 | 1 | 10
13 | 85 | CONCLUIDO | 3.3872 | 29.52 | 25.29 | 27.59 | 0.44 | 55 | 172.61 | 51.39 | 4.25 | 53 | 31.97 | 21523.17 | 320.33 | 452.7 | 113.06 | 57.64 | 25391.2 | 0.51 | 0.84 | 6.88 | 1.56 | 1 | 10
14 | 85 | CONCLUIDO | 3.411 | 29.32 | 25.18 | 29.06 | 0.46 | 52 | 172.98 | 51.39 | 4.5 | 50 | 32.09 | 21568.34 | 318.75 | 452.67 | 109.55 | 57.64 | 23654.9 | 0.53 | 0.84 | 6.88 | 1.45 | 1 | 10
15 | 85 | CONCLUIDO | 3.4319 | 29.14 | 25.11 | 30.74 | 0.49 | 49 | 173.35 | 51.39 | 4.75 | 47 | 32.2 | 21613.54 | 317.38 | 452.67 | 107.48 | 57.64 | 22634.94 | 0.54 | 0.84 | 6.87 | 1.38 | 1 | 10
16 | 85 | CONCLUIDO | 3.4459 | 29.02 | 25.05 | 31.98 | 0.51 | 47 | 173.71 | 51.39 | 5 | 45 | 32.32 | 21658.78 | 316.49 | 452.63 | 105.47 | 57.64 | 21638.11 | 0.55 | 0.85 | 6.88 | 1.33 | 1 | 10
17 | 85 | CONCLUIDO | 3.4716 | 28.81 | 24.94 | 34.01 | 0.53 | 44 | 174.08 | 51.39 | 5.25 | 42 | 32.44 | 21704.07 | 314.7 | 452.68 | 101.92 | 57.64 | 19878.17 | 0.57 | 0.85 | 6.86 | 1.21 | 1 | 10
18 | 85 | CONCLUIDO | 3.4844 | 28.7 | 24.9 | 35.58 | 0.56 | 42 | 174.45 | 51.39 | 5.5 | 40 | 32.56 | 21749.39 | 313.91 | 452.64 | 100.63 | 57.64 | 19244.28 | 0.57 | 0.85 | 6.87 | 1.18 | 1 | 10
19 | 85 | CONCLUIDO | 3.4984 | 28.58 | 24.86 | 37.28 | 0.58 | 40 | 174.82 | 51.39 | 5.75 | 38 | 32.67 | 21794.75 | 312.79 | 452.7 | 99 | 57.64 | 18438.81 | 0.58 | 0.85 | 6.86 | 1.13 | 1 | 10
20 | 85 | CONCLUIDO | 3.5096 | 28.49 | 24.8 | 38.15 | 0.61 | 39 | 175.18 | 51.39 | 6 | 37 | 32.79 | 21840.16 | 311.89 | 452.58 | 97.4 | 57.64 | 17644.3 | 0.59 | 0.86 | 6.85 | 1.07 | 1 | 10
21 | 85 | CONCLUIDO | 3.5197 | 28.41 | 24.79 | 40.19 | 0.63 | 37 | 175.55 | 51.39 | 6.25 | 35 | 32.91 | 21885.6 | 311.44 | 452.57 | 97.06 | 57.64 | 17484.58 | 0.59 | 0.86 | 6.85 | 1.06 | 1 | 10
22 | 85 | CONCLUIDO | 3.5301 | 28.33 | 24.74 | 41.23 | 0.66 | 36 | 175.92 | 51.39 | 6.5 | 34 | 33.03 | 21931.08 | 310.54 | 452.64 | 95.34 | 57.64 | 16627.13 | 0.6 | 0.86 | 6.85 | 1.01 | 1 | 10
23 | 85 | CONCLUIDO | 3.5476 | 28.19 | 24.66 | 43.52 | 0.68 | 34 | 176.29 | 51.39 | 6.75 | 32 | 33.15 | 21976.61 | 309.16 | 452.6 | 92.89 | 57.64 | 15412.63 | 0.62 | 0.86 | 6.85 | 0.94 | 1 | 10
24 | 85 | CONCLUIDO | 3.5536 | 28.14 | 24.65 | 44.82 | 0.7 | 33 | 176.66 | 51.39 | 7 | 31 | 33.27 | 22022.17 | 308.85 | 452.66 | 92.46 | 57.64 | 15201.34 | 0.62 | 0.86 | 6.85 | 0.92 | 1 | 10
25 | 85 | CONCLUIDO | 3.5605 | 28.09 | 24.63 | 46.18 | 0.73 | 32 | 177.03 | 51.39 | 7.25 | 30 | 33.39 | 22067.77 | 308.28 | 452.62 | 91.64 | 57.64 | 14795.64 | 0.63 | 0.86 | 6.85 | 0.9 | 1 | 10
26 | 85 | CONCLUIDO | 3.571 | 28 | 24.58 | 47.57 | 0.75 | 31 | 177.4 | 51.39 | 7.5 | 29 | 33.51 | 22113.42 | 307.36 | 452.63 | 90.15 | 57.64 | 14058.64 | 0.64 | 0.86 | 6.84 | 0.85 | 1 | 10
27 | 85 | CONCLUIDO | 3.5763 | 27.96 | 24.57 | 49.15 | 0.77 | 30 | 177.77 | 51.39 | 7.75 | 28 | 33.63 | 22159.1 | 306.99 | 452.62 | 90.05 | 57.64 | 14012.53 | 0.64 | 0.86 | 6.84 | 0.85 | 1 | 10
28 | 85 | CONCLUIDO | 3.586 | 27.89 | 24.53 | 50.75 | 0.8 | 29 | 178.14 | 51.39 | 8 | 27 | 33.75 | 22204.83 | 306.03 | 452.65 | 88.64 | 57.64 | 13311.43 | 0.65 | 0.86 | 6.84 | 0.81 | 1 | 10
29 | 85 | CONCLUIDO | 3.5964 | 27.81 | 24.48 | 52.47 | 0.82 | 28 | 178.51 | 51.39 | 8.25 | 26 | 33.87 | 22250.6 | 305.02 | 452.68 | 87.02 | 57.64 | 12507.02 | 0.66 | 0.87 | 6.84 | 0.76 | 1 | 10
30 | 85 | CONCLUIDO | 3.6009 | 27.77 | 24.48 | 54.41 | 0.84 | 27 | 178.88 | 51.39 | 8.5 | 25 | 33.99 | 22296.41 | 304.88 | 452.61 | 86.98 | 57.64 | 12490.96 | 0.66 | 0.87 | 6.84 | 0.76 | 1 | 10
31 | 85 | CONCLUIDO | 3.6096 | 27.7 | 24.45 | 56.42 | 0.87 | 26 | 179.26 | 51.39 | 8.75 | 24 | 34.11 | 22342.26 | 303.88 | 452.58 | 85.93 | 57.64 | 11974.7 | 0.67 | 0.87 | 6.84 | 0.73 | 1 | 10
32 | 85 | CONCLUIDO | 3.6088 | 27.71 | 24.46 | 56.44 | 0.89 | 26 | 179.63 | 51.39 | 9 | 24 | 34.24 | 22388.15 | 303.54 | 452.63 | 86.25 | 57.64 | 12134.24 | 0.67 | 0.87 | 6.84 | 0.73 | 1 | 10
33 | 85 | CONCLUIDO | 3.6165 | 27.65 | 24.43 | 58.64 | 0.91 | 25 | 180 | 51.39 | 9.25 | 23 | 34.36 | 22434.08 | 302.96 | 452.67 | 85.45 | 57.64 | 11737 | 0.67 | 0.87 | 6.83 | 0.71 | 1 | 10
34 | 85 | CONCLUIDO | 3.6278 | 27.56 | 24.38 | 60.95 | 0.93 | 24 | 180.37 | 51.39 | 9.5 | 22 | 34.48 | 22480.05 | 302.32 | 452.59 | 83.47 | 57.64 | 10754.93 | 0.69 | 0.87 | 6.84 | 0.65 | 1 | 10
35 | 85 | CONCLUIDO | 3.626 | 27.58 | 24.39 | 60.98 | 0.96 | 24 | 180.75 | 51.39 | 9.75 | 22 | 34.6 | 22526.07 | 301.85 | 452.63 | 83.95 | 57.64 | 10993.3 | 0.69 | 0.87 | 6.84 | 0.67 | 1 | 10
36 | 85 | CONCLUIDO | 3.6347 | 27.51 | 24.36 | 63.55 | 0.98 | 23 | 181.12 | 51.39 | 10 | 21 | 34.73 | 22572.13 | 301.35 | 452.66 | 82.85 | 57.64 | 10449.9 | 0.7 | 0.87 | 6.84 | 0.64 | 1 | 10
37 | 85 | CONCLUIDO | 3.6426 | 27.45 | 24.34 | 66.37 | 1 | 22 | 181.49 | 51.39 | 10.25 | 20 | 34.85 | 22618.23 | 300.51 | 452.59 | 82.22 | 57.64 | 10137.26 | 0.7 | 0.87 | 6.83 | 0.61 | 1 | 10
38 | 85 | CONCLUIDO | 3.6446 | 27.44 | 24.32 | 66.33 | 1.02 | 22 | 181.87 | 51.39 | 10.5 | 20 | 34.98 | 22664.49 | 300.15 | 452.6 | 81.91 | 57.64 | 9982.53 | 0.7 | 0.87 | 6.82 | 0.59 | 1 | 10
39 | 85 | CONCLUIDO | 3.653 | 27.38 | 24.29 | 69.4 | 1.05 | 21 | 182.24 | 51.39 | 10.75 | 19 | 35.1 | 22710.68 | 299.38 | 452.59 | 80.68 | 57.64 | 9373.75 | 0.71 | 0.87 | 6.83 | 0.57 | 1 | 10
40 | 85 | CONCLUIDO | 3.6519 | 27.38 | 24.3 | 69.43 | 1.07 | 21 | 182.62 | 51.39 | 11 | 19 | 35.22 | 22756.91 | 299.4 | 452.61 | 81 | 57.64 | 9531.78 | 0.71 | 0.87 | 6.83 | 0.57 | 1 | 10
41 | 85 | CONCLUIDO | 3.6606 | 27.32 | 24.27 | 72.8 | 1.09 | 20 | 182.99 | 51.39 | 11.25 | 18 | 35.35 | 22803.18 | 298 | 452.61 | 79.88 | 57.64 | 8975.92 | 0.72 | 0.87 | 6.83 | 0.54 | 1 | 10
42 | 85 | CONCLUIDO | 3.6619 | 27.31 | 24.26 | 72.77 | 1.11 | 20 | 183.37 | 51.39 | 11.5 | 18 | 35.48 | 22849.49 | 298.25 | 452.58 | 79.67 | 57.64 | 8874.79 | 0.72 | 0.87 | 6.83 | 0.53 | 1 | 10
43 | 85 | CONCLUIDO | 3.6601 | 27.32 | 24.27 | 72.81 | 1.13 | 20 | 183.74 | 51.39 | 11.75 | 18 | 35.6 | 22895.85 | 297.54 | 452.6 | 80.16 | 57.64 | 9120.24 | 0.72 | 0.87 | 6.83 | 0.55 | 1 | 10
44 | 85 | CONCLUIDO | 3.6679 | 27.26 | 24.25 | 76.57 | 1.16 | 19 | 184.12 | 51.39 | 12 | 17 | 35.73 | 22942.24 | 296.94 | 452.56 | 79.41 | 57.64 | 8748.08 | 0.73 | 0.87 | 6.83 | 0.52 | 1 | 10
45 | 85 | CONCLUIDO | 3.6676 | 27.27 | 24.25 | 76.58 | 1.18 | 19 | 184.5 | 51.39 | 12.25 | 17 | 35.85 | 22988.69 | 297.06 | 452.59 | 79.31 | 57.64 | 8699.82 | 0.73 | 0.87 | 6.83 | 0.52 | 1 | 10
46 | 85 | CONCLUIDO | 3.6785 | 27.19 | 24.2 | 80.68 | 1.2 | 18 | 184.87 | 51.39 | 12.5 | 16 | 35.98 | 23035.17 | 295.89 | 452.62 | 77.92 | 57.64 | 8010.23 | 0.74 | 0.88 | 6.82 | 0.48 | 1 | 10
47 | 85 | CONCLUIDO | 3.6759 | 27.2 | 24.22 | 80.74 | 1.22 | 18 | 185.25 | 51.39 | 12.75 | 16 | 36.11 | 23081.7 | 296.33 | 452.57 | 78.54 | 57.64 | 8316.66 | 0.73 | 0.88 | 6.82 | 0.5 | 1 | 10
48 | 85 | CONCLUIDO | 3.6786 | 27.18 | 24.2 | 80.67 | 1.24 | 18 | 185.63 | 51.39 | 13 | 16 | 36.24 | 23128.27 | 295.43 | 452.56 | 77.78 | 57.64 | 7939.76 | 0.74 | 0.88 | 6.83 | 0.48 | 1 | 10
49 | 85 | CONCLUIDO | 3.6882 | 27.11 | 24.16 | 85.29 | 1.26 | 17 | 186.01 | 51.39 | 13.25 | 15 | 36.36 | 23174.88 | 294.17 | 452.63 | 76.7 | 57.64 | 7401.76 | 0.75 | 0.88 | 6.82 | 0.44 | 1 | 10
50 | 85 | CONCLUIDO | 3.687 | 27.12 | 24.17 | 85.32 | 1.29 | 17 | 186.38 | 51.39 | 13.5 | 15 | 36.49 | 23221.54 | 294.59 | 452.62 | 76.87 | 57.64 | 7487.4 | 0.75 | 0.88 | 6.82 | 0.45 | 1 | 10
51 | 85 | CONCLUIDO | 3.6863 | 27.13 | 24.18 | 85.34 | 1.31 | 17 | 186.76 | 51.39 | 13.75 | 15 | 36.62 | 23268.24 | 294.49 | 452.59 | 77.23 | 57.64 | 7669.93 | 0.75 | 0.88 | 6.82 | 0.45 | 1 | 10
52 | 85 | CONCLUIDO | 3.6841 | 27.14 | 24.19 | 85.39 | 1.33 | 17 | 187.14 | 51.39 | 14 | 15 | 36.75 | 23314.98 | 294.31 | 452.61 | 77.65 | 57.64 | 7878.46 | 0.74 | 0.88 | 6.82 | 0.47 | 1 | 10
53 | 85 | CONCLUIDO | 3.6939 | 27.07 | 24.16 | 90.59 | 1.35 | 16 | 187.52 | 51.39 | 14.25 | 14 | 36.88 | 23361.77 | 293.46 | 452.61 | 76.31 | 57.64 | 7213.22 | 0.76 | 0.88 | 6.82 | 0.43 | 1 | 10
54 | 85 | CONCLUIDO | 3.6941 | 27.07 | 24.16 | 90.58 | 1.37 | 16 | 187.9 | 51.39 | 14.5 | 14 | 37.01 | 23408.6 | 293.26 | 452.62 | 76.38 | 57.64 | 7246.81 | 0.75 | 0.88 | 6.82 | 0.43 | 1 | 10
55 | 85 | CONCLUIDO | 3.6944 | 27.07 | 24.15 | 90.58 | 1.39 | 16 | 188.28 | 51.39 | 14.75 | 14 | 37.14 | 23455.48 | 292.97 | 452.6 | 76.51 | 57.64 | 7312.44 | 0.75 | 0.88 | 6.82 | 0.43 | 1 | 10
56 | 85 | CONCLUIDO | 3.7022 | 27.01 | 24.13 | 96.52 | 1.41 | 15 | 188.66 | 51.39 | 15 | 13 | 37.27 | 23502.4 | 291.96 | 452.59 | 75.46 | 57.64 | 6794.35 | 0.76 | 0.88 | 6.82 | 0.41 | 1 | 10
57 | 85 | CONCLUIDO | 3.7034 | 27 | 24.12 | 96.49 | 1.43 | 15 | 189.04 | 51.39 | 15.25 | 13 | 37.4 | 23549.36 | 291.77 | 452.58 | 75.35 | 57.64 | 6739.48 | 0.76 | 0.88 | 6.82 | 0.4 | 1 | 10
58 | 85 | CONCLUIDO | 3.7035 | 27 | 24.12 | 96.48 | 1.45 | 15 | 189.42 | 51.39 | 15.5 | 13 | 37.53 | 23596.37 | 291.3 | 452.56 | 75.25 | 57.64 | 6689.99 | 0.77 | 0.88 | 6.82 | 0.4 | 1 | 10
59 | 85 | CONCLUIDO | 3.7039 | 27 | 24.12 | 96.47 | 1.47 | 15 | 189.81 | 51.39 | 15.75 | 13 | 37.66 | 23643.43 | 290.77 | 452.55 | 75.09 | 57.64 | 6608.56 | 0.77 | 0.88 | 6.82 | 0.39 | 1 | 10
60 | 85 | CONCLUIDO | 3.7126 | 26.94 | 24.09 | 103.24 | 1.49 | 14 | 190.19 | 51.39 | 16 | 12 | 37.79 | 23690.52 | 290.13 | 452.56 | 74.3 | 57.64 | 6220.21 | 0.78 | 0.88 | 6.81 | 0.36 | 1 | 10
61 | 85 | CONCLUIDO | 3.7118 | 26.94 | 24.09 | 103.26 | 1.51 | 14 | 190.57 | 51.39 | 16.25 | 12 | 37.93 | 23737.67 | 290.63 | 452.55 | 74.28 | 57.64 | 6208.99 | 0.78 | 0.88 | 6.82 | 0.37 | 1 | 10
62 | 85 | CONCLUIDO | 3.7124 | 26.94 | 24.09 | 103.24 | 1.53 | 14 | 190.95 | 51.39 | 16.5 | 12 | 38.06 | 23784.85 | 290.06 | 452.63 | 74.28 | 57.64 | 6208.64 | 0.78 | 0.88 | 6.81 | 0.36 | 1 | 10
63 | 85 | CONCLUIDO | 3.7126 | 26.94 | 24.09 | 103.24 | 1.55 | 14 | 191.34 | 51.39 | 16.75 | 12 | 38.19 | 23832.09 | 289.46 | 452.57 | 74.13 | 57.64 | 6130.6 | 0.78 | 0.88 | 6.82 | 0.36 | 1 | 10
64 | 85 | CONCLUIDO | 3.7121 | 26.94 | 24.09 | 103.25 | 1.57 | 14 | 191.72 | 51.39 | 17 | 12 | 38.33 | 23879.37 | 288.17 | 452.56 | 74.35 | 57.64 | 6243.53 | 0.78 | 0.88 | 6.82 | 0.37 | 1 | 10
65 | 85 | CONCLUIDO | 3.7185 | 26.89 | 24.08 | 111.13 | 1.59 | 13 | 192.1 | 51.39 | 17.25 | 11 | 38.46 | 23926.69 | 287.85 | 452.58 | 73.97 | 57.64 | 6056.65 | 0.78 | 0.88 | 6.81 | 0.35 | 1 | 10
66 | 85 | CONCLUIDO | 3.7184 | 26.89 | 24.08 | 111.14 | 1.61 | 13 | 192.49 | 51.39 | 17.5 | 11 | 38.59 | 23974.06 | 288.47 | 452.55 | 73.84 | 57.64 | 5992.4 | 0.78 | 0.88 | 6.82 | 0.36 | 1 | 10
67 | 85 | CONCLUIDO | 3.7213 | 26.87 | 24.06 | 111.04 | 1.63 | 13 | 192.87 | 51.39 | 17.75 | 11 | 38.73 | 24021.47 | 288.69 | 452.61 | 73.23 | 57.64 | 5686.82 | 0.79 | 0.88 | 6.82 | 0.33 | 1 | 10
68 | 85 | CONCLUIDO | 3.7198 | 26.88 | 24.07 | 111.09 | 1.65 | 13 | 193.26 | 51.39 | 18 | 11 | 38.86 | 24068.93 | 288.59 | 452.56 | 73.66 | 57.64 | 5904.5 | 0.78 | 0.88 | 6.81 | 0.35 | 1 | 10
69 | 85 | CONCLUIDO | 3.7213 | 26.87 | 24.06 | 111.04 | 1.67 | 13 | 193.64 | 51.39 | 18.25 | 11 | 39 | 24116.44 | 287.52 | 452.55 | 73.22 | 57.64 | 5683.84 | 0.79 | 0.88 | 6.82 | 0.34 | 1 | 10
70 | 85 | CONCLUIDO | 3.7197 | 26.88 | 24.07 | 111.09 | 1.69 | 13 | 194.03 | 51.39 | 18.5 | 11 | 39.13 | 24163.99 | 286.36 | 452.59 | 73.67 | 57.64 | 5906.87 | 0.78 | 0.88 | 6.81 | 0.35 | 1 | 10
71 | 85 | CONCLUIDO | 3.731 | 26.8 | 24.02 | 120.12 | 1.71 | 12 | 194.41 | 51.39 | 18.75 | 10 | 39.27 | 24211.59 | 285.46 | 452.61 | 72.13 | 57.64 | 5142.33 | 0.8 | 0.88 | 6.81 | 0.3 | 1 | 10
72 | 85 | CONCLUIDO | 3.7307 | 26.8 | 24.03 | 120.13 | 1.73 | 12 | 194.8 | 51.39 | 19 | 10 | 39.41 | 24259.23 | 285.72 | 452.61 | 72.09 | 57.64 | 5125.11 | 0.8 | 0.88 | 6.81 | 0.3 | 1 | 10
73 | 85 | CONCLUIDO | 3.7304 | 26.81 | 24.03 | 120.14 | 1.75 | 12 | 195.19 | 51.39 | 19.25 | 10 | 39.54 | 24306.92 | 285.87 | 452.56 | 72.13 | 57.64 | 5142.12 | 0.8 | 0.88 | 6.81 | 0.3 | 1 | 10
74 | 85 | CONCLUIDO | 3.7291 | 26.82 | 24.04 | 120.18 | 1.77 | 12 | 195.57 | 51.39 | 19.5 | 10 | 39.68 | 24354.66 | 285.91 | 452.58 | 72.51 | 57.64 | 5333.26 | 0.79 | 0.88 | 6.81 | 0.31 | 1 | 10
75 | 85 | CONCLUIDO | 3.7292 | 26.82 | 24.04 | 120.18 | 1.79 | 12 | 195.96 | 51.39 | 19.75 | 10 | 39.82 | 24402.44 | 285.54 | 452.58 | 72.45 | 57.64 | 5303.8 | 0.8 | 0.88 | 6.82 | 0.31 | 1 | 10
76 | 85 | CONCLUIDO | 3.7291 | 26.82 | 24.04 | 120.18 | 1.81 | 12 | 196.35 | 51.39 | 20 | 10 | 39.96 | 24450.27 | 284.68 | 452.56 | 72.59 | 57.64 | 5375.02 | 0.79 | 0.88 | 6.81 | 0.31 | 1 | 10
77 | 85 | CONCLUIDO | 3.7278 | 26.83 | 24.05 | 120.23 | 1.83 | 12 | 196.74 | 51.39 | 20.25 | 10 | 40.09 | 24498.15 | 283.78 | 452.58 | 72.83 | 57.64 | 5493.69 | 0.79 | 0.88 | 6.81 | 0.32 | 1 | 10
78 | 85 | CONCLUIDO | 3.7382 | 26.75 | 24.01 | 130.94 | 1.85 | 11 | 197.12 | 51.39 | 20.5 | 9 | 40.23 | 24546.08 | 283.24 | 452.6 | 71.29 | 57.64 | 4729.94 | 0.81 | 0.88 | 6.82 | 0.28 | 1 | 10
79 | 85 | CONCLUIDO | 3.7384 | 26.75 | 24 | 130.93 | 1.87 | 11 | 197.51 | 51.39 | 20.75 | 9 | 40.37 | 24594.05 | 283.4 | 452.58 | 71.49 | 57.64 | 4828.41 | 0.81 | 0.88 | 6.81 | 0.28 | 1 | 10
80 | 85 | CONCLUIDO | 3.7381 | 26.75 | 24.01 | 130.94 | 1.88 | 11 | 197.9 | 51.39 | 21 | 9 | 40.51 | 24642.07 | 283.51 | 452.57 | 71.42 | 57.64 | 4792.2 | 0.81 | 0.88 | 6.81 | 0.28 | 1 | 10
81 | 85 | CONCLUIDO | 3.7388 | 26.75 | 24 | 130.92 | 1.9 | 11 | 198.29 | 51.39 | 21.25 | 9 | 40.65 | 24690.13 | 283.16 | 452.55 | 71.41 | 57.64 | 4787.46 | 0.81 | 0.88 | 6.81 | 0.28 | 1 | 10
82 | 85 | CONCLUIDO | 3.7369 | 26.76 | 24.01 | 130.99 | 1.92 | 11 | 198.68 | 51.39 | 21.5 | 9 | 40.79 | 24738.25 | 282.86 | 452.56 | 71.74 | 57.64 | 4953.11 | 0.8 | 0.88 | 6.81 | 0.29 | 1 | 10
83 | 85 | CONCLUIDO | 3.7396 | 26.74 | 24 | 130.89 | 1.94 | 11 | 199.07 | 51.39 | 21.75 | 9 | 40.93 | 24786.41 | 282.46 | 452.63 | 71.18 | 57.64 | 4672.07 | 0.81 | 0.88 | 6.81 | 0.27 | 1 | 10
84 | 85 | CONCLUIDO | 3.7391 | 26.74 | 24 | 130.91 | 1.96 | 11 | 199.46 | 51.39 | 22 | 9 | 41.07 | 24834.62 | 281.51 | 452.63 | 71.3 | 57.64 | 4732.52 | 0.81 | 0.88 | 6.81 | 0.27 | 1 | 10
85 | 85 | CONCLUIDO | 3.7378 | 26.75 | 24.01 | 130.95 | 1.98 | 11 | 199.86 | 51.39 | 22.25 | 9 | 41.21 | 24882.88 | 280.61 | 452.58 | 71.69 | 57.64 | 4925.98 | 0.8 | 0.88 | 6.81 | 0.28 | 1 | 10
86 | 85 | CONCLUIDO | 3.7456 | 26.7 | 23.99 | 143.92 | 2 | 10 | 200.25 | 51.39 | 22.5 | 8 | 41.35 | 24931.18 | 280.45 | 452.56 | 70.95 | 57.64 | 4563.33 | 0.81 | 0.88 | 6.81 | 0.26 | 1 | 10
87 | 85 | CONCLUIDO | 3.7479 | 26.68 | 23.97 | 143.82 | 2.01 | 10 | 200.64 | 51.39 | 22.75 | 8 | 41.5 | 24979.54 | 280.36 | 452.61 | 70.28 | 57.64 | 4227.66 | 0.82 | 0.88 | 6.81 | 0.25 | 1 | 10
88 | 85 | CONCLUIDO | 3.7454 | 26.7 | 23.99 | 143.93 | 2.03 | 10 | 201.03 | 51.39 | 23 | 8 | 41.64 | 25027.94 | 280.48 | 452.56 | 70.89 | 57.64 | 4530.77 | 0.81 | 0.88 | 6.81 | 0.26 | 1 | 10
89 | 85 | CONCLUIDO | 3.7457 | 26.7 | 23.99 | 143.91 | 2.05 | 10 | 201.42 | 51.39 | 23.25 | 8 | 41.78 | 25076.39 | 280.62 | 452.62 | 70.85 | 57.64 | 4512.02 | 0.81 | 0.88 | 6.81 | 0.26 | 1 | 10
90 | 85 | CONCLUIDO | 3.7475 | 26.68 | 23.97 | 143.84 | 2.07 | 10 | 201.82 | 51.39 | 23.5 | 8 | 41.93 | 25124.89 | 279.99 | 452.58 | 70.38 | 57.64 | 4276.41 | 0.82 | 0.88 | 6.81 | 0.25 | 1 | 10
91 | 85 | CONCLUIDO | 3.7457 | 26.7 | 23.99 | 143.92 | 2.09 | 10 | 202.21 | 51.39 | 23.75 | 8 | 42.07 | 25173.44 | 279.91 | 452.61 | 70.88 | 57.64 | 4526.67 | 0.81 | 0.88 | 6.81 | 0.26 | 1 | 10
92 | 85 | CONCLUIDO | 3.7468 | 26.69 | 23.98 | 143.87 | 2.1 | 10 | 202.61 | 51.39 | 24 | 8 | 42.21 | 25222.04 | 279.09 | 452.56 | 70.7 | 57.64 | 4439.56 | 0.82 | 0.88 | 6.81 | 0.25 | 1 | 10
93 | 85 | CONCLUIDO | 3.7458 | 26.7 | 23.98 | 143.91 | 2.12 | 10 | 203 | 51.39 | 24.25 | 8 | 42.36 | 25270.81 | 278.17 | 452.56 | 71.02 | 57.64 | 4595.53 | 0.81 | 0.88 | 6.81 | 0.26 | 1 | 10
94 | 85 | CONCLUIDO | 3.7469 | 26.69 | 23.98 | 143.86 | 2.14 | 10 | 203.4 | 51.39 | 24.5 | 8 | 42.5 | 25319.51 | 276.72 | 452.59 | 70.64 | 57.64 | 4408.53 | 0.82 | 0.88 | 6.81 | 0.25 | 1 | 10
95 | 85 | CONCLUIDO | 3.7545 | 26.63 | 23.96 | 159.71 | 2.16 | 9 | 203.79 | 51.39 | 24.75 | 7 | 42.65 | 25368.26 | 276.06 | 452.57 | 69.75 | 57.64 | 3968.38 | 0.83 | 0.89 | 6.81 | 0.23 | 1 | 10
96 | 85 | CONCLUIDO | 3.7563 | 26.62 | 23.94 | 159.63 | 2.17 | 9 | 204.19 | 51.39 | 25 | 7 | 42.79 | 25417.05 | 276.12 | 452.55 | 69.49 | 57.64 | 3837.23 | 0.83 | 0.89 | 6.81 | 0.22 | 1 | 10
97 | 85 | CONCLUIDO | 3.7554 | 26.63 | 23.95 | 159.67 | 2.19 | 9 | 204.58 | 51.39 | 25.25 | 7 | 42.94 | 25465.9 | 276.52 | 452.58 | 69.69 | 57.64 | 3940.15 | 0.83 | 0.89 | 6.81 | 0.23 | 1 | 10
98 | 85 | CONCLUIDO | 3.7554 | 26.63 | 23.95 | 159.67 | 2.21 | 9 | 204.98 | 51.39 | 25.5 | 7 | 43.09 | 25514.8 | 276.97 | 452.59 | 69.66 | 57.64 | 3924.07 | 0.83 | 0.89 | 6.81 | 0.23 | 1 | 10
99 | 85 | CONCLUIDO | 3.7566 | 26.62 | 23.94 | 159.61 | 2.23 | 9 | 205.38 | 51.39 | 25.75 | 7 | 43.23 | 25563.75 | 277.13 | 452.57 | 69.49 | 57.64 | 3835.53 | 0.83 | 0.89 | 6.81 | 0.22 | 1 | 10
100 | 85 | CONCLUIDO | 3.7552 | 26.63 | 23.95 | 159.68 | 2.24 | 9 | 205.77 | 51.39 | 26 | 7 | 43.38 | 25612.75 | 277.03 | 452.57 | 69.7 | 57.64 | 3942.99 | 0.83 | 0.89 | 6.81 | 0.23 | 1 | 10
101 | 85 | CONCLUIDO | 3.7538 | 26.64 | 23.96 | 159.75 | 2.26 | 9 | 206.17 | 51.39 | 26.25 | 7 | 43.53 | 25661.8 | 276.89 | 452.6 | 70.02 | 57.64 | 4102.46 | 0.82 | 0.88 | 6.81 | 0.24 | 1 | 10
102 | 85 | CONCLUIDO | 3.7545 | 26.63 | 23.96 | 159.71 | 2.28 | 9 | 206.57 | 51.39 | 26.5 | 7 | 43.68 | 25710.89 | 276.69 | 452.6 | 69.94 | 57.64 | 4064.66 | 0.82 | 0.89 | 6.81 | 0.23 | 1 | 10
103 | 85 | CONCLUIDO | 3.755 | 26.63 | 23.95 | 159.69 | 2.3 | 9 | 206.97 | 51.39 | 26.75 | 7 | 43.82 | 25760.05 | 276.27 | 452.55 | 69.78 | 57.64 | 3983.82 | 0.83 | 0.89 | 6.81 | 0.23 | 1 | 10
104 | 85 | CONCLUIDO | 3.7545 | 26.63 | 23.96 | 159.71 | 2.31 | 9 | 207.37 | 51.39 | 27 | 7 | 43.97 | 25809.25 | 275.18 | 452.56 | 69.78 | 57.64 | 3981.21 | 0.83 | 0.89 | 6.81 | 0.23 | 1 | 10
105 | 85 | CONCLUIDO | 3.7535 | 26.64 | 23.96 | 159.76 | 2.33 | 9 | 207.77 | 51.39 | 27.25 | 7 | 44.12 | 25858.5 | 274.87 | 452.57 | 70.15 | 57.64 | 4170.33 | 0.82 | 0.88 | 6.81 | 0.24 | 1 | 10
106 | 85 | CONCLUIDO | 3.7532 | 26.64 | 23.97 | 159.77 | 2.35 | 9 | 208.17 | 51.39 | 27.5 | 7 | 44.27 | 25907.8 | 274.6 | 452.57 | 70.07 | 57.64 | 4128.67 | 0.82 | 0.88 | 6.81 | 0.24 | 1 | 10
107 | 85 | CONCLUIDO | 3.7549 | 26.63 | 23.95 | 159.7 | 2.36 | 9 | 208.57 | 51.39 | 27.75 | 7 | 44.42 | 25957.16 | 273.33 | 452.58 | 69.87 | 57.64 | 4029.91 | 0.82 | 0.89 | 6.81 | 0.23 | 1 | 10
108 | 85 | CONCLUIDO | 3.7648 | 26.56 | 23.92 | 179.39 | 2.38 | 8 | 208.97 | 51.39 | 28 | 6 | 44.57 | 26006.56 | 272.39 | 452.59 | 68.64 | 57.64 | 3418.07 | 0.84 | 0.89 | 6.81 | 0.19 | 1 | 10
109 | 85 | CONCLUIDO | 3.7638 | 26.57 | 23.93 | 179.44 | 2.4 | 8 | 209.37 | 51.39 | 28.25 | 6 | 44.72 | 26056.02 | 272.38 | 452.57 | 68.89 | 57.64 | 3543.7 | 0.84 | 0.89 | 6.81 | 0.2 | 1 | 10
110 | 85 | CONCLUIDO | 3.764 | 26.57 | 23.92 | 179.43 | 2.41 | 8 | 209.77 | 51.39 | 28.5 | 6 | 44.88 | 26105.53 | 272.57 | 452.55 | 68.87 | 57.64 | 3534.51 | 0.84 | 0.89 | 6.81 | 0.2 | 1 | 10
111 | 85 | CONCLUIDO | 3.7652 | 26.56 | 23.92 | 179.36 | 2.43 | 8 | 210.17 | 51.39 | 28.75 | 6 | 45.03 | 26155.09 | 272.79 | 452.55 | 68.6 | 57.64 | 3396.17 | 0.84 | 0.89 | 6.81 | 0.19 | 1 | 10
112 | 85 | CONCLUIDO | 3.7648 | 26.56 | 23.92 | 179.39 | 2.45 | 8 | 210.57 | 51.39 | 29 | 6 | 45.18 | 26204.71 | 272.62 | 452.57 | 68.61 | 57.64 | 3401.61 | 0.84 | 0.89 | 6.81 | 0.19 | 1 | 10
113 | 85 | CONCLUIDO | 3.7663 | 26.55 | 23.91 | 179.31 | 2.46 | 8 | 210.98 | 51.39 | 29.25 | 6 | 45.33 | 26254.37 | 272.45 | 452.57 | 68.37 | 57.64 | 3281.49 | 0.84 | 0.89 | 6.8 | 0.18 | 1 | 10
114 | 85 | CONCLUIDO | 3.765 | 26.56 | 23.92 | 179.38 | 2.48 | 8 | 211.38 | 51.39 | 29.5 | 6 | 45.49 | 26304.09 | 272.29 | 452.6 | 68.59 | 57.64 | 3391.56 | 0.84 | 0.89 | 6.81 | 0.19 | 1 | 10
115 | 85 | CONCLUIDO | 3.7645 | 26.56 | 23.92 | 179.4 | 2.5 | 8 | 211.78 | 51.39 | 29.75 | 6 | 45.64 | 26353.87 | 272.23 | 452.55 | 68.74 | 57.64 | 3466.88 | 0.84 | 0.89 | 6.81 | 0.2 | 1 | 10
116 | 85 | CONCLUIDO | 3.7645 | 26.56 | 23.92 | 179.4 | 2.51 | 8 | 212.19 | 51.39 | 30 | 6 | 45.79 | 26403.69 | 271.82 | 452.56 | 68.72 | 57.64 | 3455.52 | 0.84 | 0.89 | 6.81 | 0.2 | 1 | 10
117 | 85 | CONCLUIDO | 3.7643 | 26.57 | 23.92 | 179.41 | 2.53 | 8 | 212.59 | 51.39 | 30.25 | 6 | 45.95 | 26453.57 | 270.79 | 452.6 | 68.75 | 57.64 | 3471.09 | 0.84 | 0.89 | 6.81 | 0.2 | 1 | 10
118 | 85 | CONCLUIDO | 3.765 | 26.56 | 23.92 | 179.38 | 2.54 | 8 | 213 | 51.39 | 30.5 | 6 | 46.1 | 26503.5 | 269.98 | 452.57 | 68.67 | 57.64 | 3433.16 | 0.84 | 0.89 | 6.8 | 0.19 | 1 | 10
119 | 85 | CONCLUIDO | 3.7638 | 26.57 | 23.93 | 179.44 | 2.56 | 8 | 213.4 | 51.39 | 30.75 | 6 | 46.26 | 26553.48 | 269.13 | 452.57 | 68.8 | 57.64 | 3499.42 | 0.84 | 0.89 | 6.81 | 0.2 | 1 | 10
120 | 85 | CONCLUIDO | 3.7645 | 26.56 | 23.92 | 179.4 | 2.58 | 8 | 213.81 | 51.39 | 31 | 6 | 46.41 | 26603.52 | 268.23 | 452.56 | 68.82 | 57.64 | 3509.42 | 0.84 | 0.89 | 6.8 | 0.2 | 1 | 10
121 | 85 | CONCLUIDO | 3.7634 | 26.57 | 23.93 | 179.46 | 2.59 | 8 | 214.21 | 51.39 | 31.25 | 6 | 46.57 | 26653.61 | 266.14 | 452.55 | 69.04 | 57.64 | 3620.13 | 0.83 | 0.89 | 6.81 | 0.2 | 1 | 10
122 | 85 | CONCLUIDO | 3.7618 | 26.58 | 23.94 | 179.55 | 2.61 | 8 | 214.62 | 51.39 | 31.5 | 6 | 46.73 | 26703.76 | 265.11 | 452.57 | 69.33 | 57.64 | 3760.95 | 0.83 | 0.89 | 6.81 | 0.22 | 1 | 10
123 | 85 | CONCLUIDO | 3.7712 | 26.52 | 23.91 | 204.92 | 2.62 | 7 | 215.03 | 51.39 | 31.75 | 5 | 46.88 | 26753.96 | 265.09 | 452.55 | 68.37 | 57.64 | 3290.34 | 0.84 | 0.89 | 6.8 | 0.18 | 1 | 10
124 | 85 | CONCLUIDO | 3.771 | 26.52 | 23.91 | 204.93 | 2.64 | 7 | 215.43 | 51.39 | 32 | 5 | 47.04 | 26804.21 | 265.69 | 452.57 | 68.37 | 57.64 | 3290.08 | 0.84 | 0.89 | 6.81 | 0.18 | 1 | 10
125 | 85 | CONCLUIDO | 3.7718 | 26.51 | 23.9 | 204.88 | 2.65 | 7 | 215.84 | 51.39 | 32.25 | 5 | 47.2 | 26854.52 | 266.13 | 452.57 | 68.18 | 57.64 | 3190.53 | 0.85 | 0.89 | 6.81 | 0.18 | 1 | 10
126 | 85 | CONCLUIDO | 3.772 | 26.51 | 23.9 | 204.87 | 2.67 | 7 | 216.25 | 51.39 | 32.5 | 5 | 47.36 | 26904.88 | 266.82 | 452.59 | 68.12 | 57.64 | 3163.12 | 0.85 | 0.89 | 6.81 | 0.18 | 1 | 10
127 | 85 | CONCLUIDO | 3.7736 | 26.5 | 23.89 | 204.77 | 2.69 | 7 | 216.66 | 51.39 | 32.75 | 4 | 47.52 | 26955.3 | 267.02 | 452.56 | 67.76 | 57.64 | 2981.5 | 0.85 | 0.89 | 6.81 | 0.17 | 1 | 10
128 | 85 | CONCLUIDO | 3.773 | 26.5 | 23.89 | 204.81 | 2.7 | 7 | 217.07 | 51.39 | 33 | 4 | 47.68 | 27005.77 | 267.67 | 452.6 | 67.93 | 57.64 | 3066.47 | 0.85 | 0.89 | 6.8 | 0.17 | 1 | 10
129 | 85 | CONCLUIDO | 3.7728 | 26.51 | 23.9 | 204.82 | 2.72 | 7 | 217.48 | 51.39 | 33.25 | 4 | 47.83 | 27056.3 | 267.85 | 452.58 | 67.93 | 57.64 | 3066.91 | 0.85 | 0.89 | 6.81 | 0.17 | 1 | 10
130 | 85 | CONCLUIDO | 3.7728 | 26.51 | 23.9 | 204.82 | 2.73 | 7 | 217.89 | 51.39 | 33.5 | 4 | 47.99 | 27106.88 | 267.94 | 452.56 | 67.89 | 57.64 | 3048.41 | 0.85 | 0.89 | 6.81 | 0.17 | 1 | 10
131 | 85 | CONCLUIDO | 3.7726 | 26.51 | 23.9 | 204.83 | 2.75 | 7 | 218.3 | 51.39 | 33.75 | 4 | 48.16 | 27157.52 | 268.31 | 452.57 | 67.95 | 57.64 | 3076.16 | 0.85 | 0.89 | 6.81 | 0.17 | 1 | 10
132 | 85 | CONCLUIDO | 3.7727 | 26.51 | 23.9 | 204.83 | 2.76 | 7 | 218.71 | 51.39 | 34 | 4 | 48.32 | 27208.22 | 268.05 | 452.56 | 67.94 | 57.64 | 3074.53 | 0.85 | 0.89 | 6.81 | 0.17 | 1 | 10
133 | 85 | CONCLUIDO | 3.7732 | 26.5 | 23.89 | 204.8 | 2.78 | 7 | 219.12 | 51.39 | 34.25 | 4 | 48.48 | 27258.97 | 268.02 | 452.56 | 67.66 | 57.64 | 2933.02 | 0.85 | 0.89 | 6.81 | 0.17 | 1 | 10
134 | 85 | CONCLUIDO | 3.7726 | 26.51 | 23.9 | 204.83 | 2.79 | 7 | 219.53 | 51.39 | 34.5 | 4 | 48.64 | 27309.77 | 268.28 | 452.56 | 67.91 | 57.64 | 3056.33 | 0.85 | 0.89 | 6.81 | 0.17 | 1 | 10
135 | 85 | CONCLUIDO | 3.7721 | 26.51 | 23.9 | 204.86 | 2.81 | 7 | 219.94 | 51.39 | 34.75 | 4 | 48.8 | 27360.64 | 268.25 | 452.56 | 68.08 | 57.64 | 3141.6 | 0.85 | 0.89 | 6.81 | 0.18 | 1 | 10
136 | 85 | CONCLUIDO | 3.7717 | 26.51 | 23.9 | 204.89 | 2.82 | 7 | 220.36 | 51.39 | 35 | 2 | 48.97 | 27411.55 | 268.37 | 452.56 | 68.1 | 57.64 | 3150.96 | 0.85 | 0.89 | 6.81 | 0.18 | 1 | 10
137 | 85 | CONCLUIDO | 3.7718 | 26.51 | 23.9 | 204.88 | 2.84 | 7 | 220.77 | 51.39 | 35.25 | 2 | 49.13 | 27462.53 | 268.7 | 452.59 | 67.99 | 57.64 | 3096.08 | 0.85 | 0.89 | 6.81 | 0.18 | 1 | 10
138 | 85 | CONCLUIDO | 3.7725 | 26.51 | 23.9 | 204.84 | 2.85 | 7 | 221.18 | 51.39 | 35.5 | 2 | 49.29 | 27513.56 | 269.15 | 452.6 | 67.94 | 57.64 | 3074.17 | 0.85 | 0.89 | 6.81 | 0.17 | 1 | 10
139 | 85 | CONCLUIDO | 3.7725 | 26.51 | 23.9 | 204.84 | 2.87 | 7 | 221.6 | 51.39 | 35.75 | 2 | 49.46 | 27564.65 | 269.39 | 452.59 | 67.95 | 57.64 | 3080.22 | 0.85 | 0.89 | 6.81 | 0.17 | 1 | 10
140 | 85 | CONCLUIDO | 3.7734 | 26.5 | 23.89 | 204.78 | 2.88 | 7 | 222.01 | 51.39 | 36 | 2 | 49.62 | 27615.8 | 268.96 | 452.62 | 67.65 | 57.64 | 2927.02 | 0.85 | 0.89 | 6.81 | 0.17 | 1 | 10
141 | 85 | CONCLUIDO | 3.7727 | 26.51 | 23.9 | 204.83 | 2.9 | 7 | 222.43 | 51.39 | 36.25 | 2 | 49.79 | 27667.13 | 268.97 | 452.57 | 67.67 | 57.64 | 2937.79 | 0.85 | 0.89 | 6.81 | 0.17 | 1 | 10
142 | 85 | CONCLUIDO | 3.773 | 26.5 | 23.89 | 204.81 | 2.91 | 7 | 222.85 | 51.39 | 36.5 | 1 | 49.95 | 27718.39 | 269.13 | 452.58 | 67.8 | 57.64 | 3004.82 | 0.85 | 0.89 | 6.81 | 0.17 | 1 | 10
143 | 85 | CONCLUIDO | 3.7729 | 26.5 | 23.89 | 204.81 | 2.93 | 7 | 223.26 | 51.39 | 36.75 | 1 | 50.12 | 27769.71 | 269.46 | 452.61 | 67.81 | 57.64 | 3006.52 | 0.85 | 0.89 | 6.81 | 0.17 | 1 | 10
144 | 85 | CONCLUIDO | 3.7731 | 26.5 | 23.89 | 204.8 | 2.94 | 7 | 223.68 | 51.39 | 37 | 0 | 50.29 | 27821.09 | 269.61 | 452.64 | 67.75 | 57.64 | 2977.15 | 0.85 | 0.89 | 6.81 | 0.17 | 1 | 10
0 | 20 | CONCLUIDO | 3.3414 | 29.93 | 26.85 | 14.78 | 0.34 | 109 | 51.33 | 24.83 | 1 | 107 | 5.51 | 6564.78 | 150.26 | 452.94 | 163.6 | 57.64 | 50394.75 | 0.35 | 0.79 | 6.98 | 3.12 | 1 | 10
1 | 20 | CONCLUIDO | 3.4603 | 28.9 | 26.12 | 18.66 | 0.42 | 84 | 51.62 | 24.83 | 1.25 | 82 | 5.54 | 6599.8 | 144.62 | 452.82 | 140.21 | 57.64 | 38824.78 | 0.41 | 0.81 | 6.94 | 2.39 | 1 | 10
2 | 20 | CONCLUIDO | 3.5349 | 28.29 | 25.7 | 22.35 | 0.5 | 69 | 51.9 | 24.83 | 1.5 | 67 | 5.57 | 6634.84 | 140.62 | 452.81 | 126.39 | 57.64 | 31987.06 | 0.46 | 0.83 | 6.91 | 1.97 | 1 | 10
3 | 20 | CONCLUIDO | 3.5937 | 27.83 | 25.37 | 26.24 | 0.58 | 58 | 52.19 | 24.83 | 1.75 | 56 | 5.61 | 6670.02 | 137.15 | 452.65 | 115.71 | 57.64 | 26704.4 | 0.5 | 0.84 | 6.89 | 1.64 | 1 | 10
4 | 20 | CONCLUIDO | 3.6423 | 27.46 | 25.11 | 30.74 | 0.66 | 49 | 52.47 | 24.83 | 2 | 47 | 5.64 | 6705.1 | 133.98 | 452.67 | 107.53 | 57.64 | 22658.4 | 0.54 | 0.84 | 6.87 | 1.38 | 1 | 10
5 | 20 | CONCLUIDO | 3.6777 | 27.19 | 24.92 | 34.77 | 0.74 | 43 | 52.75 | 24.83 | 2.25 | 41 | 5.68 | 6740.19 | 131.38 | 452.65 | 101.16 | 57.64 | 19500.94 | 0.57 | 0.85 | 6.86 | 1.19 | 1 | 10
6 | 20 | CONCLUIDO | 3.7046 | 26.99 | 24.78 | 39.13 | 0.82 | 38 | 53.04 | 24.83 | 2.5 | 36 | 5.71 | 6775.31 | 128.65 | 452.69 | 96.58 | 57.64 | 17238.97 | 0.6 | 0.86 | 6.86 | 1.05 | 1 | 10
7 | 20 | CONCLUIDO | 3.7301 | 26.81 | 24.65 | 43.49 | 0.89 | 34 | 53.32 | 24.83 | 2.75 | 32 | 5.75 | 6810.44 | 126.03 | 452.6 | 92.45 | 57.64 | 15191.36 | 0.62 | 0.86 | 6.84 | 0.92 | 1 | 10
8 | 20 | CONCLUIDO | 3.742 | 26.72 | 24.6 | 47.61 | 0.97 | 31 | 53.61 | 24.83 | 3 | 29 | 5.78 | 6845.59 | 124.18 | 452.68 | 90.53 | 57.64 | 14249.06 | 0.64 | 0.86 | 6.85 | 0.87 | 1 | 10
9 | 20 | CONCLUIDO | 3.7589 | 26.6 | 24.51 | 52.53 | 1.04 | 28 | 53.89 | 24.83 | 3.25 | 26 | 5.82 | 6880.77 | 122.04 | 452.61 | 87.93 | 57.64 | 12961.36 | 0.66 | 0.87 | 6.84 | 0.79 | 1 | 10
10 | 20 | CONCLUIDO | 3.7686 | 26.53 | 24.47 | 56.47 | 1.12 | 26 | 54.18 | 24.83 | 3.5 | 19 | 5.85 | 6915.96 | 119.79 | 452.62 | 86.34 | 57.64 | 12178.44 | 0.67 | 0.87 | 6.85 | 0.74 | 1 | 10
11 | 20 | CONCLUIDO | 3.7731 | 26.5 | 24.45 | 58.68 | 1.19 | 25 | 54.46 | 24.83 | 3.75 | 8 | 5.89 | 6951.16 | 118.79 | 452.8 | 85.32 | 57.64 | 11673.29 | 0.68 | 0.87 | 6.86 | 0.72 | 1 | 10
12 | 20 | CONCLUIDO | 3.7805 | 26.45 | 24.41 | 61.03 | 1.27 | 24 | 54.75 | 24.83 | 4 | 3 | 5.92 | 6986.39 | 118.51 | 452.85 | 83.92 | 57.64 | 10975.86 | 0.69 | 0.87 | 6.85 | 0.68 | 1 | 10
13 | 20 | CONCLUIDO | 3.7806 | 26.45 | 24.41 | 61.02 | 1.34 | 24 | 55.04 | 24.83 | 4.25 | 0 | 5.96 | 7021.64 | 119.09 | 452.76 | 83.73 | 57.64 | 10884.09 | 0.69 | 0.87 | 6.86 | 0.68 | 1 | 10
0 | 120 | CONCLUIDO | 1.7299 | 57.81 | 36.24 | 5.25 | 0.08 | 414 | 232.68 | 57.72 | 1 | 412 | 53.95 | 28931.02 | 570.94 | 453.7 | 471.11 | 57.64 | 202624.53 | 0.12 | 0.59 | 7.47 | 12.48 | 1 | 10
1 | 120 | CONCLUIDO | 2.0455 | 48.89 | 32.6 | 6.56 | 0.1 | 298 | 233.1 | 57.72 | 1.25 | 296 | 54.13 | 28983.75 | 513.8 | 453.52 | 351.65 | 57.64 | 143471.5 | 0.16 | 0.65 | 7.29 | 8.86 | 1 | 10
2 | 120 | CONCLUIDO | 2.2753 | 43.95 | 30.63 | 7.89 | 0.11 | 233 | 233.53 | 57.72 | 1.5 | 231 | 54.31 | 29036.54 | 482.68 | 453.16 | 286.1 | 57.64 | 111024.13 | 0.2 | 0.69 | 7.21 | 6.88 | 1 | 10
3 | 120 | CONCLUIDO | 2.4548 | 40.74 | 29.33 | 9.21 | 0.13 | 191 | 233.96 | 57.72 | 1.75 | 189 | 54.49 | 29089.39 | 462.12 | 452.99 | 244.74 | 57.64 | 90550.59 | 0.24 | 0.72 | 7.11 | 5.59 | 1 | 10
4 | 120 | CONCLUIDO | 2.5955 | 38.53 | 28.44 | 10.53 | 0.15 | 162 | 234.39 | 57.72 | 2 | 160 | 54.67 | 29142.31 | 448.04 | 452.99 | 215.27 | 57.64 | 75963.82 | 0.27 | 0.75 | 7.07 | 4.7 | 1 | 10
5 | 120 | CONCLUIDO | 2.7069 | 36.94 | 27.81 | 11.83 | 0.17 | 141 | 234.82 | 57.72 | 2.25 | 139 | 54.85 | 29195.29 | 438.03 | 452.94 | 195.84 | 57.64 | 66354.77 | 0.29 | 0.76 | 7.01 | 4.08 | 1 | 10
6 | 120 | CONCLUIDO | 2.7977 | 35.74 | 27.34 | 13.12 | 0.19 | 125 | 235.25 | 57.72 | 2.5 | 123 | 55.03 | 29248.33 | 430.56 | 452.8 | 180.06 | 57.64 | 58543.64 | 0.32 | 0.78 | 7 | 3.61 | 1 | 10
7 | 120 | CONCLUIDO | 2.8777 | 34.75 | 26.94 | 14.43 | 0.21 | 112 | 235.68 | 57.72 | 2.75 | 110 | 55.21 | 29301.44 | 424.08 | 452.89 | 167.08 | 57.64 | 52119.75 | 0.34 | 0.79 | 6.97 | 3.21 | 1 | 10
8 | 120 | CONCLUIDO | 2.939 | 34.02 | 26.67 | 15.69 | 0.23 | 102 | 236.11 | 57.72 | 3 | 100 | 55.39 | 29354.61 | 419.76 | 452.92 | 157.9 | 57.64 | 47576.48 | 0.37 | 0.8 | 6.97 | 2.94 | 1 | 10
9 | 120 | CONCLUIDO | 2.9969 | 33.37 | 26.42 | 17.05 | 0.24 | 93 | 236.54 | 57.72 | 3.25 | 91 | 55.57 | 29407.85 | 415.73 | 452.92 | 149.73 | 57.64 | 43538.45 | 0.38 | 0.8 | 6.96 | 2.69 | 1 | 10
10 | 120 | CONCLUIDO | 3.0487 | 32.8 | 26.17 | 18.26 | 0.26 | 86 | 236.98 | 57.72 | 3.5 | 84 | 55.75 | 29461.15 | 411.63 | 452.71 | 142.07 | 57.64 | 39745.34 | 0.41 | 0.81 | 6.93 | 2.44 | 1 | 10
11 | 120 | CONCLUIDO | 3.0898 | 32.36 | 26.01 | 19.51 | 0.28 | 80 | 237.41 | 57.72 | 3.75 | 78 | 55.93 | 29514.51 | 409.04 | 452.74 | 136.65 | 57.64 | 37064.04 | 0.42 | 0.82 | 6.93 | 2.28 | 1 | 10
12 | 120 | CONCLUIDO | 3.133 | 31.92 | 25.84 | 20.95 | 0.3 | 74 | 237.84 | 57.72 | 4 | 72 | 56.12 | 29567.95 | 406.17 | 452.73 | 131.07 | 57.64 | 34302.4 | 0.44 | 0.82 | 6.92 | 2.11 | 1 | 10
13 | 120 | CONCLUIDO | 3.1618 | 31.63 | 25.73 | 22.05 | 0.32 | 70 | 238.28 | 57.72 | 4.25 | 68 | 56.3 | 29621.44 | 404.38 | 452.75 | 127.54 | 57.64 | 32559.29 | 0.45 | 0.82 | 6.91 | 2 | 1 | 10
14 | 120 | CONCLUIDO | 3.2013 | 31.24 | 25.57 | 23.6 | 0.34 | 65 | 238.71 | 57.72 | 4.5 | 63 | 56.49 | 29675.01 | 401.62 | 452.78 | 122.23 | 57.64 | 29927.29 | 0.47 | 0.83 | 6.9 | 1.84 | 1 | 10
15 | 120 | CONCLUIDO | 3.2253 | 31 | 25.47 | 24.65 | 0.35 | 62 | 239.14 | 57.72 | 4.75 | 60 | 56.67 | 29728.63 | 399.93 | 452.71 | 118.91 | 57.64 | 28282.57 | 0.48 | 0.83 | 6.9 | 1.74 | 1 | 10
16 | 120 | CONCLUIDO | 3.2455 | 30.81 | 25.42 | 25.85 | 0.37 | 59 | 239.58 | 57.72 | 5 | 57 | 56.86 | 29782.33 | 398.98 | 452.66 | 117.62 | 57.64 | 27654.17 | 0.49 | 0.83 | 6.88 | 1.69 | 1 | 10
17 | 120 | CONCLUIDO | 3.2713 | 30.57 | 25.31 | 27.12 | 0.39 | 56 | 240.02 | 57.72 | 5.25 | 54 | 57.04 | 29836.09 | 397.21 | 452.72 | 114.31 | 57.64 | 26013.14 | 0.5 | 0.84 | 6.87 | 1.58 | 1 | 10
18 | 120 | CONCLUIDO | 3.2919 | 30.38 | 25.25 | 28.59 | 0.41 | 53 | 240.45 | 57.72 | 5.5 | 51 | 57.23 | 29890.04 | 396.28 | 452.75 | 112.22 | 57.64 | 24984.5 | 0.51 | 0.84 | 6.88 | 1.53 | 1 | 10
19 | 120 | CONCLUIDO | 3.3106 | 30.21 | 25.17 | 29.62 | 0.42 | 51 | 240.89 | 57.72 | 5.75 | 49 | 57.42 | 29943.94 | 394.92 | 452.65 | 109.36 | 57.64 | 23561.8 | 0.53 | 0.84 | 6.88 | 1.45 | 1 | 10
20 | 120 | CONCLUIDO | 3.3349 | 29.99 | 25.09 | 31.36 | 0.44 | 48 | 241.33 | 57.72 | 6 | 46 | 57.6 | 29997.9 | 393.24 | 452.61 | 106.81 | 57.64 | 22305.04 | 0.54 | 0.85 | 6.87 | 1.36 | 1 | 10
21 | 120 | CONCLUIDO | 3.3532 | 29.82 | 25.02 | 32.63 | 0.46 | 46 | 241.77 | 57.72 | 6.25 | 44 | 57.79 | 30051.93 | 392.02 | 452.65 | 104.43 | 57.64 | 21121 | 0.55 | 0.85 | 6.87 | 1.29 | 1 | 10
22 | 120 | CONCLUIDO | 3.3621 | 29.74 | 24.98 | 33.31 | 0.48 | 45 | 242.2 | 57.72 | 6.5 | 43 | 57.98 | 30106.03 | 391.38 | 452.63 | 103.32 | 57.64 | 20575.2 | 0.56 | 0.85 | 6.87 | 1.26 | 1 | 10
23 | 120 | CONCLUIDO | 3.3808 | 29.58 | 24.91 | 34.76 | 0.49 | 43 | 242.64 | 57.72 | 6.75 | 41 | 58.17 | 30160.2 | 390.23 | 452.67 | 100.97 | 57.64 | 19408.99 | 0.57 | 0.85 | 6.86 | 1.18 | 1 | 10
24 | 120 | CONCLUIDO | 3.3958 | 29.45 | 24.87 | 36.4 | 0.51 | 41 | 243.08 | 57.72 | 7 | 39 | 58.36 | 30214.44 | 389.49 | 452.69 | 99.46 | 57.64 | 18661.37 | 0.58 | 0.85 | 6.87 | 1.14 | 1 | 10
25 | 120 | CONCLUIDO | 3.4012 | 29.4 | 24.87 | 37.31 | 0.53 | 40 | 243.52 | 57.72 | 7.25 | 38 | 58.55 | 30268.74 | 389.48 | 452.63 | 99.53 | 57.64 | 18704.52 | 0.58 | 0.85 | 6.86 | 1.14 | 1 | 10
26 | 120 | CONCLUIDO | 3.4227 | 29.22 | 24.78 | 39.12 | 0.55 | 38 | 243.96 | 57.72 | 7.5 | 36 | 58.74 | 30323.11 | 387.62 | 452.62 | 96.38 | 57.64 | 17136.42 | 0.6 | 0.86 | 6.86 | 1.05 | 1 | 10
27 | 120 | CONCLUIDO | 3.4277 | 29.17 | 24.78 | 40.18 | 0.56 | 37 | 244.41 | 57.72 | 7.75 | 35 | 58.93 | 30377.55 | 387.47 | 452.68 | 96.87 | 57.64 | 17386.85 | 0.6 | 0.86 | 6.85 | 1.05 | 1 | 10
28 | 120 | CONCLUIDO | 3.4386 | 29.08 | 24.73 | 41.22 | 0.58 | 36 | 244.85 | 57.72 | 8 | 34 | 59.12 | 30432.06 | 386.76 | 452.64 | 95.16 | 57.64 | 16538.4 | 0.61 | 0.86 | 6.85 | 1.01 | 1 | 10
29 | 120 | CONCLUIDO | 3.4456 | 29.02 | 24.72 | 42.38 | 0.6 | 35 | 245.29 | 57.72 | 8.25 | 33 | 59.32 | 30486.64 | 386.62 | 452.59 | 94.84 | 57.64 | 16380.71 | 0.61 | 0.86 | 6.85 | 0.99 | 1 | 10
30 | 120 | CONCLUIDO | 3.4586 | 28.91 | 24.66 | 43.51 | 0.62 | 34 | 245.73 | 57.72 | 8.5 | 32 | 59.51 | 30541.29 | 385.13 | 452.66 | 92.36 | 57.64 | 15148.11 | 0.62 | 0.86 | 6.86 | 0.93 | 1 | 10
31 | 120 | CONCLUIDO | 3.4649 | 28.86 | 24.65 | 44.82 | 0.63 | 33 | 246.18 | 57.72 | 8.75 | 31 | 59.7 | 30596.01 | 385.24 | 452.62 | 92.29 | 57.64 | 15118.11 | 0.62 | 0.86 | 6.85 | 0.92 | 1 | 10
32 | 120 | CONCLUIDO | 3.4721 | 28.8 | 24.63 | 46.19 | 0.65 | 32 | 246.62 | 57.72 | 9 | 30 | 59.9 | 30650.8 | 384.82 | 452.61 | 91.84 | 57.64 | 14898.37 | 0.63 | 0.86 | 6.85 | 0.91 | 1 | 10
33 | 120 | CONCLUIDO | 3.4837 | 28.71 | 24.58 | 47.58 | 0.67 | 31 | 247.07 | 57.72 | 9.25 | 29 | 60.09 | 30705.66 | 383.88 | 452.62 | 90.27 | 57.64 | 14119.09 | 0.64 | 0.86 | 6.85 | 0.86 | 1 | 10
34 | 120 | CONCLUIDO | 3.4945 | 28.62 | 24.54 | 49.08 | 0.68 | 30 | 247.51 | 57.72 | 9.5 | 28 | 60.29 | 30760.6 | 383.19 | 452.58 | 88.87 | 57.64 | 13423.06 | 0.65 | 0.86 | 6.84 | 0.82 | 1 | 10
35 | 120 | CONCLUIDO | 3.491 | 28.64 | 24.57 | 49.14 | 0.7 | 30 | 247.96 | 57.72 | 9.75 | 28 | 60.48 | 30815.6 | 383.27 | 452.6 | 89.82 | 57.64 | 13898.52 | 0.64 | 0.86 | 6.84 | 0.84 | 1 | 10
36 | 120 | CONCLUIDO | 3.5005 | 28.57 | 24.54 | 50.77 | 0.72 | 29 | 248.4 | 57.72 | 10 | 27 | 60.68 | 30870.67 | 382.74 | 452.64 | 88.56 | 57.64 | 13271.22 | 0.65 | 0.86 | 6.85 | 0.81 | 1 | 10
37 | 120 | CONCLUIDO | 3.5132 | 28.46 | 24.48 | 52.46 | 0.73 | 28 | 248.85 | 57.72 | 10.25 | 26 | 60.88 | 30925.82 | 381.79 | 452.6 | 87.01 | 57.64 | 12503.27 | 0.66 | 0.87 | 6.83 | 0.75 | 1 | 10
38 | 120 | CONCLUIDO | 3.5205 | 28.4 | 24.47 | 54.37 | 0.75 | 27 | 249.3 | 57.72 | 10.5 | 25 | 61.07 | 30981.04 | 381.3 | 452.63 | 86.75 | 57.64 | 12376.75 | 0.66 | 0.87 | 6.83 | 0.74 | 1 | 10
39 | 120 | CONCLUIDO | 3.5206 | 28.4 | 24.47 | 54.37 | 0.77 | 27 | 249.75 | 57.72 | 10.75 | 25 | 61.27 | 31036.33 | 381.23 | 452.64 | 86.33 | 57.64 | 12166.58 | 0.67 | 0.87 | 6.84 | 0.74 | 1 | 10
40 | 120 | CONCLUIDO | 3.5312 | 28.32 | 24.43 | 56.37 | 0.78 | 26 | 250.2 | 57.72 | 11 | 24 | 61.47 | 31091.69 | 380.37 | 452.62 | 85.19 | 57.64 | 11601.9 | 0.68 | 0.87 | 6.83 | 0.7 | 1 | 10
41 | 120 | CONCLUIDO | 3.5281 | 28.34 | 24.45 | 56.42 | 0.8 | 26 | 250.65 | 57.72 | 11.25 | 24 | 61.67 | 31147.12 | 380.47 | 452.59 | 85.99 | 57.64 | 12004.31 | 0.67 | 0.87 | 6.84 | 0.73 | 1 | 10
42 | 120 | CONCLUIDO | 3.5389 | 28.26 | 24.41 | 58.58 | 0.81 | 25 | 251.1 | 57.72 | 11.5 | 23 | 61.87 | 31202.63 | 379.91 | 452.62 | 84.8 | 57.64 | 11413.4 | 0.68 | 0.87 | 6.83 | 0.68 | 1 | 10
43 | 120 | CONCLUIDO | 3.5408 | 28.24 | 24.39 | 58.55 | 0.83 | 25 | 251.55 | 57.72 | 11.75 | 23 | 62.07 | 31258.21 | 379.56 | 452.63 | 83.97 | 57.64 | 10995.84 | 0.69 | 0.87 | 6.84 | 0.67 | 1 | 10
44 | 120 | CONCLUIDO | 3.5474 | 28.19 | 24.39 | 60.97 | 0.85 | 24 | 252 | 57.72 | 12 | 22 | 62.27 | 31313.87 | 379.7 | 452.58 | 83.9 | 57.64 | 10968.77 | 0.69 | 0.87 | 6.83 | 0.66 | 1 | 10
45 | 120 | CONCLUIDO | 3.5469 | 28.19 | 24.39 | 60.98 | 0.86 | 24 | 252.45 | 57.72 | 12.25 | 22 | 62.48 | 31369.6 | 379.28 | 452.6 | 84.01 | 57.64 | 11025.08 | 0.69 | 0.87 | 6.83 | 0.67 | 1 | 10
46 | 120 | CONCLUIDO | 3.5575 | 28.11 | 24.35 | 63.53 | 0.88 | 23 | 252.9 | 57.72 | 12.5 | 21 | 62.68 | 31425.4 | 378.64 | 452.6 | 82.76 | 57.64 | 10402.71 | 0.7 | 0.87 | 6.83 | 0.63 | 1 | 10
47 | 120 | CONCLUIDO | 3.5587 | 28.1 | 24.34 | 63.5 | 0.9 | 23 | 253.35 | 57.72 | 12.75 | 21 | 62.88 | 31481.28 | 378.25 | 452.55 | 82.39 | 57.64 | 10219.16 | 0.7 | 0.87 | 6.84 | 0.62 | 1 | 10
48 | 120 | CONCLUIDO | 3.5674 | 28.03 | 24.32 | 66.33 | 0.91 | 22 | 253.81 | 57.72 | 13 | 20 | 63.08 | 31537.23 | 378.02 | 452.57 | 81.79 | 57.64 | 9920.67 | 0.7 | 0.87 | 6.83 | 0.6 | 1 | 10
49 | 120 | CONCLUIDO | 3.5669 | 28.04 | 24.32 | 66.34 | 0.93 | 22 | 254.26 | 57.72 | 13.25 | 20 | 63.29 | 31593.26 | 377.96 | 452.57 | 81.89 | 57.64 | 9970.49 | 0.7 | 0.87 | 6.83 | 0.6 | 1 | 10
50 | 120 | CONCLUIDO | 3.576 | 27.96 | 24.3 | 69.42 | 0.94 | 21 | 254.72 | 57.72 | 13.5 | 19 | 63.49 | 31649.36 | 377.24 | 452.64 | 80.81 | 57.64 | 9440.35 | 0.71 | 0.87 | 6.83 | 0.57 | 1 | 10
51 | 120 | CONCLUIDO | 3.5757 | 27.97 | 24.3 | 69.43 | 0.96 | 21 | 255.17 | 57.72 | 13.75 | 19 | 63.7 | 31705.54 | 377.43 | 452.63 | 80.96 | 57.64 | 9515.26 | 0.71 | 0.87 | 6.83 | 0.58 | 1 | 10
52 | 120 | CONCLUIDO | 3.5763 | 27.96 | 24.3 | 69.42 | 0.97 | 21 | 255.63 | 57.72 | 14 | 19 | 63.91 | 31761.8 | 377.3 | 452.58 | 80.97 | 57.64 | 9516.12 | 0.71 | 0.87 | 6.83 | 0.57 | 1 | 10
53 | 120 | CONCLUIDO | 3.5868 | 27.88 | 24.26 | 72.78 | 0.99 | 20 | 256.09 | 57.72 | 14.25 | 18 | 64.11 | 31818.13 | 376.31 | 452.63 | 79.85 | 57.64 | 8961.97 | 0.72 | 0.87 | 6.82 | 0.53 | 1 | 10
54 | 120 | CONCLUIDO | 3.5852 | 27.89 | 24.27 | 72.82 | 1.01 | 20 | 256.54 | 57.72 | 14.5 | 18 | 64.32 | 31874.54 | 376.85 | 452.62 | 80.11 | 57.64 | 9091.46 | 0.72 | 0.87 | 6.83 | 0.55 | 1 | 10
55 | 120 | CONCLUIDO | 3.5877 | 27.87 | 24.25 | 72.76 | 1.02 | 20 | 257 | 57.72 | 14.75 | 18 | 64.53 | 31931.15 | 376.04 | 452.6 | 79.59 | 57.64 | 8833.23 | 0.72 | 0.87 | 6.82 | 0.53 | 1 | 10
56 | 120 | CONCLUIDO | 3.5933 | 27.83 | 24.25 | 76.59 | 1.04 | 19 | 257.46 | 57.72 | 15 | 17 | 64.74 | 31987.71 | 375.54 | 452.59 | 79.58 | 57.64 | 8832.6 | 0.72 | 0.87 | 6.83 | 0.53 | 1 | 10
57 | 120 | CONCLUIDO | 3.5959 | 27.81 | 24.23 | 76.53 | 1.05 | 19 | 257.92 | 57.72 | 15.25 | 17 | 64.95 | 32044.35 | 375.55 | 452.59 | 78.91 | 57.64 | 8498.95 | 0.73 | 0.87 | 6.83 | 0.51 | 1 | 10
58 | 120 | CONCLUIDO | 3.5953 | 27.81 | 24.24 | 76.55 | 1.07 | 19 | 258.38 | 57.72 | 15.5 | 17 | 65.16 | 32101.07 | 375.7 | 452.64 | 79.22 | 57.64 | 8653.33 | 0.73 | 0.87 | 6.82 | 0.51 | 1 | 10
59 | 120 | CONCLUIDO | 3.5951 | 27.82 | 24.24 | 76.55 | 1.08 | 19 | 258.84 | 57.72 | 15.75 | 17 | 65.37 | 32157.87 | 375.37 | 452.59 | 79.08 | 57.64 | 8583.58 | 0.73 | 0.87 | 6.83 | 0.52 | 1 | 10
60 | 120 | CONCLUIDO | 3.6043 | 27.74 | 24.22 | 80.72 | 1.1 | 18 | 259.3 | 57.72 | 16 | 16 | 65.58 | 32214.75 | 375.26 | 452.62 | 78.21 | 57.64 | 8152.74 | 0.74 | 0.88 | 6.83 | 0.49 | 1 | 10
61 | 120 | CONCLUIDO | 3.6042 | 27.75 | 24.22 | 80.72 | 1.11 | 18 | 259.76 | 57.72 | 16.25 | 16 | 65.79 | 32271.71 | 375.29 | 452.6 | 78.41 | 57.64 | 8254.15 | 0.74 | 0.88 | 6.82 | 0.49 | 1 | 10
62 | 120 | CONCLUIDO | 3.606 | 27.73 | 24.2 | 80.68 | 1.13 | 18 | 260.23 | 57.72 | 16.5 | 16 | 66 | 32328.74 | 374.65 | 452.56 | 77.79 | 57.64 | 7941.3 | 0.74 | 0.88 | 6.83 | 0.48 | 1 | 10
63 | 120 | CONCLUIDO | 3.6151 | 27.66 | 24.18 | 85.34 | 1.14 | 17 | 260.69 | 57.72 | 16.75 | 15 | 66.21 | 32385.86 | 373.78 | 452.58 | 76.89 | 57.64 | 7500.47 | 0.75 | 0.88 | 6.83 | 0.45 | 1 | 10
64 | 120 | CONCLUIDO | 3.6162 | 27.65 | 24.17 | 85.31 | 1.16 | 17 | 261.15 | 57.72 | 17 | 15 | 66.43 | 32443.05 | 374.04 | 452.62 | 76.69 | 57.64 | 7400.26 | 0.75 | 0.88 | 6.82 | 0.45 | 1 | 10
65 | 120 | CONCLUIDO | 3.6156 | 27.66 | 24.17 | 85.32 | 1.17 | 17 | 261.62 | 57.72 | 17.25 | 15 | 66.64 | 32500.33 | 374.26 | 452.58 | 76.78 | 57.64 | 7441.43 | 0.75 | 0.88 | 6.83 | 0.45 | 1 | 10
66 | 120 | CONCLUIDO | 3.6143 | 27.67 | 24.18 | 85.36 | 1.19 | 17 | 262.08 | 57.72 | 17.5 | 15 | 66.86 | 32557.69 | 374.17 | 452.58 | 77.36 | 57.64 | 7734.43 | 0.75 | 0.88 | 6.82 | 0.46 | 1 | 10
67 | 120 | CONCLUIDO | 3.6136 | 27.67 | 24.19 | 85.38 | 1.2 | 17 | 262.55 | 57.72 | 17.75 | 15 | 67.07 | 32615.12 | 374.07 | 452.58 | 77.45 | 57.64 | 7780 | 0.74 | 0.88 | 6.83 | 0.47 | 1 | 10
68 | 120 | CONCLUIDO | 3.6245 | 27.59 | 24.15 | 90.57 | 1.22 | 16 | 263.01 | 57.72 | 18 | 14 | 67.29 | 32672.64 | 373.37 | 452.59 | 76.27 | 57.64 | 7192.67 | 0.76 | 0.88 | 6.82 | 0.43 | 1 | 10
69 | 120 | CONCLUIDO | 3.6252 | 27.58 | 24.15 | 90.55 | 1.23 | 16 | 263.48 | 57.72 | 18.25 | 14 | 67.51 | 32730.24 | 373.45 | 452.61 | 76.18 | 57.64 | 7149.43 | 0.76 | 0.88 | 6.82 | 0.42 | 1 | 10
70 | 120 | CONCLUIDO | 3.6239 | 27.59 | 24.16 | 90.59 | 1.25 | 16 | 263.95 | 57.72 | 18.5 | 14 | 67.72 | 32787.92 | 373.46 | 452.6 | 76.29 | 57.64 | 7203.35 | 0.76 | 0.88 | 6.82 | 0.43 | 1 | 10
71 | 120 | CONCLUIDO | 3.6228 | 27.6 | 24.17 | 90.62 | 1.26 | 16 | 264.42 | 57.72 | 18.75 | 14 | 67.94 | 32845.69 | 373.74 | 452.59 | 76.66 | 57.64 | 7388.62 | 0.75 | 0.88 | 6.82 | 0.44 | 1 | 10
72 | 120 | CONCLUIDO | 3.6211 | 27.62 | 24.18 | 90.67 | 1.28 | 16 | 264.89 | 57.72 | 19 | 14 | 68.16 | 32903.54 | 373.36 | 452.56 | 76.97 | 57.64 | 7544.97 | 0.75 | 0.88 | 6.83 | 0.45 | 1 | 10
73 | 120 | CONCLUIDO | 3.6361 | 27.5 | 24.11 | 96.44 | 1.29 | 15 | 265.36 | 57.72 | 19.25 | 13 | 68.38 | 32961.47 | 372.16 | 452.59 | 74.93 | 57.64 | 6526.02 | 0.77 | 0.88 | 6.82 | 0.39 | 1 | 10
74 | 120 | CONCLUIDO | 3.634 | 27.52 | 24.13 | 96.5 | 1.31 | 15 | 265.83 | 57.72 | 19.5 | 13 | 68.6 | 33019.48 | 372.56 | 452.57 | 75.39 | 57.64 | 6755.97 | 0.76 | 0.88 | 6.82 | 0.4 | 1 | 10
75 | 120 | CONCLUIDO | 3.6346 | 27.51 | 24.12 | 96.49 | 1.32 | 15 | 266.3 | 57.72 | 19.75 | 13 | 68.82 | 33077.58 | 372.49 | 452.66 | 75.17 | 57.64 | 6649.86 | 0.77 | 0.88 | 6.82 | 0.4 | 1 | 10
76 | 120 | CONCLUIDO | 3.6334 | 27.52 | 24.13 | 96.52 | 1.33 | 15 | 266.77 | 57.72 | 20 | 13 | 69.05 | 33135.76 | 372.45 | 452.57 | 75.54 | 57.64 | 6831.54 | 0.76 | 0.88 | 6.82 | 0.41 | 1 | 10
77 | 120 | CONCLUIDO | 3.636 | 27.5 | 24.11 | 96.44 | 1.35 | 15 | 267.24 | 57.72 | 20.25 | 13 | 69.27 | 33194.02 | 371.79 | 452.57 | 74.98 | 57.64 | 6553.02 | 0.77 | 0.88 | 6.82 | 0.39 | 1 | 10
78 | 120 | CONCLUIDO | 3.6442 | 27.44 | 24.09 | 103.26 | 1.36 | 14 | 267.71 | 57.72 | 20.5 | 12 | 69.49 | 33252.37 | 371.48 | 452.57 | 74.36 | 57.64 | 6248.81 | 0.78 | 0.88 | 6.82 | 0.37 | 1 | 10
79 | 120 | CONCLUIDO | 3.6434 | 27.45 | 24.1 | 103.29 | 1.38 | 14 | 268.19 | 57.72 | 20.75 | 12 | 69.71 | 33310.81 | 372.16 | 452.57 | 74.64 | 57.64 | 6388.69 | 0.77 | 0.88 | 6.82 | 0.38 | 1 | 10
80 | 120 | CONCLUIDO | 3.6449 | 27.44 | 24.09 | 103.24 | 1.39 | 14 | 268.66 | 57.72 | 21 | 12 | 69.94 | 33369.33 | 371.85 | 452.6 | 74.23 | 57.64 | 6183.02 | 0.78 | 0.88 | 6.82 | 0.36 | 1 | 10
81 | 120 | CONCLUIDO | 3.6429 | 27.45 | 24.1 | 103.3 | 1.41 | 14 | 269.14 | 57.72 | 21.25 | 12 | 70.16 | 33427.94 | 371.79 | 452.6 | 74.79 | 57.64 | 6461.1 | 0.77 | 0.88 | 6.82 | 0.38 | 1 | 10
82 | 120 | CONCLUIDO | 3.6448 | 27.44 | 24.09 | 103.24 | 1.42 | 14 | 269.61 | 57.72 | 21.5 | 12 | 70.39 | 33486.63 | 371.32 | 452.6 | 74.19 | 57.64 | 6164.2 | 0.78 | 0.88 | 6.82 | 0.37 | 1 | 10
83 | 120 | CONCLUIDO | 3.6438 | 27.44 | 24.1 | 103.27 | 1.43 | 14 | 270.09 | 57.72 | 21.75 | 12 | 70.62 | 33545.41 | 370.73 | 452.56 | 74.45 | 57.64 | 6291.89 | 0.77 | 0.88 | 6.82 | 0.37 | 1 | 10
84 | 120 | CONCLUIDO | 3.6423 | 27.46 | 24.11 | 103.32 | 1.45 | 14 | 270.57 | 57.72 | 22 | 12 | 70.84 | 33604.28 | 370.16 | 452.61 | 74.7 | 57.64 | 6419.73 | 0.77 | 0.88 | 6.82 | 0.38 | 1 | 10
85 | 120 | CONCLUIDO | 3.6514 | 27.39 | 24.09 | 111.17 | 1.46 | 13 | 271.05 | 57.72 | 22.25 | 11 | 71.07 | 33663.24 | 370.45 | 452.58 | 74.1 | 57.64 | 6121.27 | 0.78 | 0.88 | 6.82 | 0.36 | 1 | 10
86 | 120 | CONCLUIDO | 3.6529 | 27.38 | 24.07 | 111.11 | 1.47 | 13 | 271.52 | 57.72 | 22.5 | 11 | 71.3 | 33722.28 | 370.8 | 452.59 | 73.72 | 57.64 | 5931.24 | 0.78 | 0.88 | 6.82 | 0.35 | 1 | 10
87 | 120 | CONCLUIDO | 3.653 | 27.37 | 24.07 | 111.11 | 1.49 | 13 | 272 | 57.72 | 22.75 | 11 | 71.53 | 33781.41 | 371.3 | 452.6 | 73.72 | 57.64 | 5933.69 | 0.78 | 0.88 | 6.82 | 0.35 | 1 | 10
88 | 120 | CONCLUIDO | 3.6547 | 27.36 | 24.06 | 111.05 | 1.5 | 13 | 272.49 | 57.72 | 23 | 11 | 71.76 | 33840.76 | 371.39 | 452.6 | 73.19 | 57.64 | 5667.36 | 0.79 | 0.88 | 6.82 | 0.34 | 1 | 10
89 | 120 | CONCLUIDO | 3.6536 | 27.37 | 24.07 | 111.09 | 1.52 | 13 | 272.97 | 57.72 | 23.25 | 11 | 71.99 | 33900.07 | 371.28 | 452.6 | 73.6 | 57.64 | 5872.76 | 0.78 | 0.88 | 6.81 | 0.34 | 1 | 10
90 | 120 | CONCLUIDO | 3.6559 | 27.35 | 24.05 | 111.01 | 1.53 | 13 | 273.45 | 57.72 | 23.5 | 11 | 72.22 | 33959.47 | 370.62 | 452.59 | 73.08 | 57.64 | 5615.34 | 0.79 | 0.88 | 6.81 | 0.33 | 1 | 10
91 | 120 | CONCLUIDO | 3.6529 | 27.38 | 24.07 | 111.11 | 1.54 | 13 | 273.93 | 57.72 | 23.75 | 11 | 72.46 | 34018.96 | 370.45 | 452.55 | 73.76 | 57.64 | 5953.84 | 0.78 | 0.88 | 6.82 | 0.35 | 1 | 10
92 | 120 | CONCLUIDO | 3.6638 | 27.29 | 24.04 | 120.19 | 1.56 | 12 | 274.41 | 57.72 | 24 | 10 | 72.69 | 34078.55 | 368.98 | 452.56 | 72.47 | 57.64 | 5312.45 | 0.8 | 0.88 | 6.82 | 0.31 | 1 | 10
93 | 120 | CONCLUIDO | 3.6656 | 27.28 | 24.02 | 120.12 | 1.57 | 12 | 274.9 | 57.72 | 24.25 | 10 | 72.92 | 34138.22 | 368.94 | 452.56 | 72.16 | 57.64 | 5156.75 | 0.8 | 0.88 | 6.81 | 0.3 | 1 | 10
94 | 120 | CONCLUIDO | 3.6654 | 27.28 | 24.03 | 120.13 | 1.58 | 12 | 275.38 | 57.72 | 24.5 | 10 | 73.16 | 34197.98 | 369.35 | 452.57 | 72.15 | 57.64 | 5151.34 | 0.8 | 0.88 | 6.81 | 0.3 | 1 | 10
95 | 120 | CONCLUIDO | 3.6662 | 27.28 | 24.02 | 120.1 | 1.6 | 12 | 275.87 | 57.72 | 24.75 | 10 | 73.39 | 34257.84 | 369.75 | 452.6 | 71.92 | 57.64 | 5040.38 | 0.8 | 0.88 | 6.81 | 0.3 | 1 | 10
96 | 120 | CONCLUIDO | 3.6639 | 27.29 | 24.04 | 120.19 | 1.61 | 12 | 276.35 | 57.72 | 25 | 10 | 73.63 | 34317.79 | 369.98 | 452.57 | 72.47 | 57.64 | 5314.18 | 0.8 | 0.88 | 6.82 | 0.31 | 1 | 10
97 | 120 | CONCLUIDO | 3.664 | 27.29 | 24.04 | 120.18 | 1.62 | 12 | 276.84 | 57.72 | 25.25 | 10 | 73.87 | 34377.83 | 369.9 | 452.66 | 72.45 | 57.64 | 5301.83 | 0.8 | 0.88 | 6.81 | 0.31 | 1 | 10
98 | 120 | CONCLUIDO | 3.6649 | 27.29 | 24.03 | 120.15 | 1.64 | 12 | 277.33 | 57.72 | 25.5 | 10 | 74.1 | 34437.96 | 369.93 | 452.58 | 72.33 | 57.64 | 5241.46 | 0.8 | 0.88 | 6.81 | 0.31 | 1 | 10
99 | 120 | CONCLUIDO | 3.6641 | 27.29 | 24.04 | 120.18 | 1.65 | 12 | 277.82 | 57.72 | 25.75 | 10 | 74.34 | 34498.19 | 369.54 | 452.59 | 72.68 | 57.64 | 5416.87 | 0.79 | 0.88 | 6.81 | 0.31 | 1 | 10
100 | 120 | CONCLUIDO | 3.6644 | 27.29 | 24.03 | 120.17 | 1.66 | 12 | 278.31 | 57.72 | 26 | 10 | 74.58 | 34558.51 | 368.89 | 452.59 | 72.44 | 57.64 | 5296.14 | 0.8 | 0.88 | 6.81 | 0.31 | 1 | 10
101 | 120 | CONCLUIDO | 3.6622 | 27.31 | 24.05 | 120.25 | 1.68 | 12 | 278.79 | 57.72 | 26.25 | 10 | 74.82 | 34618.92 | 368.71 | 452.57 | 72.7 | 57.64 | 5428.23 | 0.79 | 0.88 | 6.82 | 0.33 | 1 | 10
102 | 120 | CONCLUIDO | 3.6742 | 27.22 | 24.01 | 130.95 | 1.69 | 11 | 279.29 | 57.72 | 26.5 | 9 | 75.06 | 34679.43 | 368.06 | 452.58 | 71.64 | 57.64 | 4901.91 | 0.8 | 0.88 | 6.81 | 0.28 | 1 | 10
103 | 120 | CONCLUIDO | 3.6756 | 27.21 | 24 | 130.89 | 1.7 | 11 | 279.78 | 57.72 | 26.75 | 9 | 75.3 | 34740.03 | 368.28 | 452.6 | 71.15 | 57.64 | 4658.92 | 0.81 | 0.88 | 6.81 | 0.27 | 1 | 10
104 | 120 | CONCLUIDO | 3.674 | 27.22 | 24.01 | 130.96 | 1.72 | 11 | 280.27 | 57.72 | 27 | 9 | 75.54 | 34800.73 | 368.67 | 452.6 | 71.46 | 57.64 | 4813.61 | 0.81 | 0.88 | 6.82 | 0.28 | 1 | 10
105 | 120 | CONCLUIDO | 3.6743 | 27.22 | 24.01 | 130.94 | 1.73 | 11 | 280.76 | 57.72 | 27.25 | 9 | 75.79 | 34861.53 | 368.9 | 452.6 | 71.57 | 57.64 | 4869.71 | 0.81 | 0.88 | 6.81 | 0.28 | 1 | 10
106 | 120 | CONCLUIDO | 3.674 | 27.22 | 24.01 | 130.96 | 1.74 | 11 | 281.26 | 57.72 | 27.5 | 9 | 76.03 | 34922.42 | 369.19 | 452.57 | 71.63 | 57.64 | 4898.86 | 0.8 | 0.88 | 6.81 | 0.28 | 1 | 10
107 | 120 | CONCLUIDO | 3.6745 | 27.21 | 24 | 130.93 | 1.75 | 11 | 281.75 | 57.72 | 27.75 | 9 | 76.28 | 34983.41 | 368.89 | 452.59 | 71.47 | 57.64 | 4817.01 | 0.81 | 0.88 | 6.81 | 0.28 | 1 | 10
108 | 120 | CONCLUIDO | 3.6728 | 27.23 | 24.02 | 131 | 1.77 | 11 | 282.25 | 57.72 | 28 | 9 | 76.52 | 35044.49 | 368.92 | 452.59 | 71.86 | 57.64 | 5014.57 | 0.8 | 0.88 | 6.81 | 0.29 | 1 | 10
109 | 120 | CONCLUIDO | 3.6741 | 27.22 | 24.01 | 130.95 | 1.78 | 11 | 282.74 | 57.72 | 28.25 | 9 | 76.77 | 35105.68 | 368.97 | 452.57 | 71.41 | 57.64 | 4788.39 | 0.81 | 0.88 | 6.82 | 0.28 | 1 | 10
110 | 120 | CONCLUIDO | 3.6749 | 27.21 | 24 | 130.92 | 1.79 | 11 | 283.24 | 57.72 | 28.5 | 9 | 77.01 | 35166.96 | 368.69 | 452.63 | 71.42 | 57.64 | 4794.34 | 0.81 | 0.88 | 6.81 | 0.28 | 1 | 10
111 | 120 | CONCLUIDO | 3.6734 | 27.22 | 24.01 | 130.98 | 1.8 | 11 | 283.74 | 57.72 | 28.75 | 9 | 77.26 | 35228.34 | 368.49 | 452.59 | 71.6 | 57.64 | 4884.88 | 0.81 | 0.88 | 6.82 | 0.29 | 1 | 10
112 | 120 | CONCLUIDO | 3.674 | 27.22 | 24.01 | 130.95 | 1.82 | 11 | 284.23 | 57.72 | 29 | 9 | 77.51 | 35289.82 | 367.5 | 452.58 | 71.64 | 57.64 | 4901.7 | 0.8 | 0.88 | 6.81 | 0.28 | 1 | 10
113 | 120 | CONCLUIDO | 3.6842 | 27.14 | 23.98 | 143.87 | 1.83 | 10 | 284.73 | 57.72 | 29.25 | 8 | 77.76 | 35351.4 | 366.93 | 452.55 | 70.61 | 57.64 | 4393.69 | 0.82 | 0.88 | 6.81 | 0.25 | 1 | 10
114 | 120 | CONCLUIDO | 3.6828 | 27.15 | 23.99 | 143.93 | 1.84 | 10 | 285.23 | 57.72 | 29.5 | 8 | 78.01 | 35413.08 | 367.43 | 452.56 | 70.96 | 57.64 | 4566.58 | 0.81 | 0.88 | 6.81 | 0.27 | 1 | 10
115 | 120 | CONCLUIDO | 3.6855 | 27.13 | 23.97 | 143.81 | 1.85 | 10 | 285.73 | 57.72 | 29.75 | 8 | 78.26 | 35474.86 | 367.32 | 452.56 | 70.29 | 57.64 | 4234.58 | 0.82 | 0.88 | 6.81 | 0.24 | 1 | 10
116 | 120 | CONCLUIDO | 3.6847 | 27.14 | 23.97 | 143.85 | 1.87 | 10 | 286.24 | 57.72 | 30 | 8 | 78.51 | 35536.74 | 367.66 | 452.6 | 70.47 | 57.64 | 4320.71 | 0.82 | 0.88 | 6.81 | 0.25 | 1 | 10
117 | 120 | CONCLUIDO | 3.6836 | 27.15 | 23.98 | 143.9 | 1.88 | 10 | 286.74 | 57.72 | 30.25 | 8 | 78.77 | 35598.85 | 367.84 | 452.61 | 70.89 | 57.64 | 4533.69 | 0.81 | 0.88 | 6.81 | 0.26 | 1 | 10
118 | 120 | CONCLUIDO | 3.6833 | 27.15 | 23.99 | 143.91 | 1.89 | 10 | 287.24 | 57.72 | 30.5 | 8 | 79.02 | 35660.94 | 368.18 | 452.56 | 70.75 | 57.64 | 4464.57 | 0.81 | 0.88 | 6.81 | 0.26 | 1 | 10
119 | 120 | CONCLUIDO | 3.6838 | 27.15 | 23.98 | 143.89 | 1.9 | 10 | 287.75 | 57.72 | 30.75 | 8 | 79.27 | 35723.13 | 368.2 | 452.63 | 70.64 | 57.64 | 4409.09 | 0.82 | 0.88 | 6.81 | 0.26 | 1 | 10
120 | 120 | CONCLUIDO | 3.6846 | 27.14 | 23.98 | 143.85 | 1.92 | 10 | 288.25 | 57.72 | 31 | 8 | 79.53 | 35785.42 | 368.02 | 452.55 | 70.44 | 57.64 | 4308.8 | 0.82 | 0.88 | 6.81 | 0.25 | 1 | 10
121 | 120 | CONCLUIDO | 3.6833 | 27.15 | 23.99 | 143.91 | 1.93 | 10 | 288.76 | 57.72 | 31.25 | 8 | 79.78 | 35847.82 | 368.07 | 452.57 | 70.87 | 57.64 | 4521.43 | 0.81 | 0.88 | 6.81 | 0.26 | 1 | 10
122 | 120 | CONCLUIDO | 3.6834 | 27.15 | 23.98 | 143.91 | 1.94 | 10 | 289.27 | 57.72 | 31.5 | 8 | 80.04 | 35910.33 | 367.96 | 452.56 | 70.98 | 57.64 | 4579.72 | 0.81 | 0.88 | 6.81 | 0.26 | 1 | 10
123 | 120 | CONCLUIDO | 3.6841 | 27.14 | 23.98 | 143.88 | 1.95 | 10 | 289.77 | 57.72 | 31.75 | 8 | 80.3 | 35972.93 | 367.28 | 452.55 | 70.64 | 57.64 | 4408.05 | 0.82 | 0.88 | 6.81 | 0.26 | 1 | 10
124 | 120 | CONCLUIDO | 3.6827 | 27.15 | 23.99 | 143.94 | 1.96 | 10 | 290.28 | 57.72 | 32 | 8 | 80.56 | 36035.65 | 367.38 | 452.57 | 70.97 | 57.64 | 4572.51 | 0.81 | 0.88 | 6.81 | 0.26 | 1 | 10
125 | 120 | CONCLUIDO | 3.6837 | 27.15 | 23.98 | 143.89 | 1.97 | 10 | 290.79 | 57.72 | 32.25 | 8 | 80.82 | 36098.46 | 366.37 | 452.61 | 70.69 | 57.64 | 4433.88 | 0.82 | 0.88 | 6.81 | 0.26 | 1 | 10
126 | 120 | CONCLUIDO | 3.6845 | 27.14 | 23.98 | 143.86 | 1.99 | 10 | 291.3 | 57.72 | 32.5 | 8 | 81.08 | 36161.39 | 365.54 | 452.55 | 70.7 | 57.64 | 4439.7 | 0.82 | 0.88 | 6.81 | 0.25 | 1 | 10
127 | 120 | CONCLUIDO | 3.694 | 27.07 | 23.95 | 159.68 | 2 | 9 | 291.81 | 57.72 | 32.75 | 7 | 81.34 | 36224.42 | 365.24 | 452.57 | 69.71 | 57.64 | 3947.46 | 0.83 | 0.89 | 6.81 | 0.23 | 1 | 10
128 | 120 | CONCLUIDO | 3.6939 | 27.07 | 23.95 | 159.69 | 2.01 | 9 | 292.32 | 57.72 | 33 | 7 | 81.6 | 36287.56 | 365.63 | 452.58 | 69.81 | 57.64 | 3998.69 | 0.83 | 0.89 | 6.81 | 0.23 | 1 | 10
129 | 120 | CONCLUIDO | 3.6945 | 27.07 | 23.95 | 159.65 | 2.02 | 9 | 292.84 | 57.72 | 33.25 | 7 | 81.86 | 36350.81 | 365.84 | 452.57 | 69.48 | 57.64 | 3834.41 | 0.83 | 0.89 | 6.81 | 0.22 | 1 | 10
130 | 120 | CONCLUIDO | 3.6948 | 27.06 | 23.95 | 159.64 | 2.03 | 9 | 293.35 | 57.72 | 33.5 | 7 | 82.13 | 36414.16 | 366.22 | 452.58 | 69.68 | 57.64 | 3930.77 | 0.83 | 0.89 | 6.81 | 0.22 | 1 | 10
131 | 120 | CONCLUIDO | 3.6942 | 27.07 | 23.95 | 159.67 | 2.05 | 9 | 293.87 | 57.72 | 33.75 | 7 | 82.39 | 36477.63 | 366.83 | 452.56 | 69.72 | 57.64 | 3953.31 | 0.83 | 0.89 | 6.81 | 0.23 | 1 | 10
132 | 120 | CONCLUIDO | 3.6949 | 27.06 | 23.95 | 159.64 | 2.06 | 9 | 294.38 | 57.72 | 34 | 7 | 82.66 | 36541.2 | 367.28 | 452.58 | 69.5 | 57.64 | 3842.12 | 0.83 | 0.89 | 6.81 | 0.22 | 1 | 10
133 | 120 | CONCLUIDO | 3.6943 | 27.07 | 23.95 | 159.66 | 2.07 | 9 | 294.9 | 57.72 | 34.25 | 7 | 82.92 | 36604.89 | 367.44 | 452.59 | 69.59 | 57.64 | 3890.26 | 0.83 | 0.89 | 6.81 | 0.23 | 1 | 10
134 | 120 | CONCLUIDO | 3.6944 | 27.07 | 23.95 | 159.66 | 2.08 | 9 | 295.41 | 57.72 | 34.5 | 7 | 83.19 | 36668.68 | 367.58 | 452.59 | 69.56 | 57.64 | 3871.92 | 0.83 | 0.89 | 6.81 | 0.22 | 1 | 10
135 | 120 | CONCLUIDO | 3.6937 | 27.07 | 23.95 | 159.69 | 2.09 | 9 | 295.93 | 57.72 | 34.75 | 7 | 83.46 | 36732.59 | 367.77 | 452.59 | 69.77 | 57.64 | 3978.86 | 0.83 | 0.89 | 6.81 | 0.23 | 1 | 10
136 | 120 | CONCLUIDO | 3.6932 | 27.08 | 23.96 | 159.72 | 2.1 | 9 | 296.45 | 57.72 | 35 | 7 | 83.73 | 36796.61 | 367.8 | 452.56 | 69.95 | 57.64 | 4067.25 | 0.82 | 0.89 | 6.81 | 0.23 | 1 | 10
137 | 120 | CONCLUIDO | 3.6936 | 27.07 | 23.96 | 159.7 | 2.11 | 9 | 296.97 | 57.72 | 35.25 | 7 | 84 | 36860.74 | 367.77 | 452.55 | 69.93 | 57.64 | 4058.88 | 0.82 | 0.89 | 6.81 | 0.23 | 1 | 10
138 | 120 | CONCLUIDO | 3.6939 | 27.07 | 23.95 | 159.68 | 2.13 | 9 | 297.49 | 57.72 | 35.5 | 7 | 84.27 | 36924.99 | 367.68 | 452.55 | 69.75 | 57.64 | 3966.57 | 0.83 | 0.89 | 6.81 | 0.23 | 1 | 10
139 | 120 | CONCLUIDO | 3.6941 | 27.07 | 23.95 | 159.67 | 2.14 | 9 | 298.01 | 57.72 | 35.75 | 7 | 84.54 | 36989.35 | 367.4 | 452.56 | 69.75 | 57.64 | 3966.92 | 0.83 | 0.89 | 6.81 | 0.23 | 1 | 10
140 | 120 | CONCLUIDO | 3.6953 | 27.06 | 23.94 | 159.62 | 2.15 | 9 | 298.54 | 57.72 | 36 | 7 | 84.81 | 37053.82 | 366.73 | 452.58 | 69.44 | 57.64 | 3811.36 | 0.83 | 0.89 | 6.81 | 0.22 | 1 | 10
141 | 120 | CONCLUIDO | 3.6943 | 27.07 | 23.95 | 159.67 | 2.16 | 9 | 299.06 | 57.72 | 36.25 | 7 | 85.09 | 37118.41 | 366.47 | 452.56 | 69.71 | 57.64 | 3946.21 | 0.83 | 0.89 | 6.81 | 0.23 | 1 | 10
142 | 120 | CONCLUIDO | 3.6923 | 27.08 | 23.96 | 159.76 | 2.17 | 9 | 299.59 | 57.72 | 36.5 | 7 | 85.36 | 37183.24 | 366.68 | 452.61 | 70.15 | 57.64 | 4166.11 | 0.82 | 0.88 | 6.81 | 0.24 | 1 | 10
143 | 120 | CONCLUIDO | 3.6937 | 27.07 | 23.95 | 159.69 | 2.18 | 9 | 300.11 | 57.72 | 36.75 | 7 | 85.64 | 37248.06 | 366.59 | 452.64 | 69.92 | 57.64 | 4051.47 | 0.82 | 0.89 | 6.81 | 0.23 | 1 | 10
144 | 120 | CONCLUIDO | 3.6936 | 27.07 | 23.95 | 159.7 | 2.19 | 9 | 300.64 | 57.72 | 37 | 7 | 85.91 | 37313 | 366.02 | 452.55 | 69.93 | 57.64 | 4059.72 | 0.82 | 0.89 | 6.81 | 0.23 | 1 | 10
145 | 120 | CONCLUIDO | 3.6937 | 27.07 | 23.95 | 159.69 | 2.2 | 9 | 301.17 | 57.72 | 37.25 | 7 | 86.19 | 37378.06 | 365.77 | 452.6 | 69.93 | 57.64 | 4057.55 | 0.82 | 0.89 | 6.81 | 0.23 | 1 | 10
146 | 120 | CONCLUIDO | 3.7044 | 26.99 | 23.92 | 179.41 | 2.21 | 8 | 301.69 | 57.72 | 37.5 | 6 | 86.47 | 37443.23 | 365.43 | 452.58 | 68.69 | 57.64 | 3444.75 | 0.84 | 0.89 | 6.81 | 0.2 | 1 | 10
147 | 120 | CONCLUIDO | 3.7044 | 27 | 23.92 | 179.41 | 2.22 | 8 | 302.22 | 57.72 | 37.75 | 6 | 86.75 | 37508.53 | 365.5 | 452.56 | 68.71 | 57.64 | 3453.36 | 0.84 | 0.89 | 6.81 | 0.2 | 1 | 10
148 | 120 | CONCLUIDO | 3.7042 | 27 | 23.92 | 179.42 | 2.24 | 8 | 302.75 | 57.72 | 38 | 6 | 87.03 | 37573.94 | 365.69 | 452.56 | 68.76 | 57.64 | 3478.7 | 0.84 | 0.89 | 6.81 | 0.2 | 1 | 10
149 | 120 | CONCLUIDO | 3.7043 | 27 | 23.92 | 179.42 | 2.25 | 8 | 303.29 | 57.72 | 38.25 | 6 | 87.31 | 37639.48 | 366.08 | 452.59 | 68.87 | 57.64 | 3531.12 | 0.84 | 0.89 | 6.8 | 0.2 | 1 | 10
150 | 120 | CONCLUIDO | 3.7044 | 27 | 23.92 | 179.41 | 2.26 | 8 | 303.82 | 57.72 | 38.5 | 6 | 87.59 | 37705.13 | 366.36 | 452.57 | 68.81 | 57.64 | 3502.61 | 0.84 | 0.89 | 6.81 | 0.2 | 1 | 10
151 | 120 | CONCLUIDO | 3.7048 | 26.99 | 23.92 | 179.39 | 2.27 | 8 | 304.35 | 57.72 | 38.75 | 6 | 87.88 | 37770.91 | 366.67 | 452.56 | 68.62 | 57.64 | 3409.07 | 0.84 | 0.89 | 6.81 | 0.2 | 1 | 10
152 | 120 | CONCLUIDO | 3.7035 | 27 | 23.93 | 179.46 | 2.28 | 8 | 304.89 | 57.72 | 39 | 6 | 88.16 | 37836.81 | 366.83 | 452.55 | 68.99 | 57.64 | 3591.51 | 0.84 | 0.89 | 6.81 | 0.2 | 1 | 10
153 | 120 | CONCLUIDO | 3.705 | 26.99 | 23.92 | 179.38 | 2.29 | 8 | 305.42 | 57.72 | 39.25 | 6 | 88.45 | 37902.83 | 367.07 | 452.56 | 68.56 | 57.64 | 3376.07 | 0.84 | 0.89 | 6.81 | 0.19 | 1 | 10
154 | 120 | CONCLUIDO | 3.7063 | 26.98 | 23.91 | 179.31 | 2.3 | 8 | 305.96 | 57.72 | 39.5 | 6 | 88.73 | 37968.98 | 366.78 | 452.56 | 68.37 | 57.64 | 3284.25 | 0.84 | 0.89 | 6.8 | 0.18 | 1 | 10
155 | 120 | CONCLUIDO | 3.706 | 26.98 | 23.91 | 179.32 | 2.31 | 8 | 306.49 | 57.72 | 39.75 | 6 | 89.02 | 38035.25 | 367.1 | 452.61 | 68.42 | 57.64 | 3309.54 | 0.84 | 0.89 | 6.81 | 0.19 | 1 | 10
156 | 120 | CONCLUIDO | 3.7054 | 26.99 | 23.91 | 179.36 | 2.32 | 8 | 307.03 | 57.72 | 40 | 6 | 89.31 | 38101.64 | 367.21 | 452.59 | 68.55 | 57.64 | 3372.44 | 0.84 | 0.89 | 6.8 | 0.19 | 1 | 10
0 | 145 | CONCLUIDO | 1.4297 | 69.95 | 39.41 | 4.62 | 0.06 | 512 | 285.18 | 61.2 | 1 | 510 | 77.98 | 35406.83 | 704.71 | 453.9 | 574.37 | 57.64 | 253761.16 | 0.1 | 0.54 | 7.66 | 15.65 | 1 | 10
1 | 145 | CONCLUIDO | 1.7658 | 56.63 | 34.44 | 5.79 | 0.08 | 357 | 285.68 | 61.2 | 1.25 | 355 | 78.24 | 35468.6 | 616.32 | 453.64 | 411.08 | 57.64 | 172892.3 | 0.14 | 0.62 | 7.4 | 10.69 | 1 | 10
2 | 145 | CONCLUIDO | 2.0119 | 49.7 | 31.88 | 6.93 | 0.09 | 276 | 286.19 | 61.2 | 1.5 | 274 | 78.49 | 35530.47 | 570.62 | 453.59 | 328.9 | 57.64 | 132207.69 | 0.18 | 0.67 | 7.22 | 8.13 | 1 | 10
3 | 145 | CONCLUIDO | 2.2016 | 45.42 | 30.35 | 8.09 | 0.11 | 225 | 286.69 | 61.2 | 1.75 | 223 | 78.74 | 35592.57 | 543.28 | 453.03 | 277.89 | 57.64 | 106959.32 | 0.21 | 0.7 | 7.17 | 6.61 | 1 | 10
4 | 145 | CONCLUIDO | 2.3536 | 42.49 | 29.3 | 9.25 | 0.12 | 190 | 287.19 | 61.2 | 2 | 188 | 78.99 | 35654.65 | 524.61 | 452.99 | 244.04 | 57.64 | 90208.55 | 0.24 | 0.72 | 7.11 | 5.56 | 1 | 10
5 | 145 | CONCLUIDO | 2.4764 | 40.38 | 28.54 | 10.38 | 0.14 | 165 | 287.7 | 61.2 | 2.25 | 163 | 79.25 | 35716.83 | 511.08 | 452.86 | 218.89 | 57.64 | 77760.41 | 0.26 | 0.74 | 7.07 | 4.81 | 1 | 10
6 | 145 | CONCLUIDO | 2.5835 | 38.71 | 27.94 | 11.56 | 0.15 | 145 | 288.2 | 61.2 | 2.5 | 143 | 79.5 | 35779.11 | 500.44 | 452.93 | 199.15 | 57.64 | 67985.99 | 0.29 | 0.76 | 7.05 | 4.21 | 1 | 10
7 | 145 | CONCLUIDO | 2.6703 | 37.45 | 27.49 | 12.69 | 0.17 | 130 | 288.71 | 61.2 | 2.75 | 128 | 79.76 | 35841.5 | 492.39 | 452.96 | 184.75 | 57.64 | 60862.5 | 0.31 | 0.77 | 7.01 | 3.76 | 1 | 10
8 | 145 | CONCLUIDO | 2.7445 | 36.44 | 27.13 | 13.79 | 0.18 | 118 | 289.21 | 61.2 | 3 | 116 | 80.02 | 35903.99 | 485.82 | 452.99 | 172.99 | 57.64 | 55042.02 | 0.33 | 0.78 | 6.99 | 3.4 | 1 | 10
9 | 145 | CONCLUIDO | 2.8158 | 35.51 | 26.8 | 15.03 | 0.2 | 107 | 289.72 | 61.2 | 3.25 | 105 | 80.27 | 35966.59 | 479.9 | 452.79 | 162.47 | 57.64 | 49838.15 | 0.35 | 0.79 | 6.96 | 3.07 | 1 | 10
10 | 145 | CONCLUIDO | 2.8676 | 34.87 | 26.59 | 16.11 | 0.21 | 99 | 290.23 | 61.2 | 3.5 | 97 | 80.53 | 36029.29 | 476.16 | 452.82 | 155.52 | 57.64 | 46403.95 | 0.37 | 0.8 | 6.96 | 2.86 | 1 | 10
11 | 145 | CONCLUIDO | 2.9174 | 34.28 | 26.37 | 17.2 | 0.23 | 92 | 290.74 | 61.2 | 3.75 | 90 | 80.79 | 36092.1 | 472.25 | 452.74 | 148.29 | 57.64 | 42825.14 | 0.39 | 0.8 | 6.95 | 2.64 | 1 | 10
12 | 145 | CONCLUIDO | 2.9586 | 33.8 | 26.22 | 18.29 | 0.24 | 86 | 291.25 | 61.2 | 4 | 84 | 81.05 | 36155.02 | 469.43 | 452.76 | 142.94 | 57.64 | 40176.66 | 0.4 | 0.81 | 6.95 | 2.48 | 1 | 10
13 | 145 | CONCLUIDO | 3.0037 | 33.29 | 26.03 | 19.52 | 0.26 | 80 | 291.76 | 61.2 | 4.25 | 78 | 81.31 | 36218.04 | 466.21 | 452.82 | 137.21 | 57.64 | 37340.8 | 0.42 | 0.81 | 6.93 | 2.3 | 1 | 10
14 | 145 | CONCLUIDO | 3.0422 | 32.87 | 25.88 | 20.7 | 0.27 | 75 | 292.27 | 61.2 | 4.5 | 73 | 81.57 | 36281.16 | 463.44 | 452.8 | 132.3 | 57.64 | 34910.74 | 0.44 | 0.82 | 6.92 | 2.15 | 1 | 10
15 | 145 | CONCLUIDO | 3.0768 | 32.5 | 25.73 | 21.74 | 0.29 | 71 | 292.79 | 61.2 | 4.75 | 69 | 81.84 | 36344.4 | 460.69 | 452.79 | 127.47 | 57.64 | 32515.68 | 0.45 | 0.82 | 6.91 | 2 | 1 | 10
16 | 145 | CONCLUIDO | 3.1085 | 32.17 | 25.61 | 22.93 | 0.3 | 67 | 293.3 | 61.2 | 5 | 65 | 82.1 | 36407.75 | 458.66 | 452.75 | 123.6 | 57.64 | 30601.69 | 0.47 | 0.83 | 6.9 | 1.88 | 1 | 10
17 | 145 | CONCLUIDO | 3.1307 | 31.94 | 25.54 | 23.95 | 0.32 | 64 | 293.81 | 61.2 | 5.25 | 62 | 82.36 | 36471.2 | 457.41 | 452.67 | 121.47 | 57.64 | 29551.81 | 0.47 | 0.83 | 6.9 | 1.81 | 1 | 10
18 | 145 | CONCLUIDO | 3.1558 | 31.69 | 25.45 | 25.03 | 0.33 | 61 | 294.33 | 61.2 | 5.5 | 59 | 82.63 | 36534.76 | 455.71 | 452.68 | 118.62 | 57.64 | 28143.46 | 0.49 | 0.83 | 6.89 | 1.72 | 1 | 10
19 | 145 | CONCLUIDO | 3.1794 | 31.45 | 25.38 | 26.25 | 0.35 | 58 | 294.84 | 61.2 | 5.75 | 56 | 82.9 | 36598.44 | 454.45 | 452.77 | 115.89 | 57.64 | 26795.37 | 0.5 | 0.84 | 6.89 | 1.65 | 1 | 10
20 | 145 | CONCLUIDO | 3.1965 | 31.28 | 25.32 | 27.13 | 0.36 | 56 | 295.36 | 61.2 | 6 | 54 | 83.16 | 36662.22 | 453.38 | 452.73 | 114.15 | 57.64 | 25933.04 | 0.5 | 0.84 | 6.89 | 1.59 | 1 | 10
21 | 145 | CONCLUIDO | 3.2209 | 31.05 | 25.24 | 28.58 | 0.38 | 53 | 295.88 | 61.2 | 6.25 | 51 | 83.43 | 36726.12 | 452.04 | 452.68 | 111.74 | 57.64 | 24741.67 | 0.52 | 0.84 | 6.88 | 1.52 | 1 | 10
22 | 145 | CONCLUIDO | 3.239 | 30.87 | 25.18 | 29.62 | 0.39 | 51 | 296.4 | 61.2 | 6.5 | 49 | 83.7 | 36790.13 | 450.89 | 452.67 | 109.15 | 57.64 | 23458.77 | 0.53 | 0.84 | 6.89 | 1.45 | 1 | 10
23 | 145 | CONCLUIDO | 3.2571 | 30.7 | 25.11 | 30.75 | 0.4 | 49 | 296.92 | 61.2 | 6.75 | 47 | 83.97 | 36854.25 | 449.69 | 452.74 | 106.94 | 57.64 | 22365.01 | 0.54 | 0.84 | 6.89 | 1.38 | 1 | 10
24 | 145 | CONCLUIDO | 3.2758 | 30.53 | 25.05 | 31.97 | 0.42 | 47 | 297.44 | 61.2 | 7 | 45 | 84.24 | 36918.48 | 448.49 | 452.73 | 105.14 | 57.64 | 21474.84 | 0.55 | 0.85 | 6.87 | 1.32 | 1 | 10
25 | 145 | CONCLUIDO | 3.2846 | 30.44 | 25.02 | 32.63 | 0.43 | 46 | 297.96 | 61.2 | 7.25 | 44 | 84.51 | 36982.83 | 447.95 | 452.63 | 104.32 | 57.64 | 21066.88 | 0.55 | 0.85 | 6.87 | 1.29 | 1 | 10
26 | 145 | CONCLUIDO | 3.3048 | 30.26 | 24.94 | 34.01 | 0.45 | 44 | 298.48 | 61.2 | 7.5 | 42 | 84.79 | 37047.29 | 446.75 | 452.61 | 102.16 | 57.64 | 19996.4 | 0.56 | 0.85 | 6.86 | 1.21 | 1 | 10
27 | 145 | CONCLUIDO | 3.3127 | 30.19 | 24.92 | 34.77 | 0.46 | 43 | 299.01 | 61.2 | 7.75 | 41 | 85.06 | 37111.87 | 446.29 | 452.67 | 101.12 | 57.64 | 19484.33 | 0.57 | 0.85 | 6.87 | 1.19 | 1 | 10
28 | 145 | CONCLUIDO | 3.3306 | 30.02 | 24.87 | 36.39 | 0.48 | 41 | 299.53 | 61.2 | 8 | 39 | 85.33 | 37176.68 | 445.37 | 452.69 | 99.38 | 57.64 | 18620.9 | 0.58 | 0.85 | 6.86 | 1.14 | 1 | 10
29 | 145 | CONCLUIDO | 3.3359 | 29.98 | 24.87 | 37.31 | 0.49 | 40 | 300.06 | 61.2 | 8.25 | 38 | 85.61 | 37241.49 | 445.58 | 452.61 | 99.8 | 57.64 | 18837.82 | 0.58 | 0.85 | 6.86 | 1.15 | 1 | 10
30 | 145 | CONCLUIDO | 3.3451 | 29.89 | 24.84 | 38.22 | 0.5 | 39 | 300.59 | 61.2 | 8.5 | 37 | 85.89 | 37306.42 | 444.92 | 452.68 | 98.54 | 57.64 | 18211.77 | 0.58 | 0.85 | 6.87 | 1.12 | 1 | 10
31 | 145 | CONCLUIDO | 3.3575 | 29.78 | 24.79 | 39.14 | 0.52 | 38 | 301.11 | 61.2 | 8.75 | 36 | 86.16 | 37371.47 | 443.68 | 452.63 | 96.86 | 57.64 | 17376.46 | 0.6 | 0.86 | 6.86 | 1.06 | 1 | 10
32 | 145 | CONCLUIDO | 3.367 | 29.7 | 24.76 | 40.15 | 0.53 | 37 | 301.64 | 61.2 | 9 | 35 | 86.44 | 37436.63 | 443.36 | 452.65 | 95.92 | 57.64 | 16913.25 | 0.6 | 0.86 | 6.85 | 1.03 | 1 | 10
33 | 145 | CONCLUIDO | 3.3751 | 29.63 | 24.74 | 41.23 | 0.55 | 36 | 302.17 | 61.2 | 9.25 | 34 | 86.72 | 37501.91 | 443.12 | 452.65 | 95.15 | 57.64 | 16533.27 | 0.61 | 0.86 | 6.86 | 1.01 | 1 | 10
34 | 145 | CONCLUIDO | 3.3836 | 29.55 | 24.72 | 42.38 | 0.56 | 35 | 302.7 | 61.2 | 9.5 | 33 | 87 | 37567.32 | 442.87 | 452.63 | 94.9 | 57.64 | 16412.12 | 0.61 | 0.86 | 6.85 | 0.99 | 1 | 10
35 | 145 | CONCLUIDO | 3.3971 | 29.44 | 24.66 | 43.51 | 0.57 | 34 | 303.23 | 61.2 | 9.75 | 32 | 87.28 | 37632.84 | 441.43 | 452.66 | 92.4 | 57.64 | 15168.98 | 0.62 | 0.86 | 6.85 | 0.93 | 1 | 10
36 | 145 | CONCLUIDO | 3.4043 | 29.37 | 24.65 | 44.81 | 0.59 | 33 | 303.76 | 61.2 | 10 | 31 | 87.57 | 37698.48 | 441.53 | 452.66 | 92.27 | 57.64 | 15105.63 | 0.62 | 0.86 | 6.85 | 0.92 | 1 | 10
37 | 145 | CONCLUIDO | 3.4151 | 29.28 | 24.61 | 46.14 | 0.6 | 32 | 304.3 | 61.2 | 10.25 | 30 | 87.85 | 37764.25 | 440.81 | 452.65 | 91.16 | 57.64 | 14559.2 | 0.63 | 0.86 | 6.84 | 0.88 | 1 | 10
38 | 145 | CONCLUIDO | 3.4127 | 29.3 | 24.63 | 46.18 | 0.61 | 32 | 304.83 | 61.2 | 10.5 | 30 | 88.13 | 37830.13 | 441.21 | 452.64 | 91.93 | 57.64 | 14940.92 | 0.63 | 0.86 | 6.84 | 0.9 | 1 | 10
39 | 145 | CONCLUIDO | 3.4243 | 29.2 | 24.58 | 47.58 | 0.63 | 31 | 305.37 | 61.2 | 10.75 | 29 | 88.42 | 37896.14 | 440.43 | 452.66 | 90.18 | 57.64 | 14074.4 | 0.64 | 0.86 | 6.84 | 0.86 | 1 | 10
40 | 145 | CONCLUIDO | 3.4348 | 29.11 | 24.55 | 49.1 | 0.64 | 30 | 305.9 | 61.2 | 11 | 28 | 88.7 | 37962.28 | 439.83 | 452.59 | 89.2 | 57.64 | 13586.36 | 0.65 | 0.86 | 6.84 | 0.82 | 1 | 10
41 | 145 | CONCLUIDO | 3.4423 | 29.05 | 24.54 | 50.77 | 0.65 | 29 | 306.44 | 61.2 | 11.25 | 27 | 88.99 | 38028.53 | 439.46 | 452.62 | 88.65 | 57.64 | 13320.43 | 0.65 | 0.86 | 6.85 | 0.81 | 1 | 10
42 | 145 | CONCLUIDO | 3.4421 | 29.05 | 24.54 | 50.77 | 0.67 | 29 | 306.98 | 61.2 | 11.5 | 27 | 89.28 | 38094.91 | 439.7 | 452.59 | 88.72 | 57.64 | 13353.63 | 0.65 | 0.86 | 6.85 | 0.81 | 1 | 10
43 | 145 | CONCLUIDO | 3.4525 | 28.96 | 24.51 | 52.51 | 0.68 | 28 | 307.52 | 61.2 | 11.75 | 26 | 89.57 | 38161.42 | 439.09 | 452.68 | 87.72 | 57.64 | 12859.53 | 0.66 | 0.87 | 6.84 | 0.78 | 1 | 10
44 | 145 | CONCLUIDO | 3.453 | 28.96 | 24.5 | 52.5 | 0.69 | 28 | 308.06 | 61.2 | 12 | 26 | 89.86 | 38228.06 | 438.94 | 452.65 | 87.58 | 57.64 | 12790.3 | 0.66 | 0.87 | 6.84 | 0.78 | 1 | 10
45 | 145 | CONCLUIDO | 3.4634 | 28.87 | 24.47 | 54.38 | 0.71 | 27 | 308.6 | 61.2 | 12.25 | 25 | 90.15 | 38294.82 | 438.56 | 452.57 | 86.73 | 57.64 | 12367.02 | 0.66 | 0.87 | 6.83 | 0.74 | 1 | 10
46 | 145 | CONCLUIDO | 3.4634 | 28.87 | 24.47 | 54.38 | 0.72 | 27 | 309.14 | 61.2 | 12.5 | 25 | 90.44 | 38361.7 | 438.3 | 452.6 | 86.64 | 57.64 | 12323.43 | 0.67 | 0.87 | 6.84 | 0.74 | 1 | 10
47 | 145 | CONCLUIDO | 3.4726 | 28.8 | 24.45 | 56.42 | 0.73 | 26 | 309.68 | 61.2 | 12.75 | 24 | 90.74 | 38428.72 | 438.05 | 452.58 | 85.8 | 57.64 | 11907.19 | 0.67 | 0.87 | 6.84 | 0.72 | 1 | 10
48 | 145 | CONCLUIDO | 3.4717 | 28.8 | 24.45 | 56.43 | 0.75 | 26 | 310.23 | 61.2 | 13 | 24 | 91.03 | 38495.87 | 438.04 | 452.63 | 86.05 | 57.64 | 12031.45 | 0.67 | 0.87 | 6.84 | 0.73 | 1 | 10
49 | 145 | CONCLUIDO | 3.483 | 28.71 | 24.41 | 58.59 | 0.76 | 25 | 310.77 | 61.2 | 13.25 | 23 | 91.33 | 38563.14 | 437.39 | 452.58 | 84.87 | 57.64 | 11450.38 | 0.68 | 0.87 | 6.83 | 0.69 | 1 | 10
50 | 145 | CONCLUIDO | 3.4833 | 28.71 | 24.41 | 58.59 | 0.77 | 25 | 311.32 | 61.2 | 13.5 | 23 | 91.62 | 38630.55 | 437.38 | 452.66 | 84.62 | 57.64 | 11324.65 | 0.68 | 0.87 | 6.84 | 0.69 | 1 | 10
51 | 145 | CONCLUIDO | 3.4942 | 28.62 | 24.38 | 60.94 | 0.79 | 24 | 311.87 | 61.2 | 13.75 | 22 | 91.92 | 38698.21 | 437.07 | 452.62 | 83.45 | 57.64 | 10743.86 | 0.69 | 0.87 | 6.83 | 0.65 | 1 | 10
52 | 145 | CONCLUIDO | 3.4926 | 28.63 | 24.39 | 60.97 | 0.8 | 24 | 312.42 | 61.2 | 14 | 22 | 92.22 | 38765.89 | 437.25 | 452.59 | 84 | 57.64 | 11019.91 | 0.69 | 0.87 | 6.83 | 0.66 | 1 | 10
53 | 145 | CONCLUIDO | 3.5053 | 28.53 | 24.34 | 63.49 | 0.81 | 23 | 312.97 | 61.2 | 14.25 | 21 | 92.52 | 38833.69 | 436.22 | 452.59 | 82.55 | 57.64 | 10297.36 | 0.7 | 0.87 | 6.83 | 0.61 | 1 | 10
54 | 145 | CONCLUIDO | 3.5038 | 28.54 | 24.35 | 63.53 | 0.82 | 23 | 313.52 | 61.2 | 14.5 | 21 | 92.82 | 38901.63 | 436.63 | 452.59 | 82.72 | 57.64 | 10383.58 | 0.7 | 0.87 | 6.83 | 0.63 | 1 | 10
55 | 145 | CONCLUIDO | 3.5047 | 28.53 | 24.34 | 63.51 | 0.84 | 23 | 314.07 | 61.2 | 14.75 | 21 | 93.12 | 38969.71 | 436.25 | 452.61 | 82.67 | 57.64 | 10356.72 | 0.7 | 0.87 | 6.83 | 0.62 | 1 | 10
56 | 145 | CONCLUIDO | 3.5142 | 28.46 | 24.32 | 66.33 | 0.85 | 22 | 314.62 | 61.2 | 15 | 20 | 93.43 | 39037.92 | 436.12 | 452.65 | 81.81 | 57.64 | 9934.9 | 0.7 | 0.87 | 6.83 | 0.6 | 1 | 10
57 | 145 | CONCLUIDO | 3.5143 | 28.46 | 24.32 | 66.33 | 0.86 | 22 | 315.18 | 61.2 | 15.25 | 20 | 93.73 | 39106.27 | 436.14 | 452.62 | 81.87 | 57.64 | 9963.54 | 0.7 | 0.87 | 6.82 | 0.59 | 1 | 10
58 | 145 | CONCLUIDO | 3.5137 | 28.46 | 24.33 | 66.34 | 0.87 | 22 | 315.73 | 61.2 | 15.5 | 20 | 94.03 | 39174.75 | 436.13 | 452.64 | 81.94 | 57.64 | 9999.77 | 0.7 | 0.87 | 6.83 | 0.6 | 1 | 10
59 | 145 | CONCLUIDO | 3.5247 | 28.37 | 24.29 | 69.4 | 0.89 | 21 | 316.29 | 61.2 | 15.75 | 19 | 94.34 | 39243.37 | 435.75 | 452.59 | 80.47 | 57.64 | 9266.67 | 0.72 | 0.87 | 6.84 | 0.57 | 1 | 10
60 | 145 | CONCLUIDO | 3.5238 | 28.38 | 24.3 | 69.42 | 0.9 | 21 | 316.85 | 61.2 | 16 | 19 | 94.65 | 39312.13 | 436.02 | 452.6 | 80.84 | 57.64 | 9455.46 | 0.71 | 0.87 | 6.83 | 0.57 | 1 | 10
61 | 145 | CONCLUIDO | 3.5231 | 28.38 | 24.3 | 69.44 | 0.91 | 21 | 317.41 | 61.2 | 16.25 | 19 | 94.96 | 39381.03 | 436.04 | 452.57 | 81.11 | 57.64 | 9587.24 | 0.71 | 0.87 | 6.83 | 0.58 | 1 | 10
62 | 145 | CONCLUIDO | 3.5355 | 28.28 | 24.26 | 72.77 | 0.92 | 20 | 317.97 | 61.2 | 16.5 | 18 | 95.27 | 39450.07 | 434.98 | 452.57 | 79.79 | 57.64 | 8935.27 | 0.72 | 0.87 | 6.82 | 0.53 | 1 | 10
63 | 145 | CONCLUIDO | 3.5329 | 28.3 | 24.28 | 72.83 | 0.94 | 20 | 318.53 | 61.2 | 16.75 | 18 | 95.58 | 39519.26 | 435.85 | 452.57 | 80.25 | 57.64 | 9162.43 | 0.72 | 0.87 | 6.83 | 0.55 | 1 | 10
64 | 145 | CONCLUIDO | 3.5338 | 28.3 | 24.27 | 72.81 | 0.95 | 20 | 319.09 | 61.2 | 17 | 18 | 95.89 | 39588.58 | 435.65 | 452.62 | 80.19 | 57.64 | 9133.49 | 0.72 | 0.87 | 6.83 | 0.55 | 1 | 10
65 | 145 | CONCLUIDO | 3.5337 | 28.3 | 24.27 | 72.81 | 0.96 | 20 | 319.65 | 61.2 | 17.25 | 18 | 96.2 | 39658.05 | 434.89 | 452.58 | 80.1 | 57.64 | 9090.01 | 0.72 | 0.87 | 6.83 | 0.55 | 1 | 10
66 | 145 | CONCLUIDO | 3.5436 | 28.22 | 24.25 | 76.57 | 0.97 | 19 | 320.22 | 61.2 | 17.5 | 17 | 96.52 | 39727.66 | 435 | 452.57 | 79.5 | 57.64 | 8792.59 | 0.73 | 0.87 | 6.82 | 0.52 | 1 | 10
67 | 145 | CONCLUIDO | 3.5449 | 28.21 | 24.24 | 76.54 | 0.99 | 19 | 320.78 | 61.2 | 17.75 | 17 | 96.83 | 39797.41 | 434.96 | 452.59 | 78.99 | 57.64 | 8538.88 | 0.73 | 0.87 | 6.83 | 0.51 | 1 | 10
68 | 145 | CONCLUIDO | 3.5446 | 28.21 | 24.24 | 76.54 | 1 | 19 | 321.35 | 61.2 | 18 | 17 | 97.15 | 39867.32 | 435.13 | 452.58 | 79.27 | 57.64 | 8677.01 | 0.73 | 0.87 | 6.82 | 0.51 | 1 | 10
69 | 145 | CONCLUIDO | 3.5447 | 28.21 | 24.24 | 76.54 | 1.01 | 19 | 321.92 | 61.2 | 18.25 | 17 | 97.47 | 39937.36 | 434.94 | 452.65 | 79.07 | 57.64 | 8577.29 | 0.73 | 0.87 | 6.82 | 0.51 | 1 | 10
70 | 145 | CONCLUIDO | 3.556 | 28.12 | 24.2 | 80.67 | 1.02 | 18 | 322.49 | 61.2 | 18.5 | 16 | 97.79 | 40007.56 | 434.66 | 452.57 | 77.93 | 57.64 | 8013.95 | 0.74 | 0.88 | 6.82 | 0.48 | 1 | 10
71 | 145 | CONCLUIDO | 3.5541 | 28.14 | 24.22 | 80.72 | 1.03 | 18 | 323.06 | 61.2 | 18.75 | 16 | 98.11 | 40077.9 | 435.21 | 452.58 | 78.57 | 57.64 | 8332.14 | 0.73 | 0.88 | 6.82 | 0.49 | 1 | 10
72 | 145 | CONCLUIDO | 3.5556 | 28.12 | 24.21 | 80.69 | 1.05 | 18 | 323.63 | 61.2 | 19 | 16 | 98.43 | 40148.52 | 434.97 | 452.59 | 78.08 | 57.64 | 8087.32 | 0.74 | 0.88 | 6.82 | 0.48 | 1 | 10
73 | 145 | CONCLUIDO | 3.5556 | 28.12 | 24.21 | 80.69 | 1.06 | 18 | 324.2 | 61.2 | 19.25 | 16 | 98.75 | 40219.17 | 434.55 | 452.59 | 77.97 | 57.64 | 8034.08 | 0.74 | 0.88 | 6.82 | 0.48 | 1 | 10
74 | 145 | CONCLUIDO | 3.567 | 28.03 | 24.17 | 85.3 | 1.07 | 17 | 324.78 | 61.2 | 19.5 | 15 | 99.08 | 40289.97 | 433.72 | 452.58 | 76.93 | 57.64 | 7519.53 | 0.75 | 0.88 | 6.82 | 0.44 | 1 | 10
75 | 145 | CONCLUIDO | 3.5676 | 28.03 | 24.16 | 85.29 | 1.08 | 17 | 325.35 | 61.2 | 19.75 | 15 | 99.4 | 40360.92 | 434.22 | 452.6 | 76.71 | 57.64 | 7406.36 | 0.75 | 0.88 | 6.82 | 0.44 | 1 | 10
76 | 145 | CONCLUIDO | 3.5671 | 28.03 | 24.17 | 85.3 | 1.09 | 17 | 325.93 | 61.2 | 20 | 15 | 99.73 | 40432.03 | 434.55 | 452.55 | 76.78 | 57.64 | 7444.33 | 0.75 | 0.88 | 6.82 | 0.44 | 1 | 10
77 | 145 | CONCLUIDO | 3.5668 | 28.04 | 24.17 | 85.31 | 1.11 | 17 | 326.51 | 61.2 | 20.25 | 15 | 100.06 | 40503.29 | 434.84 | 452.61 | 76.95 | 57.64 | 7528.2 | 0.75 | 0.88 | 6.82 | 0.45 | 1 | 10
78 | 145 | CONCLUIDO | 3.5644 | 28.06 | 24.19 | 85.38 | 1.12 | 17 | 327.08 | 61.2 | 20.5 | 15 | 100.39 | 40574.7 | 435 | 452.56 | 77.47 | 57.64 | 7788.56 | 0.74 | 0.88 | 6.82 | 0.47 | 1 | 10
79 | 145 | CONCLUIDO | 3.5745 | 27.98 | 24.16 | 90.62 | 1.13 | 16 | 327.66 | 61.2 | 20.75 | 14 | 100.72 | 40646.27 | 434.49 | 452.57 | 76.64 | 57.64 | 7376.73 | 0.75 | 0.88 | 6.82 | 0.44 | 1 | 10
80 | 145 | CONCLUIDO | 3.5761 | 27.96 | 24.15 | 90.57 | 1.14 | 16 | 328.25 | 61.2 | 21 | 14 | 101.05 | 40718 | 434.38 | 452.57 | 76.26 | 57.64 | 7189.92 | 0.76 | 0.88 | 6.82 | 0.43 | 1 | 10
81 | 145 | CONCLUIDO | 3.5763 | 27.96 | 24.15 | 90.56 | 1.15 | 16 | 328.83 | 61.2 | 21.25 | 14 | 101.38 | 40789.89 | 434.56 | 452.6 | 76.19 | 57.64 | 7155.42 | 0.76 | 0.88 | 6.82 | 0.42 | 1 | 10
82 | 145 | CONCLUIDO | 3.5764 | 27.96 | 24.15 | 90.56 | 1.16 | 16 | 329.41 | 61.2 | 21.5 | 14 | 101.71 | 40861.93 | 434.62 | 452.55 | 76.31 | 57.64 | 7215.44 | 0.76 | 0.88 | 6.82 | 0.43 | 1 | 10
83 | 145 | CONCLUIDO | 3.5741 | 27.98 | 24.17 | 90.63 | 1.17 | 16 | 330 | 61.2 | 21.75 | 14 | 102.05 | 40934.14 | 435.13 | 452.61 | 76.73 | 57.64 | 7424.78 | 0.75 | 0.88 | 6.82 | 0.44 | 1 | 10
84 | 145 | CONCLUIDO | 3.5749 | 27.97 | 24.16 | 90.61 | 1.19 | 16 | 330.59 | 61.2 | 22 | 14 | 102.39 | 41006.51 | 434.82 | 452.58 | 76.54 | 57.64 | 7328.61 | 0.75 | 0.88 | 6.82 | 0.44 | 1 | 10
85 | 145 | CONCLUIDO | 3.5849 | 27.89 | 24.14 | 96.55 | 1.2 | 15 | 331.17 | 61.2 | 22.25 | 13 | 102.72 | 41079.04 | 434.26 | 452.63 | 75.86 | 57.64 | 6990.61 | 0.76 | 0.88 | 6.82 | 0.41 | 1 | 10
86 | 145 | CONCLUIDO | 3.5876 | 27.87 | 24.12 | 96.47 | 1.21 | 15 | 331.76 | 61.2 | 22.5 | 13 | 103.06 | 41151.74 | 434.13 | 452.59 | 75.09 | 57.64 | 6606.27 | 0.77 | 0.88 | 6.82 | 0.39 | 1 | 10
87 | 145 | CONCLUIDO | 3.5867 | 27.88 | 24.12 | 96.49 | 1.22 | 15 | 332.35 | 61.2 | 22.75 | 13 | 103.41 | 41224.6 | 434.46 | 452.59 | 75.39 | 57.64 | 6757.84 | 0.76 | 0.88 | 6.82 | 0.4 | 1 | 10
88 | 145 | CONCLUIDO | 3.5877 | 27.87 | 24.12 | 96.46 | 1.23 | 15 | 332.95 | 61.2 | 23 | 13 | 103.75 | 41297.62 | 434.42 | 452.57 | 75.07 | 57.64 | 6599.26 | 0.77 | 0.88 | 6.82 | 0.39 | 1 | 10
89 | 145 | CONCLUIDO | 3.5864 | 27.88 | 24.13 | 96.5 | 1.24 | 15 | 333.54 | 61.2 | 23.25 | 13 | 104.09 | 41370.82 | 434.52 | 452.6 | 75.38 | 57.64 | 6753.56 | 0.76 | 0.88 | 6.82 | 0.4 | 1 | 10
90 | 145 | CONCLUIDO | 3.587 | 27.88 | 24.12 | 96.48 | 1.25 | 15 | 334.14 | 61.2 | 23.5 | 13 | 104.44 | 41444.3 | 434.37 | 452.57 | 75.08 | 57.64 | 6602.88 | 0.77 | 0.88 | 6.82 | 0.4 | 1 | 10
91 | 145 | CONCLUIDO | 3.5863 | 27.88 | 24.13 | 96.51 | 1.26 | 15 | 334.73 | 61.2 | 23.75 | 13 | 104.78 | 41517.84 | 434.43 | 452.6 | 75.18 | 57.64 | 6652.22 | 0.77 | 0.88 | 6.83 | 0.4 | 1 | 10
92 | 145 | CONCLUIDO | 3.5969 | 27.8 | 24.1 | 103.28 | 1.28 | 14 | 335.33 | 61.2 | 24 | 12 | 105.13 | 41591.55 | 434.22 | 452.6 | 74.53 | 57.64 | 6331.88 | 0.77 | 0.88 | 6.82 | 0.37 | 1 | 10
93 | 145 | CONCLUIDO | 3.5965 | 27.8 | 24.1 | 103.29 | 1.29 | 14 | 335.93 | 61.2 | 24.25 | 12 | 105.48 | 41665.42 | 434.88 | 452.59 | 74.67 | 57.64 | 6403.93 | 0.77 | 0.88 | 6.82 | 0.38 | 1 | 10
94 | 145 | CONCLUIDO | 3.598 | 27.79 | 24.09 | 103.24 | 1.3 | 14 | 336.53 | 61.2 | 24.5 | 12 | 105.83 | 41739.48 | 434.66 | 452.59 | 74.21 | 57.64 | 6171.77 | 0.78 | 0.88 | 6.82 | 0.37 | 1 | 10
95 | 145 | CONCLUIDO | 3.5981 | 27.79 | 24.09 | 103.24 | 1.31 | 14 | 337.13 | 61.2 | 24.75 | 12 | 106.18 | 41813.7 | 434.78 | 452.58 | 74.18 | 57.64 | 6157.54 | 0.78 | 0.88 | 6.82 | 0.36 | 1 | 10
96 | 145 | CONCLUIDO | 3.5962 | 27.81 | 24.1 | 103.3 | 1.32 | 14 | 337.73 | 61.2 | 25 | 12 | 106.53 | 41888.1 | 435.01 | 452.59 | 74.78 | 57.64 | 6458.56 | 0.77 | 0.88 | 6.81 | 0.38 | 1 | 10
97 | 145 | CONCLUIDO | 3.5985 | 27.79 | 24.09 | 103.22 | 1.33 | 14 | 338.34 | 61.2 | 25.25 | 12 | 106.89 | 41962.68 | 434.59 | 452.6 | 74.04 | 57.64 | 6090.01 | 0.78 | 0.88 | 6.82 | 0.36 | 1 | 10
98 | 145 | CONCLUIDO | 3.5973 | 27.8 | 24.1 | 103.27 | 1.34 | 14 | 338.94 | 61.2 | 25.5 | 12 | 107.25 | 42037.44 | 434.34 | 452.56 | 74.49 | 57.64 | 6311.18 | 0.77 | 0.88 | 6.82 | 0.37 | 1 | 10
99 | 145 | CONCLUIDO | 3.5964 | 27.81 | 24.1 | 103.3 | 1.35 | 14 | 339.55 | 61.2 | 25.75 | 12 | 107.6 | 42112.37 | 433.89 | 452.63 | 74.65 | 57.64 | 6395.18 | 0.77 | 0.88 | 6.82 | 0.38 | 1 | 10
100 | 145 | CONCLUIDO | 3.606 | 27.73 | 24.08 | 111.15 | 1.36 | 13 | 340.16 | 61.2 | 26 | 11 | 107.96 | 42187.49 | 434.07 | 452.55 | 73.97 | 57.64 | 6057.25 | 0.78 | 0.88 | 6.82 | 0.36 | 1 | 10
101 | 145 | CONCLUIDO | 3.605 | 27.74 | 24.09 | 111.18 | 1.37 | 13 | 340.77 | 61.2 | 26.25 | 11 | 108.32 | 42262.79 | 434.85 | 452.63 | 74.1 | 57.64 | 6120.73 | 0.78 | 0.88 | 6.82 | 0.36 | 1 | 10
102 | 145 | CONCLUIDO | 3.6072 | 27.72 | 24.07 | 111.11 | 1.38 | 13 | 341.38 | 61.2 | 26.5 | 11 | 108.68 | 42338.27 | 435.11 | 452.57 | 73.75 | 57.64 | 5948.92 | 0.78 | 0.88 | 6.81 | 0.35 | 1 | 10
103 | 145 | CONCLUIDO | 3.6076 | 27.72 | 24.07 | 111.09 | 1.39 | 13 | 342 | 61.2 | 26.75 | 11 | 109.05 | 42413.94 | 435.61 | 452.56 | 73.66 | 57.64 | 5901.98 | 0.78 | 0.88 | 6.81 | 0.34 | 1 | 10
104 | 145 | CONCLUIDO | 3.6092 | 27.71 | 24.06 | 111.03 | 1.4 | 13 | 342.61 | 61.2 | 27 | 11 | 109.41 | 42489.79 | 435.7 | 452.59 | 73.17 | 57.64 | 5657.37 | 0.79 | 0.88 | 6.81 | 0.33 | 1 | 10
105 | 145 | CONCLUIDO | 3.6069 | 27.72 | 24.07 | 111.12 | 1.42 | 13 | 343.23 | 61.2 | 27.25 | 11 | 109.78 | 42565.83 | 436 | 452.58 | 73.69 | 57.64 | 5918.47 | 0.78 | 0.88 | 6.82 | 0.35 | 1 | 10
106 | 145 | CONCLUIDO | 3.6079 | 27.72 | 24.07 | 111.08 | 1.43 | 13 | 343.85 | 61.2 | 27.5 | 11 | 110.15 | 42642.18 | 435.78 | 452.56 | 73.41 | 57.64 | 5778.58 | 0.79 | 0.88 | 6.82 | 0.34 | 1 | 10
107 | 145 | CONCLUIDO | 3.608 | 27.72 | 24.07 | 111.08 | 1.44 | 13 | 344.47 | 61.2 | 27.75 | 11 | 110.52 | 42718.61 | 435.4 | 452.64 | 73.45 | 57.64 | 5797.06 | 0.78 | 0.88 | 6.82 | 0.34 | 1 | 10
108 | 145 | CONCLUIDO | 3.6063 | 27.73 | 24.08 | 111.13 | 1.45 | 13 | 345.09 | 61.2 | 28 | 11 | 110.89 | 42795.22 | 435.49 | 452.61 | 73.79 | 57.64 | 5968.48 | 0.78 | 0.88 | 6.82 | 0.35 | 1 | 10
109 | 145 | CONCLUIDO | 3.6196 | 27.63 | 24.03 | 120.16 | 1.46 | 12 | 345.71 | 61.2 | 28.25 | 10 | 111.26 | 42872.03 | 434.09 | 452.63 | 72.46 | 57.64 | 5309.06 | 0.8 | 0.88 | 6.81 | 0.31 | 1 | 10
110 | 145 | CONCLUIDO | 3.6211 | 27.62 | 24.02 | 120.1 | 1.47 | 12 | 346.34 | 61.2 | 28.5 | 10 | 111.64 | 42949.03 | 434.28 | 452.57 | 72.02 | 57.64 | 5085.55 | 0.8 | 0.88 | 6.81 | 0.3 | 1 | 10
111 | 145 | CONCLUIDO | 3.6191 | 27.63 | 24.04 | 120.17 | 1.48 | 12 | 346.96 | 61.2 | 28.75 | 10 | 112.01 | 43026.23 | 434.98 | 452.59 | 72.23 | 57.64 | 5191.7 | 0.8 | 0.88 | 6.82 | 0.31 | 1 | 10
112 | 145 | CONCLUIDO | 3.6204 | 27.62 | 24.03 | 120.13 | 1.49 | 12 | 347.59 | 61.2 | 29 | 10 | 112.39 | 43103.63 | 435.14 | 452.57 | 72.16 | 57.64 | 5158.59 | 0.8 | 0.88 | 6.81 | 0.3 | 1 | 10
113 | 145 | CONCLUIDO | 3.621 | 27.62 | 24.02 | 120.11 | 1.5 | 12 | 348.22 | 61.2 | 29.25 | 10 | 112.77 | 43181.22 | 435.71 | 452.63 | 71.95 | 57.64 | 5052.46 | 0.8 | 0.88 | 6.81 | 0.3 | 1 | 10
114 | 145 | CONCLUIDO | 3.6194 | 27.63 | 24.03 | 120.17 | 1.51 | 12 | 348.85 | 61.2 | 29.5 | 10 | 113.15 | 43259.02 | 436.05 | 452.6 | 72.39 | 57.64 | 5274.85 | 0.8 | 0.88 | 6.81 | 0.31 | 1 | 10
115 | 145 | CONCLUIDO | 3.6193 | 27.63 | 24.03 | 120.17 | 1.52 | 12 | 349.48 | 61.2 | 29.75 | 10 | 113.53 | 43337.02 | 436.28 | 452.58 | 72.52 | 57.64 | 5339.09 | 0.79 | 0.88 | 6.81 | 0.31 | 1 | 10
116 | 145 | CONCLUIDO | 3.6193 | 27.63 | 24.03 | 120.17 | 1.53 | 12 | 350.12 | 61.2 | 30 | 10 | 113.92 | 43415.22 | 436.45 | 452.57 | 72.42 | 57.64 | 5288.41 | 0.8 | 0.88 | 6.81 | 0.31 | 1 | 10
117 | 145 | CONCLUIDO | 3.6194 | 27.63 | 24.03 | 120.17 | 1.54 | 12 | 350.75 | 61.2 | 30.25 | 10 | 114.3 | 43493.63 | 436.41 | 452.59 | 72.31 | 57.64 | 5235.09 | 0.8 | 0.88 | 6.82 | 0.31 | 1 | 10
118 | 145 | CONCLUIDO | 3.6175 | 27.64 | 24.05 | 120.24 | 1.55 | 12 | 351.39 | 61.2 | 30.5 | 10 | 114.69 | 43572.25 | 436.46 | 452.55 | 73.01 | 57.64 | 5580.99 | 0.79 | 0.88 | 6.81 | 0.32 | 1 | 10
119 | 145 | CONCLUIDO | 3.6191 | 27.63 | 24.04 | 120.18 | 1.56 | 12 | 352.03 | 61.2 | 30.75 | 10 | 115.08 | 43651.07 | 435.93 | 452.57 | 72.44 | 57.64 | 5297.04 | 0.8 | 0.88 | 6.81 | 0.31 | 1 | 10
120 | 145 | CONCLUIDO | 3.6182 | 27.64 | 24.04 | 120.21 | 1.57 | 12 | 352.67 | 61.2 | 31 | 10 | 115.47 | 43730.1 | 435.89 | 452.57 | 72.62 | 57.64 | 5387.66 | 0.79 | 0.88 | 6.82 | 0.32 | 1 | 10
121 | 145 | CONCLUIDO | 3.6283 | 27.56 | 24.02 | 131.02 | 1.58 | 11 | 353.31 | 61.2 | 31.25 | 9 | 115.86 | 43809.48 | 435.55 | 452.62 | 71.85 | 57.64 | 5008.15 | 0.8 | 0.88 | 6.82 | 0.29 | 1 | 10
122 | 145 | CONCLUIDO | 3.6313 | 27.54 | 24 | 130.89 | 1.59 | 11 | 353.96 | 61.2 | 31.5 | 9 | 116.26 | 43888.94 | 435.52 | 452.56 | 71.11 | 57.64 | 4638.99 | 0.81 | 0.88 | 6.81 | 0.27 | 1 | 10
123 | 145 | CONCLUIDO | 3.6312 | 27.54 | 24 | 130.9 | 1.6 | 11 | 354.6 | 61.2 | 31.75 | 9 | 116.65 | 43968.62 | 435.94 | 452.56 | 71.21 | 57.64 | 4688.7 | 0.81 | 0.88 | 6.81 | 0.27 | 1 | 10
124 | 145 | CONCLUIDO | 3.6303 | 27.55 | 24 | 130.93 | 1.61 | 11 | 355.25 | 61.2 | 32 | 9 | 117.05 | 44048.52 | 436.47 | 452.57 | 71.43 | 57.64 | 4799.46 | 0.81 | 0.88 | 6.81 | 0.28 | 1 | 10
125 | 145 | CONCLUIDO | 3.6301 | 27.55 | 24.01 | 130.94 | 1.62 | 11 | 355.9 | 61.2 | 32.25 | 9 | 117.45 | 44128.64 | 436.81 | 452.57 | 71.52 | 57.64 | 4845.3 | 0.81 | 0.88 | 6.81 | 0.28 | 1 | 10
126 | 145 | CONCLUIDO | 3.6293 | 27.55 | 24.01 | 130.97 | 1.63 | 11 | 356.55 | 61.2 | 32.5 | 9 | 117.85 | 44208.97 | 437.44 | 452.56 | 71.52 | 57.64 | 4840.8 | 0.81 | 0.88 | 6.82 | 0.29 | 1 | 10
127 | 145 | CONCLUIDO | 3.63 | 27.55 | 24.01 | 130.94 | 1.63 | 11 | 357.2 | 61.2 | 32.75 | 9 | 118.26 | 44289.53 | 437.42 | 452.55 | 71.49 | 57.64 | 4829.3 | 0.81 | 0.88 | 6.81 | 0.28 | 1 | 10
128 | 145 | CONCLUIDO | 3.6303 | 27.55 | 24 | 130.93 | 1.64 | 11 | 357.86 | 61.2 | 33 | 9 | 118.66 | 44370.32 | 437.62 | 452.57 | 71.47 | 57.64 | 4816.49 | 0.81 | 0.88 | 6.81 | 0.28 | 1 | 10
129 | 145 | CONCLUIDO | 3.629 | 27.56 | 24.01 | 130.98 | 1.65 | 11 | 358.52 | 61.2 | 33.25 | 9 | 119.07 | 44451.33 | 437.72 | 452.56 | 71.85 | 57.64 | 5005.65 | 0.8 | 0.88 | 6.81 | 0.29 | 1 | 10
130 | 145 | CONCLUIDO | 3.6297 | 27.55 | 24.01 | 130.96 | 1.66 | 11 | 359.17 | 61.2 | 33.5 | 9 | 119.48 | 44532.57 | 437.99 | 452.61 | 71.67 | 57.64 | 4917.55 | 0.8 | 0.88 | 6.81 | 0.28 | 1 | 10
131 | 145 | CONCLUIDO | 3.6307 | 27.54 | 24 | 130.91 | 1.67 | 11 | 359.84 | 61.2 | 33.75 | 9 | 119.89 | 44614.04 | 437.8 | 452.56 | 71.2 | 57.64 | 4682.24 | 0.81 | 0.88 | 6.82 | 0.28 | 1 | 10
132 | 145 | CONCLUIDO | 3.63 | 27.55 | 24.01 | 130.94 | 1.68 | 11 | 360.5 | 61.2 | 34 | 9 | 120.3 | 44695.75 | 438.11 | 452.56 | 71.6 | 57.64 | 4880.48 | 0.81 | 0.88 | 6.81 | 0.28 | 1 | 10
133 | 145 | CONCLUIDO | 3.63 | 27.55 | 24.01 | 130.94 | 1.69 | 11 | 361.16 | 61.2 | 34.25 | 9 | 120.71 | 44777.68 | 437.84 | 452.58 | 71.5 | 57.64 | 4831.89 | 0.81 | 0.88 | 6.81 | 0.28 | 1 | 10
134 | 145 | CONCLUIDO | 3.6298 | 27.55 | 24.01 | 130.95 | 1.7 | 11 | 361.83 | 61.2 | 34.5 | 9 | 121.13 | 44859.98 | 437.35 | 452.6 | 71.65 | 57.64 | 4910.16 | 0.8 | 0.88 | 6.81 | 0.28 | 1 | 10
135 | 145 | CONCLUIDO | 3.6412 | 27.46 | 23.98 | 143.85 | 1.71 | 10 | 362.5 | 61.2 | 34.75 | 8 | 121.55 | 44942.4 | 436.7 | 452.57 | 70.54 | 57.64 | 4357.98 | 0.82 | 0.88 | 6.81 | 0.25 | 1 | 10
136 | 145 | CONCLUIDO | 3.6392 | 27.48 | 23.99 | 143.94 | 1.72 | 10 | 363.17 | 61.2 | 35 | 8 | 121.97 | 45025.06 | 437.49 | 452.57 | 70.94 | 57.64 | 4558.44 | 0.81 | 0.88 | 6.81 | 0.27 | 1 | 10
137 | 145 | CONCLUIDO | 3.6396 | 27.48 | 23.99 | 143.92 | 1.73 | 10 | 363.84 | 61.2 | 35.25 | 8 | 122.39 | 45107.96 | 437.87 | 452.57 | 70.9 | 57.64 | 4539.05 | 0.81 | 0.88 | 6.81 | 0.26 | 1 | 10
138 | 145 | CONCLUIDO | 3.642 | 27.46 | 23.97 | 143.82 | 1.74 | 10 | 364.51 | 61.2 | 35.5 | 8 | 122.82 | 45191.1 | 437.95 | 452.57 | 70.33 | 57.64 | 4252.37 | 0.82 | 0.88 | 6.81 | 0.24 | 1 | 10
139 | 145 | CONCLUIDO | 3.6415 | 27.46 | 23.97 | 143.84 | 1.75 | 10 | 365.19 | 61.2 | 35.75 | 8 | 123.24 | 45274.49 | 438.41 | 452.55 | 70.34 | 57.64 | 4256.19 | 0.82 | 0.88 | 6.81 | 0.25 | 1 | 10
140 | 145 | CONCLUIDO | 3.6395 | 27.48 | 23.99 | 143.93 | 1.75 | 10 | 365.87 | 61.2 | 36 | 8 | 123.67 | 45358.13 | 439.06 | 452.57 | 70.78 | 57.64 | 4478.43 | 0.81 | 0.88 | 6.82 | 0.26 | 1 | 10
141 | 145 | CONCLUIDO | 3.6399 | 27.47 | 23.99 | 143.91 | 1.76 | 10 | 366.55 | 61.2 | 36.25 | 8 | 124.1 | 45442.03 | 439.32 | 452.57 | 70.82 | 57.64 | 4499.36 | 0.81 | 0.88 | 6.81 | 0.26 | 1 | 10
142 | 145 | CONCLUIDO | 3.6401 | 27.47 | 23.98 | 143.9 | 1.77 | 10 | 367.23 | 61.2 | 36.5 | 8 | 124.53 | 45526.17 | 439.62 | 452.56 | 70.81 | 57.64 | 4493.83 | 0.81 | 0.88 | 6.81 | 0.26 | 1 | 10
143 | 145 | CONCLUIDO | 3.6404 | 27.47 | 23.98 | 143.89 | 1.78 | 10 | 367.92 | 61.2 | 36.75 | 8 | 124.97 | 45610.57 | 439.82 | 452.58 | 70.74 | 57.64 | 4455.79 | 0.81 | 0.88 | 6.81 | 0.26 | 1 | 10
144 | 145 | CONCLUIDO | 3.6418 | 27.46 | 23.97 | 143.82 | 1.79 | 10 | 368.6 | 61.2 | 37 | 8 | 125.4 | 45695.24 | 439.72 | 452.6 | 70.39 | 57.64 | 4285.31 | 0.82 | 0.88 | 6.81 | 0.25 | 1 | 10
145 | 145 | CONCLUIDO | 3.6417 | 27.46 | 23.97 | 143.83 | 1.8 | 10 | 369.29 | 61.2 | 37.25 | 8 | 125.84 | 45780.16 | 439.97 | 452.56 | 70.55 | 57.64 | 4364.17 | 0.82 | 0.88 | 6.81 | 0.25 | 1 | 10
146 | 145 | CONCLUIDO | 3.6402 | 27.47 | 23.98 | 143.9 | 1.81 | 10 | 369.98 | 61.2 | 37.5 | 8 | 126.28 | 45865.47 | 440.47 | 452.55 | 70.88 | 57.64 | 4525.73 | 0.81 | 0.88 | 6.81 | 0.26 | 1 | 10
147 | 145 | CONCLUIDO | 3.6392 | 27.48 | 23.99 | 143.94 | 1.82 | 10 | 370.67 | 61.2 | 37.75 | 8 | 126.73 | 45950.92 | 440.66 | 452.55 | 71.09 | 57.64 | 4630.59 | 0.81 | 0.88 | 6.81 | 0.27 | 1 | 10
148 | 145 | CONCLUIDO | 3.6407 | 27.47 | 23.98 | 143.88 | 1.82 | 10 | 371.37 | 61.2 | 38 | 8 | 127.17 | 46036.65 | 440.26 | 452.57 | 70.68 | 57.64 | 4428.43 | 0.82 | 0.88 | 6.81 | 0.26 | 1 | 10
149 | 145 | CONCLUIDO | 3.6406 | 27.47 | 23.98 | 143.88 | 1.83 | 10 | 372.07 | 61.2 | 38.25 | 8 | 127.62 | 46122.64 | 440.44 | 452.56 | 70.65 | 57.64 | 4412.72 | 0.82 | 0.88 | 6.81 | 0.26 | 1 | 10
150 | 145 | CONCLUIDO | 3.6393 | 27.48 | 23.99 | 143.94 | 1.84 | 10 | 372.77 | 61.2 | 38.5 | 8 | 128.07 | 46208.91 | 440.43 | 452.61 | 70.94 | 57.64 | 4557.76 | 0.81 | 0.88 | 6.81 | 0.27 | 1 | 10
151 | 145 | CONCLUIDO | 3.6403 | 27.47 | 23.98 | 143.9 | 1.85 | 10 | 373.47 | 61.2 | 38.75 | 8 | 128.52 | 46295.45 | 439.86 | 452.56 | 70.68 | 57.64 | 4427.07 | 0.82 | 0.88 | 6.81 | 0.26 | 1 | 10
152 | 145 | CONCLUIDO | 3.6404 | 27.47 | 23.98 | 143.89 | 1.86 | 10 | 374.17 | 61.2 | 39 | 8 | 128.97 | 46382.28 | 439.68 | 452.56 | 70.65 | 57.64 | 4411.19 | 0.82 | 0.88 | 6.81 | 0.26 | 1 | 10
153 | 145 | CONCLUIDO | 3.6522 | 27.38 | 23.95 | 159.64 | 1.87 | 9 | 374.88 | 61.2 | 39.25 | 7 | 129.43 | 46469.38 | 438.82 | 452.57 | 69.48 | 57.64 | 3834.07 | 0.83 | 0.89 | 6.81 | 0.22 | 1 | 10
154 | 145 | CONCLUIDO | 3.6511 | 27.39 | 23.95 | 159.7 | 1.88 | 9 | 375.59 | 61.2 | 39.5 | 7 | 129.89 | 46556.77 | 439.5 | 452.55 | 69.78 | 57.64 | 3982.39 | 0.83 | 0.89 | 6.81 | 0.23 | 1 | 10
155 | 145 | CONCLUIDO | 3.6514 | 27.39 | 23.95 | 159.69 | 1.88 | 9 | 376.3 | 61.2 | 39.75 | 7 | 130.35 | 46644.44 | 440.09 | 452.59 | 69.82 | 57.64 | 4004.86 | 0.83 | 0.89 | 6.81 | 0.23 | 1 | 10
156 | 145 | CONCLUIDO | 3.6523 | 27.38 | 23.95 | 159.64 | 1.89 | 9 | 377.01 | 61.2 | 40 | 7 | 130.81 | 46732.41 | 440.42 | 452.55 | 69.5 | 57.64 | 3841.6 | 0.83 | 0.89 | 6.81 | 0.22 | 1 | 10
0 | 65 | CONCLUIDO | 2.5002 | 40 | 31.07 | 7.52 | 0.13 | 248 | 133.21 | 46.47 | 1 | 246 | 20.75 | 16663.42 | 342.64 | 453.29 | 301.29 | 57.64 | 118543.7 | 0.19 | 0.68 | 7.21 | 7.33 | 1 | 10
1 | 65 | CONCLUIDO | 2.7465 | 36.41 | 29.17 | 9.41 | 0.17 | 186 | 133.55 | 46.47 | 1.25 | 184 | 20.83 | 16704.7 | 321.31 | 453.04 | 239.34 | 57.64 | 87879.5 | 0.24 | 0.73 | 7.11 | 5.43 | 1 | 10
2 | 65 | CONCLUIDO | 2.9147 | 34.31 | 28.07 | 11.3 | 0.2 | 149 | 133.88 | 46.47 | 1.5 | 147 | 20.91 | 16746.01 | 308.82 | 452.92 | 203.56 | 57.64 | 70173.56 | 0.28 | 0.76 | 7.04 | 4.34 | 1 | 10
3 | 65 | CONCLUIDO | 3.0355 | 32.94 | 27.36 | 13.13 | 0.23 | 125 | 134.22 | 46.47 | 1.75 | 123 | 21 | 16787.35 | 300.56 | 453.15 | 180.35 | 57.64 | 58689.58 | 0.32 | 0.78 | 7.01 | 3.63 | 1 | 10
4 | 65 | CONCLUIDO | 3.1353 | 31.89 | 26.8 | 15.03 | 0.26 | 107 | 134.55 | 46.47 | 2 | 105 | 21.09 | 16828.84 | 293.98 | 452.78 | 162.2 | 57.64 | 49702.79 | 0.36 | 0.79 | 6.98 | 3.07 | 1 | 10
5 | 65 | CONCLUIDO | 3.2113 | 31.14 | 26.4 | 16.85 | 0.29 | 94 | 134.89 | 46.47 | 2.25 | 92 | 21.17 | 16870.25 | 289.07 | 452.92 | 149.32 | 57.64 | 43325.69 | 0.39 | 0.8 | 6.95 | 2.67 | 1 | 10
6 | 65 | CONCLUIDO | 3.2739 | 30.54 | 26.11 | 18.87 | 0.33 | 83 | 135.22 | 46.47 | 2.5 | 81 | 21.26 | 16911.68 | 285.43 | 452.81 | 139.57 | 57.64 | 38505.81 | 0.41 | 0.81 | 6.94 | 2.37 | 1 | 10
7 | 65 | CONCLUIDO | 3.3247 | 30.08 | 25.86 | 20.68 | 0.36 | 75 | 135.56 | 46.47 | 2.75 | 73 | 21.34 | 16953.14 | 282.21 | 452.78 | 131.89 | 57.64 | 34705.52 | 0.44 | 0.82 | 6.91 | 2.13 | 1 | 10
8 | 65 | CONCLUIDO | 3.367 | 29.7 | 25.67 | 22.65 | 0.39 | 68 | 135.9 | 46.47 | 3 | 66 | 21.43 | 16994.64 | 279.73 | 452.8 | 125.75 | 57.64 | 31673.89 | 0.46 | 0.83 | 6.9 | 1.94 | 1 | 10
9 | 65 | CONCLUIDO | 3.3976 | 29.43 | 25.54 | 24.32 | 0.42 | 63 | 136.23 | 46.47 | 3.25 | 61 | 21.52 | 17036.16 | 277.81 | 452.72 | 121.32 | 57.64 | 29480.83 | 0.48 | 0.83 | 6.9 | 1.81 | 1 | 10
10 | 65 | CONCLUIDO | 3.4325 | 29.13 | 25.37 | 26.25 | 0.45 | 58 | 136.57 | 46.47 | 3.5 | 56 | 21.6 | 17077.72 | 275.42 | 452.68 | 115.62 | 57.64 | 26658.41 | 0.5 | 0.84 | 6.9 | 1.65 | 1 | 10
11 | 65 | CONCLUIDO | 3.46 | 28.9 | 25.25 | 28.06 | 0.48 | 54 | 136.91 | 46.47 | 3.75 | 52 | 21.69 | 17119.3 | 273.72 | 452.7 | 112.21 | 57.64 | 24972.19 | 0.51 | 0.84 | 6.87 | 1.52 | 1 | 10
12 | 65 | CONCLUIDO | 3.4851 | 28.69 | 25.15 | 30.18 | 0.52 | 50 | 137.25 | 46.47 | 4 | 48 | 21.78 | 17160.92 | 272.07 | 452.65 | 108.45 | 57.64 | 23114.96 | 0.53 | 0.84 | 6.89 | 1.42 | 1 | 10
13 | 65 | CONCLUIDO | 3.5079 | 28.51 | 25.05 | 31.98 | 0.55 | 47 | 137.58 | 46.47 | 4.25 | 45 | 21.87 | 17202.57 | 270.56 | 452.69 | 105.32 | 57.64 | 21561.75 | 0.55 | 0.85 | 6.87 | 1.32 | 1 | 10
14 | 65 | CONCLUIDO | 3.531 | 28.32 | 24.94 | 34.01 | 0.58 | 44 | 137.92 | 46.47 | 4.5 | 42 | 21.95 | 17244.24 | 269.02 | 452.7 | 101.85 | 57.64 | 19843.09 | 0.57 | 0.85 | 6.87 | 1.22 | 1 | 10
15 | 65 | CONCLUIDO | 3.5439 | 28.22 | 24.89 | 35.56 | 0.61 | 42 | 138.26 | 46.47 | 4.75 | 40 | 22.04 | 17285.95 | 268.1 | 452.59 | 100.61 | 57.64 | 19232.16 | 0.57 | 0.85 | 6.86 | 1.17 | 1 | 10
16 | 65 | CONCLUIDO | 3.5578 | 28.11 | 24.84 | 37.26 | 0.64 | 40 | 138.6 | 46.47 | 5 | 38 | 22.13 | 17327.69 | 266.61 | 452.6 | 98.47 | 57.64 | 18174.23 | 0.59 | 0.85 | 6.86 | 1.11 | 1 | 10
17 | 65 | CONCLUIDO | 3.5698 | 28.01 | 24.8 | 39.15 | 0.67 | 38 | 138.94 | 46.47 | 5.25 | 36 | 22.22 | 17369.47 | 265.63 | 452.67 | 97.27 | 57.64 | 17582.48 | 0.59 | 0.86 | 6.85 | 1.07 | 1 | 10
18 | 65 | CONCLUIDO | 3.5826 | 27.91 | 24.75 | 41.25 | 0.7 | 36 | 139.28 | 46.47 | 5.5 | 34 | 22.31 | 17411.27 | 265.04 | 452.7 | 95.69 | 57.64 | 16802.43 | 0.6 | 0.86 | 6.86 | 1.03 | 1 | 10
19 | 65 | CONCLUIDO | 3.6015 | 27.77 | 24.66 | 43.52 | 0.73 | 34 | 139.61 | 46.47 | 5.75 | 32 | 22.4 | 17453.1 | 263.36 | 452.63 | 92.86 | 57.64 | 15397.56 | 0.62 | 0.86 | 6.84 | 0.93 | 1 | 10
20 | 65 | CONCLUIDO | 3.6075 | 27.72 | 24.64 | 44.8 | 0.76 | 33 | 139.95 | 46.47 | 6 | 31 | 22.49 | 17494.97 | 262.92 | 452.61 | 92.07 | 57.64 | 15009.91 | 0.63 | 0.86 | 6.85 | 0.92 | 1 | 10
21 | 65 | CONCLUIDO | 3.6202 | 27.62 | 24.6 | 47.61 | 0.79 | 31 | 140.29 | 46.47 | 6.25 | 29 | 22.58 | 17536.87 | 261.93 | 452.68 | 90.88 | 57.64 | 14423.96 | 0.63 | 0.86 | 6.84 | 0.87 | 1 | 10
22 | 65 | CONCLUIDO | 3.6289 | 27.56 | 24.56 | 49.12 | 0.82 | 30 | 140.63 | 46.47 | 6.5 | 28 | 22.67 | 17578.8 | 261.13 | 452.62 | 89.53 | 57.64 | 13754.9 | 0.64 | 0.86 | 6.84 | 0.83 | 1 | 10
23 | 65 | CONCLUIDO | 3.6351 | 27.51 | 24.54 | 50.77 | 0.85 | 29 | 140.97 | 46.47 | 6.75 | 27 | 22.76 | 17620.76 | 260.14 | 452.59 | 89.14 | 57.64 | 13560.56 | 0.65 | 0.86 | 6.84 | 0.82 | 1 | 10
24 | 65 | CONCLUIDO | 3.6451 | 27.43 | 24.49 | 52.48 | 0.88 | 28 | 141.31 | 46.47 | 7 | 26 | 22.85 | 17662.75 | 259.17 | 452.61 | 86.98 | 57.64 | 12488.71 | 0.66 | 0.87 | 6.85 | 0.77 | 1 | 10
25 | 65 | CONCLUIDO | 3.6527 | 27.38 | 24.46 | 54.36 | 0.91 | 27 | 141.66 | 46.47 | 7.25 | 25 | 22.94 | 17704.77 | 258.39 | 452.6 | 86.29 | 57.64 | 12148.43 | 0.67 | 0.87 | 6.84 | 0.74 | 1 | 10
26 | 65 | CONCLUIDO | 3.6575 | 27.34 | 24.45 | 56.43 | 0.93 | 26 | 142 | 46.47 | 7.5 | 24 | 23.03 | 17746.83 | 257.81 | 452.59 | 86.09 | 57.64 | 12055.24 | 0.67 | 0.87 | 6.84 | 0.73 | 1 | 10
27 | 65 | CONCLUIDO | 3.6632 | 27.3 | 24.44 | 58.65 | 0.96 | 25 | 142.34 | 46.47 | 7.75 | 23 | 23.12 | 17788.92 | 257.26 | 452.59 | 85.54 | 57.64 | 11782.02 | 0.67 | 0.87 | 6.84 | 0.71 | 1 | 10
28 | 65 | CONCLUIDO | 3.6757 | 27.21 | 24.37 | 60.93 | 0.99 | 24 | 142.68 | 46.47 | 8 | 22 | 23.21 | 17831.04 | 256.18 | 452.64 | 83.49 | 57.64 | 10763.74 | 0.69 | 0.87 | 6.83 | 0.65 | 1 | 10
29 | 65 | CONCLUIDO | 3.6735 | 27.22 | 24.39 | 60.97 | 1.02 | 24 | 143.02 | 46.47 | 8.25 | 22 | 23.3 | 17873.19 | 255.5 | 452.62 | 84.03 | 57.64 | 11033.19 | 0.69 | 0.87 | 6.83 | 0.66 | 1 | 10
30 | 65 | CONCLUIDO | 3.6846 | 27.14 | 24.33 | 63.48 | 1.05 | 23 | 143.36 | 46.47 | 8.5 | 21 | 23.4 | 17915.37 | 254.54 | 452.56 | 82.24 | 57.64 | 10141.31 | 0.7 | 0.87 | 6.83 | 0.61 | 1 | 10
31 | 65 | CONCLUIDO | 3.6904 | 27.1 | 24.32 | 66.32 | 1.08 | 22 | 143.7 | 46.47 | 8.75 | 20 | 23.49 | 17957.59 | 254.13 | 452.57 | 81.56 | 57.64 | 9806.23 | 0.71 | 0.87 | 6.83 | 0.59 | 1 | 10
32 | 65 | CONCLUIDO | 3.6899 | 27.1 | 24.32 | 66.33 | 1.11 | 22 | 144.05 | 46.47 | 9 | 20 | 23.58 | 17999.83 | 253.43 | 452.58 | 81.92 | 57.64 | 9989.59 | 0.7 | 0.87 | 6.83 | 0.6 | 1 | 10
33 | 65 | CONCLUIDO | 3.6975 | 27.05 | 24.29 | 69.41 | 1.13 | 21 | 144.39 | 46.47 | 9.25 | 19 | 23.67 | 18042.12 | 252.93 | 452.59 | 80.76 | 57.64 | 9411.39 | 0.71 | 0.87 | 6.83 | 0.57 | 1 | 10
34 | 65 | CONCLUIDO | 3.7052 | 26.99 | 24.26 | 72.79 | 1.16 | 20 | 144.73 | 46.47 | 9.5 | 18 | 23.77 | 18084.43 | 251.4 | 452.6 | 80.03 | 57.64 | 9052.71 | 0.72 | 0.87 | 6.82 | 0.54 | 1 | 10
35 | 65 | CONCLUIDO | 3.7047 | 26.99 | 24.27 | 72.81 | 1.19 | 20 | 145.08 | 46.47 | 9.75 | 18 | 23.86 | 18126.77 | 251.77 | 452.63 | 80.11 | 57.64 | 9095.28 | 0.72 | 0.87 | 6.82 | 0.54 | 1 | 10
36 | 65 | CONCLUIDO | 3.7099 | 26.95 | 24.26 | 76.6 | 1.22 | 19 | 145.42 | 46.47 | 10 | 17 | 23.95 | 18169.15 | 250.14 | 452.69 | 79.5 | 57.64 | 8795.45 | 0.73 | 0.87 | 6.83 | 0.53 | 1 | 10
37 | 65 | CONCLUIDO | 3.7121 | 26.94 | 24.24 | 76.55 | 1.24 | 19 | 145.76 | 46.47 | 10.25 | 17 | 24.05 | 18211.56 | 250.01 | 452.6 | 78.92 | 57.64 | 8501.59 | 0.73 | 0.87 | 6.83 | 0.52 | 1 | 10
38 | 65 | CONCLUIDO | 3.7207 | 26.88 | 24.21 | 80.69 | 1.27 | 18 | 146.11 | 46.47 | 10.5 | 16 | 24.14 | 18254.01 | 248.95 | 452.58 | 77.99 | 57.64 | 8044.08 | 0.74 | 0.88 | 6.82 | 0.48 | 1 | 10
39 | 65 | CONCLUIDO | 3.7176 | 26.9 | 24.23 | 80.76 | 1.3 | 18 | 146.45 | 46.47 | 10.75 | 16 | 24.24 | 18296.48 | 249.42 | 452.59 | 78.82 | 57.64 | 8456.97 | 0.73 | 0.88 | 6.82 | 0.5 | 1 | 10
40 | 65 | CONCLUIDO | 3.7207 | 26.88 | 24.21 | 80.69 | 1.33 | 18 | 146.8 | 46.47 | 11 | 16 | 24.33 | 18338.99 | 247.84 | 452.64 | 78.11 | 57.64 | 8101.89 | 0.74 | 0.88 | 6.82 | 0.48 | 1 | 10
41 | 65 | CONCLUIDO | 3.7295 | 26.81 | 24.17 | 85.31 | 1.35 | 17 | 147.14 | 46.47 | 11.25 | 15 | 24.43 | 18381.53 | 247.41 | 452.58 | 76.94 | 57.64 | 7523.85 | 0.75 | 0.88 | 6.82 | 0.45 | 1 | 10
42 | 65 | CONCLUIDO | 3.7303 | 26.81 | 24.16 | 85.29 | 1.38 | 17 | 147.49 | 46.47 | 11.5 | 15 | 24.52 | 18424.11 | 247.42 | 452.58 | 76.79 | 57.64 | 7447.03 | 0.75 | 0.88 | 6.82 | 0.44 | 1 | 10
43 | 65 | CONCLUIDO | 3.7271 | 26.83 | 24.19 | 85.37 | 1.41 | 17 | 147.83 | 46.47 | 11.75 | 15 | 24.62 | 18466.71 | 246.79 | 452.63 | 77.69 | 57.64 | 7899.56 | 0.74 | 0.88 | 6.81 | 0.46 | 1 | 10
44 | 65 | CONCLUIDO | 3.7359 | 26.77 | 24.15 | 90.57 | 1.43 | 16 | 148.18 | 46.47 | 12 | 14 | 24.71 | 18509.36 | 245.96 | 452.58 | 76.27 | 57.64 | 7192.02 | 0.76 | 0.88 | 6.82 | 0.43 | 1 | 10
45 | 65 | CONCLUIDO | 3.7329 | 26.79 | 24.17 | 90.65 | 1.46 | 16 | 148.52 | 46.47 | 12.25 | 14 | 24.81 | 18552.03 | 245.83 | 452.65 | 76.84 | 57.64 | 7479.54 | 0.75 | 0.88 | 6.82 | 0.45 | 1 | 10
46 | 65 | CONCLUIDO | 3.7413 | 26.73 | 24.14 | 96.56 | 1.49 | 15 | 148.87 | 46.47 | 12.5 | 13 | 24.9 | 18594.74 | 244.39 | 452.59 | 75.98 | 57.64 | 7052.67 | 0.76 | 0.88 | 6.82 | 0.42 | 1 | 10
47 | 65 | CONCLUIDO | 3.7427 | 26.72 | 24.13 | 96.52 | 1.51 | 15 | 149.22 | 46.47 | 12.75 | 13 | 25 | 18637.48 | 244.1 | 452.58 | 75.42 | 57.64 | 6774.52 | 0.76 | 0.88 | 6.82 | 0.41 | 1 | 10
48 | 65 | CONCLUIDO | 3.7431 | 26.72 | 24.13 | 96.51 | 1.54 | 15 | 149.56 | 46.47 | 13 | 13 | 25.1 | 18680.25 | 243.3 | 452.61 | 75.4 | 57.64 | 6764.83 | 0.76 | 0.88 | 6.82 | 0.4 | 1 | 10
49 | 65 | CONCLUIDO | 3.7439 | 26.71 | 24.12 | 96.49 | 1.56 | 15 | 149.91 | 46.47 | 13.25 | 13 | 25.19 | 18723.06 | 242.54 | 452.58 | 75.2 | 57.64 | 6664.1 | 0.77 | 0.88 | 6.82 | 0.4 | 1 | 10
50 | 65 | CONCLUIDO | 3.7502 | 26.66 | 24.1 | 103.3 | 1.59 | 14 | 150.26 | 46.47 | 13.5 | 12 | 25.29 | 18765.9 | 242.79 | 452.59 | 74.57 | 57.64 | 6352.75 | 0.77 | 0.88 | 6.82 | 0.38 | 1 | 10
51 | 65 | CONCLUIDO | 3.7515 | 26.66 | 24.09 | 103.26 | 1.62 | 14 | 150.61 | 46.47 | 13.75 | 12 | 25.39 | 18808.78 | 241.98 | 452.59 | 74.31 | 57.64 | 6225.03 | 0.78 | 0.88 | 6.82 | 0.37 | 1 | 10
52 | 65 | CONCLUIDO | 3.7522 | 26.65 | 24.09 | 103.24 | 1.64 | 14 | 150.95 | 46.47 | 14 | 12 | 25.49 | 18851.69 | 240.84 | 452.56 | 74.34 | 57.64 | 6237.96 | 0.78 | 0.88 | 6.82 | 0.37 | 1 | 10
53 | 65 | CONCLUIDO | 3.7585 | 26.61 | 24.07 | 111.1 | 1.67 | 13 | 151.3 | 46.47 | 14.25 | 11 | 25.59 | 18894.63 | 238.9 | 452.57 | 73.67 | 57.64 | 5907.7 | 0.78 | 0.88 | 6.82 | 0.35 | 1 | 10
54 | 65 | CONCLUIDO | 3.7583 | 26.61 | 24.07 | 111.11 | 1.69 | 13 | 151.65 | 46.47 | 14.5 | 11 | 25.68 | 18937.61 | 239.83 | 452.61 | 73.79 | 57.64 | 5968.95 | 0.78 | 0.88 | 6.81 | 0.35 | 1 | 10
55 | 65 | CONCLUIDO | 3.7605 | 26.59 | 24.06 | 111.04 | 1.72 | 13 | 152 | 46.47 | 14.75 | 11 | 25.78 | 18980.62 | 240.14 | 452.59 | 73.22 | 57.64 | 5685.19 | 0.79 | 0.88 | 6.81 | 0.33 | 1 | 10
56 | 65 | CONCLUIDO | 3.7589 | 26.6 | 24.07 | 111.09 | 1.74 | 13 | 152.35 | 46.47 | 15 | 11 | 25.88 | 19023.66 | 239.74 | 452.61 | 73.66 | 57.64 | 5901.71 | 0.78 | 0.88 | 6.81 | 0.34 | 1 | 10
57 | 65 | CONCLUIDO | 3.7576 | 26.61 | 24.08 | 111.13 | 1.77 | 13 | 152.7 | 46.47 | 15.25 | 11 | 25.98 | 19066.74 | 238.29 | 452.61 | 73.76 | 57.64 | 5955.05 | 0.78 | 0.88 | 6.82 | 0.35 | 1 | 10
58 | 65 | CONCLUIDO | 3.7701 | 26.52 | 24.02 | 120.09 | 1.79 | 12 | 153.05 | 46.47 | 15.5 | 10 | 26.08 | 19109.85 | 236.42 | 452.6 | 71.99 | 57.64 | 5072.53 | 0.8 | 0.88 | 6.81 | 0.29 | 1 | 10
59 | 65 | CONCLUIDO | 3.7693 | 26.53 | 24.02 | 120.12 | 1.82 | 12 | 153.4 | 46.47 | 15.75 | 10 | 26.18 | 19153 | 236.72 | 452.65 | 72.05 | 57.64 | 5102.84 | 0.8 | 0.88 | 6.81 | 0.3 | 1 | 10
60 | 65 | CONCLUIDO | 3.7681 | 26.54 | 24.03 | 120.16 | 1.84 | 12 | 153.75 | 46.47 | 16 | 10 | 26.28 | 19196.18 | 236.93 | 452.56 | 72.43 | 57.64 | 5293.26 | 0.8 | 0.88 | 6.81 | 0.31 | 1 | 10
61 | 65 | CONCLUIDO | 3.7679 | 26.54 | 24.03 | 120.16 | 1.87 | 12 | 154.1 | 46.47 | 16.25 | 10 | 26.38 | 19239.4 | 236.63 | 452.59 | 72.44 | 57.64 | 5297.32 | 0.8 | 0.88 | 6.81 | 0.31 | 1 | 10
62 | 65 | CONCLUIDO | 3.766 | 26.55 | 24.05 | 120.23 | 1.89 | 12 | 154.45 | 46.47 | 16.5 | 10 | 26.48 | 19282.65 | 235.51 | 452.58 | 72.84 | 57.64 | 5497.95 | 0.79 | 0.88 | 6.82 | 0.32 | 1 | 10
63 | 65 | CONCLUIDO | 3.7752 | 26.49 | 24.01 | 130.96 | 1.92 | 11 | 154.8 | 46.47 | 16.75 | 9 | 26.58 | 19325.94 | 233.67 | 452.56 | 71.56 | 57.64 | 4864.97 | 0.81 | 0.88 | 6.81 | 0.28 | 1 | 10
64 | 65 | CONCLUIDO | 3.7757 | 26.48 | 24.01 | 130.94 | 1.94 | 11 | 155.15 | 46.47 | 17 | 9 | 26.68 | 19369.26 | 233.72 | 452.56 | 71.41 | 57.64 | 4787.06 | 0.81 | 0.88 | 6.81 | 0.28 | 1 | 10
65 | 65 | CONCLUIDO | 3.7758 | 26.48 | 24 | 130.94 | 1.96 | 11 | 155.5 | 46.47 | 17.25 | 9 | 26.79 | 19412.61 | 233.81 | 452.58 | 71.5 | 57.64 | 4833.81 | 0.81 | 0.88 | 6.81 | 0.28 | 1 | 10
66 | 65 | CONCLUIDO | 3.7763 | 26.48 | 24 | 130.92 | 1.99 | 11 | 155.85 | 46.47 | 17.5 | 9 | 26.89 | 19456 | 233.23 | 452.58 | 71.5 | 57.64 | 4835.36 | 0.81 | 0.88 | 6.81 | 0.28 | 1 | 10
67 | 65 | CONCLUIDO | 3.776 | 26.48 | 24 | 130.93 | 2.01 | 11 | 156.21 | 46.47 | 17.75 | 9 | 26.99 | 19499.43 | 232.94 | 452.64 | 71.31 | 57.64 | 4740.26 | 0.81 | 0.88 | 6.81 | 0.28 | 1 | 10
68 | 65 | CONCLUIDO | 3.7743 | 26.5 | 24.02 | 130.99 | 2.04 | 11 | 156.56 | 46.47 | 18 | 9 | 27.09 | 19542.89 | 232.34 | 452.57 | 71.95 | 57.64 | 5056.36 | 0.8 | 0.88 | 6.81 | 0.29 | 1 | 10
69 | 65 | CONCLUIDO | 3.7747 | 26.49 | 24.01 | 130.98 | 2.06 | 11 | 156.91 | 46.47 | 18.25 | 9 | 27.19 | 19586.39 | 230.46 | 452.55 | 71.68 | 57.64 | 4925.33 | 0.8 | 0.88 | 6.81 | 0.29 | 1 | 10
70 | 65 | CONCLUIDO | 3.7834 | 26.43 | 23.98 | 143.87 | 2.08 | 10 | 157.26 | 46.47 | 18.5 | 8 | 27.3 | 19629.92 | 229.83 | 452.57 | 70.53 | 57.64 | 4355.07 | 0.82 | 0.88 | 6.81 | 0.25 | 1 | 10
71 | 65 | CONCLUIDO | 3.7829 | 26.43 | 23.98 | 143.89 | 2.11 | 10 | 157.62 | 46.47 | 18.75 | 8 | 27.4 | 19673.48 | 229.89 | 452.64 | 70.69 | 57.64 | 4431.34 | 0.82 | 0.88 | 6.81 | 0.26 | 1 | 10
72 | 65 | CONCLUIDO | 3.7831 | 26.43 | 23.98 | 143.88 | 2.13 | 10 | 157.97 | 46.47 | 19 | 8 | 27.5 | 19717.08 | 229.89 | 452.57 | 70.83 | 57.64 | 4500.72 | 0.81 | 0.88 | 6.81 | 0.26 | 1 | 10
73 | 65 | CONCLUIDO | 3.7837 | 26.43 | 23.98 | 143.86 | 2.15 | 10 | 158.32 | 46.47 | 19.25 | 8 | 27.61 | 19760.72 | 229.24 | 452.57 | 70.59 | 57.64 | 4382.41 | 0.82 | 0.88 | 6.81 | 0.25 | 1 | 10
74 | 65 | CONCLUIDO | 3.7824 | 26.44 | 23.99 | 143.91 | 2.18 | 10 | 158.68 | 46.47 | 19.5 | 8 | 27.71 | 19804.39 | 228.52 | 452.6 | 70.92 | 57.64 | 4548.78 | 0.81 | 0.88 | 6.81 | 0.26 | 1 | 10
75 | 65 | CONCLUIDO | 3.7825 | 26.44 | 23.99 | 143.91 | 2.2 | 10 | 159.03 | 46.47 | 19.75 | 8 | 27.82 | 19848.23 | 227.16 | 452.6 | 71.01 | 57.64 | 4594.12 | 0.81 | 0.88 | 6.81 | 0.26 | 1 | 10
76 | 65 | CONCLUIDO | 3.7833 | 26.43 | 23.98 | 143.88 | 2.22 | 10 | 159.39 | 46.47 | 20 | 8 | 27.92 | 19891.97 | 224.99 | 452.61 | 70.64 | 57.64 | 4409.99 | 0.82 | 0.88 | 6.81 | 0.26 | 1 | 10
77 | 65 | CONCLUIDO | 3.7909 | 26.38 | 23.95 | 159.69 | 2.25 | 9 | 159.74 | 46.47 | 20.25 | 7 | 28.03 | 19935.76 | 224.81 | 452.58 | 69.83 | 57.64 | 4009.81 | 0.83 | 0.89 | 6.81 | 0.23 | 1 | 10
78 | 65 | CONCLUIDO | 3.7912 | 26.38 | 23.95 | 159.68 | 2.27 | 9 | 160.1 | 46.47 | 20.5 | 7 | 28.13 | 19979.57 | 224.89 | 452.56 | 69.64 | 57.64 | 3915.19 | 0.83 | 0.89 | 6.81 | 0.23 | 1 | 10
79 | 65 | CONCLUIDO | 3.7921 | 26.37 | 23.95 | 159.63 | 2.29 | 9 | 160.45 | 46.47 | 20.75 | 7 | 28.24 | 20023.43 | 225.47 | 452.58 | 69.54 | 57.64 | 3863.96 | 0.83 | 0.89 | 6.81 | 0.22 | 1 | 10
80 | 65 | CONCLUIDO | 3.7925 | 26.37 | 23.94 | 159.62 | 2.31 | 9 | 160.81 | 46.47 | 21 | 7 | 28.34 | 20067.32 | 225.35 | 452.55 | 69.47 | 57.64 | 3827.58 | 0.83 | 0.89 | 6.81 | 0.22 | 1 | 10
81 | 65 | CONCLUIDO | 3.7898 | 26.39 | 23.96 | 159.74 | 2.34 | 9 | 161.17 | 46.47 | 21.25 | 6 | 28.45 | 20111.25 | 225.38 | 452.57 | 69.97 | 57.64 | 4075.63 | 0.82 | 0.88 | 6.81 | 0.24 | 1 | 10
82 | 65 | CONCLUIDO | 3.7906 | 26.38 | 23.96 | 159.71 | 2.36 | 9 | 161.52 | 46.47 | 21.5 | 6 | 28.56 | 20155.21 | 224.55 | 452.59 | 69.89 | 57.64 | 4039.88 | 0.82 | 0.89 | 6.81 | 0.23 | 1 | 10
83 | 65 | CONCLUIDO | 3.7906 | 26.38 | 23.96 | 159.71 | 2.38 | 9 | 161.88 | 46.47 | 21.75 | 6 | 28.66 | 20199.21 | 224 | 452.56 | 69.93 | 57.64 | 4055.52 | 0.82 | 0.89 | 6.81 | 0.23 | 1 | 10
84 | 65 | CONCLUIDO | 3.7913 | 26.38 | 23.95 | 159.67 | 2.4 | 9 | 162.24 | 46.47 | 22 | 6 | 28.77 | 20243.25 | 222.68 | 452.56 | 69.67 | 57.64 | 3926.37 | 0.83 | 0.89 | 6.81 | 0.23 | 1 | 10
85 | 65 | CONCLUIDO | 3.7906 | 26.38 | 23.96 | 159.7 | 2.42 | 9 | 162.59 | 46.47 | 22.25 | 5 | 28.88 | 20287.32 | 222.52 | 452.57 | 69.89 | 57.64 | 4037.42 | 0.82 | 0.89 | 6.81 | 0.23 | 1 | 10
86 | 65 | CONCLUIDO | 3.7896 | 26.39 | 23.96 | 159.75 | 2.45 | 9 | 162.95 | 46.47 | 22.5 | 5 | 28.98 | 20331.43 | 222.22 | 452.62 | 69.99 | 57.64 | 4087.93 | 0.82 | 0.88 | 6.81 | 0.24 | 1 | 10
87 | 65 | CONCLUIDO | 3.7899 | 26.39 | 23.96 | 159.74 | 2.47 | 9 | 163.31 | 46.47 | 22.75 | 3 | 29.09 | 20375.57 | 221.05 | 452.57 | 69.92 | 57.64 | 4050.5 | 0.82 | 0.88 | 6.81 | 0.24 | 1 | 10
88 | 65 | CONCLUIDO | 3.7893 | 26.39 | 23.96 | 159.76 | 2.49 | 9 | 163.67 | 46.47 | 23 | 1 | 29.2 | 20419.76 | 221.13 | 452.6 | 69.94 | 57.64 | 4064.25 | 0.82 | 0.88 | 6.82 | 0.24 | 1 | 10
89 | 65 | CONCLUIDO | 3.7983 | 26.33 | 23.93 | 179.47 | 2.51 | 8 | 164.03 | 46.47 | 23.25 | 1 | 29.31 | 20463.98 | 221.18 | 452.59 | 68.85 | 57.64 | 3520.85 | 0.84 | 0.89 | 6.81 | 0.2 | 1 | 10
90 | 65 | CONCLUIDO | 3.7979 | 26.33 | 23.93 | 179.49 | 2.53 | 8 | 164.39 | 46.47 | 23.5 | 1 | 29.42 | 20508.24 | 221.66 | 452.59 | 68.89 | 57.64 | 3541.53 | 0.84 | 0.89 | 6.81 | 0.21 | 1 | 10
91 | 65 | CONCLUIDO | 3.7985 | 26.33 | 23.93 | 179.46 | 2.55 | 8 | 164.74 | 46.47 | 23.75 | 0 | 29.53 | 20552.53 | 222.03 | 452.6 | 68.75 | 57.64 | 3472.58 | 0.84 | 0.89 | 6.81 | 0.2 | 1 | 10
0 | 130 | CONCLUIDO | 1.6054 | 62.29 | 37.43 | 4.98 | 0.07 | 451 | 252.85 | 59.19 | 1 | 449 | 62.65 | 31418.63 | 621.23 | 453.87 | 509.92 | 57.64 | 221841.89 | 0.11 | 0.57 | 7.54 | 13.68 | 1 | 10
1 | 130 | CONCLUIDO | 1.9335 | 51.72 | 33.27 | 6.24 | 0.09 | 320 | 253.3 | 59.19 | 1.25 | 318 | 62.86 | 31474.5 | 552.35 | 453.65 | 373.42 | 57.64 | 154250.14 | 0.15 | 0.64 | 7.33 | 9.52 | 1 | 10
2 | 130 | CONCLUIDO | 2.1708 | 46.07 | 31.09 | 7.49 | 0.11 | 249 | 253.75 | 59.19 | 1.5 | 247 | 63.06 | 31530.44 | 516.16 | 453.47 | 301.88 | 57.64 | 118831.24 | 0.19 | 0.68 | 7.21 | 7.34 | 1 | 10
3 | 130 | CONCLUIDO | 2.3535 | 42.49 | 29.71 | 8.74 | 0.12 | 204 | 254.21 | 59.19 | 1.75 | 202 | 63.26 | 31586.46 | 493.32 | 453.01 | 257.69 | 57.64 | 96963.23 | 0.22 | 0.71 | 7.12 | 5.97 | 1 | 10
4 | 130 | CONCLUIDO | 2.4982 | 40.03 | 28.77 | 9.98 | 0.14 | 173 | 254.66 | 59.19 | 2 | 171 | 63.47 | 31642.55 | 477.6 | 453.05 | 226.7 | 57.64 | 81624.7 | 0.25 | 0.74 | 7.07 | 5.03 | 1 | 10
5 | 130 | CONCLUIDO | 2.6162 | 38.22 | 28.08 | 11.23 | 0.16 | 150 | 255.12 | 59.19 | 2.25 | 148 | 63.67 | 31698.72 | 466.26 | 453.14 | 204.21 | 57.64 | 70495.1 | 0.28 | 0.76 | 7.04 | 4.35 | 1 | 10
6 | 130 | CONCLUIDO | 2.7114 | 36.88 | 27.57 | 12.44 | 0.17 | 133 | 255.57 | 59.19 | 2.5 | 131 | 63.88 | 31754.97 | 457.74 | 452.97 | 187.74 | 57.64 | 62343.16 | 0.31 | 0.77 | 7.01 | 3.84 | 1 | 10
7 | 130 | CONCLUIDO | 2.7942 | 35.79 | 27.17 | 13.7 | 0.19 | 119 | 256.03 | 59.19 | 2.75 | 117 | 64.09 | 31811.29 | 450.86 | 452.77 | 174.14 | 57.64 | 55614.33 | 0.33 | 0.78 | 7 | 3.44 | 1 | 10
8 | 130 | CONCLUIDO | 2.8625 | 34.93 | 26.85 | 14.92 | 0.21 | 108 | 256.49 | 59.19 | 3 | 106 | 64.29 | 31867.69 | 445.6 | 452.85 | 163.79 | 57.64 | 50492.41 | 0.35 | 0.79 | 6.98 | 3.12 | 1 | 10
9 | 130 | CONCLUIDO | 2.922 | 34.22 | 26.58 | 16.11 | 0.23 | 99 | 256.95 | 59.19 | 3.25 | 97 | 64.5 | 31924.29 | 440.99 | 452.74 | 155.5 | 57.64 | 46391.42 | 0.37 | 0.8 | 6.95 | 2.85 | 1 | 10
10 | 130 | CONCLUIDO | 2.9754 | 33.61 | 26.36 | 17.38 | 0.24 | 91 | 257.41 | 59.19 | 3.5 | 89 | 64.71 | 31980.84 | 437.24 | 452.77 | 148.09 | 57.64 | 42728.1 | 0.39 | 0.8 | 6.94 | 2.63 | 1 | 10
11 | 130 | CONCLUIDO | 3.0271 | 33.03 | 26.12 | 18.66 | 0.26 | 84 | 257.86 | 59.19 | 3.75 | 82 | 64.92 | 32037.48 | 433.32 | 452.7 | 140.28 | 57.64 | 38859.99 | 0.41 | 0.81 | 6.93 | 2.39 | 1 | 10
12 | 130 | CONCLUIDO | 3.0609 | 32.67 | 26 | 19.75 | 0.28 | 79 | 258.32 | 59.19 | 4 | 77 | 65.13 | 32094.19 | 431.16 | 452.7 | 136.43 | 57.64 | 36956.24 | 0.42 | 0.82 | 6.93 | 2.27 | 1 | 10
13 | 130 | CONCLUIDO | 3.101 | 32.25 | 25.82 | 20.94 | 0.29 | 74 | 258.78 | 59.19 | 4.25 | 72 | 65.34 | 32150.98 | 428.16 | 452.8 | 130.91 | 57.64 | 34222.46 | 0.44 | 0.82 | 6.91 | 2.1 | 1 | 10
14 | 130 | CONCLUIDO | 3.1383 | 31.86 | 25.69 | 22.34 | 0.31 | 69 | 259.25 | 59.19 | 4.5 | 67 | 65.55 | 32207.85 | 425.82 | 452.71 | 126.26 | 57.64 | 31922.87 | 0.46 | 0.83 | 6.9 | 1.96 | 1 | 10
15 | 130 | CONCLUIDO | 3.1691 | 31.55 | 25.57 | 23.6 | 0.33 | 65 | 259.71 | 59.19 | 4.75 | 63 | 65.76 | 32264.79 | 423.83 | 452.65 | 122.27 | 57.64 | 29949.17 | 0.47 | 0.83 | 6.9 | 1.84 | 1 | 10
16 | 130 | CONCLUIDO | 3.193 | 31.32 | 25.48 | 24.66 | 0.34 | 62 | 260.17 | 59.19 | 5 | 60 | 65.98 | 32321.82 | 422.26 | 452.62 | 119.19 | 57.64 | 28424.92 | 0.48 | 0.83 | 6.9 | 1.75 | 1 | 10
17 | 130 | CONCLUIDO | 3.215 | 31.1 | 25.41 | 25.85 | 0.36 | 59 | 260.63 | 59.19 | 5.25 | 57 | 66.19 | 32378.93 | 421.07 | 452.67 | 116.94 | 57.64 | 27311.1 | 0.49 | 0.83 | 6.9 | 1.69 | 1 | 10
18 | 130 | CONCLUIDO | 3.2424 | 30.84 | 25.3 | 27.11 | 0.37 | 56 | 261.1 | 59.19 | 5.5 | 54 | 66.4 | 32436.11 | 419.02 | 452.8 | 113.74 | 57.64 | 25729.04 | 0.51 | 0.84 | 6.88 | 1.57 | 1 | 10
19 | 130 | CONCLUIDO | 3.256 | 30.71 | 25.27 | 28.08 | 0.39 | 54 | 261.56 | 59.19 | 5.75 | 52 | 66.62 | 32493.38 | 418.51 | 452.67 | 112.46 | 57.64 | 25097.58 | 0.51 | 0.84 | 6.89 | 1.54 | 1 | 10
20 | 130 | CONCLUIDO | 3.2803 | 30.49 | 25.19 | 29.63 | 0.41 | 51 | 262.03 | 59.19 | 6 | 49 | 66.83 | 32550.72 | 417.02 | 452.65 | 109.51 | 57.64 | 23636.7 | 0.53 | 0.84 | 6.89 | 1.46 | 1 | 10
21 | 130 | CONCLUIDO | 3.2995 | 30.31 | 25.11 | 30.74 | 0.42 | 49 | 262.49 | 59.19 | 6.25 | 47 | 67.05 | 32608.15 | 415.62 | 452.62 | 106.96 | 57.64 | 22374.55 | 0.54 | 0.84 | 6.88 | 1.38 | 1 | 10
22 | 130 | CONCLUIDO | 3.3178 | 30.14 | 25.04 | 31.96 | 0.44 | 47 | 262.96 | 59.19 | 6.5 | 45 | 67.26 | 32665.66 | 414.43 | 452.7 | 104.97 | 57.64 | 21386.42 | 0.55 | 0.85 | 6.87 | 1.31 | 1 | 10
23 | 130 | CONCLUIDO | 3.3337 | 30 | 24.99 | 33.32 | 0.46 | 45 | 263.42 | 59.19 | 6.75 | 43 | 67.48 | 32723.25 | 413.54 | 452.65 | 103.41 | 57.64 | 20615.78 | 0.56 | 0.85 | 6.87 | 1.27 | 1 | 10
24 | 130 | CONCLUIDO | 3.3389 | 29.95 | 24.99 | 34.08 | 0.47 | 44 | 263.89 | 59.19 | 7 | 42 | 67.7 | 32780.92 | 413.58 | 452.77 | 103.19 | 57.64 | 20514.66 | 0.56 | 0.85 | 6.88 | 1.27 | 1 | 10
25 | 130 | CONCLUIDO | 3.3621 | 29.74 | 24.89 | 35.55 | 0.49 | 42 | 264.36 | 59.19 | 7.25 | 40 | 67.92 | 32838.68 | 411.79 | 452.79 | 99.95 | 57.64 | 18901.1 | 0.58 | 0.85 | 6.86 | 1.16 | 1 | 10
26 | 130 | CONCLUIDO | 3.3677 | 29.69 | 24.88 | 36.42 | 0.5 | 41 | 264.83 | 59.19 | 7.5 | 39 | 68.14 | 32896.51 | 411.54 | 452.66 | 99.78 | 57.64 | 18823.85 | 0.58 | 0.85 | 6.87 | 1.16 | 1 | 10
27 | 130 | CONCLUIDO | 3.3884 | 29.51 | 24.8 | 38.15 | 0.52 | 39 | 265.3 | 59.19 | 7.75 | 37 | 68.36 | 32954.43 | 409.97 | 452.72 | 97.63 | 57.64 | 17757.22 | 0.59 | 0.86 | 6.85 | 1.07 | 1 | 10
28 | 130 | CONCLUIDO | 3.3959 | 29.45 | 24.78 | 39.13 | 0.54 | 38 | 265.77 | 59.19 | 8 | 36 | 68.58 | 33012.44 | 409.78 | 452.63 | 96.68 | 57.64 | 17289.03 | 0.6 | 0.86 | 6.86 | 1.06 | 1 | 10
29 | 130 | CONCLUIDO | 3.4019 | 29.4 | 24.78 | 40.19 | 0.55 | 37 | 266.24 | 59.19 | 8.25 | 35 | 68.8 | 33070.52 | 409.64 | 452.62 | 96.8 | 57.64 | 17354.01 | 0.6 | 0.86 | 6.85 | 1.06 | 1 | 10
30 | 130 | CONCLUIDO | 3.411 | 29.32 | 24.75 | 41.25 | 0.57 | 36 | 266.71 | 59.19 | 8.5 | 34 | 69.02 | 33128.7 | 409.18 | 452.7 | 95.72 | 57.64 | 16816.63 | 0.6 | 0.86 | 6.86 | 1.02 | 1 | 10
31 | 130 | CONCLUIDO | 3.4201 | 29.24 | 24.72 | 42.38 | 0.58 | 35 | 267.18 | 59.19 | 8.75 | 33 | 69.24 | 33186.95 | 408.72 | 452.61 | 95 | 57.64 | 16464.68 | 0.61 | 0.86 | 6.85 | 1 | 1 | 10
32 | 130 | CONCLUIDO | 3.4343 | 29.12 | 24.65 | 43.5 | 0.6 | 34 | 267.66 | 59.19 | 9 | 32 | 69.46 | 33245.29 | 407.06 | 452.64 | 92.49 | 57.64 | 15214.82 | 0.62 | 0.86 | 6.85 | 0.93 | 1 | 10
33 | 130 | CONCLUIDO | 3.441 | 29.06 | 24.64 | 44.81 | 0.61 | 33 | 268.13 | 59.19 | 9.25 | 31 | 69.69 | 33303.72 | 407.23 | 452.62 | 92.24 | 57.64 | 15094.91 | 0.62 | 0.86 | 6.85 | 0.92 | 1 | 10
34 | 130 | CONCLUIDO | 3.448 | 29 | 24.63 | 46.19 | 0.63 | 32 | 268.61 | 59.19 | 9.5 | 30 | 69.91 | 33362.23 | 406.92 | 452.6 | 91.86 | 57.64 | 14910.09 | 0.63 | 0.86 | 6.85 | 0.91 | 1 | 10
35 | 130 | CONCLUIDO | 3.4597 | 28.9 | 24.58 | 47.58 | 0.64 | 31 | 269.08 | 59.19 | 9.75 | 29 | 70.14 | 33420.83 | 406 | 452.71 | 90.27 | 57.64 | 14118.33 | 0.64 | 0.86 | 6.84 | 0.86 | 1 | 10
36 | 130 | CONCLUIDO | 3.4712 | 28.81 | 24.54 | 49.07 | 0.66 | 30 | 269.56 | 59.19 | 10 | 28 | 70.36 | 33479.51 | 405.06 | 452.64 | 88.82 | 57.64 | 13398.01 | 0.65 | 0.86 | 6.84 | 0.81 | 1 | 10
37 | 130 | CONCLUIDO | 3.4672 | 28.84 | 24.57 | 49.14 | 0.68 | 30 | 270.03 | 59.19 | 10.25 | 28 | 70.59 | 33538.28 | 405.69 | 452.62 | 90.1 | 57.64 | 14035.78 | 0.64 | 0.86 | 6.84 | 0.84 | 1 | 10
38 | 130 | CONCLUIDO | 3.4758 | 28.77 | 24.55 | 50.79 | 0.69 | 29 | 270.51 | 59.19 | 10.5 | 27 | 70.82 | 33597.14 | 405.13 | 452.61 | 88.88 | 57.64 | 13431.07 | 0.65 | 0.86 | 6.85 | 0.82 | 1 | 10
39 | 130 | CONCLUIDO | 3.4879 | 28.67 | 24.5 | 52.49 | 0.71 | 28 | 270.99 | 59.19 | 10.75 | 26 | 71.04 | 33656.08 | 404.33 | 452.62 | 87.54 | 57.64 | 12766.08 | 0.66 | 0.87 | 6.84 | 0.77 | 1 | 10
40 | 130 | CONCLUIDO | 3.4894 | 28.66 | 24.48 | 52.47 | 0.72 | 28 | 271.47 | 59.19 | 11 | 26 | 71.27 | 33715.11 | 403.99 | 452.61 | 87.11 | 57.64 | 12551.15 | 0.66 | 0.87 | 6.84 | 0.76 | 1 | 10
41 | 130 | CONCLUIDO | 3.496 | 28.6 | 24.48 | 54.4 | 0.74 | 27 | 271.95 | 59.19 | 11.25 | 25 | 71.5 | 33774.23 | 403.91 | 452.63 | 87.01 | 57.64 | 12506.23 | 0.66 | 0.87 | 6.84 | 0.75 | 1 | 10
42 | 130 | CONCLUIDO | 3.4975 | 28.59 | 24.47 | 54.37 | 0.75 | 27 | 272.43 | 59.19 | 11.5 | 25 | 71.73 | 33833.57 | 403.45 | 452.59 | 86.58 | 57.64 | 12290.72 | 0.67 | 0.87 | 6.84 | 0.74 | 1 | 10
43 | 130 | CONCLUIDO | 3.5057 | 28.53 | 24.45 | 56.42 | 0.77 | 26 | 272.91 | 59.19 | 11.75 | 24 | 71.96 | 33892.87 | 403.16 | 452.57 | 86.08 | 57.64 | 12049.45 | 0.67 | 0.87 | 6.83 | 0.72 | 1 | 10
44 | 130 | CONCLUIDO | 3.5046 | 28.53 | 24.46 | 56.44 | 0.78 | 26 | 273.39 | 59.19 | 12 | 24 | 72.2 | 33952.26 | 403.03 | 452.59 | 86.21 | 57.64 | 12113.1 | 0.67 | 0.87 | 6.84 | 0.73 | 1 | 10
45 | 130 | CONCLUIDO | 3.5134 | 28.46 | 24.44 | 58.65 | 0.8 | 25 | 273.87 | 59.19 | 12.25 | 23 | 72.43 | 34011.74 | 402.71 | 452.57 | 85.35 | 57.64 | 11688.45 | 0.68 | 0.87 | 6.84 | 0.71 | 1 | 10
46 | 130 | CONCLUIDO | 3.5278 | 28.35 | 24.37 | 60.92 | 0.81 | 24 | 274.35 | 59.19 | 12.5 | 22 | 72.66 | 34071.31 | 401.66 | 452.59 | 83.18 | 57.64 | 10606 | 0.69 | 0.87 | 6.84 | 0.64 | 1 | 10
47 | 130 | CONCLUIDO | 3.5265 | 28.36 | 24.38 | 60.95 | 0.83 | 24 | 274.84 | 59.19 | 12.75 | 22 | 72.89 | 34130.98 | 402.13 | 452.59 | 83.78 | 57.64 | 10907.38 | 0.69 | 0.87 | 6.83 | 0.65 | 1 | 10
48 | 130 | CONCLUIDO | 3.5245 | 28.37 | 24.39 | 60.99 | 0.84 | 24 | 275.32 | 59.19 | 13 | 22 | 73.13 | 34190.73 | 401.86 | 452.56 | 84.07 | 57.64 | 11054.5 | 0.69 | 0.87 | 6.84 | 0.67 | 1 | 10
49 | 130 | CONCLUIDO | 3.5356 | 28.28 | 24.35 | 63.53 | 0.86 | 23 | 275.81 | 59.19 | 13.25 | 21 | 73.36 | 34250.57 | 401.26 | 452.62 | 82.74 | 57.64 | 10394.93 | 0.7 | 0.87 | 6.83 | 0.63 | 1 | 10
50 | 130 | CONCLUIDO | 3.5373 | 28.27 | 24.34 | 63.5 | 0.87 | 23 | 276.29 | 59.19 | 13.5 | 21 | 73.6 | 34310.51 | 400.91 | 452.61 | 82.31 | 57.64 | 10175.6 | 0.7 | 0.87 | 6.83 | 0.62 | 1 | 10
51 | 130 | CONCLUIDO | 3.5447 | 28.21 | 24.33 | 66.36 | 0.88 | 22 | 276.78 | 59.19 | 13.75 | 20 | 73.84 | 34370.54 | 400.72 | 452.58 | 81.92 | 57.64 | 9989.39 | 0.7 | 0.87 | 6.83 | 0.61 | 1 | 10
52 | 130 | CONCLUIDO | 3.5461 | 28.2 | 24.32 | 66.33 | 0.9 | 22 | 277.27 | 59.19 | 14 | 20 | 74.07 | 34430.66 | 400.57 | 452.63 | 81.84 | 57.64 | 9947.89 | 0.7 | 0.87 | 6.83 | 0.59 | 1 | 10
53 | 130 | CONCLUIDO | 3.5458 | 28.2 | 24.32 | 66.33 | 0.91 | 22 | 277.76 | 59.19 | 14.25 | 20 | 74.31 | 34490.87 | 400.36 | 452.62 | 81.89 | 57.64 | 9973.6 | 0.7 | 0.87 | 6.83 | 0.6 | 1 | 10
54 | 130 | CONCLUIDO | 3.5574 | 28.11 | 24.28 | 69.37 | 0.93 | 21 | 278.25 | 59.19 | 14.5 | 19 | 74.55 | 34551.18 | 399.89 | 452.57 | 80.33 | 57.64 | 9198.45 | 0.72 | 0.87 | 6.83 | 0.55 | 1 | 10
55 | 130 | CONCLUIDO | 3.5555 | 28.13 | 24.29 | 69.41 | 0.94 | 21 | 278.74 | 59.19 | 14.75 | 19 | 74.79 | 34611.59 | 400.06 | 452.62 | 80.77 | 57.64 | 9416.18 | 0.71 | 0.87 | 6.83 | 0.57 | 1 | 10
56 | 130 | CONCLUIDO | 3.5548 | 28.13 | 24.3 | 69.43 | 0.96 | 21 | 279.23 | 59.19 | 15 | 19 | 75.03 | 34672.08 | 399.66 | 452.6 | 81.08 | 57.64 | 9571.29 | 0.71 | 0.87 | 6.83 | 0.57 | 1 | 10
57 | 130 | CONCLUIDO | 3.5633 | 28.06 | 24.28 | 72.84 | 0.97 | 20 | 279.72 | 59.19 | 15.25 | 18 | 75.27 | 34732.68 | 399.51 | 452.65 | 80.44 | 57.64 | 9256.19 | 0.72 | 0.87 | 6.83 | 0.56 | 1 | 10
58 | 130 | CONCLUIDO | 3.5655 | 28.05 | 24.26 | 72.79 | 0.98 | 20 | 280.21 | 59.19 | 15.5 | 18 | 75.52 | 34793.36 | 399.63 | 452.59 | 80.05 | 57.64 | 9061.83 | 0.72 | 0.87 | 6.82 | 0.54 | 1 | 10
59 | 130 | CONCLUIDO | 3.5639 | 28.06 | 24.28 | 72.83 | 1 | 20 | 280.7 | 59.19 | 15.75 | 18 | 75.76 | 34854.15 | 399.07 | 452.58 | 80.05 | 57.64 | 9062.19 | 0.72 | 0.87 | 6.83 | 0.55 | 1 | 10
60 | 130 | CONCLUIDO | 3.5732 | 27.99 | 24.25 | 76.59 | 1.01 | 19 | 281.2 | 59.19 | 16 | 17 | 76 | 34915.03 | 398.75 | 452.56 | 79.54 | 57.64 | 8811.96 | 0.72 | 0.87 | 6.83 | 0.53 | 1 | 10
61 | 130 | CONCLUIDO | 3.5757 | 27.97 | 24.23 | 76.52 | 1.03 | 19 | 281.69 | 59.19 | 16.25 | 17 | 76.25 | 34976 | 398.64 | 452.58 | 79.02 | 57.64 | 8553.83 | 0.73 | 0.87 | 6.82 | 0.51 | 1 | 10
62 | 130 | CONCLUIDO | 3.5748 | 27.97 | 24.24 | 76.55 | 1.04 | 19 | 282.19 | 59.19 | 16.5 | 17 | 76.49 | 35037.08 | 398.73 | 452.63 | 79.16 | 57.64 | 8622.7 | 0.73 | 0.87 | 6.82 | 0.51 | 1 | 10
63 | 130 | CONCLUIDO | 3.5847 | 27.9 | 24.21 | 80.71 | 1.06 | 18 | 282.68 | 59.19 | 16.75 | 16 | 76.74 | 35098.25 | 397.96 | 452.59 | 78.27 | 57.64 | 8183 | 0.74 | 0.88 | 6.82 | 0.49 | 1 | 10
64 | 130 | CONCLUIDO | 3.5854 | 27.89 | 24.21 | 80.69 | 1.07 | 18 | 283.18 | 59.19 | 17 | 16 | 76.98 | 35159.52 | 398.34 | 452.6 | 78.13 | 57.64 | 8111.19 | 0.74 | 0.88 | 6.82 | 0.48 | 1 | 10
65 | 130 | CONCLUIDO | 3.5838 | 27.9 | 24.22 | 80.73 | 1.08 | 18 | 283.68 | 59.19 | 17.25 | 16 | 77.23 | 35220.89 | 398.54 | 452.58 | 78.43 | 57.64 | 8260.57 | 0.74 | 0.88 | 6.82 | 0.49 | 1 | 10
66 | 130 | CONCLUIDO | 3.5862 | 27.88 | 24.2 | 80.66 | 1.1 | 18 | 284.17 | 59.19 | 17.5 | 16 | 77.48 | 35282.36 | 398.01 | 452.61 | 77.67 | 57.64 | 7881.24 | 0.74 | 0.88 | 6.83 | 0.47 | 1 | 10
67 | 130 | CONCLUIDO | 3.5956 | 27.81 | 24.18 | 85.33 | 1.11 | 17 | 284.67 | 59.19 | 17.75 | 15 | 77.73 | 35343.92 | 396.98 | 452.57 | 76.86 | 57.64 | 7484.53 | 0.75 | 0.88 | 6.83 | 0.45 | 1 | 10
68 | 130 | CONCLUIDO | 3.596 | 27.81 | 24.17 | 85.32 | 1.12 | 17 | 285.17 | 59.19 | 18 | 15 | 77.98 | 35405.59 | 397.26 | 452.62 | 76.7 | 57.64 | 7404.83 | 0.75 | 0.88 | 6.83 | 0.45 | 1 | 10
69 | 130 | CONCLUIDO | 3.5963 | 27.81 | 24.17 | 85.31 | 1.14 | 17 | 285.67 | 59.19 | 18.25 | 15 | 78.23 | 35467.36 | 397.44 | 452.55 | 76.86 | 57.64 | 7484.12 | 0.75 | 0.88 | 6.82 | 0.45 | 1 | 10
70 | 130 | CONCLUIDO | 3.5964 | 27.81 | 24.17 | 85.3 | 1.15 | 17 | 286.18 | 59.19 | 18.5 | 15 | 78.48 | 35529.23 | 397.71 | 452.55 | 76.89 | 57.64 | 7495.56 | 0.75 | 0.88 | 6.82 | 0.45 | 1 | 10
71 | 130 | CONCLUIDO | 3.5938 | 27.83 | 24.19 | 85.37 | 1.16 | 17 | 286.68 | 59.19 | 18.75 | 15 | 78.74 | 35591.33 | 397.71 | 452.6 | 77.54 | 57.64 | 7821.56 | 0.74 | 0.88 | 6.82 | 0.47 | 1 | 10
72 | 130 | CONCLUIDO | 3.6027 | 27.76 | 24.17 | 90.64 | 1.18 | 16 | 287.18 | 59.19 | 19 | 14 | 78.99 | 35653.4 | 397.29 | 452.57 | 76.8 | 57.64 | 7455.93 | 0.75 | 0.88 | 6.82 | 0.45 | 1 | 10
73 | 130 | CONCLUIDO | 3.604 | 27.75 | 24.16 | 90.6 | 1.19 | 16 | 287.69 | 59.19 | 19.25 | 14 | 79.24 | 35715.58 | 397.06 | 452.58 | 76.19 | 57.64 | 7155.46 | 0.76 | 0.88 | 6.83 | 0.43 | 1 | 10
74 | 130 | CONCLUIDO | 3.605 | 27.74 | 24.15 | 90.57 | 1.2 | 16 | 288.19 | 59.19 | 19.5 | 14 | 79.5 | 35777.86 | 397.03 | 452.57 | 76.39 | 57.64 | 7252.09 | 0.75 | 0.88 | 6.82 | 0.43 | 1 | 10
75 | 130 | CONCLUIDO | 3.6046 | 27.74 | 24.16 | 90.58 | 1.22 | 16 | 288.7 | 59.19 | 19.75 | 14 | 79.75 | 35840.25 | 397.23 | 452.61 | 76.37 | 57.64 | 7242.45 | 0.75 | 0.88 | 6.82 | 0.43 | 1 | 10
76 | 130 | CONCLUIDO | 3.6045 | 27.74 | 24.16 | 90.59 | 1.23 | 16 | 289.2 | 59.19 | 20 | 14 | 80.01 | 35902.74 | 397.11 | 452.58 | 76.49 | 57.64 | 7302.87 | 0.75 | 0.88 | 6.82 | 0.43 | 1 | 10
77 | 130 | CONCLUIDO | 3.6021 | 27.76 | 24.17 | 90.65 | 1.24 | 16 | 289.71 | 59.19 | 20.25 | 14 | 80.27 | 35965.33 | 396.99 | 452.59 | 76.96 | 57.64 | 7537.25 | 0.75 | 0.88 | 6.82 | 0.45 | 1 | 10
78 | 130 | CONCLUIDO | 3.6161 | 27.65 | 24.12 | 96.46 | 1.26 | 15 | 290.22 | 59.19 | 20.5 | 13 | 80.53 | 36028.03 | 396.09 | 452.67 | 75.02 | 57.64 | 6570.84 | 0.77 | 0.88 | 6.82 | 0.39 | 1 | 10
79 | 130 | CONCLUIDO | 3.6149 | 27.66 | 24.12 | 96.5 | 1.27 | 15 | 290.73 | 59.19 | 20.75 | 13 | 80.79 | 36090.84 | 396.44 | 452.59 | 75.37 | 57.64 | 6749.59 | 0.76 | 0.88 | 6.82 | 0.4 | 1 | 10
80 | 130 | CONCLUIDO | 3.6155 | 27.66 | 24.12 | 96.48 | 1.28 | 15 | 291.24 | 59.19 | 21 | 13 | 81.05 | 36153.75 | 396.41 | 452.56 | 75.22 | 57.64 | 6672.74 | 0.77 | 0.88 | 6.82 | 0.4 | 1 | 10
81 | 130 | CONCLUIDO | 3.6144 | 27.67 | 24.13 | 96.51 | 1.3 | 15 | 291.75 | 59.19 | 21.25 | 13 | 81.31 | 36216.77 | 396.38 | 452.57 | 75.58 | 57.64 | 6850.53 | 0.76 | 0.88 | 6.82 | 0.4 | 1 | 10
82 | 130 | CONCLUIDO | 3.6152 | 27.66 | 24.12 | 96.49 | 1.31 | 15 | 292.26 | 59.19 | 21.5 | 13 | 81.57 | 36279.9 | 396.01 | 452.57 | 75.33 | 57.64 | 6726.54 | 0.77 | 0.88 | 6.82 | 0.4 | 1 | 10
83 | 130 | CONCLUIDO | 3.6153 | 27.66 | 24.12 | 96.49 | 1.32 | 15 | 292.77 | 59.19 | 21.75 | 13 | 81.83 | 36343.13 | 395.87 | 452.6 | 75.27 | 57.64 | 6697.97 | 0.77 | 0.88 | 6.82 | 0.4 | 1 | 10
84 | 130 | CONCLUIDO | 3.6245 | 27.59 | 24.1 | 103.29 | 1.34 | 14 | 293.29 | 59.19 | 22 | 12 | 82.09 | 36406.47 | 396.14 | 452.56 | 74.78 | 57.64 | 6460.45 | 0.77 | 0.88 | 6.81 | 0.38 | 1 | 10
85 | 130 | CONCLUIDO | 3.6265 | 27.58 | 24.09 | 103.22 | 1.35 | 14 | 293.8 | 59.19 | 22.25 | 12 | 82.36 | 36469.92 | 395.99 | 452.59 | 74.08 | 57.64 | 6109.16 | 0.78 | 0.88 | 6.82 | 0.36 | 1 | 10
86 | 130 | CONCLUIDO | 3.6261 | 27.58 | 24.09 | 103.23 | 1.36 | 14 | 294.32 | 59.19 | 22.5 | 12 | 82.62 | 36533.49 | 396.02 | 452.6 | 73.96 | 57.64 | 6049.62 | 0.78 | 0.88 | 6.82 | 0.36 | 1 | 10
87 | 130 | CONCLUIDO | 3.6239 | 27.59 | 24.11 | 103.31 | 1.37 | 14 | 294.83 | 59.19 | 22.75 | 12 | 82.89 | 36597.16 | 396.13 | 452.56 | 74.83 | 57.64 | 6484.02 | 0.77 | 0.88 | 6.82 | 0.38 | 1 | 10
88 | 130 | CONCLUIDO | 3.6263 | 27.58 | 24.09 | 103.23 | 1.39 | 14 | 295.35 | 59.19 | 23 | 12 | 83.16 | 36660.94 | 395.62 | 452.6 | 74.05 | 57.64 | 6095.4 | 0.78 | 0.88 | 6.82 | 0.36 | 1 | 10
89 | 130 | CONCLUIDO | 3.6244 | 27.59 | 24.1 | 103.29 | 1.4 | 14 | 295.87 | 59.19 | 23.25 | 12 | 83.43 | 36724.83 | 395.16 | 452.56 | 74.54 | 57.64 | 6338.97 | 0.77 | 0.88 | 6.82 | 0.38 | 1 | 10
90 | 130 | CONCLUIDO | 3.6352 | 27.51 | 24.07 | 111.08 | 1.41 | 13 | 296.39 | 59.19 | 23.5 | 11 | 83.69 | 36788.84 | 394.04 | 452.63 | 73.6 | 57.64 | 5875.34 | 0.78 | 0.88 | 6.81 | 0.34 | 1 | 10
91 | 130 | CONCLUIDO | 3.6333 | 27.52 | 24.08 | 111.15 | 1.42 | 13 | 296.91 | 59.19 | 23.75 | 11 | 83.96 | 36852.96 | 395.06 | 452.59 | 74.06 | 57.64 | 6105.17 | 0.78 | 0.88 | 6.82 | 0.36 | 1 | 10
92 | 130 | CONCLUIDO | 3.6339 | 27.52 | 24.08 | 111.13 | 1.44 | 13 | 297.43 | 59.19 | 24 | 11 | 84.24 | 36917.19 | 395.46 | 452.56 | 73.7 | 57.64 | 5924.14 | 0.78 | 0.88 | 6.82 | 0.35 | 1 | 10
93 | 130 | CONCLUIDO | 3.6344 | 27.52 | 24.07 | 111.11 | 1.45 | 13 | 297.95 | 59.19 | 24.25 | 11 | 84.51 | 36981.53 | 395.93 | 452.58 | 73.75 | 57.64 | 5946.4 | 0.78 | 0.88 | 6.82 | 0.35 | 1 | 10
94 | 130 | CONCLUIDO | 3.6358 | 27.5 | 24.06 | 111.06 | 1.46 | 13 | 298.47 | 59.19 | 24.5 | 11 | 84.78 | 37045.99 | 396.13 | 452.59 | 73.22 | 57.64 | 5684.77 | 0.79 | 0.88 | 6.82 | 0.34 | 1 | 10
95 | 130 | CONCLUIDO | 3.634 | 27.52 | 24.08 | 111.13 | 1.47 | 13 | 299 | 59.19 | 24.75 | 11 | 85.05 | 37110.57 | 396.22 | 452.57 | 73.67 | 57.64 | 5906.79 | 0.78 | 0.88 | 6.82 | 0.35 | 1 | 10
96 | 130 | CONCLUIDO | 3.6357 | 27.5 | 24.06 | 111.07 | 1.49 | 13 | 299.52 | 59.19 | 25 | 11 | 85.33 | 37175.38 | 395.8 | 452.61 | 73.44 | 57.64 | 5790.61 | 0.78 | 0.88 | 6.81 | 0.34 | 1 | 10
97 | 130 | CONCLUIDO | 3.6354 | 27.51 | 24.07 | 111.08 | 1.5 | 13 | 300.05 | 59.19 | 25.25 | 11 | 85.6 | 37240.19 | 395.26 | 452.56 | 73.61 | 57.64 | 5876.37 | 0.78 | 0.88 | 6.81 | 0.34 | 1 | 10
98 | 130 | CONCLUIDO | 3.6345 | 27.51 | 24.07 | 111.11 | 1.51 | 13 | 300.57 | 59.19 | 25.5 | 11 | 85.88 | 37305.12 | 394.84 | 452.55 | 73.68 | 57.64 | 5910.87 | 0.78 | 0.88 | 6.82 | 0.35 | 1 | 10
99 | 130 | CONCLUIDO | 3.6471 | 27.42 | 24.03 | 120.14 | 1.52 | 12 | 301.1 | 59.19 | 25.75 | 10 | 86.16 | 37370.16 | 393.89 | 452.56 | 72.11 | 57.64 | 5132.89 | 0.8 | 0.88 | 6.82 | 0.3 | 1 | 10
100 | 130 | CONCLUIDO | 3.647 | 27.42 | 24.03 | 120.14 | 1.54 | 12 | 301.63 | 59.19 | 26 | 10 | 86.44 | 37435.32 | 394.23 | 452.57 | 72.2 | 57.64 | 5179.07 | 0.8 | 0.88 | 6.81 | 0.3 | 1 | 10
101 | 130 | CONCLUIDO | 3.647 | 27.42 | 24.03 | 120.14 | 1.55 | 12 | 302.16 | 59.19 | 26.25 | 10 | 86.72 | 37500.6 | 394.52 | 452.59 | 72.09 | 57.64 | 5122.91 | 0.8 | 0.88 | 6.82 | 0.3 | 1 | 10
102 | 130 | CONCLUIDO | 3.6476 | 27.42 | 24.02 | 120.12 | 1.56 | 12 | 302.69 | 59.19 | 26.5 | 10 | 87 | 37566 | 395.04 | 452.59 | 71.93 | 57.64 | 5044.09 | 0.8 | 0.88 | 6.82 | 0.3 | 1 | 10
103 | 130 | CONCLUIDO | 3.6452 | 27.43 | 24.04 | 120.21 | 1.57 | 12 | 303.22 | 59.19 | 26.75 | 10 | 87.28 | 37631.52 | 395.39 | 452.56 | 72.42 | 57.64 | 5286.12 | 0.8 | 0.88 | 6.82 | 0.32 | 1 | 10
104 | 130 | CONCLUIDO | 3.6457 | 27.43 | 24.04 | 120.19 | 1.58 | 12 | 303.75 | 59.19 | 27 | 10 | 87.56 | 37697.16 | 395.26 | 452.66 | 72.45 | 57.64 | 5305.02 | 0.8 | 0.88 | 6.82 | 0.31 | 1 | 10
105 | 130 | CONCLUIDO | 3.6469 | 27.42 | 24.03 | 120.14 | 1.6 | 12 | 304.29 | 59.19 | 27.25 | 10 | 87.84 | 37762.92 | 395.25 | 452.56 | 72.31 | 57.64 | 5235.45 | 0.8 | 0.88 | 6.81 | 0.3 | 1 | 10
106 | 130 | CONCLUIDO | 3.6455 | 27.43 | 24.04 | 120.2 | 1.61 | 12 | 304.82 | 59.19 | 27.5 | 10 | 88.13 | 37828.81 | 395.08 | 452.61 | 72.57 | 57.64 | 5362.84 | 0.79 | 0.88 | 6.81 | 0.31 | 1 | 10
107 | 130 | CONCLUIDO | 3.6454 | 27.43 | 24.04 | 120.2 | 1.62 | 12 | 305.36 | 59.19 | 27.75 | 10 | 88.41 | 37894.82 | 394.73 | 452.56 | 72.65 | 57.64 | 5403.28 | 0.79 | 0.88 | 6.81 | 0.32 | 1 | 10
108 | 130 | CONCLUIDO | 3.6459 | 27.43 | 24.04 | 120.18 | 1.63 | 12 | 305.89 | 59.19 | 28 | 10 | 88.7 | 37960.95 | 394.18 | 452.66 | 72.59 | 57.64 | 5370.77 | 0.79 | 0.88 | 6.81 | 0.31 | 1 | 10
109 | 130 | CONCLUIDO | 3.6549 | 27.36 | 24.02 | 131 | 1.64 | 11 | 306.43 | 59.19 | 28.25 | 9 | 88.99 | 38027.2 | 393.79 | 452.57 | 71.81 | 57.64 | 4989.68 | 0.8 | 0.88 | 6.81 | 0.29 | 1 | 10
110 | 130 | CONCLUIDO | 3.6574 | 27.34 | 24 | 130.9 | 1.65 | 11 | 306.97 | 59.19 | 28.5 | 9 | 89.27 | 38093.58 | 393.74 | 452.58 | 71.23 | 57.64 | 4699.98 | 0.81 | 0.88 | 6.81 | 0.27 | 1 | 10
111 | 130 | CONCLUIDO | 3.6569 | 27.35 | 24 | 130.92 | 1.67 | 11 | 307.51 | 59.19 | 28.75 | 9 | 89.56 | 38160.09 | 394.19 | 452.56 | 71.35 | 57.64 | 4758.2 | 0.81 | 0.88 | 6.81 | 0.28 | 1 | 10
112 | 130 | CONCLUIDO | 3.6559 | 27.35 | 24.01 | 130.97 | 1.68 | 11 | 308.05 | 59.19 | 29 | 9 | 89.85 | 38226.72 | 394.52 | 452.55 | 71.51 | 57.64 | 4837.32 | 0.81 | 0.88 | 6.82 | 0.29 | 1 | 10
113 | 130 | CONCLUIDO | 3.6566 | 27.35 | 24 | 130.93 | 1.69 | 11 | 308.59 | 59.19 | 29.25 | 9 | 90.14 | 38293.47 | 394.78 | 452.59 | 71.47 | 57.64 | 4817.65 | 0.81 | 0.88 | 6.81 | 0.28 | 1 | 10
114 | 130 | CONCLUIDO | 3.6557 | 27.35 | 24.01 | 130.97 | 1.7 | 11 | 309.13 | 59.19 | 29.5 | 9 | 90.44 | 38360.36 | 395.17 | 452.56 | 71.68 | 57.64 | 4920.89 | 0.8 | 0.88 | 6.81 | 0.29 | 1 | 10
115 | 130 | CONCLUIDO | 3.6569 | 27.35 | 24 | 130.92 | 1.71 | 11 | 309.67 | 59.19 | 29.75 | 9 | 90.73 | 38427.37 | 394.9 | 452.59 | 71.46 | 57.64 | 4812.41 | 0.81 | 0.88 | 6.81 | 0.28 | 1 | 10
116 | 130 | CONCLUIDO | 3.6547 | 27.36 | 24.02 | 131.01 | 1.72 | 11 | 310.22 | 59.19 | 30 | 9 | 91.02 | 38494.52 | 395.01 | 452.55 | 71.89 | 57.64 | 5027.3 | 0.8 | 0.88 | 6.82 | 0.3 | 1 | 10
117 | 130 | CONCLUIDO | 3.6567 | 27.35 | 24 | 130.93 | 1.73 | 11 | 310.76 | 59.19 | 30.25 | 9 | 91.32 | 38561.79 | 395.12 | 452.56 | 71.45 | 57.64 | 4809.99 | 0.81 | 0.88 | 6.81 | 0.28 | 1 | 10
118 | 130 | CONCLUIDO | 3.6579 | 27.34 | 24 | 130.88 | 1.75 | 11 | 311.31 | 59.19 | 30.5 | 9 | 91.62 | 38629.19 | 394.78 | 452.55 | 71.22 | 57.64 | 4692.4 | 0.81 | 0.88 | 6.81 | 0.27 | 1 | 10
119 | 130 | CONCLUIDO | 3.6552 | 27.36 | 24.02 | 130.99 | 1.76 | 11 | 311.86 | 59.19 | 30.75 | 9 | 91.91 | 38696.85 | 394.93 | 452.59 | 71.72 | 57.64 | 4944.19 | 0.8 | 0.88 | 6.82 | 0.29 | 1 | 10
120 | 130 | CONCLUIDO | 3.657 | 27.34 | 24 | 130.92 | 1.77 | 11 | 312.41 | 59.19 | 31 | 9 | 92.21 | 38764.53 | 394 | 452.56 | 71.5 | 57.64 | 4833.9 | 0.81 | 0.88 | 6.81 | 0.28 | 1 | 10
121 | 130 | CONCLUIDO | 3.6673 | 27.27 | 23.97 | 143.84 | 1.78 | 10 | 312.96 | 59.19 | 31.25 | 8 | 92.51 | 38832.33 | 393.01 | 452.56 | 70.43 | 57.64 | 4302.07 | 0.82 | 0.88 | 6.81 | 0.25 | 1 | 10
122 | 130 | CONCLUIDO | 3.6652 | 27.28 | 23.99 | 143.94 | 1.79 | 10 | 313.51 | 59.19 | 31.5 | 8 | 92.81 | 38900.27 | 393.75 | 452.57 | 70.93 | 57.64 | 4552.7 | 0.81 | 0.88 | 6.81 | 0.27 | 1 | 10
123 | 130 | CONCLUIDO | 3.666 | 27.28 | 23.98 | 143.91 | 1.8 | 10 | 314.06 | 59.19 | 31.75 | 8 | 93.12 | 38968.34 | 393.98 | 452.55 | 70.79 | 57.64 | 4484.84 | 0.81 | 0.88 | 6.81 | 0.26 | 1 | 10
124 | 130 | CONCLUIDO | 3.6682 | 27.26 | 23.97 | 143.81 | 1.81 | 10 | 314.61 | 59.19 | 32 | 8 | 93.42 | 39036.55 | 394.07 | 452.55 | 70.16 | 57.64 | 4169.61 | 0.82 | 0.88 | 6.81 | 0.24 | 1 | 10
125 | 130 | CONCLUIDO | 3.666 | 27.28 | 23.98 | 143.91 | 1.82 | 10 | 315.17 | 59.19 | 32.25 | 8 | 93.72 | 39104.89 | 394.61 | 452.62 | 70.72 | 57.64 | 4447.93 | 0.82 | 0.88 | 6.81 | 0.26 | 1 | 10
126 | 130 | CONCLUIDO | 3.6657 | 27.28 | 23.99 | 143.91 | 1.83 | 10 | 315.72 | 59.19 | 32.5 | 8 | 94.03 | 39173.37 | 394.7 | 452.59 | 70.87 | 57.64 | 4523.08 | 0.81 | 0.88 | 6.81 | 0.26 | 1 | 10
127 | 130 | CONCLUIDO | 3.6657 | 27.28 | 23.99 | 143.91 | 1.84 | 10 | 316.28 | 59.19 | 32.75 | 8 | 94.33 | 39241.99 | 395.03 | 452.55 | 70.8 | 57.64 | 4490.41 | 0.81 | 0.88 | 6.81 | 0.26 | 1 | 10
128 | 130 | CONCLUIDO | 3.6661 | 27.28 | 23.98 | 143.9 | 1.86 | 10 | 316.84 | 59.19 | 33 | 8 | 94.64 | 39310.75 | 395.14 | 452.62 | 70.67 | 57.64 | 4422.06 | 0.82 | 0.88 | 6.81 | 0.26 | 1 | 10
129 | 130 | CONCLUIDO | 3.6673 | 27.27 | 23.97 | 143.84 | 1.87 | 10 | 317.39 | 59.19 | 33.25 | 8 | 94.95 | 39379.65 | 394.95 | 452.58 | 70.49 | 57.64 | 4331.18 | 0.82 | 0.88 | 6.81 | 0.25 | 1 | 10
130 | 130 | CONCLUIDO | 3.6661 | 27.28 | 23.98 | 143.9 | 1.88 | 10 | 317.95 | 59.19 | 33.5 | 8 | 95.26 | 39448.69 | 395.12 | 452.65 | 70.69 | 57.64 | 4434.11 | 0.82 | 0.88 | 6.81 | 0.26 | 1 | 10
131 | 130 | CONCLUIDO | 3.6648 | 27.29 | 23.99 | 143.95 | 1.89 | 10 | 318.52 | 59.19 | 33.75 | 8 | 95.57 | 39517.87 | 395.29 | 452.55 | 71.12 | 57.64 | 4645.92 | 0.81 | 0.88 | 6.81 | 0.27 | 1 | 10
132 | 130 | CONCLUIDO | 3.6657 | 27.28 | 23.99 | 143.92 | 1.9 | 10 | 319.08 | 59.19 | 34 | 8 | 95.88 | 39587.19 | 395.06 | 452.56 | 70.85 | 57.64 | 4514.89 | 0.81 | 0.88 | 6.81 | 0.26 | 1 | 10
133 | 130 | CONCLUIDO | 3.666 | 27.28 | 23.98 | 143.91 | 1.91 | 10 | 319.64 | 59.19 | 34.25 | 8 | 96.2 | 39656.65 | 394.77 | 452.6 | 70.65 | 57.64 | 4414.8 | 0.82 | 0.88 | 6.81 | 0.26 | 1 | 10
134 | 130 | CONCLUIDO | 3.6659 | 27.28 | 23.98 | 143.91 | 1.92 | 10 | 320.21 | 59.19 | 34.5 | 8 | 96.51 | 39726.26 | 394.29 | 452.55 | 70.88 | 57.64 | 4525.86 | 0.81 | 0.88 | 6.81 | 0.26 | 1 | 10
135 | 130 | CONCLUIDO | 3.6663 | 27.28 | 23.98 | 143.89 | 1.93 | 10 | 320.77 | 59.19 | 34.75 | 8 | 96.83 | 39796.01 | 393.79 | 452.59 | 70.8 | 57.64 | 4487.89 | 0.81 | 0.88 | 6.81 | 0.26 | 1 | 10
136 | 130 | CONCLUIDO | 3.6668 | 27.27 | 23.98 | 143.87 | 1.94 | 10 | 321.34 | 59.19 | 35 | 8 | 97.14 | 39865.91 | 393.04 | 452.57 | 70.61 | 57.64 | 4391.2 | 0.82 | 0.88 | 6.81 | 0.25 | 1 | 10
137 | 130 | CONCLUIDO | 3.6768 | 27.2 | 23.95 | 159.68 | 1.95 | 9 | 321.91 | 59.19 | 35.25 | 7 | 97.46 | 39935.96 | 392.87 | 452.57 | 69.71 | 57.64 | 3947.07 | 0.83 | 0.89 | 6.81 | 0.23 | 1 | 10
138 | 130 | CONCLUIDO | 3.6763 | 27.2 | 23.96 | 159.71 | 1.96 | 9 | 322.47 | 59.19 | 35.5 | 7 | 97.78 | 40006.15 | 393.37 | 452.57 | 69.79 | 57.64 | 3989.65 | 0.83 | 0.89 | 6.81 | 0.23 | 1 | 10
139 | 130 | CONCLUIDO | 3.6778 | 27.19 | 23.95 | 159.64 | 1.97 | 9 | 323.04 | 59.19 | 35.75 | 7 | 98.1 | 40076.49 | 393.62 | 452.6 | 69.46 | 57.64 | 3823.14 | 0.83 | 0.89 | 6.81 | 0.22 | 1 | 10
140 | 130 | CONCLUIDO | 3.6774 | 27.19 | 23.95 | 159.66 | 1.98 | 9 | 323.62 | 59.19 | 36 | 7 | 98.42 | 40147.11 | 393.91 | 452.59 | 69.66 | 57.64 | 3921.47 | 0.83 | 0.89 | 6.81 | 0.22 | 1 | 10
141 | 130 | CONCLUIDO | 3.6772 | 27.19 | 23.95 | 159.66 | 1.99 | 9 | 324.19 | 59.19 | 36.25 | 7 | 98.75 | 40217.75 | 394.56 | 452.6 | 69.62 | 57.64 | 3903.74 | 0.83 | 0.89 | 6.81 | 0.23 | 1 | 10
142 | 130 | CONCLUIDO | 3.677 | 27.2 | 23.95 | 159.68 | 2 | 9 | 324.76 | 59.19 | 36.5 | 7 | 99.07 | 40288.55 | 395.13 | 452.57 | 69.64 | 57.64 | 3913.86 | 0.83 | 0.89 | 6.81 | 0.23 | 1 | 10
143 | 130 | CONCLUIDO | 3.6775 | 27.19 | 23.95 | 159.65 | 2.01 | 9 | 325.34 | 59.19 | 36.75 | 7 | 99.4 | 40359.5 | 395.51 | 452.56 | 69.61 | 57.64 | 3896.36 | 0.83 | 0.89 | 6.81 | 0.22 | 1 | 10
144 | 130 | CONCLUIDO | 3.6774 | 27.19 | 23.95 | 159.65 | 2.02 | 9 | 325.92 | 59.19 | 37 | 7 | 99.72 | 40430.6 | 395.73 | 452.59 | 69.58 | 57.64 | 3881.42 | 0.83 | 0.89 | 6.81 | 0.22 | 1 | 10
145 | 130 | CONCLUIDO | 3.677 | 27.2 | 23.95 | 159.67 | 2.03 | 9 | 326.49 | 59.19 | 37.25 | 7 | 100.05 | 40501.85 | 395.85 | 452.57 | 69.64 | 57.64 | 3915.26 | 0.83 | 0.89 | 6.81 | 0.23 | 1 | 10
146 | 130 | CONCLUIDO | 3.6768 | 27.2 | 23.95 | 159.69 | 2.04 | 9 | 327.07 | 59.19 | 37.5 | 7 | 100.38 | 40573.27 | 396.16 | 452.56 | 69.87 | 57.64 | 4025.63 | 0.83 | 0.89 | 6.81 | 0.23 | 1 | 10
147 | 130 | CONCLUIDO | 3.6762 | 27.2 | 23.96 | 159.71 | 2.05 | 9 | 327.65 | 59.19 | 37.75 | 7 | 100.71 | 40644.83 | 396.13 | 452.58 | 69.97 | 57.64 | 4078.69 | 0.82 | 0.89 | 6.81 | 0.23 | 1 | 10
148 | 130 | CONCLUIDO | 3.6764 | 27.2 | 23.96 | 159.7 | 2.06 | 9 | 328.23 | 59.19 | 38 | 7 | 101.04 | 40716.56 | 396.25 | 452.59 | 69.95 | 57.64 | 4069.15 | 0.82 | 0.89 | 6.81 | 0.23 | 1 | 10
149 | 130 | CONCLUIDO | 3.6774 | 27.19 | 23.95 | 159.65 | 2.07 | 9 | 328.82 | 59.19 | 38.25 | 7 | 101.37 | 40788.44 | 396.18 | 452.57 | 69.74 | 57.64 | 3965.32 | 0.83 | 0.89 | 6.81 | 0.22 | 1 | 10
150 | 130 | CONCLUIDO | 3.6772 | 27.19 | 23.95 | 159.66 | 2.08 | 9 | 329.4 | 59.19 | 38.5 | 7 | 101.71 | 40860.49 | 396.21 | 452.58 | 69.71 | 57.64 | 3947.93 | 0.83 | 0.89 | 6.81 | 0.23 | 1 | 10
151 | 130 | CONCLUIDO | 3.6773 | 27.19 | 23.95 | 159.66 | 2.09 | 9 | 329.99 | 59.19 | 38.75 | 7 | 102.04 | 40932.69 | 395.62 | 452.6 | 69.62 | 57.64 | 3904.45 | 0.83 | 0.89 | 6.81 | 0.22 | 1 | 10
152 | 130 | CONCLUIDO | 3.6771 | 27.2 | 23.95 | 159.67 | 2.1 | 9 | 330.57 | 59.19 | 39 | 7 | 102.38 | 41005.06 | 395.52 | 452.58 | 69.68 | 57.64 | 3932.69 | 0.83 | 0.89 | 6.81 | 0.23 | 1 | 10
153 | 130 | CONCLUIDO | 3.676 | 27.2 | 23.96 | 159.72 | 2.11 | 9 | 331.16 | 59.19 | 39.25 | 7 | 102.72 | 41077.58 | 395.65 | 452.58 | 69.91 | 57.64 | 4046.57 | 0.82 | 0.89 | 6.81 | 0.23 | 1 | 10
154 | 130 | CONCLUIDO | 3.6757 | 27.21 | 23.96 | 159.74 | 2.12 | 9 | 331.75 | 59.19 | 39.5 | 7 | 103.06 | 41150.28 | 395.71 | 452.63 | 70 | 57.64 | 4094.79 | 0.82 | 0.88 | 6.81 | 0.24 | 1 | 10
155 | 130 | CONCLUIDO | 3.6755 | 27.21 | 23.96 | 159.75 | 2.13 | 9 | 332.34 | 59.19 | 39.75 | 7 | 103.4 | 41223.13 | 395.77 | 452.56 | 69.97 | 57.64 | 4076.84 | 0.82 | 0.88 | 6.81 | 0.24 | 1 | 10
156 | 130 | CONCLUIDO | 3.6764 | 27.2 | 23.96 | 159.7 | 2.14 | 9 | 332.93 | 59.19 | 40 | 7 | 103.74 | 41296.16 | 395.22 | 452.56 | 69.89 | 57.64 | 4038.33 | 0.82 | 0.89 | 6.81 | 0.23 | 1 | 10
0 | 75 | CONCLUIDO | 2.346 | 42.63 | 31.92 | 6.94 | 0.12 | 276 | 150.44 | 49.1 | 1 | 274 | 25.34 | 18787.76 | 381.06 | 453.42 | 329.23 | 57.64 | 132375.43 | 0.18 | 0.66 | 7.25 | 8.17 | 1 | 10
1 | 75 | CONCLUIDO | 2.607 | 38.36 | 29.79 | 8.68 | 0.15 | 206 | 150.78 | 49.1 | 1.25 | 204 | 25.44 | 18830.65 | 355.39 | 453.25 | 259.34 | 57.64 | 97778.15 | 0.22 | 0.71 | 7.15 | 6.05 | 1 | 10
2 | 75 | CONCLUIDO | 2.7977 | 35.74 | 28.46 | 10.41 | 0.18 | 164 | 151.13 | 49.1 | 1.5 | 162 | 25.54 | 18873.58 | 339.17 | 453.02 | 216.76 | 57.64 | 76697.5 | 0.27 | 0.75 | 7.05 | 4.72 | 1 | 10
3 | 75 | CONCLUIDO | 2.9252 | 34.19 | 27.72 | 12.14 | 0.2 | 137 | 151.48 | 49.1 | 1.75 | 135 | 25.64 | 18916.54 | 330.08 | 453.02 | 192.02 | 57.64 | 64461.58 | 0.3 | 0.77 | 7.03 | 3.99 | 1 | 10
4 | 75 | CONCLUIDO | 3.033 | 32.97 | 27.12 | 13.91 | 0.23 | 117 | 151.83 | 49.1 | 2 | 115 | 25.73 | 18959.54 | 322.55 | 452.88 | 172.62 | 57.64 | 54864.73 | 0.33 | 0.78 | 6.99 | 3.39 | 1 | 10
5 | 75 | CONCLUIDO | 3.1125 | 32.13 | 26.71 | 15.56 | 0.26 | 103 | 152.18 | 49.1 | 2.25 | 101 | 25.83 | 19002.56 | 317.23 | 452.83 | 159.18 | 57.64 | 48214.23 | 0.36 | 0.79 | 6.97 | 2.97 | 1 | 10
6 | 75 | CONCLUIDO | 3.1832 | 31.41 | 26.36 | 17.38 | 0.29 | 91 | 152.53 | 49.1 | 2.5 | 89 | 25.93 | 19045.63 | 312.7 | 452.73 | 148.05 | 57.64 | 42708.47 | 0.39 | 0.8 | 6.94 | 2.63 | 1 | 10
7 | 75 | CONCLUIDO | 3.2411 | 30.85 | 26.07 | 19.08 | 0.32 | 82 | 152.88 | 49.1 | 2.75 | 80 | 26.03 | 19088.72 | 308.85 | 452.72 | 138.38 | 57.64 | 37918.55 | 0.42 | 0.81 | 6.94 | 2.34 | 1 | 10
8 | 75 | CONCLUIDO | 3.2939 | 30.36 | 25.82 | 20.94 | 0.35 | 74 | 153.23 | 49.1 | 3 | 72 | 26.13 | 19131.85 | 305.47 | 452.71 | 130.53 | 57.64 | 34033.03 | 0.44 | 0.82 | 6.91 | 2.09 | 1 | 10
9 | 75 | CONCLUIDO | 3.3298 | 30.03 | 25.68 | 22.66 | 0.37 | 68 | 153.58 | 49.1 | 3.25 | 66 | 26.23 | 19175.02 | 303.47 | 452.74 | 125.81 | 57.64 | 31701.24 | 0.46 | 0.83 | 6.91 | 1.95 | 1 | 10
10 | 75 | CONCLUIDO | 3.3636 | 29.73 | 25.53 | 24.31 | 0.4 | 63 | 153.93 | 49.1 | 3.5 | 61 | 26.33 | 19218.22 | 301.31 | 452.75 | 120.75 | 57.64 | 29198.35 | 0.48 | 0.83 | 6.9 | 1.8 | 1 | 10
11 | 75 | CONCLUIDO | 3.3884 | 29.51 | 25.43 | 25.86 | 0.43 | 59 | 154.28 | 49.1 | 3.75 | 57 | 26.43 | 19261.45 | 299.78 | 452.88 | 117.64 | 57.64 | 27662.01 | 0.49 | 0.83 | 6.9 | 1.7 | 1 | 10
12 | 75 | CONCLUIDO | 3.4218 | 29.22 | 25.27 | 27.56 | 0.46 | 55 | 154.63 | 49.1 | 4 | 53 | 26.53 | 19304.72 | 297.41 | 452.67 | 112.59 | 57.64 | 25155.98 | 0.51 | 0.84 | 6.88 | 1.54 | 1 | 10
13 | 75 | CONCLUIDO | 3.4466 | 29.01 | 25.18 | 29.62 | 0.49 | 51 | 154.98 | 49.1 | 4.25 | 49 | 26.63 | 19348.03 | 295.9 | 452.67 | 109.34 | 57.64 | 23551.61 | 0.53 | 0.84 | 6.89 | 1.45 | 1 | 10
14 | 75 | CONCLUIDO | 3.4684 | 28.83 | 25.09 | 31.36 | 0.51 | 48 | 155.33 | 49.1 | 4.5 | 46 | 26.74 | 19391.36 | 294.48 | 452.61 | 106.67 | 57.64 | 22235.3 | 0.54 | 0.85 | 6.87 | 1.36 | 1 | 10
15 | 75 | CONCLUIDO | 3.4856 | 28.69 | 25.01 | 32.62 | 0.54 | 46 | 155.68 | 49.1 | 4.75 | 44 | 26.84 | 19434.74 | 293.13 | 452.62 | 104.2 | 57.64 | 21010.12 | 0.55 | 0.85 | 6.87 | 1.28 | 1 | 10
16 | 75 | CONCLUIDO | 3.5056 | 28.53 | 24.94 | 34.79 | 0.57 | 43 | 156.03 | 49.1 | 5 | 41 | 26.94 | 19478.15 | 291.98 | 452.68 | 101.59 | 57.64 | 19718.64 | 0.57 | 0.85 | 6.87 | 1.21 | 1 | 10
17 | 75 | CONCLUIDO | 3.5215 | 28.4 | 24.87 | 36.39 | 0.59 | 41 | 156.39 | 49.1 | 5.25 | 39 | 27.04 | 19521.59 | 290.76 | 452.71 | 99.67 | 57.64 | 18766.82 | 0.58 | 0.85 | 6.86 | 1.14 | 1 | 10
18 | 75 | CONCLUIDO | 3.5349 | 28.29 | 24.82 | 38.19 | 0.62 | 39 | 156.74 | 49.1 | 5.5 | 37 | 27.14 | 19565.07 | 289.67 | 452.64 | 97.98 | 57.64 | 17932.23 | 0.59 | 0.85 | 6.86 | 1.09 | 1 | 10
19 | 75 | CONCLUIDO | 3.5487 | 28.18 | 24.77 | 40.17 | 0.65 | 37 | 157.09 | 49.1 | 5.75 | 35 | 27.25 | 19608.58 | 288.5 | 452.62 | 96.55 | 57.64 | 17229.48 | 0.6 | 0.86 | 6.85 | 1.05 | 1 | 10
20 | 75 | CONCLUIDO | 3.5547 | 28.13 | 24.76 | 41.26 | 0.67 | 36 | 157.44 | 49.1 | 6 | 34 | 27.35 | 19652.13 | 288.37 | 452.64 | 95.91 | 57.64 | 16912.75 | 0.6 | 0.86 | 6.85 | 1.03 | 1 | 10
21 | 75 | CONCLUIDO | 3.5741 | 27.98 | 24.66 | 43.52 | 0.7 | 34 | 157.8 | 49.1 | 6.25 | 32 | 27.45 | 19695.71 | 286.71 | 452.66 | 92.63 | 57.64 | 15281.32 | 0.62 | 0.86 | 6.86 | 0.94 | 1 | 10
22 | 75 | CONCLUIDO | 3.582 | 27.92 | 24.63 | 44.79 | 0.73 | 33 | 158.15 | 49.1 | 6.5 | 31 | 27.56 | 19739.33 | 286.26 | 452.61 | 92.2 | 57.64 | 15073.95 | 0.63 | 0.86 | 6.84 | 0.91 | 1 | 10
23 | 75 | CONCLUIDO | 3.5846 | 27.9 | 24.64 | 46.21 | 0.75 | 32 | 158.51 | 49.1 | 6.75 | 30 | 27.66 | 19782.99 | 285.89 | 452.66 | 91.92 | 57.64 | 14940.45 | 0.63 | 0.86 | 6.86 | 0.92 | 1 | 10
24 | 75 | CONCLUIDO | 3.5956 | 27.81 | 24.59 | 47.59 | 0.78 | 31 | 158.86 | 49.1 | 7 | 29 | 27.77 | 19826.68 | 284.69 | 452.66 | 90.05 | 57.64 | 14005.77 | 0.64 | 0.86 | 6.85 | 0.86 | 1 | 10
25 | 75 | CONCLUIDO | 3.61 | 27.7 | 24.54 | 50.77 | 0.81 | 29 | 159.22 | 49.1 | 7.25 | 27 | 27.87 | 19870.53 | 283.56 | 452.65 | 88.67 | 57.64 | 13330.16 | 0.65 | 0.86 | 6.84 | 0.81 | 1 | 10
26 | 75 | CONCLUIDO | 3.619 | 27.63 | 24.5 | 52.5 | 0.83 | 28 | 159.57 | 49.1 | 7.5 | 26 | 27.98 | 19914.3 | 282.95 | 452.66 | 87.31 | 57.64 | 12654.79 | 0.66 | 0.87 | 6.85 | 0.77 | 1 | 10
27 | 75 | CONCLUIDO | 3.6184 | 27.64 | 24.5 | 52.51 | 0.86 | 28 | 159.92 | 49.1 | 7.75 | 26 | 28.08 | 19958.1 | 282.67 | 452.57 | 87.88 | 57.64 | 12937.73 | 0.66 | 0.87 | 6.84 | 0.78 | 1 | 10
28 | 75 | CONCLUIDO | 3.6276 | 27.57 | 24.47 | 54.37 | 0.88 | 27 | 160.28 | 49.1 | 8 | 25 | 28.19 | 20001.93 | 281.69 | 452.6 | 86.4 | 57.64 | 12202.85 | 0.67 | 0.87 | 6.84 | 0.74 | 1 | 10
29 | 75 | CONCLUIDO | 3.6343 | 27.52 | 24.44 | 56.41 | 0.91 | 26 | 160.64 | 49.1 | 8.25 | 24 | 28.29 | 20045.81 | 280.82 | 452.67 | 85.79 | 57.64 | 11905 | 0.67 | 0.87 | 6.83 | 0.72 | 1 | 10
30 | 75 | CONCLUIDO | 3.6404 | 27.47 | 24.43 | 58.63 | 0.94 | 25 | 160.99 | 49.1 | 8.5 | 23 | 28.4 | 20089.72 | 280.29 | 452.59 | 85.22 | 57.64 | 11624.74 | 0.68 | 0.87 | 6.84 | 0.7 | 1 | 10
31 | 75 | CONCLUIDO | 3.6517 | 27.38 | 24.37 | 60.94 | 0.96 | 24 | 161.35 | 49.1 | 8.75 | 22 | 28.5 | 20133.66 | 279.59 | 452.64 | 83.4 | 57.64 | 10718.77 | 0.69 | 0.87 | 6.84 | 0.65 | 1 | 10
32 | 75 | CONCLUIDO | 3.6495 | 27.4 | 24.39 | 60.98 | 0.99 | 24 | 161.71 | 49.1 | 9 | 22 | 28.61 | 20177.64 | 279.14 | 452.6 | 83.9 | 57.64 | 10965.65 | 0.69 | 0.87 | 6.84 | 0.67 | 1 | 10
33 | 75 | CONCLUIDO | 3.6588 | 27.33 | 24.35 | 63.53 | 1.01 | 23 | 162.06 | 49.1 | 9.25 | 21 | 28.72 | 20221.66 | 278.45 | 452.62 | 82.72 | 57.64 | 10385.16 | 0.7 | 0.87 | 6.83 | 0.63 | 1 | 10
34 | 75 | CONCLUIDO | 3.667 | 27.27 | 24.32 | 66.33 | 1.04 | 22 | 162.42 | 49.1 | 9.5 | 20 | 28.82 | 20265.72 | 277.53 | 452.59 | 81.8 | 57.64 | 9925.57 | 0.7 | 0.87 | 6.83 | 0.6 | 1 | 10
35 | 75 | CONCLUIDO | 3.6677 | 27.27 | 24.32 | 66.32 | 1.06 | 22 | 162.78 | 49.1 | 9.75 | 20 | 28.93 | 20309.81 | 277.23 | 452.58 | 81.67 | 57.64 | 9864.24 | 0.71 | 0.87 | 6.83 | 0.59 | 1 | 10
36 | 75 | CONCLUIDO | 3.6765 | 27.2 | 24.28 | 69.38 | 1.09 | 21 | 163.13 | 49.1 | 10 | 19 | 29.04 | 20353.94 | 276.55 | 452.6 | 80.38 | 57.64 | 9222.34 | 0.72 | 0.87 | 6.83 | 0.56 | 1 | 10
37 | 75 | CONCLUIDO | 3.6739 | 27.22 | 24.3 | 69.43 | 1.11 | 21 | 163.49 | 49.1 | 10.25 | 19 | 29.15 | 20398.1 | 276.34 | 452.59 | 81.02 | 57.64 | 9545.21 | 0.71 | 0.87 | 6.83 | 0.58 | 1 | 10
38 | 75 | CONCLUIDO | 3.6806 | 27.17 | 24.28 | 72.84 | 1.14 | 20 | 163.85 | 49.1 | 10.5 | 18 | 29.26 | 20442.3 | 275.42 | 452.58 | 80.44 | 57.64 | 9258.89 | 0.72 | 0.87 | 6.83 | 0.56 | 1 | 10
39 | 75 | CONCLUIDO | 3.6834 | 27.15 | 24.26 | 72.78 | 1.16 | 20 | 164.21 | 49.1 | 10.75 | 18 | 29.36 | 20486.54 | 274.82 | 452.56 | 79.61 | 57.64 | 8840.58 | 0.72 | 0.87 | 6.83 | 0.54 | 1 | 10
40 | 75 | CONCLUIDO | 3.6883 | 27.11 | 24.26 | 76.6 | 1.18 | 19 | 164.57 | 49.1 | 11 | 17 | 29.47 | 20530.82 | 274.19 | 452.58 | 79.62 | 57.64 | 8853.69 | 0.72 | 0.87 | 6.83 | 0.53 | 1 | 10
41 | 75 | CONCLUIDO | 3.6902 | 27.1 | 24.24 | 76.55 | 1.21 | 19 | 164.93 | 49.1 | 11.25 | 17 | 29.58 | 20575.13 | 273.87 | 452.62 | 79.07 | 57.64 | 8577.56 | 0.73 | 0.87 | 6.83 | 0.52 | 1 | 10
42 | 75 | CONCLUIDO | 3.6983 | 27.04 | 24.21 | 80.71 | 1.23 | 18 | 165.29 | 49.1 | 11.5 | 16 | 29.69 | 20619.48 | 272.94 | 452.66 | 78.24 | 57.64 | 8167.63 | 0.74 | 0.88 | 6.82 | 0.49 | 1 | 10
43 | 75 | CONCLUIDO | 3.6978 | 27.04 | 24.22 | 80.72 | 1.26 | 18 | 165.65 | 49.1 | 11.75 | 16 | 29.8 | 20663.87 | 273.18 | 452.57 | 78.52 | 57.64 | 8305.61 | 0.73 | 0.88 | 6.82 | 0.49 | 1 | 10
44 | 75 | CONCLUIDO | 3.6992 | 27.03 | 24.21 | 80.69 | 1.28 | 18 | 166.01 | 49.1 | 12 | 16 | 29.91 | 20708.3 | 272.31 | 452.64 | 77.86 | 57.64 | 7977.69 | 0.74 | 0.88 | 6.83 | 0.48 | 1 | 10
45 | 75 | CONCLUIDO | 3.7084 | 26.97 | 24.17 | 85.31 | 1.3 | 17 | 166.37 | 49.1 | 12.25 | 15 | 30.02 | 20752.76 | 271.27 | 452.6 | 76.88 | 57.64 | 7491.58 | 0.75 | 0.88 | 6.82 | 0.45 | 1 | 10
46 | 75 | CONCLUIDO | 3.7082 | 26.97 | 24.17 | 85.31 | 1.33 | 17 | 166.73 | 49.1 | 12.5 | 15 | 30.13 | 20797.26 | 271.55 | 452.6 | 76.78 | 57.64 | 7442.13 | 0.75 | 0.88 | 6.82 | 0.45 | 1 | 10
47 | 75 | CONCLUIDO | 3.7055 | 26.99 | 24.19 | 85.38 | 1.35 | 17 | 167.09 | 49.1 | 12.75 | 15 | 30.25 | 20841.8 | 271.27 | 452.62 | 77.54 | 57.64 | 7825.17 | 0.74 | 0.88 | 6.82 | 0.47 | 1 | 10
48 | 75 | CONCLUIDO | 3.7139 | 26.93 | 24.16 | 90.6 | 1.38 | 16 | 167.45 | 49.1 | 13 | 14 | 30.36 | 20886.38 | 270.38 | 452.57 | 76.48 | 57.64 | 7300.44 | 0.75 | 0.88 | 6.82 | 0.44 | 1 | 10
49 | 75 | CONCLUIDO | 3.7143 | 26.92 | 24.16 | 90.59 | 1.4 | 16 | 167.81 | 49.1 | 13.25 | 14 | 30.47 | 20930.99 | 269.85 | 452.6 | 76.43 | 57.64 | 7271.48 | 0.75 | 0.88 | 6.82 | 0.43 | 1 | 10
50 | 75 | CONCLUIDO | 3.7143 | 26.92 | 24.16 | 90.59 | 1.42 | 16 | 168.18 | 49.1 | 13.5 | 14 | 30.58 | 20975.64 | 269.82 | 452.58 | 76.49 | 57.64 | 7303.59 | 0.75 | 0.88 | 6.82 | 0.43 | 1 | 10
51 | 75 | CONCLUIDO | 3.721 | 26.87 | 24.14 | 96.56 | 1.45 | 15 | 168.54 | 49.1 | 13.75 | 13 | 30.69 | 21020.34 | 268.68 | 452.59 | 75.91 | 57.64 | 7017.87 | 0.76 | 0.88 | 6.82 | 0.42 | 1 | 10
52 | 75 | CONCLUIDO | 3.724 | 26.85 | 24.12 | 96.47 | 1.47 | 15 | 168.9 | 49.1 | 14 | 13 | 30.81 | 21065.06 | 268.19 | 452.64 | 75.25 | 57.64 | 6690.33 | 0.77 | 0.88 | 6.82 | 0.39 | 1 | 10
53 | 75 | CONCLUIDO | 3.723 | 26.86 | 24.12 | 96.5 | 1.49 | 15 | 169.26 | 49.1 | 14.25 | 13 | 30.92 | 21109.83 | 267.77 | 452.57 | 75.31 | 57.64 | 6716.19 | 0.77 | 0.88 | 6.82 | 0.4 | 1 | 10
54 | 75 | CONCLUIDO | 3.7232 | 26.86 | 24.12 | 96.49 | 1.52 | 15 | 169.63 | 49.1 | 14.5 | 13 | 31.03 | 21154.64 | 267.2 | 452.57 | 75.28 | 57.64 | 6705.08 | 0.77 | 0.88 | 6.82 | 0.4 | 1 | 10
55 | 75 | CONCLUIDO | 3.7304 | 26.81 | 24.1 | 103.3 | 1.54 | 14 | 169.99 | 49.1 | 14.75 | 12 | 31.15 | 21199.48 | 266.79 | 452.56 | 74.81 | 57.64 | 6473.87 | 0.77 | 0.88 | 6.81 | 0.38 | 1 | 10
56 | 75 | CONCLUIDO | 3.7318 | 26.8 | 24.09 | 103.25 | 1.56 | 14 | 170.35 | 49.1 | 15 | 12 | 31.26 | 21244.37 | 266.67 | 452.58 | 74.23 | 57.64 | 6184.25 | 0.78 | 0.88 | 6.82 | 0.37 | 1 | 10
57 | 75 | CONCLUIDO | 3.7305 | 26.81 | 24.1 | 103.29 | 1.58 | 14 | 170.72 | 49.1 | 15.25 | 12 | 31.37 | 21289.29 | 266.13 | 452.6 | 74.74 | 57.64 | 6437.37 | 0.77 | 0.88 | 6.81 | 0.38 | 1 | 10
58 | 75 | CONCLUIDO | 3.7308 | 26.8 | 24.1 | 103.29 | 1.61 | 14 | 171.08 | 49.1 | 15.5 | 12 | 31.49 | 21334.25 | 264.9 | 452.58 | 74.57 | 57.64 | 6350.91 | 0.77 | 0.88 | 6.82 | 0.38 | 1 | 10
59 | 75 | CONCLUIDO | 3.7378 | 26.75 | 24.08 | 111.14 | 1.63 | 13 | 171.45 | 49.1 | 15.75 | 11 | 31.6 | 21379.25 | 263.74 | 452.64 | 73.99 | 57.64 | 6068.47 | 0.78 | 0.88 | 6.81 | 0.35 | 1 | 10
60 | 75 | CONCLUIDO | 3.7383 | 26.75 | 24.08 | 111.12 | 1.65 | 13 | 171.81 | 49.1 | 16 | 11 | 31.72 | 21424.29 | 264.5 | 452.56 | 73.78 | 57.64 | 5963.06 | 0.78 | 0.88 | 6.82 | 0.35 | 1 | 10
61 | 75 | CONCLUIDO | 3.7406 | 26.73 | 24.06 | 111.05 | 1.67 | 13 | 172.18 | 49.1 | 16.25 | 11 | 31.83 | 21469.36 | 264.86 | 452.6 | 73.27 | 57.64 | 5709.62 | 0.79 | 0.88 | 6.82 | 0.34 | 1 | 10
62 | 75 | CONCLUIDO | 3.7384 | 26.75 | 24.08 | 111.12 | 1.7 | 13 | 172.54 | 49.1 | 16.5 | 11 | 31.95 | 21514.48 | 264.67 | 452.56 | 73.66 | 57.64 | 5903.08 | 0.78 | 0.88 | 6.82 | 0.35 | 1 | 10
63 | 75 | CONCLUIDO | 3.7392 | 26.74 | 24.07 | 111.09 | 1.72 | 13 | 172.91 | 49.1 | 16.75 | 11 | 32.07 | 21559.64 | 263.36 | 452.57 | 73.52 | 57.64 | 5831.79 | 0.78 | 0.88 | 6.82 | 0.35 | 1 | 10
64 | 75 | CONCLUIDO | 3.7388 | 26.75 | 24.07 | 111.11 | 1.74 | 13 | 173.28 | 49.1 | 17 | 11 | 32.18 | 21604.83 | 262.04 | 452.63 | 73.59 | 57.64 | 5869.81 | 0.78 | 0.88 | 6.82 | 0.35 | 1 | 10
65 | 75 | CONCLUIDO | 3.7487 | 26.68 | 24.03 | 120.16 | 1.76 | 12 | 173.64 | 49.1 | 17.25 | 10 | 32.3 | 21650.07 | 261.57 | 452.62 | 72.21 | 57.64 | 5184.58 | 0.8 | 0.88 | 6.82 | 0.31 | 1 | 10
66 | 75 | CONCLUIDO | 3.7507 | 26.66 | 24.02 | 120.09 | 1.78 | 12 | 174.01 | 49.1 | 17.5 | 10 | 32.42 | 21695.35 | 261.91 | 452.55 | 71.94 | 57.64 | 5046.03 | 0.8 | 0.88 | 6.81 | 0.3 | 1 | 10
67 | 75 | CONCLUIDO | 3.7478 | 26.68 | 24.04 | 120.2 | 1.8 | 12 | 174.38 | 49.1 | 17.75 | 10 | 32.53 | 21740.66 | 262.03 | 452.62 | 72.57 | 57.64 | 5364.59 | 0.79 | 0.88 | 6.82 | 0.32 | 1 | 10
68 | 75 | CONCLUIDO | 3.7478 | 26.68 | 24.04 | 120.2 | 1.83 | 12 | 174.75 | 49.1 | 18 | 10 | 32.65 | 21786.02 | 261.64 | 452.57 | 72.49 | 57.64 | 5324.82 | 0.8 | 0.88 | 6.82 | 0.32 | 1 | 10
69 | 75 | CONCLUIDO | 3.7475 | 26.68 | 24.04 | 120.21 | 1.85 | 12 | 175.11 | 49.1 | 18.25 | 10 | 32.77 | 21831.41 | 260.45 | 452.55 | 72.82 | 57.64 | 5489.96 | 0.79 | 0.88 | 6.81 | 0.32 | 1 | 10
70 | 75 | CONCLUIDO | 3.747 | 26.69 | 24.04 | 120.22 | 1.87 | 12 | 175.48 | 49.1 | 18.5 | 10 | 32.89 | 21876.85 | 259.29 | 452.58 | 72.85 | 57.64 | 5504.34 | 0.79 | 0.88 | 6.81 | 0.32 | 1 | 10
71 | 75 | CONCLUIDO | 3.7578 | 26.61 | 24 | 130.9 | 1.89 | 11 | 175.85 | 49.1 | 18.75 | 9 | 33.01 | 21922.32 | 258.78 | 452.57 | 71.26 | 57.64 | 4715.38 | 0.81 | 0.88 | 6.81 | 0.27 | 1 | 10
72 | 75 | CONCLUIDO | 3.7564 | 26.62 | 24.01 | 130.96 | 1.91 | 11 | 176.22 | 49.1 | 19 | 9 | 33.13 | 21967.84 | 258.82 | 452.58 | 71.6 | 57.64 | 4881.28 | 0.81 | 0.88 | 6.81 | 0.28 | 1 | 10
73 | 75 | CONCLUIDO | 3.7556 | 26.63 | 24.01 | 130.99 | 1.93 | 11 | 176.59 | 49.1 | 19.25 | 9 | 33.24 | 22013.39 | 259.14 | 452.59 | 71.69 | 57.64 | 4930.22 | 0.8 | 0.88 | 6.82 | 0.29 | 1 | 10
74 | 75 | CONCLUIDO | 3.7559 | 26.62 | 24.01 | 130.97 | 1.95 | 11 | 176.96 | 49.1 | 19.5 | 9 | 33.36 | 22058.99 | 258.44 | 452.56 | 71.64 | 57.64 | 4903.15 | 0.8 | 0.88 | 6.82 | 0.29 | 1 | 10
75 | 75 | CONCLUIDO | 3.7574 | 26.61 | 24 | 130.92 | 1.98 | 11 | 177.33 | 49.1 | 19.75 | 9 | 33.48 | 22104.63 | 257.98 | 452.63 | 71.18 | 57.64 | 4671.69 | 0.81 | 0.88 | 6.82 | 0.28 | 1 | 10
76 | 75 | CONCLUIDO | 3.7545 | 26.63 | 24.02 | 131.03 | 2 | 11 | 177.7 | 49.1 | 20 | 9 | 33.61 | 22150.3 | 257.92 | 452.56 | 72.03 | 57.64 | 5097.02 | 0.8 | 0.88 | 6.81 | 0.3 | 1 | 10
77 | 75 | CONCLUIDO | 3.7556 | 26.63 | 24.01 | 130.99 | 2.02 | 11 | 178.07 | 49.1 | 20.25 | 9 | 33.73 | 22196.02 | 256.23 | 452.59 | 71.87 | 57.64 | 5020.22 | 0.8 | 0.88 | 6.81 | 0.29 | 1 | 10
78 | 75 | CONCLUIDO | 3.7639 | 26.57 | 23.99 | 143.92 | 2.04 | 10 | 178.44 | 49.1 | 20.5 | 8 | 33.85 | 22241.78 | 255.61 | 452.55 | 70.97 | 57.64 | 4575.23 | 0.81 | 0.88 | 6.81 | 0.26 | 1 | 10
79 | 75 | CONCLUIDO | 3.766 | 26.55 | 23.97 | 143.83 | 2.06 | 10 | 178.81 | 49.1 | 20.75 | 8 | 33.97 | 22287.58 | 255.52 | 452.56 | 70.46 | 57.64 | 4317.95 | 0.82 | 0.88 | 6.81 | 0.25 | 1 | 10
80 | 75 | CONCLUIDO | 3.7638 | 26.57 | 23.99 | 143.92 | 2.08 | 10 | 179.18 | 49.1 | 21 | 8 | 34.09 | 22333.43 | 255.52 | 452.58 | 70.88 | 57.64 | 4528.55 | 0.81 | 0.88 | 6.81 | 0.26 | 1 | 10
81 | 75 | CONCLUIDO | 3.7648 | 26.56 | 23.98 | 143.88 | 2.1 | 10 | 179.56 | 49.1 | 21.25 | 8 | 34.21 | 22379.31 | 255.4 | 452.58 | 70.57 | 57.64 | 4373.04 | 0.82 | 0.88 | 6.81 | 0.26 | 1 | 10
82 | 75 | CONCLUIDO | 3.7647 | 26.56 | 23.98 | 143.89 | 2.12 | 10 | 179.93 | 49.1 | 21.5 | 8 | 34.33 | 22425.23 | 254.94 | 452.56 | 70.68 | 57.64 | 4427.78 | 0.82 | 0.88 | 6.81 | 0.26 | 1 | 10
83 | 75 | CONCLUIDO | 3.7638 | 26.57 | 23.99 | 143.92 | 2.14 | 10 | 180.3 | 49.1 | 21.75 | 8 | 34.46 | 22471.2 | 254.41 | 452.57 | 70.91 | 57.64 | 4543.91 | 0.81 | 0.88 | 6.81 | 0.26 | 1 | 10
84 | 75 | CONCLUIDO | 3.7637 | 26.57 | 23.99 | 143.93 | 2.16 | 10 | 180.67 | 49.1 | 22 | 8 | 34.58 | 22517.21 | 253.39 | 452.56 | 70.99 | 57.64 | 4583.52 | 0.81 | 0.88 | 6.81 | 0.26 | 1 | 10
85 | 75 | CONCLUIDO | 3.7655 | 26.56 | 23.98 | 143.85 | 2.18 | 10 | 181.05 | 49.1 | 22.25 | 8 | 34.7 | 22563.26 | 251.37 | 452.55 | 70.6 | 57.64 | 4386.08 | 0.82 | 0.88 | 6.81 | 0.25 | 1 | 10
86 | 75 | CONCLUIDO | 3.7732 | 26.5 | 23.95 | 159.67 | 2.2 | 9 | 181.42 | 49.1 | 22.5 | 7 | 34.83 | 22609.35 | 250.61 | 452.55 | 69.73 | 57.64 | 3955.87 | 0.83 | 0.89 | 6.81 | 0.23 | 1 | 10
87 | 75 | CONCLUIDO | 3.7739 | 26.5 | 23.95 | 159.64 | 2.22 | 9 | 181.8 | 49.1 | 22.75 | 7 | 34.95 | 22655.61 | 250.69 | 452.56 | 69.52 | 57.64 | 3855.38 | 0.83 | 0.89 | 6.81 | 0.22 | 1 | 10
88 | 75 | CONCLUIDO | 3.7736 | 26.5 | 23.95 | 159.66 | 2.24 | 9 | 182.17 | 49.1 | 23 | 7 | 35.08 | 22701.78 | 251.29 | 452.62 | 69.58 | 57.64 | 3882.99 | 0.83 | 0.89 | 6.81 | 0.22 | 1 | 10
89 | 75 | CONCLUIDO | 3.7737 | 26.5 | 23.95 | 159.65 | 2.26 | 9 | 182.55 | 49.1 | 23.25 | 7 | 35.2 | 22748 | 251.83 | 452.56 | 69.53 | 57.64 | 3856.07 | 0.83 | 0.89 | 6.81 | 0.22 | 1 | 10
90 | 75 | CONCLUIDO | 3.7743 | 26.49 | 23.94 | 159.62 | 2.28 | 9 | 182.92 | 49.1 | 23.5 | 7 | 35.33 | 22794.27 | 251.59 | 452.55 | 69.55 | 57.64 | 3868.07 | 0.83 | 0.89 | 6.81 | 0.22 | 1 | 10
91 | 75 | CONCLUIDO | 3.7727 | 26.51 | 23.95 | 159.7 | 2.3 | 9 | 183.3 | 49.1 | 23.75 | 7 | 35.45 | 22840.57 | 251.43 | 452.58 | 69.94 | 57.64 | 4060.92 | 0.82 | 0.89 | 6.81 | 0.23 | 1 | 10
92 | 75 | CONCLUIDO | 3.773 | 26.5 | 23.95 | 159.69 | 2.32 | 9 | 183.67 | 49.1 | 24 | 7 | 35.58 | 22886.92 | 251.01 | 452.57 | 69.9 | 57.64 | 4040.64 | 0.82 | 0.89 | 6.81 | 0.23 | 1 | 10
93 | 75 | CONCLUIDO | 3.7743 | 26.49 | 23.94 | 159.62 | 2.34 | 9 | 184.05 | 49.1 | 24.25 | 7 | 35.7 | 22933.31 | 249.65 | 452.55 | 69.52 | 57.64 | 3854.62 | 0.83 | 0.89 | 6.81 | 0.22 | 1 | 10
94 | 75 | CONCLUIDO | 3.7732 | 26.5 | 23.95 | 159.68 | 2.36 | 9 | 184.42 | 49.1 | 24.5 | 7 | 35.83 | 22979.74 | 248.64 | 452.56 | 69.75 | 57.64 | 3965.72 | 0.83 | 0.89 | 6.81 | 0.23 | 1 | 10
95 | 75 | CONCLUIDO | 3.7722 | 26.51 | 23.96 | 159.72 | 2.38 | 9 | 184.8 | 49.1 | 24.75 | 7 | 35.96 | 23026.22 | 248.66 | 452.56 | 70.02 | 57.64 | 4101.91 | 0.82 | 0.88 | 6.81 | 0.23 | 1 | 10
96 | 75 | CONCLUIDO | 3.7722 | 26.51 | 23.96 | 159.72 | 2.4 | 9 | 185.18 | 49.1 | 25 | 7 | 36.08 | 23072.73 | 247.7 | 452.56 | 69.96 | 57.64 | 4072.22 | 0.82 | 0.88 | 6.81 | 0.23 | 1 | 10
97 | 75 | CONCLUIDO | 3.7819 | 26.44 | 23.92 | 179.41 | 2.41 | 8 | 185.56 | 49.1 | 25.25 | 6 | 36.21 | 23119.3 | 246.55 | 452.55 | 68.78 | 57.64 | 3489.33 | 0.84 | 0.89 | 6.81 | 0.2 | 1 | 10
98 | 75 | CONCLUIDO | 3.7811 | 26.45 | 23.93 | 179.45 | 2.43 | 8 | 185.93 | 49.1 | 25.5 | 6 | 36.34 | 23165.9 | 246.29 | 452.55 | 68.9 | 57.64 | 3546.24 | 0.84 | 0.89 | 6.81 | 0.2 | 1 | 10
99 | 75 | CONCLUIDO | 3.7812 | 26.45 | 23.93 | 179.44 | 2.45 | 8 | 186.31 | 49.1 | 25.75 | 6 | 36.47 | 23212.55 | 246.46 | 452.57 | 68.81 | 57.64 | 3503.71 | 0.84 | 0.89 | 6.81 | 0.2 | 1 | 10
100 | 75 | CONCLUIDO | 3.7821 | 26.44 | 23.92 | 179.39 | 2.47 | 8 | 186.69 | 49.1 | 26 | 6 | 36.6 | 23259.24 | 246.61 | 452.56 | 68.79 | 57.64 | 3495.03 | 0.84 | 0.89 | 6.8 | 0.2 | 1 | 10
101 | 75 | CONCLUIDO | 3.7835 | 26.43 | 23.91 | 179.32 | 2.49 | 8 | 187.07 | 49.1 | 26.25 | 6 | 36.72 | 23305.98 | 245.96 | 452.56 | 68.34 | 57.64 | 3267.75 | 0.84 | 0.89 | 6.81 | 0.19 | 1 | 10
102 | 75 | CONCLUIDO | 3.7824 | 26.44 | 23.92 | 179.38 | 2.51 | 8 | 187.45 | 49.1 | 26.5 | 5 | 36.85 | 23352.76 | 246.13 | 452.59 | 68.49 | 57.64 | 3342.24 | 0.84 | 0.89 | 6.81 | 0.19 | 1 | 10
103 | 75 | CONCLUIDO | 3.7818 | 26.44 | 23.92 | 179.41 | 2.53 | 8 | 187.83 | 49.1 | 26.75 | 5 | 36.98 | 23399.58 | 246.07 | 452.57 | 68.68 | 57.64 | 3435.6 | 0.84 | 0.89 | 6.81 | 0.2 | 1 | 10
104 | 75 | CONCLUIDO | 3.7827 | 26.44 | 23.91 | 179.36 | 2.55 | 8 | 188.21 | 49.1 | 27 | 5 | 37.11 | 23446.45 | 245.79 | 452.66 | 68.64 | 57.64 | 3418.56 | 0.84 | 0.89 | 6.8 | 0.19 | 1 | 10
105 | 75 | CONCLUIDO | 3.7818 | 26.44 | 23.92 | 179.41 | 2.56 | 8 | 188.59 | 49.1 | 27.25 | 5 | 37.24 | 23493.36 | 245.36 | 452.57 | 68.68 | 57.64 | 3440.29 | 0.84 | 0.89 | 6.81 | 0.2 | 1 | 10
106 | 75 | CONCLUIDO | 3.7819 | 26.44 | 23.92 | 179.41 | 2.58 | 8 | 188.97 | 49.1 | 27.5 | 5 | 37.37 | 23540.32 | 244.54 | 452.59 | 68.64 | 57.64 | 3416.11 | 0.84 | 0.89 | 6.81 | 0.2 | 1 | 10
107 | 75 | CONCLUIDO | 3.7822 | 26.44 | 23.92 | 179.39 | 2.6 | 8 | 189.35 | 49.1 | 27.75 | 5 | 37.51 | 23587.32 | 243.42 | 452.58 | 68.6 | 57.64 | 3397.41 | 0.84 | 0.89 | 6.81 | 0.19 | 1 | 10
108 | 75 | CONCLUIDO | 3.7814 | 26.45 | 23.92 | 179.43 | 2.62 | 8 | 189.73 | 49.1 | 28 | 5 | 37.64 | 23634.36 | 242.03 | 452.61 | 68.82 | 57.64 | 3508.2 | 0.84 | 0.89 | 6.81 | 0.2 | 1 | 10
109 | 75 | CONCLUIDO | 3.7822 | 26.44 | 23.92 | 179.39 | 2.64 | 8 | 190.11 | 49.1 | 28.25 | 5 | 37.77 | 23681.45 | 241.55 | 452.57 | 68.69 | 57.64 | 3443.62 | 0.84 | 0.89 | 6.81 | 0.19 | 1 | 10
110 | 75 | CONCLUIDO | 3.7818 | 26.44 | 23.92 | 179.41 | 2.66 | 8 | 190.5 | 49.1 | 28.5 | 3 | 37.9 | 23728.59 | 241.48 | 452.57 | 68.64 | 57.64 | 3416.71 | 0.84 | 0.89 | 6.81 | 0.2 | 1 | 10
111 | 75 | CONCLUIDO | 3.7815 | 26.44 | 23.92 | 179.43 | 2.67 | 8 | 190.88 | 49.1 | 28.75 | 2 | 38.03 | 23775.77 | 241.31 | 452.58 | 68.6 | 57.64 | 3396.34 | 0.84 | 0.89 | 6.81 | 0.2 | 1 | 10
112 | 75 | CONCLUIDO | 3.7817 | 26.44 | 23.92 | 179.42 | 2.69 | 8 | 191.26 | 49.1 | 29 | 1 | 38.17 | 23822.99 | 240.94 | 452.57 | 68.5 | 57.64 | 3350.42 | 0.84 | 0.89 | 6.82 | 0.2 | 1 | 10
113 | 75 | CONCLUIDO | 3.7812 | 26.45 | 23.93 | 179.44 | 2.71 | 8 | 191.64 | 49.1 | 29.25 | 0 | 38.3 | 23870.26 | 241.14 | 452.57 | 68.52 | 57.64 | 3358.21 | 0.84 | 0.89 | 6.82 | 0.2 | 1 | 10
0 | 95 | CONCLUIDO | 2.0562 | 48.63 | 33.73 | 6.06 | 0.1 | 334 | 185.69 | 53.44 | 1 | 332 | 36.26 | 23136.14 | 461.03 | 453.46 | 387.54 | 57.64 | 161237.91 | 0.15 | 0.63 | 7.37 | 9.98 | 1 | 10
1 | 95 | CONCLUIDO | 2.3503 | 42.55 | 30.96 | 7.58 | 0.12 | 245 | 186.07 | 53.44 | 1.25 | 243 | 36.39 | 23182.76 | 423.02 | 453.25 | 297.82 | 57.64 | 116825.14 | 0.19 | 0.69 | 7.2 | 7.22 | 1 | 10
2 | 95 | CONCLUIDO | 2.5577 | 39.1 | 29.41 | 9.1 | 0.14 | 194 | 186.45 | 53.44 | 1.5 | 192 | 36.51 | 23229.42 | 401.66 | 453.07 | 247.49 | 57.64 | 91913.39 | 0.23 | 0.72 | 7.11 | 5.67 | 1 | 10
3 | 95 | CONCLUIDO | 2.7114 | 36.88 | 28.42 | 10.59 | 0.17 | 161 | 186.83 | 53.44 | 1.75 | 159 | 36.64 | 23276.13 | 387.93 | 453.05 | 215.23 | 57.64 | 75950.08 | 0.27 | 0.75 | 7.05 | 4.69 | 1 | 10
4 | 95 | CONCLUIDO | 2.8366 | 35.25 | 27.69 | 12.13 | 0.19 | 137 | 187.21 | 53.44 | 2 | 135 | 36.77 | 23322.88 | 377.65 | 453.04 | 191.16 | 57.64 | 64031.16 | 0.3 | 0.77 | 7.02 | 3.95 | 1 | 10
5 | 95 | CONCLUIDO | 2.9293 | 34.14 | 27.2 | 13.6 | 0.21 | 120 | 187.59 | 53.44 | 2.25 | 118 | 36.9 | 23369.68 | 370.86 | 452.89 | 175.53 | 57.64 | 56305.36 | 0.33 | 0.78 | 6.99 | 3.47 | 1 | 10
6 | 95 | CONCLUIDO | 3.0116 | 33.2 | 26.79 | 15.16 | 0.24 | 106 | 187.97 | 53.44 | 2.5 | 104 | 37.03 | 23416.52 | 364.99 | 452.85 | 161.23 | 57.64 | 49224.52 | 0.36 | 0.79 | 6.99 | 3.06 | 1 | 10
7 | 95 | CONCLUIDO | 3.0807 | 32.46 | 26.46 | 16.71 | 0.26 | 95 | 188.35 | 53.44 | 2.75 | 93 | 37.16 | 23463.4 | 360.22 | 452.75 | 151.09 | 57.64 | 44209.38 | 0.38 | 0.8 | 6.95 | 2.73 | 1 | 10
8 | 95 | CONCLUIDO | 3.1322 | 31.93 | 26.22 | 18.08 | 0.28 | 87 | 188.73 | 53.44 | 3 | 85 | 37.29 | 23510.33 | 356.7 | 452.79 | 143.3 | 57.64 | 40353.39 | 0.4 | 0.81 | 6.94 | 2.49 | 1 | 10
9 | 95 | CONCLUIDO | 3.1873 | 31.37 | 25.97 | 19.72 | 0.3 | 79 | 189.11 | 53.44 | 3.25 | 77 | 37.42 | 23557.3 | 352.99 | 452.76 | 135.2 | 57.64 | 36342.98 | 0.43 | 0.82 | 6.92 | 2.24 | 1 | 10
10 | 95 | CONCLUIDO | 3.2251 | 31.01 | 25.82 | 21.22 | 0.33 | 73 | 189.49 | 53.44 | 3.5 | 71 | 37.55 | 23604.32 | 350.84 | 452.77 | 130.55 | 57.64 | 34050.4 | 0.44 | 0.82 | 6.92 | 2.09 | 1 | 10
11 | 95 | CONCLUIDO | 3.2617 | 30.66 | 25.66 | 22.64 | 0.35 | 68 | 189.87 | 53.44 | 3.75 | 66 | 37.69 | 23651.38 | 348.31 | 452.61 | 125.23 | 57.64 | 31411.41 | 0.46 | 0.83 | 6.9 | 1.93 | 1 | 10
12 | 95 | CONCLUIDO | 3.2968 | 30.33 | 25.52 | 24.3 | 0.37 | 63 | 190.25 | 53.44 | 4 | 61 | 37.82 | 23698.48 | 346.13 | 452.7 | 120.49 | 57.64 | 29067.29 | 0.48 | 0.83 | 6.9 | 1.79 | 1 | 10
13 | 95 | CONCLUIDO | 3.3273 | 30.05 | 25.39 | 25.82 | 0.4 | 59 | 190.63 | 53.44 | 4.25 | 57 | 37.95 | 23745.63 | 344.13 | 452.66 | 116.22 | 57.64 | 26950.88 | 0.5 | 0.84 | 6.9 | 1.66 | 1 | 10
14 | 95 | CONCLUIDO | 3.3485 | 29.86 | 25.31 | 27.12 | 0.42 | 56 | 191.02 | 53.44 | 4.5 | 54 | 38.08 | 23792.83 | 342.76 | 452.71 | 113.74 | 57.64 | 25727.23 | 0.51 | 0.84 | 6.89 | 1.58 | 1 | 10
15 | 95 | CONCLUIDO | 3.3689 | 29.68 | 25.24 | 28.58 | 0.44 | 53 | 191.4 | 53.44 | 4.75 | 51 | 38.22 | 23840.07 | 341.7 | 452.69 | 111.87 | 57.64 | 24807.43 | 0.52 | 0.84 | 6.88 | 1.51 | 1 | 10
16 | 95 | CONCLUIDO | 3.393 | 29.47 | 25.14 | 30.17 | 0.46 | 50 | 191.78 | 53.44 | 5 | 48 | 38.35 | 23887.36 | 339.93 | 452.7 | 108.4 | 57.64 | 23089.25 | 0.53 | 0.84 | 6.88 | 1.42 | 1 | 10
17 | 95 | CONCLUIDO | 3.4111 | 29.32 | 25.06 | 31.33 | 0.48 | 48 | 192.17 | 53.44 | 5.25 | 46 | 38.48 | 23934.69 | 338.64 | 452.85 | 106 | 57.64 | 21896.24 | 0.54 | 0.85 | 6.86 | 1.33 | 1 | 10
18 | 95 | CONCLUIDO | 3.4333 | 29.13 | 24.98 | 33.31 | 0.51 | 45 | 192.55 | 53.44 | 5.5 | 43 | 38.62 | 23982.06 | 337.27 | 452.61 | 103.06 | 57.64 | 20442.04 | 0.56 | 0.85 | 6.87 | 1.26 | 1 | 10
19 | 95 | CONCLUIDO | 3.4468 | 29.01 | 24.94 | 34.81 | 0.53 | 43 | 192.94 | 53.44 | 5.75 | 41 | 38.75 | 24029.48 | 336.47 | 452.67 | 101.98 | 57.64 | 19911.68 | 0.57 | 0.85 | 6.86 | 1.22 | 1 | 10
20 | 95 | CONCLUIDO | 3.4653 | 28.86 | 24.86 | 36.38 | 0.55 | 41 | 193.32 | 53.44 | 6 | 39 | 38.89 | 24076.95 | 335.09 | 452.69 | 99.23 | 57.64 | 18549.86 | 0.58 | 0.85 | 6.86 | 1.14 | 1 | 10
21 | 95 | CONCLUIDO | 3.4707 | 28.81 | 24.86 | 37.28 | 0.57 | 40 | 193.71 | 53.44 | 6.25 | 38 | 39.02 | 24124.47 | 334.92 | 452.58 | 99.27 | 57.64 | 18574.18 | 0.58 | 0.85 | 6.86 | 1.13 | 1 | 10
22 | 95 | CONCLUIDO | 3.4844 | 28.7 | 24.82 | 39.18 | 0.59 | 38 | 194.09 | 53.44 | 6.5 | 36 | 39.16 | 24172.03 | 334.08 | 452.63 | 97.37 | 57.64 | 17634.54 | 0.59 | 0.85 | 6.87 | 1.09 | 1 | 10
23 | 95 | CONCLUIDO | 3.4956 | 28.61 | 24.76 | 40.15 | 0.62 | 37 | 194.48 | 53.44 | 6.75 | 35 | 39.29 | 24219.63 | 333.02 | 452.57 | 95.88 | 57.64 | 16894.2 | 0.6 | 0.86 | 6.86 | 1.04 | 1 | 10
24 | 95 | CONCLUIDO | 3.5128 | 28.47 | 24.7 | 42.34 | 0.64 | 35 | 194.86 | 53.44 | 7 | 33 | 39.43 | 24267.28 | 331.88 | 452.63 | 93.96 | 57.64 | 15942.72 | 0.61 | 0.86 | 6.85 | 0.97 | 1 | 10
25 | 95 | CONCLUIDO | 3.5227 | 28.39 | 24.65 | 43.51 | 0.66 | 34 | 195.25 | 53.44 | 7.25 | 32 | 39.57 | 24314.98 | 330.94 | 452.64 | 92.44 | 57.64 | 15188.12 | 0.62 | 0.86 | 6.85 | 0.93 | 1 | 10
26 | 95 | CONCLUIDO | 3.5285 | 28.34 | 24.64 | 44.81 | 0.68 | 33 | 195.64 | 53.44 | 7.5 | 31 | 39.7 | 24362.73 | 330.74 | 452.65 | 92.37 | 57.64 | 15159.5 | 0.62 | 0.86 | 6.84 | 0.92 | 1 | 10
27 | 95 | CONCLUIDO | 3.534 | 28.3 | 24.64 | 46.19 | 0.7 | 32 | 196.03 | 53.44 | 7.75 | 30 | 39.84 | 24410.52 | 330.38 | 452.63 | 92.06 | 57.64 | 15006.94 | 0.63 | 0.86 | 6.85 | 0.91 | 1 | 10
28 | 95 | CONCLUIDO | 3.5454 | 28.21 | 24.58 | 47.58 | 0.72 | 31 | 196.41 | 53.44 | 8 | 29 | 39.98 | 24458.36 | 329.37 | 452.64 | 90.39 | 57.64 | 14177.73 | 0.64 | 0.86 | 6.84 | 0.86 | 1 | 10
29 | 95 | CONCLUIDO | 3.5525 | 28.15 | 24.56 | 49.13 | 0.74 | 30 | 196.8 | 53.44 | 8.25 | 28 | 40.12 | 24506.24 | 329.02 | 452.62 | 89.69 | 57.64 | 13834.1 | 0.64 | 0.86 | 6.84 | 0.84 | 1 | 10
30 | 95 | CONCLUIDO | 3.5604 | 28.09 | 24.54 | 50.77 | 0.77 | 29 | 197.19 | 53.44 | 8.5 | 27 | 40.26 | 24554.18 | 328.22 | 452.62 | 88.77 | 57.64 | 13378.39 | 0.65 | 0.86 | 6.84 | 0.81 | 1 | 10
31 | 95 | CONCLUIDO | 3.5689 | 28.02 | 24.51 | 52.52 | 0.79 | 28 | 197.58 | 53.44 | 8.75 | 26 | 40.39 | 24602.15 | 327.67 | 452.63 | 87.79 | 57.64 | 12893.06 | 0.66 | 0.87 | 6.84 | 0.78 | 1 | 10
32 | 95 | CONCLUIDO | 3.5787 | 27.94 | 24.47 | 54.38 | 0.81 | 27 | 197.97 | 53.44 | 9 | 25 | 40.53 | 24650.18 | 326.72 | 452.6 | 86.72 | 57.64 | 12364.89 | 0.66 | 0.87 | 6.84 | 0.74 | 1 | 10
33 | 95 | CONCLUIDO | 3.5782 | 27.95 | 24.47 | 54.38 | 0.83 | 27 | 198.36 | 53.44 | 9.25 | 25 | 40.67 | 24698.26 | 326.59 | 452.68 | 86.45 | 57.64 | 12229.32 | 0.67 | 0.87 | 6.84 | 0.75 | 1 | 10
34 | 95 | CONCLUIDO | 3.5849 | 27.89 | 24.46 | 56.44 | 0.85 | 26 | 198.75 | 53.44 | 9.5 | 24 | 40.81 | 24746.38 | 326.06 | 452.62 | 86.18 | 57.64 | 12095.94 | 0.67 | 0.87 | 6.84 | 0.73 | 1 | 10
35 | 95 | CONCLUIDO | 3.5939 | 27.82 | 24.43 | 58.62 | 0.87 | 25 | 199.14 | 53.44 | 9.75 | 23 | 40.95 | 24794.55 | 325.31 | 452.62 | 85.13 | 57.64 | 11579.12 | 0.68 | 0.87 | 6.84 | 0.7 | 1 | 10
36 | 95 | CONCLUIDO | 3.5967 | 27.8 | 24.4 | 58.57 | 0.89 | 25 | 199.53 | 53.44 | 10 | 23 | 41.1 | 24842.77 | 324.8 | 452.56 | 84.55 | 57.64 | 11288.11 | 0.68 | 0.87 | 6.83 | 0.68 | 1 | 10
37 | 95 | CONCLUIDO | 3.6038 | 27.75 | 24.39 | 60.97 | 0.91 | 24 | 199.92 | 53.44 | 10.25 | 22 | 41.24 | 24891.03 | 324.66 | 452.56 | 83.95 | 57.64 | 10993.14 | 0.69 | 0.87 | 6.83 | 0.66 | 1 | 10
38 | 95 | CONCLUIDO | 3.6049 | 27.74 | 24.38 | 60.95 | 0.93 | 24 | 200.31 | 53.44 | 10.5 | 22 | 41.38 | 24939.35 | 323.82 | 452.6 | 83.7 | 57.64 | 10869.56 | 0.69 | 0.87 | 6.83 | 0.65 | 1 | 10
39 | 95 | CONCLUIDO | 3.6129 | 27.68 | 24.35 | 63.53 | 0.95 | 23 | 200.71 | 53.44 | 10.75 | 21 | 41.52 | 24987.71 | 323.46 | 452.6 | 82.74 | 57.64 | 10395.19 | 0.7 | 0.87 | 6.83 | 0.63 | 1 | 10
40 | 95 | CONCLUIDO | 3.6201 | 27.62 | 24.34 | 66.37 | 0.97 | 22 | 201.1 | 53.44 | 11 | 20 | 41.66 | 25036.12 | 322.77 | 452.66 | 82.04 | 57.64 | 10048.35 | 0.7 | 0.87 | 6.84 | 0.61 | 1 | 10
41 | 95 | CONCLUIDO | 3.6223 | 27.61 | 24.32 | 66.33 | 0.99 | 22 | 201.49 | 53.44 | 11.25 | 20 | 41.81 | 25084.58 | 322.57 | 452.58 | 81.85 | 57.64 | 9953.06 | 0.7 | 0.87 | 6.83 | 0.59 | 1 | 10
42 | 95 | CONCLUIDO | 3.6215 | 27.61 | 24.33 | 66.34 | 1.01 | 22 | 201.88 | 53.44 | 11.5 | 20 | 41.95 | 25133.09 | 322.11 | 452.61 | 81.87 | 57.64 | 9964.29 | 0.7 | 0.87 | 6.83 | 0.6 | 1 | 10
43 | 95 | CONCLUIDO | 3.6309 | 27.54 | 24.29 | 69.4 | 1.03 | 21 | 202.28 | 53.44 | 11.75 | 19 | 42.09 | 25181.64 | 321.72 | 452.63 | 80.91 | 57.64 | 9487.03 | 0.71 | 0.87 | 6.82 | 0.57 | 1 | 10
44 | 95 | CONCLUIDO | 3.6297 | 27.55 | 24.3 | 69.43 | 1.05 | 21 | 202.67 | 53.44 | 12 | 19 | 42.24 | 25230.25 | 321.44 | 452.57 | 81.08 | 57.64 | 9574.78 | 0.71 | 0.87 | 6.83 | 0.58 | 1 | 10
45 | 95 | CONCLUIDO | 3.6368 | 27.5 | 24.28 | 72.85 | 1.07 | 20 | 203.07 | 53.44 | 12.25 | 18 | 42.38 | 25279.03 | 320.83 | 452.68 | 80.61 | 57.64 | 9344.32 | 0.72 | 0.87 | 6.83 | 0.56 | 1 | 10
46 | 95 | CONCLUIDO | 3.6375 | 27.49 | 24.28 | 72.83 | 1.09 | 20 | 203.46 | 53.44 | 12.5 | 18 | 42.53 | 25327.74 | 320.85 | 452.6 | 80.33 | 57.64 | 9205.15 | 0.72 | 0.87 | 6.83 | 0.55 | 1 | 10
47 | 95 | CONCLUIDO | 3.6446 | 27.44 | 24.26 | 76.62 | 1.11 | 19 | 203.86 | 53.44 | 12.75 | 17 | 42.67 | 25376.49 | 319.6 | 452.57 | 79.64 | 57.64 | 8861.67 | 0.72 | 0.87 | 6.83 | 0.54 | 1 | 10
48 | 95 | CONCLUIDO | 3.6481 | 27.41 | 24.24 | 76.53 | 1.13 | 19 | 204.25 | 53.44 | 13 | 17 | 42.82 | 25425.3 | 319.52 | 452.58 | 79.01 | 57.64 | 8546.62 | 0.73 | 0.87 | 6.82 | 0.51 | 1 | 10
49 | 95 | CONCLUIDO | 3.6468 | 27.42 | 24.25 | 76.56 | 1.15 | 19 | 204.65 | 53.44 | 13.25 | 17 | 42.96 | 25474.16 | 319.38 | 452.62 | 79.25 | 57.64 | 8667.41 | 0.73 | 0.87 | 6.83 | 0.52 | 1 | 10
50 | 95 | CONCLUIDO | 3.6586 | 27.33 | 24.19 | 80.65 | 1.17 | 18 | 205.05 | 53.44 | 13.5 | 16 | 43.11 | 25523.06 | 318.47 | 452.6 | 77.65 | 57.64 | 7874.36 | 0.74 | 0.88 | 6.82 | 0.47 | 1 | 10
51 | 95 | CONCLUIDO | 3.655 | 27.36 | 24.22 | 80.74 | 1.19 | 18 | 205.44 | 53.44 | 13.75 | 16 | 43.26 | 25572.02 | 319.03 | 452.56 | 78.64 | 57.64 | 8367.71 | 0.73 | 0.88 | 6.82 | 0.5 | 1 | 10
52 | 95 | CONCLUIDO | 3.658 | 27.34 | 24.2 | 80.66 | 1.21 | 18 | 205.84 | 53.44 | 14 | 16 | 43.4 | 25621.03 | 318.08 | 452.59 | 77.76 | 57.64 | 7928.76 | 0.74 | 0.88 | 6.82 | 0.47 | 1 | 10
53 | 95 | CONCLUIDO | 3.6657 | 27.28 | 24.18 | 85.34 | 1.23 | 17 | 206.24 | 53.44 | 14.25 | 15 | 43.55 | 25670.09 | 317.03 | 452.56 | 76.91 | 57.64 | 7506.31 | 0.75 | 0.88 | 6.83 | 0.45 | 1 | 10
54 | 95 | CONCLUIDO | 3.665 | 27.29 | 24.18 | 85.35 | 1.25 | 17 | 206.64 | 53.44 | 14.5 | 15 | 43.7 | 25719.19 | 317.48 | 452.59 | 77.2 | 57.64 | 7654.72 | 0.75 | 0.88 | 6.82 | 0.46 | 1 | 10
55 | 95 | CONCLUIDO | 3.6663 | 27.28 | 24.17 | 85.32 | 1.27 | 17 | 207.03 | 53.44 | 14.75 | 15 | 43.85 | 25768.35 | 317.51 | 452.57 | 76.85 | 57.64 | 7476 | 0.75 | 0.88 | 6.83 | 0.45 | 1 | 10
56 | 95 | CONCLUIDO | 3.6636 | 27.3 | 24.19 | 85.39 | 1.28 | 17 | 207.43 | 53.44 | 15 | 15 | 44 | 25817.56 | 317.16 | 452.58 | 77.42 | 57.64 | 7765.31 | 0.74 | 0.88 | 6.83 | 0.47 | 1 | 10
57 | 95 | CONCLUIDO | 3.6749 | 27.21 | 24.15 | 90.55 | 1.3 | 16 | 207.83 | 53.44 | 15.25 | 14 | 44.15 | 25866.82 | 316.25 | 452.64 | 76.22 | 57.64 | 7168.41 | 0.76 | 0.88 | 6.82 | 0.42 | 1 | 10
58 | 95 | CONCLUIDO | 3.6746 | 27.21 | 24.15 | 90.56 | 1.32 | 16 | 208.23 | 53.44 | 15.5 | 14 | 44.3 | 25916.13 | 316.06 | 452.59 | 76.26 | 57.64 | 7188.04 | 0.76 | 0.88 | 6.82 | 0.43 | 1 | 10
59 | 95 | CONCLUIDO | 3.6722 | 27.23 | 24.17 | 90.63 | 1.34 | 16 | 208.63 | 53.44 | 15.75 | 14 | 44.45 | 25965.5 | 316.31 | 452.61 | 76.7 | 57.64 | 7405.95 | 0.75 | 0.88 | 6.82 | 0.44 | 1 | 10
60 | 95 | CONCLUIDO | 3.6728 | 27.23 | 24.16 | 90.61 | 1.36 | 16 | 209.03 | 53.44 | 16 | 14 | 44.6 | 26014.91 | 315.72 | 452.61 | 76.53 | 57.64 | 7324.47 | 0.75 | 0.88 | 6.82 | 0.44 | 1 | 10
61 | 95 | CONCLUIDO | 3.6845 | 27.14 | 24.11 | 96.45 | 1.38 | 15 | 209.43 | 53.44 | 16.25 | 13 | 44.75 | 26064.38 | 314.64 | 452.56 | 74.97 | 57.64 | 6547.83 | 0.77 | 0.88 | 6.82 | 0.39 | 1 | 10
62 | 95 | CONCLUIDO | 3.6821 | 27.16 | 24.13 | 96.52 | 1.4 | 15 | 209.84 | 53.44 | 16.5 | 13 | 44.9 | 26113.9 | 314.76 | 452.63 | 75.61 | 57.64 | 6866.88 | 0.76 | 0.88 | 6.82 | 0.41 | 1 | 10
63 | 95 | CONCLUIDO | 3.6832 | 27.15 | 24.12 | 96.49 | 1.42 | 15 | 210.24 | 53.44 | 16.75 | 13 | 45.05 | 26163.47 | 314.34 | 452.57 | 75.31 | 57.64 | 6717.38 | 0.77 | 0.88 | 6.82 | 0.4 | 1 | 10
64 | 95 | CONCLUIDO | 3.6844 | 27.14 | 24.11 | 96.46 | 1.43 | 15 | 210.64 | 53.44 | 17 | 13 | 45.21 | 26213.09 | 313.89 | 452.62 | 75.05 | 57.64 | 6586.34 | 0.77 | 0.88 | 6.82 | 0.39 | 1 | 10
65 | 95 | CONCLUIDO | 3.6925 | 27.08 | 24.09 | 103.25 | 1.45 | 14 | 211.04 | 53.44 | 17.25 | 12 | 45.36 | 26262.77 | 313.23 | 452.61 | 74.34 | 57.64 | 6240.18 | 0.78 | 0.88 | 6.82 | 0.37 | 1 | 10
66 | 95 | CONCLUIDO | 3.6908 | 27.09 | 24.11 | 103.31 | 1.47 | 14 | 211.45 | 53.44 | 17.5 | 12 | 45.51 | 26312.5 | 314.02 | 452.65 | 74.65 | 57.64 | 6392.86 | 0.77 | 0.88 | 6.82 | 0.38 | 1 | 10
67 | 95 | CONCLUIDO | 3.6923 | 27.08 | 24.09 | 103.26 | 1.49 | 14 | 211.85 | 53.44 | 17.75 | 12 | 45.67 | 26362.28 | 313.72 | 452.6 | 74.17 | 57.64 | 6154.1 | 0.78 | 0.88 | 6.82 | 0.37 | 1 | 10
68 | 95 | CONCLUIDO | 3.6925 | 27.08 | 24.09 | 103.25 | 1.51 | 14 | 212.25 | 53.44 | 18 | 12 | 45.82 | 26412.11 | 312.91 | 452.6 | 74.32 | 57.64 | 6229.21 | 0.78 | 0.88 | 6.82 | 0.37 | 1 | 10
69 | 95 | CONCLUIDO | 3.6922 | 27.08 | 24.09 | 103.26 | 1.52 | 14 | 212.66 | 53.44 | 18.25 | 12 | 45.97 | 26462 | 312.21 | 452.56 | 74.5 | 57.64 | 6318.73 | 0.77 | 0.88 | 6.81 | 0.37 | 1 | 10
70 | 95 | CONCLUIDO | 3.6903 | 27.1 | 24.11 | 103.32 | 1.54 | 14 | 213.06 | 53.44 | 18.5 | 12 | 46.13 | 26511.94 | 311.27 | 452.58 | 74.69 | 57.64 | 6413.3 | 0.77 | 0.88 | 6.82 | 0.38 | 1 | 10
71 | 95 | CONCLUIDO | 3.699 | 27.03 | 24.08 | 111.15 | 1.56 | 13 | 213.47 | 53.44 | 18.75 | 11 | 46.28 | 26561.93 | 311.71 | 452.56 | 74.08 | 57.64 | 6114.73 | 0.78 | 0.88 | 6.81 | 0.36 | 1 | 10
72 | 95 | CONCLUIDO | 3.7002 | 27.03 | 24.07 | 111.11 | 1.58 | 13 | 213.87 | 53.44 | 19 | 11 | 46.44 | 26611.98 | 311.96 | 452.56 | 73.71 | 57.64 | 5927.76 | 0.78 | 0.88 | 6.82 | 0.35 | 1 | 10
73 | 95 | CONCLUIDO | 3.7028 | 27.01 | 24.05 | 111.02 | 1.6 | 13 | 214.28 | 53.44 | 19.25 | 11 | 46.6 | 26662.08 | 312.09 | 452.57 | 73.18 | 57.64 | 5661.49 | 0.79 | 0.88 | 6.81 | 0.33 | 1 | 10
74 | 95 | CONCLUIDO | 3.7002 | 27.03 | 24.07 | 111.11 | 1.61 | 13 | 214.69 | 53.44 | 19.5 | 11 | 46.75 | 26712.23 | 312.11 | 452.59 | 73.7 | 57.64 | 5924.14 | 0.78 | 0.88 | 6.82 | 0.35 | 1 | 10
75 | 95 | CONCLUIDO | 3.702 | 27.01 | 24.06 | 111.05 | 1.63 | 13 | 215.09 | 53.44 | 19.75 | 11 | 46.91 | 26762.44 | 311.16 | 452.57 | 73.23 | 57.64 | 5687.58 | 0.79 | 0.88 | 6.82 | 0.34 | 1 | 10
76 | 95 | CONCLUIDO | 3.7003 | 27.02 | 24.07 | 111.1 | 1.65 | 13 | 215.5 | 53.44 | 20 | 11 | 47.07 | 26812.71 | 310.32 | 452.57 | 73.82 | 57.64 | 5981.62 | 0.78 | 0.88 | 6.81 | 0.35 | 1 | 10
77 | 95 | CONCLUIDO | 3.713 | 26.93 | 24.02 | 120.08 | 1.67 | 12 | 215.91 | 53.44 | 20.25 | 10 | 47.23 | 26863.02 | 309.07 | 452.62 | 71.88 | 57.64 | 5017.16 | 0.8 | 0.88 | 6.81 | 0.29 | 1 | 10
78 | 95 | CONCLUIDO | 3.7113 | 26.94 | 24.03 | 120.15 | 1.68 | 12 | 216.32 | 53.44 | 20.5 | 10 | 47.38 | 26913.4 | 309.45 | 452.58 | 72.22 | 57.64 | 5186.93 | 0.8 | 0.88 | 6.81 | 0.3 | 1 | 10
79 | 95 | CONCLUIDO | 3.7127 | 26.93 | 24.02 | 120.1 | 1.7 | 12 | 216.73 | 53.44 | 20.75 | 10 | 47.54 | 26963.82 | 309.86 | 452.58 | 71.97 | 57.64 | 5065.07 | 0.8 | 0.88 | 6.81 | 0.29 | 1 | 10
80 | 95 | CONCLUIDO | 3.71 | 26.95 | 24.04 | 120.2 | 1.72 | 12 | 217.14 | 53.44 | 21 | 10 | 47.7 | 27014.3 | 310.03 | 452.62 | 72.53 | 57.64 | 5341.14 | 0.79 | 0.88 | 6.82 | 0.32 | 1 | 10
81 | 95 | CONCLUIDO | 3.712 | 26.94 | 24.02 | 120.12 | 1.74 | 12 | 217.55 | 53.44 | 21.25 | 10 | 47.86 | 27064.84 | 309.67 | 452.58 | 72.28 | 57.64 | 5219.9 | 0.8 | 0.88 | 6.81 | 0.3 | 1 | 10
82 | 95 | CONCLUIDO | 3.7103 | 26.95 | 24.04 | 120.18 | 1.75 | 12 | 217.96 | 53.44 | 21.5 | 10 | 48.02 | 27115.43 | 309.13 | 452.64 | 72.58 | 57.64 | 5366.33 | 0.79 | 0.88 | 6.81 | 0.31 | 1 | 10
83 | 95 | CONCLUIDO | 3.7113 | 26.94 | 24.03 | 120.15 | 1.77 | 12 | 218.37 | 53.44 | 21.75 | 10 | 48.18 | 27166.08 | 308.11 | 452.57 | 72.42 | 57.64 | 5285.52 | 0.8 | 0.88 | 6.81 | 0.3 | 1 | 10
84 | 95 | CONCLUIDO | 3.718 | 26.9 | 24.02 | 131.01 | 1.79 | 11 | 218.78 | 53.44 | 22 | 9 | 48.34 | 27216.79 | 307.47 | 452.58 | 71.85 | 57.64 | 5007.73 | 0.8 | 0.88 | 6.81 | 0.29 | 1 | 10
85 | 95 | CONCLUIDO | 3.7204 | 26.88 | 24 | 130.91 | 1.8 | 11 | 219.19 | 53.44 | 22.25 | 9 | 48.51 | 27267.55 | 307.3 | 452.61 | 71.26 | 57.64 | 4711.32 | 0.81 | 0.88 | 6.81 | 0.28 | 1 | 10
86 | 95 | CONCLUIDO | 3.7199 | 26.88 | 24 | 130.93 | 1.82 | 11 | 219.6 | 53.44 | 22.5 | 9 | 48.67 | 27318.36 | 307.58 | 452.58 | 71.37 | 57.64 | 4765.78 | 0.81 | 0.88 | 6.81 | 0.28 | 1 | 10
87 | 95 | CONCLUIDO | 3.7193 | 26.89 | 24.01 | 130.96 | 1.84 | 11 | 220.01 | 53.44 | 22.75 | 9 | 48.83 | 27369.23 | 307.8 | 452.58 | 71.5 | 57.64 | 4833.98 | 0.81 | 0.88 | 6.82 | 0.28 | 1 | 10
88 | 95 | CONCLUIDO | 3.7193 | 26.89 | 24.01 | 130.96 | 1.85 | 11 | 220.43 | 53.44 | 23 | 9 | 48.99 | 27420.16 | 307.55 | 452.55 | 71.58 | 57.64 | 4870.61 | 0.81 | 0.88 | 6.81 | 0.28 | 1 | 10
89 | 95 | CONCLUIDO | 3.7185 | 26.89 | 24.01 | 130.99 | 1.87 | 11 | 220.84 | 53.44 | 23.25 | 9 | 49.16 | 27471.15 | 307.37 | 452.56 | 71.73 | 57.64 | 4947.39 | 0.8 | 0.88 | 6.81 | 0.29 | 1 | 10
90 | 95 | CONCLUIDO | 3.72 | 26.88 | 24 | 130.93 | 1.89 | 11 | 221.25 | 53.44 | 23.5 | 9 | 49.32 | 27522.19 | 307.26 | 452.61 | 71.33 | 57.64 | 4746.4 | 0.81 | 0.88 | 6.81 | 0.28 | 1 | 10
91 | 95 | CONCLUIDO | 3.7197 | 26.88 | 24.01 | 130.94 | 1.9 | 11 | 221.67 | 53.44 | 23.75 | 9 | 49.48 | 27573.29 | 306.8 | 452.57 | 71.55 | 57.64 | 4855.81 | 0.81 | 0.88 | 6.81 | 0.28 | 1 | 10
92 | 95 | CONCLUIDO | 3.7208 | 26.88 | 24 | 130.9 | 1.92 | 11 | 222.08 | 53.44 | 24 | 9 | 49.65 | 27624.44 | 305.62 | 452.56 | 71.34 | 57.64 | 4752.72 | 0.81 | 0.88 | 6.81 | 0.27 | 1 | 10
93 | 95 | CONCLUIDO | 3.7285 | 26.82 | 23.98 | 143.88 | 1.94 | 10 | 222.5 | 53.44 | 24.25 | 8 | 49.81 | 27675.78 | 304.67 | 452.56 | 70.54 | 57.64 | 4355.71 | 0.82 | 0.88 | 6.81 | 0.26 | 1 | 10
94 | 95 | CONCLUIDO | 3.7273 | 26.83 | 23.99 | 143.93 | 1.95 | 10 | 222.92 | 53.44 | 24.5 | 8 | 49.98 | 27727.05 | 305.02 | 452.58 | 70.95 | 57.64 | 4563.49 | 0.81 | 0.88 | 6.81 | 0.26 | 1 | 10
95 | 95 | CONCLUIDO | 3.7294 | 26.81 | 23.97 | 143.84 | 1.97 | 10 | 223.33 | 53.44 | 24.75 | 8 | 50.15 | 27778.39 | 304.99 | 452.57 | 70.27 | 57.64 | 4221 | 0.82 | 0.88 | 6.81 | 0.25 | 1 | 10
96 | 95 | CONCLUIDO | 3.7277 | 26.83 | 23.99 | 143.91 | 1.99 | 10 | 223.75 | 53.44 | 25 | 8 | 50.31 | 27829.77 | 305.07 | 452.63 | 70.78 | 57.64 | 4477.58 | 0.81 | 0.88 | 6.81 | 0.26 | 1 | 10
97 | 95 | CONCLUIDO | 3.7276 | 26.83 | 23.99 | 143.92 | 2 | 10 | 224.17 | 53.44 | 25.25 | 8 | 50.48 | 27881.22 | 305.28 | 452.55 | 70.71 | 57.64 | 4443.81 | 0.82 | 0.88 | 6.82 | 0.26 | 1 | 10
98 | 95 | CONCLUIDO | 3.7286 | 26.82 | 23.98 | 143.87 | 2.02 | 10 | 224.58 | 53.44 | 25.5 | 8 | 50.65 | 27932.73 | 304.93 | 452.61 | 70.58 | 57.64 | 4379.46 | 0.82 | 0.88 | 6.81 | 0.25 | 1 | 10
99 | 95 | CONCLUIDO | 3.7284 | 26.82 | 23.98 | 143.88 | 2.03 | 10 | 225 | 53.44 | 25.75 | 8 | 50.82 | 27984.29 | 304.69 | 452.56 | 70.68 | 57.64 | 4428.38 | 0.82 | 0.88 | 6.81 | 0.26 | 1 | 10
100 | 95 | CONCLUIDO | 3.7273 | 26.83 | 23.99 | 143.93 | 2.05 | 10 | 225.42 | 53.44 | 26 | 8 | 50.98 | 28035.92 | 304.57 | 452.55 | 70.99 | 57.64 | 4584.24 | 0.81 | 0.88 | 6.81 | 0.26 | 1 | 10
101 | 95 | CONCLUIDO | 3.7289 | 26.82 | 23.98 | 143.86 | 2.07 | 10 | 225.84 | 53.44 | 26.25 | 8 | 51.15 | 28087.6 | 303.71 | 452.55 | 70.63 | 57.64 | 4401.82 | 0.82 | 0.88 | 6.81 | 0.25 | 1 | 10
102 | 95 | CONCLUIDO | 3.7283 | 26.82 | 23.98 | 143.89 | 2.08 | 10 | 226.26 | 53.44 | 26.5 | 8 | 51.32 | 28139.34 | 302.77 | 452.55 | 70.74 | 57.64 | 4458 | 0.81 | 0.88 | 6.81 | 0.26 | 1 | 10
103 | 95 | CONCLUIDO | 3.7284 | 26.82 | 23.98 | 143.88 | 2.1 | 10 | 226.68 | 53.44 | 26.75 | 8 | 51.49 | 28191.14 | 301.6 | 452.57 | 70.69 | 57.64 | 4432.15 | 0.82 | 0.88 | 6.81 | 0.26 | 1 | 10
104 | 95 | CONCLUIDO | 3.7373 | 26.76 | 23.95 | 159.69 | 2.11 | 9 | 227.1 | 53.44 | 27 | 7 | 51.66 | 28243 | 301.06 | 452.55 | 69.76 | 57.64 | 3975.03 | 0.83 | 0.89 | 6.81 | 0.23 | 1 | 10
105 | 95 | CONCLUIDO | 3.7377 | 26.75 | 23.95 | 159.67 | 2.13 | 9 | 227.52 | 53.44 | 27.25 | 7 | 51.83 | 28294.92 | 301.37 | 452.61 | 69.73 | 57.64 | 3959.49 | 0.83 | 0.89 | 6.81 | 0.23 | 1 | 10
106 | 95 | CONCLUIDO | 3.7372 | 26.76 | 23.95 | 159.69 | 2.14 | 9 | 227.94 | 53.44 | 27.5 | 7 | 52.01 | 28346.9 | 301.51 | 452.58 | 69.73 | 57.64 | 3958.71 | 0.83 | 0.89 | 6.81 | 0.23 | 1 | 10
107 | 95 | CONCLUIDO | 3.7376 | 26.76 | 23.95 | 159.68 | 2.16 | 9 | 228.36 | 53.44 | 27.75 | 7 | 52.18 | 28398.94 | 302.26 | 452.57 | 69.69 | 57.64 | 3936.46 | 0.83 | 0.89 | 6.81 | 0.23 | 1 | 10
108 | 95 | CONCLUIDO | 3.7381 | 26.75 | 23.95 | 159.65 | 2.18 | 9 | 228.79 | 53.44 | 28 | 7 | 52.35 | 28451.04 | 302.57 | 452.56 | 69.5 | 57.64 | 3843.69 | 0.83 | 0.89 | 6.81 | 0.22 | 1 | 10
109 | 95 | CONCLUIDO | 3.7381 | 26.75 | 23.95 | 159.65 | 2.19 | 9 | 229.21 | 53.44 | 28.25 | 7 | 52.52 | 28503.21 | 302.54 | 452.56 | 69.5 | 57.64 | 3843.68 | 0.83 | 0.89 | 6.81 | 0.22 | 1 | 10
110 | 95 | CONCLUIDO | 3.7377 | 26.75 | 23.95 | 159.67 | 2.21 | 9 | 229.63 | 53.44 | 28.5 | 7 | 52.7 | 28555.43 | 302.33 | 452.58 | 69.8 | 57.64 | 3991 | 0.83 | 0.89 | 6.81 | 0.23 | 1 | 10
111 | 95 | CONCLUIDO | 3.7367 | 26.76 | 23.96 | 159.72 | 2.22 | 9 | 230.06 | 53.44 | 28.75 | 7 | 52.87 | 28607.71 | 302.21 | 452.59 | 70.01 | 57.64 | 4097.44 | 0.82 | 0.89 | 6.81 | 0.23 | 1 | 10
112 | 95 | CONCLUIDO | 3.7371 | 26.76 | 23.96 | 159.7 | 2.24 | 9 | 230.48 | 53.44 | 29 | 7 | 53.05 | 28660.06 | 302.27 | 452.56 | 69.94 | 57.64 | 4063.41 | 0.82 | 0.89 | 6.81 | 0.23 | 1 | 10
113 | 95 | CONCLUIDO | 3.7373 | 26.76 | 23.95 | 159.69 | 2.25 | 9 | 230.91 | 53.44 | 29.25 | 7 | 53.22 | 28712.46 | 301.77 | 452.56 | 69.77 | 57.64 | 3976.48 | 0.83 | 0.89 | 6.81 | 0.23 | 1 | 10
114 | 95 | CONCLUIDO | 3.7377 | 26.75 | 23.95 | 159.67 | 2.27 | 9 | 231.33 | 53.44 | 29.5 | 7 | 53.4 | 28764.93 | 300.71 | 452.56 | 69.62 | 57.64 | 3902.46 | 0.83 | 0.89 | 6.81 | 0.23 | 1 | 10
115 | 95 | CONCLUIDO | 3.7365 | 26.76 | 23.96 | 159.73 | 2.28 | 9 | 231.76 | 53.44 | 29.75 | 7 | 53.57 | 28817.46 | 300.34 | 452.56 | 70 | 57.64 | 4093.59 | 0.82 | 0.88 | 6.81 | 0.24 | 1 | 10
116 | 95 | CONCLUIDO | 3.7365 | 26.76 | 23.96 | 159.73 | 2.3 | 9 | 232.18 | 53.44 | 30 | 7 | 53.75 | 28870.05 | 300.3 | 452.59 | 70 | 57.64 | 4094.05 | 0.82 | 0.88 | 6.81 | 0.23 | 1 | 10
117 | 95 | CONCLUIDO | 3.7371 | 26.76 | 23.96 | 159.7 | 2.31 | 9 | 232.61 | 53.44 | 30.25 | 7 | 53.93 | 28922.71 | 299.44 | 452.57 | 69.96 | 57.64 | 4071.87 | 0.82 | 0.89 | 6.81 | 0.23 | 1 | 10
118 | 95 | CONCLUIDO | 3.7467 | 26.69 | 23.92 | 179.43 | 2.33 | 8 | 233.04 | 53.44 | 30.5 | 6 | 54.1 | 28975.43 | 298.41 | 452.58 | 68.83 | 57.64 | 3510.64 | 0.84 | 0.89 | 6.81 | 0.2 | 1 | 10
119 | 95 | CONCLUIDO | 3.747 | 26.69 | 23.92 | 179.41 | 2.34 | 8 | 233.47 | 53.44 | 30.75 | 6 | 54.28 | 29028.21 | 298.31 | 452.57 | 68.68 | 57.64 | 3436.05 | 0.84 | 0.89 | 6.81 | 0.2 | 1 | 10
120 | 95 | CONCLUIDO | 3.7463 | 26.69 | 23.93 | 179.45 | 2.36 | 8 | 233.89 | 53.44 | 31 | 6 | 54.46 | 29081.05 | 298.49 | 452.56 | 68.89 | 57.64 | 3542.57 | 0.84 | 0.89 | 6.81 | 0.2 | 1 | 10
121 | 95 | CONCLUIDO | 3.7463 | 26.69 | 23.93 | 179.45 | 2.37 | 8 | 234.32 | 53.44 | 31.25 | 6 | 54.64 | 29133.96 | 298.63 | 452.57 | 68.89 | 57.64 | 3544.09 | 0.84 | 0.89 | 6.81 | 0.2 | 1 | 10
122 | 95 | CONCLUIDO | 3.7477 | 26.68 | 23.92 | 179.38 | 2.39 | 8 | 234.75 | 53.44 | 31.5 | 6 | 54.82 | 29186.93 | 298.8 | 452.57 | 68.51 | 57.64 | 3353.45 | 0.84 | 0.89 | 6.81 | 0.19 | 1 | 10
123 | 95 | CONCLUIDO | 3.7456 | 26.7 | 23.93 | 179.49 | 2.4 | 8 | 235.18 | 53.44 | 31.75 | 6 | 55 | 29239.96 | 298.95 | 452.56 | 68.97 | 57.64 | 3585.03 | 0.84 | 0.89 | 6.81 | 0.21 | 1 | 10
124 | 95 | CONCLUIDO | 3.7491 | 26.67 | 23.91 | 179.3 | 2.41 | 8 | 235.61 | 53.44 | 32 | 6 | 55.18 | 29293.06 | 298.53 | 452.55 | 68.36 | 57.64 | 3278.27 | 0.84 | 0.89 | 6.8 | 0.18 | 1 | 10
125 | 95 | CONCLUIDO | 3.7486 | 26.68 | 23.91 | 179.33 | 2.43 | 8 | 236.04 | 53.44 | 32.25 | 6 | 55.36 | 29346.22 | 298.76 | 452.55 | 68.42 | 57.64 | 3305.61 | 0.84 | 0.89 | 6.81 | 0.19 | 1 | 10
126 | 95 | CONCLUIDO | 3.7477 | 26.68 | 23.92 | 179.37 | 2.44 | 8 | 236.48 | 53.44 | 32.5 | 6 | 55.54 | 29399.45 | 298.67 | 452.55 | 68.59 | 57.64 | 3393.4 | 0.84 | 0.89 | 6.81 | 0.19 | 1 | 10
127 | 95 | CONCLUIDO | 3.7472 | 26.69 | 23.92 | 179.4 | 2.46 | 8 | 236.91 | 53.44 | 32.75 | 6 | 55.72 | 29452.74 | 298.48 | 452.59 | 68.72 | 57.64 | 3458.84 | 0.84 | 0.89 | 6.81 | 0.2 | 1 | 10
128 | 95 | CONCLUIDO | 3.7467 | 26.69 | 23.92 | 179.43 | 2.47 | 8 | 237.34 | 53.44 | 33 | 6 | 55.91 | 29506.09 | 298.25 | 452.55 | 68.78 | 57.64 | 3489.94 | 0.84 | 0.89 | 6.81 | 0.2 | 1 | 10
129 | 95 | CONCLUIDO | 3.7469 | 26.69 | 23.92 | 179.42 | 2.49 | 8 | 237.77 | 53.44 | 33.25 | 6 | 56.09 | 29559.51 | 297.27 | 452.57 | 68.73 | 57.64 | 3464.33 | 0.84 | 0.89 | 6.81 | 0.2 | 1 | 10
130 | 95 | CONCLUIDO | 3.7477 | 26.68 | 23.92 | 179.37 | 2.5 | 8 | 238.21 | 53.44 | 33.5 | 6 | 56.27 | 29613 | 296.66 | 452.55 | 68.67 | 57.64 | 3433.2 | 0.84 | 0.89 | 6.81 | 0.19 | 1 | 10
131 | 95 | CONCLUIDO | 3.746 | 26.7 | 23.93 | 179.46 | 2.51 | 8 | 238.64 | 53.44 | 33.75 | 6 | 56.46 | 29666.55 | 296.02 | 452.55 | 69.03 | 57.64 | 3612.87 | 0.84 | 0.89 | 6.81 | 0.2 | 1 | 10
132 | 95 | CONCLUIDO | 3.7459 | 26.7 | 23.93 | 179.47 | 2.53 | 8 | 239.08 | 53.44 | 34 | 6 | 56.64 | 29720.17 | 295.49 | 452.55 | 68.91 | 57.64 | 3552.93 | 0.84 | 0.89 | 6.81 | 0.21 | 1 | 10
133 | 95 | CONCLUIDO | 3.7457 | 26.7 | 23.93 | 179.48 | 2.54 | 8 | 239.51 | 53.44 | 34.25 | 6 | 56.83 | 29773.85 | 294.37 | 452.58 | 69.06 | 57.64 | 3626.68 | 0.83 | 0.89 | 6.81 | 0.21 | 1 | 10
134 | 95 | CONCLUIDO | 3.7463 | 26.69 | 23.93 | 179.45 | 2.56 | 8 | 239.95 | 53.44 | 34.5 | 6 | 57.01 | 29827.61 | 292.79 | 452.58 | 69.01 | 57.64 | 3601.3 | 0.84 | 0.89 | 6.81 | 0.2 | 1 | 10
135 | 95 | CONCLUIDO | 3.7445 | 26.71 | 23.94 | 179.55 | 2.57 | 8 | 240.38 | 53.44 | 34.75 | 6 | 57.2 | 29881.55 | 292.1 | 452.56 | 69.38 | 57.64 | 3789.81 | 0.83 | 0.89 | 6.81 | 0.22 | 1 | 10
136 | 95 | CONCLUIDO | 3.7546 | 26.63 | 23.91 | 204.9 | 2.58 | 7 | 240.82 | 53.44 | 35 | 5 | 57.39 | 29935.43 | 292.15 | 452.55 | 68.35 | 57.64 | 3277.69 | 0.84 | 0.89 | 6.8 | 0.18 | 1 | 10
137 | 95 | CONCLUIDO | 3.754 | 26.64 | 23.91 | 204.94 | 2.6 | 7 | 241.26 | 53.44 | 35.25 | 5 | 57.57 | 29989.39 | 292.81 | 452.55 | 68.47 | 57.64 | 3336.2 | 0.84 | 0.89 | 6.8 | 0.19 | 1 | 10
138 | 95 | CONCLUIDO | 3.7546 | 26.63 | 23.9 | 204.9 | 2.61 | 7 | 241.7 | 53.44 | 35.5 | 5 | 57.76 | 30043.41 | 293.16 | 452.56 | 68.2 | 57.64 | 3203.22 | 0.85 | 0.89 | 6.81 | 0.18 | 1 | 10
139 | 95 | CONCLUIDO | 3.7553 | 26.63 | 23.9 | 204.86 | 2.63 | 7 | 242.14 | 53.44 | 35.75 | 5 | 57.95 | 30097.5 | 293.55 | 452.55 | 68.15 | 57.64 | 3178.8 | 0.85 | 0.89 | 6.8 | 0.18 | 1 | 10
140 | 95 | CONCLUIDO | 3.7569 | 26.62 | 23.89 | 204.76 | 2.64 | 7 | 242.57 | 53.44 | 36 | 5 | 58.14 | 30151.65 | 294.03 | 452.56 | 67.72 | 57.64 | 2964.04 | 0.85 | 0.89 | 6.8 | 0.16 | 1 | 10
141 | 95 | CONCLUIDO | 3.7556 | 26.63 | 23.9 | 204.84 | 2.65 | 7 | 243.01 | 53.44 | 36.25 | 5 | 58.33 | 30205.88 | 294.79 | 452.56 | 67.97 | 57.64 | 3086.9 | 0.85 | 0.89 | 6.81 | 0.17 | 1 | 10
142 | 95 | CONCLUIDO | 3.7555 | 26.63 | 23.9 | 204.85 | 2.67 | 7 | 243.45 | 53.44 | 36.5 | 5 | 58.52 | 30260.17 | 294.98 | 452.62 | 68.05 | 57.64 | 3129.93 | 0.85 | 0.89 | 6.8 | 0.17 | 1 | 10
143 | 95 | CONCLUIDO | 3.7561 | 26.62 | 23.89 | 204.81 | 2.68 | 7 | 243.89 | 53.44 | 36.75 | 5 | 58.71 | 30314.53 | 295.1 | 452.58 | 67.92 | 57.64 | 3062.15 | 0.85 | 0.89 | 6.8 | 0.17 | 1 | 10
144 | 95 | CONCLUIDO | 3.7563 | 26.62 | 23.89 | 204.8 | 2.69 | 7 | 244.34 | 53.44 | 37 | 5 | 58.9 | 30368.96 | 295.17 | 452.55 | 67.85 | 57.64 | 3030.17 | 0.85 | 0.89 | 6.81 | 0.17 | 1 | 10
145 | 95 | CONCLUIDO | 3.7554 | 26.63 | 23.9 | 204.85 | 2.71 | 7 | 244.78 | 53.44 | 37.25 | 5 | 59.09 | 30423.46 | 295.07 | 452.55 | 68.01 | 57.64 | 3106.1 | 0.85 | 0.89 | 6.81 | 0.17 | 1 | 10
146 | 95 | CONCLUIDO | 3.7554 | 26.63 | 23.9 | 204.85 | 2.72 | 7 | 245.22 | 53.44 | 37.5 | 5 | 59.29 | 30478.03 | 295.18 | 452.55 | 68.02 | 57.64 | 3114.56 | 0.85 | 0.89 | 6.81 | 0.18 | 1 | 10
147 | 95 | CONCLUIDO | 3.7555 | 26.63 | 23.9 | 204.84 | 2.73 | 7 | 245.66 | 53.44 | 37.75 | 5 | 59.48 | 30532.67 | 295.29 | 452.57 | 68.06 | 57.64 | 3132.81 | 0.85 | 0.89 | 6.8 | 0.17 | 1 | 10
148 | 95 | CONCLUIDO | 3.7575 | 26.61 | 23.88 | 204.72 | 2.75 | 7 | 246.11 | 53.44 | 38 | 5 | 59.67 | 30587.38 | 294.76 | 452.56 | 67.53 | 57.64 | 2868.1 | 0.85 | 0.89 | 6.81 | 0.16 | 1 | 10
149 | 95 | CONCLUIDO | 3.7562 | 26.62 | 23.89 | 204.8 | 2.76 | 7 | 246.55 | 53.44 | 38.25 | 5 | 59.87 | 30642.16 | 294.56 | 452.55 | 67.75 | 57.64 | 2980.42 | 0.85 | 0.89 | 6.81 | 0.17 | 1 | 10
150 | 95 | CONCLUIDO | 3.7576 | 26.61 | 23.88 | 204.72 | 2.77 | 7 | 247 | 53.44 | 38.5 | 5 | 60.06 | 30697.01 | 294.15 | 452.55 | 67.57 | 57.64 | 2887.97 | 0.85 | 0.89 | 6.8 | 0.16 | 1 | 10
151 | 95 | CONCLUIDO | 3.7573 | 26.61 | 23.89 | 204.73 | 2.79 | 7 | 247.44 | 53.44 | 38.75 | 5 | 60.26 | 30751.93 | 293.74 | 452.57 | 67.6 | 57.64 | 2905.35 | 0.85 | 0.89 | 6.8 | 0.16 | 1 | 10
152 | 95 | CONCLUIDO | 3.7574 | 26.61 | 23.88 | 204.73 | 2.8 | 7 | 247.89 | 53.44 | 39 | 5 | 60.45 | 30806.92 | 293.84 | 452.57 | 67.55 | 57.64 | 2878.49 | 0.85 | 0.89 | 6.8 | 0.16 | 1 | 10
153 | 95 | CONCLUIDO | 3.7581 | 26.61 | 23.88 | 204.69 | 2.81 | 7 | 248.33 | 53.44 | 39.25 | 5 | 60.65 | 30861.98 | 293.67 | 452.58 | 67.44 | 57.64 | 2820.95 | 0.85 | 0.89 | 6.8 | 0.16 | 1 | 10
154 | 95 | CONCLUIDO | 3.757 | 26.62 | 23.89 | 204.75 | 2.82 | 7 | 248.78 | 53.44 | 39.5 | 5 | 60.85 | 30917.12 | 293.39 | 452.56 | 67.67 | 57.64 | 2939.01 | 0.85 | 0.89 | 6.81 | 0.16 | 1 | 10
155 | 95 | CONCLUIDO | 3.7576 | 26.61 | 23.88 | 204.71 | 2.84 | 7 | 249.23 | 53.44 | 39.75 | 5 | 61.04 | 30972.32 | 292.51 | 452.55 | 67.61 | 57.64 | 2906.69 | 0.85 | 0.89 | 6.8 | 0.16 | 1 | 10
156 | 95 | CONCLUIDO | 3.7568 | 26.62 | 23.89 | 204.76 | 2.85 | 7 | 249.68 | 53.44 | 40 | 4 | 61.24 | 31027.6 | 292.22 | 452.57 | 67.66 | 57.64 | 2931.31 | 0.85 | 0.89 | 6.81 | 0.17 | 1 | 10
0 | 55 | CONCLUIDO | 2.6638 | 37.54 | 30.2 | 8.24 | 0.15 | 220 | 116.05 | 43.4 | 1 | 218 | 16.65 | 14546.17 | 304.02 | 453.22 | 273.43 | 57.64 | 104752.97 | 0.21 | 0.7 | 7.15 | 6.46 | 1 | 10
1 | 55 | CONCLUIDO | 2.8837 | 34.68 | 28.6 | 10.28 | 0.19 | 167 | 116.37 | 43.4 | 1.25 | 165 | 16.72 | 14585.96 | 287.42 | 453.09 | 221.25 | 57.64 | 78930.13 | 0.26 | 0.74 | 7.07 | 4.87 | 1 | 10
2 | 55 | CONCLUIDO | 3.0383 | 32.91 | 27.63 | 12.37 | 0.23 | 134 | 116.69 | 43.4 | 1.5 | 132 | 16.79 | 14625.77 | 277.08 | 452.87 | 189.4 | 57.64 | 63169.73 | 0.3 | 0.77 | 7.01 | 3.9 | 1 | 10
3 | 55 | CONCLUIDO | 3.1539 | 31.71 | 26.95 | 14.44 | 0.26 | 112 | 117.01 | 43.4 | 1.75 | 110 | 16.86 | 14665.62 | 269.69 | 452.91 | 167.17 | 57.64 | 52162.03 | 0.34 | 0.79 | 6.97 | 3.21 | 1 | 10
4 | 55 | CONCLUIDO | 3.2382 | 30.88 | 26.5 | 16.57 | 0.3 | 96 | 117.34 | 43.4 | 2 | 94 | 16.94 | 14705.49 | 264.62 | 452.88 | 152.8 | 57.64 | 45057.43 | 0.38 | 0.8 | 6.95 | 2.77 | 1 | 10
5 | 55 | CONCLUIDO | 3.311 | 30.2 | 26.11 | 18.65 | 0.34 | 84 | 117.66 | 43.4 | 2.25 | 82 | 17.01 | 14745.39 | 260.26 | 452.76 | 140.1 | 57.64 | 38769.27 | 0.41 | 0.81 | 6.93 | 2.38 | 1 | 10
6 | 55 | CONCLUIDO | 3.3616 | 29.75 | 25.87 | 20.7 | 0.37 | 75 | 117.98 | 43.4 | 2.5 | 73 | 17.08 | 14785.31 | 257.16 | 452.82 | 131.92 | 57.64 | 34722.95 | 0.44 | 0.82 | 6.92 | 2.14 | 1 | 10
7 | 55 | CONCLUIDO | 3.4074 | 29.35 | 25.64 | 22.62 | 0.41 | 68 | 118.31 | 43.4 | 2.75 | 66 | 17.16 | 14825.26 | 254.25 | 452.73 | 124.58 | 57.64 | 31090.21 | 0.46 | 0.83 | 6.9 | 1.91 | 1 | 10
8 | 55 | CONCLUIDO | 3.4415 | 29.06 | 25.49 | 24.67 | 0.45 | 62 | 118.63 | 43.4 | 3 | 60 | 17.23 | 14865.24 | 252.24 | 452.65 | 119.62 | 57.64 | 28636.89 | 0.48 | 0.83 | 6.9 | 1.76 | 1 | 10
9 | 55 | CONCLUIDO | 3.4739 | 28.79 | 25.34 | 26.67 | 0.48 | 57 | 118.96 | 43.4 | 3.25 | 55 | 17.31 | 14905.25 | 250.05 | 452.63 | 114.94 | 57.64 | 26322.04 | 0.5 | 0.84 | 6.89 | 1.61 | 1 | 10
10 | 55 | CONCLUIDO | 3.5077 | 28.51 | 25.18 | 29.06 | 0.52 | 52 | 119.28 | 43.4 | 3.5 | 50 | 17.38 | 14945.29 | 248.11 | 452.69 | 109.68 | 57.64 | 23715.86 | 0.53 | 0.84 | 6.88 | 1.46 | 1 | 10
11 | 55 | CONCLUIDO | 3.5237 | 28.38 | 25.12 | 30.76 | 0.55 | 49 | 119.61 | 43.4 | 3.75 | 47 | 17.46 | 14985.35 | 246.7 | 452.69 | 107.79 | 57.64 | 22789.72 | 0.53 | 0.84 | 6.88 | 1.4 | 1 | 10
12 | 55 | CONCLUIDO | 3.5523 | 28.15 | 24.99 | 33.32 | 0.59 | 45 | 119.93 | 43.4 | 4 | 43 | 17.53 | 15025.44 | 245.01 | 452.72 | 103.47 | 57.64 | 20647.01 | 0.56 | 0.85 | 6.87 | 1.26 | 1 | 10
13 | 55 | CONCLUIDO | 3.5655 | 28.05 | 24.94 | 34.79 | 0.62 | 43 | 120.26 | 43.4 | 4.25 | 41 | 17.61 | 15065.56 | 243.83 | 452.78 | 101.53 | 57.64 | 19686.1 | 0.57 | 0.85 | 6.87 | 1.21 | 1 | 10
14 | 55 | CONCLUIDO | 3.5836 | 27.9 | 24.87 | 37.3 | 0.66 | 40 | 120.58 | 43.4 | 4.5 | 38 | 17.68 | 15105.7 | 242.82 | 452.67 | 99.66 | 57.64 | 18768.69 | 0.58 | 0.85 | 6.86 | 1.14 | 1 | 10
15 | 55 | CONCLUIDO | 3.5997 | 27.78 | 24.79 | 39.14 | 0.69 | 38 | 120.91 | 43.4 | 4.75 | 36 | 17.76 | 15145.88 | 240.9 | 452.61 | 97.03 | 57.64 | 17460.97 | 0.59 | 0.86 | 6.85 | 1.06 | 1 | 10
16 | 55 | CONCLUIDO | 3.6103 | 27.7 | 24.75 | 41.26 | 0.73 | 36 | 121.23 | 43.4 | 5 | 34 | 17.83 | 15186.08 | 240.46 | 452.7 | 95.94 | 57.64 | 16929.39 | 0.6 | 0.86 | 6.85 | 1.03 | 1 | 10
17 | 55 | CONCLUIDO | 3.63 | 27.55 | 24.65 | 43.5 | 0.76 | 34 | 121.56 | 43.4 | 5.25 | 32 | 17.91 | 15226.31 | 238.51 | 452.68 | 92.2 | 57.64 | 15069.64 | 0.63 | 0.86 | 6.86 | 0.93 | 1 | 10
18 | 55 | CONCLUIDO | 3.6417 | 27.46 | 24.61 | 46.15 | 0.8 | 32 | 121.89 | 43.4 | 5.5 | 30 | 17.99 | 15266.56 | 237.77 | 452.57 | 90.94 | 57.64 | 14448.53 | 0.63 | 0.86 | 6.85 | 0.89 | 1 | 10
19 | 55 | CONCLUIDO | 3.6483 | 27.41 | 24.59 | 47.58 | 0.83 | 31 | 122.21 | 43.4 | 5.75 | 29 | 18.06 | 15306.85 | 236.9 | 452.63 | 90.39 | 57.64 | 14179.7 | 0.64 | 0.86 | 6.84 | 0.86 | 1 | 10
20 | 55 | CONCLUIDO | 3.655 | 27.36 | 24.56 | 49.12 | 0.86 | 30 | 122.54 | 43.4 | 6 | 28 | 18.14 | 15347.16 | 235.94 | 452.67 | 89.69 | 57.64 | 13831.8 | 0.64 | 0.86 | 6.84 | 0.83 | 1 | 10
21 | 55 | CONCLUIDO | 3.6681 | 27.26 | 24.51 | 52.52 | 0.9 | 28 | 122.87 | 43.4 | 6.25 | 26 | 18.22 | 15387.5 | 235.11 | 452.63 | 87.62 | 57.64 | 12808.93 | 0.66 | 0.87 | 6.85 | 0.78 | 1 | 10
22 | 55 | CONCLUIDO | 3.6746 | 27.21 | 24.48 | 54.41 | 0.93 | 27 | 123.19 | 43.4 | 6.5 | 25 | 18.29 | 15427.87 | 234.27 | 452.56 | 87.01 | 57.64 | 12508.98 | 0.66 | 0.87 | 6.84 | 0.76 | 1 | 10
23 | 55 | CONCLUIDO | 3.6847 | 27.14 | 24.43 | 56.39 | 0.96 | 26 | 123.52 | 43.4 | 6.75 | 24 | 18.37 | 15468.27 | 232.94 | 452.62 | 85.38 | 57.64 | 11699.72 | 0.68 | 0.87 | 6.84 | 0.71 | 1 | 10
24 | 55 | CONCLUIDO | 3.6881 | 27.11 | 24.43 | 58.64 | 1 | 25 | 123.85 | 43.4 | 7 | 23 | 18.45 | 15508.69 | 232.46 | 452.62 | 85.46 | 57.64 | 11743.31 | 0.67 | 0.87 | 6.83 | 0.71 | 1 | 10
25 | 55 | CONCLUIDO | 3.6979 | 27.04 | 24.38 | 60.96 | 1.03 | 24 | 124.18 | 43.4 | 7.25 | 22 | 18.53 | 15549.15 | 231.43 | 452.58 | 83.52 | 57.64 | 10778.13 | 0.69 | 0.87 | 6.84 | 0.66 | 1 | 10
26 | 55 | CONCLUIDO | 3.7065 | 26.98 | 24.35 | 63.51 | 1.06 | 23 | 124.51 | 43.4 | 7.5 | 21 | 18.61 | 15589.63 | 230.2 | 452.6 | 82.5 | 57.64 | 10273.86 | 0.7 | 0.87 | 6.83 | 0.62 | 1 | 10
27 | 55 | CONCLUIDO | 3.7065 | 26.98 | 24.35 | 63.51 | 1.1 | 23 | 124.83 | 43.4 | 7.75 | 21 | 18.68 | 15630.14 | 229.45 | 452.57 | 82.58 | 57.64 | 10314.51 | 0.7 | 0.87 | 6.83 | 0.62 | 1 | 10
28 | 55 | CONCLUIDO | 3.7132 | 26.93 | 24.32 | 66.33 | 1.13 | 22 | 125.16 | 43.4 | 8 | 20 | 18.76 | 15670.68 | 228.88 | 452.62 | 81.85 | 57.64 | 9955.14 | 0.7 | 0.87 | 6.83 | 0.6 | 1 | 10
29 | 55 | CONCLUIDO | 3.722 | 26.87 | 24.28 | 69.37 | 1.16 | 21 | 125.49 | 43.4 | 8.25 | 19 | 18.84 | 15711.24 | 228 | 452.69 | 80.48 | 57.64 | 9271.83 | 0.72 | 0.87 | 6.83 | 0.56 | 1 | 10
30 | 55 | CONCLUIDO | 3.7192 | 26.89 | 24.3 | 69.43 | 1.19 | 21 | 125.82 | 43.4 | 8.5 | 19 | 18.92 | 15751.84 | 227.22 | 452.57 | 81.11 | 57.64 | 9586.34 | 0.71 | 0.87 | 6.83 | 0.58 | 1 | 10
31 | 55 | CONCLUIDO | 3.7286 | 26.82 | 24.26 | 72.77 | 1.22 | 20 | 126.15 | 43.4 | 8.75 | 18 | 19 | 15792.46 | 226.78 | 452.59 | 79.89 | 57.64 | 8984.84 | 0.72 | 0.87 | 6.82 | 0.53 | 1 | 10
32 | 55 | CONCLUIDO | 3.7331 | 26.79 | 24.25 | 76.58 | 1.26 | 19 | 126.48 | 43.4 | 9 | 17 | 19.08 | 15833.12 | 225.03 | 452.6 | 79.58 | 57.64 | 8830.75 | 0.72 | 0.87 | 6.82 | 0.52 | 1 | 10
33 | 55 | CONCLUIDO | 3.7333 | 26.79 | 24.25 | 76.57 | 1.29 | 19 | 126.81 | 43.4 | 9.25 | 17 | 19.16 | 15873.8 | 225.06 | 452.59 | 79.29 | 57.64 | 8688.28 | 0.73 | 0.87 | 6.83 | 0.52 | 1 | 10
34 | 55 | CONCLUIDO | 3.7434 | 26.71 | 24.2 | 80.67 | 1.32 | 18 | 127.14 | 43.4 | 9.5 | 16 | 19.24 | 15914.51 | 223.98 | 452.66 | 77.7 | 57.64 | 7898.79 | 0.74 | 0.88 | 6.83 | 0.47 | 1 | 10
35 | 55 | CONCLUIDO | 3.7424 | 26.72 | 24.21 | 80.69 | 1.35 | 18 | 127.47 | 43.4 | 9.75 | 16 | 19.32 | 15955.25 | 223.65 | 452.58 | 78.1 | 57.64 | 8098.09 | 0.74 | 0.88 | 6.82 | 0.48 | 1 | 10
36 | 55 | CONCLUIDO | 3.7511 | 26.66 | 24.17 | 85.3 | 1.38 | 17 | 127.8 | 43.4 | 10 | 15 | 19.4 | 15996.02 | 221.96 | 452.64 | 76.79 | 57.64 | 7448.45 | 0.75 | 0.88 | 6.82 | 0.44 | 1 | 10
37 | 55 | CONCLUIDO | 3.7504 | 26.66 | 24.17 | 85.32 | 1.41 | 17 | 128.13 | 43.4 | 10.25 | 15 | 19.48 | 16036.82 | 222.26 | 452.58 | 76.98 | 57.64 | 7541.14 | 0.75 | 0.88 | 6.82 | 0.45 | 1 | 10
38 | 55 | CONCLUIDO | 3.748 | 26.68 | 24.19 | 85.38 | 1.44 | 17 | 128.46 | 43.4 | 10.5 | 15 | 19.56 | 16077.65 | 221.47 | 452.57 | 77.53 | 57.64 | 7815.58 | 0.74 | 0.88 | 6.82 | 0.47 | 1 | 10
39 | 55 | CONCLUIDO | 3.7571 | 26.62 | 24.15 | 90.56 | 1.47 | 16 | 128.79 | 43.4 | 10.75 | 14 | 19.64 | 16118.5 | 220.59 | 452.58 | 76.24 | 57.64 | 7179.22 | 0.76 | 0.88 | 6.82 | 0.43 | 1 | 10
40 | 55 | CONCLUIDO | 3.7559 | 26.62 | 24.16 | 90.59 | 1.5 | 16 | 129.13 | 43.4 | 11 | 14 | 19.73 | 16159.39 | 220.26 | 452.63 | 76.48 | 57.64 | 7295.5 | 0.75 | 0.88 | 6.82 | 0.43 | 1 | 10
41 | 55 | CONCLUIDO | 3.7662 | 26.55 | 24.11 | 96.44 | 1.54 | 15 | 129.46 | 43.4 | 11.25 | 13 | 19.81 | 16200.3 | 218.4 | 452.66 | 74.86 | 57.64 | 6490.9 | 0.77 | 0.88 | 6.82 | 0.38 | 1 | 10
42 | 55 | CONCLUIDO | 3.7656 | 26.56 | 24.11 | 96.45 | 1.57 | 15 | 129.79 | 43.4 | 11.5 | 13 | 19.89 | 16241.25 | 217.97 | 452.63 | 74.96 | 57.64 | 6545.11 | 0.77 | 0.88 | 6.82 | 0.39 | 1 | 10
43 | 55 | CONCLUIDO | 3.7653 | 26.56 | 24.12 | 96.46 | 1.6 | 15 | 130.12 | 43.4 | 11.75 | 13 | 19.97 | 16282.22 | 217.13 | 452.59 | 75.04 | 57.64 | 6580.99 | 0.77 | 0.88 | 6.82 | 0.39 | 1 | 10
44 | 55 | CONCLUIDO | 3.7695 | 26.53 | 24.11 | 103.33 | 1.63 | 14 | 130.45 | 43.4 | 12 | 12 | 20.05 | 16323.22 | 216.88 | 452.58 | 74.83 | 57.64 | 6481.89 | 0.77 | 0.88 | 6.82 | 0.39 | 1 | 10
45 | 55 | CONCLUIDO | 3.7727 | 26.51 | 24.09 | 103.23 | 1.65 | 14 | 130.79 | 43.4 | 12.25 | 12 | 20.14 | 16364.25 | 216.37 | 452.57 | 74.13 | 57.64 | 6132.71 | 0.78 | 0.88 | 6.82 | 0.36 | 1 | 10
46 | 55 | CONCLUIDO | 3.7713 | 26.52 | 24.1 | 103.28 | 1.68 | 14 | 131.12 | 43.4 | 12.5 | 12 | 20.22 | 16405.32 | 214.87 | 452.57 | 74.61 | 57.64 | 6372.57 | 0.77 | 0.88 | 6.81 | 0.37 | 1 | 10
47 | 55 | CONCLUIDO | 3.7773 | 26.47 | 24.08 | 111.13 | 1.71 | 13 | 131.45 | 43.4 | 12.75 | 11 | 20.3 | 16446.41 | 213.36 | 452.59 | 73.98 | 57.64 | 6062.78 | 0.78 | 0.88 | 6.81 | 0.35 | 1 | 10
48 | 55 | CONCLUIDO | 3.7772 | 26.47 | 24.08 | 111.14 | 1.74 | 13 | 131.79 | 43.4 | 13 | 11 | 20.39 | 16487.53 | 214.14 | 452.59 | 73.74 | 57.64 | 5943.05 | 0.78 | 0.88 | 6.82 | 0.36 | 1 | 10
49 | 55 | CONCLUIDO | 3.7801 | 26.45 | 24.06 | 111.04 | 1.77 | 13 | 132.12 | 43.4 | 13.25 | 11 | 20.47 | 16528.68 | 214.5 | 452.58 | 73.26 | 57.64 | 5701.08 | 0.79 | 0.88 | 6.81 | 0.33 | 1 | 10
50 | 55 | CONCLUIDO | 3.7789 | 26.46 | 24.07 | 111.08 | 1.8 | 13 | 132.45 | 43.4 | 13.5 | 11 | 20.55 | 16569.86 | 212.7 | 452.57 | 73.38 | 57.64 | 5763.54 | 0.79 | 0.88 | 6.82 | 0.34 | 1 | 10
51 | 55 | CONCLUIDO | 3.7898 | 26.39 | 24.02 | 120.08 | 1.83 | 12 | 132.79 | 43.4 | 13.75 | 10 | 20.64 | 16611.07 | 210.37 | 452.55 | 71.76 | 57.64 | 4956.26 | 0.8 | 0.88 | 6.81 | 0.29 | 1 | 10
52 | 55 | CONCLUIDO | 3.7885 | 26.4 | 24.02 | 120.12 | 1.86 | 12 | 133.12 | 43.4 | 14 | 10 | 20.72 | 16652.31 | 210.53 | 452.66 | 72.04 | 57.64 | 5100.45 | 0.8 | 0.88 | 6.81 | 0.3 | 1 | 10
53 | 55 | CONCLUIDO | 3.7859 | 26.41 | 24.04 | 120.22 | 1.89 | 12 | 133.46 | 43.4 | 14.25 | 10 | 20.81 | 16693.59 | 210.89 | 452.56 | 72.72 | 57.64 | 5439.44 | 0.79 | 0.88 | 6.81 | 0.32 | 1 | 10
54 | 55 | CONCLUIDO | 3.7864 | 26.41 | 24.04 | 120.2 | 1.92 | 12 | 133.79 | 43.4 | 14.5 | 10 | 20.89 | 16734.89 | 209.91 | 452.58 | 72.53 | 57.64 | 5345.45 | 0.79 | 0.88 | 6.82 | 0.32 | 1 | 10
55 | 55 | CONCLUIDO | 3.7851 | 26.42 | 24.05 | 120.24 | 1.94 | 12 | 134.13 | 43.4 | 14.75 | 10 | 20.98 | 16776.22 | 207.83 | 452.59 | 72.67 | 57.64 | 5411.67 | 0.79 | 0.88 | 6.82 | 0.32 | 1 | 10
56 | 55 | CONCLUIDO | 3.7948 | 26.35 | 24 | 130.94 | 1.97 | 11 | 134.46 | 43.4 | 15 | 9 | 21.06 | 16817.7 | 207.19 | 452.58 | 71.3 | 57.64 | 4735.42 | 0.81 | 0.88 | 6.82 | 0.28 | 1 | 10
57 | 55 | CONCLUIDO | 3.7945 | 26.35 | 24.01 | 130.95 | 2 | 11 | 134.8 | 43.4 | 15.25 | 9 | 21.15 | 16859.1 | 207.2 | 452.57 | 71.52 | 57.64 | 4842.56 | 0.81 | 0.88 | 6.81 | 0.28 | 1 | 10
58 | 55 | CONCLUIDO | 3.7943 | 26.36 | 24.01 | 130.96 | 2.03 | 11 | 135.13 | 43.4 | 15.5 | 9 | 21.23 | 16900.52 | 206.61 | 452.58 | 71.51 | 57.64 | 4839.46 | 0.81 | 0.88 | 6.82 | 0.28 | 1 | 10
59 | 55 | CONCLUIDO | 3.7957 | 26.35 | 24 | 130.9 | 2.06 | 11 | 135.47 | 43.4 | 15.75 | 9 | 21.32 | 16941.98 | 205.98 | 452.59 | 71.13 | 57.64 | 4649.99 | 0.81 | 0.88 | 6.82 | 0.27 | 1 | 10
60 | 55 | CONCLUIDO | 3.795 | 26.35 | 24 | 130.93 | 2.08 | 11 | 135.81 | 43.4 | 16 | 9 | 21.41 | 16983.46 | 204.54 | 452.58 | 71.38 | 57.64 | 4771.45 | 0.81 | 0.88 | 6.81 | 0.28 | 1 | 10
61 | 55 | CONCLUIDO | 3.8009 | 26.31 | 23.99 | 143.92 | 2.11 | 10 | 136.14 | 43.4 | 16.25 | 8 | 21.49 | 17024.98 | 203 | 452.57 | 70.88 | 57.64 | 4528.18 | 0.81 | 0.88 | 6.81 | 0.26 | 1 | 10
62 | 55 | CONCLUIDO | 3.8031 | 26.29 | 23.97 | 143.83 | 2.14 | 10 | 136.48 | 43.4 | 16.5 | 7 | 21.58 | 17066.53 | 203.15 | 452.62 | 70.4 | 57.64 | 4289.42 | 0.82 | 0.88 | 6.81 | 0.25 | 1 | 10
63 | 55 | CONCLUIDO | 3.8015 | 26.31 | 23.98 | 143.9 | 2.16 | 10 | 136.82 | 43.4 | 16.75 | 6 | 21.67 | 17108.1 | 202.98 | 452.59 | 70.6 | 57.64 | 4388.59 | 0.82 | 0.88 | 6.81 | 0.26 | 1 | 10
64 | 55 | CONCLUIDO | 3.8015 | 26.31 | 23.98 | 143.89 | 2.19 | 10 | 137.15 | 43.4 | 17 | 4 | 21.75 | 17149.71 | 202.83 | 452.63 | 70.53 | 57.64 | 4354.97 | 0.82 | 0.88 | 6.82 | 0.26 | 1 | 10
65 | 55 | CONCLUIDO | 3.801 | 26.31 | 23.99 | 143.91 | 2.22 | 10 | 137.49 | 43.4 | 17.25 | 4 | 21.84 | 17191.35 | 202.61 | 452.61 | 70.58 | 57.64 | 4379.34 | 0.82 | 0.88 | 6.82 | 0.26 | 1 | 10
66 | 55 | CONCLUIDO | 3.8007 | 26.31 | 23.99 | 143.93 | 2.24 | 10 | 137.83 | 43.4 | 17.5 | 3 | 21.93 | 17233.02 | 202.7 | 452.62 | 70.6 | 57.64 | 4386.65 | 0.82 | 0.88 | 6.82 | 0.26 | 1 | 10
67 | 55 | CONCLUIDO | 3.7994 | 26.32 | 24 | 143.98 | 2.27 | 10 | 138.17 | 43.4 | 17.75 | 1 | 22.02 | 17274.72 | 202.82 | 452.59 | 70.9 | 57.64 | 4538.69 | 0.81 | 0.88 | 6.82 | 0.27 | 1 | 10
68 | 55 | CONCLUIDO | 3.7989 | 26.32 | 24 | 144 | 2.3 | 10 | 138.51 | 43.4 | 18 | 1 | 22.11 | 17316.45 | 203.11 | 452.63 | 70.99 | 57.64 | 4584.47 | 0.81 | 0.88 | 6.82 | 0.28 | 1 | 10
69 | 55 | CONCLUIDO | 3.7987 | 26.32 | 24 | 144.01 | 2.32 | 10 | 138.85 | 43.4 | 18.25 | 1 | 22.2 | 17358.22 | 203.56 | 452.59 | 71.07 | 57.64 | 4622.52 | 0.81 | 0.88 | 6.82 | 0.28 | 1 | 10
70 | 55 | CONCLUIDO | 3.7983 | 26.33 | 24 | 144.03 | 2.35 | 10 | 139.18 | 43.4 | 18.5 | 1 | 22.28 | 17400.01 | 203.78 | 452.6 | 71.04 | 57.64 | 4607.53 | 0.81 | 0.88 | 6.82 | 0.28 | 1 | 10
71 | 55 | CONCLUIDO | 3.7991 | 26.32 | 24 | 144 | 2.38 | 10 | 139.52 | 43.4 | 18.75 | 0 | 22.37 | 17441.84 | 203.82 | 452.59 | 70.9 | 57.64 | 4538.36 | 0.81 | 0.88 | 6.82 | 0.27 | 1 | 10

## gráficos
Selecione o eixo X:
Selecione o eixo Y:
Selecione o eixo Z:
Eixo X | Eixo Y | Eixo Z

## hidden (hidden)
Unnamed: 0
Volume de calda [L]
STATUS
Capacidade operacional [ha/h]
Tempo de missao [h]
Tempo util [h]
Tempo por voo [min]
Autonomia Projetada [h]
N° Voos
MTOW [kg]
Massa Estrutura [kg]
Combustível [kg]
Abastecimentos
Massa gerador
Potência gerador [W]
Combustível consumido [L]
Calda cons [L]
Distância percorrida [km]
Distância Pulverizando [km]
RTL ACUMULADO[m]
EOC [km/km]
EOC [h/h]
Tempo de manobra [h]
Tempo rtl_rtw [h]
V pulv [m/s]
V desloc [m/s]