## RESULTADOS_18
Unnamed: 0 | Volume de calda [L] | STATUS | Capacidade operacional [ha/h] | Tempo de missao [h] | Tempo util [h] | Tempo por voo [min] | Autonomia Projetada [h] | N° Voos | MTOW [kg] | Massa Estrutura [kg] | Combustível [kg] | Abastecimentos | Massa gerador | Potência gerador [W] | Combustível consumido [L] | Calda cons [L] | Distância percorrida [km] | Distância Pulverizando [km] | RTL ACUMULADO[m] | EOC [km/km] | EOC [h/h] | Tempo de manobra [h] | Tempo rtl_rtw [h] | V pulv [m/s] | V desloc [m/s] | Preço Total por ha Simples [R$/ha] | Preço Total por ha Presumido [R$/ha] | Preço Total por ha Real [R$/ha] | Preço Total Simples [R$] | Preço Total Presumido [R$] | Prod CAPEX [ha/h/R$] | Dias Trabalhados | Preço Total Real [R$]
0 | 100 | CONCLUIDO | 2.7274 | 36.66 | 24.58 | 6 | 0.09 | 246 | 194.77 | 54.38 | 1 | 244 | 39.4 | 24256.19 | 338.25 | 1319.51 | 299.71 | 59.92 | 118629.57 | 0.2 | 0.69 | 0.55 | 7.3 | 1 | 10 | 567.7884 | 776.8731 | 702.7294 | 567788.3671 | 776873.0929 | 1.4324e-06 | 15 | 702729.4153
1 | 100 | CONCLUIDO | 3.1267 | 31.98 | 22.5 | 7.54 | 0.11 | 179 | 195.16 | 54.38 | 1.25 | 177 | 39.53 | 24303.87 | 307.97 | 1319.43 | 231.12 | 59.92 | 84670.87 | 0.26 | 0.76 | 0.45 | 5.22 | 1 | 10 | 463.1192 | 633.6601 | 573.1845 | 463119.2159 | 633660.1425 | 1.6421e-06 | 13 | 573184.5079
2 | 100 | CONCLUIDO | 3.4072 | 29.35 | 21.35 | 9.08 | 0.14 | 141 | 195.55 | 54.38 | 1.5 | 139 | 39.67 | 24351.61 | 290.56 | 1319.29 | 193.36 | 59.92 | 65978.99 | 0.31 | 0.8 | 0.39 | 4.07 | 1 | 10 | 409.4143 | 560.1787 | 506.716 | 409414.272 | 560178.669 | 1.7894e-06 | 12 | 506716.003
3 | 100 | CONCLUIDO | 3.6189 | 27.63 | 20.61 | 10.66 | 0.16 | 116 | 195.93 | 54.38 | 1.75 | 114 | 39.81 | 24399.39 | 278.88 | 1319.24 | 169.09 | 59.92 | 53968.95 | 0.35 | 0.82 | 0.35 | 3.33 | 1 | 10 | 372.1442 | 509.1841 | 460.5883 | 372144.1863 | 509184.0935 | 1.9006e-06 | 11 | 460588.2782
4 | 100 | CONCLUIDO | 3.7919 | 26.37 | 20.04 | 12.27 | 0.18 | 98 | 196.32 | 54.38 | 2 | 96 | 39.95 | 24447.22 | 269.74 | 1319.25 | 150.72 | 59.92 | 44876.14 | 0.4 | 0.85 | 0.32 | 2.77 | 1 | 10 | 352.8558 | 482.7929 | 436.7158 | 352855.8362 | 482792.922 | 1.9914e-06 | 11 | 436715.8431
5 | 100 | CONCLUIDO | 3.9097 | 25.58 | 19.72 | 13.76 | 0.2 | 86 | 196.71 | 54.38 | 2.25 | 84 | 40.08 | 24495.09 | 263.9 | 1319.3 | 139.94 | 59.92 | 39546.19 | 0.43 | 0.86 | 0.3 | 2.44 | 1 | 10 | 330.647 | 452.4058 | 409.2288 | 330647.0057 | 452405.8203 | 2.0533e-06 | 10 | 409228.8438
6 | 100 | CONCLUIDO | 4.0198 | 24.88 | 19.4 | 15.32 | 0.23 | 76 | 197.1 | 54.38 | 2.5 | 74 | 40.22 | 24543.01 | 258.34 | 1319.17 | 130.05 | 59.92 | 34651.6 | 0.46 | 0.88 | 0.28 | 2.13 | 1 | 10 | 320.1996 | 438.1112 | 396.2985 | 320199.5742 | 438111.1837 | 2.1111e-06 | 10 | 396298.4672
7 | 100 | CONCLUIDO | 4.1099 | 24.33 | 19.17 | 16.92 | 0.25 | 68 | 197.49 | 54.38 | 2.75 | 66 | 40.36 | 24590.98 | 253.61 | 1319.3 | 122.15 | 59.92 | 30739.22 | 0.49 | 0.89 | 0.27 | 1.89 | 1 | 10 | 312.0542 | 426.9663 | 386.2172 | 312054.1741 | 426966.2878 | 2.1585e-06 | 10 | 386217.2246
8 | 100 | CONCLUIDO | 4.1955 | 23.84 | 18.95 | 18.64 | 0.27 | 61 | 197.88 | 54.38 | 3 | 59 | 40.5 | 24639 | 249.19 | 1319.13 | 114.81 | 59.92 | 27103.1 | 0.52 | 0.9 | 0.26 | 1.67 | 1 | 10 | 304.6779 | 416.8738 | 377.0879 | 304677.9105 | 416873.7586 | 2.2034e-06 | 10 | 377087.9122
9 | 100 | CONCLUIDO | 4.2945 | 23.29 | 18.63 | 20.32 | 0.29 | 55 | 198.27 | 54.38 | 3.25 | 53 | 40.64 | 24687.06 | 243.54 | 1319.31 | 103.85 | 59.92 | 21653.24 | 0.58 | 0.91 | 0.25 | 1.35 | 1 | 10 | 285.5265 | 390.67 | 353.385 | 285526.5396 | 390670.008 | 2.2554e-06 | 9 | 353385.0108
10 | 100 | CONCLUIDO | 4.3042 | 23.23 | 18.73 | 22.04 | 0.31 | 51 | 198.66 | 54.38 | 3.5 | 49 | 40.78 | 24735.17 | 243.67 | 1319.25 | 109.25 | 59.92 | 24373.57 | 0.55 | 0.91 | 0.21 | 1.45 | 1 | 10 | 285.453 | 390.5695 | 353.2941 | 285453.0466 | 390569.4516 | 2.2605e-06 | 9 | 353294.0513
11 | 100 | CONCLUIDO | 4.3236 | 23.13 | 18.75 | 23.43 | 0.33 | 48 | 199.05 | 54.38 | 3.75 | 46 | 40.92 | 24783.33 | 242.73 | 1319.2 | 108.95 | 59.92 | 24238.67 | 0.55 | 0.91 | 0.24 | 1.47 | 1 | 10 | 284.1328 | 388.7631 | 351.6601 | 284132.8267 | 388763.0685 | 2.2707e-06 | 9 | 351660.0669
12 | 100 | CONCLUIDO | 4.3923 | 22.77 | 18.54 | 25.28 | 0.36 | 44 | 199.44 | 54.38 | 4 | 42 | 41.06 | 24831.54 | 238.58 | 1319.23 | 101.78 | 59.92 | 20674.98 | 0.59 | 0.92 | 0.23 | 1.26 | 1 | 10 | 278.3268 | 380.819 | 344.4742 | 278326.7937 | 380818.998 | 2.3068e-06 | 9 | 344474.1673
13 | 100 | CONCLUIDO | 4.4357 | 22.54 | 18.43 | 26.98 | 0.38 | 41 | 199.83 | 54.38 | 4.25 | 39 | 41.2 | 24879.79 | 235.58 | 1319.09 | 98.35 | 59.92 | 18974.09 | 0.61 | 0.92 | 0.23 | 1.16 | 1 | 10 | 274.6071 | 375.7295 | 339.8704 | 274607.0735 | 375729.5128 | 2.3296e-06 | 9 | 339870.4155
14 | 100 | CONCLUIDO | 4.4626 | 22.41 | 18.38 | 28.27 | 0.4 | 39 | 200.22 | 54.38 | 4.5 | 37 | 41.35 | 24928.09 | 232.92 | 1319.22 | 96.57 | 59.92 | 18096.64 | 0.62 | 0.92 | 0.22 | 1.1 | 1 | 10 | 271.9532 | 372.0983 | 336.5858 | 271953.1806 | 372098.3394 | 2.3437e-06 | 9 | 336585.7962
15 | 100 | CONCLUIDO | 4.5048 | 22.2 | 18.28 | 30.47 | 0.42 | 36 | 200.61 | 54.38 | 4.75 | 34 | 41.49 | 24976.45 | 230.73 | 1319.13 | 93.29 | 59.92 | 16472.16 | 0.64 | 0.93 | 0.22 | 1 | 1 | 10 | 268.8605 | 367.8668 | 332.7581 | 268860.514 | 367866.8165 | 2.3658e-06 | 9 | 332758.1239
16 | 100 | CONCLUIDO | 4.5303 | 22.07 | 18.23 | 32.18 | 0.44 | 34 | 201.01 | 54.38 | 5 | 32 | 41.63 | 25024.84 | 228.63 | 1319.11 | 91.84 | 59.92 | 15755.33 | 0.65 | 0.93 | 0.22 | 0.96 | 1 | 10 | 266.6328 | 364.8188 | 330.001 | 266632.8083 | 364818.7714 | 2.3792e-06 | 9 | 330000.9798
17 | 100 | CONCLUIDO | 4.5635 | 21.91 | 18.15 | 34.03 | 0.46 | 32 | 201.4 | 54.38 | 5.25 | 30 | 41.77 | 25073.29 | 225.71 | 1319.11 | 89.07 | 59.92 | 14381.19 | 0.67 | 0.94 | 0.22 | 0.87 | 1 | 10 | 263.6318 | 360.7126 | 326.2867 | 263631.7645 | 360712.6107 | 2.3967e-06 | 9 | 326286.7054
18 | 100 | CONCLUIDO | 4.576 | 21.85 | 18.13 | 35.09 | 0.48 | 31 | 201.79 | 54.38 | 5.5 | 29 | 41.92 | 25121.79 | 223.78 | 1319.17 | 88.43 | 59.92 | 14066.39 | 0.68 | 0.94 | 0.21 | 0.85 | 1 | 10 | 262.1008 | 358.6179 | 324.3919 | 262100.8399 | 358617.9323 | 2.4032e-06 | 9 | 324391.9401
19 | 100 | CONCLUIDO | 4.6081 | 21.7 | 18.06 | 37.36 | 0.51 | 29 | 202.19 | 54.38 | 5.75 | 27 | 42.06 | 25170.34 | 221.56 | 1319.14 | 85.96 | 59.92 | 12839.41 | 0.7 | 0.94 | 0.21 | 0.78 | 1 | 10 | 259.5948 | 355.189 | 321.2903 | 259594.7773 | 355189.0267 | 2.4201e-06 | 9 | 321290.2845
20 | 100 | CONCLUIDO | 4.6368 | 21.57 | 17.96 | 38.49 | 0.53 | 28 | 202.58 | 54.38 | 6 | 26 | 42.2 | 25218.93 | 218.7 | 1319.19 | 82.49 | 59.92 | 11110.44 | 0.73 | 0.95 | 0.21 | 0.68 | 1 | 10 | 256.8296 | 351.4055 | 317.8679 | 256829.566 | 351405.5427 | 2.4352e-06 | 9 | 317867.8909
21 | 100 | CONCLUIDO | 4.6483 | 21.51 | 17.99 | 41.5 | 0.55 | 26 | 202.98 | 54.38 | 6.25 | 24 | 42.35 | 25267.7 | 217.61 | 1319.14 | 84.32 | 59.92 | 12037.01 | 0.71 | 0.94 | 0.19 | 0.71 | 1 | 10 | 255.9424 | 350.1917 | 316.7699 | 255942.3766 | 350191.6511 | 2.4412e-06 | 9 | 316769.8514
22 | 100 | CONCLUIDO | 4.6566 | 21.47 | 17.99 | 43.17 | 0.57 | 25 | 203.37 | 54.38 | 6.5 | 23 | 42.49 | 25316.39 | 216.48 | 1319.08 | 83.81 | 59.92 | 11784.44 | 0.71 | 0.94 | 0.2 | 0.71 | 1 | 10 | 255.0703 | 348.9984 | 315.6905 | 255070.2952 | 348998.4308 | 2.4456e-06 | 9 | 315690.5104
23 | 100 | CONCLUIDO | 4.6726 | 21.4 | 17.95 | 44.88 | 0.59 | 24 | 203.77 | 54.38 | 6.75 | 22 | 42.64 | 25365.14 | 213.95 | 1319.26 | 82.68 | 59.92 | 11225.73 | 0.72 | 0.95 | 0.2 | 0.67 | 1 | 10 | 253.1125 | 346.3196 | 313.2674 | 253112.46 | 346319.6343 | 2.454e-06 | 9 | 313267.3744
24 | 100 | CONCLUIDO | 4.6904 | 21.32 | 17.91 | 46.72 | 0.61 | 23 | 204.16 | 54.38 | 7 | 21 | 42.78 | 25413.94 | 211.57 | 1319.12 | 81.38 | 59.92 | 10580.26 | 0.74 | 0.95 | 0.2 | 0.63 | 1 | 10 | 251.1858 | 343.6835 | 310.8828 | 251185.7726 | 343683.4556 | 2.4633e-06 | 9 | 310882.7889
25 | 100 | CONCLUIDO | 4.7044 | 21.26 | 17.88 | 48.78 | 0.63 | 22 | 204.56 | 54.38 | 7.25 | 20 | 42.93 | 25462.78 | 210.01 | 1319.11 | 80.46 | 59.92 | 10123.94 | 0.74 | 0.95 | 0.2 | 0.61 | 1 | 10 | 249.8448 | 341.8486 | 309.2231 | 249844.7554 | 341848.6167 | 2.4707e-06 | 9 | 309223.0645
26 | 100 | CONCLUIDO | 4.7229 | 21.17 | 17.84 | 50.97 | 0.65 | 21 | 204.95 | 54.38 | 7.5 | 19 | 43.08 | 25511.67 | 208.22 | 1319.17 | 78.92 | 59.92 | 9361.7 | 0.76 | 0.95 | 0.2 | 0.56 | 1 | 10 | 248.223 | 339.6296 | 307.2159 | 248222.9792 | 339629.6309 | 2.4804e-06 | 9 | 307215.8556
27 | 100 | CONCLUIDO | 4.7403 | 21.1 | 17.8 | 53.4 | 0.67 | 20 | 205.35 | 54.38 | 7.75 | 18 | 43.22 | 25560.62 | 205.11 | 1319.09 | 77.75 | 59.92 | 8779.97 | 0.77 | 0.95 | 0.19 | 0.52 | 1 | 10 | 245.9753 | 336.5543 | 304.434 | 245975.3135 | 336554.2756 | 2.4895e-06 | 9 | 304434.0079
28 | 100 | CONCLUIDO | 4.7361 | 21.11 | 17.82 | 53.46 | 0.69 | 20 | 205.75 | 54.38 | 8 | 18 | 43.37 | 25609.61 | 203.05 | 1319.08 | 78.22 | 59.92 | 9015.89 | 0.77 | 0.95 | 0.2 | 0.54 | 1 | 10 | 245.1074 | 335.3667 | 303.3598 | 245107.3554 | 335366.697 | 2.4873e-06 | 9 | 303359.7701
29 | 100 | CONCLUIDO | 4.7583 | 21.02 | 17.76 | 56.09 | 0.71 | 19 | 206.15 | 54.38 | 8.25 | 17 | 43.52 | 25658.66 | 201.48 | 1319.2 | 76.21 | 59.92 | 8016.65 | 0.79 | 0.96 | 0.2 | 0.48 | 1 | 10 | 243.4611 | 333.1143 | 301.3223 | 243461.1368 | 333114.2682 | 2.499e-06 | 9 | 301322.3099
30 | 100 | CONCLUIDO | 4.7839 | 20.9 | 17.69 | 58.96 | 0.73 | 18 | 206.54 | 54.38 | 8.5 | 16 | 43.67 | 25707.76 | 198.44 | 1319.08 | 74.06 | 59.92 | 6945.5 | 0.81 | 0.96 | 0.18 | 0.41 | 1 | 10 | 240.9581 | 329.6895 | 298.2244 | 240958.0785 | 329689.4733 | 2.5124e-06 | 9 | 298224.3727
31 | 100 | CONCLUIDO | 4.7601 | 21.01 | 17.79 | 59.3 | 0.75 | 18 | 206.94 | 54.38 | 8.75 | 16 | 43.81 | 25756.9 | 198.29 | 1319.1 | 77.63 | 59.92 | 8728.33 | 0.77 | 0.96 | 0.19 | 0.51 | 1 | 10 | 241.8606 | 330.9244 | 299.3414 | 241860.6292 | 330924.3831 | 2.4999e-06 | 9 | 299341.4244
32 | 100 | CONCLUIDO | 4.7799 | 20.92 | 17.74 | 62.62 | 0.77 | 17 | 207.34 | 54.38 | 9 | 15 | 43.96 | 25806.1 | 195.49 | 1319.08 | 75.83 | 59.92 | 7837.28 | 0.79 | 0.96 | 0.19 | 0.47 | 1 | 10 | 239.7131 | 327.986 | 296.6835 | 239713.0754 | 327986.0052 | 2.5103e-06 | 9 | 296683.4812
33 | 100 | CONCLUIDO | 4.798 | 20.84 | 17.7 | 66.39 | 0.79 | 16 | 207.74 | 54.38 | 9.25 | 14 | 44.11 | 25855.35 | 193 | 1319.14 | 74.47 | 59.92 | 7158 | 0.8 | 0.96 | 0.19 | 0.43 | 1 | 10 | 237.8149 | 325.3888 | 294.3341 | 237814.8672 | 325388.7929 | 2.5198e-06 | 9 | 294334.1432
34 | 100 | CONCLUIDO | 4.7945 | 20.86 | 17.72 | 66.44 | 0.81 | 16 | 208.14 | 54.38 | 9.5 | 13 | 44.26 | 25904.65 | 191.15 | 1319.11 | 74.95 | 59.92 | 7399.08 | 0.8 | 0.96 | 0.19 | 0.44 | 1 | 10 | 237.0356 | 324.3225 | 293.3696 | 237035.5589 | 324322.509 | 2.518e-06 | 9 | 293369.6239
35 | 100 | CONCLUIDO | 4.8164 | 20.76 | 17.66 | 70.65 | 0.83 | 15 | 208.54 | 54.38 | 9.75 | 11 | 44.41 | 25954 | 188.68 | 1319.1 | 73.11 | 59.92 | 6485.38 | 0.82 | 0.96 | 0.19 | 0.39 | 1 | 10 | 235.0032 | 321.5418 | 290.8543 | 235003.2385 | 321541.7985 | 2.5295e-06 | 9 | 290854.3005
36 | 100 | CONCLUIDO | 4.8133 | 20.78 | 17.68 | 70.7 | 0.85 | 15 | 208.94 | 54.38 | 10 | 9 | 44.56 | 26003.41 | 188.37 | 1319.09 | 73.39 | 59.92 | 6627.28 | 0.82 | 0.96 | 0.19 | 0.4 | 1 | 10 | 234.9872 | 321.5199 | 290.8345 | 234987.2134 | 321519.8722 | 2.5279e-06 | 9 | 290834.4669
37 | 100 | CONCLUIDO | 4.8122 | 20.78 | 17.68 | 70.72 | 0.87 | 15 | 209.34 | 54.38 | 10.25 | 4 | 44.71 | 26052.86 | 186.28 | 1319.1 | 73.31 | 59.92 | 6586.78 | 0.82 | 0.96 | 0.2 | 0.4 | 1 | 10 | 233.9685 | 320.1261 | 289.5737 | 233968.5434 | 320126.083 | 2.5273e-06 | 9 | 289573.6989
38 | 100 | CONCLUIDO | 4.8112 | 20.78 | 17.68 | 70.74 | 0.89 | 15 | 209.74 | 54.38 | 10.5 | 0 | 44.87 | 26102.37 | 186.17 | 1319.12 | 73.37 | 59.92 | 6616.41 | 0.82 | 0.96 | 0.2 | 0.41 | 1 | 10 | 233.9419 | 320.0897 | 289.5408 | 233941.9301 | 320089.6695 | 2.5268e-06 | 9 | 289540.7607

## RESULTADOS_26
Unnamed: 0 | Volume de calda [L] | STATUS | Capacidade operacional [ha/h] | Tempo de missao [h] | Tempo util [h] | Tempo por voo [min] | Autonomia Projetada [h] | N° Voos | MTOW [kg] | Massa Estrutura [kg] | Combustível [kg] | Abastecimentos | Massa gerador | Potência gerador [W] | Combustível consumido [L] | Calda cons [L] | Distância percorrida [km] | Distância Pulverizando [km] | RTL ACUMULADO[m] | EOC [km/km] | EOC [h/h] | Tempo de manobra [h] | Tempo rtl_rtw [h] | V pulv [m/s] | V desloc [m/s] | Preço Total por ha Simples [R$/ha] | Preço Total por ha Presumido [R$/ha] | Preço Total por ha Real [R$/ha] | Preço Total Simples [R$] | Preço Total Presumido [R$] | Prod CAPEX [ha/h/R$] | Dias Trabalhados | Preço Total Real [R$]
0 | 140 | CONCLUIDO | 2.0414 | 48.99 | 27.86 | 4.79 | 0.06 | 349 | 274.09 | 60.56 | 1 | 347 | 72.53 | 34038.11 | 479.03 | 1319.58 | 407.48 | 59.92 | 172000.47 | 0.15 | 0.61 | 0.72 | 10.58 | 1 | 10 | 967.7378 | 1324.1015 | 1197.7311 | 967737.7598 | 1324101.4966 | 1.015e-06 | 19 | 1197731.1082
1 | 140 | CONCLUIDO | 2.4905 | 40.15 | 24.51 | 6.03 | 0.08 | 244 | 274.57 | 60.56 | 1.25 | 242 | 72.76 | 34097.72 | 420.07 | 1319.69 | 297.27 | 59.92 | 117418.87 | 0.2 | 0.69 | 0.55 | 7.22 | 1 | 10 | 722.331 | 988.3252 | 894.0008 | 722331.0218 | 988325.171 | 1.2383e-06 | 16 | 894000.8038
2 | 140 | CONCLUIDO | 2.8101 | 35.59 | 22.81 | 7.24 | 0.1 | 189 | 275.05 | 60.56 | 1.5 | 187 | 73 | 34157.42 | 389.87 | 1319.38 | 241.71 | 59.92 | 89916.34 | 0.25 | 0.74 | 0.46 | 5.53 | 1 | 10 | 603.9896 | 826.4052 | 747.5342 | 603989.5809 | 826405.1907 | 1.3972e-06 | 14 | 747534.2392
3 | 140 | CONCLUIDO | 3.0592 | 32.69 | 21.74 | 8.47 | 0.11 | 154 | 275.54 | 60.56 | 1.75 | 152 | 73.23 | 34217.22 | 370.52 | 1319.38 | 206.3 | 59.92 | 72386.08 | 0.29 | 0.78 | 0.41 | 4.46 | 1 | 10 | 536.3362 | 733.8388 | 663.8022 | 536336.1502 | 733838.7821 | 1.521e-06 | 13 | 663802.2387
4 | 140 | CONCLUIDO | 3.2555 | 30.72 | 21.03 | 9.71 | 0.13 | 130 | 276.02 | 60.56 | 2 | 128 | 73.47 | 34277.1 | 357.34 | 1319.28 | 182.94 | 59.92 | 60825.75 | 0.33 | 0.81 | 0.37 | 3.75 | 1 | 10 | 488.8872 | 668.9171 | 605.0766 | 488887.2343 | 668917.0822 | 1.6186e-06 | 12 | 605076.5747
5 | 140 | CONCLUIDO | 3.4213 | 29.23 | 20.48 | 10.97 | 0.14 | 112 | 276.51 | 60.56 | 2.25 | 110 | 73.71 | 34337.08 | 346.9 | 1319.38 | 164.97 | 59.92 | 51930.41 | 0.36 | 0.83 | 0.34 | 3.2 | 1 | 10 | 462.0853 | 632.2455 | 571.9049 | 462085.3065 | 632245.5022 | 1.701e-06 | 12 | 571904.8788
6 | 140 | CONCLUIDO | 3.5476 | 28.19 | 20.12 | 12.19 | 0.16 | 99 | 277 | 60.56 | 2.5 | 97 | 73.94 | 34397.15 | 339.97 | 1319.31 | 153.35 | 59.92 | 46184.57 | 0.39 | 0.84 | 0.32 | 2.84 | 1 | 10 | 433.2303 | 592.7648 | 536.1922 | 433230.3285 | 592764.8482 | 1.7638e-06 | 11 | 536192.2031
7 | 140 | CONCLUIDO | 3.6681 | 27.26 | 19.77 | 13.48 | 0.18 | 88 | 277.48 | 60.56 | 2.75 | 86 | 74.18 | 34457.31 | 333.14 | 1319.3 | 141.65 | 59.92 | 40392.16 | 0.42 | 0.86 | 0.3 | 2.49 | 1 | 10 | 417.2144 | 570.8512 | 516.37 | 417214.4409 | 570851.2043 | 1.8238e-06 | 11 | 516369.9666
8 | 140 | CONCLUIDO | 3.761 | 26.59 | 19.51 | 14.63 | 0.19 | 80 | 277.97 | 60.56 | 3 | 78 | 74.42 | 34517.57 | 327.78 | 1319.31 | 133.39 | 59.92 | 36297.99 | 0.45 | 0.87 | 0.29 | 2.23 | 1 | 10 | 405.543 | 554.8818 | 501.9247 | 405543.0071 | 554881.8336 | 1.8699e-06 | 11 | 501924.6901
9 | 140 | CONCLUIDO | 3.8411 | 26.03 | 19.32 | 15.88 | 0.21 | 73 | 278.46 | 60.56 | 3.25 | 71 | 74.66 | 34577.92 | 323.77 | 1319.39 | 127.1 | 59.92 | 33191.37 | 0.47 | 0.88 | 0.28 | 2.04 | 1 | 10 | 396.4411 | 542.4282 | 490.6596 | 396441.0866 | 542428.1845 | 1.9098e-06 | 11 | 490659.5998
10 | 140 | CONCLUIDO | 3.916 | 25.54 | 19.14 | 17.14 | 0.22 | 67 | 278.95 | 60.56 | 3.5 | 65 | 74.9 | 34638.36 | 319.89 | 1319.15 | 121 | 59.92 | 30169.31 | 0.5 | 0.89 | 0.27 | 1.86 | 1 | 10 | 377.1315 | 516.008 | 466.7609 | 377131.5241 | 516007.9892 | 1.947e-06 | 10 | 466760.9109
11 | 140 | CONCLUIDO | 3.9813 | 25.12 | 18.98 | 18.37 | 0.24 | 62 | 279.44 | 60.56 | 3.75 | 60 | 75.14 | 34698.9 | 316.26 | 1319.24 | 115.8 | 59.92 | 27595.89 | 0.52 | 0.9 | 0.27 | 1.7 | 1 | 10 | 370.0205 | 506.2783 | 457.9598 | 370020.4596 | 506278.317 | 1.9795e-06 | 10 | 457959.825
12 | 140 | CONCLUIDO | 4.0534 | 24.67 | 18.79 | 19.78 | 0.25 | 57 | 279.94 | 60.56 | 4 | 55 | 75.38 | 34759.54 | 312.35 | 1319.23 | 109.69 | 59.92 | 24567.3 | 0.55 | 0.9 | 0.26 | 1.51 | 1 | 10 | 362.448 | 495.9173 | 448.5877 | 362447.9845 | 495917.3224 | 2.0153e-06 | 10 | 448587.6692
13 | 140 | CONCLUIDO | 4.1356 | 24.18 | 18.51 | 20.96 | 0.27 | 53 | 280.43 | 60.56 | 4.25 | 51 | 75.62 | 34820.27 | 306.53 | 1319.23 | 100.35 | 59.92 | 19913.99 | 0.6 | 0.92 | 0.24 | 1.23 | 1 | 10 | 353.1281 | 483.1654 | 437.0528 | 353128.0673 | 483165.4006 | 2.0562e-06 | 10 | 437052.7729
14 | 140 | CONCLUIDO | 4.0907 | 24.45 | 18.88 | 22.21 | 0.29 | 51 | 280.92 | 60.56 | 4.5 | 49 | 75.87 | 34881.09 | 312.33 | 1319.25 | 114.64 | 59.92 | 27068.2 | 0.52 | 0.9 | 0.21 | 1.6 | 1 | 10 | 360.4563 | 493.1922 | 446.1226 | 360456.2853 | 493192.1918 | 2.0339e-06 | 10 | 446122.6212
15 | 140 | CONCLUIDO | 4.1462 | 24.12 | 18.71 | 23.39 | 0.3 | 48 | 281.41 | 60.56 | 4.75 | 46 | 76.11 | 34942.02 | 308.58 | 1319.13 | 107.77 | 59.92 | 23647.82 | 0.56 | 0.91 | 0.24 | 1.43 | 1 | 10 | 354.3747 | 484.8711 | 438.5957 | 354374.7111 | 484871.1137 | 2.0615e-06 | 10 | 438595.6951
16 | 140 | CONCLUIDO | 4.197 | 23.83 | 18.58 | 24.77 | 0.32 | 45 | 281.91 | 60.56 | 5 | 43 | 76.35 | 35003.04 | 305.34 | 1319.11 | 103.06 | 59.92 | 21310.88 | 0.58 | 0.91 | 0.24 | 1.3 | 1 | 10 | 349.1444 | 477.7148 | 432.1224 | 349144.4452 | 477714.8331 | 2.0867e-06 | 10 | 432122.3999
17 | 140 | CONCLUIDO | 4.2265 | 23.66 | 18.51 | 25.83 | 0.33 | 43 | 282.4 | 60.56 | 5.25 | 41 | 76.6 | 35064.15 | 303.37 | 1319.18 | 101.11 | 59.92 | 20346.1 | 0.59 | 0.92 | 0.23 | 1.24 | 1 | 10 | 346.1322 | 473.5934 | 428.3943 | 346132.2228 | 473593.3776 | 2.1014e-06 | 10 | 428394.2903
18 | 140 | CONCLUIDO | 4.2556 | 23.5 | 18.46 | 27.01 | 0.35 | 41 | 282.9 | 60.56 | 5.5 | 39 | 76.85 | 35125.37 | 301.83 | 1319.19 | 99.13 | 59.92 | 19364.15 | 0.6 | 0.92 | 0.23 | 1.18 | 1 | 10 | 343.4929 | 469.9822 | 425.1277 | 343492.9086 | 469982.1514 | 2.1159e-06 | 10 | 425127.7145
19 | 140 | CONCLUIDO | 4.2871 | 23.33 | 18.39 | 28.29 | 0.36 | 39 | 283.4 | 60.56 | 5.75 | 37 | 77.09 | 35186.68 | 299.25 | 1319.1 | 96.77 | 59.92 | 18197.35 | 0.62 | 0.92 | 0.23 | 1.11 | 1 | 10 | 340.11 | 465.3535 | 420.9408 | 340109.9828 | 465353.4831 | 2.1315e-06 | 10 | 420940.7998
20 | 140 | CONCLUIDO | 4.3199 | 23.15 | 18.32 | 29.7 | 0.38 | 37 | 283.9 | 60.56 | 6 | 35 | 77.34 | 35248.1 | 297.62 | 1319.15 | 94.45 | 59.92 | 17046.66 | 0.63 | 0.93 | 0.22 | 1.04 | 1 | 10 | 326.194 | 446.313 | 403.7175 | 326193.9706 | 446312.9812 | 2.1478e-06 | 9 | 403717.4967
21 | 140 | CONCLUIDO | 4.3506 | 22.99 | 18.26 | 31.3 | 0.39 | 35 | 284.4 | 60.56 | 6.25 | 33 | 77.59 | 35309.61 | 295.87 | 1319.2 | 92.53 | 59.92 | 16096.95 | 0.65 | 0.93 | 0.22 | 0.98 | 1 | 10 | 323.4404 | 442.5454 | 400.3094 | 323440.3501 | 442545.3562 | 2.1631e-06 | 9 | 400309.4485
22 | 140 | CONCLUIDO | 4.3672 | 22.9 | 18.22 | 32.16 | 0.41 | 34 | 284.89 | 60.56 | 6.5 | 32 | 77.84 | 35371.22 | 294.51 | 1319.18 | 91.38 | 59.92 | 15526.79 | 0.66 | 0.93 | 0.22 | 0.94 | 1 | 10 | 321.7145 | 440.1839 | 398.1734 | 321714.4639 | 440183.9225 | 2.1713e-06 | 9 | 398173.3867
23 | 140 | CONCLUIDO | 4.3995 | 22.73 | 18.16 | 34.05 | 0.42 | 32 | 285.39 | 60.56 | 6.75 | 30 | 78.09 | 35432.93 | 292.14 | 1319.16 | 89.22 | 59.92 | 14455.83 | 0.67 | 0.94 | 0.22 | 0.88 | 1 | 10 | 318.6015 | 435.9247 | 394.3207 | 318601.5479 | 435924.6935 | 2.1874e-06 | 9 | 394320.6526
24 | 140 | CONCLUIDO | 4.4153 | 22.65 | 18.13 | 35.09 | 0.44 | 31 | 285.9 | 60.56 | 7 | 29 | 78.34 | 35494.74 | 291.1 | 1319.22 | 88.29 | 59.92 | 13993.62 | 0.68 | 0.94 | 0.21 | 0.85 | 1 | 10 | 317.1587 | 433.9506 | 392.5349 | 317158.7337 | 433950.5715 | 2.1953e-06 | 9 | 392534.938
25 | 140 | CONCLUIDO | 4.4327 | 22.56 | 18.09 | 36.18 | 0.45 | 30 | 286.4 | 60.56 | 7.25 | 28 | 78.59 | 35556.78 | 289.66 | 1319.23 | 87.12 | 59.92 | 13415.95 | 0.69 | 0.94 | 0.21 | 0.81 | 1 | 10 | 315.3992 | 431.5431 | 390.3572 | 315399.1901 | 431543.0863 | 2.2039e-06 | 9 | 390357.2198
26 | 140 | CONCLUIDO | 4.4501 | 22.47 | 18.06 | 37.36 | 0.47 | 29 | 286.9 | 60.56 | 7.5 | 27 | 78.85 | 35618.8 | 288.11 | 1319.09 | 85.98 | 59.92 | 12850.32 | 0.7 | 0.94 | 0.21 | 0.78 | 1 | 10 | 313.6247 | 429.1152 | 388.161 | 313624.7135 | 429115.1692 | 2.2126e-06 | 9 | 388161.0197
27 | 140 | CONCLUIDO | 4.4681 | 22.38 | 18.02 | 38.61 | 0.48 | 28 | 287.41 | 60.56 | 7.75 | 26 | 79.1 | 35680.92 | 286.4 | 1319.13 | 84.55 | 59.92 | 12138.94 | 0.71 | 0.94 | 0.21 | 0.74 | 1 | 10 | 311.7181 | 426.5065 | 385.8013 | 311718.1498 | 426506.5246 | 2.2215e-06 | 9 | 385801.3405
28 | 140 | CONCLUIDO | 4.5068 | 22.19 | 17.88 | 39.73 | 0.49 | 27 | 287.91 | 60.56 | 8 | 25 | 79.36 | 35743.15 | 282.91 | 1319.13 | 79.93 | 59.92 | 9836.32 | 0.75 | 0.95 | 0.2 | 0.6 | 1 | 10 | 307.6049 | 420.8786 | 380.7105 | 307604.9085 | 420878.6064 | 2.2408e-06 | 9 | 380710.5429
29 | 140 | CONCLUIDO | 4.4747 | 22.35 | 18.09 | 41.74 | 0.51 | 26 | 288.42 | 60.56 | 8.25 | 24 | 79.61 | 35805.48 | 286.29 | 1319.1 | 88.04 | 59.92 | 13894.24 | 0.68 | 0.94 | 0.19 | 0.81 | 1 | 10 | 311.5642 | 426.2958 | 385.6108 | 311564.1713 | 426295.8444 | 2.2248e-06 | 9 | 385610.7674
30 | 140 | CONCLUIDO | 4.505 | 22.2 | 17.99 | 43.18 | 0.52 | 25 | 288.92 | 60.56 | 8.5 | 23 | 79.87 | 35867.91 | 283.65 | 1319.08 | 83.99 | 59.92 | 11875.36 | 0.71 | 0.94 | 0.2 | 0.71 | 1 | 10 | 308.4226 | 421.9975 | 381.7226 | 308422.6499 | 421997.4763 | 2.2399e-06 | 9 | 381722.6294
31 | 140 | CONCLUIDO | 4.5034 | 22.21 | 18 | 43.2 | 0.54 | 25 | 289.43 | 60.56 | 8.75 | 23 | 80.12 | 35930.44 | 282.53 | 1319.12 | 84.21 | 59.92 | 11986.18 | 0.71 | 0.94 | 0.2 | 0.72 | 1 | 10 | 307.9256 | 421.3174 | 381.1074 | 307925.5909 | 421317.3782 | 2.2391e-06 | 9 | 381107.439
32 | 140 | CONCLUIDO | 4.5252 | 22.1 | 17.94 | 44.86 | 0.55 | 24 | 289.94 | 60.56 | 9 | 22 | 80.38 | 35993.08 | 281.46 | 1319.15 | 82.44 | 59.92 | 11105.02 | 0.73 | 0.95 | 0.2 | 0.67 | 1 | 10 | 306.1728 | 418.9191 | 378.9381 | 306172.8076 | 418919.1428 | 2.2499e-06 | 9 | 378938.0878
33 | 140 | CONCLUIDO | 4.5433 | 22.01 | 17.91 | 46.72 | 0.57 | 23 | 290.45 | 60.56 | 9.25 | 21 | 80.64 | 36055.83 | 279.31 | 1319.14 | 81.31 | 59.92 | 10543.86 | 0.74 | 0.95 | 0.2 | 0.63 | 1 | 10 | 304.119 | 416.1091 | 376.3962 | 304119.0248 | 416109.0666 | 2.2589e-06 | 9 | 376396.2013
34 | 140 | CONCLUIDO | 4.5612 | 21.92 | 17.87 | 48.75 | 0.58 | 22 | 290.96 | 60.56 | 9.5 | 20 | 80.9 | 36118.68 | 277.93 | 1319.15 | 80.16 | 59.92 | 9977.02 | 0.75 | 0.95 | 0.2 | 0.6 | 1 | 10 | 302.4683 | 413.8505 | 374.3532 | 302468.3326 | 413850.5166 | 2.2678e-06 | 9 | 374353.2042
35 | 140 | CONCLUIDO | 4.5597 | 21.93 | 17.88 | 48.77 | 0.6 | 22 | 291.47 | 60.56 | 9.75 | 20 | 81.16 | 36181.64 | 277.49 | 1319.15 | 80.28 | 59.92 | 10035.67 | 0.75 | 0.95 | 0.2 | 0.6 | 1 | 10 | 302.3316 | 413.6634 | 374.184 | 302331.5999 | 413663.4329 | 2.2671e-06 | 9 | 374183.9754
36 | 140 | CONCLUIDO | 4.5782 | 21.84 | 17.84 | 50.98 | 0.61 | 21 | 291.98 | 60.56 | 10 | 19 | 81.42 | 36244.71 | 276.18 | 1319.12 | 79.13 | 59.92 | 9467.22 | 0.76 | 0.95 | 0.2 | 0.57 | 1 | 10 | 300.7046 | 411.4373 | 372.1703 | 300704.6053 | 411437.3071 | 2.2763e-06 | 9 | 372170.308
37 | 140 | CONCLUIDO | 4.5771 | 21.85 | 17.85 | 51 | 0.62 | 21 | 292.49 | 60.56 | 10.25 | 19 | 81.68 | 36307.88 | 275.02 | 1319.11 | 79.29 | 59.92 | 9545.83 | 0.76 | 0.95 | 0.2 | 0.57 | 1 | 10 | 300.1699 | 410.7057 | 371.5085 | 300169.8865 | 410705.6812 | 2.2757e-06 | 9 | 371508.5075
38 | 140 | CONCLUIDO | 4.5965 | 21.76 | 17.81 | 53.43 | 0.64 | 20 | 293 | 60.56 | 10.5 | 18 | 81.95 | 36371.17 | 273.01 | 1319.08 | 77.95 | 59.92 | 8877.97 | 0.77 | 0.95 | 0.2 | 0.53 | 1 | 10 | 298.1507 | 407.943 | 369.0095 | 298150.7137 | 407942.96 | 2.2853e-06 | 9 | 369009.4564
39 | 140 | CONCLUIDO | 4.5958 | 21.76 | 17.81 | 53.44 | 0.65 | 20 | 293.52 | 60.56 | 10.75 | 18 | 82.21 | 36434.56 | 271.75 | 1319.09 | 78.07 | 59.92 | 8942.34 | 0.77 | 0.95 | 0.2 | 0.54 | 1 | 10 | 297.5177 | 407.0768 | 368.2259 | 297517.6555 | 407076.7818 | 2.285e-06 | 9 | 368225.9451
40 | 140 | CONCLUIDO | 4.6127 | 21.68 | 17.79 | 56.17 | 0.67 | 19 | 294.03 | 60.56 | 11 | 17 | 82.48 | 36498.06 | 271 | 1319.08 | 77.2 | 59.92 | 8509.65 | 0.78 | 0.96 | 0.2 | 0.51 | 1 | 10 | 296.344 | 405.4709 | 366.7733 | 296343.9704 | 405470.8941 | 2.2934e-06 | 9 | 366773.321
41 | 140 | CONCLUIDO | 4.626 | 21.62 | 17.72 | 55.97 | 0.68 | 19 | 294.55 | 60.56 | 11.25 | 17 | 82.74 | 36561.67 | 269.18 | 1319.08 | 74.86 | 59.92 | 7341.28 | 0.8 | 0.96 | 0.2 | 0.45 | 1 | 10 | 294.6211 | 403.1135 | 364.641 | 294621.0689 | 403113.5442 | 2.3e-06 | 9 | 364640.9533
42 | 140 | CONCLUIDO | 4.641 | 21.55 | 17.71 | 59.02 | 0.69 | 18 | 295.06 | 60.56 | 11.5 | 16 | 83.01 | 36625.39 | 267.9 | 1319.1 | 74.75 | 59.92 | 7289.84 | 0.8 | 0.96 | 0.18 | 0.43 | 1 | 10 | 293.298 | 401.3033 | 363.0035 | 293298.0095 | 401303.2759 | 2.3075e-06 | 9 | 363003.4545
43 | 140 | CONCLUIDO | 4.6249 | 21.62 | 17.78 | 59.27 | 0.71 | 18 | 295.58 | 60.56 | 11.75 | 16 | 83.28 | 36689.22 | 268.18 | 1319.12 | 77.15 | 59.92 | 8488.47 | 0.78 | 0.96 | 0.19 | 0.5 | 1 | 10 | 294.3237 | 402.7067 | 364.2729 | 294323.6916 | 402706.6594 | 2.2995e-06 | 9 | 364272.9011
44 | 140 | CONCLUIDO | 4.6437 | 21.53 | 17.75 | 62.63 | 0.72 | 17 | 296.1 | 60.56 | 12 | 15 | 83.54 | 36753.16 | 266.99 | 1319.08 | 75.94 | 59.92 | 7892.05 | 0.79 | 0.96 | 0.19 | 0.47 | 1 | 10 | 292.8313 | 400.6648 | 362.4259 | 292831.3494 | 400664.7711 | 2.3088e-06 | 9 | 362425.8877
45 | 140 | CONCLUIDO | 4.6434 | 21.54 | 17.75 | 62.64 | 0.74 | 17 | 296.62 | 60.56 | 12.25 | 15 | 83.81 | 36817.22 | 265.92 | 1319.16 | 75.97 | 59.92 | 7906.32 | 0.79 | 0.96 | 0.19 | 0.47 | 1 | 10 | 292.2864 | 399.9192 | 361.7514 | 292286.4106 | 399919.1618 | 2.3087e-06 | 9 | 361751.4383
46 | 140 | CONCLUIDO | 4.6446 | 21.53 | 17.74 | 62.62 | 0.75 | 17 | 297.14 | 60.56 | 12.5 | 15 | 84.08 | 36881.39 | 264.27 | 1319.11 | 75.78 | 59.92 | 7808.47 | 0.79 | 0.96 | 0.19 | 0.46 | 1 | 10 | 291.3479 | 398.6351 | 360.5899 | 291347.94 | 398635.1049 | 2.3093e-06 | 9 | 360589.93
47 | 140 | CONCLUIDO | 4.6624 | 21.45 | 17.71 | 66.42 | 0.76 | 16 | 297.66 | 60.56 | 12.75 | 14 | 84.36 | 36945.67 | 263.67 | 1319.09 | 74.84 | 59.92 | 7346.7 | 0.8 | 0.96 | 0.19 | 0.43 | 1 | 10 | 290.2205 | 397.0925 | 359.1945 | 290220.4999 | 397092.4916 | 2.3181e-06 | 9 | 359194.5415
48 | 140 | CONCLUIDO | 4.6612 | 21.45 | 17.72 | 66.44 | 0.78 | 16 | 298.18 | 60.56 | 13 | 14 | 84.63 | 37010.06 | 262.26 | 1319.08 | 74.93 | 59.92 | 7390.37 | 0.8 | 0.96 | 0.19 | 0.44 | 1 | 10 | 289.5673 | 396.1987 | 358.3861 | 289567.2942 | 396198.7468 | 2.3175e-06 | 9 | 358386.0945
49 | 140 | CONCLUIDO | 4.6633 | 21.44 | 17.71 | 66.4 | 0.79 | 16 | 298.71 | 60.56 | 13.25 | 14 | 84.9 | 37074.57 | 261.02 | 1319.13 | 74.67 | 59.92 | 7258.38 | 0.8 | 0.96 | 0.19 | 0.43 | 1 | 10 | 288.8095 | 395.1619 | 357.4482 | 288809.52 | 395161.9267 | 2.3186e-06 | 9 | 357448.227
50 | 140 | CONCLUIDO | 4.6838 | 21.35 | 17.67 | 70.66 | 0.8 | 15 | 299.23 | 60.56 | 13.5 | 13 | 85.18 | 37139.2 | 259.86 | 1319.08 | 73.26 | 59.92 | 6562.36 | 0.82 | 0.96 | 0.19 | 0.39 | 1 | 10 | 287.2698 | 393.0553 | 355.5426 | 287269.8288 | 393055.2533 | 2.3288e-06 | 9 | 355542.6116
51 | 140 | CONCLUIDO | 4.6797 | 21.37 | 17.68 | 70.74 | 0.82 | 15 | 299.76 | 60.56 | 13.75 | 13 | 85.45 | 37204.07 | 259.45 | 1319.1 | 73.89 | 59.92 | 6875.91 | 0.81 | 0.96 | 0.19 | 0.41 | 1 | 10 | 287.2508 | 393.0292 | 355.519 | 287250.7912 | 393029.2051 | 2.3267e-06 | 9 | 355519.0494
52 | 140 | CONCLUIDO | 4.6833 | 21.35 | 17.67 | 70.67 | 0.83 | 15 | 300.28 | 60.56 | 14 | 13 | 85.73 | 37268.93 | 256.36 | 1319.08 | 73.28 | 59.92 | 6568.15 | 0.82 | 0.96 | 0.19 | 0.39 | 1 | 10 | 285.4822 | 390.6093 | 353.3301 | 285482.1844 | 390609.3193 | 2.3285e-06 | 9 | 353330.1141
53 | 140 | CONCLUIDO | 4.7132 | 21.22 | 17.59 | 75.36 | 0.84 | 14 | 300.81 | 60.56 | 14.25 | 12 | 86 | 37333.9 | 254.57 | 1319.08 | 70.37 | 59.92 | 5118.31 | 0.85 | 0.97 | 0.19 | 0.31 | 1 | 10 | 283.1577 | 387.4288 | 350.4532 | 283157.6815 | 387428.8319 | 2.3434e-06 | 9 | 350453.168
54 | 140 | CONCLUIDO | 4.709 | 21.24 | 17.6 | 75.44 | 0.86 | 14 | 301.34 | 60.56 | 14.5 | 12 | 86.28 | 37399 | 254.53 | 1319.08 | 71.38 | 59.92 | 5623.73 | 0.84 | 0.97 | 0.18 | 0.33 | 1 | 10 | 283.3291 | 387.6634 | 350.6653 | 283329.0931 | 387663.3648 | 2.3413e-06 | 9 | 350665.3173
55 | 140 | CONCLUIDO | 4.6994 | 21.28 | 17.65 | 75.63 | 0.87 | 14 | 301.86 | 60.56 | 14.75 | 12 | 86.56 | 37464.21 | 253.65 | 1319.08 | 72.67 | 59.92 | 6271.41 | 0.82 | 0.96 | 0.19 | 0.37 | 1 | 10 | 283.3961 | 387.7551 | 350.7483 | 283396.1036 | 387755.0515 | 2.3365e-06 | 9 | 350748.2536
56 | 140 | CONCLUIDO | 4.7153 | 21.21 | 17.63 | 81.36 | 0.88 | 13 | 302.39 | 60.56 | 15 | 11 | 86.84 | 37529.55 | 251.28 | 1319.08 | 72.09 | 59.92 | 5986.16 | 0.83 | 0.96 | 0.18 | 0.35 | 1 | 10 | 281.5063 | 385.1694 | 348.4093 | 281506.3194 | 385169.3654 | 2.3444e-06 | 9 | 348409.3418
57 | 140 | CONCLUIDO | 4.7153 | 21.21 | 17.63 | 81.36 | 0.9 | 13 | 302.92 | 60.56 | 15.25 | 11 | 87.12 | 37595 | 252.35 | 1319.09 | 72.07 | 59.92 | 5977.07 | 0.83 | 0.96 | 0.18 | 0.35 | 1 | 10 | 282.0552 | 385.9203 | 349.0886 | 282055.1612 | 385920.3149 | 2.3444e-06 | 9 | 349088.6217
58 | 140 | CONCLUIDO | 4.7153 | 21.21 | 17.63 | 81.36 | 0.91 | 13 | 303.46 | 60.56 | 15.5 | 11 | 87.4 | 37660.57 | 251.28 | 1319.08 | 72.08 | 59.92 | 5981.8 | 0.83 | 0.96 | 0.18 | 0.35 | 1 | 10 | 281.5063 | 385.1694 | 348.4093 | 281506.3194 | 385169.3654 | 2.3444e-06 | 9 | 348409.3418
59 | 140 | CONCLUIDO | 4.717 | 21.2 | 17.62 | 81.32 | 0.92 | 13 | 303.99 | 60.56 | 15.75 | 11 | 87.68 | 37726.27 | 249.9 | 1319.08 | 71.82 | 59.92 | 5848.39 | 0.83 | 0.96 | 0.18 | 0.34 | 1 | 10 | 280.7043 | 384.072 | 347.4167 | 280704.2924 | 384071.9966 | 2.3453e-06 | 9 | 347416.7043
60 | 140 | CONCLUIDO | 4.7183 | 21.19 | 17.61 | 81.29 | 0.94 | 13 | 304.52 | 60.56 | 16 | 11 | 87.97 | 37792.08 | 247.65 | 1319.09 | 71.53 | 59.92 | 5707.13 | 0.84 | 0.96 | 0.19 | 0.34 | 1 | 10 | 279.472 | 382.386 | 345.8916 | 279472.0492 | 382385.9871 | 2.3459e-06 | 9 | 345891.6052
61 | 140 | CONCLUIDO | 4.7358 | 21.12 | 17.59 | 87.94 | 0.95 | 12 | 305.06 | 60.56 | 16.25 | 10 | 88.25 | 37858.02 | 246.6 | 1319.11 | 70.74 | 59.92 | 5313.74 | 0.85 | 0.97 | 0.18 | 0.31 | 1 | 10 | 278.2174 | 380.6694 | 344.3388 | 278217.428 | 380669.3591 | 2.3546e-06 | 9 | 344338.8097
62 | 140 | CONCLUIDO | 4.7358 | 21.12 | 17.59 | 87.94 | 0.96 | 12 | 305.59 | 60.56 | 16.5 | 10 | 88.54 | 37924.08 | 246.2 | 1319.08 | 70.71 | 59.92 | 5300.53 | 0.85 | 0.97 | 0.18 | 0.31 | 1 | 10 | 278.0131 | 380.3898 | 344.086 | 278013.1417 | 380389.8455 | 2.3546e-06 | 9 | 344085.9725
63 | 140 | CONCLUIDO | 4.7349 | 21.12 | 17.59 | 87.96 | 0.97 | 12 | 306.13 | 60.56 | 16.75 | 10 | 88.83 | 37990.27 | 245.01 | 1319.1 | 70.85 | 59.92 | 5369.47 | 0.85 | 0.97 | 0.18 | 0.31 | 1 | 10 | 277.4389 | 379.6042 | 343.3753 | 277438.9429 | 379604.2015 | 2.3542e-06 | 9 | 343375.3093
64 | 140 | CONCLUIDO | 4.7414 | 21.09 | 17.56 | 87.82 | 0.99 | 12 | 306.67 | 60.56 | 17 | 10 | 89.11 | 38056.58 | 242.14 | 1319.09 | 69.73 | 59.92 | 4808.21 | 0.86 | 0.97 | 0.19 | 0.29 | 1 | 10 | 275.6453 | 377.1501 | 341.1554 | 275645.3299 | 377150.101 | 2.3574e-06 | 9 | 341155.4247
65 | 140 | CONCLUIDO | 4.7609 | 21 | 17.53 | 95.61 | 1 | 11 | 307.21 | 60.56 | 17.25 | 9 | 89.4 | 38123.01 | 239.99 | 1319.16 | 68.9 | 59.92 | 4401.99 | 0.87 | 0.97 | 0.18 | 0.25 | 1 | 10 | 273.7501 | 374.5569 | 338.8098 | 273750.0848 | 374556.943 | 2.3671e-06 | 9 | 338809.754
66 | 140 | CONCLUIDO | 4.7549 | 21.03 | 17.56 | 95.76 | 1.01 | 11 | 307.75 | 60.56 | 17.5 | 9 | 89.69 | 38189.58 | 240.51 | 1319.08 | 69.74 | 59.92 | 4819.57 | 0.86 | 0.97 | 0.18 | 0.28 | 1 | 10 | 274.32 | 375.3368 | 339.5151 | 274320.0236 | 375336.7584 | 2.3641e-06 | 9 | 339515.1449
67 | 140 | CONCLUIDO | 4.7473 | 21.06 | 17.59 | 95.94 | 1.03 | 11 | 308.29 | 60.56 | 17.75 | 6 | 89.98 | 38256.26 | 240.72 | 1319.17 | 70.7 | 59.92 | 5299.22 | 0.85 | 0.97 | 0.19 | 0.31 | 1 | 10 | 274.7921 | 375.9827 | 340.0994 | 274792.1111 | 375982.6894 | 2.3603e-06 | 9 | 340099.4292
68 | 140 | CONCLUIDO | 4.7525 | 21.04 | 17.57 | 95.81 | 1.04 | 11 | 308.83 | 60.56 | 18 | 4 | 90.27 | 38323.08 | 240.4 | 1319.08 | 69.9 | 59.92 | 4899.58 | 0.86 | 0.97 | 0.19 | 0.29 | 1 | 10 | 274.3807 | 375.4198 | 339.5903 | 274380.7422 | 375419.8363 | 2.3629e-06 | 9 | 339590.294
69 | 140 | CONCLUIDO | 4.7499 | 21.05 | 17.58 | 95.88 | 1.05 | 11 | 309.37 | 60.56 | 18.25 | 3 | 90.57 | 38390.02 | 240.71 | 1319.14 | 70.25 | 59.92 | 5075.53 | 0.85 | 0.97 | 0.19 | 0.3 | 1 | 10 | 274.6627 | 375.8056 | 339.9393 | 274662.694 | 375805.6153 | 2.3616e-06 | 9 | 339939.2548
70 | 140 | CONCLUIDO | 4.747 | 21.07 | 17.59 | 95.95 | 1.06 | 11 | 309.91 | 60.56 | 18.5 | 1 | 90.86 | 38457.09 | 240.96 | 1319.08 | 70.54 | 59.92 | 5218.43 | 0.85 | 0.97 | 0.19 | 0.31 | 1 | 10 | 274.9254 | 376.165 | 340.2644 | 274925.3845 | 376165.0399 | 2.3602e-06 | 9 | 340264.3764
71 | 140 | CONCLUIDO | 4.7479 | 21.06 | 17.59 | 95.93 | 1.08 | 11 | 310.46 | 60.56 | 18.75 | 0 | 91.16 | 38524.29 | 241.28 | 1319.08 | 70.28 | 59.92 | 5090.42 | 0.85 | 0.97 | 0.2 | 0.31 | 1 | 10 | 275.0554 | 376.3429 | 340.4253 | 275055.4058 | 376342.9409 | 2.3606e-06 | 9 | 340425.2988

## RESULTADOS_6
Unnamed: 0 | Volume de calda [L] | STATUS | Capacidade operacional [ha/h] | Tempo de missao [h] | Tempo util [h] | Tempo por voo [min] | Autonomia Projetada [h] | N° Voos | MTOW [kg] | Massa Estrutura [kg] | Combustível [kg] | Abastecimentos | Massa gerador | Potência gerador [W] | Combustível consumido [L] | Calda cons [L] | Distância percorrida [km] | Distância Pulverizando [km] | RTL ACUMULADO[m] | EOC [km/km] | EOC [h/h] | Tempo de manobra [h] | Tempo rtl_rtw [h] | V pulv [m/s] | V desloc [m/s] | Preço Total por ha Simples [R$/ha] | Preço Total por ha Presumido [R$/ha] | Preço Total por ha Real [R$/ha] | Preço Total Simples [R$] | Preço Total Presumido [R$] | Prod CAPEX [ha/h/R$] | Dias Trabalhados | Preço Total Real [R$]
0 | 40 | CONCLUIDO | 4.0177 | 24.89 | 20.7 | 10.44 | 0.2 | 119 | 89.87 | 37.55 | 1 | 117 | 11.32 | 11317.98 | 163.13 | 1319.33 | 172.45 | 59.92 | 55634.96 | 0.35 | 0.82 | 0.35 | 3.42 | 1 | 10 | 236.0443 | 322.9662 | 292.1428 | 236044.2896 | 322966.2106 | 2.3969e-06 | 10 | 292142.7687
1 | 40 | CONCLUIDO | 4.2711 | 23.41 | 19.79 | 13.34 | 0.24 | 89 | 90.18 | 37.55 | 1.25 | 87 | 11.37 | 11355.7 | 152.36 | 1319.19 | 142.74 | 59.92 | 40931.93 | 0.42 | 0.86 | 0.3 | 2.51 | 1 | 10 | 219.7888 | 300.7248 | 272.024 | 219788.8217 | 300724.7623 | 2.548e-06 | 10 | 272024.013
2 | 40 | CONCLUIDO | 4.446 | 22.49 | 19.23 | 16.48 | 0.29 | 70 | 90.48 | 37.55 | 1.5 | 68 | 11.43 | 11393.43 | 144.02 | 1319.17 | 124.14 | 59.92 | 31723.5 | 0.48 | 0.88 | 0.28 | 1.95 | 1 | 10 | 199.9478 | 273.5774 | 247.4676 | 199947.8052 | 273577.4081 | 2.6524e-06 | 9 | 247467.5642
3 | 40 | CONCLUIDO | 4.5774 | 21.85 | 18.81 | 19.46 | 0.34 | 58 | 90.79 | 37.55 | 1.75 | 56 | 11.49 | 11431.19 | 137.31 | 1319.12 | 110.31 | 59.92 | 24868.2 | 0.54 | 0.9 | 0.26 | 1.53 | 1 | 10 | 192.3508 | 263.1829 | 238.0651 | 192350.8303 | 263182.8919 | 2.7308e-06 | 9 | 238065.0861
4 | 40 | CONCLUIDO | 4.626 | 21.62 | 18.75 | 22.96 | 0.39 | 49 | 91.1 | 37.55 | 2 | 47 | 11.54 | 11468.97 | 133.06 | 1319.2 | 109.1 | 59.92 | 24312.36 | 0.55 | 0.91 | 0.24 | 1.47 | 1 | 10 | 188.8979 | 258.4584 | 233.7915 | 188897.8787 | 258458.4112 | 2.7598e-06 | 9 | 233791.5032
5 | 40 | CONCLUIDO | 4.7108 | 21.23 | 18.49 | 26.42 | 0.43 | 42 | 91.4 | 37.55 | 2.25 | 40 | 11.6 | 11506.78 | 127.1 | 1319.08 | 100.2 | 59.92 | 19894.03 | 0.6 | 0.92 | 0.24 | 1.22 | 1 | 10 | 183.5157 | 251.0943 | 227.1302 | 183515.737 | 251094.3275 | 2.8103e-06 | 9 | 227130.2373
6 | 40 | CONCLUIDO | 4.7809 | 20.92 | 18.3 | 30.49 | 0.48 | 36 | 91.71 | 37.55 | 2.5 | 23 | 11.66 | 11544.61 | 120.82 | 1319.17 | 93.34 | 59.92 | 16495.65 | 0.64 | 0.93 | 0.24 | 1.02 | 1 | 10 | 178.5697 | 244.3269 | 221.0087 | 178569.7026 | 244326.9451 | 2.8522e-06 | 9 | 221008.7243
7 | 40 | CONCLUIDO | 4.7879 | 20.89 | 18.29 | 31.35 | 0.52 | 35 | 92.02 | 37.55 | 2.75 | 3 | 11.71 | 11582.46 | 119.37 | 1319.2 | 92 | 59.92 | 15827.95 | 0.65 | 0.93 | 0.26 | 1.01 | 1 | 10 | 177.6837 | 243.1147 | 219.9122 | 177683.7095 | 243114.6902 | 2.8563e-06 | 9 | 219912.1654
8 | 40 | CONCLUIDO | 4.7993 | 20.84 | 18.25 | 32.21 | 0.57 | 34 | 92.32 | 37.55 | 3 | 0 | 11.77 | 11620.34 | 119.66 | 1319.13 | 91.13 | 59.92 | 15398.18 | 0.66 | 0.93 | 0.26 | 0.98 | 1 | 10 | 177.5413 | 242.9198 | 219.7359 | 177541.3007 | 242919.8402 | 2.8631e-06 | 9 | 219735.9116

## RESULTADOS_23
Unnamed: 0 | Volume de calda [L] | STATUS | Capacidade operacional [ha/h] | Tempo de missao [h] | Tempo util [h] | Tempo por voo [min] | Autonomia Projetada [h] | N° Voos | MTOW [kg] | Massa Estrutura [kg] | Combustível [kg] | Abastecimentos | Massa gerador | Potência gerador [W] | Combustível consumido [L] | Calda cons [L] | Distância percorrida [km] | Distância Pulverizando [km] | RTL ACUMULADO[m] | EOC [km/km] | EOC [h/h] | Tempo de manobra [h] | Tempo rtl_rtw [h] | V pulv [m/s] | V desloc [m/s] | Preço Total por ha Simples [R$/ha] | Preço Total por ha Presumido [R$/ha] | Preço Total por ha Real [R$/ha] | Preço Total Simples [R$] | Preço Total Presumido [R$] | Prod CAPEX [ha/h/R$] | Dias Trabalhados | Preço Total Real [R$]
0 | 125 | CONCLUIDO | 2.2844 | 43.78 | 26.52 | 5.18 | 0.07 | 307 | 242.64 | 58.47 | 1 | 305 | 58.17 | 30160.1 | 421.59 | 1319.85 | 362.92 | 59.92 | 149932.15 | 0.17 | 0.64 | 0.67 | 9.23 | 1 | 10 | 785.8009 | 1075.1674 | 972.5549 | 785800.8536 | 1075167.3949 | 1.1575e-06 | 17 | 972554.9278
1 | 125 | CONCLUIDO | 2.72 | 36.76 | 23.71 | 6.53 | 0.09 | 218 | 243.08 | 58.47 | 1.25 | 216 | 58.36 | 30214.33 | 375.44 | 1319.42 | 271.02 | 59.92 | 104426.58 | 0.22 | 0.72 | 0.51 | 6.43 | 1 | 10 | 613.3407 | 839.1998 | 759.1078 | 613340.7204 | 839199.8323 | 1.3782e-06 | 15 | 759107.7782
2 | 125 | CONCLUIDO | 3.0302 | 33 | 22.22 | 7.84 | 0.11 | 170 | 243.52 | 58.47 | 1.5 | 168 | 58.55 | 30268.64 | 350.4 | 1319.23 | 221.9 | 59.92 | 80104.81 | 0.27 | 0.76 | 0.44 | 4.94 | 1 | 10 | 519.1757 | 710.359 | 642.5634 | 519175.6601 | 710359.0426 | 1.5354e-06 | 13 | 642563.3726
3 | 125 | CONCLUIDO | 3.2647 | 30.63 | 21.31 | 9.2 | 0.13 | 139 | 243.96 | 58.47 | 1.75 | 137 | 58.74 | 30323.01 | 334.97 | 1319.31 | 192.43 | 59.92 | 65525.72 | 0.31 | 0.8 | 0.38 | 4.03 | 1 | 10 | 466.1543 | 637.8129 | 576.9409 | 466154.2928 | 637812.8687 | 1.6542e-06 | 12 | 576940.9037
4 | 125 | CONCLUIDO | 3.4485 | 29 | 20.67 | 10.51 | 0.15 | 118 | 244.41 | 58.47 | 2 | 116 | 58.93 | 30377.45 | 323.68 | 1319.34 | 171.19 | 59.92 | 55011.85 | 0.35 | 0.82 | 0.35 | 3.39 | 1 | 10 | 437.9574 | 599.2327 | 542.0427 | 437957.4177 | 599232.6602 | 1.7474e-06 | 12 | 542042.7361
5 | 125 | CONCLUIDO | 3.6054 | 27.74 | 20.16 | 11.86 | 0.16 | 102 | 244.85 | 58.47 | 2.25 | 100 | 59.12 | 30431.96 | 314.7 | 1319.33 | 154.5 | 59.92 | 46744.82 | 0.39 | 0.84 | 0.33 | 2.88 | 1 | 10 | 405.8822 | 555.3459 | 502.3445 | 405882.1644 | 555345.8836 | 1.8269e-06 | 11 | 502344.4519
6 | 125 | CONCLUIDO | 3.7254 | 26.84 | 19.84 | 13.22 | 0.18 | 90 | 245.29 | 58.47 | 2.5 | 88 | 59.32 | 30486.54 | 308.49 | 1319.39 | 143.88 | 59.92 | 41493.18 | 0.42 | 0.86 | 0.31 | 2.56 | 1 | 10 | 391.534 | 535.7141 | 484.5863 | 391533.9908 | 535714.0794 | 1.8877e-06 | 11 | 484586.2796
7 | 125 | CONCLUIDO | 3.8385 | 26.05 | 19.52 | 14.64 | 0.2 | 80 | 245.73 | 58.47 | 2.75 | 78 | 59.51 | 30541.19 | 302.38 | 1319.22 | 133.5 | 59.92 | 36355.3 | 0.45 | 0.87 | 0.29 | 2.24 | 1 | 10 | 378.6067 | 518.0264 | 468.5867 | 378606.7095 | 518026.4029 | 1.945e-06 | 11 | 468586.6901
8 | 125 | CONCLUIDO | 3.9153 | 25.54 | 19.34 | 15.89 | 0.22 | 73 | 246.18 | 58.47 | 3 | 71 | 59.7 | 30595.91 | 298.45 | 1319.25 | 127.69 | 59.92 | 33486.92 | 0.47 | 0.88 | 0.28 | 2.06 | 1 | 10 | 359.6614 | 492.1045 | 445.1388 | 359661.3661 | 492104.5482 | 1.9839e-06 | 10 | 445138.7808
9 | 125 | CONCLUIDO | 4.0027 | 24.98 | 19.11 | 17.37 | 0.23 | 66 | 246.62 | 58.47 | 3.25 | 64 | 59.9 | 30650.7 | 293.91 | 1319.31 | 120.22 | 59.92 | 29786.75 | 0.5 | 0.89 | 0.27 | 1.83 | 1 | 10 | 350.7072 | 479.853 | 434.0565 | 350707.1545 | 479853.0009 | 2.0282e-06 | 10 | 434056.504
10 | 125 | CONCLUIDO | 4.0685 | 24.58 | 18.94 | 18.63 | 0.25 | 61 | 247.07 | 58.47 | 3.5 | 59 | 60.09 | 30705.56 | 290.21 | 1319.11 | 114.7 | 59.92 | 27051.12 | 0.52 | 0.9 | 0.26 | 1.66 | 1 | 10 | 344.0623 | 470.7613 | 425.8325 | 344062.3345 | 470761.2651 | 2.0615e-06 | 10 | 425832.4706
11 | 125 | CONCLUIDO | 4.1426 | 24.14 | 18.74 | 20.08 | 0.27 | 56 | 247.51 | 58.47 | 3.75 | 54 | 60.29 | 30760.49 | 285.92 | 1319.25 | 107.5 | 59.92 | 23474.58 | 0.56 | 0.91 | 0.26 | 1.46 | 1 | 10 | 336.7328 | 460.7326 | 416.761 | 336732.7671 | 460732.6276 | 2.0991e-06 | 10 | 416760.9523
12 | 125 | CONCLUIDO | 4.2044 | 23.78 | 18.57 | 21.43 | 0.29 | 52 | 247.96 | 58.47 | 4 | 50 | 60.48 | 30815.5 | 282.43 | 1319.19 | 103.04 | 59.92 | 21263.54 | 0.58 | 0.91 | 0.23 | 1.29 | 1 | 10 | 330.8579 | 452.6944 | 409.4899 | 330857.9456 | 452694.4375 | 2.1304e-06 | 10 | 409489.9158
13 | 125 | CONCLUIDO | 4.1536 | 24.08 | 18.96 | 22.75 | 0.3 | 50 | 248.4 | 58.47 | 4.25 | 48 | 60.68 | 30870.57 | 287.85 | 1319.25 | 116.93 | 59.92 | 28218.49 | 0.51 | 0.9 | 0.23 | 1.68 | 1 | 10 | 337.9563 | 462.4067 | 418.2752 | 337956.282 | 462406.6946 | 2.1046e-06 | 10 | 418275.2487
14 | 125 | CONCLUIDO | 4.2472 | 23.54 | 18.62 | 24.28 | 0.32 | 46 | 248.85 | 58.47 | 4.5 | 44 | 60.88 | 30925.72 | 281.38 | 1319.18 | 104.29 | 59.92 | 21919.25 | 0.57 | 0.91 | 0.24 | 1.34 | 1 | 10 | 328.19 | 449.044 | 406.1879 | 328190.009 | 449044.049 | 2.1521e-06 | 10 | 406187.9152
15 | 125 | CONCLUIDO | 4.2768 | 23.38 | 18.55 | 25.29 | 0.34 | 44 | 249.3 | 58.47 | 4.75 | 42 | 61.07 | 30980.93 | 279.21 | 1319.22 | 102.1 | 59.92 | 20836.25 | 0.59 | 0.92 | 0.24 | 1.27 | 1 | 10 | 325.2364 | 445.0028 | 402.5323 | 325236.3786 | 445002.7617 | 2.1671e-06 | 10 | 402532.3227
16 | 125 | CONCLUIDO | 4.3237 | 23.13 | 18.44 | 26.98 | 0.36 | 41 | 249.75 | 58.47 | 5 | 39 | 61.27 | 31036.22 | 276.52 | 1319.11 | 98.33 | 59.92 | 18963.26 | 0.61 | 0.92 | 0.23 | 1.16 | 1 | 10 | 310.2066 | 424.4383 | 383.9305 | 310206.5731 | 424438.3186 | 2.1908e-06 | 9 | 383930.5212
17 | 125 | CONCLUIDO | 4.3514 | 22.98 | 18.38 | 28.28 | 0.37 | 39 | 250.2 | 58.47 | 5.25 | 37 | 61.47 | 31091.59 | 274.15 | 1319.09 | 96.82 | 59.92 | 18220.04 | 0.62 | 0.92 | 0.22 | 1.11 | 1 | 10 | 307.3634 | 420.5482 | 380.4117 | 307363.4435 | 420548.2233 | 2.2049e-06 | 9 | 380411.6911
18 | 125 | CONCLUIDO | 4.3822 | 22.82 | 18.32 | 29.7 | 0.39 | 37 | 250.64 | 58.47 | 5.5 | 35 | 61.67 | 31147.02 | 272.4 | 1319.08 | 94.54 | 59.92 | 17089.72 | 0.63 | 0.93 | 0.22 | 1.04 | 1 | 10 | 304.7532 | 416.9767 | 377.1811 | 304753.1695 | 416976.7313 | 2.2205e-06 | 9 | 377181.0573
19 | 125 | CONCLUIDO | 4.4111 | 22.67 | 18.26 | 31.3 | 0.41 | 35 | 251.09 | 58.47 | 5.75 | 33 | 61.87 | 31202.53 | 270.51 | 1319.11 | 92.7 | 59.92 | 16181.63 | 0.65 | 0.93 | 0.22 | 0.98 | 1 | 10 | 302.19 | 413.4697 | 374.0087 | 302190.02 | 413469.7171 | 2.2351e-06 | 9 | 374008.7476
20 | 125 | CONCLUIDO | 4.4434 | 22.51 | 18.19 | 33.07 | 0.42 | 33 | 251.55 | 58.47 | 6 | 31 | 62.07 | 31258.11 | 268.12 | 1319.1 | 90.29 | 59.92 | 14984.47 | 0.66 | 0.93 | 0.22 | 0.91 | 1 | 10 | 299.2049 | 409.3853 | 370.3142 | 299204.9003 | 409385.3446 | 2.2515e-06 | 9 | 370314.1819
21 | 125 | CONCLUIDO | 4.4602 | 22.42 | 18.15 | 34.04 | 0.44 | 32 | 252 | 58.47 | 6.25 | 30 | 62.27 | 31313.77 | 266.89 | 1319.2 | 89 | 59.92 | 14344.22 | 0.67 | 0.94 | 0.22 | 0.87 | 1 | 10 | 297.6658 | 407.2795 | 368.4093 | 297665.8188 | 407279.5054 | 2.26e-06 | 9 | 368409.321
22 | 125 | CONCLUIDO | 4.4754 | 22.34 | 18.12 | 35.08 | 0.46 | 31 | 252.45 | 58.47 | 6.5 | 29 | 62.47 | 31369.49 | 264.9 | 1319.11 | 88.2 | 59.92 | 13948.77 | 0.68 | 0.94 | 0.21 | 0.85 | 1 | 10 | 295.8275 | 404.7643 | 366.1341 | 295827.5212 | 404764.2654 | 2.2677e-06 | 9 | 366134.132
23 | 125 | CONCLUIDO | 4.5081 | 22.18 | 18.06 | 37.36 | 0.47 | 29 | 252.9 | 58.47 | 6.75 | 27 | 62.68 | 31425.3 | 263.11 | 1319.11 | 85.82 | 59.92 | 12769.67 | 0.7 | 0.94 | 0.21 | 0.78 | 1 | 10 | 293.2646 | 401.2576 | 362.9621 | 293264.6074 | 401257.5738 | 2.2843e-06 | 9 | 362962.1141
24 | 125 | CONCLUIDO | 4.5265 | 22.09 | 18.01 | 38.6 | 0.49 | 28 | 253.35 | 58.47 | 7 | 26 | 62.88 | 31481.17 | 261.57 | 1319.1 | 84.43 | 59.92 | 12082.03 | 0.71 | 0.94 | 0.21 | 0.74 | 1 | 10 | 291.5067 | 398.8523 | 360.7864 | 291506.6567 | 398852.2681 | 2.2936e-06 | 9 | 360786.3674
25 | 125 | CONCLUIDO | 4.5629 | 21.92 | 17.88 | 39.74 | 0.51 | 27 | 253.81 | 58.47 | 7.25 | 25 | 63.08 | 31537.13 | 257.54 | 1319.1 | 80.11 | 59.92 | 9924.79 | 0.75 | 0.95 | 0.2 | 0.61 | 1 | 10 | 287.4594 | 393.3146 | 355.7772 | 287459.3716 | 393314.5941 | 2.312e-06 | 9 | 355777.2012
26 | 125 | CONCLUIDO | 4.5331 | 22.06 | 18.07 | 41.71 | 0.52 | 26 | 254.26 | 58.47 | 7.5 | 24 | 63.29 | 31593.16 | 260.4 | 1319.08 | 87.51 | 59.92 | 13631.82 | 0.68 | 0.94 | 0.19 | 0.8 | 1 | 10 | 290.7773 | 397.8543 | 359.8837 | 290777.2924 | 397854.3197 | 2.2969e-06 | 9 | 359883.6618
27 | 125 | CONCLUIDO | 4.562 | 21.92 | 17.98 | 43.16 | 0.54 | 25 | 254.72 | 58.47 | 7.75 | 23 | 63.49 | 31649.26 | 258.05 | 1319.13 | 83.74 | 59.92 | 11748.48 | 0.72 | 0.94 | 0.2 | 0.7 | 1 | 10 | 288.0567 | 394.1318 | 356.5164 | 288056.6582 | 394131.8279 | 2.3116e-06 | 9 | 356516.4394
28 | 125 | CONCLUIDO | 4.579 | 21.84 | 17.95 | 44.87 | 0.56 | 24 | 255.17 | 58.47 | 8 | 22 | 63.7 | 31705.44 | 255.66 | 1319.17 | 82.58 | 59.92 | 11173.49 | 0.73 | 0.95 | 0.2 | 0.67 | 1 | 10 | 286.0063 | 391.3264 | 353.9788 | 286006.3084 | 391326.4489 | 2.3202e-06 | 9 | 353978.8019
29 | 125 | CONCLUIDO | 4.5794 | 21.84 | 17.95 | 44.87 | 0.57 | 24 | 255.63 | 58.47 | 8.25 | 22 | 63.91 | 31761.69 | 254.96 | 1319.14 | 82.51 | 59.92 | 11137.55 | 0.73 | 0.95 | 0.2 | 0.67 | 1 | 10 | 285.6203 | 390.7983 | 353.501 | 285620.276 | 390798.2624 | 2.3204e-06 | 9 | 353501.0247
30 | 125 | CONCLUIDO | 4.5962 | 21.76 | 17.91 | 46.73 | 0.59 | 23 | 256.09 | 58.47 | 8.5 | 21 | 64.11 | 31818.02 | 253.54 | 1319.12 | 81.53 | 59.92 | 10653.55 | 0.73 | 0.95 | 0.2 | 0.64 | 1 | 10 | 284.0764 | 388.6859 | 351.5902 | 284076.4066 | 388685.872 | 2.3289e-06 | 9 | 351590.2379
31 | 125 | CONCLUIDO | 4.6136 | 21.68 | 17.88 | 48.76 | 0.61 | 22 | 256.54 | 58.47 | 8.75 | 20 | 64.32 | 31874.43 | 251.74 | 1319.09 | 80.33 | 59.92 | 10061.6 | 0.75 | 0.95 | 0.2 | 0.6 | 1 | 10 | 282.3494 | 386.3229 | 349.4528 | 282349.37 | 386322.8645 | 2.3377e-06 | 9 | 349452.7525
32 | 125 | CONCLUIDO | 4.6342 | 21.58 | 17.83 | 50.94 | 0.62 | 21 | 257 | 58.47 | 9 | 19 | 64.53 | 31931.04 | 250.05 | 1319.08 | 78.6 | 59.92 | 9202.35 | 0.76 | 0.95 | 0.2 | 0.55 | 1 | 10 | 280.5104 | 383.8066 | 347.1767 | 280510.3554 | 383806.6435 | 2.3482e-06 | 9 | 347176.6761
33 | 125 | CONCLUIDO | 4.6293 | 21.6 | 17.85 | 51.01 | 0.64 | 21 | 257.46 | 58.47 | 9.25 | 19 | 64.74 | 31987.61 | 249.09 | 1319.2 | 79.3 | 59.92 | 9551.47 | 0.76 | 0.95 | 0.2 | 0.57 | 1 | 10 | 280.2579 | 383.4612 | 346.8642 | 280257.8626 | 383461.1717 | 2.3457e-06 | 9 | 346864.1757
34 | 125 | CONCLUIDO | 4.6501 | 21.5 | 17.8 | 53.41 | 0.66 | 20 | 257.92 | 58.47 | 9.5 | 18 | 64.95 | 32044.25 | 246.59 | 1319.08 | 77.66 | 59.92 | 8736.99 | 0.77 | 0.95 | 0.2 | 0.53 | 1 | 10 | 278.0053 | 380.3791 | 344.0763 | 278005.3081 | 380379.1273 | 2.3562e-06 | 9 | 344076.2773
35 | 125 | CONCLUIDO | 4.6654 | 21.43 | 17.78 | 56.15 | 0.67 | 19 | 258.38 | 58.47 | 9.75 | 17 | 65.16 | 32100.97 | 244.61 | 1319.12 | 76.93 | 59.92 | 8373.3 | 0.78 | 0.96 | 0.2 | 0.5 | 1 | 10 | 276.3356 | 378.0946 | 342.0098 | 276335.6134 | 378094.5774 | 2.364e-06 | 9 | 342009.7616
36 | 125 | CONCLUIDO | 4.6695 | 21.42 | 17.76 | 56.09 | 0.69 | 19 | 258.84 | 58.47 | 10 | 17 | 65.37 | 32157.77 | 244.25 | 1319.13 | 76.27 | 59.92 | 8044.18 | 0.79 | 0.96 | 0.2 | 0.48 | 1 | 10 | 275.937 | 377.5491 | 341.5164 | 275936.9529 | 377549.1125 | 2.366e-06 | 9 | 341516.3551
37 | 125 | CONCLUIDO | 4.7095 | 21.23 | 17.63 | 58.76 | 0.7 | 18 | 259.3 | 58.47 | 10.25 | 16 | 65.58 | 32214.64 | 240.57 | 1319.15 | 71.75 | 59.92 | 5787.78 | 0.84 | 0.96 | 0.19 | 0.35 | 1 | 10 | 272.1806 | 372.4095 | 336.8673 | 272180.6029 | 372409.5087 | 2.3863e-06 | 9 | 336867.2679
38 | 125 | CONCLUIDO | 4.6592 | 21.46 | 17.86 | 59.52 | 0.72 | 18 | 259.76 | 58.47 | 10.5 | 16 | 65.79 | 32271.6 | 243.13 | 1319.1 | 80 | 59.92 | 9916.32 | 0.75 | 0.95 | 0.19 | 0.58 | 1 | 10 | 276.0301 | 377.6765 | 341.6316 | 276030.0724 | 377676.5227 | 2.3608e-06 | 9 | 341631.6055
39 | 125 | CONCLUIDO | 4.6916 | 21.31 | 17.75 | 62.66 | 0.74 | 17 | 260.23 | 58.47 | 10.75 | 15 | 66 | 32328.64 | 240.36 | 1319.08 | 76.31 | 59.92 | 8075.02 | 0.79 | 0.96 | 0.19 | 0.48 | 1 | 10 | 273.0706 | 373.6273 | 337.9688 | 273070.6084 | 373627.2534 | 2.3772e-06 | 9 | 337968.7928
40 | 125 | CONCLUIDO | 4.6937 | 21.31 | 17.75 | 62.63 | 0.75 | 17 | 260.69 | 58.47 | 11 | 15 | 66.21 | 32385.75 | 238.96 | 1319.08 | 75.92 | 59.92 | 7880.58 | 0.79 | 0.96 | 0.19 | 0.47 | 1 | 10 | 272.2714 | 372.5337 | 336.9796 | 272271.379 | 372533.7125 | 2.3783e-06 | 9 | 336979.6178
41 | 125 | CONCLUIDO | 4.694 | 21.3 | 17.74 | 62.63 | 0.77 | 17 | 261.15 | 58.47 | 11.25 | 15 | 66.43 | 32442.95 | 237.33 | 1319.1 | 75.89 | 59.92 | 7865.25 | 0.79 | 0.96 | 0.19 | 0.47 | 1 | 10 | 271.3923 | 371.3309 | 335.8916 | 271392.2745 | 371330.8829 | 2.3785e-06 | 9 | 335891.5846
42 | 125 | CONCLUIDO | 4.7124 | 21.22 | 17.71 | 66.41 | 0.78 | 16 | 261.62 | 58.47 | 11.5 | 14 | 66.64 | 32500.22 | 236.08 | 1319.08 | 74.67 | 59.92 | 7261.48 | 0.8 | 0.96 | 0.19 | 0.43 | 1 | 10 | 269.994 | 369.4177 | 334.161 | 269994.0191 | 369417.7282 | 2.3878e-06 | 9 | 334161.0187
43 | 125 | CONCLUIDO | 4.714 | 21.21 | 17.7 | 66.38 | 0.8 | 16 | 262.08 | 58.47 | 11.75 | 14 | 66.86 | 32557.58 | 234.43 | 1319.08 | 74.45 | 59.92 | 7150.48 | 0.8 | 0.96 | 0.19 | 0.42 | 1 | 10 | 269.0614 | 368.1417 | 333.0068 | 269061.413 | 368141.6954 | 2.3886e-06 | 9 | 333006.7687
44 | 125 | CONCLUIDO | 4.7332 | 21.13 | 17.66 | 70.65 | 0.81 | 15 | 262.55 | 58.47 | 12 | 13 | 67.07 | 32615.02 | 232.6 | 1319.08 | 73.18 | 59.92 | 6521.35 | 0.82 | 0.96 | 0.19 | 0.39 | 1 | 10 | 267.3253 | 365.7663 | 330.8581 | 267325.3402 | 365766.324 | 2.3983e-06 | 9 | 330858.0994
45 | 125 | CONCLUIDO | 4.7296 | 21.14 | 17.68 | 70.71 | 0.83 | 15 | 263.01 | 58.47 | 12.25 | 13 | 67.29 | 32672.53 | 232.28 | 1319.1 | 73.65 | 59.92 | 6756.34 | 0.81 | 0.96 | 0.19 | 0.4 | 1 | 10 | 267.3456 | 365.794 | 330.8832 | 267345.6028 | 365794.0482 | 2.3965e-06 | 9 | 330883.1777
46 | 125 | CONCLUIDO | 4.7314 | 21.14 | 17.67 | 70.68 | 0.84 | 15 | 263.48 | 58.47 | 12.5 | 13 | 67.51 | 32730.13 | 228.36 | 1319.08 | 73.33 | 59.92 | 6595.1 | 0.82 | 0.96 | 0.19 | 0.39 | 1 | 10 | 265.2498 | 362.9265 | 328.2893 | 265249.8091 | 362926.4908 | 2.3974e-06 | 9 | 328289.2959
47 | 125 | CONCLUIDO | 4.7654 | 20.98 | 17.57 | 75.28 | 0.86 | 14 | 263.95 | 58.47 | 12.75 | 12 | 67.72 | 32787.82 | 226.53 | 1319.08 | 69.82 | 59.92 | 4842.81 | 0.86 | 0.97 | 0.19 | 0.29 | 1 | 10 | 262.8585 | 359.6546 | 325.3297 | 262858.5324 | 359654.6405 | 2.4146e-06 | 9 | 325329.7064
48 | 125 | CONCLUIDO | 4.7393 | 21.1 | 17.68 | 75.78 | 0.87 | 14 | 264.42 | 58.47 | 13 | 12 | 67.94 | 32845.58 | 227.43 | 1319.13 | 74.18 | 59.92 | 7023.7 | 0.81 | 0.96 | 0.18 | 0.4 | 1 | 10 | 264.5262 | 361.9364 | 327.3937 | 264526.2091 | 361936.4294 | 2.4014e-06 | 9 | 327393.7245
49 | 125 | CONCLUIDO | 4.743 | 21.08 | 17.67 | 75.71 | 0.89 | 14 | 264.89 | 58.47 | 13.25 | 12 | 68.16 | 32903.43 | 224.5 | 1319.12 | 73.4 | 59.92 | 6637.42 | 0.82 | 0.96 | 0.19 | 0.39 | 1 | 10 | 262.8752 | 359.6775 | 325.3503 | 262875.2037 | 359677.4509 | 2.4033e-06 | 9 | 325350.3398
50 | 125 | CONCLUIDO | 4.763 | 21 | 17.62 | 81.34 | 0.91 | 13 | 265.36 | 58.47 | 13.5 | 11 | 68.38 | 32961.36 | 224.13 | 1319.09 | 71.98 | 59.92 | 5929.87 | 0.83 | 0.96 | 0.18 | 0.35 | 1 | 10 | 261.8611 | 358.2899 | 324.0952 | 261861.065 | 358289.8617 | 2.4134e-06 | 9 | 324095.1801
51 | 125 | CONCLUIDO | 4.7622 | 21 | 17.63 | 81.36 | 0.92 | 13 | 265.83 | 58.47 | 13.75 | 11 | 68.6 | 33019.37 | 222.93 | 1319.1 | 72.05 | 59.92 | 5965 | 0.83 | 0.96 | 0.19 | 0.35 | 1 | 10 | 261.3067 | 357.5313 | 323.4091 | 261306.6941 | 357531.347 | 2.413e-06 | 9 | 323409.057
52 | 125 | CONCLUIDO | 4.763 | 21 | 17.62 | 81.34 | 0.94 | 13 | 266.3 | 58.47 | 14 | 11 | 68.82 | 33077.47 | 221.63 | 1319.11 | 71.97 | 59.92 | 5925.46 | 0.83 | 0.96 | 0.18 | 0.35 | 1 | 10 | 260.5916 | 356.5529 | 322.524 | 260591.5667 | 356552.878 | 2.4134e-06 | 9 | 322523.9718
53 | 125 | CONCLUIDO | 4.7608 | 21 | 17.63 | 81.39 | 0.95 | 13 | 266.77 | 58.47 | 14.25 | 9 | 69.04 | 33135.65 | 219.38 | 1319.08 | 72.17 | 59.92 | 6023.04 | 0.83 | 0.96 | 0.19 | 0.36 | 1 | 10 | 259.5509 | 355.1289 | 321.2359 | 259550.8589 | 355128.9358 | 2.4123e-06 | 9 | 321235.9286
54 | 125 | CONCLUIDO | 4.7814 | 20.91 | 17.59 | 87.95 | 0.97 | 12 | 267.24 | 58.47 | 14.5 | 7 | 69.27 | 33193.92 | 218.01 | 1319.1 | 70.66 | 59.92 | 5277.38 | 0.85 | 0.97 | 0.19 | 0.31 | 1 | 10 | 258.0562 | 353.0839 | 319.386 | 258056.2001 | 353083.8775 | 2.4227e-06 | 9 | 319386.0478
55 | 125 | CONCLUIDO | 4.7799 | 20.92 | 17.6 | 87.99 | 0.98 | 12 | 267.71 | 58.47 | 14.75 | 4 | 69.49 | 33252.27 | 218.02 | 1319.08 | 70.83 | 59.92 | 5357.98 | 0.85 | 0.97 | 0.19 | 0.32 | 1 | 10 | 258.1388 | 353.1969 | 319.4883 | 258138.7814 | 353196.869 | 2.422e-06 | 9 | 319488.2555
56 | 125 | CONCLUIDO | 4.7801 | 20.92 | 17.6 | 87.98 | 1 | 12 | 268.19 | 58.47 | 15 | 1 | 69.71 | 33310.7 | 218.15 | 1319.13 | 70.63 | 59.92 | 5259.9 | 0.85 | 0.97 | 0.2 | 0.32 | 1 | 10 | 258.1979 | 353.2778 | 319.5614 | 258197.907 | 353277.7673 | 2.4221e-06 | 9 | 319561.433
57 | 125 | CONCLUIDO | 4.7797 | 20.92 | 17.6 | 87.99 | 1.01 | 12 | 268.66 | 58.47 | 15.25 | 0 | 69.94 | 33369.22 | 218.42 | 1319.15 | 70.69 | 59.92 | 5289.22 | 0.85 | 0.97 | 0.2 | 0.32 | 1 | 10 | 258.3478 | 353.4829 | 319.747 | 258347.8442 | 353482.9179 | 2.4219e-06 | 9 | 319747.0043

## RESULTADOS_4
Unnamed: 0 | Volume de calda [L] | STATUS | Capacidade operacional [ha/h] | Tempo de missao [h] | Tempo util [h] | Tempo por voo [min] | Autonomia Projetada [h] | N° Voos | MTOW [kg] | Massa Estrutura [kg] | Combustível [kg] | Abastecimentos | Massa gerador | Potência gerador [W] | Combustível consumido [L] | Calda cons [L] | Distância percorrida [km] | Distância Pulverizando [km] | RTL ACUMULADO[m] | EOC [km/km] | EOC [h/h] | Tempo de manobra [h] | Tempo rtl_rtw [h] | V pulv [m/s] | V desloc [m/s] | Preço Total por ha Simples [R$/ha] | Preço Total por ha Presumido [R$/ha] | Preço Total por ha Real [R$/ha] | Preço Total Simples [R$] | Preço Total Presumido [R$] | Prod CAPEX [ha/h/R$] | Dias Trabalhados | Preço Total Real [R$]
0 | 30 | CONCLUIDO | 4.2955 | 23.28 | 19.97 | 12.75 | 0.24 | 94 | 71.52 | 32.27 | 1 | 92 | 8.25 | 9054.6 | 129.23 | 1319.34 | 148.47 | 59.92 | 43770.21 | 0.4 | 0.85 | 0.32 | 2.69 | 1 | 10 | 190.2522 | 260.3114 | 235.4676 | 190252.1513 | 260311.3867 | 2.6509e-06 | 9 | 235467.6333
1 | 30 | CONCLUIDO | 4.5129 | 22.16 | 19.23 | 16.48 | 0.3 | 70 | 71.81 | 32.27 | 1.25 | 68 | 8.29 | 9090.98 | 119.62 | 1319.25 | 123.88 | 59.92 | 31592.65 | 0.48 | 0.88 | 0.28 | 1.95 | 1 | 10 | 178.7129 | 244.5229 | 221.1859 | 178712.8837 | 244522.8517 | 2.785e-06 | 9 | 221185.9339
2 | 30 | CONCLUIDO | 4.7195 | 21.19 | 18.52 | 20.97 | 0.36 | 53 | 72.11 | 32.27 | 1.5 | 50 | 8.34 | 9127.38 | 108.86 | 1319.22 | 100.7 | 59.92 | 20087.89 | 0.6 | 0.92 | 0.24 | 1.24 | 1 | 10 | 167.8874 | 229.7109 | 207.7876 | 167887.3893 | 229710.9327 | 2.9125e-06 | 9 | 207787.6437
3 | 30 | CONCLUIDO | 4.7115 | 21.22 | 18.65 | 23.81 | 0.42 | 47 | 72.4 | 32.27 | 1.75 | 16 | 8.38 | 9163.8 | 106.48 | 1319.2 | 104.05 | 59.92 | 21795.99 | 0.58 | 0.91 | 0.28 | 1.37 | 1 | 10 | 167.015 | 228.5172 | 206.7079 | 167014.9677 | 228517.247 | 2.9076e-06 | 9 | 206707.8816
4 | 30 | CONCLUIDO | 4.7316 | 21.13 | 18.59 | 24.79 | 0.48 | 45 | 72.7 | 32.27 | 2 | 0 | 8.43 | 9200.25 | 106.25 | 1319.22 | 101.45 | 59.92 | 20502.96 | 0.59 | 0.91 | 0.29 | 1.31 | 1 | 10 | 166.4459 | 227.7387 | 206.0036 | 166445.9457 | 227738.686 | 2.92e-06 | 9 | 206003.6254

## RESULTADOS_1
Unnamed: 0 | Volume de calda [L] | STATUS | Capacidade operacional [ha/h] | Tempo de missao [h] | Tempo util [h] | Tempo por voo [min] | Autonomia Projetada [h] | N° Voos | MTOW [kg] | Massa Estrutura [kg] | Combustível [kg] | Abastecimentos | Massa gerador | Potência gerador [W] | Combustível consumido [L] | Calda cons [L] | Distância percorrida [km] | Distância Pulverizando [km] | RTL ACUMULADO[m] | EOC [km/km] | EOC [h/h] | Tempo de manobra [h] | Tempo rtl_rtw [h] | V pulv [m/s] | V desloc [m/s] | Preço Total por ha Simples [R$/ha] | Preço Total por ha Presumido [R$/ha] | Preço Total por ha Real [R$/ha] | Preço Total Simples [R$] | Preço Total Presumido [R$] | Prod CAPEX [ha/h/R$] | Dias Trabalhados | Preço Total Real [R$]
0 | 15 | CONCLUIDO | 4.4318 | 22.56 | 19.88 | 13.4 | 0.43 | 89 | 39.78 | 19.54 | 1 | 0 | 4.24 | 5140 | 77.73 | 1319.2 | 141.44 | 59.92 | 40279.09 | 0.42 | 0.85 | 0.42 | 2.6 | 1 | 10 | 145.4789 | 199.0507 | 180.0536 | 145478.9191 | 199050.6752 | 2.9355e-06 | 9 | 180053.5581

## RESULTADOS_12
Unnamed: 0 | Volume de calda [L] | STATUS | Capacidade operacional [ha/h] | Tempo de missao [h] | Tempo util [h] | Tempo por voo [min] | Autonomia Projetada [h] | N° Voos | MTOW [kg] | Massa Estrutura [kg] | Combustível [kg] | Abastecimentos | Massa gerador | Potência gerador [W] | Combustível consumido [L] | Calda cons [L] | Distância percorrida [km] | Distância Pulverizando [km] | RTL ACUMULADO[m] | EOC [km/km] | EOC [h/h] | Tempo de manobra [h] | Tempo rtl_rtw [h] | V pulv [m/s] | V desloc [m/s] | Preço Total por ha Simples [R$/ha] | Preço Total por ha Presumido [R$/ha] | Preço Total por ha Real [R$/ha] | Preço Total Simples [R$] | Preço Total Presumido [R$] | Prod CAPEX [ha/h/R$] | Dias Trabalhados | Preço Total Real [R$]
0 | 70 | CONCLUIDO | 3.3226 | 30.1 | 22.61 | 7.45 | 0.12 | 182 | 141.81 | 47.83 | 1 | 180 | 22.98 | 17723.39 | 250.53 | 1319.31 | 234.73 | 59.92 | 86458.15 | 0.26 | 0.75 | 0.46 | 5.33 | 1 | 10 | 374.9684 | 513.0483 | 464.0837 | 374968.3696 | 513048.2657 | 1.8405e-06 | 12 | 464083.6593
1 | 70 | CONCLUIDO | 3.6641 | 27.29 | 21.16 | 9.41 | 0.16 | 135 | 142.15 | 47.83 | 1.25 | 133 | 23.07 | 17765.46 | 232.28 | 1319.32 | 187.6 | 59.92 | 63130.62 | 0.32 | 0.8 | 0.38 | 3.88 | 1 | 10 | 325.1539 | 444.8899 | 402.4302 | 325153.906 | 444889.919 | 2.0297e-06 | 11 | 402430.2495
2 | 70 | CONCLUIDO | 3.8975 | 25.66 | 20.34 | 11.4 | 0.19 | 107 | 142.49 | 47.83 | 1.5 | 105 | 23.16 | 17807.56 | 221.02 | 1319.25 | 160.54 | 59.92 | 49742.37 | 0.37 | 0.84 | 0.33 | 3.06 | 1 | 10 | 293.17 | 401.1282 | 362.8451 | 293170.0459 | 401128.1906 | 2.1589e-06 | 10 | 362845.0791
3 | 70 | CONCLUIDO | 4.065 | 24.6 | 19.8 | 13.35 | 0.22 | 89 | 142.83 | 47.83 | 1.75 | 87 | 23.25 | 17849.7 | 213.06 | 1319.18 | 142.76 | 59.92 | 40937.99 | 0.42 | 0.86 | 0.31 | 2.52 | 1 | 10 | 279.1428 | 381.9356 | 345.4842 | 279142.8491 | 381935.561 | 2.2517e-06 | 10 | 345484.1671
4 | 70 | CONCLUIDO | 4.1963 | 23.83 | 19.41 | 15.32 | 0.25 | 76 | 143.17 | 47.83 | 2 | 74 | 23.34 | 17891.86 | 206.64 | 1319.18 | 130.18 | 59.92 | 34713.62 | 0.46 | 0.88 | 0.28 | 2.13 | 1 | 10 | 268.9092 | 367.9335 | 332.8184 | 268909.2349 | 367933.4787 | 2.3245e-06 | 10 | 332818.4239
5 | 70 | CONCLUIDO | 4.3021 | 23.24 | 19.11 | 17.37 | 0.28 | 66 | 143.51 | 47.83 | 2.25 | 64 | 23.44 | 17934.06 | 201.29 | 1319.19 | 120.31 | 59.92 | 29830.74 | 0.5 | 0.89 | 0.27 | 1.83 | 1 | 10 | 251.0574 | 343.5079 | 310.724 | 251057.4379 | 343507.8624 | 2.3831e-06 | 9 | 310723.9542
6 | 70 | CONCLUIDO | 4.4001 | 22.73 | 18.82 | 19.47 | 0.31 | 58 | 143.86 | 47.83 | 2.5 | 56 | 23.53 | 17976.29 | 196.12 | 1319.11 | 110.62 | 59.92 | 25027.14 | 0.54 | 0.9 | 0.26 | 1.54 | 1 | 10 | 243.9706 | 333.8114 | 301.9529 | 243970.6195 | 333811.3649 | 2.4374e-06 | 9 | 301952.8767
7 | 70 | CONCLUIDO | 4.4629 | 22.41 | 18.68 | 21.55 | 0.34 | 52 | 144.2 | 47.83 | 2.75 | 50 | 23.62 | 18018.55 | 192.56 | 1319.21 | 107.04 | 59.92 | 23267.02 | 0.56 | 0.91 | 0.22 | 1.4 | 1 | 10 | 239.5665 | 327.7854 | 296.5021 | 239566.496 | 327785.4488 | 2.4721e-06 | 9 | 296502.0656
8 | 70 | CONCLUIDO | 4.4911 | 22.27 | 18.68 | 23.85 | 0.37 | 47 | 144.54 | 47.83 | 3 | 45 | 23.71 | 18060.85 | 190.33 | 1319.08 | 106.66 | 59.92 | 23099.05 | 0.56 | 0.91 | 0.24 | 1.4 | 1 | 10 | 237.4353 | 324.8695 | 293.8644 | 237435.3262 | 324869.4882 | 2.4878e-06 | 9 | 293864.4002
9 | 70 | CONCLUIDO | 4.5626 | 21.92 | 18.48 | 26.39 | 0.4 | 42 | 144.89 | 47.83 | 3.25 | 40 | 23.81 | 18103.18 | 185.9 | 1319.12 | 99.67 | 59.92 | 19629.19 | 0.6 | 0.92 | 0.23 | 1.2 | 1 | 10 | 232.3402 | 317.8981 | 287.5584 | 232340.2048 | 317898.1183 | 2.5274e-06 | 9 | 287558.3681
10 | 70 | CONCLUIDO | 4.6003 | 21.74 | 18.38 | 28.28 | 0.43 | 39 | 145.23 | 47.83 | 3.5 | 37 | 23.9 | 18145.54 | 182.28 | 1319.14 | 96.62 | 59.92 | 18118.76 | 0.62 | 0.92 | 0.23 | 1.1 | 1 | 10 | 229.0547 | 313.4027 | 283.492 | 229054.6922 | 313402.735 | 2.5482e-06 | 9 | 283492.0179
11 | 70 | CONCLUIDO | 4.64 | 21.55 | 18.28 | 30.47 | 0.46 | 36 | 145.57 | 47.83 | 3.75 | 34 | 23.99 | 18187.93 | 179.64 | 1319.16 | 93.35 | 59.92 | 16501.24 | 0.64 | 0.93 | 0.22 | 1.01 | 1 | 10 | 226.2755 | 309.6001 | 280.0523 | 226275.4955 | 309600.1156 | 2.5702e-06 | 9 | 280052.3151
12 | 70 | CONCLUIDO | 4.6802 | 21.37 | 18.18 | 33.06 | 0.49 | 33 | 145.92 | 47.83 | 4 | 31 | 24.09 | 18230.35 | 175.93 | 1319.22 | 90.2 | 59.92 | 14941.23 | 0.66 | 0.93 | 0.22 | 0.91 | 1 | 10 | 222.9764 | 305.0861 | 275.9691 | 222976.3802 | 305086.1205 | 2.5925e-06 | 9 | 275969.1293
13 | 70 | CONCLUIDO | 4.7053 | 21.25 | 18.13 | 35.09 | 0.51 | 31 | 146.26 | 47.83 | 4.25 | 29 | 24.18 | 18272.81 | 172.65 | 1319.21 | 88.29 | 59.92 | 13996.38 | 0.68 | 0.94 | 0.22 | 0.85 | 1 | 10 | 220.4774 | 301.6669 | 272.8763 | 220477.4323 | 301666.9497 | 2.6064e-06 | 9 | 272876.2794
14 | 70 | CONCLUIDO | 4.748 | 21.06 | 18.02 | 38.62 | 0.54 | 28 | 146.61 | 47.83 | 4.5 | 26 | 24.28 | 18315.3 | 169.51 | 1319.11 | 84.94 | 59.92 | 12334.89 | 0.71 | 0.94 | 0.21 | 0.75 | 1 | 10 | 217.4749 | 297.5587 | 269.1602 | 217474.8909 | 297558.74 | 2.6301e-06 | 9 | 269160.1515
15 | 70 | CONCLUIDO | 4.7804 | 20.92 | 17.94 | 41.4 | 0.57 | 26 | 146.95 | 47.83 | 4.75 | 24 | 24.37 | 18357.82 | 165.74 | 1319.09 | 82.57 | 59.92 | 11161.88 | 0.73 | 0.95 | 0.19 | 0.66 | 1 | 10 | 214.538 | 293.5404 | 265.5253 | 214538.0243 | 293540.3896 | 2.648e-06 | 9 | 265525.3068
16 | 70 | CONCLUIDO | 4.7722 | 20.95 | 18 | 43.21 | 0.6 | 25 | 147.3 | 47.83 | 5 | 23 | 24.47 | 18400.38 | 165.07 | 1319.12 | 84.43 | 59.92 | 12096.83 | 0.71 | 0.94 | 0.21 | 0.73 | 1 | 10 | 214.5415 | 293.5452 | 265.5297 | 214541.5386 | 293545.198 | 2.6435e-06 | 9 | 265529.6563
17 | 70 | CONCLUIDO | 4.8046 | 20.81 | 17.92 | 46.75 | 0.63 | 23 | 147.64 | 47.83 | 5.25 | 21 | 24.56 | 18442.97 | 160.2 | 1319.15 | 81.57 | 59.92 | 10675.39 | 0.73 | 0.95 | 0.2 | 0.64 | 1 | 10 | 211.0855 | 288.8165 | 261.2523 | 211085.5028 | 288816.4974 | 2.6614e-06 | 9 | 261252.2562
18 | 70 | CONCLUIDO | 4.8226 | 20.74 | 17.87 | 48.74 | 0.66 | 22 | 147.99 | 47.83 | 5.5 | 19 | 24.66 | 18485.59 | 157.05 | 1319.1 | 80.01 | 59.92 | 9898.88 | 0.75 | 0.95 | 0.2 | 0.59 | 1 | 10 | 208.9506 | 285.8954 | 258.61 | 208950.5975 | 285895.4258 | 2.6714e-06 | 9 | 258609.9676
19 | 70 | CONCLUIDO | 4.8351 | 20.68 | 17.85 | 50.99 | 0.69 | 21 | 148.33 | 47.83 | 5.75 | 13 | 24.75 | 18528.25 | 155.37 | 1319.1 | 78.83 | 59.92 | 9317.33 | 0.76 | 0.95 | 0.21 | 0.57 | 1 | 10 | 197.7677 | 270.5945 | 244.7693 | 197767.7085 | 270594.5037 | 2.6783e-06 | 8 | 244769.344
20 | 70 | CONCLUIDO | 4.8422 | 20.65 | 17.85 | 53.54 | 0.71 | 20 | 148.68 | 47.83 | 6 | 3 | 24.85 | 18570.94 | 153.59 | 1319.14 | 78.57 | 59.92 | 9191.34 | 0.76 | 0.95 | 0.21 | 0.57 | 1 | 10 | 196.708 | 269.1446 | 243.4578 | 196708.0198 | 269144.5908 | 2.6822e-06 | 8 | 243457.8088
21 | 70 | CONCLUIDO | 4.8405 | 20.66 | 17.85 | 53.56 | 0.74 | 20 | 149.02 | 47.83 | 6.25 | 0 | 24.95 | 18613.66 | 153.79 | 1319.22 | 78.51 | 59.92 | 9160.83 | 0.76 | 0.95 | 0.22 | 0.58 | 1 | 10 | 196.8484 | 269.3367 | 243.6316 | 196848.4413 | 269336.7217 | 2.6813e-06 | 8 | 243631.603

## RESULTADOS_16
Unnamed: 0 | Volume de calda [L] | STATUS | Capacidade operacional [ha/h] | Tempo de missao [h] | Tempo util [h] | Tempo por voo [min] | Autonomia Projetada [h] | N° Voos | MTOW [kg] | Massa Estrutura [kg] | Combustível [kg] | Abastecimentos | Massa gerador | Potência gerador [W] | Combustível consumido [L] | Calda cons [L] | Distância percorrida [km] | Distância Pulverizando [km] | RTL ACUMULADO[m] | EOC [km/km] | EOC [h/h] | Tempo de manobra [h] | Tempo rtl_rtw [h] | V pulv [m/s] | V desloc [m/s] | Preço Total por ha Simples [R$/ha] | Preço Total por ha Presumido [R$/ha] | Preço Total por ha Real [R$/ha] | Preço Total Simples [R$] | Preço Total Presumido [R$] | Prod CAPEX [ha/h/R$] | Dias Trabalhados | Preço Total Real [R$]
0 | 90 | CONCLUIDO | 2.917 | 34.28 | 23.9 | 6.4 | 0.1 | 224 | 176.73 | 52.44 | 1 | 222 | 33.29 | 22031.19 | 308.06 | 1319.51 | 276.87 | 59.92 | 107318.07 | 0.22 | 0.71 | 0.53 | 6.61 | 1 | 10 | 496.5565 | 679.4105 | 614.5685 | 496556.4877 | 679410.493 | 1.5571e-06 | 14 | 614568.5091
1 | 90 | CONCLUIDO | 3.3028 | 30.28 | 22.03 | 8.06 | 0.13 | 164 | 177.1 | 52.44 | 1.25 | 162 | 33.41 | 22076.81 | 282.1 | 1319.35 | 216.01 | 59.92 | 77191.74 | 0.28 | 0.77 | 0.41 | 4.75 | 1 | 10 | 409.387 | 560.1414 | 506.6823 | 409387.0326 | 560141.3989 | 1.763e-06 | 12 | 506682.2899
2 | 90 | CONCLUIDO | 3.5621 | 28.07 | 21.03 | 9.71 | 0.15 | 130 | 177.47 | 52.44 | 1.5 | 128 | 33.53 | 22122.46 | 267.64 | 1319.22 | 182.98 | 59.92 | 60843.52 | 0.33 | 0.81 | 0.38 | 3.75 | 1 | 10 | 365.3158 | 499.8413 | 452.1371 | 365315.8456 | 499841.2566 | 1.9014e-06 | 11 | 452137.1086
3 | 90 | CONCLUIDO | 3.7634 | 26.57 | 20.35 | 11.41 | 0.17 | 107 | 177.84 | 52.44 | 1.75 | 105 | 33.65 | 22168.15 | 257.24 | 1319.33 | 160.78 | 59.92 | 49858.18 | 0.37 | 0.84 | 0.33 | 3.07 | 1 | 10 | 343.1635 | 469.5315 | 424.7201 | 343163.545 | 469531.5016 | 2.0088e-06 | 11 | 424720.0741
4 | 90 | CONCLUIDO | 3.9184 | 25.52 | 19.86 | 13.1 | 0.2 | 91 | 178.21 | 52.44 | 2 | 89 | 33.77 | 22213.89 | 249.39 | 1319.22 | 144.93 | 59.92 | 42015.46 | 0.41 | 0.86 | 0.31 | 2.59 | 1 | 10 | 317.5111 | 434.4327 | 392.971 | 317511.0859 | 434432.6753 | 2.0916e-06 | 10 | 392971.0305
5 | 90 | CONCLUIDO | 4.0443 | 24.73 | 19.5 | 14.81 | 0.22 | 79 | 178.59 | 52.44 | 2.25 | 77 | 33.89 | 22259.66 | 243.03 | 1319.33 | 133.09 | 59.92 | 36156.19 | 0.45 | 0.87 | 0.29 | 2.22 | 1 | 10 | 306.0581 | 418.7622 | 378.7961 | 306058.1118 | 418762.2108 | 2.1588e-06 | 10 | 378796.1332
6 | 90 | CONCLUIDO | 4.1431 | 24.14 | 19.23 | 16.48 | 0.25 | 70 | 178.96 | 52.44 | 2.5 | 68 | 34.02 | 22305.48 | 238.25 | 1319.12 | 123.99 | 59.92 | 31647.98 | 0.48 | 0.88 | 0.28 | 1.95 | 1 | 10 | 297.716 | 407.3481 | 368.4714 | 297715.9804 | 407348.1386 | 2.2115e-06 | 10 | 368471.404
7 | 90 | CONCLUIDO | 4.2372 | 23.6 | 18.98 | 18.36 | 0.27 | 62 | 179.33 | 52.44 | 2.75 | 60 | 34.14 | 22351.34 | 233.5 | 1319.21 | 115.81 | 59.92 | 27599.82 | 0.52 | 0.9 | 0.26 | 1.7 | 1 | 10 | 290.0393 | 396.8445 | 358.9703 | 290039.2843 | 396844.5444 | 2.2618e-06 | 10 | 358970.258
8 | 90 | CONCLUIDO | 4.3242 | 23.13 | 18.71 | 20.05 | 0.3 | 56 | 179.7 | 52.44 | 3 | 54 | 34.26 | 22397.24 | 228.55 | 1319.16 | 106.77 | 59.92 | 23108.93 | 0.56 | 0.91 | 0.26 | 1.44 | 1 | 10 | 272.4796 | 372.8186 | 337.2373 | 272479.6051 | 372818.6167 | 2.3082e-06 | 9 | 337237.3311
9 | 90 | CONCLUIDO | 4.3494 | 22.99 | 18.72 | 21.6 | 0.32 | 52 | 180.07 | 52.44 | 3.25 | 50 | 34.38 | 22443.18 | 227.06 | 1319.29 | 108.63 | 59.92 | 24059.99 | 0.55 | 0.91 | 0.22 | 1.44 | 1 | 10 | 270.6467 | 370.3108 | 334.9689 | 270646.746 | 370310.818 | 2.3216e-06 | 9 | 334968.8732
10 | 90 | CONCLUIDO | 4.3724 | 22.87 | 18.74 | 23.43 | 0.34 | 48 | 180.45 | 52.44 | 3.5 | 46 | 34.51 | 22489.16 | 225.95 | 1319.15 | 108.65 | 59.92 | 24089.66 | 0.55 | 0.91 | 0.25 | 1.47 | 1 | 10 | 269.1594 | 368.2757 | 333.128 | 269159.3772 | 368275.7344 | 2.3339e-06 | 9 | 333128.0152
11 | 90 | CONCLUIDO | 4.4371 | 22.54 | 18.55 | 25.3 | 0.37 | 44 | 180.82 | 52.44 | 3.75 | 42 | 34.63 | 22535.19 | 221.96 | 1319.16 | 102.34 | 59.92 | 20955.81 | 0.59 | 0.92 | 0.23 | 1.27 | 1 | 10 | 263.9426 | 361.1379 | 326.6714 | 263942.5829 | 361137.8863 | 2.3685e-06 | 9 | 326671.3933
12 | 90 | CONCLUIDO | 4.4785 | 22.33 | 18.45 | 27 | 0.39 | 41 | 181.19 | 52.44 | 4 | 39 | 34.75 | 22581.25 | 218.95 | 1319.16 | 98.88 | 59.92 | 19241.33 | 0.61 | 0.92 | 0.23 | 1.17 | 1 | 10 | 260.4926 | 356.4175 | 322.4015 | 260492.5935 | 356417.4586 | 2.3906e-06 | 9 | 322401.4766
13 | 90 | CONCLUIDO | 4.5196 | 22.13 | 18.35 | 28.98 | 0.42 | 38 | 181.57 | 52.44 | 4.25 | 36 | 34.88 | 22627.36 | 216.09 | 1319.1 | 95.84 | 59.92 | 17735.63 | 0.63 | 0.93 | 0.23 | 1.08 | 1 | 10 | 257.1969 | 351.9081 | 318.3225 | 257196.8665 | 351908.0995 | 2.4125e-06 | 9 | 318322.4844
14 | 90 | CONCLUIDO | 4.5634 | 21.91 | 18.25 | 31.28 | 0.44 | 35 | 181.94 | 52.44 | 4.5 | 33 | 35 | 22673.63 | 213.33 | 1319.12 | 92.28 | 59.92 | 15970.61 | 0.65 | 0.93 | 0.22 | 0.97 | 1 | 10 | 253.9192 | 347.4235 | 314.2659 | 253919.2236 | 347423.4839 | 2.4359e-06 | 9 | 314265.8742
15 | 90 | CONCLUIDO | 4.5929 | 21.77 | 18.18 | 33.05 | 0.46 | 33 | 182.32 | 52.44 | 4.75 | 31 | 35.12 | 22719.83 | 210.45 | 1319.14 | 89.97 | 59.92 | 14823.12 | 0.67 | 0.93 | 0.22 | 0.9 | 1 | 10 | 251.2025 | 343.7064 | 310.9035 | 251202.5186 | 343706.3683 | 2.4516e-06 | 9 | 310903.5149
16 | 90 | CONCLUIDO | 4.6187 | 21.65 | 18.13 | 35.09 | 0.49 | 31 | 182.69 | 52.44 | 5 | 29 | 35.25 | 22766.06 | 208.26 | 1319.08 | 88.31 | 59.92 | 14003.46 | 0.68 | 0.94 | 0.21 | 0.85 | 1 | 10 | 249.0553 | 340.7684 | 308.246 | 249055.2971 | 340768.445 | 2.4654e-06 | 9 | 308245.9829
17 | 90 | CONCLUIDO | 4.6351 | 21.57 | 18.09 | 36.17 | 0.51 | 30 | 183.07 | 52.44 | 5.25 | 28 | 35.37 | 22812.34 | 205.91 | 1319.15 | 86.98 | 59.92 | 13346.8 | 0.69 | 0.94 | 0.21 | 0.81 | 1 | 10 | 247.1825 | 338.2059 | 305.928 | 247182.4513 | 338205.9348 | 2.4741e-06 | 9 | 305928.035
18 | 90 | CONCLUIDO | 4.6668 | 21.43 | 18.01 | 38.6 | 0.53 | 28 | 183.44 | 52.44 | 5.5 | 26 | 35.5 | 22858.66 | 203.1 | 1319.2 | 84.35 | 59.92 | 12041.13 | 0.71 | 0.94 | 0.21 | 0.73 | 1 | 10 | 244.4909 | 334.5232 | 302.5968 | 244490.8672 | 334523.1907 | 2.4911e-06 | 9 | 302596.7669
19 | 90 | CONCLUIDO | 4.6959 | 21.3 | 17.95 | 41.42 | 0.55 | 26 | 183.82 | 52.44 | 5.75 | 24 | 35.63 | 22905.03 | 200.46 | 1319.12 | 82.96 | 59.92 | 11356.39 | 0.72 | 0.95 | 0.19 | 0.67 | 1 | 10 | 242.054 | 331.189 | 299.5808 | 242054.0207 | 331188.9899 | 2.5066e-06 | 9 | 299580.7775
20 | 90 | CONCLUIDO | 4.6962 | 21.29 | 17.98 | 43.16 | 0.58 | 25 | 184.19 | 52.44 | 6 | 23 | 35.75 | 22951.43 | 199.67 | 1319.17 | 83.76 | 59.92 | 11761.87 | 0.72 | 0.94 | 0.2 | 0.71 | 1 | 10 | 241.7117 | 330.7206 | 299.1571 | 241711.6913 | 330720.5996 | 2.5068e-06 | 9 | 299157.0898
21 | 90 | CONCLUIDO | 4.7105 | 21.23 | 17.96 | 44.89 | 0.6 | 24 | 184.57 | 52.44 | 6.25 | 22 | 35.88 | 22997.88 | 197.51 | 1319.15 | 82.8 | 59.92 | 11282.7 | 0.72 | 0.95 | 0.2 | 0.68 | 1 | 10 | 240.1067 | 328.5246 | 297.1707 | 240106.7127 | 328524.597 | 2.5144e-06 | 9 | 297170.6706
22 | 90 | CONCLUIDO | 4.7281 | 21.15 | 17.91 | 46.73 | 0.62 | 23 | 184.95 | 52.44 | 6.5 | 21 | 36.01 | 23044.38 | 194.57 | 1319.16 | 81.42 | 59.92 | 10599.74 | 0.74 | 0.95 | 0.2 | 0.63 | 1 | 10 | 237.9385 | 325.558 | 294.4872 | 237938.5013 | 325557.9546 | 2.5238e-06 | 9 | 294487.1603
23 | 90 | CONCLUIDO | 4.7432 | 21.08 | 17.88 | 48.76 | 0.65 | 22 | 185.33 | 52.44 | 6.75 | 20 | 36.13 | 23090.91 | 192.34 | 1319.15 | 80.3 | 59.92 | 10046.12 | 0.75 | 0.95 | 0.2 | 0.6 | 1 | 10 | 236.2717 | 323.2773 | 292.4242 | 236271.675 | 323277.3293 | 2.5319e-06 | 9 | 292424.1947
24 | 90 | CONCLUIDO | 4.7578 | 21.02 | 17.85 | 51 | 0.67 | 21 | 185.7 | 52.44 | 7 | 19 | 36.26 | 23137.49 | 190.11 | 1319.1 | 79.33 | 59.92 | 9566.95 | 0.76 | 0.95 | 0.2 | 0.57 | 1 | 10 | 234.6301 | 321.0313 | 290.3925 | 234630.1473 | 321031.3187 | 2.5396e-06 | 9 | 290392.5403
25 | 90 | CONCLUIDO | 4.7766 | 20.94 | 17.8 | 53.41 | 0.69 | 20 | 186.08 | 52.44 | 7.25 | 18 | 36.39 | 23184.11 | 186.7 | 1319.08 | 77.76 | 59.92 | 8784.26 | 0.77 | 0.95 | 0.2 | 0.53 | 1 | 10 | 232.231 | 317.7486 | 287.4232 | 232230.9526 | 317748.6346 | 2.5497e-06 | 9 | 287423.1509
26 | 90 | CONCLUIDO | 4.7876 | 20.89 | 17.79 | 56.18 | 0.71 | 19 | 186.46 | 52.44 | 7.5 | 17 | 36.52 | 23230.78 | 184.89 | 1319.12 | 77.25 | 59.92 | 8534.79 | 0.78 | 0.96 | 0.2 | 0.51 | 1 | 10 | 230.976 | 316.0316 | 285.87 | 230976.039 | 316031.6065 | 2.5556e-06 | 9 | 285869.9936
27 | 90 | CONCLUIDO | 4.8242 | 20.73 | 17.67 | 58.89 | 0.74 | 18 | 186.84 | 52.44 | 7.75 | 16 | 36.65 | 23277.49 | 181.15 | 1319.08 | 73.4 | 59.92 | 6615.41 | 0.82 | 0.96 | 0.18 | 0.39 | 1 | 10 | 217.4349 | 297.504 | 269.1106 | 217434.8677 | 297503.9785 | 2.5751e-06 | 8 | 269110.6163
28 | 90 | CONCLUIDO | 4.7922 | 20.87 | 17.81 | 59.36 | 0.76 | 18 | 187.22 | 52.44 | 8 | 16 | 36.78 | 23324.24 | 181.07 | 1319.16 | 78.15 | 59.92 | 8989.87 | 0.77 | 0.95 | 0.19 | 0.53 | 1 | 10 | 228.9654 | 313.2806 | 283.3815 | 228965.4302 | 313280.6028 | 2.558e-06 | 9 | 283381.5418
29 | 90 | CONCLUIDO | 4.8117 | 20.78 | 17.76 | 62.67 | 0.78 | 17 | 187.6 | 52.44 | 8.25 | 13 | 36.9 | 23371.04 | 178.17 | 1319.09 | 76.31 | 59.92 | 8074.07 | 0.79 | 0.96 | 0.19 | 0.48 | 1 | 10 | 226.8427 | 310.3762 | 280.7543 | 226842.6717 | 310376.151 | 2.5684e-06 | 9 | 280754.2867
30 | 90 | CONCLUIDO | 4.8302 | 20.7 | 17.71 | 66.43 | 0.8 | 16 | 187.98 | 52.44 | 8.5 | 8 | 37.03 | 23417.88 | 175.75 | 1319.16 | 74.54 | 59.92 | 7194.12 | 0.8 | 0.96 | 0.2 | 0.44 | 1 | 10 | 214.6613 | 293.709 | 265.6779 | 214661.2859 | 293709.0416 | 2.5783e-06 | 8 | 265677.8629
31 | 90 | CONCLUIDO | 4.8289 | 20.71 | 17.72 | 66.45 | 0.82 | 16 | 188.36 | 52.44 | 8.75 | 3 | 37.16 | 23464.76 | 175.73 | 1319.13 | 74.53 | 59.92 | 7192.01 | 0.8 | 0.96 | 0.2 | 0.44 | 1 | 10 | 214.7104 | 293.7762 | 265.7386 | 214710.3647 | 293776.1933 | 2.5776e-06 | 8 | 265738.6058
32 | 90 | CONCLUIDO | 4.8286 | 20.71 | 17.72 | 66.45 | 0.85 | 16 | 188.74 | 52.44 | 9 | 0 | 37.3 | 23511.69 | 176.03 | 1319.08 | 74.4 | 59.92 | 7127.22 | 0.81 | 0.96 | 0.21 | 0.44 | 1 | 10 | 214.8687 | 293.9929 | 265.9346 | 214868.743 | 293992.8935 | 2.5774e-06 | 8 | 265934.6244

## RESULTADOS_20
Unnamed: 0 | Volume de calda [L] | STATUS | Capacidade operacional [ha/h] | Tempo de missao [h] | Tempo util [h] | Tempo por voo [min] | Autonomia Projetada [h] | N° Voos | MTOW [kg] | Massa Estrutura [kg] | Combustível [kg] | Abastecimentos | Massa gerador | Potência gerador [W] | Combustível consumido [L] | Calda cons [L] | Distância percorrida [km] | Distância Pulverizando [km] | RTL ACUMULADO[m] | EOC [km/km] | EOC [h/h] | Tempo de manobra [h] | Tempo rtl_rtw [h] | V pulv [m/s] | V desloc [m/s] | Preço Total por ha Simples [R$/ha] | Preço Total por ha Presumido [R$/ha] | Preço Total por ha Real [R$/ha] | Preço Total Simples [R$] | Preço Total Presumido [R$] | Prod CAPEX [ha/h/R$] | Dias Trabalhados | Preço Total Real [R$]
0 | 110 | CONCLUIDO | 2.5459 | 39.28 | 25.31 | 5.64 | 0.08 | 269 | 213.37 | 56.13 | 1 | 267 | 46.25 | 26550.29 | 369.91 | 1319.62 | 323.4 | 59.92 | 130360.08 | 0.19 | 0.67 | 0.59 | 8.02 | 1 | 10 | 648.0424 | 886.6802 | 802.0567 | 648042.427 | 886680.2382 | 1.3171e-06 | 16 | 802056.7208
1 | 110 | CONCLUIDO | 2.9618 | 33.76 | 22.96 | 7.1 | 0.1 | 194 | 213.78 | 56.13 | 1.25 | 192 | 46.4 | 26600.32 | 333.91 | 1319.42 | 246.46 | 59.92 | 92262.69 | 0.24 | 0.74 | 0.47 | 5.68 | 1 | 10 | 520.5169 | 712.1942 | 644.2234 | 520516.9308 | 712194.2283 | 1.5322e-06 | 14 | 644223.4107
2 | 110 | CONCLUIDO | 3.2537 | 30.73 | 21.7 | 8.57 | 0.12 | 152 | 214.19 | 56.13 | 1.5 | 150 | 46.56 | 26650.41 | 314.21 | 1319.39 | 204.76 | 59.92 | 71622.56 | 0.29 | 0.78 | 0.42 | 4.42 | 1 | 10 | 446.5236 | 610.9533 | 552.6448 | 446523.611 | 610953.3038 | 1.6832e-06 | 12 | 552644.7779
3 | 110 | CONCLUIDO | 3.4766 | 28.76 | 20.87 | 10.02 | 0.14 | 125 | 214.59 | 56.13 | 1.75 | 123 | 46.72 | 26700.55 | 300.85 | 1319.34 | 178.11 | 59.92 | 58434.19 | 0.34 | 0.81 | 0.36 | 3.59 | 1 | 10 | 413.8888 | 566.3009 | 512.254 | 413888.7997 | 566300.9152 | 1.7986e-06 | 12 | 512253.9506
4 | 110 | CONCLUIDO | 3.6492 | 27.4 | 20.32 | 11.5 | 0.17 | 106 | 215 | 56.13 | 2 | 104 | 46.87 | 26750.75 | 291.42 | 1319.18 | 159.68 | 59.92 | 49313.99 | 0.38 | 0.84 | 0.33 | 3.04 | 1 | 10 | 381.6355 | 522.1706 | 472.3354 | 381635.5496 | 522170.5956 | 1.8878e-06 | 11 | 472335.3668
5 | 110 | CONCLUIDO | 3.788 | 26.4 | 19.9 | 12.98 | 0.19 | 92 | 215.41 | 56.13 | 2.25 | 90 | 47.03 | 26801 | 284.18 | 1319.21 | 146.17 | 59.92 | 42632.13 | 0.41 | 0.85 | 0.31 | 2.62 | 1 | 10 | 365.982 | 500.7527 | 452.9616 | 365981.9847 | 500752.6974 | 1.9597e-06 | 11 | 452961.5628
6 | 110 | CONCLUIDO | 3.9079 | 25.59 | 19.56 | 14.49 | 0.21 | 81 | 215.82 | 56.13 | 2.5 | 79 | 47.19 | 26851.31 | 277.96 | 1319.12 | 134.78 | 59.92 | 36992.24 | 0.44 | 0.87 | 0.3 | 2.28 | 1 | 10 | 342.8023 | 469.0373 | 424.273 | 342802.3471 | 469037.2947 | 2.0217e-06 | 10 | 424273.0336
7 | 110 | CONCLUIDO | 3.9949 | 25.03 | 19.34 | 15.89 | 0.23 | 73 | 216.22 | 56.13 | 2.75 | 71 | 47.35 | 26901.66 | 273.48 | 1319.21 | 127.65 | 59.92 | 33465.27 | 0.47 | 0.88 | 0.28 | 2.06 | 1 | 10 | 334.2837 | 457.3818 | 413.7299 | 334283.7341 | 457381.7526 | 2.0667e-06 | 10 | 413729.8801
8 | 110 | CONCLUIDO | 4.0808 | 24.5 | 19.11 | 17.37 | 0.25 | 66 | 216.63 | 56.13 | 3 | 64 | 47.51 | 26952.08 | 269 | 1319.16 | 119.96 | 59.92 | 29654.97 | 0.5 | 0.89 | 0.27 | 1.83 | 1 | 10 | 326.1563 | 446.2614 | 403.6709 | 326156.2977 | 446261.4356 | 2.1111e-06 | 10 | 403670.8705
9 | 110 | CONCLUIDO | 4.1577 | 24.05 | 18.91 | 18.91 | 0.27 | 60 | 217.04 | 56.13 | 3.25 | 58 | 47.66 | 27002.55 | 264.92 | 1319.15 | 113.45 | 59.92 | 26428.02 | 0.53 | 0.9 | 0.26 | 1.63 | 1 | 10 | 319.1428 | 436.6652 | 394.9905 | 319142.7538 | 436665.1953 | 2.1509e-06 | 10 | 394990.4819
10 | 110 | CONCLUIDO | 4.2648 | 23.45 | 18.55 | 20.62 | 0.29 | 54 | 217.45 | 56.13 | 3.5 | 52 | 47.82 | 27053.07 | 258.37 | 1319.09 | 101.5 | 59.92 | 20486.84 | 0.59 | 0.92 | 0.25 | 1.28 | 1 | 10 | 309.0644 | 422.8756 | 382.5169 | 309064.4175 | 422875.571 | 2.2063e-06 | 10 | 382516.92
11 | 110 | CONCLUIDO | 4.2465 | 23.55 | 18.78 | 22.1 | 0.31 | 51 | 217.86 | 56.13 | 3.75 | 49 | 47.98 | 27103.65 | 260.75 | 1319.25 | 111.1 | 59.92 | 25300.62 | 0.54 | 0.9 | 0.21 | 1.5 | 1 | 10 | 311.9667 | 426.8466 | 386.1089 | 311966.6892 | 426846.5872 | 2.1968e-06 | 10 | 386108.948
12 | 110 | CONCLUIDO | 4.2769 | 23.38 | 18.74 | 23.43 | 0.33 | 48 | 218.27 | 56.13 | 4 | 46 | 48.15 | 27154.29 | 259.05 | 1319.17 | 108.83 | 59.92 | 24180.53 | 0.55 | 0.91 | 0.24 | 1.46 | 1 | 10 | 309.4376 | 423.3862 | 382.9788 | 309437.6451 | 423386.2375 | 2.2126e-06 | 10 | 382978.8492
13 | 110 | CONCLUIDO | 4.344 | 23.02 | 18.55 | 25.29 | 0.35 | 44 | 218.68 | 56.13 | 4.25 | 42 | 48.31 | 27204.98 | 254.93 | 1319.18 | 102.13 | 59.92 | 20850.31 | 0.59 | 0.92 | 0.24 | 1.27 | 1 | 10 | 292.8349 | 400.6697 | 362.4303 | 292834.9355 | 400669.6777 | 2.2473e-06 | 9 | 362430.326
14 | 110 | CONCLUIDO | 4.3722 | 22.87 | 18.49 | 26.41 | 0.36 | 42 | 219.09 | 56.13 | 4.5 | 40 | 48.47 | 27255.72 | 253.03 | 1319.13 | 100.05 | 59.92 | 19820.54 | 0.6 | 0.92 | 0.23 | 1.21 | 1 | 10 | 290.3503 | 397.2701 | 359.3552 | 290350.3421 | 397270.1474 | 2.2619e-06 | 9 | 359355.2421
15 | 110 | CONCLUIDO | 4.4188 | 22.63 | 18.37 | 28.26 | 0.38 | 39 | 219.51 | 56.13 | 4.75 | 37 | 48.63 | 27306.53 | 249.95 | 1319.1 | 96.18 | 59.92 | 17898.32 | 0.62 | 0.92 | 0.23 | 1.09 | 1 | 10 | 286.2875 | 391.7112 | 354.3269 | 286287.5435 | 391711.2472 | 2.286e-06 | 9 | 354326.8755
16 | 110 | CONCLUIDO | 4.4462 | 22.49 | 18.32 | 29.7 | 0.4 | 37 | 219.92 | 56.13 | 5 | 35 | 48.79 | 27357.39 | 247.89 | 1319.11 | 94.52 | 59.92 | 17078.14 | 0.63 | 0.93 | 0.22 | 1.04 | 1 | 10 | 283.861 | 388.3912 | 351.3237 | 283861.0343 | 388391.1902 | 2.3002e-06 | 9 | 351323.6801
17 | 110 | CONCLUIDO | 4.4776 | 22.33 | 18.24 | 31.27 | 0.42 | 35 | 220.33 | 56.13 | 5.25 | 33 | 48.95 | 27408.3 | 245.71 | 1319.08 | 92.01 | 59.92 | 15836.4 | 0.65 | 0.93 | 0.22 | 0.97 | 1 | 10 | 281.1508 | 384.6829 | 347.9693 | 281150.7843 | 384682.9066 | 2.3164e-06 | 9 | 347969.3099
18 | 110 | CONCLUIDO | 4.5068 | 22.19 | 18.18 | 33.06 | 0.44 | 33 | 220.74 | 56.13 | 5.5 | 31 | 49.12 | 27459.27 | 243.42 | 1319.08 | 90.13 | 59.92 | 14903.94 | 0.66 | 0.93 | 0.22 | 0.91 | 1 | 10 | 278.5634 | 381.1427 | 344.767 | 278563.4089 | 381142.7455 | 2.3315e-06 | 9 | 344767.0168
19 | 110 | CONCLUIDO | 4.5201 | 22.12 | 18.16 | 34.05 | 0.46 | 32 | 221.16 | 56.13 | 5.75 | 30 | 49.28 | 27510.3 | 242.18 | 1319.09 | 89.39 | 59.92 | 14541.08 | 0.67 | 0.94 | 0.22 | 0.88 | 1 | 10 | 277.311 | 379.4291 | 343.2169 | 277310.9615 | 379429.0917 | 2.3384e-06 | 9 | 343216.9117
20 | 110 | CONCLUIDO | 4.5517 | 21.97 | 18.09 | 36.18 | 0.48 | 30 | 221.57 | 56.13 | 6 | 28 | 49.45 | 27561.39 | 239.69 | 1319.39 | 87.1 | 59.92 | 13406.64 | 0.69 | 0.94 | 0.21 | 0.81 | 1 | 10 | 274.545 | 375.6445 | 339.7935 | 274544.9645 | 375644.5324 | 2.3547e-06 | 9 | 339793.5455
21 | 110 | CONCLUIDO | 4.5684 | 21.89 | 18.05 | 37.35 | 0.5 | 29 | 221.99 | 56.13 | 6.25 | 27 | 49.61 | 27612.53 | 237.62 | 1319.17 | 85.75 | 59.92 | 12732.81 | 0.7 | 0.94 | 0.21 | 0.77 | 1 | 10 | 272.6911 | 373.1081 | 337.4991 | 272691.1471 | 373108.0578 | 2.3634e-06 | 9 | 337499.1484
22 | 110 | CONCLUIDO | 4.6256 | 21.62 | 17.87 | 39.7 | 0.52 | 27 | 222.4 | 56.13 | 6.5 | 25 | 49.78 | 27663.85 | 233.52 | 1319.11 | 79.29 | 59.92 | 9516.24 | 0.76 | 0.95 | 0.21 | 0.59 | 1 | 10 | 267.8898 | 366.5386 | 331.5567 | 267889.7534 | 366538.579 | 2.393e-06 | 9 | 331556.6515
23 | 110 | CONCLUIDO | 4.601 | 21.73 | 18.02 | 41.59 | 0.54 | 26 | 222.82 | 56.13 | 6.75 | 24 | 49.94 | 27715.11 | 234.73 | 1319.08 | 85.64 | 59.92 | 12695 | 0.7 | 0.94 | 0.19 | 0.75 | 1 | 10 | 269.8473 | 369.2169 | 333.9794 | 269847.2639 | 369216.9312 | 2.3802e-06 | 9 | 333979.3855
24 | 110 | CONCLUIDO | 4.6182 | 21.65 | 17.98 | 43.16 | 0.56 | 25 | 223.23 | 56.13 | 7 | 23 | 50.11 | 27766.43 | 233.1 | 1319.08 | 83.75 | 59.92 | 11755.49 | 0.72 | 0.94 | 0.2 | 0.71 | 1 | 10 | 268.2422 | 367.0208 | 331.9928 | 268242.179 | 367020.7833 | 2.3891e-06 | 9 | 331992.8349
25 | 110 | CONCLUIDO | 4.6346 | 21.58 | 17.95 | 44.88 | 0.58 | 24 | 223.65 | 56.13 | 7.25 | 22 | 50.27 | 27817.81 | 230.51 | 1319.12 | 82.62 | 59.92 | 11197.23 | 0.73 | 0.95 | 0.2 | 0.67 | 1 | 10 | 266.2043 | 364.2325 | 329.4707 | 266204.3348 | 364232.5149 | 2.3976e-06 | 9 | 329470.6749
26 | 110 | CONCLUIDO | 4.652 | 21.5 | 17.91 | 46.73 | 0.59 | 23 | 224.07 | 56.13 | 7.5 | 21 | 50.44 | 27869.24 | 228.8 | 1319.12 | 81.29 | 59.92 | 10536.17 | 0.74 | 0.95 | 0.2 | 0.64 | 1 | 10 | 264.5755 | 362.0039 | 327.4548 | 264575.5257 | 362003.9065 | 2.4066e-06 | 9 | 327454.7617
27 | 110 | CONCLUIDO | 4.6693 | 21.42 | 17.88 | 48.75 | 0.61 | 22 | 224.49 | 56.13 | 7.75 | 20 | 50.61 | 27920.73 | 226.88 | 1319.09 | 80.12 | 59.92 | 9954.18 | 0.75 | 0.95 | 0.2 | 0.6 | 1 | 10 | 262.8805 | 359.6847 | 325.3569 | 262880.5123 | 359684.7145 | 2.4156e-06 | 9 | 325356.9101
28 | 110 | CONCLUIDO | 4.6642 | 21.44 | 17.9 | 48.81 | 0.63 | 22 | 224.9 | 56.13 | 8 | 20 | 50.78 | 27972.28 | 226.46 | 1319.13 | 80.92 | 59.92 | 10356.41 | 0.74 | 0.95 | 0.2 | 0.62 | 1 | 10 | 262.8976 | 359.7081 | 325.3781 | 262897.6166 | 359708.1172 | 2.4129e-06 | 9 | 325378.0793
29 | 110 | CONCLUIDO | 4.6836 | 21.35 | 17.85 | 51 | 0.65 | 21 | 225.32 | 56.13 | 8.25 | 19 | 50.95 | 28023.89 | 224.03 | 1319.11 | 79.3 | 59.92 | 9548.83 | 0.76 | 0.95 | 0.2 | 0.57 | 1 | 10 | 260.8227 | 356.8692 | 322.8101 | 260822.7442 | 356869.1854 | 2.423e-06 | 9 | 322810.0912
30 | 110 | CONCLUIDO | 4.702 | 21.27 | 17.81 | 53.43 | 0.67 | 20 | 225.74 | 56.13 | 8.5 | 18 | 51.11 | 28075.56 | 221.24 | 1319.14 | 77.87 | 59.92 | 8837.95 | 0.77 | 0.95 | 0.2 | 0.53 | 1 | 10 | 258.6409 | 353.8838 | 320.1096 | 258640.8522 | 353883.8244 | 2.4325e-06 | 9 | 320109.6488
31 | 110 | CONCLUIDO | 4.718 | 21.2 | 17.78 | 56.15 | 0.69 | 19 | 226.16 | 56.13 | 8.75 | 17 | 51.28 | 28127.29 | 219.35 | 1319.1 | 76.95 | 59.92 | 8385.68 | 0.78 | 0.96 | 0.2 | 0.5 | 1 | 10 | 257.0449 | 351.7002 | 318.1344 | 257044.9353 | 351700.2205 | 2.4408e-06 | 9 | 318134.4451
32 | 110 | CONCLUIDO | 4.7225 | 21.18 | 17.76 | 56.09 | 0.71 | 19 | 226.58 | 56.13 | 9 | 17 | 51.45 | 28179.08 | 218.68 | 1319.1 | 76.27 | 59.92 | 8044.47 | 0.79 | 0.96 | 0.19 | 0.48 | 1 | 10 | 256.4964 | 350.9497 | 317.4555 | 256496.3937 | 350949.6817 | 2.4431e-06 | 9 | 317455.5367
33 | 110 | CONCLUIDO | 4.7445 | 21.08 | 17.7 | 59.01 | 0.72 | 18 | 227 | 56.13 | 9.25 | 16 | 51.62 | 28230.92 | 215.72 | 1319.13 | 74.67 | 59.92 | 7250.38 | 0.8 | 0.96 | 0.18 | 0.43 | 1 | 10 | 254.0904 | 347.6577 | 314.4778 | 254090.4379 | 347657.7467 | 2.4545e-06 | 9 | 314477.7793
34 | 110 | CONCLUIDO | 4.726 | 21.16 | 17.79 | 59.29 | 0.74 | 18 | 227.42 | 56.13 | 9.5 | 16 | 51.8 | 28282.83 | 215.59 | 1319.11 | 77.48 | 59.92 | 8653.01 | 0.77 | 0.96 | 0.19 | 0.51 | 1 | 10 | 254.8768 | 348.7337 | 315.451 | 254876.792 | 348733.6711 | 2.4449e-06 | 9 | 315451.019
35 | 110 | CONCLUIDO | 4.7464 | 21.07 | 17.74 | 62.6 | 0.76 | 17 | 227.84 | 56.13 | 9.75 | 15 | 51.97 | 28334.8 | 213.26 | 1319.13 | 75.67 | 59.92 | 7754.15 | 0.79 | 0.96 | 0.19 | 0.46 | 1 | 10 | 252.8799 | 346.0015 | 312.9796 | 252879.9115 | 346001.4512 | 2.4555e-06 | 9 | 312979.5583
36 | 110 | CONCLUIDO | 4.7454 | 21.07 | 17.74 | 62.62 | 0.78 | 17 | 228.27 | 56.13 | 10 | 15 | 52.14 | 28386.82 | 211.12 | 1319.1 | 75.88 | 59.92 | 7858.38 | 0.79 | 0.96 | 0.19 | 0.47 | 1 | 10 | 251.822 | 344.5539 | 311.6702 | 251821.9788 | 344553.941 | 2.4549e-06 | 9 | 311670.1964
37 | 110 | CONCLUIDO | 4.7644 | 20.99 | 17.7 | 66.38 | 0.8 | 16 | 228.69 | 56.13 | 10.25 | 14 | 52.31 | 28438.91 | 209.53 | 1319.16 | 74.39 | 59.92 | 7117.76 | 0.81 | 0.96 | 0.19 | 0.42 | 1 | 10 | 250.2931 | 342.4621 | 309.778 | 250293.1429 | 342462.1202 | 2.4648e-06 | 9 | 309778.0161
38 | 110 | CONCLUIDO | 4.7603 | 21.01 | 17.72 | 66.45 | 0.81 | 16 | 229.11 | 56.13 | 10.5 | 14 | 52.48 | 28491.06 | 207.61 | 1319.08 | 75.09 | 59.92 | 7470.27 | 0.8 | 0.96 | 0.19 | 0.44 | 1 | 10 | 249.5021 | 341.3798 | 308.799 | 249502.1429 | 341379.8392 | 2.4627e-06 | 9 | 308799.0264
39 | 110 | CONCLUIDO | 4.7818 | 20.91 | 17.67 | 70.67 | 0.83 | 15 | 229.53 | 56.13 | 10.75 | 13 | 52.66 | 28543.27 | 206.07 | 1319.11 | 73.34 | 59.92 | 6599.88 | 0.82 | 0.96 | 0.19 | 0.39 | 1 | 10 | 247.9075 | 339.198 | 306.8255 | 247907.5434 | 339198.0378 | 2.4738e-06 | 9 | 306825.4531
40 | 110 | CONCLUIDO | 4.7752 | 20.94 | 17.7 | 70.78 | 0.85 | 15 | 229.96 | 56.13 | 11 | 11 | 52.83 | 28595.54 | 202.91 | 1319.08 | 74.23 | 59.92 | 7045.89 | 0.81 | 0.96 | 0.19 | 0.42 | 1 | 10 | 246.594 | 337.4009 | 305.1998 | 246594.0467 | 337400.8537 | 2.4704e-06 | 9 | 305199.7898
41 | 110 | CONCLUIDO | 4.8136 | 20.77 | 17.57 | 75.3 | 0.87 | 14 | 230.38 | 56.13 | 11.25 | 10 | 53 | 28647.87 | 199.84 | 1319.08 | 69.85 | 59.92 | 4860.84 | 0.86 | 0.97 | 0.19 | 0.29 | 1 | 10 | 243.5214 | 333.1967 | 301.3968 | 243521.3606 | 333196.669 | 2.4902e-06 | 9 | 301396.8465
42 | 110 | CONCLUIDO | 4.7921 | 20.87 | 17.66 | 75.7 | 0.89 | 14 | 230.81 | 56.13 | 11.5 | 8 | 53.18 | 28700.26 | 200.65 | 1319.12 | 73.37 | 59.92 | 6620.41 | 0.82 | 0.96 | 0.18 | 0.39 | 1 | 10 | 244.822 | 334.9763 | 303.0067 | 244822.0462 | 334976.3245 | 2.4791e-06 | 9 | 303006.6542
43 | 110 | CONCLUIDO | 4.7937 | 20.86 | 17.66 | 75.67 | 0.9 | 14 | 231.23 | 56.13 | 11.75 | 6 | 53.36 | 28752.71 | 198.81 | 1319.3 | 72.8 | 59.92 | 6334.35 | 0.82 | 0.96 | 0.19 | 0.38 | 1 | 10 | 243.8444 | 333.6387 | 301.7967 | 243844.4361 | 333638.7151 | 2.4799e-06 | 9 | 301796.7044
44 | 110 | CONCLUIDO | 4.7867 | 20.89 | 17.69 | 75.8 | 0.92 | 14 | 231.66 | 56.13 | 12 | 4 | 53.53 | 28805.23 | 198.32 | 1319.08 | 73.63 | 59.92 | 6750.59 | 0.81 | 0.96 | 0.2 | 0.41 | 1 | 10 | 243.8899 | 333.7009 | 301.8529 | 243889.8512 | 333700.854 | 2.4763e-06 | 9 | 301852.9129
45 | 110 | CONCLUIDO | 4.811 | 20.79 | 17.62 | 81.34 | 0.94 | 13 | 232.08 | 56.13 | 12.25 | 1 | 53.71 | 28857.81 | 197.02 | 1319.08 | 71.43 | 59.92 | 5653.29 | 0.84 | 0.96 | 0.2 | 0.35 | 1 | 10 | 242.3132 | 331.5435 | 299.9015 | 242313.1549 | 331543.5487 | 2.4889e-06 | 9 | 299901.4977
46 | 110 | CONCLUIDO | 4.8107 | 20.79 | 17.63 | 81.35 | 0.96 | 13 | 232.51 | 56.13 | 12.5 | 0 | 53.88 | 28910.45 | 197.39 | 1319.08 | 71.43 | 59.92 | 5652.83 | 0.84 | 0.96 | 0.2 | 0.35 | 1 | 10 | 242.5343 | 331.8462 | 300.1752 | 242534.3177 | 331846.1534 | 2.4887e-06 | 9 | 300175.2223

## RESULTADOS_28
Unnamed: 0 | Volume de calda [L] | STATUS | Capacidade operacional [ha/h] | Tempo de missao [h] | Tempo util [h] | Tempo por voo [min] | Autonomia Projetada [h] | N° Voos | MTOW [kg] | Massa Estrutura [kg] | Combustível [kg] | Abastecimentos | Massa gerador | Potência gerador [W] | Combustível consumido [L] | Calda cons [L] | Distância percorrida [km] | Distância Pulverizando [km] | RTL ACUMULADO[m] | EOC [km/km] | EOC [h/h] | Tempo de manobra [h] | Tempo rtl_rtw [h] | V pulv [m/s] | V desloc [m/s] | Preço Total por ha Simples [R$/ha] | Preço Total por ha Presumido [R$/ha] | Preço Total por ha Real [R$/ha] | Preço Total Simples [R$] | Preço Total Presumido [R$] | Prod CAPEX [ha/h/R$] | Dias Trabalhados | Preço Total Real [R$]
0 | 150 | CONCLUIDO | 1.8843 | 53.07 | 28.91 | 4.55 | 0.06 | 381 | 296.65 | 61.82 | 1 | 379 | 83.83 | 36821.52 | 522.81 | 1319.79 | 441.9 | 59.92 | 189052.32 | 0.14 | 0.59 | 0.78 | 11.62 | 1 | 10 | 1125.3441 | 1539.7455 | 1392.7943 | 1125344.1105 | 1539745.4587 | 9.2589e-07 | 21 | 1392794.3131
1 | 150 | CONCLUIDO | 2.3359 | 42.81 | 25.15 | 5.71 | 0.07 | 264 | 297.17 | 61.82 | 1.25 | 262 | 84.1 | 36885.7 | 453.51 | 1319.66 | 318.14 | 59.92 | 127753.2 | 0.19 | 0.68 | 0.58 | 7.86 | 1 | 10 | 814.0775 | 1113.8568 | 1007.5519 | 814077.5453 | 1113856.8121 | 1.1478e-06 | 17 | 1007551.8813
2 | 150 | CONCLUIDO | 2.6644 | 37.53 | 23.26 | 6.87 | 0.09 | 203 | 297.7 | 61.82 | 1.5 | 201 | 84.37 | 36949.99 | 418.43 | 1319.56 | 255.99 | 59.92 | 96984.7 | 0.23 | 0.73 | 0.49 | 5.97 | 1 | 10 | 673.0238 | 920.8608 | 832.9751 | 673023.7527 | 920860.7902 | 1.3092e-06 | 15 | 832975.1288
3 | 150 | CONCLUIDO | 2.9295 | 34.14 | 22.03 | 8.06 | 0.1 | 164 | 298.22 | 61.82 | 1.75 | 162 | 84.65 | 37014.39 | 395.22 | 1319.52 | 215.72 | 59.92 | 77047.31 | 0.28 | 0.77 | 0.42 | 4.74 | 1 | 10 | 591.1074 | 808.7793 | 731.5905 | 591107.4307 | 808779.2645 | 1.4395e-06 | 14 | 731590.5067
4 | 150 | CONCLUIDO | 3.1329 | 31.92 | 21.26 | 9.24 | 0.12 | 138 | 298.74 | 61.82 | 2 | 136 | 84.92 | 37078.91 | 380.47 | 1319.4 | 190.39 | 59.92 | 64507.8 | 0.31 | 0.8 | 0.39 | 3.98 | 1 | 10 | 536.9244 | 734.6436 | 664.5303 | 536924.3898 | 734643.6375 | 1.5394e-06 | 13 | 664530.2798
5 | 150 | CONCLUIDO | 3.2898 | 30.4 | 20.73 | 10.37 | 0.13 | 120 | 299.26 | 61.82 | 2.25 | 118 | 85.19 | 37143.54 | 370.35 | 1319.32 | 173.39 | 59.92 | 56099.99 | 0.35 | 0.82 | 0.36 | 3.45 | 1 | 10 | 497.4106 | 680.5791 | 615.6256 | 497410.5699 | 680579.086 | 1.6165e-06 | 12 | 615625.5732
6 | 150 | CONCLUIDO | 3.439 | 29.08 | 20.25 | 11.57 | 0.15 | 105 | 299.79 | 61.82 | 2.5 | 103 | 85.47 | 37208.42 | 360.77 | 1319.14 | 157.45 | 59.92 | 48205.2 | 0.38 | 0.84 | 0.33 | 2.97 | 1 | 10 | 472.985 | 647.159 | 585.395 | 472985.0351 | 647158.9917 | 1.6898e-06 | 12 | 585395.0458
7 | 150 | CONCLUIDO | 3.5488 | 28.18 | 19.96 | 12.74 | 0.16 | 94 | 300.32 | 61.82 | 2.75 | 92 | 85.74 | 37273.29 | 354.88 | 1319.31 | 148.04 | 59.92 | 43555.88 | 0.4 | 0.85 | 0.32 | 2.68 | 1 | 10 | 446.1975 | 610.5071 | 552.2412 | 446197.5028 | 610507.1082 | 1.7438e-06 | 11 | 552241.1666
8 | 150 | CONCLUIDO | 3.6487 | 27.41 | 19.69 | 13.9 | 0.18 | 85 | 300.84 | 61.82 | 3 | 83 | 86.02 | 37338.27 | 349.3 | 1319.27 | 139.18 | 59.92 | 39170.13 | 0.43 | 0.86 | 0.3 | 2.41 | 1 | 10 | 432.6328 | 591.9473 | 535.4526 | 432632.7874 | 591947.2662 | 1.7929e-06 | 11 | 535452.6499
9 | 150 | CONCLUIDO | 3.7443 | 26.71 | 19.43 | 15.14 | 0.19 | 77 | 301.37 | 61.82 | 3.25 | 75 | 86.3 | 37403.38 | 343.86 | 1319.2 | 130.99 | 59.92 | 35117.27 | 0.46 | 0.87 | 0.28 | 2.15 | 1 | 10 | 420.2588 | 575.0167 | 520.1379 | 420258.8304 | 575016.6722 | 1.8398e-06 | 11 | 520137.8881
10 | 150 | CONCLUIDO | 3.8155 | 26.21 | 19.27 | 16.28 | 0.21 | 71 | 301.9 | 61.82 | 3.5 | 69 | 86.58 | 37468.6 | 340.24 | 1319.2 | 125.36 | 59.92 | 32331.95 | 0.48 | 0.88 | 0.28 | 1.99 | 1 | 10 | 411.845 | 563.5044 | 509.7244 | 411844.9541 | 563504.4355 | 1.8748e-06 | 11 | 509724.3631
11 | 150 | CONCLUIDO | 3.8805 | 25.77 | 19.11 | 17.37 | 0.22 | 66 | 302.43 | 61.82 | 3.75 | 64 | 86.86 | 37533.94 | 336.5 | 1319.27 | 120.05 | 59.92 | 29700.02 | 0.5 | 0.89 | 0.27 | 1.83 | 1 | 10 | 392.9427 | 537.6415 | 486.3298 | 392942.7004 | 537641.5381 | 1.9068e-06 | 10 | 486329.7843
12 | 150 | CONCLUIDO | 3.9474 | 25.33 | 18.95 | 18.64 | 0.24 | 61 | 302.96 | 61.82 | 4 | 59 | 87.14 | 37599.4 | 332.99 | 1319.11 | 114.9 | 59.92 | 27148.79 | 0.52 | 0.9 | 0.26 | 1.67 | 1 | 10 | 385.4734 | 527.4217 | 477.0853 | 385473.4197 | 527421.7388 | 1.9396e-06 | 10 | 477085.3483
13 | 150 | CONCLUIDO | 4.0077 | 24.95 | 18.79 | 19.78 | 0.25 | 57 | 303.49 | 61.82 | 4.25 | 55 | 87.42 | 37664.98 | 329.49 | 1319.21 | 109.4 | 59.92 | 24418.69 | 0.55 | 0.9 | 0.26 | 1.51 | 1 | 10 | 378.6957 | 518.1482 | 468.6969 | 378695.7191 | 518148.1897 | 1.9693e-06 | 10 | 468696.8537
14 | 150 | CONCLUIDO | 4.0904 | 24.45 | 18.51 | 20.95 | 0.26 | 53 | 304.03 | 61.82 | 4.5 | 51 | 87.7 | 37730.68 | 323.51 | 1319.13 | 100.23 | 59.92 | 19854.36 | 0.6 | 0.92 | 0.24 | 1.23 | 1 | 10 | 368.8169 | 504.6316 | 456.4703 | 368816.9487 | 504631.6203 | 2.0099e-06 | 10 | 456470.2867
15 | 150 | CONCLUIDO | 4.0482 | 24.7 | 18.87 | 22.2 | 0.28 | 51 | 304.56 | 61.82 | 4.75 | 49 | 87.99 | 37796.51 | 329.67 | 1319.11 | 114.33 | 59.92 | 26914.95 | 0.52 | 0.9 | 0.21 | 1.59 | 1 | 10 | 376.4277 | 515.045 | 465.8899 | 376427.7296 | 515045.0265 | 1.9892e-06 | 10 | 465889.852
16 | 150 | CONCLUIDO | 4.1047 | 24.36 | 18.7 | 23.37 | 0.29 | 48 | 305.09 | 61.82 | 5 | 46 | 88.27 | 37862.45 | 325.68 | 1319.22 | 107.2 | 59.92 | 23367.22 | 0.56 | 0.91 | 0.24 | 1.42 | 1 | 10 | 369.8634 | 506.0635 | 457.7655 | 369863.4325 | 506063.4655 | 2.0169e-06 | 10 | 457765.4787
17 | 150 | CONCLUIDO | 4.1357 | 24.18 | 18.63 | 24.3 | 0.31 | 46 | 305.63 | 61.82 | 5.25 | 44 | 88.56 | 37928.52 | 323.93 | 1319.32 | 104.75 | 59.92 | 22151.62 | 0.57 | 0.91 | 0.24 | 1.35 | 1 | 10 | 366.6749 | 501.7008 | 453.8192 | 366674.9047 | 501700.7812 | 2.0322e-06 | 10 | 453819.1628
18 | 150 | CONCLUIDO | 4.1862 | 23.89 | 18.5 | 25.82 | 0.32 | 43 | 306.17 | 61.82 | 5.5 | 41 | 88.84 | 37994.72 | 320.83 | 1319.13 | 100.68 | 59.92 | 20129.03 | 0.6 | 0.92 | 0.23 | 1.22 | 1 | 10 | 361.3836 | 494.4609 | 447.2703 | 361383.5718 | 494460.946 | 2.057e-06 | 10 | 447270.2873
19 | 150 | CONCLUIDO | 4.218 | 23.71 | 18.43 | 26.97 | 0.33 | 41 | 306.7 | 61.82 | 5.75 | 39 | 89.13 | 38061.04 | 318.83 | 1319.16 | 98.38 | 59.92 | 18987.8 | 0.61 | 0.92 | 0.23 | 1.16 | 1 | 10 | 358.1291 | 490.0081 | 443.2424 | 358129.1452 | 490008.096 | 2.0726e-06 | 10 | 443242.411
20 | 150 | CONCLUIDO | 4.2487 | 23.54 | 18.37 | 28.27 | 0.35 | 39 | 307.24 | 61.82 | 6 | 37 | 89.42 | 38127.48 | 317.08 | 1319.12 | 96.45 | 59.92 | 18033.6 | 0.62 | 0.92 | 0.22 | 1.1 | 1 | 10 | 355.1618 | 485.9481 | 439.5699 | 355161.8221 | 485948.0736 | 2.0877e-06 | 10 | 439569.8715
21 | 150 | CONCLUIDO | 4.2627 | 23.46 | 18.35 | 28.98 | 0.36 | 38 | 307.78 | 61.82 | 6.25 | 36 | 89.71 | 38194.05 | 315.79 | 1319.14 | 95.79 | 59.92 | 17712.45 | 0.63 | 0.93 | 0.22 | 1.07 | 1 | 10 | 353.5683 | 483.7677 | 437.5976 | 353568.271 | 483767.7067 | 2.0946e-06 | 10 | 437597.5957
22 | 150 | CONCLUIDO | 4.2966 | 23.27 | 18.28 | 30.46 | 0.38 | 36 | 308.32 | 61.82 | 6.5 | 34 | 90 | 38260.74 | 314.18 | 1319.14 | 93.19 | 59.92 | 16417.68 | 0.64 | 0.93 | 0.22 | 1 | 1 | 10 | 339.365 | 464.3341 | 420.0187 | 339364.9557 | 464334.1041 | 2.1112e-06 | 9 | 420018.7089
23 | 150 | CONCLUIDO | 4.3087 | 23.21 | 18.27 | 31.32 | 0.39 | 35 | 308.86 | 61.82 | 6.75 | 33 | 90.29 | 38327.57 | 312.97 | 1319.16 | 93.07 | 59.92 | 16363.73 | 0.64 | 0.93 | 0.22 | 0.99 | 1 | 10 | 337.9861 | 462.4474 | 418.3121 | 337986.064 | 462447.4437 | 2.1172e-06 | 9 | 418312.1087
24 | 150 | CONCLUIDO | 4.3454 | 23.01 | 18.18 | 33.06 | 0.4 | 33 | 309.41 | 61.82 | 7 | 31 | 90.59 | 38394.52 | 310.75 | 1319.16 | 90.05 | 59.92 | 14863.57 | 0.67 | 0.93 | 0.22 | 0.91 | 1 | 10 | 334.4625 | 457.6263 | 413.9511 | 334462.4825 | 457626.324 | 2.1352e-06 | 9 | 413951.1099
25 | 150 | CONCLUIDO | 4.362 | 22.93 | 18.15 | 34.03 | 0.42 | 32 | 309.95 | 61.82 | 7.25 | 30 | 90.88 | 38461.6 | 309.57 | 1319.24 | 89.03 | 59.92 | 14361.15 | 0.67 | 0.94 | 0.21 | 0.87 | 1 | 10 | 332.8256 | 455.3867 | 411.9252 | 332825.6009 | 455386.6703 | 2.1434e-06 | 9 | 411925.2057
26 | 150 | CONCLUIDO | 4.3766 | 22.85 | 18.13 | 35.09 | 0.43 | 31 | 310.5 | 61.82 | 7.5 | 29 | 91.18 | 38528.81 | 308.07 | 1319.15 | 88.31 | 59.92 | 14005.92 | 0.68 | 0.94 | 0.22 | 0.85 | 1 | 10 | 331.1615 | 453.1098 | 409.8657 | 331161.5455 | 453109.8364 | 2.1505e-06 | 9 | 409865.6695
27 | 150 | CONCLUIDO | 4.393 | 22.76 | 18.1 | 36.2 | 0.44 | 30 | 311.04 | 61.82 | 7.75 | 28 | 91.47 | 38596.15 | 307.44 | 1319.14 | 87.38 | 59.92 | 13546.16 | 0.69 | 0.94 | 0.21 | 0.82 | 1 | 10 | 329.8619 | 451.3317 | 408.2572 | 329861.9351 | 451331.6521 | 2.1586e-06 | 9 | 408257.1926
28 | 150 | CONCLUIDO | 4.4115 | 22.67 | 18.06 | 37.36 | 0.46 | 29 | 311.59 | 61.82 | 8 | 27 | 91.77 | 38663.62 | 305.82 | 1319.15 | 86.03 | 59.92 | 12876.31 | 0.7 | 0.94 | 0.21 | 0.78 | 1 | 10 | 327.8891 | 448.6323 | 405.8155 | 327889.0991 | 448632.3308 | 2.1677e-06 | 9 | 405815.4908
29 | 150 | CONCLUIDO | 4.432 | 22.56 | 18.01 | 38.59 | 0.47 | 28 | 312.14 | 61.82 | 8.25 | 26 | 92.07 | 38731.35 | 304.07 | 1319.22 | 84.29 | 59.92 | 12010.16 | 0.71 | 0.94 | 0.21 | 0.73 | 1 | 10 | 325.7286 | 445.6763 | 403.1416 | 325728.6326 | 445676.2852 | 2.1778e-06 | 9 | 403141.5661
30 | 150 | CONCLUIDO | 4.4697 | 22.37 | 17.88 | 39.72 | 0.48 | 27 | 312.69 | 61.82 | 8.5 | 25 | 92.37 | 38799.09 | 300.45 | 1319.08 | 79.87 | 59.92 | 9806.06 | 0.75 | 0.95 | 0.2 | 0.6 | 1 | 10 | 321.4687 | 439.8477 | 397.8693 | 321468.7348 | 439847.7051 | 2.1963e-06 | 9 | 397869.2575
31 | 150 | CONCLUIDO | 4.4424 | 22.51 | 18.07 | 41.7 | 0.5 | 26 | 313.24 | 61.82 | 8.75 | 24 | 92.67 | 38866.96 | 303.75 | 1319.1 | 87.25 | 59.92 | 13502.09 | 0.69 | 0.94 | 0.19 | 0.79 | 1 | 10 | 325.2227 | 444.9841 | 402.5154 | 325222.7434 | 444984.1053 | 2.1829e-06 | 9 | 402515.4469
32 | 150 | CONCLUIDO | 4.4454 | 22.5 | 18.05 | 41.66 | 0.51 | 26 | 313.79 | 61.82 | 9 | 24 | 92.97 | 38934.97 | 302.46 | 1319.1 | 86.02 | 59.92 | 12887.19 | 0.7 | 0.94 | 0.21 | 0.78 | 1 | 10 | 324.3062 | 443.7301 | 401.3811 | 324306.2151 | 443730.0709 | 2.1843e-06 | 9 | 401381.0957
33 | 150 | CONCLUIDO | 4.4676 | 22.38 | 18 | 43.19 | 0.52 | 25 | 314.34 | 61.82 | 9.25 | 23 | 93.27 | 39003.11 | 300.7 | 1319.08 | 84.22 | 59.92 | 11991.29 | 0.71 | 0.94 | 0.2 | 0.72 | 1 | 10 | 322.0894 | 440.6969 | 398.6374 | 322089.3906 | 440696.9139 | 2.1952e-06 | 9 | 398637.4189
34 | 150 | CONCLUIDO | 4.4874 | 22.28 | 17.95 | 44.89 | 0.54 | 24 | 314.9 | 61.82 | 9.5 | 22 | 93.57 | 39071.38 | 299.66 | 1319.12 | 82.74 | 59.92 | 11254.4 | 0.72 | 0.95 | 0.2 | 0.68 | 1 | 10 | 320.3991 | 438.3842 | 396.5454 | 320399.1079 | 438384.1945 | 2.205e-06 | 9 | 396545.4222
35 | 150 | CONCLUIDO | 4.5072 | 22.19 | 17.91 | 46.73 | 0.55 | 23 | 315.45 | 61.82 | 9.75 | 21 | 93.88 | 39139.8 | 297.76 | 1319.08 | 81.35 | 59.92 | 10564.49 | 0.74 | 0.95 | 0.2 | 0.63 | 1 | 10 | 318.2937 | 435.5035 | 393.9397 | 318293.7489 | 435503.5494 | 2.2147e-06 | 9 | 393939.7019
36 | 150 | CONCLUIDO | 4.5038 | 22.2 | 17.93 | 46.77 | 0.56 | 23 | 316.01 | 61.82 | 10 | 21 | 94.18 | 39208.35 | 297.39 | 1319.08 | 81.92 | 59.92 | 10850.65 | 0.73 | 0.95 | 0.2 | 0.65 | 1 | 10 | 318.3215 | 435.5416 | 393.9741 | 318321.5296 | 435541.5602 | 2.213e-06 | 9 | 393974.085
37 | 150 | CONCLUIDO | 4.525 | 22.1 | 17.88 | 48.76 | 0.58 | 22 | 316.56 | 61.82 | 10.25 | 20 | 94.49 | 39277.04 | 295.66 | 1319.11 | 80.31 | 59.92 | 10050.55 | 0.75 | 0.95 | 0.2 | 0.6 | 1 | 10 | 316.226 | 432.6744 | 391.3806 | 316226.0333 | 432674.4097 | 2.2235e-06 | 9 | 391380.5713
38 | 150 | CONCLUIDO | 4.5218 | 22.12 | 17.9 | 48.81 | 0.59 | 22 | 317.12 | 61.82 | 10.5 | 20 | 94.8 | 39345.87 | 295.73 | 1319.13 | 80.88 | 59.92 | 10335.62 | 0.74 | 0.95 | 0.2 | 0.62 | 1 | 10 | 316.478 | 433.0192 | 391.6924 | 316478.0223 | 433019.1921 | 2.2219e-06 | 9 | 391692.4482
39 | 150 | CONCLUIDO | 4.5422 | 22.02 | 17.85 | 51.01 | 0.6 | 21 | 317.68 | 61.82 | 10.75 | 19 | 95.11 | 39414.84 | 293.93 | 1319.1 | 79.41 | 59.92 | 9603.72 | 0.75 | 0.95 | 0.2 | 0.57 | 1 | 10 | 314.3996 | 430.1754 | 389.12 | 314399.5707 | 430175.3629 | 2.2319e-06 | 9 | 389120.0301
40 | 150 | CONCLUIDO | 4.5633 | 21.91 | 17.81 | 53.42 | 0.62 | 20 | 318.24 | 61.82 | 11 | 18 | 95.42 | 39483.95 | 291.95 | 1319.13 | 77.74 | 59.92 | 8774.8 | 0.77 | 0.95 | 0.2 | 0.53 | 1 | 10 | 312.2432 | 427.2249 | 386.4512 | 312243.2092 | 427224.934 | 2.2423e-06 | 9 | 386451.1859
41 | 150 | CONCLUIDO | 4.5639 | 21.91 | 17.8 | 53.41 | 0.63 | 20 | 318.8 | 61.82 | 11.25 | 18 | 95.73 | 39553.2 | 290.97 | 1319.1 | 77.72 | 59.92 | 8766.4 | 0.77 | 0.95 | 0.19 | 0.53 | 1 | 10 | 311.665 | 426.4339 | 385.7356 | 311665.0401 | 426433.8576 | 2.2426e-06 | 9 | 385735.6087
42 | 150 | CONCLUIDO | 4.5603 | 21.93 | 17.82 | 53.46 | 0.64 | 20 | 319.36 | 61.82 | 11.5 | 18 | 96.04 | 39622.59 | 290.01 | 1319.08 | 78.29 | 59.92 | 9050.08 | 0.77 | 0.95 | 0.2 | 0.54 | 1 | 10 | 311.3838 | 426.0491 | 385.3875 | 311383.8122 | 426049.0691 | 2.2408e-06 | 9 | 385387.5439
43 | 150 | CONCLUIDO | 4.579 | 21.84 | 17.79 | 56.17 | 0.65 | 19 | 319.93 | 61.82 | 11.75 | 17 | 96.36 | 39692.13 | 289.43 | 1319.09 | 77.17 | 59.92 | 8492.96 | 0.78 | 0.96 | 0.2 | 0.51 | 1 | 10 | 310.1291 | 424.3323 | 383.8346 | 310129.0541 | 424332.2538 | 2.25e-06 | 9 | 383834.579
44 | 150 | CONCLUIDO | 4.5871 | 21.8 | 17.75 | 56.04 | 0.67 | 19 | 320.49 | 61.82 | 12 | 17 | 96.67 | 39761.81 | 288.51 | 1319.15 | 75.54 | 59.92 | 7678.43 | 0.79 | 0.96 | 0.2 | 0.47 | 1 | 10 | 309.1523 | 422.9959 | 382.6257 | 309152.3431 | 422995.8746 | 2.254e-06 | 9 | 382625.742
45 | 150 | CONCLUIDO | 4.6157 | 21.66 | 17.67 | 58.89 | 0.68 | 18 | 321.06 | 61.82 | 12.25 | 16 | 96.99 | 39831.64 | 285.88 | 1319.08 | 73.45 | 59.92 | 6639.64 | 0.82 | 0.96 | 0.18 | 0.39 | 1 | 10 | 306.2439 | 419.0164 | 379.0261 | 306243.9158 | 419016.4361 | 2.268e-06 | 9 | 379026.0956
46 | 150 | CONCLUIDO | 4.5763 | 21.85 | 17.85 | 59.52 | 0.69 | 18 | 321.63 | 61.82 | 12.5 | 16 | 97.31 | 39901.61 | 288.46 | 1319.13 | 79.82 | 59.92 | 9827.08 | 0.75 | 0.95 | 0.19 | 0.58 | 1 | 10 | 309.9257 | 424.0541 | 383.5829 | 309925.7339 | 424054.0621 | 2.2487e-06 | 9 | 383582.9375
47 | 150 | CONCLUIDO | 4.587 | 21.8 | 17.8 | 59.34 | 0.71 | 18 | 322.2 | 61.82 | 12.75 | 16 | 97.62 | 39971.73 | 286.96 | 1319.08 | 77.88 | 59.92 | 8855.8 | 0.77 | 0.95 | 0.19 | 0.53 | 1 | 10 | 308.4947 | 422.096 | 381.8117 | 308494.6508 | 422095.9911 | 2.2539e-06 | 9 | 381811.7421
48 | 150 | CONCLUIDO | 4.6117 | 21.68 | 17.74 | 62.62 | 0.72 | 17 | 322.77 | 61.82 | 13 | 15 | 97.94 | 40042 | 285.27 | 1319.09 | 75.84 | 59.92 | 7839.44 | 0.79 | 0.96 | 0.19 | 0.47 | 1 | 10 | 306.3171 | 419.1166 | 379.1167 | 306317.1181 | 419116.5947 | 2.2661e-06 | 9 | 379116.6951
49 | 150 | CONCLUIDO | 4.6117 | 21.68 | 17.74 | 62.62 | 0.73 | 17 | 323.34 | 61.82 | 13.25 | 15 | 98.27 | 40112.54 | 284.08 | 1319.15 | 75.81 | 59.92 | 7826.16 | 0.79 | 0.96 | 0.19 | 0.47 | 1 | 10 | 305.693 | 418.2627 | 378.3443 | 305693.0117 | 418262.6648 | 2.2661e-06 | 9 | 378344.2631
50 | 150 | CONCLUIDO | 4.6314 | 21.59 | 17.71 | 66.4 | 0.74 | 16 | 323.91 | 61.82 | 13.5 | 14 | 98.59 | 40183.11 | 282.03 | 1319.15 | 74.53 | 59.92 | 7188.56 | 0.8 | 0.96 | 0.19 | 0.43 | 1 | 10 | 303.6638 | 415.4862 | 375.8327 | 303663.766 | 415486.1614 | 2.2757e-06 | 9 | 375832.7453
51 | 150 | CONCLUIDO | 4.6301 | 21.6 | 17.71 | 66.42 | 0.76 | 16 | 324.48 | 61.82 | 13.75 | 14 | 98.91 | 40253.84 | 282.15 | 1319.14 | 74.71 | 59.92 | 7281.07 | 0.8 | 0.96 | 0.19 | 0.43 | 1 | 10 | 303.7831 | 415.6494 | 375.9804 | 303783.079 | 415649.4106 | 2.2751e-06 | 9 | 375980.4142
52 | 150 | CONCLUIDO | 4.6286 | 21.6 | 17.72 | 66.44 | 0.77 | 16 | 325.06 | 61.82 | 14 | 14 | 99.24 | 40324.71 | 281 | 1319.15 | 74.96 | 59.92 | 7403.93 | 0.8 | 0.96 | 0.19 | 0.44 | 1 | 10 | 303.2783 | 414.9587 | 375.3557 | 303278.2901 | 414958.7362 | 2.2744e-06 | 9 | 375355.6568
53 | 150 | CONCLUIDO | 4.632 | 21.59 | 17.7 | 66.39 | 0.78 | 16 | 325.63 | 61.82 | 14.25 | 14 | 99.56 | 40395.74 | 279.75 | 1319.08 | 74.51 | 59.92 | 7178.8 | 0.8 | 0.96 | 0.19 | 0.43 | 1 | 10 | 302.4164 | 413.7795 | 374.2889 | 302416.3997 | 413779.4598 | 2.276e-06 | 9 | 374288.9289
54 | 150 | CONCLUIDO | 4.6521 | 21.5 | 17.66 | 70.66 | 0.79 | 15 | 326.21 | 61.82 | 14.5 | 13 | 99.89 | 40466.92 | 279.02 | 1319.08 | 73.27 | 59.92 | 6567.35 | 0.82 | 0.96 | 0.19 | 0.39 | 1 | 10 | 301.0485 | 411.9079 | 372.596 | 301048.5165 | 411907.8615 | 2.2859e-06 | 9 | 372595.9534
55 | 150 | CONCLUIDO | 4.6491 | 21.51 | 17.68 | 70.72 | 0.8 | 15 | 326.79 | 61.82 | 14.75 | 13 | 100.22 | 40538.25 | 278.83 | 1319.08 | 73.71 | 59.92 | 6783.49 | 0.81 | 0.96 | 0.19 | 0.4 | 1 | 10 | 301.1393 | 412.0321 | 372.7084 | 301139.3325 | 412032.1201 | 2.2844e-06 | 9 | 372708.3528
56 | 150 | CONCLUIDO | 4.6485 | 21.51 | 17.68 | 70.73 | 0.82 | 15 | 327.37 | 61.82 | 15 | 13 | 100.55 | 40609.74 | 276.34 | 1319.08 | 73.8 | 59.92 | 6827.89 | 0.81 | 0.96 | 0.19 | 0.41 | 1 | 10 | 299.8695 | 410.2946 | 371.1367 | 299869.4741 | 410294.6438 | 2.2841e-06 | 9 | 371136.6989
57 | 150 | CONCLUIDO | 4.6748 | 21.39 | 17.62 | 75.5 | 0.83 | 14 | 327.95 | 61.82 | 15.25 | 12 | 100.88 | 40681.39 | 274.62 | 1319.08 | 71.54 | 59.92 | 5703.85 | 0.84 | 0.96 | 0.19 | 0.34 | 1 | 10 | 297.6837 | 407.3039 | 368.4314 | 297683.6537 | 407303.9078 | 2.2971e-06 | 9 | 368431.3945
58 | 150 | CONCLUIDO | 4.6863 | 21.34 | 17.56 | 75.27 | 0.84 | 14 | 328.53 | 61.82 | 15.5 | 12 | 101.21 | 40753.2 | 273.23 | 1319.09 | 69.88 | 59.92 | 4874.42 | 0.86 | 0.97 | 0.18 | 0.29 | 1 | 10 | 296.3039 | 405.416 | 366.7237 | 296303.8503 | 405416 | 2.3027e-06 | 9 | 366723.666
59 | 150 | CONCLUIDO | 4.6593 | 21.46 | 17.69 | 75.8 | 0.85 | 14 | 329.12 | 61.82 | 15.75 | 12 | 101.54 | 40825.16 | 274.88 | 1319.12 | 74.41 | 59.92 | 7138.34 | 0.81 | 0.96 | 0.18 | 0.41 | 1 | 10 | 298.6834 | 408.6718 | 369.6688 | 298683.4171 | 408671.8282 | 2.2894e-06 | 9 | 369668.7625
60 | 150 | CONCLUIDO | 4.6659 | 21.43 | 17.66 | 75.67 | 0.86 | 14 | 329.7 | 61.82 | 16 | 12 | 101.88 | 40897.29 | 272.51 | 1319.08 | 73.11 | 59.92 | 6492.12 | 0.82 | 0.96 | 0.18 | 0.38 | 1 | 10 | 297.0852 | 406.485 | 367.6907 | 297085.1678 | 406485.033 | 2.2927e-06 | 9 | 367690.672
61 | 150 | CONCLUIDO | 4.685 | 21.34 | 17.63 | 81.35 | 0.88 | 13 | 330.29 | 61.82 | 16.25 | 11 | 102.21 | 40969.57 | 271.33 | 1319.14 | 71.98 | 59.92 | 5931.48 | 0.83 | 0.96 | 0.18 | 0.35 | 1 | 10 | 295.5895 | 404.4385 | 365.8395 | 295589.4613 | 404438.5415 | 2.3021e-06 | 9 | 365839.4947
62 | 150 | CONCLUIDO | 4.6852 | 21.34 | 17.62 | 81.34 | 0.89 | 13 | 330.87 | 61.82 | 16.5 | 11 | 102.55 | 41042.02 | 271.88 | 1319.08 | 71.97 | 59.92 | 5926.59 | 0.83 | 0.96 | 0.19 | 0.35 | 1 | 10 | 295.8348 | 404.7742 | 366.1431 | 295834.7579 | 404774.167 | 2.3022e-06 | 9 | 366143.0886
63 | 150 | CONCLUIDO | 4.6839 | 21.35 | 17.63 | 81.37 | 0.9 | 13 | 331.46 | 61.82 | 16.75 | 11 | 102.89 | 41114.63 | 271.16 | 1319.2 | 72.15 | 59.92 | 6012.59 | 0.83 | 0.96 | 0.18 | 0.35 | 1 | 10 | 295.5471 | 404.3806 | 365.7871 | 295547.1469 | 404380.645 | 2.3015e-06 | 9 | 365787.1238
64 | 150 | CONCLUIDO | 4.685 | 21.34 | 17.63 | 81.35 | 0.91 | 13 | 332.05 | 61.82 | 17 | 11 | 103.23 | 41187.41 | 270.22 | 1319.13 | 71.95 | 59.92 | 5916.49 | 0.83 | 0.96 | 0.19 | 0.35 | 1 | 10 | 295.0164 | 403.6545 | 365.1303 | 295016.4198 | 403654.4808 | 2.3021e-06 | 9 | 365130.2637
65 | 150 | CONCLUIDO | 4.6865 | 21.34 | 17.62 | 81.32 | 0.92 | 13 | 332.64 | 61.82 | 17.25 | 11 | 103.57 | 41260.35 | 268.04 | 1319.1 | 71.73 | 59.92 | 5804.61 | 0.84 | 0.96 | 0.19 | 0.34 | 1 | 10 | 293.7992 | 401.989 | 363.6238 | 293799.2037 | 401989.032 | 2.3028e-06 | 9 | 363623.763
66 | 150 | CONCLUIDO | 4.7074 | 21.24 | 17.58 | 87.9 | 0.94 | 12 | 333.24 | 61.82 | 17.5 | 10 | 103.92 | 41333.46 | 266.74 | 1319.09 | 70.5 | 59.92 | 5197.49 | 0.85 | 0.97 | 0.18 | 0.3 | 1 | 10 | 292.1587 | 399.7445 | 361.5934 | 292158.7203 | 399744.4503 | 2.3131e-06 | 9 | 361593.401
67 | 150 | CONCLUIDO | 4.7064 | 21.25 | 17.58 | 87.92 | 0.95 | 12 | 333.83 | 61.82 | 17.75 | 10 | 104.26 | 41406.86 | 266.57 | 1319.11 | 70.56 | 59.92 | 5224.36 | 0.85 | 0.97 | 0.18 | 0.31 | 1 | 10 | 292.1118 | 399.6802 | 361.5353 | 292111.7655 | 399680.2046 | 2.3126e-06 | 9 | 361535.2868
68 | 150 | CONCLUIDO | 4.7066 | 21.25 | 17.58 | 87.92 | 0.96 | 12 | 334.43 | 61.82 | 18 | 10 | 104.61 | 41480.31 | 266.1 | 1319.11 | 70.53 | 59.92 | 5207.77 | 0.85 | 0.97 | 0.18 | 0.31 | 1 | 10 | 291.8622 | 399.3387 | 361.2264 | 291862.1603 | 399338.6838 | 2.3127e-06 | 9 | 361226.3603
69 | 150 | CONCLUIDO | 4.7051 | 21.25 | 17.59 | 87.95 | 0.97 | 12 | 335.02 | 61.82 | 18.25 | 10 | 104.95 | 41553.93 | 264.59 | 1319.1 | 70.81 | 59.92 | 5348.14 | 0.85 | 0.97 | 0.18 | 0.31 | 1 | 10 | 291.1767 | 398.4008 | 360.378 | 291176.721 | 398400.8355 | 2.3119e-06 | 9 | 360378.019
70 | 150 | CONCLUIDO | 4.7182 | 21.19 | 17.53 | 87.65 | 0.98 | 12 | 335.62 | 61.82 | 18.5 | 10 | 105.3 | 41627.72 | 261.85 | 1319.08 | 68.56 | 59.92 | 4227.18 | 0.87 | 0.97 | 0.19 | 0.25 | 1 | 10 | 289.0659 | 395.5127 | 357.7655 | 289065.9081 | 395512.7282 | 2.3184e-06 | 9 | 357765.5485
71 | 150 | CONCLUIDO | 4.7301 | 21.14 | 17.53 | 95.63 | 0.99 | 11 | 336.22 | 61.82 | 18.75 | 9 | 105.65 | 41701.68 | 260.74 | 1319.08 | 69.08 | 59.92 | 4490.56 | 0.87 | 0.97 | 0.18 | 0.26 | 1 | 10 | 288.0277 | 394.0921 | 356.4805 | 288027.6512 | 394092.1393 | 2.3242e-06 | 9 | 356480.5386
72 | 150 | CONCLUIDO | 4.7229 | 21.17 | 17.57 | 95.81 | 1.01 | 11 | 336.82 | 61.82 | 19 | 9 | 106 | 41775.82 | 261.61 | 1319.08 | 70 | 59.92 | 4949.82 | 0.86 | 0.97 | 0.18 | 0.29 | 1 | 10 | 288.8773 | 395.2547 | 357.5321 | 288877.3139 | 395254.6852 | 2.3207e-06 | 9 | 357532.1328
73 | 150 | CONCLUIDO | 4.7197 | 21.19 | 17.58 | 95.89 | 1.02 | 11 | 337.43 | 61.82 | 19.25 | 9 | 106.35 | 41850.13 | 261.23 | 1319.08 | 70.58 | 59.92 | 5242.42 | 0.85 | 0.97 | 0.18 | 0.3 | 1 | 10 | 288.8394 | 395.2029 | 357.4853 | 288839.444 | 395202.87 | 2.3191e-06 | 9 | 357485.2628
74 | 150 | CONCLUIDO | 4.7221 | 21.18 | 17.57 | 95.83 | 1.03 | 11 | 338.03 | 61.82 | 19.5 | 9 | 106.71 | 41924.62 | 260.94 | 1319.09 | 70.12 | 59.92 | 5010.16 | 0.85 | 0.97 | 0.18 | 0.29 | 1 | 10 | 288.5658 | 394.8285 | 357.1466 | 288565.8055 | 394828.4657 | 2.3203e-06 | 9 | 357146.591
75 | 150 | CONCLUIDO | 4.7227 | 21.17 | 17.57 | 95.81 | 1.04 | 11 | 338.63 | 61.82 | 19.75 | 8 | 107.06 | 41999.28 | 259.05 | 1319.08 | 70.02 | 59.92 | 4960.47 | 0.86 | 0.97 | 0.18 | 0.29 | 1 | 10 | 287.5742 | 393.4717 | 355.9193 | 287574.1696 | 393471.6658 | 2.3206e-06 | 9 | 355919.2822
76 | 150 | CONCLUIDO | 4.7212 | 21.18 | 17.57 | 95.85 | 1.05 | 11 | 339.24 | 61.82 | 20 | 7 | 107.42 | 42074.12 | 257.68 | 1319.09 | 70.16 | 59.92 | 5030.31 | 0.85 | 0.97 | 0.18 | 0.3 | 1 | 10 | 286.9313 | 392.5921 | 355.1236 | 286931.2924 | 392592.0527 | 2.3199e-06 | 9 | 355123.6182
77 | 150 | CONCLUIDO | 4.7228 | 21.17 | 17.57 | 95.81 | 1.06 | 11 | 339.85 | 61.82 | 20.25 | 7 | 107.78 | 42149.15 | 255.06 | 1319.08 | 69.87 | 59.92 | 4883.5 | 0.86 | 0.97 | 0.19 | 0.29 | 1 | 10 | 285.5269 | 390.6705 | 353.3854 | 285526.8743 | 390670.466 | 2.3206e-06 | 9 | 353385.425
78 | 150 | CONCLUIDO | 4.7432 | 21.08 | 17.53 | 105.18 | 1.07 | 10 | 340.46 | 61.82 | 20.5 | 6 | 108.14 | 42224.35 | 254.91 | 1319.08 | 68.78 | 59.92 | 4343.91 | 0.87 | 0.97 | 0.18 | 0.25 | 1 | 10 | 284.541 | 389.3215 | 352.1652 | 284540.9789 | 389321.5204 | 2.3307e-06 | 9 | 352165.2209
79 | 150 | CONCLUIDO | 4.7412 | 21.09 | 17.54 | 105.23 | 1.08 | 10 | 341.07 | 61.82 | 20.75 | 4 | 108.5 | 42299.74 | 254.98 | 1319.08 | 68.97 | 59.92 | 4439.77 | 0.87 | 0.97 | 0.19 | 0.26 | 1 | 10 | 284.6837 | 389.5168 | 352.3419 | 284683.7073 | 389516.8077 | 2.3297e-06 | 9 | 352341.8703
80 | 150 | CONCLUIDO | 4.742 | 21.09 | 17.54 | 105.21 | 1.1 | 10 | 341.68 | 61.82 | 21 | 2 | 108.86 | 42375.31 | 255.42 | 1319.16 | 68.75 | 59.92 | 4331.97 | 0.87 | 0.97 | 0.19 | 0.26 | 1 | 10 | 284.8773 | 389.7817 | 352.5815 | 284877.3049 | 389781.6965 | 2.3301e-06 | 9 | 352581.4784
81 | 150 | CONCLUIDO | 4.7424 | 21.09 | 17.53 | 105.2 | 1.11 | 10 | 342.3 | 61.82 | 21.25 | 0 | 109.23 | 42451.07 | 255.97 | 1319.08 | 68.59 | 59.92 | 4248.61 | 0.87 | 0.97 | 0.19 | 0.26 | 1 | 10 | 285.1124 | 390.1033 | 352.8724 | 285112.3812 | 390103.3382 | 2.3303e-06 | 9 | 352872.4232

## RESULTADOS_0
Unnamed: 0 | Volume de calda [L] | STATUS | Capacidade operacional [ha/h] | Tempo de missao [h] | Tempo util [h] | Tempo por voo [min] | Autonomia Projetada [h] | N° Voos | MTOW [kg] | Massa Estrutura [kg] | Combustível [kg] | Abastecimentos | Massa gerador | Potência gerador [W] | Combustível consumido [L] | Calda cons [L] | Distância percorrida [km] | Distância Pulverizando [km] | RTL ACUMULADO[m] | EOC [km/km] | EOC [h/h] | Tempo de manobra [h] | Tempo rtl_rtw [h] | V pulv [m/s] | V desloc [m/s] | Preço Total por ha Simples [R$/ha] | Preço Total por ha Presumido [R$/ha] | Preço Total por ha Real [R$/ha] | Preço Total Simples [R$] | Preço Total Presumido [R$] | Prod CAPEX [ha/h/R$] | Dias Trabalhados | Preço Total Real [R$]
0 | 10 | CONCLUIDO | 4.1066 | 24.35 | 21.23 | 9.58 | 0.64 | 133 | 26.11 | 12.1 | 1 | 0 | 3.01 | 3454.41 | 61.8 | 1319.28 | 183.48 | 59.92 | 61080.59 | 0.33 | 0.8 | 0.55 | 3.95 | 1 | 10 | 144.7621 | 198.0699 | 179.1664 | 144762.1372 | 198069.9426 | 2.8166e-06 | 10 | 179166.4253

## RESULTADOS_7
Unnamed: 0 | Volume de calda [L] | STATUS | Capacidade operacional [ha/h] | Tempo de missao [h] | Tempo util [h] | Tempo por voo [min] | Autonomia Projetada [h] | N° Voos | MTOW [kg] | Massa Estrutura [kg] | Combustível [kg] | Abastecimentos | Massa gerador | Potência gerador [W] | Combustível consumido [L] | Calda cons [L] | Distância percorrida [km] | Distância Pulverizando [km] | RTL ACUMULADO[m] | EOC [km/km] | EOC [h/h] | Tempo de manobra [h] | Tempo rtl_rtw [h] | V pulv [m/s] | V desloc [m/s] | Preço Total por ha Simples [R$/ha] | Preço Total por ha Presumido [R$/ha] | Preço Total por ha Real [R$/ha] | Preço Total Simples [R$] | Preço Total Presumido [R$] | Prod CAPEX [ha/h/R$] | Dias Trabalhados | Preço Total Real [R$]
0 | 45 | CONCLUIDO | 3.8933 | 25.68 | 21.02 | 9.7 | 0.18 | 130 | 98.71 | 39.72 | 1 | 128 | 12.99 | 12407.75 | 178.44 | 1319.27 | 183.02 | 59.92 | 60863.89 | 0.33 | 0.81 | 0.37 | 3.75 | 1 | 10 | 254.2118 | 347.8237 | 314.6279 | 254211.7582 | 347823.7427 | 2.2888e-06 | 10 | 314627.9328
1 | 45 | CONCLUIDO | 4.1671 | 24 | 20.02 | 12.38 | 0.22 | 97 | 99.02 | 39.72 | 1.25 | 95 | 13.05 | 12446.14 | 166.54 | 1319.25 | 149.66 | 59.92 | 44347.89 | 0.4 | 0.85 | 0.32 | 2.74 | 1 | 10 | 234.8151 | 321.2844 | 290.6214 | 234815.0907 | 321284.3664 | 2.4498e-06 | 10 | 290621.4374
2 | 45 | CONCLUIDO | 4.3418 | 23.03 | 19.46 | 15.16 | 0.27 | 77 | 99.33 | 39.72 | 1.5 | 75 | 13.11 | 12484.55 | 158.68 | 1319.2 | 131.65 | 59.92 | 35443.88 | 0.46 | 0.87 | 0.29 | 2.18 | 1 | 10 | 214.2625 | 293.1634 | 265.1843 | 214262.5173 | 293163.4288 | 2.5525e-06 | 9 | 265184.3226
3 | 45 | CONCLUIDO | 4.4758 | 22.34 | 19.04 | 17.85 | 0.31 | 64 | 99.64 | 39.72 | 1.75 | 62 | 13.18 | 12522.99 | 151.86 | 1319.28 | 117.83 | 59.92 | 28601.46 | 0.51 | 0.89 | 0.27 | 1.76 | 1 | 10 | 205.9346 | 281.7688 | 254.8772 | 205934.5759 | 281768.772 | 2.6312e-06 | 9 | 254877.1558
4 | 45 | CONCLUIDO | 4.6272 | 21.61 | 18.53 | 20.98 | 0.35 | 53 | 99.95 | 39.72 | 2 | 51 | 13.24 | 12561.45 | 144.14 | 1319.24 | 101.21 | 59.92 | 20344.37 | 0.59 | 0.92 | 0.23 | 1.25 | 1 | 10 | 197.031 | 269.5865 | 243.8575 | 197030.975 | 269586.4724 | 2.7202e-06 | 9 | 243857.5178
5 | 45 | CONCLUIDO | 4.6217 | 21.64 | 18.68 | 23.85 | 0.39 | 47 | 100.27 | 39.72 | 2.25 | 45 | 13.3 | 12599.94 | 142.24 | 1319.1 | 106.78 | 59.92 | 23158.57 | 0.56 | 0.91 | 0.24 | 1.41 | 1 | 10 | 196.4522 | 268.7945 | 243.1411 | 196452.1503 | 268794.4989 | 2.717e-06 | 9 | 243141.1292
6 | 45 | CONCLUIDO | 4.6978 | 21.29 | 18.46 | 27.01 | 0.44 | 41 | 100.58 | 39.72 | 2.5 | 39 | 13.36 | 12638.45 | 136.65 | 1319.26 | 99.07 | 59.92 | 19336.32 | 0.6 | 0.92 | 0.23 | 1.18 | 1 | 10 | 191.3852 | 261.8617 | 236.87 | 191385.2353 | 261861.7223 | 2.7617e-06 | 9 | 236870.007
7 | 45 | CONCLUIDO | 4.7579 | 21.02 | 18.29 | 30.48 | 0.48 | 36 | 100.89 | 39.72 | 2.75 | 33 | 13.42 | 12676.98 | 131.58 | 1319.12 | 93.48 | 59.92 | 16566.22 | 0.64 | 0.93 | 0.23 | 1.01 | 1 | 10 | 187.172 | 256.0969 | 231.6554 | 187171.9626 | 256096.9367 | 2.7971e-06 | 9 | 231655.4045
8 | 45 | CONCLUIDO | 4.8067 | 20.8 | 18.16 | 34.05 | 0.52 | 32 | 101.2 | 39.72 | 3 | 19 | 13.49 | 12715.54 | 126.87 | 1319.09 | 88.78 | 59.92 | 14234.02 | 0.67 | 0.94 | 0.23 | 0.88 | 1 | 10 | 183.5445 | 251.1337 | 227.1658 | 183544.4946 | 251133.6749 | 2.8258e-06 | 9 | 227165.8294
9 | 45 | CONCLUIDO | 4.8049 | 20.81 | 18.19 | 35.2 | 0.56 | 31 | 101.52 | 39.72 | 3.25 | 2 | 13.55 | 12754.13 | 125.98 | 1319.12 | 89.08 | 59.92 | 14390.78 | 0.67 | 0.93 | 0.25 | 0.91 | 1 | 10 | 183.1875 | 250.6452 | 226.7239 | 183187.4552 | 250645.1579 | 2.8247e-06 | 9 | 226723.9358
10 | 45 | CONCLUIDO | 4.807 | 20.8 | 18.18 | 35.18 | 0.6 | 31 | 101.83 | 39.72 | 3.5 | 0 | 13.61 | 12792.74 | 125.96 | 1319.21 | 88.68 | 59.92 | 14188.9 | 0.68 | 0.93 | 0.25 | 0.9 | 1 | 10 | 183.117 | 250.5488 | 226.6367 | 183117.0003 | 250548.7584 | 2.8259e-06 | 9 | 226636.7365

## RESULTADOS_19
Unnamed: 0 | Volume de calda [L] | STATUS | Capacidade operacional [ha/h] | Tempo de missao [h] | Tempo util [h] | Tempo por voo [min] | Autonomia Projetada [h] | N° Voos | MTOW [kg] | Massa Estrutura [kg] | Combustível [kg] | Abastecimentos | Massa gerador | Potência gerador [W] | Combustível consumido [L] | Calda cons [L] | Distância percorrida [km] | Distância Pulverizando [km] | RTL ACUMULADO[m] | EOC [km/km] | EOC [h/h] | Tempo de manobra [h] | Tempo rtl_rtw [h] | V pulv [m/s] | V desloc [m/s] | Preço Total por ha Simples [R$/ha] | Preço Total por ha Presumido [R$/ha] | Preço Total por ha Real [R$/ha] | Preço Total Simples [R$] | Preço Total Presumido [R$] | Prod CAPEX [ha/h/R$] | Dias Trabalhados | Preço Total Real [R$]
0 | 105 | CONCLUIDO | 2.6373 | 37.92 | 24.93 | 5.82 | 0.09 | 257 | 204 | 55.27 | 1 | 255 | 42.72 | 25393.6 | 353.7 | 1319.61 | 310.91 | 59.92 | 124174.69 | 0.19 | 0.68 | 0.57 | 7.64 | 1 | 10 | 600.9194 | 822.2045 | 743.7344 | 600919.4396 | 822204.488 | 1.3745e-06 | 15 | 743734.4456
1 | 105 | CONCLUIDO | 3.0389 | 32.91 | 22.76 | 7.3 | 0.11 | 187 | 204.39 | 55.27 | 1.25 | 185 | 42.87 | 25442.42 | 321.23 | 1319.53 | 239.62 | 59.92 | 88882.37 | 0.25 | 0.75 | 0.46 | 5.48 | 1 | 10 | 486.8715 | 666.1591 | 602.5818 | 486871.5325 | 666159.11 | 1.5838e-06 | 13 | 602581.8195
2 | 105 | CONCLUIDO | 3.3346 | 29.99 | 21.5 | 8.84 | 0.13 | 146 | 204.79 | 55.27 | 1.5 | 144 | 43.02 | 25491.3 | 301.92 | 1319.25 | 198.34 | 59.92 | 68445.3 | 0.3 | 0.79 | 0.4 | 4.22 | 1 | 10 | 426.7816 | 583.9414 | 528.2108 | 426781.5847 | 583941.3925 | 1.7379e-06 | 12 | 528210.8455
3 | 105 | CONCLUIDO | 3.542 | 28.23 | 20.76 | 10.29 | 0.15 | 121 | 205.18 | 55.27 | 1.75 | 119 | 43.16 | 25540.22 | 290.09 | 1319.46 | 174.3 | 59.92 | 56548.16 | 0.34 | 0.82 | 0.36 | 3.48 | 1 | 10 | 388.0808 | 530.9893 | 480.3124 | 388080.821 | 530989.3002 | 1.846e-06 | 11 | 480312.4266
4 | 105 | CONCLUIDO | 3.723 | 26.86 | 20.16 | 11.86 | 0.17 | 102 | 205.58 | 55.27 | 2 | 100 | 43.31 | 25589.2 | 280.25 | 1319.17 | 154.42 | 59.92 | 46707.17 | 0.39 | 0.84 | 0.33 | 2.88 | 1 | 10 | 366.5616 | 501.5457 | 453.6789 | 366561.5806 | 501545.7262 | 1.9403e-06 | 11 | 453678.906
5 | 105 | CONCLUIDO | 3.8509 | 25.97 | 19.79 | 13.34 | 0.19 | 89 | 205.98 | 55.27 | 2.25 | 87 | 43.46 | 25638.22 | 273.88 | 1319.35 | 142.69 | 59.92 | 40907.15 | 0.42 | 0.86 | 0.3 | 2.51 | 1 | 10 | 353.1142 | 483.1465 | 437.0356 | 353114.2177 | 483146.4509 | 2.007e-06 | 11 | 437035.6317
6 | 105 | CONCLUIDO | 3.9659 | 25.21 | 19.49 | 14.99 | 0.22 | 78 | 206.38 | 55.27 | 2.5 | 76 | 43.6 | 25687.3 | 268.13 | 1319.22 | 132.66 | 59.92 | 35944.33 | 0.45 | 0.87 | 0.29 | 2.21 | 1 | 10 | 331.2771 | 453.2679 | 410.0087 | 331277.0821 | 453267.9186 | 2.0669e-06 | 10 | 410008.6646
7 | 105 | CONCLUIDO | 4.0595 | 24.63 | 19.23 | 16.48 | 0.24 | 70 | 206.78 | 55.27 | 2.75 | 68 | 43.75 | 25736.42 | 263.3 | 1319.28 | 124.11 | 59.92 | 31708.8 | 0.48 | 0.88 | 0.28 | 1.95 | 1 | 10 | 322.4439 | 441.1819 | 399.0761 | 322443.8687 | 441181.9264 | 2.1157e-06 | 10 | 399076.1426
8 | 105 | CONCLUIDO | 4.1433 | 24.14 | 19.02 | 18.11 | 0.26 | 63 | 207.17 | 55.27 | 3 | 61 | 43.9 | 25785.6 | 258.94 | 1319.13 | 117.04 | 59.92 | 28208.44 | 0.51 | 0.89 | 0.27 | 1.74 | 1 | 10 | 314.921 | 430.8888 | 389.7654 | 314920.9958 | 430888.7997 | 2.1594e-06 | 10 | 389765.3774
9 | 105 | CONCLUIDO | 4.2123 | 23.74 | 18.82 | 19.47 | 0.28 | 58 | 207.57 | 55.27 | 3.25 | 56 | 44.05 | 25834.83 | 255.03 | 1319.1 | 110.77 | 59.92 | 25099.9 | 0.54 | 0.9 | 0.26 | 1.55 | 1 | 10 | 308.6885 | 422.3612 | 382.0516 | 308688.4549 | 422361.1623 | 2.1953e-06 | 10 | 382051.6058
10 | 105 | CONCLUIDO | 4.3137 | 23.18 | 18.51 | 21.36 | 0.3 | 52 | 207.97 | 55.27 | 3.5 | 50 | 44.2 | 25884.1 | 249 | 1319.17 | 100.63 | 59.92 | 20061.14 | 0.6 | 0.92 | 0.23 | 1.23 | 1 | 10 | 289.1115 | 395.5751 | 357.822 | 289111.512 | 395575.1255 | 2.2482e-06 | 9 | 357821.9907
11 | 105 | CONCLUIDO | 4.2526 | 23.52 | 18.92 | 22.71 | 0.32 | 50 | 208.37 | 55.27 | 3.75 | 48 | 44.35 | 25933.43 | 254.17 | 1319.23 | 115.58 | 59.92 | 27542.91 | 0.52 | 0.9 | 0.23 | 1.64 | 1 | 10 | 306.5797 | 419.4759 | 379.4417 | 306579.6994 | 419475.87 | 2.2163e-06 | 10 | 379441.6817
12 | 105 | CONCLUIDO | 4.3375 | 23.06 | 18.62 | 24.29 | 0.34 | 46 | 208.77 | 55.27 | 4 | 44 | 44.5 | 25982.82 | 248.59 | 1319.13 | 104.89 | 59.92 | 22220.73 | 0.57 | 0.91 | 0.23 | 1.35 | 1 | 10 | 288.1392 | 394.2448 | 356.6186 | 288139.2041 | 394244.7709 | 2.2606e-06 | 9 | 356618.6032
13 | 105 | CONCLUIDO | 4.3814 | 22.82 | 18.52 | 25.83 | 0.36 | 43 | 209.17 | 55.27 | 4.25 | 41 | 44.65 | 26032.25 | 245.48 | 1319.2 | 101.22 | 59.92 | 20400.96 | 0.59 | 0.92 | 0.23 | 1.24 | 1 | 10 | 284.2224 | 388.8856 | 351.7709 | 284222.3699 | 388885.5856 | 2.2835e-06 | 9 | 351770.8911
14 | 105 | CONCLUIDO | 4.4277 | 22.58 | 18.4 | 27.6 | 0.38 | 40 | 209.58 | 55.27 | 4.5 | 38 | 44.8 | 26081.73 | 242.72 | 1319.12 | 97.21 | 59.92 | 18409.81 | 0.62 | 0.92 | 0.23 | 1.12 | 1 | 10 | 280.4192 | 383.6819 | 347.0638 | 280419.1831 | 383681.8976 | 2.3076e-06 | 9 | 347063.8358
15 | 105 | CONCLUIDO | 4.454 | 22.45 | 18.35 | 28.97 | 0.4 | 38 | 209.98 | 55.27 | 4.75 | 36 | 44.95 | 26131.27 | 240.49 | 1319.19 | 95.58 | 59.92 | 17603.73 | 0.63 | 0.93 | 0.22 | 1.07 | 1 | 10 | 277.9847 | 380.3509 | 344.0508 | 277984.6939 | 380350.922 | 2.3213e-06 | 9 | 344050.7638
16 | 105 | CONCLUIDO | 4.4819 | 22.31 | 18.29 | 30.48 | 0.42 | 36 | 210.38 | 55.27 | 5 | 34 | 45.11 | 26180.86 | 238.55 | 1319.12 | 93.48 | 59.92 | 16562.79 | 0.64 | 0.93 | 0.22 | 1.01 | 1 | 10 | 275.6439 | 377.1482 | 341.1537 | 275643.9119 | 377148.1609 | 2.3358e-06 | 9 | 341153.6697
17 | 105 | CONCLUIDO | 4.512 | 22.16 | 18.22 | 32.15 | 0.44 | 34 | 210.78 | 55.27 | 5.25 | 32 | 45.26 | 26230.5 | 236.01 | 1319.1 | 91.29 | 59.92 | 15479.57 | 0.66 | 0.93 | 0.22 | 0.94 | 1 | 10 | 272.897 | 373.3897 | 337.7539 | 272897.0007 | 373389.7157 | 2.3515e-06 | 9 | 337753.9253
18 | 105 | CONCLUIDO | 4.5422 | 22.02 | 18.15 | 34.04 | 0.46 | 32 | 211.18 | 55.27 | 5.5 | 30 | 45.41 | 26280.2 | 234.14 | 1319.21 | 89.19 | 59.92 | 14440.55 | 0.67 | 0.94 | 0.21 | 0.88 | 1 | 10 | 270.5394 | 370.164 | 334.8361 | 270539.4396 | 370163.9967 | 2.3673e-06 | 9 | 334836.0644
19 | 105 | CONCLUIDO | 4.574 | 21.86 | 18.08 | 36.16 | 0.48 | 30 | 211.59 | 55.27 | 5.75 | 28 | 45.57 | 26329.94 | 231.28 | 1319.08 | 86.81 | 59.92 | 13259.44 | 0.69 | 0.94 | 0.21 | 0.8 | 1 | 10 | 267.6295 | 366.1825 | 331.2346 | 267629.5077 | 366182.4994 | 2.3838e-06 | 9 | 331234.5556
20 | 105 | CONCLUIDO | 4.5873 | 21.8 | 18.06 | 37.36 | 0.5 | 29 | 211.99 | 55.27 | 6 | 27 | 45.72 | 26379.74 | 229.8 | 1319.14 | 86 | 59.92 | 12858.28 | 0.7 | 0.94 | 0.21 | 0.78 | 1 | 10 | 266.2997 | 364.363 | 329.5887 | 266299.6892 | 364362.983 | 2.3908e-06 | 9 | 329588.6913
21 | 105 | CONCLUIDO | 4.6354 | 21.57 | 17.91 | 39.81 | 0.52 | 27 | 212.4 | 55.27 | 6.25 | 25 | 45.87 | 26429.59 | 226 | 1319.09 | 80.79 | 59.92 | 10266.26 | 0.74 | 0.95 | 0.21 | 0.64 | 1 | 10 | 262.1577 | 358.6957 | 324.4623 | 262157.6595 | 358695.6752 | 2.4158e-06 | 9 | 324462.2634
22 | 105 | CONCLUIDO | 4.6245 | 21.62 | 18 | 41.55 | 0.54 | 26 | 212.8 | 55.27 | 6.5 | 24 | 46.03 | 26479.5 | 226.2 | 1319.24 | 84.86 | 59.92 | 12302.97 | 0.71 | 0.94 | 0.19 | 0.73 | 1 | 10 | 262.8922 | 359.7007 | 325.3714 | 262892.185 | 359700.6855 | 2.4102e-06 | 9 | 325371.357
23 | 105 | CONCLUIDO | 4.6374 | 21.56 | 17.98 | 43.16 | 0.56 | 25 | 213.21 | 55.27 | 6.75 | 23 | 46.18 | 26529.46 | 224.78 | 1319.22 | 83.8 | 59.92 | 11779.39 | 0.72 | 0.94 | 0.2 | 0.71 | 1 | 10 | 261.636 | 357.9819 | 323.8166 | 261635.9537 | 357981.8544 | 2.4169e-06 | 9 | 323816.5687
24 | 105 | CONCLUIDO | 4.6531 | 21.49 | 17.95 | 44.88 | 0.58 | 24 | 213.61 | 55.27 | 7 | 22 | 46.34 | 26579.47 | 222.17 | 1319.11 | 82.74 | 59.92 | 11255.67 | 0.72 | 0.95 | 0.2 | 0.68 | 1 | 10 | 259.6431 | 355.2552 | 321.3501 | 259643.121 | 355255.1727 | 2.4251e-06 | 9 | 321350.1177
25 | 105 | CONCLUIDO | 4.6705 | 21.41 | 17.91 | 46.73 | 0.6 | 23 | 214.02 | 55.27 | 7.25 | 21 | 46.49 | 26629.54 | 220.11 | 1319.1 | 81.32 | 59.92 | 10551.09 | 0.74 | 0.95 | 0.2 | 0.64 | 1 | 10 | 257.8635 | 352.8202 | 319.1476 | 257863.519 | 352820.2428 | 2.4341e-06 | 9 | 319147.5741
26 | 105 | CONCLUIDO | 4.6885 | 21.33 | 17.87 | 48.74 | 0.62 | 22 | 214.42 | 55.27 | 7.5 | 20 | 46.65 | 26679.66 | 218.49 | 1319.08 | 79.94 | 59.92 | 9866.79 | 0.75 | 0.95 | 0.2 | 0.59 | 1 | 10 | 256.3037 | 350.686 | 317.2171 | 256303.7026 | 350686.0332 | 2.4435e-06 | 9 | 317217.0504
27 | 105 | CONCLUIDO | 4.6864 | 21.34 | 17.88 | 48.77 | 0.64 | 22 | 214.83 | 55.27 | 7.75 | 20 | 46.81 | 26729.83 | 217.32 | 1319.09 | 80.33 | 59.92 | 10061.5 | 0.75 | 0.95 | 0.2 | 0.6 | 1 | 10 | 255.7977 | 349.9937 | 316.5908 | 255797.7061 | 349993.7064 | 2.4424e-06 | 9 | 316590.7983
28 | 105 | CONCLUIDO | 4.7023 | 21.27 | 17.85 | 51 | 0.66 | 21 | 215.24 | 55.27 | 8 | 19 | 46.97 | 26780.06 | 215.21 | 1319.12 | 79.21 | 59.92 | 9506.78 | 0.76 | 0.95 | 0.2 | 0.57 | 1 | 10 | 254.0956 | 347.6648 | 314.4842 | 254095.6244 | 347664.8432 | 2.4507e-06 | 9 | 314484.1985
29 | 105 | CONCLUIDO | 4.7204 | 21.18 | 17.81 | 53.43 | 0.68 | 20 | 215.65 | 55.27 | 8.25 | 18 | 47.12 | 26830.34 | 212.27 | 1319.1 | 77.93 | 59.92 | 8869.35 | 0.77 | 0.95 | 0.2 | 0.53 | 1 | 10 | 251.881 | 344.6347 | 311.7433 | 251881.0368 | 344634.7468 | 2.4601e-06 | 9 | 311743.2902
30 | 105 | CONCLUIDO | 4.737 | 21.11 | 17.78 | 56.13 | 0.7 | 19 | 216.05 | 55.27 | 8.5 | 17 | 47.28 | 26880.68 | 210.27 | 1319.08 | 76.88 | 59.92 | 8347.96 | 0.78 | 0.96 | 0.19 | 0.5 | 1 | 10 | 250.2378 | 342.3864 | 309.7095 | 250237.7929 | 342386.388 | 2.4688e-06 | 9 | 309709.5116
31 | 105 | CONCLUIDO | 4.7714 | 20.96 | 17.66 | 58.88 | 0.72 | 18 | 216.46 | 55.27 | 8.75 | 16 | 47.44 | 26931.07 | 206.98 | 1319.12 | 72.72 | 59.92 | 6275.56 | 0.82 | 0.96 | 0.2 | 0.39 | 1 | 10 | 247.1528 | 338.1653 | 305.8913 | 247152.7736 | 338165.3285 | 2.4867e-06 | 9 | 305891.3042
32 | 105 | CONCLUIDO | 4.7288 | 21.15 | 17.85 | 59.51 | 0.74 | 18 | 216.87 | 55.27 | 9 | 16 | 47.6 | 26981.51 | 208.31 | 1319.1 | 79.82 | 59.92 | 9827.17 | 0.75 | 0.95 | 0.19 | 0.58 | 1 | 10 | 249.684 | 341.6287 | 309.0242 | 249684.0497 | 341628.7321 | 2.4645e-06 | 9 | 309024.1654
33 | 105 | CONCLUIDO | 4.7628 | 21 | 17.74 | 62.62 | 0.76 | 17 | 217.28 | 55.27 | 9.25 | 15 | 47.76 | 27032.02 | 205.61 | 1319.14 | 75.82 | 59.92 | 7831.35 | 0.79 | 0.96 | 0.19 | 0.46 | 1 | 10 | 246.9358 | 337.8685 | 305.6228 | 246935.796 | 337868.4501 | 2.4822e-06 | 9 | 305622.7594
34 | 105 | CONCLUIDO | 4.7619 | 21 | 17.75 | 62.63 | 0.78 | 17 | 217.69 | 55.27 | 9.5 | 15 | 47.92 | 27082.57 | 203.31 | 1319.13 | 75.95 | 59.92 | 7894.86 | 0.79 | 0.96 | 0.19 | 0.47 | 1 | 10 | 245.8219 | 336.3443 | 304.2441 | 245821.8685 | 336344.3253 | 2.4818e-06 | 9 | 304244.095
35 | 105 | CONCLUIDO | 4.7785 | 20.93 | 17.71 | 66.43 | 0.79 | 16 | 218.1 | 55.27 | 9.75 | 14 | 48.08 | 27133.18 | 201.78 | 1319.1 | 74.89 | 59.92 | 7368.5 | 0.8 | 0.96 | 0.19 | 0.44 | 1 | 10 | 244.4261 | 334.4345 | 302.5165 | 244426.0527 | 334434.5086 | 2.4904e-06 | 9 | 302516.5485
36 | 105 | CONCLUIDO | 4.7799 | 20.92 | 17.71 | 66.4 | 0.81 | 16 | 218.51 | 55.27 | 10 | 14 | 48.24 | 27183.85 | 199.06 | 1319.09 | 74.71 | 59.92 | 7277.84 | 0.8 | 0.96 | 0.19 | 0.43 | 1 | 10 | 243.0064 | 332.4921 | 300.7595 | 243006.4341 | 332492.1239 | 2.4912e-06 | 9 | 300759.5422
37 | 105 | CONCLUIDO | 4.7988 | 20.84 | 17.67 | 70.66 | 0.83 | 15 | 218.92 | 55.27 | 10.25 | 13 | 48.4 | 27234.57 | 197.49 | 1319.11 | 73.33 | 59.92 | 6597.32 | 0.82 | 0.96 | 0.19 | 0.39 | 1 | 10 | 241.5359 | 330.4801 | 298.9396 | 241535.9465 | 330480.1378 | 2.501e-06 | 9 | 298939.5772
38 | 105 | CONCLUIDO | 4.7944 | 20.86 | 17.68 | 70.74 | 0.85 | 15 | 219.33 | 55.27 | 10.5 | 11 | 48.56 | 27285.35 | 195.47 | 1319.08 | 73.83 | 59.92 | 6843.03 | 0.81 | 0.96 | 0.19 | 0.41 | 1 | 10 | 240.6756 | 329.303 | 297.8747 | 240675.5913 | 329302.9619 | 2.4987e-06 | 9 | 297874.7494
39 | 105 | CONCLUIDO | 4.8229 | 20.73 | 17.6 | 75.44 | 0.87 | 14 | 219.75 | 55.27 | 10.75 | 7 | 48.72 | 27336.19 | 191.97 | 1319.12 | 70.75 | 59.92 | 5310.67 | 0.85 | 0.97 | 0.2 | 0.32 | 1 | 10 | 227.2904 | 310.9887 | 281.3084 | 227290.363 | 310988.7021 | 2.5136e-06 | 8 | 281308.3768
40 | 105 | CONCLUIDO | 4.8219 | 20.74 | 17.61 | 75.45 | 0.89 | 14 | 220.16 | 55.27 | 11 | 5 | 48.89 | 27387.08 | 192.1 | 1319.1 | 70.79 | 59.92 | 5331.54 | 0.85 | 0.97 | 0.2 | 0.33 | 1 | 10 | 237.9849 | 325.6214 | 294.5445 | 237984.8507 | 325621.3719 | 2.513e-06 | 9 | 294544.5251
41 | 105 | CONCLUIDO | 4.8248 | 20.73 | 17.59 | 75.4 | 0.91 | 14 | 220.57 | 55.27 | 11.25 | 0 | 49.05 | 27438.03 | 192.37 | 1319.12 | 70.16 | 59.92 | 5013.09 | 0.85 | 0.97 | 0.2 | 0.32 | 1 | 10 | 227.4097 | 311.152 | 281.4561 | 227409.7278 | 311152.0222 | 2.5146e-06 | 8 | 281456.1099

## RESULTADOS_10
Unnamed: 0 | Volume de calda [L] | STATUS | Capacidade operacional [ha/h] | Tempo de missao [h] | Tempo util [h] | Tempo por voo [min] | Autonomia Projetada [h] | N° Voos | MTOW [kg] | Massa Estrutura [kg] | Combustível [kg] | Abastecimentos | Massa gerador | Potência gerador [W] | Combustível consumido [L] | Calda cons [L] | Distância percorrida [km] | Distância Pulverizando [km] | RTL ACUMULADO[m] | EOC [km/km] | EOC [h/h] | Tempo de manobra [h] | Tempo rtl_rtw [h] | V pulv [m/s] | V desloc [m/s] | Preço Total por ha Simples [R$/ha] | Preço Total por ha Presumido [R$/ha] | Preço Total por ha Real [R$/ha] | Preço Total Simples [R$] | Preço Total Presumido [R$] | Prod CAPEX [ha/h/R$] | Dias Trabalhados | Preço Total Real [R$]
0 | 60 | CONCLUIDO | 3.5347 | 28.29 | 22.02 | 8.16 | 0.14 | 162 | 124.63 | 45 | 1 | 160 | 18.64 | 15605.44 | 222.56 | 1319.32 | 215.82 | 59.92 | 77107.47 | 0.28 | 0.77 | 0.42 | 4.74 | 1 | 10 | 322.783 | 441.6459 | 399.4958 | 322782.974 | 441645.9053 | 2.0006e-06 | 11 | 399495.8399
1 | 60 | CONCLUIDO | 3.8488 | 25.98 | 20.76 | 10.29 | 0.18 | 121 | 124.96 | 45 | 1.25 | 119 | 18.71 | 15645.96 | 207.21 | 1319.37 | 174.29 | 59.92 | 56546.1 | 0.34 | 0.82 | 0.35 | 3.48 | 1 | 10 | 292.492 | 400.2004 | 362.0059 | 292491.9939 | 400200.4499 | 2.1784e-06 | 11 | 362005.8806
2 | 60 | CONCLUIDO | 4.0657 | 24.6 | 20.01 | 12.51 | 0.21 | 96 | 125.29 | 45 | 1.5 | 94 | 18.79 | 15686.51 | 197.2 | 1319.3 | 149.63 | 59.92 | 44341.44 | 0.4 | 0.85 | 0.32 | 2.73 | 1 | 10 | 265.149 | 362.7885 | 328.1645 | 265148.9697 | 362788.5179 | 2.3012e-06 | 10 | 328164.4909
3 | 60 | CONCLUIDO | 4.2283 | 23.65 | 19.5 | 14.81 | 0.25 | 79 | 125.62 | 45 | 1.75 | 77 | 18.87 | 15727.09 | 189.65 | 1319.24 | 132.97 | 59.92 | 36093.53 | 0.45 | 0.87 | 0.29 | 2.22 | 1 | 10 | 253.2726 | 346.5387 | 313.4655 | 253272.5584 | 346538.688 | 2.3932e-06 | 10 | 313465.522
4 | 60 | CONCLUIDO | 4.351 | 22.98 | 19.14 | 17.14 | 0.28 | 67 | 125.95 | 45 | 2 | 65 | 18.95 | 15767.7 | 183.58 | 1319.24 | 121.12 | 59.92 | 30230.92 | 0.49 | 0.89 | 0.27 | 1.86 | 1 | 10 | 234.9482 | 321.4665 | 290.7862 | 234948.1874 | 321466.4751 | 2.4627e-06 | 9 | 290786.1659
5 | 60 | CONCLUIDO | 4.4551 | 22.45 | 18.83 | 19.48 | 0.31 | 58 | 126.28 | 45 | 2.25 | 56 | 19.03 | 15808.34 | 178.05 | 1319.19 | 110.85 | 59.92 | 25139.2 | 0.54 | 0.9 | 0.26 | 1.55 | 1 | 10 | 227.8669 | 311.7775 | 282.0219 | 227866.8606 | 311777.4915 | 2.5216e-06 | 9 | 282021.8853
6 | 60 | CONCLUIDO | 4.5064 | 22.19 | 18.73 | 21.61 | 0.35 | 52 | 126.61 | 45 | 2.5 | 50 | 19.11 | 15849 | 174.69 | 1319.13 | 108.97 | 59.92 | 24228.18 | 0.55 | 0.91 | 0.22 | 1.45 | 1 | 10 | 224.2719 | 306.8588 | 277.5726 | 224271.939 | 306858.7611 | 2.5506e-06 | 9 | 277572.5917
7 | 60 | CONCLUIDO | 4.561 | 21.92 | 18.62 | 24.28 | 0.38 | 46 | 126.94 | 45 | 2.75 | 44 | 19.19 | 15889.69 | 171.47 | 1319.22 | 104.43 | 59.92 | 21992.07 | 0.57 | 0.91 | 0.24 | 1.34 | 1 | 10 | 220.7158 | 301.9931 | 273.1713 | 220715.7718 | 301993.0562 | 2.5815e-06 | 9 | 273171.2628
8 | 60 | CONCLUIDO | 4.625 | 21.62 | 18.44 | 26.99 | 0.42 | 41 | 127.27 | 45 | 3 | 39 | 19.27 | 15930.42 | 167.01 | 1319.26 | 98.59 | 59.92 | 19092.65 | 0.61 | 0.92 | 0.23 | 1.16 | 1 | 10 | 216.1872 | 295.7968 | 267.5664 | 216187.1659 | 295796.8179 | 2.6178e-06 | 9 | 267566.3848
9 | 60 | CONCLUIDO | 4.6752 | 21.39 | 18.31 | 29.69 | 0.45 | 37 | 127.6 | 45 | 3.25 | 35 | 19.35 | 15971.17 | 162.64 | 1319.12 | 94.27 | 59.92 | 16956.17 | 0.64 | 0.93 | 0.23 | 1.03 | 1 | 10 | 212.2944 | 290.4705 | 262.7484 | 212294.3776 | 290470.5332 | 2.6462e-06 | 9 | 262748.4332
10 | 60 | CONCLUIDO | 4.7144 | 21.21 | 18.21 | 32.14 | 0.48 | 34 | 127.93 | 45 | 3.5 | 32 | 19.43 | 16011.95 | 159.18 | 1319.14 | 90.97 | 59.92 | 15321.51 | 0.66 | 0.93 | 0.22 | 0.93 | 1 | 10 | 209.291 | 286.3612 | 259.0313 | 209290.9869 | 286361.1616 | 2.6684e-06 | 9 | 259031.2542
11 | 60 | CONCLUIDO | 4.7495 | 21.06 | 18.13 | 35.09 | 0.52 | 31 | 128.26 | 45 | 3.75 | 29 | 19.51 | 16052.76 | 154.74 | 1319.13 | 88.3 | 59.92 | 14001.86 | 0.68 | 0.94 | 0.22 | 0.85 | 1 | 10 | 205.9802 | 281.8312 | 254.9336 | 205980.1985 | 281831.1948 | 2.6882e-06 | 9 | 254933.6212
12 | 60 | CONCLUIDO | 4.7776 | 20.93 | 18.06 | 37.36 | 0.55 | 29 | 128.59 | 45 | 4 | 27 | 19.59 | 16093.6 | 151.69 | 1319.14 | 85.85 | 59.92 | 12785.28 | 0.7 | 0.94 | 0.21 | 0.78 | 1 | 10 | 203.6079 | 278.5853 | 251.9975 | 203607.9079 | 278585.3221 | 2.7041e-06 | 9 | 251997.53
13 | 60 | CONCLUIDO | 4.806 | 20.81 | 18.01 | 41.56 | 0.58 | 26 | 128.92 | 45 | 4.25 | 22 | 19.68 | 16134.46 | 147.99 | 1319.13 | 85.06 | 59.92 | 12406.24 | 0.7 | 0.94 | 0.19 | 0.73 | 1 | 10 | 200.9702 | 274.9763 | 248.7329 | 200970.188 | 274976.2773 | 2.7202e-06 | 9 | 248732.9274
14 | 60 | CONCLUIDO | 4.811 | 20.79 | 18.01 | 43.24 | 0.62 | 25 | 129.25 | 45 | 4.5 | 18 | 19.76 | 16175.36 | 145.05 | 1319.2 | 84.62 | 59.92 | 12191.91 | 0.71 | 0.94 | 0.21 | 0.74 | 1 | 10 | 199.3765 | 272.7957 | 246.7604 | 199376.4623 | 272795.6716 | 2.723e-06 | 9 | 246760.4356
15 | 60 | CONCLUIDO | 4.8253 | 20.72 | 17.98 | 44.95 | 0.65 | 24 | 129.59 | 45 | 4.75 | 5 | 19.84 | 16216.29 | 143.3 | 1319.14 | 82.8 | 59.92 | 11286.52 | 0.72 | 0.95 | 0.23 | 0.7 | 1 | 10 | 188.3141 | 257.6596 | 233.0689 | 188314.0672 | 257659.6146 | 2.7311e-06 | 8 | 233068.9426
16 | 60 | CONCLUIDO | 4.8435 | 20.65 | 17.93 | 46.76 | 0.68 | 23 | 129.92 | 45 | 5 | 0 | 19.92 | 16257.24 | 142.67 | 1319.26 | 80.8 | 59.92 | 10289.34 | 0.74 | 0.95 | 0.23 | 0.65 | 1 | 10 | 187.4904 | 256.5327 | 232.0496 | 187490.4315 | 256532.6798 | 2.7414e-06 | 8 | 232049.5609

## RESULTADOS_25
Unnamed: 0 | Volume de calda [L] | STATUS | Capacidade operacional [ha/h] | Tempo de missao [h] | Tempo util [h] | Tempo por voo [min] | Autonomia Projetada [h] | N° Voos | MTOW [kg] | Massa Estrutura [kg] | Combustível [kg] | Abastecimentos | Massa gerador | Potência gerador [W] | Combustível consumido [L] | Calda cons [L] | Distância percorrida [km] | Distância Pulverizando [km] | RTL ACUMULADO[m] | EOC [km/km] | EOC [h/h] | Tempo de manobra [h] | Tempo rtl_rtw [h] | V pulv [m/s] | V desloc [m/s] | Preço Total por ha Simples [R$/ha] | Preço Total por ha Presumido [R$/ha] | Preço Total por ha Real [R$/ha] | Preço Total Simples [R$] | Preço Total Presumido [R$] | Prod CAPEX [ha/h/R$] | Dias Trabalhados | Preço Total Real [R$]
0 | 135 | CONCLUIDO | 2.1221 | 47.12 | 27.38 | 4.92 | 0.07 | 334 | 263.32 | 59.89 | 1 | 332 | 67.43 | 32710.1 | 458.9 | 1319.82 | 391.35 | 59.92 | 164007.7 | 0.15 | 0.62 | 0.7 | 10.1 | 1 | 10 | 909.1085 | 1243.8823 | 1125.168 | 909108.485 | 1243882.3362 | 1.0616e-06 | 19 | 1125167.9518
1 | 135 | CONCLUIDO | 2.5607 | 39.05 | 24.27 | 6.17 | 0.08 | 236 | 263.79 | 59.89 | 1.25 | 234 | 67.65 | 32767.75 | 405.3 | 1319.6 | 289.41 | 59.92 | 113527.54 | 0.21 | 0.7 | 0.54 | 6.99 | 1 | 10 | 689.2528 | 943.0661 | 853.0612 | 689252.7737 | 943066.0526 | 1.281e-06 | 16 | 853061.1522
2 | 135 | CONCLUIDO | 2.8859 | 34.65 | 22.6 | 7.45 | 0.1 | 182 | 264.25 | 59.89 | 1.5 | 180 | 67.87 | 32825.49 | 376.19 | 1319.45 | 234.29 | 59.92 | 86237.57 | 0.26 | 0.75 | 0.46 | 5.31 | 1 | 10 | 577.2973 | 789.8836 | 714.4982 | 577297.2708 | 789883.5945 | 1.4437e-06 | 14 | 714498.2128
3 | 135 | CONCLUIDO | 3.1247 | 32 | 21.62 | 8.7 | 0.12 | 149 | 264.72 | 59.89 | 1.75 | 147 | 68.09 | 32883.31 | 358.74 | 1319.43 | 202.4 | 59.92 | 70459.58 | 0.3 | 0.79 | 0.4 | 4.34 | 1 | 10 | 516.2747 | 706.3898 | 638.973 | 516274.699 | 706389.8196 | 1.5631e-06 | 13 | 638972.9666
4 | 135 | CONCLUIDO | 3.3183 | 30.14 | 20.91 | 9.96 | 0.13 | 126 | 265.19 | 59.89 | 2 | 124 | 68.31 | 32941.21 | 345.99 | 1319.32 | 179.19 | 59.92 | 58969.25 | 0.33 | 0.81 | 0.37 | 3.63 | 1 | 10 | 471.3752 | 644.9564 | 583.4026 | 471375.2112 | 644956.3596 | 1.66e-06 | 12 | 583402.6298
5 | 135 | CONCLUIDO | 3.4781 | 28.75 | 20.39 | 11.22 | 0.15 | 109 | 265.66 | 59.89 | 2.25 | 107 | 68.53 | 32999.19 | 336.33 | 1319.22 | 162 | 59.92 | 50459.89 | 0.37 | 0.83 | 0.34 | 3.11 | 1 | 10 | 447.085 | 611.7214 | 553.3396 | 447085.0058 | 611721.4289 | 1.7399e-06 | 12 | 553339.5943
6 | 135 | CONCLUIDO | 3.6107 | 27.7 | 19.99 | 12.49 | 0.17 | 96 | 266.13 | 59.89 | 2.5 | 94 | 68.75 | 33057.26 | 328.74 | 1319.33 | 149.1 | 59.92 | 44073.73 | 0.4 | 0.85 | 0.31 | 2.71 | 1 | 10 | 417.9817 | 571.9011 | 517.3196 | 417981.7461 | 571901.0651 | 1.8063e-06 | 11 | 517319.6301
7 | 135 | CONCLUIDO | 3.7155 | 26.91 | 19.71 | 13.75 | 0.18 | 86 | 266.6 | 59.89 | 2.75 | 84 | 68.97 | 33115.41 | 323.2 | 1319.49 | 139.95 | 59.92 | 39548.56 | 0.43 | 0.86 | 0.3 | 2.43 | 1 | 10 | 405.0074 | 554.149 | 501.2618 | 405007.4099 | 554149.0059 | 1.8587e-06 | 11 | 501261.8026
8 | 135 | CONCLUIDO | 3.8202 | 26.18 | 19.43 | 15.14 | 0.2 | 77 | 267.08 | 59.89 | 3 | 75 | 69.19 | 33173.65 | 317.58 | 1319.31 | 130.93 | 59.92 | 35085.77 | 0.46 | 0.87 | 0.28 | 2.15 | 1 | 10 | 392.7013 | 537.3113 | 486.0311 | 392701.3382 | 537311.2957 | 1.9111e-06 | 11 | 486031.0598
9 | 135 | CONCLUIDO | 3.8892 | 25.71 | 19.27 | 16.28 | 0.22 | 71 | 267.55 | 59.89 | 3.25 | 69 | 69.41 | 33231.97 | 314.19 | 1319.13 | 125.34 | 59.92 | 32319.5 | 0.48 | 0.88 | 0.28 | 1.99 | 1 | 10 | 374.2507 | 512.0664 | 463.1955 | 374250.7242 | 512066.3516 | 1.9456e-06 | 10 | 463195.4577
10 | 135 | CONCLUIDO | 3.966 | 25.21 | 19.07 | 17.61 | 0.23 | 65 | 268.02 | 59.89 | 3.5 | 63 | 69.64 | 33290.38 | 309.95 | 1319.19 | 119.06 | 59.92 | 29210.31 | 0.5 | 0.89 | 0.27 | 1.8 | 1 | 10 | 365.8855 | 500.6206 | 452.8421 | 365885.4668 | 500620.6374 | 1.984e-06 | 10 | 452842.1064
11 | 135 | CONCLUIDO | 4.0318 | 24.8 | 18.92 | 18.92 | 0.25 | 60 | 268.5 | 59.89 | 3.75 | 58 | 69.86 | 33348.87 | 306.4 | 1319.42 | 113.52 | 59.92 | 26462.71 | 0.53 | 0.9 | 0.26 | 1.64 | 1 | 10 | 359.0937 | 491.3278 | 444.4362 | 359093.684 | 491327.8206 | 2.0169e-06 | 10 | 444436.1829
12 | 135 | CONCLUIDO | 4.118 | 24.28 | 18.65 | 20.35 | 0.26 | 55 | 268.97 | 59.89 | 4 | 53 | 70.09 | 33407.45 | 301.02 | 1319.17 | 104.75 | 59.92 | 22103.17 | 0.57 | 0.91 | 0.25 | 1.37 | 1 | 10 | 349.8529 | 478.6842 | 432.9992 | 349852.9082 | 478684.1835 | 2.06e-06 | 10 | 432999.2368
13 | 135 | CONCLUIDO | 4.1545 | 24.07 | 18.59 | 21.45 | 0.28 | 52 | 269.45 | 59.89 | 4.25 | 50 | 70.31 | 33466.11 | 299.2 | 1319.19 | 103.68 | 59.92 | 21584.35 | 0.58 | 0.91 | 0.23 | 1.31 | 1 | 10 | 346.5006 | 474.0974 | 428.8502 | 346500.5956 | 474097.4014 | 2.0783e-06 | 10 | 428850.2108
14 | 135 | CONCLUIDO | 4.1087 | 24.34 | 18.96 | 22.75 | 0.3 | 50 | 269.92 | 59.89 | 4.5 | 48 | 70.54 | 33524.86 | 304.75 | 1319.3 | 116.87 | 59.92 | 28187.86 | 0.51 | 0.9 | 0.23 | 1.68 | 1 | 10 | 353.6174 | 483.8349 | 437.6583 | 353617.3513 | 483834.8605 | 2.0554e-06 | 10 | 437658.3405
15 | 135 | CONCLUIDO | 4.2008 | 23.8 | 18.63 | 24.3 | 0.31 | 46 | 270.4 | 59.89 | 4.75 | 44 | 70.76 | 33583.7 | 298.15 | 1319.12 | 104.69 | 59.92 | 22120.27 | 0.57 | 0.91 | 0.24 | 1.35 | 1 | 10 | 343.4336 | 469.901 | 425.0543 | 343433.5824 | 469900.9786 | 2.1015e-06 | 10 | 425054.2887
16 | 135 | CONCLUIDO | 4.2331 | 23.62 | 18.55 | 25.29 | 0.33 | 44 | 270.88 | 59.89 | 5 | 42 | 70.99 | 33642.62 | 296.05 | 1319.17 | 102.17 | 59.92 | 20868.7 | 0.59 | 0.92 | 0.23 | 1.27 | 1 | 10 | 340.2048 | 465.4832 | 421.0581 | 340204.7797 | 465483.1883 | 2.1176e-06 | 10 | 421058.1261
17 | 135 | CONCLUIDO | 4.2631 | 23.46 | 18.48 | 26.4 | 0.34 | 42 | 271.36 | 59.89 | 5.25 | 40 | 71.22 | 33701.64 | 294.11 | 1319.18 | 99.84 | 59.92 | 19716.07 | 0.6 | 0.92 | 0.23 | 1.2 | 1 | 10 | 337.2694 | 461.4669 | 417.4251 | 337269.4177 | 461466.8966 | 2.1326e-06 | 10 | 417425.1437
18 | 135 | CONCLUIDO | 4.3115 | 23.19 | 18.37 | 28.26 | 0.36 | 39 | 271.84 | 59.89 | 5.5 | 37 | 71.45 | 33760.74 | 291.13 | 1319.14 | 96.29 | 59.92 | 17956.93 | 0.62 | 0.93 | 0.22 | 1.09 | 1 | 10 | 321.7293 | 440.2042 | 398.1917 | 321729.2649 | 440204.1739 | 2.1568e-06 | 9 | 398191.7054
19 | 135 | CONCLUIDO | 4.3242 | 23.13 | 18.35 | 28.98 | 0.38 | 38 | 272.32 | 59.89 | 5.75 | 36 | 71.68 | 33820.05 | 289.91 | 1319.13 | 95.65 | 59.92 | 17640.44 | 0.63 | 0.93 | 0.23 | 1.07 | 1 | 10 | 320.3335 | 438.2945 | 396.4643 | 320333.5421 | 438294.4844 | 2.1632e-06 | 9 | 396464.2739
20 | 135 | CONCLUIDO | 4.3566 | 22.95 | 18.28 | 30.47 | 0.39 | 36 | 272.8 | 59.89 | 6 | 34 | 71.91 | 33879.33 | 288.2 | 1319.2 | 93.42 | 59.92 | 16536.6 | 0.64 | 0.93 | 0.22 | 1 | 1 | 10 | 317.5289 | 434.457 | 392.993 | 317528.8615 | 434456.9968 | 2.1794e-06 | 9 | 392993.0307
21 | 135 | CONCLUIDO | 4.3883 | 22.79 | 18.22 | 32.15 | 0.41 | 34 | 273.28 | 59.89 | 6.25 | 32 | 72.14 | 33938.7 | 285.9 | 1319.12 | 91.22 | 59.92 | 15445.72 | 0.66 | 0.93 | 0.22 | 0.94 | 1 | 10 | 314.5057 | 430.3206 | 389.2514 | 314505.6856 | 430320.554 | 2.1953e-06 | 9 | 389251.3643
22 | 135 | CONCLUIDO | 4.4026 | 22.71 | 18.19 | 33.08 | 0.42 | 33 | 273.76 | 59.89 | 6.5 | 31 | 72.37 | 33998.16 | 284.57 | 1319.09 | 90.58 | 59.92 | 15128.84 | 0.66 | 0.93 | 0.21 | 0.92 | 1 | 10 | 312.9864 | 428.2418 | 387.371 | 312986.4132 | 428241.8185 | 2.2024e-06 | 9 | 387371.0204
23 | 135 | CONCLUIDO | 4.4355 | 22.55 | 18.12 | 35.08 | 0.44 | 31 | 274.24 | 59.89 | 6.75 | 29 | 72.61 | 34057.71 | 282.65 | 1319.09 | 88.11 | 59.92 | 13904.14 | 0.68 | 0.94 | 0.22 | 0.85 | 1 | 10 | 310.1468 | 424.3565 | 383.8566 | 310146.8066 | 424356.5435 | 2.2189e-06 | 9 | 383856.5506
24 | 135 | CONCLUIDO | 4.4535 | 22.45 | 18.08 | 36.17 | 0.45 | 30 | 274.73 | 59.89 | 7 | 28 | 72.84 | 34117.35 | 280.94 | 1319.13 | 86.81 | 59.92 | 13260.73 | 0.69 | 0.94 | 0.21 | 0.81 | 1 | 10 | 308.2476 | 421.7579 | 381.5059 | 308247.576 | 421757.9325 | 2.2279e-06 | 9 | 381505.9473
25 | 135 | CONCLUIDO | 4.4697 | 22.37 | 18.05 | 37.35 | 0.47 | 29 | 275.21 | 59.89 | 7.25 | 27 | 73.08 | 34177.09 | 279.57 | 1319.08 | 85.94 | 59.92 | 12832.02 | 0.7 | 0.94 | 0.21 | 0.78 | 1 | 10 | 306.6611 | 419.5872 | 379.5424 | 306661.1001 | 419587.2461 | 2.236e-06 | 9 | 379542.4283
26 | 135 | CONCLUIDO | 4.4883 | 22.28 | 18.01 | 38.6 | 0.48 | 28 | 275.7 | 59.89 | 7.5 | 26 | 73.31 | 34236.91 | 277.54 | 1319.13 | 84.5 | 59.92 | 12114.06 | 0.71 | 0.94 | 0.21 | 0.73 | 1 | 10 | 304.5905 | 416.7542 | 376.9798 | 304590.5491 | 416754.2268 | 2.2453e-06 | 9 | 376979.7883
27 | 135 | CONCLUIDO | 4.5243 | 22.1 | 17.88 | 39.74 | 0.5 | 27 | 276.18 | 59.89 | 7.75 | 25 | 73.55 | 34296.82 | 274.46 | 1319.14 | 80.1 | 59.92 | 9918.43 | 0.75 | 0.95 | 0.2 | 0.61 | 1 | 10 | 300.9268 | 411.7413 | 372.4453 | 300926.8142 | 411741.3432 | 2.2633e-06 | 9 | 372445.3273
28 | 135 | CONCLUIDO | 4.4929 | 22.26 | 18.09 | 41.75 | 0.51 | 26 | 276.67 | 59.89 | 8 | 24 | 73.78 | 34356.83 | 277.63 | 1319.08 | 88.06 | 59.92 | 13906.6 | 0.68 | 0.94 | 0.19 | 0.81 | 1 | 10 | 304.6726 | 416.8665 | 377.0814 | 304672.6405 | 416866.548 | 2.2476e-06 | 9 | 377081.3897
29 | 135 | CONCLUIDO | 4.5247 | 22.1 | 17.98 | 43.16 | 0.53 | 25 | 277.16 | 59.89 | 8.25 | 23 | 74.02 | 34416.93 | 274.96 | 1319.1 | 83.78 | 59.92 | 11769.76 | 0.72 | 0.94 | 0.2 | 0.71 | 1 | 10 | 301.4777 | 412.4951 | 373.1271 | 301477.6993 | 412495.0884 | 2.2635e-06 | 9 | 373127.1361
30 | 135 | CONCLUIDO | 4.5412 | 22.02 | 17.95 | 44.89 | 0.55 | 24 | 277.65 | 59.89 | 8.5 | 22 | 74.26 | 34477.13 | 272.82 | 1319.08 | 82.74 | 59.92 | 11255.94 | 0.72 | 0.95 | 0.2 | 0.68 | 1 | 10 | 299.517 | 409.8123 | 370.7004 | 299516.9606 | 409812.3192 | 2.2717e-06 | 9 | 370700.4066
31 | 135 | CONCLUIDO | 4.5415 | 22.02 | 17.95 | 44.88 | 0.56 | 24 | 278.13 | 59.89 | 8.75 | 22 | 74.5 | 34537.41 | 272.81 | 1319.18 | 82.71 | 59.92 | 11238.05 | 0.72 | 0.95 | 0.2 | 0.67 | 1 | 10 | 299.4985 | 409.787 | 370.6775 | 299498.4763 | 409787.0282 | 2.2719e-06 | 9 | 370677.5293
32 | 135 | CONCLUIDO | 4.5596 | 21.93 | 17.92 | 46.74 | 0.58 | 23 | 278.62 | 59.89 | 9 | 21 | 74.74 | 34597.8 | 270.77 | 1319.08 | 81.6 | 59.92 | 10688.97 | 0.73 | 0.95 | 0.2 | 0.64 | 1 | 10 | 297.536 | 407.1018 | 368.2486 | 297535.9632 | 407101.8312 | 2.281e-06 | 9 | 368248.6038
33 | 135 | CONCLUIDO | 4.5799 | 21.83 | 17.87 | 48.73 | 0.59 | 22 | 279.11 | 59.89 | 9.25 | 20 | 74.98 | 34658.27 | 269.25 | 1319.09 | 79.94 | 59.92 | 9867.45 | 0.75 | 0.95 | 0.2 | 0.59 | 1 | 10 | 295.7102 | 404.6038 | 365.989 | 295710.238 | 404603.7935 | 2.2911e-06 | 9 | 365988.9753
34 | 135 | CONCLUIDO | 4.574 | 21.86 | 17.9 | 48.81 | 0.6 | 22 | 279.61 | 59.89 | 9.5 | 20 | 75.22 | 34718.84 | 268.93 | 1319.09 | 80.86 | 59.92 | 10324.74 | 0.74 | 0.95 | 0.2 | 0.62 | 1 | 10 | 295.8825 | 404.8395 | 366.2022 | 295882.4951 | 404839.4832 | 2.2882e-06 | 9 | 366202.1711
35 | 135 | CONCLUIDO | 4.5927 | 21.77 | 17.86 | 51.03 | 0.62 | 21 | 280.1 | 59.89 | 9.75 | 19 | 75.46 | 34779.51 | 267.2 | 1319.08 | 79.56 | 59.92 | 9679.84 | 0.75 | 0.95 | 0.2 | 0.58 | 1 | 10 | 294.0564 | 402.3409 | 363.9421 | 294056.394 | 402340.9311 | 2.2975e-06 | 9 | 363942.0774
36 | 135 | CONCLUIDO | 4.6138 | 21.67 | 17.81 | 53.43 | 0.63 | 20 | 280.59 | 59.89 | 10 | 18 | 75.7 | 34840.27 | 265.18 | 1319.1 | 77.92 | 59.92 | 8866.58 | 0.77 | 0.95 | 0.2 | 0.53 | 1 | 10 | 291.9637 | 399.4776 | 361.352 | 291963.6897 | 399477.6008 | 2.3081e-06 | 9 | 361352.0193
37 | 135 | CONCLUIDO | 4.6137 | 21.67 | 17.81 | 53.43 | 0.65 | 20 | 281.08 | 59.89 | 10.25 | 18 | 75.95 | 34901.13 | 263.74 | 1319.16 | 78.02 | 59.92 | 8915.66 | 0.77 | 0.95 | 0.2 | 0.53 | 1 | 10 | 291.2129 | 398.4504 | 360.4229 | 291212.9498 | 398450.4053 | 2.308e-06 | 9 | 360422.8579
38 | 135 | CONCLUIDO | 4.6323 | 21.59 | 17.77 | 56.13 | 0.66 | 19 | 281.58 | 59.89 | 10.5 | 17 | 76.19 | 34962.08 | 262.35 | 1319.15 | 76.7 | 59.92 | 8258.07 | 0.78 | 0.96 | 0.2 | 0.5 | 1 | 10 | 289.603 | 396.2475 | 358.4302 | 289602.9539 | 396247.538 | 2.3173e-06 | 9 | 358430.2291
39 | 135 | CONCLUIDO | 4.6349 | 21.58 | 17.76 | 56.09 | 0.68 | 19 | 282.07 | 59.89 | 10.75 | 17 | 76.44 | 35023.13 | 261.66 | 1319.1 | 76.36 | 59.92 | 8089.19 | 0.78 | 0.96 | 0.19 | 0.48 | 1 | 10 | 289.1073 | 395.5693 | 357.8168 | 289107.2883 | 395569.3463 | 2.3186e-06 | 9 | 357816.7631
40 | 135 | CONCLUIDO | 4.6747 | 21.39 | 17.63 | 58.76 | 0.69 | 18 | 282.57 | 59.89 | 11 | 16 | 76.68 | 35084.28 | 258.02 | 1319.09 | 71.81 | 59.92 | 5822.33 | 0.83 | 0.96 | 0.19 | 0.35 | 1 | 10 | 285.2375 | 390.2745 | 353.0272 | 285237.4607 | 390274.4775 | 2.3385e-06 | 9 | 353027.2291
41 | 135 | CONCLUIDO | 4.6307 | 21.6 | 17.83 | 59.44 | 0.71 | 18 | 283.06 | 59.89 | 11.25 | 16 | 76.93 | 35145.53 | 260.6 | 1319.1 | 79.29 | 59.92 | 9561.11 | 0.76 | 0.95 | 0.18 | 0.55 | 1 | 10 | 288.931 | 395.3281 | 357.5986 | 288930.9882 | 395328.1248 | 2.3165e-06 | 9 | 357598.5634
42 | 135 | CONCLUIDO | 4.6349 | 21.58 | 17.81 | 59.37 | 0.72 | 18 | 283.56 | 59.89 | 11.5 | 16 | 77.18 | 35206.88 | 259.66 | 1319.1 | 78.26 | 59.92 | 9042.69 | 0.77 | 0.95 | 0.19 | 0.54 | 1 | 10 | 288.2107 | 394.3426 | 356.7071 | 288210.7119 | 394342.6109 | 2.3186e-06 | 9 | 356707.1056
43 | 135 | CONCLUIDO | 4.6617 | 21.45 | 17.74 | 62.61 | 0.74 | 17 | 284.06 | 59.89 | 11.75 | 15 | 77.42 | 35268.32 | 257.45 | 1319.13 | 75.72 | 59.92 | 7778.43 | 0.79 | 0.96 | 0.19 | 0.46 | 1 | 10 | 285.7791 | 391.0156 | 353.6977 | 285779.1499 | 391015.6405 | 2.332e-06 | 9 | 353697.6566
44 | 135 | CONCLUIDO | 4.659 | 21.46 | 17.75 | 62.65 | 0.75 | 17 | 284.56 | 59.89 | 12 | 15 | 77.67 | 35329.87 | 255.82 | 1319.12 | 76.17 | 59.92 | 8005.55 | 0.79 | 0.96 | 0.19 | 0.47 | 1 | 10 | 285.0697 | 390.0449 | 352.8196 | 285069.7061 | 390044.9482 | 2.3307e-06 | 9 | 352819.6058
45 | 135 | CONCLUIDO | 4.6802 | 21.37 | 17.7 | 66.39 | 0.77 | 16 | 285.06 | 59.89 | 12.25 | 14 | 77.92 | 35391.51 | 254.64 | 1319.08 | 74.56 | 59.92 | 7203.98 | 0.8 | 0.96 | 0.19 | 0.43 | 1 | 10 | 283.4774 | 387.8662 | 350.8488 | 283477.3573 | 387866.2264 | 2.3413e-06 | 9 | 350848.8182
46 | 135 | CONCLUIDO | 4.6791 | 21.37 | 17.71 | 66.41 | 0.78 | 16 | 285.56 | 59.89 | 12.5 | 14 | 78.17 | 35453.26 | 253.17 | 1319.08 | 74.75 | 59.92 | 7301.13 | 0.8 | 0.96 | 0.19 | 0.43 | 1 | 10 | 282.7897 | 386.9254 | 349.9977 | 282789.7067 | 386925.3525 | 2.3407e-06 | 9 | 349997.7399
47 | 135 | CONCLUIDO | 4.6761 | 21.39 | 17.72 | 66.46 | 0.79 | 16 | 286.06 | 59.89 | 12.75 | 14 | 78.42 | 35515.1 | 252.31 | 1319.11 | 75.16 | 59.92 | 7506.6 | 0.8 | 0.96 | 0.19 | 0.45 | 1 | 10 | 282.4911 | 386.5168 | 349.6282 | 282491.1097 | 386516.799 | 2.3392e-06 | 9 | 349628.1782
48 | 135 | CONCLUIDO | 4.6991 | 21.28 | 17.67 | 70.68 | 0.81 | 15 | 286.56 | 59.89 | 13 | 13 | 78.68 | 35577.18 | 250.76 | 1319.08 | 73.32 | 59.92 | 6591.7 | 0.82 | 0.96 | 0.19 | 0.39 | 1 | 10 | 280.6566 | 384.0067 | 347.3576 | 280656.5761 | 384006.7091 | 2.3507e-06 | 9 | 347357.6478
49 | 135 | CONCLUIDO | 4.6962 | 21.29 | 17.68 | 70.73 | 0.82 | 15 | 287.07 | 59.89 | 13.25 | 13 | 78.93 | 35639.23 | 250.21 | 1319.08 | 73.88 | 59.92 | 6869.09 | 0.81 | 0.96 | 0.19 | 0.41 | 1 | 10 | 280.5137 | 383.8112 | 347.1808 | 280513.7113 | 383811.2352 | 2.3493e-06 | 9 | 347180.8296
50 | 135 | CONCLUIDO | 4.6988 | 21.28 | 17.67 | 70.68 | 0.84 | 15 | 287.57 | 59.89 | 13.5 | 13 | 79.18 | 35701.38 | 246.7 | 1319.17 | 73.29 | 59.92 | 6574.32 | 0.82 | 0.96 | 0.19 | 0.39 | 1 | 10 | 278.5783 | 381.1631 | 344.7854 | 278578.2561 | 381163.06 | 2.3506e-06 | 9 | 344785.3925
51 | 135 | CONCLUIDO | 4.7304 | 21.14 | 17.58 | 75.34 | 0.85 | 14 | 288.08 | 59.89 | 13.75 | 12 | 79.44 | 35763.64 | 244.92 | 1319.08 | 70.14 | 59.92 | 5006.36 | 0.85 | 0.97 | 0.19 | 0.3 | 1 | 10 | 276.2179 | 377.9335 | 341.8641 | 276217.9063 | 377933.5253 | 2.3664e-06 | 9 | 341864.0801
52 | 135 | CONCLUIDO | 4.7196 | 21.19 | 17.63 | 75.55 | 0.86 | 14 | 288.58 | 59.89 | 14 | 12 | 79.69 | 35826 | 245.35 | 1319.13 | 72.3 | 59.92 | 6083.24 | 0.83 | 0.96 | 0.18 | 0.35 | 1 | 10 | 276.9852 | 378.9834 | 342.8138 | 276985.2383 | 378983.4228 | 2.361e-06 | 9 | 342813.7768
53 | 135 | CONCLUIDO | 4.7159 | 21.2 | 17.64 | 75.62 | 0.88 | 14 | 289.09 | 59.89 | 14.25 | 12 | 79.95 | 35888.47 | 243.31 | 1319.1 | 72.73 | 59.92 | 6300.82 | 0.82 | 0.96 | 0.18 | 0.37 | 1 | 10 | 276.1065 | 377.7811 | 341.7262 | 276106.5046 | 377781.1006 | 2.3591e-06 | 9 | 341726.2026
54 | 135 | CONCLUIDO | 4.7309 | 21.14 | 17.63 | 81.36 | 0.89 | 13 | 289.6 | 59.89 | 14.5 | 11 | 80.21 | 35951.04 | 242.1 | 1319.11 | 72.06 | 59.92 | 5972.32 | 0.83 | 0.96 | 0.19 | 0.35 | 1 | 10 | 274.9017 | 376.1327 | 340.2351 | 274901.712 | 376132.6502 | 2.3666e-06 | 9 | 340235.0779
55 | 135 | CONCLUIDO | 4.7337 | 21.13 | 17.61 | 81.3 | 0.91 | 13 | 290.1 | 59.89 | 14.75 | 11 | 80.47 | 36013.72 | 242.03 | 1319.09 | 71.7 | 59.92 | 5789.49 | 0.84 | 0.96 | 0.18 | 0.34 | 1 | 10 | 274.7051 | 375.8636 | 339.9917 | 274705.0701 | 375863.5961 | 2.368e-06 | 9 | 339991.702
56 | 135 | CONCLUIDO | 4.732 | 21.13 | 17.62 | 81.33 | 0.92 | 13 | 290.61 | 59.89 | 15 | 11 | 80.73 | 36076.5 | 241.33 | 1319.11 | 71.9 | 59.92 | 5887.54 | 0.83 | 0.96 | 0.18 | 0.35 | 1 | 10 | 274.4387 | 375.4992 | 339.6621 | 274438.7465 | 375499.2003 | 2.3672e-06 | 9 | 339662.0836
57 | 135 | CONCLUIDO | 4.7294 | 21.14 | 17.63 | 81.39 | 0.93 | 13 | 291.12 | 59.89 | 15.25 | 11 | 80.99 | 36139.39 | 239.82 | 1319.12 | 72.27 | 59.92 | 6075.7 | 0.83 | 0.96 | 0.18 | 0.36 | 1 | 10 | 273.7911 | 374.613 | 338.8605 | 273791.0761 | 374613.0291 | 2.3659e-06 | 9 | 338860.4874
58 | 135 | CONCLUIDO | 4.7517 | 21.04 | 17.59 | 87.93 | 0.95 | 12 | 291.63 | 59.89 | 15.5 | 10 | 81.25 | 36202.38 | 237.17 | 1319.11 | 70.63 | 59.92 | 5262.3 | 0.85 | 0.97 | 0.18 | 0.31 | 1 | 10 | 271.5133 | 371.4965 | 336.0414 | 271513.3046 | 371496.4817 | 2.3771e-06 | 9 | 336041.3789
59 | 135 | CONCLUIDO | 4.7525 | 21.04 | 17.58 | 87.91 | 0.96 | 12 | 292.15 | 59.89 | 15.75 | 10 | 81.51 | 36265.48 | 236.61 | 1319.1 | 70.46 | 59.92 | 5175.45 | 0.85 | 0.97 | 0.18 | 0.3 | 1 | 10 | 271.1708 | 371.0279 | 335.6175 | 271170.8005 | 371027.8525 | 2.3775e-06 | 9 | 335617.475
60 | 135 | CONCLUIDO | 4.7529 | 21.04 | 17.58 | 87.9 | 0.97 | 12 | 292.66 | 59.89 | 16 | 9 | 81.77 | 36328.69 | 235.7 | 1319.11 | 70.42 | 59.92 | 5152.63 | 0.85 | 0.97 | 0.18 | 0.3 | 1 | 10 | 270.6933 | 370.3746 | 335.0265 | 270693.3423 | 370374.5731 | 2.3777e-06 | 9 | 335026.5436
61 | 135 | CONCLUIDO | 4.7522 | 21.04 | 17.58 | 87.92 | 0.99 | 12 | 293.17 | 59.89 | 16.25 | 8 | 82.03 | 36392.01 | 233.38 | 1319.08 | 70.47 | 59.92 | 5179.15 | 0.85 | 0.97 | 0.19 | 0.31 | 1 | 10 | 269.5377 | 368.7933 | 333.5962 | 269537.6669 | 368793.327 | 2.3773e-06 | 9 | 333596.2094
62 | 135 | CONCLUIDO | 4.7669 | 20.98 | 17.52 | 87.59 | 1 | 12 | 293.69 | 59.89 | 16.5 | 7 | 82.3 | 36455.44 | 231.17 | 1319.08 | 68.15 | 59.92 | 4022.44 | 0.88 | 0.97 | 0.18 | 0.24 | 1 | 10 | 267.7229 | 366.3103 | 331.3501 | 267722.8905 | 366310.2699 | 2.3847e-06 | 9 | 331350.1318
63 | 135 | CONCLUIDO | 4.7627 | 21 | 17.59 | 95.93 | 1.01 | 11 | 294.2 | 59.89 | 16.75 | 6 | 82.56 | 36518.97 | 231.25 | 1319.08 | 70.84 | 59.92 | 5367.73 | 0.85 | 0.97 | 0.18 | 0.31 | 1 | 10 | 268.1115 | 366.842 | 331.8312 | 268111.5464 | 366842.0461 | 2.3826e-06 | 9 | 331831.1561
64 | 135 | CONCLUIDO | 4.764 | 20.99 | 17.58 | 95.9 | 1.03 | 11 | 294.72 | 59.89 | 17 | 3 | 82.83 | 36582.62 | 231.25 | 1319.11 | 70.3 | 59.92 | 5099.82 | 0.85 | 0.97 | 0.19 | 0.3 | 1 | 10 | 268.0371 | 366.7402 | 331.7391 | 268037.1377 | 366740.2367 | 2.3832e-06 | 9 | 331739.0632
65 | 135 | CONCLUIDO | 4.764 | 20.99 | 17.58 | 95.9 | 1.04 | 11 | 295.23 | 59.89 | 17.25 | 1 | 83.1 | 36646.38 | 231.53 | 1319.08 | 70.22 | 59.92 | 5060.49 | 0.85 | 0.97 | 0.19 | 0.3 | 1 | 10 | 268.1793 | 366.9347 | 331.915 | 268179.2916 | 366934.738 | 2.3832e-06 | 9 | 331915.0016
66 | 135 | CONCLUIDO | 4.7647 | 20.99 | 17.58 | 95.88 | 1.05 | 11 | 295.75 | 59.89 | 17.5 | 0 | 83.36 | 36710.24 | 231.79 | 1319.08 | 70.07 | 59.92 | 4984.36 | 0.86 | 0.97 | 0.19 | 0.3 | 1 | 10 | 268.2866 | 367.0816 | 332.0478 | 268286.6111 | 367081.5773 | 2.3836e-06 | 9 | 332047.8268

## RESULTADOS_14
Unnamed: 0 | Volume de calda [L] | STATUS | Capacidade operacional [ha/h] | Tempo de missao [h] | Tempo util [h] | Tempo por voo [min] | Autonomia Projetada [h] | N° Voos | MTOW [kg] | Massa Estrutura [kg] | Combustível [kg] | Abastecimentos | Massa gerador | Potência gerador [W] | Combustível consumido [L] | Calda cons [L] | Distância percorrida [km] | Distância Pulverizando [km] | RTL ACUMULADO[m] | EOC [km/km] | EOC [h/h] | Tempo de manobra [h] | Tempo rtl_rtw [h] | V pulv [m/s] | V desloc [m/s] | Preço Total por ha Simples [R$/ha] | Preço Total por ha Presumido [R$/ha] | Preço Total por ha Real [R$/ha] | Preço Total Simples [R$] | Preço Total Presumido [R$] | Prod CAPEX [ha/h/R$] | Dias Trabalhados | Preço Total Real [R$]
0 | 80 | CONCLUIDO | 3.1128 | 32.12 | 23.26 | 6.87 | 0.11 | 203 | 159.12 | 50.28 | 1 | 201 | 27.84 | 19859.16 | 279.24 | 1319.54 | 255.93 | 59.92 | 96953.72 | 0.23 | 0.73 | 0.49 | 5.98 | 1 | 10 | 433.2164 | 592.7457 | 536.1749 | 433216.3698 | 592745.7493 | 1.6912e-06 | 13 | 536174.9269
1 | 80 | CONCLUIDO | 3.4754 | 28.77 | 21.62 | 8.65 | 0.14 | 150 | 159.48 | 50.28 | 1.25 | 148 | 27.95 | 19902.91 | 257.42 | 1319.26 | 202.44 | 59.92 | 70473.44 | 0.3 | 0.79 | 0.4 | 4.34 | 1 | 10 | 371.4007 | 508.1669 | 459.6681 | 371400.7444 | 508166.8835 | 1.8882e-06 | 12 | 459668.1493
2 | 80 | CONCLUIDO | 3.7231 | 26.86 | 20.7 | 10.44 | 0.17 | 119 | 159.83 | 50.28 | 1.5 | 117 | 28.05 | 19946.71 | 244.57 | 1319.33 | 172.4 | 59.92 | 55608.39 | 0.35 | 0.82 | 0.35 | 3.42 | 1 | 10 | 333.6608 | 456.5294 | 412.9589 | 333660.7606 | 456529.3727 | 2.0227e-06 | 11 | 412958.8501
3 | 80 | CONCLUIDO | 3.9098 | 25.58 | 20.09 | 12.3 | 0.19 | 98 | 160.19 | 50.28 | 1.75 | 96 | 28.16 | 19990.53 | 235.54 | 1319.49 | 152.49 | 59.92 | 45759.03 | 0.39 | 0.85 | 0.32 | 2.81 | 1 | 10 | 305.6583 | 418.2152 | 378.3014 | 305658.3466 | 418215.2345 | 2.1242e-06 | 10 | 378301.3595
4 | 80 | CONCLUIDO | 4.0605 | 24.63 | 19.63 | 14.19 | 0.22 | 83 | 160.54 | 50.28 | 2 | 81 | 28.26 | 20034.4 | 228.23 | 1319.16 | 137.09 | 59.92 | 38134.72 | 0.44 | 0.87 | 0.3 | 2.35 | 1 | 10 | 292.5401 | 400.2663 | 362.0654 | 292540.1208 | 400266.2993 | 2.2061e-06 | 10 | 362065.4455
5 | 80 | CONCLUIDO | 4.1787 | 23.93 | 19.29 | 16.07 | 0.25 | 72 | 160.9 | 50.28 | 2.25 | 70 | 28.37 | 20078.3 | 222.2 | 1319.37 | 126.09 | 59.92 | 32690.94 | 0.48 | 0.88 | 0.28 | 2.01 | 1 | 10 | 282.7964 | 386.9345 | 350.0061 | 282796.4278 | 386934.5486 | 2.2703e-06 | 10 | 350006.0583
6 | 80 | CONCLUIDO | 4.2672 | 23.43 | 19.05 | 17.86 | 0.27 | 64 | 161.26 | 50.28 | 2.5 | 62 | 28.48 | 20122.23 | 217.79 | 1319.17 | 118.17 | 59.92 | 28770.64 | 0.51 | 0.89 | 0.27 | 1.77 | 1 | 10 | 275.9515 | 377.5691 | 341.5344 | 275951.5284 | 377569.0552 | 2.3184e-06 | 10 | 341534.3945
7 | 80 | CONCLUIDO | 4.3597 | 22.94 | 18.78 | 19.76 | 0.3 | 57 | 161.61 | 50.28 | 2.75 | 55 | 28.58 | 20166.2 | 212.55 | 1319.15 | 109.06 | 59.92 | 24250.28 | 0.55 | 0.91 | 0.26 | 1.5 | 1 | 10 | 258.5202 | 353.7187 | 319.9603 | 258520.1602 | 353718.6883 | 2.3686e-06 | 9 | 319960.2731
8 | 80 | CONCLUIDO | 4.4086 | 22.68 | 18.68 | 21.56 | 0.33 | 52 | 161.97 | 50.28 | 3 | 50 | 28.69 | 20210.21 | 209.92 | 1319.17 | 107.32 | 59.92 | 23406.83 | 0.56 | 0.91 | 0.22 | 1.41 | 1 | 10 | 254.9914 | 348.8905 | 315.5929 | 254991.3969 | 348890.4786 | 2.3952e-06 | 9 | 315592.861
9 | 80 | CONCLUIDO | 4.4429 | 22.51 | 18.67 | 23.83 | 0.35 | 47 | 162.33 | 50.28 | 3.25 | 45 | 28.8 | 20254.26 | 207.94 | 1319.18 | 106.14 | 59.92 | 22842.13 | 0.56 | 0.91 | 0.24 | 1.39 | 1 | 10 | 252.6384 | 345.671 | 312.6806 | 252638.3992 | 345671.0034 | 2.4138e-06 | 9 | 312680.648
10 | 80 | CONCLUIDO | 4.5005 | 22.22 | 18.51 | 25.83 | 0.38 | 43 | 162.68 | 50.28 | 3.5 | 41 | 28.9 | 20298.34 | 204.27 | 1319.17 | 100.81 | 59.92 | 20195.44 | 0.59 | 0.92 | 0.23 | 1.23 | 1 | 10 | 248.231 | 339.6406 | 307.2258 | 248230.9789 | 339640.5766 | 2.4451e-06 | 9 | 307225.7566
11 | 80 | CONCLUIDO | 4.541 | 22.02 | 18.41 | 27.61 | 0.41 | 40 | 163.04 | 50.28 | 3.75 | 38 | 29.01 | 20342.46 | 201.22 | 1319.21 | 97.39 | 59.92 | 18499.39 | 0.62 | 0.92 | 0.23 | 1.13 | 1 | 10 | 244.9793 | 335.1914 | 303.2012 | 244979.2668 | 335191.4406 | 2.4671e-06 | 9 | 303201.2399
12 | 80 | CONCLUIDO | 4.58 | 21.83 | 18.32 | 29.7 | 0.43 | 37 | 163.4 | 50.28 | 4 | 35 | 29.12 | 20386.62 | 198.18 | 1319.12 | 94.54 | 59.92 | 17091.31 | 0.63 | 0.93 | 0.22 | 1.04 | 1 | 10 | 241.8631 | 330.9278 | 299.3445 | 241863.1458 | 330927.8263 | 2.4883e-06 | 9 | 299344.5391
13 | 80 | CONCLUIDO | 4.6243 | 21.62 | 18.2 | 32.13 | 0.46 | 34 | 163.76 | 50.28 | 4.25 | 32 | 29.23 | 20430.81 | 194.81 | 1319.13 | 90.72 | 59.92 | 15196.27 | 0.66 | 0.93 | 0.22 | 0.93 | 1 | 10 | 238.3884 | 326.1735 | 295.0439 | 238388.3665 | 326173.48 | 2.5124e-06 | 9 | 295043.9409
14 | 80 | CONCLUIDO | 4.6504 | 21.5 | 18.15 | 34.03 | 0.49 | 32 | 164.12 | 50.28 | 4.5 | 30 | 29.34 | 20475.04 | 192.45 | 1319.15 | 89.05 | 59.92 | 14368.48 | 0.67 | 0.94 | 0.21 | 0.87 | 1 | 10 | 236.2265 | 323.2155 | 292.3683 | 236226.5016 | 323215.5211 | 2.5265e-06 | 9 | 292368.2854
15 | 80 | CONCLUIDO | 4.6768 | 21.38 | 18.09 | 36.18 | 0.51 | 30 | 164.48 | 50.28 | 4.75 | 28 | 29.45 | 20519.3 | 189.7 | 1319.16 | 87.15 | 59.92 | 13429.33 | 0.69 | 0.94 | 0.21 | 0.81 | 1 | 10 | 233.8544 | 319.9699 | 289.4325 | 233854.4211 | 319969.9358 | 2.5409e-06 | 9 | 289432.4542
16 | 80 | CONCLUIDO | 4.7084 | 21.24 | 18.01 | 38.6 | 0.54 | 28 | 164.83 | 50.28 | 5 | 26 | 29.55 | 20563.61 | 186.64 | 1319.2 | 84.27 | 59.92 | 12001.07 | 0.71 | 0.94 | 0.21 | 0.73 | 1 | 10 | 231.1499 | 316.2695 | 286.0852 | 231149.9073 | 316269.5007 | 2.5581e-06 | 9 | 286085.1835
17 | 80 | CONCLUIDO | 4.7411 | 21.09 | 17.93 | 41.38 | 0.56 | 26 | 165.19 | 50.28 | 5.25 | 24 | 29.66 | 20607.95 | 183.24 | 1319.14 | 82.27 | 59.92 | 11009.34 | 0.73 | 0.95 | 0.19 | 0.65 | 1 | 10 | 228.2766 | 312.3381 | 282.529 | 228276.581 | 312338.0889 | 2.5758e-06 | 9 | 282528.9801
18 | 80 | CONCLUIDO | 4.7348 | 21.12 | 17.99 | 43.18 | 0.59 | 25 | 165.55 | 50.28 | 5.5 | 23 | 29.77 | 20652.33 | 182.77 | 1319.1 | 84.04 | 59.92 | 11899.63 | 0.71 | 0.94 | 0.2 | 0.71 | 1 | 10 | 228.3563 | 312.4472 | 282.6277 | 228356.3397 | 312447.2184 | 2.5724e-06 | 9 | 282627.6944
19 | 80 | CONCLUIDO | 4.7512 | 21.05 | 17.95 | 44.87 | 0.61 | 24 | 165.91 | 50.28 | 5.75 | 22 | 29.88 | 20696.74 | 180.04 | 1319.14 | 82.63 | 59.92 | 11202.12 | 0.73 | 0.95 | 0.2 | 0.67 | 1 | 10 | 226.4066 | 309.7795 | 280.2146 | 226406.5876 | 309779.4815 | 2.5813e-06 | 9 | 280214.5626
20 | 80 | CONCLUIDO | 4.782 | 20.91 | 17.88 | 48.76 | 0.64 | 22 | 166.27 | 50.28 | 6 | 20 | 29.99 | 20741.2 | 175.99 | 1319.09 | 80.14 | 59.92 | 9966.29 | 0.75 | 0.95 | 0.2 | 0.6 | 1 | 10 | 223.3376 | 305.5803 | 276.4162 | 223337.5901 | 305580.3437 | 2.598e-06 | 9 | 276416.1846
21 | 80 | CONCLUIDO | 4.7998 | 20.83 | 17.83 | 50.95 | 0.66 | 21 | 166.64 | 50.28 | 6.25 | 19 | 30.11 | 20785.69 | 173.6 | 1319.12 | 78.63 | 59.92 | 9216.84 | 0.76 | 0.95 | 0.2 | 0.56 | 1 | 10 | 221.535 | 303.114 | 274.1853 | 221535.0499 | 303114.0288 | 2.6077e-06 | 9 | 274185.2513
22 | 80 | CONCLUIDO | 4.8123 | 20.78 | 17.81 | 53.43 | 0.69 | 20 | 167 | 50.28 | 6.5 | 16 | 30.22 | 20830.22 | 169.72 | 1319.16 | 77.88 | 59.92 | 8843.36 | 0.77 | 0.95 | 0.2 | 0.53 | 1 | 10 | 219.2053 | 299.9264 | 271.3018 | 219205.3304 | 299926.4037 | 2.6145e-06 | 9 | 271301.8487
23 | 80 | CONCLUIDO | 4.8264 | 20.72 | 17.78 | 56.16 | 0.71 | 19 | 167.36 | 50.28 | 6.75 | 15 | 30.33 | 20874.78 | 167.6 | 1319.1 | 76.91 | 59.92 | 8362.97 | 0.78 | 0.96 | 0.2 | 0.51 | 1 | 10 | 207.53 | 283.9517 | 256.8518 | 207530.0085 | 283951.7132 | 2.6222e-06 | 8 | 256851.7602
24 | 80 | CONCLUIDO | 4.862 | 20.57 | 17.66 | 58.88 | 0.74 | 18 | 167.72 | 50.28 | 7 | 8 | 30.44 | 20919.39 | 163.89 | 1319.08 | 72.41 | 59.92 | 6120.38 | 0.83 | 0.96 | 0.21 | 0.39 | 1 | 10 | 204.4992 | 279.8048 | 253.1006 | 204499.1508 | 279804.76 | 2.6415e-06 | 8 | 253100.5864
25 | 80 | CONCLUIDO | 4.8225 | 20.74 | 17.83 | 59.44 | 0.76 | 18 | 168.08 | 50.28 | 7.25 | 2 | 30.55 | 20964.03 | 165.18 | 1319.08 | 78.59 | 59.92 | 9212.09 | 0.76 | 0.95 | 0.2 | 0.56 | 1 | 10 | 216.7073 | 296.5085 | 268.2101 | 216707.3112 | 296508.5037 | 2.62e-06 | 9 | 268210.1482
26 | 80 | CONCLUIDO | 4.8228 | 20.74 | 17.83 | 59.44 | 0.79 | 18 | 168.44 | 50.28 | 7.5 | 0 | 30.66 | 21008.71 | 165.4 | 1319.08 | 78.38 | 59.92 | 9102.75 | 0.76 | 0.95 | 0.21 | 0.55 | 1 | 10 | 216.8099 | 296.6489 | 268.3372 | 216809.9494 | 296648.9378 | 2.6202e-06 | 9 | 268337.1795

## RESULTADOS_21
Unnamed: 0 | Volume de calda [L] | STATUS | Capacidade operacional [ha/h] | Tempo de missao [h] | Tempo util [h] | Tempo por voo [min] | Autonomia Projetada [h] | N° Voos | MTOW [kg] | Massa Estrutura [kg] | Combustível [kg] | Abastecimentos | Massa gerador | Potência gerador [W] | Combustível consumido [L] | Calda cons [L] | Distância percorrida [km] | Distância Pulverizando [km] | RTL ACUMULADO[m] | EOC [km/km] | EOC [h/h] | Tempo de manobra [h] | Tempo rtl_rtw [h] | V pulv [m/s] | V desloc [m/s] | Preço Total por ha Simples [R$/ha] | Preço Total por ha Presumido [R$/ha] | Preço Total por ha Real [R$/ha] | Preço Total Simples [R$] | Preço Total Presumido [R$] | Prod CAPEX [ha/h/R$] | Dias Trabalhados | Preço Total Real [R$]
0 | 115 | CONCLUIDO | 2.4579 | 40.69 | 25.69 | 5.49 | 0.08 | 281 | 222.93 | 56.94 | 1 | 279 | 49.99 | 27728.69 | 386.45 | 1319.73 | 336.05 | 59.92 | 136625.12 | 0.18 | 0.66 | 0.61 | 8.41 | 1 | 10 | 686.8154 | 939.7312 | 850.0445 | 686815.4305 | 939731.1721 | 1.2625e-06 | 16 | 850044.548
1 | 115 | CONCLUIDO | 2.878 | 34.75 | 23.22 | 6.9 | 0.1 | 202 | 223.35 | 56.94 | 1.25 | 200 | 50.15 | 27780.03 | 347.68 | 1319.42 | 255.02 | 59.92 | 96503.12 | 0.23 | 0.73 | 0.48 | 5.94 | 1 | 10 | 546.8196 | 748.1827 | 676.7772 | 546819.5761 | 748182.668 | 1.4783e-06 | 14 | 676777.1642
2 | 115 | CONCLUIDO | 3.1766 | 31.48 | 21.88 | 8.31 | 0.12 | 158 | 223.76 | 56.94 | 1.5 | 156 | 50.32 | 27831.42 | 326.3 | 1319.31 | 211.13 | 59.92 | 74780.08 | 0.28 | 0.78 | 0.41 | 4.6 | 1 | 10 | 477.2727 | 653.0256 | 590.7018 | 477272.7329 | 653025.609 | 1.6317e-06 | 13 | 590701.7614
3 | 115 | CONCLUIDO | 3.4013 | 29.4 | 21.03 | 9.71 | 0.14 | 130 | 224.18 | 56.94 | 1.75 | 128 | 50.49 | 27882.87 | 312.35 | 1319.25 | 183.06 | 59.92 | 60883.39 | 0.33 | 0.81 | 0.37 | 3.75 | 1 | 10 | 431.2123 | 590.0037 | 533.6945 | 431212.27 | 590003.6516 | 1.7471e-06 | 12 | 533694.5311
4 | 115 | CONCLUIDO | 3.5839 | 27.9 | 20.41 | 11.13 | 0.16 | 110 | 224.6 | 56.94 | 2 | 108 | 50.65 | 27934.37 | 301.88 | 1319.26 | 163.03 | 59.92 | 50969.07 | 0.37 | 0.83 | 0.34 | 3.13 | 1 | 10 | 395.8746 | 541.6531 | 489.9585 | 395874.5916 | 541653.0809 | 1.8409e-06 | 11 | 489958.4711
5 | 115 | CONCLUIDO | 3.7128 | 26.93 | 20.06 | 12.54 | 0.18 | 96 | 225.01 | 56.94 | 2.25 | 94 | 50.82 | 27985.94 | 295.34 | 1319.33 | 151.44 | 59.92 | 45245.26 | 0.4 | 0.85 | 0.32 | 2.78 | 1 | 10 | 380.8094 | 521.0402 | 471.3128 | 380809.3531 | 521040.157 | 1.9071e-06 | 11 | 471312.8157
6 | 115 | CONCLUIDO | 3.8467 | 26 | 19.65 | 14.03 | 0.2 | 84 | 225.43 | 56.94 | 2.5 | 82 | 50.99 | 28037.57 | 288.1 | 1319.26 | 138 | 59.92 | 38584.26 | 0.43 | 0.86 | 0.29 | 2.37 | 1 | 10 | 365.794 | 500.4955 | 452.7289 | 365794.0201 | 500495.5159 | 1.9758e-06 | 11 | 452728.9264
7 | 115 | CONCLUIDO | 3.945 | 25.35 | 19.4 | 15.52 | 0.22 | 75 | 225.85 | 56.94 | 2.75 | 73 | 51.16 | 28089.25 | 283.1 | 1319.3 | 129.68 | 59.92 | 34469.37 | 0.46 | 0.88 | 0.28 | 2.12 | 1 | 10 | 345.0601 | 472.1265 | 427.0674 | 345060.1415 | 472126.5086 | 2.0263e-06 | 10 | 427067.4173
8 | 115 | CONCLUIDO | 4.0296 | 24.82 | 19.17 | 16.92 | 0.24 | 68 | 226.27 | 56.94 | 3 | 66 | 51.33 | 28140.99 | 278.49 | 1319.16 | 122.4 | 59.92 | 30865.02 | 0.49 | 0.89 | 0.27 | 1.89 | 1 | 10 | 336.6001 | 460.5511 | 416.5967 | 336600.0761 | 460551.0738 | 2.0698e-06 | 10 | 416596.7257
9 | 115 | CONCLUIDO | 4.1052 | 24.36 | 18.98 | 18.37 | 0.25 | 62 | 226.69 | 56.94 | 3.25 | 60 | 51.5 | 28192.8 | 274.53 | 1319.17 | 115.88 | 59.92 | 27635.38 | 0.52 | 0.9 | 0.26 | 1.7 | 1 | 10 | 329.4774 | 450.8055 | 407.7813 | 329477.4119 | 450805.5305 | 2.1086e-06 | 10 | 407781.2834
10 | 115 | CONCLUIDO | 4.1767 | 23.94 | 18.78 | 19.77 | 0.27 | 57 | 227.11 | 56.94 | 3.5 | 55 | 51.67 | 28244.66 | 270.36 | 1319.16 | 109.09 | 59.92 | 24266.59 | 0.55 | 0.9 | 0.26 | 1.5 | 1 | 10 | 322.6702 | 441.4916 | 399.3562 | 322670.1751 | 441491.5688 | 2.1453e-06 | 10 | 399356.2331
11 | 115 | CONCLUIDO | 4.2555 | 23.5 | 18.56 | 21.41 | 0.29 | 52 | 227.53 | 56.94 | 3.75 | 50 | 51.84 | 28296.58 | 265.81 | 1319.19 | 102.29 | 59.92 | 20891.84 | 0.59 | 0.92 | 0.23 | 1.28 | 1 | 10 | 315.4602 | 431.6265 | 390.4327 | 315460.1669 | 431626.5175 | 2.1858e-06 | 10 | 390432.6885
12 | 115 | CONCLUIDO | 4.2022 | 23.8 | 18.94 | 22.73 | 0.31 | 50 | 227.95 | 56.94 | 4 | 48 | 52.01 | 28348.56 | 271 | 1319.1 | 116.33 | 59.92 | 27921.26 | 0.52 | 0.9 | 0.23 | 1.66 | 1 | 10 | 322.2264 | 440.8844 | 398.807 | 322226.4012 | 440884.3777 | 2.1584e-06 | 10 | 398806.9915
13 | 115 | CONCLUIDO | 4.294 | 23.29 | 18.61 | 24.27 | 0.33 | 46 | 228.38 | 56.94 | 4.25 | 44 | 52.18 | 28400.61 | 264.87 | 1319.12 | 104.24 | 59.92 | 21893.69 | 0.57 | 0.91 | 0.23 | 1.33 | 1 | 10 | 302.5073 | 413.9038 | 374.4014 | 302507.2995 | 413903.8329 | 2.2056e-06 | 9 | 374401.432
14 | 115 | CONCLUIDO | 4.3378 | 23.05 | 18.51 | 25.82 | 0.35 | 43 | 228.8 | 56.94 | 4.5 | 41 | 52.36 | 28452.71 | 262.01 | 1319.18 | 100.74 | 59.92 | 20161.05 | 0.59 | 0.92 | 0.23 | 1.23 | 1 | 10 | 298.5522 | 408.4924 | 369.5064 | 298552.2462 | 408492.3544 | 2.2281e-06 | 9 | 369506.4175
15 | 115 | CONCLUIDO | 4.3656 | 22.91 | 18.45 | 26.99 | 0.37 | 41 | 229.22 | 56.94 | 4.75 | 39 | 52.53 | 28504.87 | 259.9 | 1319.18 | 98.84 | 59.92 | 19218.47 | 0.61 | 0.92 | 0.23 | 1.17 | 1 | 10 | 295.93 | 404.9045 | 366.261 | 295929.9943 | 404904.4737 | 2.2424e-06 | 9 | 366260.959
16 | 115 | CONCLUIDO | 4.4105 | 22.67 | 18.34 | 28.97 | 0.39 | 38 | 229.65 | 56.94 | 5 | 36 | 52.7 | 28557.1 | 257.32 | 1319.1 | 95.36 | 59.92 | 17493.45 | 0.63 | 0.93 | 0.23 | 1.07 | 1 | 10 | 292.1806 | 399.7744 | 361.6205 | 292180.6367 | 399774.4372 | 2.2654e-06 | 9 | 361620.526
17 | 115 | CONCLUIDO | 4.4404 | 22.52 | 18.28 | 30.47 | 0.41 | 36 | 230.07 | 56.94 | 5.25 | 34 | 52.88 | 28609.38 | 255.13 | 1319.19 | 93.35 | 59.92 | 16500.75 | 0.64 | 0.93 | 0.22 | 1 | 1 | 10 | 289.507 | 396.1163 | 358.3115 | 289507.0026 | 396116.2532 | 2.2808e-06 | 9 | 358311.4739
18 | 115 | CONCLUIDO | 4.4712 | 22.37 | 18.21 | 32.14 | 0.42 | 34 | 230.49 | 56.94 | 5.5 | 32 | 53.05 | 28661.73 | 252.9 | 1319.22 | 91.04 | 59.92 | 15354.99 | 0.66 | 0.93 | 0.22 | 0.93 | 1 | 10 | 286.7809 | 392.3863 | 354.9375 | 286780.8786 | 392386.25 | 2.2966e-06 | 9 | 354937.457
19 | 115 | CONCLUIDO | 4.4831 | 22.31 | 18.2 | 33.08 | 0.44 | 33 | 230.92 | 56.94 | 5.75 | 31 | 53.23 | 28714.14 | 251.35 | 1319.1 | 90.57 | 59.92 | 15125.04 | 0.66 | 0.93 | 0.22 | 0.92 | 1 | 10 | 285.4148 | 390.5172 | 353.2468 | 285414.8323 | 390517.1651 | 2.3027e-06 | 9 | 353246.755
20 | 115 | CONCLUIDO | 4.5151 | 22.15 | 18.13 | 35.08 | 0.46 | 31 | 231.34 | 56.94 | 6 | 29 | 53.4 | 28766.61 | 249.34 | 1319.13 | 88.14 | 59.92 | 13918.97 | 0.68 | 0.94 | 0.21 | 0.85 | 1 | 10 | 282.8111 | 386.9547 | 350.0243 | 282811.1481 | 386954.6896 | 2.3192e-06 | 9 | 350024.2772
21 | 115 | CONCLUIDO | 4.5301 | 22.07 | 18.1 | 36.19 | 0.48 | 30 | 231.77 | 56.94 | 6.25 | 28 | 53.58 | 28819.14 | 248.01 | 1319.11 | 87.27 | 59.92 | 13490.6 | 0.69 | 0.94 | 0.21 | 0.82 | 1 | 10 | 281.4042 | 385.0297 | 348.283 | 281404.2134 | 385029.6594 | 2.3269e-06 | 9 | 348282.9691
22 | 115 | CONCLUIDO | 4.5465 | 22 | 18.06 | 37.37 | 0.5 | 29 | 232.2 | 56.94 | 6.5 | 27 | 53.75 | 28871.74 | 245.78 | 1319.11 | 86.03 | 59.92 | 12873.79 | 0.7 | 0.94 | 0.21 | 0.78 | 1 | 10 | 279.4436 | 382.3471 | 345.8564 | 279443.6021 | 382347.0645 | 2.3353e-06 | 9 | 345856.3973
23 | 115 | CONCLUIDO | 4.6069 | 21.71 | 17.86 | 39.69 | 0.52 | 27 | 232.62 | 56.94 | 6.75 | 25 | 53.93 | 28924.39 | 241.29 | 1319.12 | 79.33 | 59.92 | 9536.32 | 0.76 | 0.95 | 0.2 | 0.58 | 1 | 10 | 274.1516 | 375.1063 | 339.3067 | 274151.5861 | 375106.2948 | 2.3663e-06 | 9 | 339306.6765
24 | 115 | CONCLUIDO | 4.5773 | 21.85 | 18.05 | 41.64 | 0.53 | 26 | 233.05 | 56.94 | 7 | 24 | 54.11 | 28977.11 | 243.31 | 1319.09 | 86.35 | 59.92 | 13049.48 | 0.69 | 0.94 | 0.19 | 0.77 | 1 | 10 | 276.8891 | 378.8519 | 342.6948 | 276889.1047 | 378851.8885 | 2.3511e-06 | 9 | 342694.796
25 | 115 | CONCLUIDO | 4.5993 | 21.74 | 17.98 | 43.16 | 0.55 | 25 | 233.48 | 56.94 | 7.25 | 23 | 54.29 | 29029.89 | 241.4 | 1319.09 | 83.76 | 59.92 | 11757.9 | 0.72 | 0.94 | 0.2 | 0.71 | 1 | 10 | 274.8341 | 376.0402 | 340.1514 | 274834.1078 | 376040.1511 | 2.3624e-06 | 9 | 340151.4069
26 | 115 | CONCLUIDO | 4.616 | 21.66 | 17.95 | 44.87 | 0.57 | 24 | 233.91 | 56.94 | 7.5 | 22 | 54.46 | 29082.74 | 238.79 | 1319.12 | 82.64 | 59.92 | 11205.37 | 0.73 | 0.95 | 0.2 | 0.67 | 1 | 10 | 272.7434 | 373.1796 | 337.5639 | 272743.441 | 373179.6086 | 2.371e-06 | 9 | 337563.8705
27 | 115 | CONCLUIDO | 4.6331 | 21.58 | 17.91 | 46.73 | 0.59 | 23 | 234.34 | 56.94 | 7.75 | 21 | 54.64 | 29135.65 | 237.3 | 1319.09 | 81.37 | 59.92 | 10574.81 | 0.74 | 0.95 | 0.2 | 0.64 | 1 | 10 | 271.21 | 371.0815 | 335.666 | 271210.0277 | 371081.5249 | 2.3798e-06 | 9 | 335666.025
28 | 115 | CONCLUIDO | 4.6323 | 21.59 | 17.92 | 46.74 | 0.61 | 23 | 234.77 | 56.94 | 8 | 21 | 54.82 | 29188.62 | 236.41 | 1319.12 | 81.53 | 59.92 | 10654.99 | 0.73 | 0.95 | 0.2 | 0.64 | 1 | 10 | 270.8029 | 370.5244 | 335.1621 | 270802.8528 | 370524.4102 | 2.3794e-06 | 9 | 335162.0806
29 | 115 | CONCLUIDO | 4.6489 | 21.51 | 17.88 | 48.77 | 0.62 | 22 | 235.2 | 56.94 | 8.25 | 20 | 55 | 29241.66 | 234.57 | 1319.18 | 80.42 | 59.92 | 10103.78 | 0.75 | 0.95 | 0.2 | 0.61 | 1 | 10 | 269.1183 | 368.2195 | 333.0772 | 269118.2909 | 368219.5182 | 2.3879e-06 | 9 | 333077.1642
30 | 115 | CONCLUIDO | 4.664 | 21.44 | 17.86 | 51.02 | 0.64 | 21 | 235.63 | 56.94 | 8.5 | 19 | 55.18 | 29294.76 | 232.95 | 1319.12 | 79.53 | 59.92 | 9665.91 | 0.75 | 0.95 | 0.2 | 0.58 | 1 | 10 | 267.6691 | 366.2367 | 331.2836 | 267669.1317 | 366236.7147 | 2.3957e-06 | 9 | 331283.5966
31 | 115 | CONCLUIDO | 4.6856 | 21.34 | 17.8 | 53.41 | 0.66 | 20 | 236.06 | 56.94 | 8.75 | 18 | 55.36 | 29347.92 | 230.28 | 1319.09 | 77.74 | 59.92 | 8776.85 | 0.77 | 0.95 | 0.19 | 0.53 | 1 | 10 | 265.3447 | 363.0564 | 328.4068 | 265344.7398 | 363056.3791 | 2.4067e-06 | 9 | 328406.7879
32 | 115 | CONCLUIDO | 4.6813 | 21.36 | 17.82 | 53.47 | 0.68 | 20 | 236.49 | 56.94 | 9 | 18 | 55.55 | 29401.15 | 229.1 | 1319.09 | 78.4 | 59.92 | 9104.57 | 0.76 | 0.95 | 0.2 | 0.55 | 1 | 10 | 264.9435 | 362.5073 | 327.9102 | 264943.4688 | 362507.3425 | 2.4045e-06 | 9 | 327910.1505
33 | 115 | CONCLUIDO | 4.7 | 21.28 | 17.78 | 56.15 | 0.69 | 19 | 236.92 | 56.94 | 9.25 | 17 | 55.73 | 29454.44 | 227.65 | 1319.08 | 77.01 | 59.92 | 8414.86 | 0.78 | 0.96 | 0.2 | 0.51 | 1 | 10 | 263.424 | 360.4283 | 326.0295 | 263423.9871 | 360428.3206 | 2.4141e-06 | 9 | 326029.5475
34 | 115 | CONCLUIDO | 4.7455 | 21.07 | 17.62 | 58.74 | 0.71 | 18 | 237.35 | 56.94 | 9.5 | 16 | 55.91 | 29507.8 | 223.38 | 1319.08 | 71.64 | 59.92 | 5735.1 | 0.84 | 0.96 | 0.19 | 0.35 | 1 | 10 | 259.2299 | 354.6898 | 320.8387 | 259229.9308 | 354689.8277 | 2.4375e-06 | 9 | 320838.7284
35 | 115 | CONCLUIDO | 4.6932 | 21.31 | 17.86 | 59.52 | 0.73 | 18 | 237.79 | 56.94 | 9.75 | 16 | 56.09 | 29561.22 | 225.65 | 1319.12 | 79.97 | 59.92 | 9900.35 | 0.75 | 0.95 | 0.19 | 0.58 | 1 | 10 | 262.8509 | 359.6443 | 325.3203 | 262850.945 | 359644.2592 | 2.4106e-06 | 9 | 325320.3158
36 | 115 | CONCLUIDO | 4.7256 | 21.16 | 17.75 | 62.66 | 0.75 | 17 | 238.22 | 56.94 | 10 | 15 | 56.28 | 29614.71 | 223.11 | 1319.1 | 76.25 | 59.92 | 8046.42 | 0.79 | 0.96 | 0.19 | 0.48 | 1 | 10 | 260.1226 | 355.9113 | 321.9436 | 260122.6249 | 355911.2512 | 2.4273e-06 | 9 | 321943.5809
37 | 115 | CONCLUIDO | 4.7263 | 21.16 | 17.75 | 62.65 | 0.76 | 17 | 238.66 | 56.94 | 10.25 | 15 | 56.46 | 29668.27 | 221.18 | 1319.13 | 76.07 | 59.92 | 7957.1 | 0.79 | 0.96 | 0.19 | 0.47 | 1 | 10 | 259.1109 | 354.527 | 320.6915 | 259110.9391 | 354527.018 | 2.4277e-06 | 9 | 320691.457
38 | 115 | CONCLUIDO | 4.7471 | 21.07 | 17.7 | 66.38 | 0.78 | 16 | 239.09 | 56.94 | 10.5 | 14 | 56.65 | 29721.89 | 218.92 | 1319.16 | 74.49 | 59.92 | 7168.14 | 0.8 | 0.96 | 0.19 | 0.43 | 1 | 10 | 257.1186 | 351.801 | 318.2256 | 257118.5845 | 351800.9906 | 2.4383e-06 | 9 | 318225.5978
39 | 115 | CONCLUIDO | 4.7451 | 21.07 | 17.71 | 66.42 | 0.8 | 16 | 239.53 | 56.94 | 10.75 | 14 | 56.83 | 29775.57 | 217.76 | 1319.08 | 74.8 | 59.92 | 7326.62 | 0.8 | 0.96 | 0.19 | 0.43 | 1 | 10 | 256.6213 | 351.1207 | 317.6102 | 256621.3495 | 351120.6517 | 2.4373e-06 | 9 | 317610.1895
40 | 115 | CONCLUIDO | 4.7652 | 20.99 | 17.67 | 70.66 | 0.82 | 15 | 239.96 | 56.94 | 11 | 13 | 57.02 | 29829.32 | 215.24 | 1319.1 | 73.28 | 59.92 | 6568.81 | 0.82 | 0.96 | 0.19 | 0.39 | 1 | 10 | 254.5656 | 348.3079 | 315.0659 | 254565.597 | 348307.8805 | 2.4476e-06 | 9 | 315065.8653
41 | 115 | CONCLUIDO | 4.7661 | 20.98 | 17.66 | 70.65 | 0.83 | 15 | 240.4 | 56.94 | 11.25 | 13 | 57.21 | 29883.27 | 214.72 | 1319.15 | 73.07 | 59.92 | 6464.11 | 0.82 | 0.96 | 0.19 | 0.39 | 1 | 10 | 254.2453 | 347.8697 | 314.6695 | 254245.317 | 347869.6593 | 2.4481e-06 | 9 | 314669.4672
42 | 115 | CONCLUIDO | 4.7638 | 20.99 | 17.67 | 70.69 | 0.85 | 15 | 240.84 | 56.94 | 11.5 | 13 | 57.39 | 29937.16 | 210.7 | 1319.08 | 73.44 | 59.92 | 6651.55 | 0.82 | 0.96 | 0.19 | 0.4 | 1 | 10 | 252.3066 | 345.217 | 312.27 | 252306.6097 | 345217.0344 | 2.4469e-06 | 9 | 312270.0052
43 | 115 | CONCLUIDO | 4.7981 | 20.84 | 17.57 | 75.28 | 0.87 | 14 | 241.27 | 56.94 | 11.75 | 12 | 57.58 | 29991.11 | 208.68 | 1319.08 | 69.78 | 59.92 | 4822.51 | 0.86 | 0.97 | 0.19 | 0.29 | 1 | 10 | 249.9183 | 341.9493 | 309.3141 | 249918.345 | 341949.3052 | 2.4645e-06 | 9 | 309314.1435
44 | 115 | CONCLUIDO | 4.7665 | 20.98 | 17.7 | 75.88 | 0.88 | 14 | 241.71 | 56.94 | 12 | 12 | 57.77 | 30045.13 | 209.41 | 1319.09 | 74.83 | 59.92 | 7349.75 | 0.8 | 0.96 | 0.18 | 0.43 | 1 | 10 | 251.645 | 344.3118 | 311.4512 | 251645.0221 | 344311.821 | 2.4483e-06 | 9 | 311451.184
45 | 115 | CONCLUIDO | 4.7718 | 20.96 | 17.68 | 75.78 | 0.9 | 14 | 242.15 | 56.94 | 12.25 | 9 | 57.96 | 30099.23 | 206.91 | 1319.08 | 73.82 | 59.92 | 6843.31 | 0.81 | 0.96 | 0.19 | 0.4 | 1 | 10 | 250.1536 | 342.2711 | 309.6053 | 250153.5579 | 342271.1339 | 2.451e-06 | 9 | 309605.2572
46 | 115 | CONCLUIDO | 4.7939 | 20.86 | 17.63 | 81.36 | 0.92 | 13 | 242.59 | 56.94 | 12.5 | 9 | 58.15 | 30153.38 | 206.02 | 1319.09 | 72.02 | 59.92 | 5948.54 | 0.83 | 0.96 | 0.19 | 0.35 | 1 | 10 | 248.8694 | 340.5141 | 308.016 | 248869.4376 | 340514.1439 | 2.4624e-06 | 9 | 308015.9519
47 | 115 | CONCLUIDO | 4.7924 | 20.87 | 17.64 | 81.39 | 0.93 | 13 | 243.03 | 56.94 | 12.75 | 6 | 58.34 | 30207.61 | 205.48 | 1319.1 | 72.13 | 59.92 | 6007.47 | 0.83 | 0.96 | 0.19 | 0.36 | 1 | 10 | 248.6708 | 340.2424 | 307.7701 | 248670.8232 | 340242.3909 | 2.4616e-06 | 9 | 307770.1347
48 | 115 | CONCLUIDO | 4.7919 | 20.87 | 17.64 | 81.4 | 0.95 | 13 | 243.47 | 56.94 | 13 | 1 | 58.53 | 30261.91 | 205.58 | 1319.08 | 71.86 | 59.92 | 5868.55 | 0.83 | 0.96 | 0.2 | 0.36 | 1 | 10 | 248.737 | 340.333 | 307.8521 | 248737.0263 | 340332.9729 | 2.4613e-06 | 9 | 307852.0717
49 | 115 | CONCLUIDO | 4.7938 | 20.86 | 17.63 | 81.36 | 0.97 | 13 | 243.91 | 56.94 | 13.25 | 0 | 58.72 | 30316.27 | 206.12 | 1319.13 | 71.52 | 59.92 | 5700.87 | 0.84 | 0.96 | 0.2 | 0.35 | 1 | 10 | 248.923 | 340.5875 | 308.0823 | 248923.04 | 340587.4851 | 2.4623e-06 | 9 | 308082.2935

## RESULTADOS_5
Unnamed: 0 | Volume de calda [L] | STATUS | Capacidade operacional [ha/h] | Tempo de missao [h] | Tempo util [h] | Tempo por voo [min] | Autonomia Projetada [h] | N° Voos | MTOW [kg] | Massa Estrutura [kg] | Combustível [kg] | Abastecimentos | Massa gerador | Potência gerador [W] | Combustível consumido [L] | Calda cons [L] | Distância percorrida [km] | Distância Pulverizando [km] | RTL ACUMULADO[m] | EOC [km/km] | EOC [h/h] | Tempo de manobra [h] | Tempo rtl_rtw [h] | V pulv [m/s] | V desloc [m/s] | Preço Total por ha Simples [R$/ha] | Preço Total por ha Presumido [R$/ha] | Preço Total por ha Real [R$/ha] | Preço Total Simples [R$] | Preço Total Presumido [R$] | Prod CAPEX [ha/h/R$] | Dias Trabalhados | Preço Total Real [R$]
0 | 35 | CONCLUIDO | 4.1514 | 24.09 | 20.35 | 11.41 | 0.22 | 107 | 80.84 | 35.1 | 1 | 105 | 9.74 | 10204.21 | 146.72 | 1319.29 | 160.85 | 59.92 | 49895.64 | 0.37 | 0.83 | 0.34 | 3.07 | 1 | 10 | 217.7226 | 297.8977 | 269.4668 | 217722.6461 | 297897.7297 | 2.5167e-06 | 10 | 269466.7885
1 | 35 | CONCLUIDO | 4.389 | 22.78 | 19.51 | 14.64 | 0.27 | 80 | 81.14 | 35.1 | 1.25 | 78 | 9.79 | 10241.25 | 136.52 | 1319.19 | 133.55 | 59.92 | 36381.43 | 0.45 | 0.87 | 0.29 | 2.24 | 1 | 10 | 194.6607 | 266.3434 | 240.924 | 194660.7271 | 266343.3947 | 2.6608e-06 | 9 | 240923.9549
2 | 35 | CONCLUIDO | 4.5504 | 21.98 | 19 | 18.09 | 0.32 | 63 | 81.44 | 35.1 | 1.5 | 61 | 9.84 | 10278.32 | 128.74 | 1319.32 | 116.48 | 59.92 | 27932.35 | 0.51 | 0.89 | 0.26 | 1.72 | 1 | 10 | 185.7233 | 254.1149 | 229.8625 | 185723.3275 | 254114.8502 | 2.7586e-06 | 9 | 229862.4856
3 | 35 | CONCLUIDO | 4.6458 | 21.52 | 18.74 | 21.62 | 0.38 | 52 | 81.74 | 35.1 | 1.75 | 50 | 9.89 | 10315.41 | 122.34 | 1319.11 | 109.31 | 59.92 | 24401.37 | 0.55 | 0.91 | 0.22 | 1.46 | 1 | 10 | 179.8654 | 246.0997 | 222.6123 | 179865.3721 | 246099.7372 | 2.8165e-06 | 9 | 222612.3237
4 | 35 | CONCLUIDO | 4.7306 | 21.14 | 18.51 | 25.82 | 0.43 | 43 | 82.04 | 35.1 | 2 | 36 | 9.94 | 10352.53 | 116.1 | 1319.17 | 100.79 | 59.92 | 20185.61 | 0.59 | 0.92 | 0.24 | 1.23 | 1 | 10 | 174.5767 | 238.8636 | 216.0668 | 174576.7379 | 238863.5946 | 2.8679e-06 | 9 | 216066.7884
5 | 35 | CONCLUIDO | 4.7602 | 21.01 | 18.43 | 27.64 | 0.48 | 40 | 82.34 | 35.1 | 2.25 | 9 | 9.99 | 10389.66 | 113.48 | 1319.34 | 96.87 | 59.92 | 18242.12 | 0.62 | 0.92 | 0.26 | 1.15 | 1 | 10 | 172.551 | 236.0919 | 213.5596 | 172551.0187 | 236091.9161 | 2.8858e-06 | 9 | 213559.635
6 | 35 | CONCLUIDO | 4.7649 | 20.99 | 18.42 | 28.34 | 0.53 | 39 | 82.65 | 35.1 | 2.5 | 0 | 10.04 | 10426.82 | 113.5 | 1319.27 | 96.3 | 59.92 | 17957.79 | 0.62 | 0.92 | 0.28 | 1.14 | 1 | 10 | 172.4575 | 235.9639 | 213.4439 | 172457.4884 | 235963.944 | 2.8887e-06 | 9 | 213443.8763

## RESULTADOS_8
Unnamed: 0 | Volume de calda [L] | STATUS | Capacidade operacional [ha/h] | Tempo de missao [h] | Tempo util [h] | Tempo por voo [min] | Autonomia Projetada [h] | N° Voos | MTOW [kg] | Massa Estrutura [kg] | Combustível [kg] | Abastecimentos | Massa gerador | Potência gerador [W] | Combustível consumido [L] | Calda cons [L] | Distância percorrida [km] | Distância Pulverizando [km] | RTL ACUMULADO[m] | EOC [km/km] | EOC [h/h] | Tempo de manobra [h] | Tempo rtl_rtw [h] | V pulv [m/s] | V desloc [m/s] | Preço Total por ha Simples [R$/ha] | Preço Total por ha Presumido [R$/ha] | Preço Total por ha Real [R$/ha] | Preço Total Simples [R$] | Preço Total Presumido [R$] | Prod CAPEX [ha/h/R$] | Dias Trabalhados | Preço Total Real [R$]
0 | 50 | CONCLUIDO | 3.7774 | 26.47 | 21.33 | 9.14 | 0.16 | 140 | 107.41 | 41.65 | 1 | 138 | 14.77 | 13481.73 | 193.02 | 1319.2 | 193.34 | 59.92 | 65972.79 | 0.31 | 0.8 | 0.37 | 4.05 | 1 | 10 | 282.0288 | 385.8842 | 349.0559 | 282028.7514 | 385884.1798 | 2.1908e-06 | 11 | 349055.9353
1 | 50 | CONCLUIDO | 4.0628 | 24.61 | 20.24 | 11.57 | 0.2 | 105 | 107.73 | 41.65 | 1.25 | 103 | 14.83 | 13520.81 | 180.31 | 1319.21 | 157.2 | 59.92 | 48078.89 | 0.38 | 0.84 | 0.33 | 2.97 | 1 | 10 | 250.125 | 342.2321 | 309.5699 | 250124.999 | 342232.0583 | 2.3563e-06 | 10 | 309569.911
2 | 50 | CONCLUIDO | 4.2464 | 23.55 | 19.65 | 14.03 | 0.24 | 84 | 108.05 | 41.65 | 1.5 | 82 | 14.9 | 13559.91 | 171.99 | 1319.15 | 137.96 | 59.92 | 38563.42 | 0.43 | 0.86 | 0.29 | 2.37 | 1 | 10 | 237.5085 | 324.9697 | 293.955 | 237508.5445 | 324969.6687 | 2.4628e-06 | 10 | 293955.0196
3 | 50 | CONCLUIDO | 4.3936 | 22.76 | 19.19 | 16.69 | 0.28 | 69 | 108.37 | 41.65 | 1.75 | 67 | 14.97 | 13599.17 | 164.94 | 1319.22 | 122.89 | 59.92 | 31103.95 | 0.49 | 0.89 | 0.28 | 1.91 | 1 | 10 | 218.3914 | 298.8127 | 270.2944 | 218391.3554 | 298812.6871 | 2.5482e-06 | 9 | 270294.4237
4 | 50 | CONCLUIDO | 4.5134 | 22.16 | 18.83 | 19.48 | 0.32 | 58 | 108.68 | 41.65 | 2 | 56 | 15.03 | 13638.32 | 158.68 | 1319.11 | 110.83 | 59.92 | 25131.68 | 0.54 | 0.9 | 0.26 | 1.55 | 1 | 10 | 210.8392 | 288.4795 | 260.9474 | 210839.1796 | 288479.4671 | 2.6176e-06 | 9 | 260947.3917
5 | 50 | CONCLUIDO | 4.5409 | 22.02 | 18.85 | 22.18 | 0.36 | 51 | 109 | 41.65 | 2.25 | 49 | 15.1 | 13677.51 | 156.33 | 1319.19 | 113.57 | 59.92 | 26536.94 | 0.53 | 0.9 | 0.21 | 1.57 | 1 | 10 | 208.882 | 285.8015 | 258.525 | 208881.9648 | 285801.5195 | 2.6336e-06 | 9 | 258525.0236
6 | 50 | CONCLUIDO | 4.6229 | 21.63 | 18.6 | 24.79 | 0.4 | 45 | 109.32 | 41.65 | 2.5 | 43 | 15.17 | 13716.72 | 150.65 | 1319.3 | 103.64 | 59.92 | 21602.16 | 0.58 | 0.91 | 0.24 | 1.32 | 1 | 10 | 203.2668 | 278.1186 | 251.5753 | 203266.7727 | 278118.566 | 2.6811e-06 | 9 | 251575.3204
7 | 50 | CONCLUIDO | 4.7005 | 21.27 | 18.37 | 28.26 | 0.44 | 39 | 109.64 | 41.65 | 2.75 | 37 | 15.24 | 13755.95 | 145.36 | 1319.1 | 96.25 | 59.92 | 17932.8 | 0.62 | 0.92 | 0.23 | 1.09 | 1 | 10 | 198.19 | 271.1722 | 245.2919 | 198189.957 | 271172.2427 | 2.7261e-06 | 9 | 245291.9444
8 | 50 | CONCLUIDO | 4.7492 | 21.06 | 18.24 | 31.27 | 0.48 | 35 | 109.96 | 41.65 | 3 | 33 | 15.31 | 13795.21 | 140.85 | 1319.19 | 92.03 | 59.92 | 15845.61 | 0.65 | 0.93 | 0.22 | 0.96 | 1 | 10 | 194.5101 | 266.1373 | 240.7375 | 194510.0822 | 266137.2757 | 2.7544e-06 | 9 | 240737.5076
9 | 50 | CONCLUIDO | 4.7985 | 20.84 | 18.11 | 35.06 | 0.52 | 31 | 110.27 | 41.65 | 3.25 | 28 | 15.37 | 13834.5 | 135.86 | 1319.09 | 87.8 | 59.92 | 13752.35 | 0.68 | 0.94 | 0.21 | 0.84 | 1 | 10 | 190.6501 | 260.8558 | 235.9601 | 190650.0657 | 260855.8307 | 2.783e-06 | 9 | 235960.1164
10 | 50 | CONCLUIDO | 4.8173 | 20.76 | 18.08 | 37.4 | 0.56 | 29 | 110.59 | 41.65 | 3.5 | 19 | 15.44 | 13873.81 | 132.77 | 1319.12 | 86.28 | 59.92 | 12998.83 | 0.69 | 0.94 | 0.22 | 0.8 | 1 | 10 | 188.64 | 258.1056 | 233.4723 | 188639.9906 | 258105.5574 | 2.7939e-06 | 9 | 233472.3253
11 | 50 | CONCLUIDO | 4.8275 | 20.71 | 18.06 | 38.69 | 0.6 | 28 | 110.91 | 41.65 | 3.75 | 2 | 15.51 | 13913.15 | 131.01 | 1319.09 | 84.81 | 59.92 | 12270.3 | 0.71 | 0.94 | 0.24 | 0.78 | 1 | 10 | 177.9253 | 243.4452 | 220.2112 | 177925.2917 | 243445.2337 | 2.7998e-06 | 8 | 220211.1622
12 | 50 | CONCLUIDO | 4.8264 | 20.72 | 18.06 | 38.7 | 0.63 | 28 | 111.23 | 41.65 | 4 | 0 | 15.58 | 13952.52 | 131.52 | 1319.12 | 84.95 | 59.92 | 12340.8 | 0.71 | 0.94 | 0.24 | 0.78 | 1 | 10 | 178.2036 | 243.826 | 220.5556 | 178203.6152 | 243826.0481 | 2.7992e-06 | 8 | 220555.6322

## RESULTADOS_3
Unnamed: 0 | Volume de calda [L] | STATUS | Capacidade operacional [ha/h] | Tempo de missao [h] | Tempo util [h] | Tempo por voo [min] | Autonomia Projetada [h] | N° Voos | MTOW [kg] | Massa Estrutura [kg] | Combustível [kg] | Abastecimentos | Massa gerador | Potência gerador [W] | Combustível consumido [L] | Calda cons [L] | Distância percorrida [km] | Distância Pulverizando [km] | RTL ACUMULADO[m] | EOC [km/km] | EOC [h/h] | Tempo de manobra [h] | Tempo rtl_rtw [h] | V pulv [m/s] | V desloc [m/s] | Preço Total por ha Simples [R$/ha] | Preço Total por ha Presumido [R$/ha] | Preço Total por ha Real [R$/ha] | Preço Total Simples [R$] | Preço Total Presumido [R$] | Prod CAPEX [ha/h/R$] | Dias Trabalhados | Preço Total Real [R$]
0 | 25 | CONCLUIDO | 4.4595 | 22.42 | 19.52 | 14.64 | 0.28 | 80 | 61.76 | 28.92 | 1 | 78 | 6.84 | 7851.41 | 109.23 | 1319.14 | 133.7 | 59.92 | 36452.83 | 0.45 | 0.87 | 0.29 | 2.24 | 1 | 10 | 170.9236 | 233.8652 | 211.5455 | 170923.6144 | 233865.2298 | 2.8078e-06 | 9 | 211545.4605
1 | 25 | CONCLUIDO | 4.6462 | 21.52 | 18.91 | 19.23 | 0.35 | 59 | 62.05 | 28.92 | 1.25 | 42 | 6.88 | 7887.12 | 100.06 | 1319.26 | 113.02 | 59.92 | 26221.66 | 0.53 | 0.9 | 0.28 | 1.63 | 1 | 10 | 161.6481 | 221.174 | 200.0655 | 161648.0801 | 221174.0347 | 2.9254e-06 | 9 | 200065.4952
2 | 25 | CONCLUIDO | 4.6821 | 21.36 | 18.81 | 20.9 | 0.42 | 54 | 62.34 | 28.92 | 1.5 | 2 | 6.92 | 7922.85 | 97.46 | 1319.19 | 108.25 | 59.92 | 23861.87 | 0.55 | 0.9 | 0.32 | 1.53 | 1 | 10 | 159.5426 | 218.2932 | 197.4596 | 159542.5896 | 218293.2096 | 2.948e-06 | 9 | 197459.612
3 | 25 | CONCLUIDO | 4.6801 | 21.37 | 18.82 | 20.91 | 0.49 | 54 | 62.63 | 28.92 | 1.75 | 0 | 6.96 | 7958.6 | 98.05 | 1319.28 | 108.42 | 59.92 | 23943.72 | 0.55 | 0.9 | 0.32 | 1.54 | 1 | 10 | 159.8956 | 218.7762 | 197.8966 | 159895.6256 | 218776.249 | 2.9467e-06 | 9 | 197896.5508

## RESULTADOS_15
Unnamed: 0 | Volume de calda [L] | STATUS | Capacidade operacional [ha/h] | Tempo de missao [h] | Tempo util [h] | Tempo por voo [min] | Autonomia Projetada [h] | N° Voos | MTOW [kg] | Massa Estrutura [kg] | Combustível [kg] | Abastecimentos | Massa gerador | Potência gerador [W] | Combustível consumido [L] | Calda cons [L] | Distância percorrida [km] | Distância Pulverizando [km] | RTL ACUMULADO[m] | EOC [km/km] | EOC [h/h] | Tempo de manobra [h] | Tempo rtl_rtw [h] | V pulv [m/s] | V desloc [m/s] | Preço Total por ha Simples [R$/ha] | Preço Total por ha Presumido [R$/ha] | Preço Total por ha Real [R$/ha] | Preço Total Simples [R$] | Preço Total Presumido [R$] | Prod CAPEX [ha/h/R$] | Dias Trabalhados | Preço Total Real [R$]
0 | 85 | CONCLUIDO | 3.0167 | 33.15 | 23.56 | 6.64 | 0.11 | 213 | 167.88 | 51.39 | 1 | 211 | 30.49 | 20939.59 | 293.36 | 1319.43 | 265.69 | 59.92 | 101787.46 | 0.23 | 0.72 | 0.51 | 6.28 | 1 | 10 | 458.4164 | 627.2255 | 567.364 | 458416.352 | 627225.4767 | 1.6242e-06 | 13 | 567363.9575
1 | 85 | CONCLUIDO | 3.3838 | 29.55 | 21.86 | 8.35 | 0.13 | 157 | 168.25 | 51.39 | 1.25 | 155 | 30.6 | 20984.25 | 270.23 | 1319.31 | 209.91 | 59.92 | 74175.7 | 0.29 | 0.78 | 0.42 | 4.58 | 1 | 10 | 390.8362 | 534.7593 | 483.7226 | 390836.1913 | 534759.3194 | 1.8219e-06 | 12 | 483722.6405
2 | 85 | CONCLUIDO | 3.6466 | 27.42 | 20.85 | 10.09 | 0.16 | 124 | 168.61 | 51.39 | 1.5 | 122 | 30.71 | 21028.94 | 255.86 | 1319.23 | 177.03 | 59.92 | 57900.29 | 0.34 | 0.82 | 0.36 | 3.57 | 1 | 10 | 348.7232 | 477.1385 | 431.6011 | 348723.2138 | 477138.4857 | 1.9634e-06 | 11 | 431601.0583
3 | 85 | CONCLUIDO | 3.8466 | 26 | 20.17 | 11.86 | 0.18 | 102 | 168.97 | 51.39 | 1.75 | 100 | 30.83 | 21073.68 | 245.69 | 1319.34 | 154.72 | 59.92 | 46854.73 | 0.39 | 0.84 | 0.33 | 2.89 | 1 | 10 | 328.1415 | 448.9777 | 406.1279 | 328141.5447 | 448977.7381 | 2.0711e-06 | 11 | 406127.9329
4 | 85 | CONCLUIDO | 3.9896 | 25.06 | 19.74 | 13.62 | 0.21 | 87 | 169.33 | 51.39 | 2 | 85 | 30.94 | 21118.46 | 238.85 | 1319.43 | 140.99 | 59.92 | 40066.12 | 0.42 | 0.86 | 0.3 | 2.46 | 1 | 10 | 304.851 | 417.1105 | 377.3021 | 304850.9583 | 417110.5302 | 2.1481e-06 | 10 | 377302.0866
5 | 85 | CONCLUIDO | 4.1053 | 24.36 | 19.41 | 15.32 | 0.24 | 76 | 169.7 | 51.39 | 2.25 | 74 | 31.05 | 21163.27 | 233.14 | 1319.25 | 129.79 | 59.92 | 34520.74 | 0.46 | 0.88 | 0.29 | 2.13 | 1 | 10 | 294.9188 | 403.521 | 365.0095 | 294918.8345 | 403520.9603 | 2.2104e-06 | 10 | 365009.4862
6 | 85 | CONCLUIDO | 4.2048 | 23.78 | 19.14 | 17.14 | 0.26 | 67 | 170.06 | 51.39 | 2.5 | 65 | 31.17 | 21208.12 | 227.98 | 1319.19 | 121.14 | 59.92 | 30241.74 | 0.49 | 0.89 | 0.27 | 1.86 | 1 | 10 | 286.7081 | 392.2867 | 354.8474 | 286708.1303 | 392286.7126 | 2.2639e-06 | 10 | 354847.4193
7 | 85 | CONCLUIDO | 4.2901 | 23.31 | 18.9 | 18.9 | 0.29 | 60 | 170.42 | 51.39 | 2.75 | 58 | 31.28 | 21253.01 | 223.48 | 1319.23 | 113.45 | 59.92 | 26428.15 | 0.53 | 0.9 | 0.26 | 1.63 | 1 | 10 | 269.646 | 368.9415 | 333.7303 | 269645.9688 | 368941.5104 | 2.3099e-06 | 9 | 333730.2505
8 | 85 | CONCLUIDO | 4.4085 | 22.68 | 18.51 | 20.96 | 0.31 | 53 | 170.79 | 51.39 | 3 | 51 | 31.4 | 21297.94 | 216.81 | 1319.13 | 100.46 | 59.92 | 19967.84 | 0.6 | 0.92 | 0.24 | 1.24 | 1 | 10 | 260.2632 | 356.1036 | 322.1176 | 260263.2284 | 356103.6311 | 2.3736e-06 | 9 | 322117.6003
9 | 85 | CONCLUIDO | 4.3542 | 22.97 | 18.9 | 22.68 | 0.34 | 50 | 171.15 | 51.39 | 3.25 | 48 | 31.51 | 21342.91 | 220.33 | 1319.1 | 114.71 | 59.92 | 27109.53 | 0.52 | 0.9 | 0.23 | 1.62 | 1 | 10 | 265.3077 | 363.0057 | 328.3609 | 265307.6689 | 363005.6571 | 2.3444e-06 | 9 | 328360.9067
10 | 85 | CONCLUIDO | 4.4482 | 22.48 | 18.58 | 24.78 | 0.36 | 45 | 171.52 | 51.39 | 3.5 | 43 | 31.63 | 21387.92 | 214.66 | 1319.22 | 103.31 | 59.92 | 21437.38 | 0.58 | 0.91 | 0.24 | 1.3 | 1 | 10 | 257.7867 | 352.7151 | 319.0524 | 257786.652 | 352715.0701 | 2.395e-06 | 9 | 319052.4388
11 | 85 | CONCLUIDO | 4.4898 | 22.27 | 18.48 | 26.4 | 0.39 | 42 | 171.88 | 51.39 | 3.75 | 40 | 31.74 | 21432.96 | 211.9 | 1319.13 | 99.85 | 59.92 | 19721.06 | 0.6 | 0.92 | 0.23 | 1.2 | 1 | 10 | 254.5285 | 348.2572 | 315.02 | 254528.5349 | 348257.1704 | 2.4174e-06 | 9 | 315019.9948
12 | 85 | CONCLUIDO | 4.5298 | 22.08 | 18.38 | 28.28 | 0.41 | 39 | 172.25 | 51.39 | 4 | 37 | 31.86 | 21478.05 | 208.12 | 1319.13 | 96.57 | 59.92 | 18095.95 | 0.62 | 0.92 | 0.23 | 1.1 | 1 | 10 | 250.8413 | 343.2121 | 310.4564 | 250841.2576 | 343212.075 | 2.4389e-06 | 9 | 310456.3963
13 | 85 | CONCLUIDO | 4.5733 | 21.87 | 18.27 | 30.46 | 0.44 | 36 | 172.61 | 51.39 | 4.25 | 34 | 31.97 | 21523.17 | 205.94 | 1319.15 | 93.22 | 59.92 | 16435.1 | 0.64 | 0.93 | 0.22 | 1 | 1 | 10 | 247.9226 | 339.2186 | 306.844 | 247922.5667 | 339218.5933 | 2.4623e-06 | 9 | 306844.0468
14 | 85 | CONCLUIDO | 4.5968 | 21.75 | 18.23 | 32.17 | 0.46 | 34 | 172.98 | 51.39 | 4.5 | 32 | 32.09 | 21568.34 | 203.22 | 1319.11 | 91.75 | 59.92 | 15708.06 | 0.65 | 0.93 | 0.22 | 0.95 | 1 | 10 | 245.6051 | 336.0477 | 303.9758 | 245605.1008 | 336047.7343 | 2.475e-06 | 9 | 303975.8102
15 | 85 | CONCLUIDO | 4.6252 | 21.62 | 18.16 | 34.06 | 0.49 | 32 | 173.35 | 51.39 | 4.75 | 30 | 32.2 | 21613.54 | 201.09 | 1319.11 | 89.61 | 59.92 | 14647.67 | 0.67 | 0.94 | 0.21 | 0.89 | 1 | 10 | 243.388 | 333.0142 | 301.2318 | 243387.9687 | 333014.1563 | 2.4903e-06 | 9 | 301231.7526
16 | 85 | CONCLUIDO | 4.6557 | 21.48 | 18.09 | 36.18 | 0.51 | 30 | 173.71 | 51.39 | 5 | 28 | 32.32 | 21658.78 | 198.25 | 1319.1 | 87.01 | 59.92 | 13360.5 | 0.69 | 0.94 | 0.21 | 0.81 | 1 | 10 | 240.7626 | 329.422 | 297.9824 | 240762.5705 | 329421.9706 | 2.5067e-06 | 9 | 297982.4001
17 | 85 | CONCLUIDO | 4.6868 | 21.34 | 18.02 | 38.6 | 0.53 | 28 | 174.08 | 51.39 | 5.25 | 26 | 32.44 | 21704.07 | 194.33 | 1319.1 | 84.59 | 59.92 | 12162.48 | 0.71 | 0.94 | 0.21 | 0.74 | 1 | 10 | 237.5955 | 325.0887 | 294.0627 | 237595.5261 | 325088.6807 | 2.5234e-06 | 9 | 294062.6733
18 | 85 | CONCLUIDO | 4.719 | 21.19 | 17.94 | 41.39 | 0.56 | 26 | 174.45 | 51.39 | 5.5 | 24 | 32.56 | 21749.39 | 191.9 | 1319.15 | 82.51 | 59.92 | 11131.48 | 0.73 | 0.95 | 0.19 | 0.66 | 1 | 10 | 235.1771 | 321.7797 | 291.0695 | 235177.1479 | 321779.7491 | 2.5408e-06 | 9 | 291069.5414
19 | 85 | CONCLUIDO | 4.7162 | 21.2 | 17.98 | 43.16 | 0.58 | 25 | 174.82 | 51.39 | 5.75 | 23 | 32.67 | 21794.75 | 191.21 | 1319.08 | 83.82 | 59.92 | 11792.44 | 0.71 | 0.94 | 0.2 | 0.71 | 1 | 10 | 235.0032 | 321.5417 | 290.8542 | 235003.1773 | 321541.7148 | 2.5393e-06 | 9 | 290854.2248
20 | 85 | CONCLUIDO | 4.7307 | 21.14 | 17.95 | 44.88 | 0.61 | 24 | 175.18 | 51.39 | 6 | 22 | 32.79 | 21840.16 | 188.7 | 1319.08 | 82.65 | 59.92 | 11208.34 | 0.73 | 0.95 | 0.2 | 0.68 | 1 | 10 | 233.2154 | 319.0956 | 288.6415 | 233215.3812 | 319095.5733 | 2.5471e-06 | 9 | 288641.5396
21 | 85 | CONCLUIDO | 4.7451 | 21.07 | 17.92 | 46.75 | 0.63 | 23 | 175.55 | 51.39 | 6.25 | 21 | 32.91 | 21885.6 | 185.83 | 1319.13 | 81.67 | 59.92 | 10726.62 | 0.73 | 0.95 | 0.2 | 0.65 | 1 | 10 | 231.2579 | 316.4173 | 286.2189 | 231257.9141 | 316417.2805 | 2.5548e-06 | 9 | 286218.8593
22 | 85 | CONCLUIDO | 4.7585 | 21.02 | 17.9 | 48.81 | 0.66 | 22 | 175.92 | 51.39 | 6.5 | 20 | 33.03 | 21931.08 | 183.93 | 1319.12 | 80.95 | 59.92 | 10368.38 | 0.74 | 0.95 | 0.2 | 0.62 | 1 | 10 | 229.8576 | 314.5013 | 284.4857 | 229857.5752 | 314501.275 | 2.562e-06 | 9 | 284485.7147
23 | 85 | CONCLUIDO | 4.779 | 20.92 | 17.84 | 50.97 | 0.68 | 21 | 176.29 | 51.39 | 6.75 | 19 | 33.15 | 21976.61 | 180.25 | 1319.08 | 78.85 | 59.92 | 9324.83 | 0.76 | 0.95 | 0.2 | 0.56 | 1 | 10 | 227.2695 | 310.9601 | 281.2825 | 227269.4942 | 310960.1484 | 2.5731e-06 | 9 | 281282.5483
24 | 85 | CONCLUIDO | 4.8079 | 20.8 | 17.78 | 56.16 | 0.7 | 19 | 176.66 | 51.39 | 7 | 17 | 33.27 | 22022.17 | 176.02 | 1319.08 | 77.03 | 59.92 | 8424.72 | 0.78 | 0.96 | 0.2 | 0.51 | 1 | 10 | 224.1982 | 306.7578 | 277.4813 | 224198.1534 | 306757.8044 | 2.5886e-06 | 9 | 277481.2701
25 | 85 | CONCLUIDO | 4.8119 | 20.78 | 17.77 | 56.1 | 0.73 | 19 | 177.03 | 51.39 | 7.25 | 17 | 33.39 | 22067.77 | 175.45 | 1319.13 | 76.31 | 59.92 | 8063.25 | 0.79 | 0.96 | 0.2 | 0.49 | 1 | 10 | 223.7797 | 306.1853 | 276.9634 | 223779.7487 | 306185.3246 | 2.5908e-06 | 9 | 276963.427
26 | 85 | CONCLUIDO | 4.8024 | 20.82 | 17.84 | 59.47 | 0.75 | 18 | 177.4 | 51.39 | 7.5 | 15 | 33.51 | 22113.42 | 173.6 | 1319.1 | 79.26 | 59.92 | 9545.11 | 0.76 | 0.95 | 0.19 | 0.56 | 1 | 10 | 223.27 | 305.4879 | 276.3326 | 223270.0435 | 305487.9234 | 2.5857e-06 | 9 | 276332.5848
27 | 85 | CONCLUIDO | 4.8342 | 20.69 | 17.74 | 62.6 | 0.77 | 17 | 177.77 | 51.39 | 7.75 | 10 | 33.63 | 22159.1 | 171.05 | 1319.08 | 75.51 | 59.92 | 7677.27 | 0.79 | 0.96 | 0.2 | 0.46 | 1 | 10 | 210.6477 | 288.2175 | 260.7104 | 210647.7132 | 288217.4943 | 2.6028e-06 | 8 | 260710.4211
28 | 85 | CONCLUIDO | 4.8296 | 20.71 | 17.76 | 62.67 | 0.8 | 17 | 178.14 | 51.39 | 8 | 3 | 33.75 | 22204.83 | 170.35 | 1319.15 | 75.77 | 59.92 | 7805.45 | 0.79 | 0.96 | 0.21 | 0.48 | 1 | 10 | 210.4651 | 287.9676 | 260.4844 | 210465.0643 | 287967.5861 | 2.6003e-06 | 8 | 260484.3638
29 | 85 | CONCLUIDO | 4.826 | 20.72 | 17.77 | 62.73 | 0.82 | 17 | 178.51 | 51.39 | 8.25 | 0 | 33.87 | 22250.6 | 170.48 | 1319.14 | 76.16 | 59.92 | 8000.03 | 0.79 | 0.96 | 0.21 | 0.5 | 1 | 10 | 210.6483 | 288.2183 | 260.7112 | 210648.3344 | 288218.3443 | 2.5984e-06 | 8 | 260711.19

## RESULTADOS_2
Unnamed: 0 | Volume de calda [L] | STATUS | Capacidade operacional [ha/h] | Tempo de missao [h] | Tempo util [h] | Tempo por voo [min] | Autonomia Projetada [h] | N° Voos | MTOW [kg] | Massa Estrutura [kg] | Combustível [kg] | Abastecimentos | Massa gerador | Potência gerador [W] | Combustível consumido [L] | Calda cons [L] | Distância percorrida [km] | Distância Pulverizando [km] | RTL ACUMULADO[m] | EOC [km/km] | EOC [h/h] | Tempo de manobra [h] | Tempo rtl_rtw [h] | V pulv [m/s] | V desloc [m/s] | Preço Total por ha Simples [R$/ha] | Preço Total por ha Presumido [R$/ha] | Preço Total por ha Real [R$/ha] | Preço Total Simples [R$] | Preço Total Presumido [R$] | Prod CAPEX [ha/h/R$] | Dias Trabalhados | Preço Total Real [R$]
0 | 20 | CONCLUIDO | 4.571 | 21.88 | 19.29 | 16.77 | 0.34 | 69 | 51.33 | 24.83 | 1 | 18 | 5.51 | 6564.78 | 89.32 | 1319.34 | 123.93 | 59.92 | 31623.28 | 0.48 | 0.88 | 0.34 | 2.01 | 1 | 10 | 153.6835 | 210.2765 | 190.208 | 153683.4692 | 210276.5026 | 2.9453e-06 | 9 | 190208.0083
1 | 20 | CONCLUIDO | 4.5841 | 21.81 | 19.25 | 17.24 | 0.42 | 67 | 51.62 | 24.83 | 1.25 | 0 | 5.54 | 6599.8 | 89.03 | 1319.27 | 121.87 | 59.92 | 30604.91 | 0.49 | 0.88 | 0.36 | 1.97 | 1 | 10 | 153.2642 | 209.7029 | 189.6891 | 153264.2088 | 209702.852 | 2.9538e-06 | 9 | 189689.1061

## RESULTADOS_22
Unnamed: 0 | Volume de calda [L] | STATUS | Capacidade operacional [ha/h] | Tempo de missao [h] | Tempo util [h] | Tempo por voo [min] | Autonomia Projetada [h] | N° Voos | MTOW [kg] | Massa Estrutura [kg] | Combustível [kg] | Abastecimentos | Massa gerador | Potência gerador [W] | Combustível consumido [L] | Calda cons [L] | Distância percorrida [km] | Distância Pulverizando [km] | RTL ACUMULADO[m] | EOC [km/km] | EOC [h/h] | Tempo de manobra [h] | Tempo rtl_rtw [h] | V pulv [m/s] | V desloc [m/s] | Preço Total por ha Simples [R$/ha] | Preço Total por ha Presumido [R$/ha] | Preço Total por ha Real [R$/ha] | Preço Total Simples [R$] | Preço Total Presumido [R$] | Prod CAPEX [ha/h/R$] | Dias Trabalhados | Preço Total Real [R$]
0 | 120 | CONCLUIDO | 2.3748 | 42.11 | 26.05 | 5.34 | 0.08 | 293 | 232.68 | 57.72 | 1 | 291 | 53.95 | 28931.02 | 402.99 | 1319.73 | 347.77 | 59.92 | 142423.46 | 0.17 | 0.65 | 0.64 | 8.77 | 1 | 10 | 737.8973 | 1009.6236 | 913.2665 | 737897.2567 | 1009623.5803 | 1.2114e-06 | 17 | 913266.5228
1 | 120 | CONCLUIDO | 2.7981 | 35.74 | 23.46 | 6.7 | 0.1 | 210 | 233.1 | 57.72 | 1.25 | 208 | 54.13 | 28983.75 | 361.42 | 1319.51 | 262.58 | 59.92 | 100244.26 | 0.23 | 0.72 | 0.5 | 6.18 | 1 | 10 | 573.9012 | 785.237 | 710.2951 | 573901.2433 | 785236.9999 | 1.4273e-06 | 14 | 710295.0827
2 | 120 | CONCLUIDO | 3.1038 | 32.22 | 22.04 | 8.06 | 0.11 | 164 | 233.53 | 57.72 | 1.5 | 162 | 54.31 | 29036.54 | 338.11 | 1319.45 | 216.22 | 59.92 | 77296.38 | 0.28 | 0.77 | 0.42 | 4.76 | 1 | 10 | 497.4944 | 680.6938 | 615.7294 | 497494.434 | 680693.8325 | 1.5833e-06 | 13 | 615729.3685
3 | 120 | CONCLUIDO | 3.3381 | 29.96 | 21.14 | 9.47 | 0.13 | 134 | 233.96 | 57.72 | 1.75 | 132 | 54.49 | 29089.39 | 323.15 | 1319.24 | 186.81 | 59.92 | 62741.44 | 0.32 | 0.8 | 0.38 | 3.87 | 1 | 10 | 447.3889 | 612.1372 | 553.7157 | 447388.8561 | 612137.1704 | 1.7028e-06 | 12 | 553715.658
4 | 120 | CONCLUIDO | 3.5146 | 28.45 | 20.55 | 10.82 | 0.15 | 114 | 234.39 | 57.72 | 2 | 112 | 54.67 | 29142.31 | 312.85 | 1319.25 | 167.16 | 59.92 | 53017.28 | 0.36 | 0.83 | 0.35 | 3.27 | 1 | 10 | 411.4376 | 562.947 | 509.2201 | 411437.5541 | 562947.0129 | 1.7928e-06 | 11 | 509220.1401
5 | 120 | CONCLUIDO | 3.6749 | 27.21 | 20.04 | 12.27 | 0.17 | 98 | 234.82 | 57.72 | 2.25 | 96 | 54.85 | 29195.29 | 303.78 | 1319.39 | 150.52 | 59.92 | 44774.57 | 0.4 | 0.85 | 0.32 | 2.76 | 1 | 10 | 390.9562 | 534.9235 | 483.8711 | 390956.175 | 534923.4863 | 1.8746e-06 | 11 | 483871.1396
6 | 120 | CONCLUIDO | 3.7852 | 26.42 | 19.75 | 13.62 | 0.19 | 87 | 235.25 | 57.72 | 2.5 | 85 | 55.03 | 29248.33 | 298.3 | 1319.23 | 141.03 | 59.92 | 40082.66 | 0.42 | 0.86 | 0.3 | 2.47 | 1 | 10 | 378.5662 | 517.971 | 468.5366 | 378566.2279 | 517971.0141 | 1.9309e-06 | 11 | 468536.5875
7 | 120 | CONCLUIDO | 3.8872 | 25.73 | 19.46 | 14.97 | 0.21 | 78 | 235.68 | 57.72 | 2.75 | 76 | 55.21 | 29301.44 | 292.81 | 1319.15 | 131.76 | 59.92 | 35492.92 | 0.45 | 0.87 | 0.29 | 2.19 | 1 | 10 | 356.6118 | 487.9319 | 441.3644 | 356611.756 | 487931.9371 | 1.9829e-06 | 10 | 441364.3979
8 | 120 | CONCLUIDO | 3.9794 | 25.13 | 19.23 | 16.48 | 0.23 | 70 | 236.11 | 57.72 | 3 | 68 | 55.39 | 29354.61 | 288.08 | 1319.22 | 124.2 | 59.92 | 31756.03 | 0.48 | 0.88 | 0.28 | 1.95 | 1 | 10 | 347.256 | 475.131 | 429.7852 | 347256.0487 | 475131.0457 | 2.0299e-06 | 10 | 429785.2056
9 | 120 | CONCLUIDO | 4.0534 | 24.67 | 19.05 | 17.86 | 0.24 | 64 | 236.54 | 57.72 | 3.25 | 62 | 55.57 | 29407.85 | 284.23 | 1319.2 | 118.2 | 59.92 | 28786.02 | 0.51 | 0.89 | 0.27 | 1.77 | 1 | 10 | 340.0377 | 465.2546 | 420.8514 | 340037.7314 | 465254.6256 | 2.0677e-06 | 10 | 420851.3771
10 | 120 | CONCLUIDO | 4.1205 | 24.27 | 18.87 | 19.19 | 0.26 | 59 | 236.98 | 57.72 | 3.5 | 57 | 55.75 | 29461.15 | 280.59 | 1319.3 | 112.27 | 59.92 | 25847.38 | 0.53 | 0.9 | 0.26 | 1.59 | 1 | 10 | 333.5762 | 456.4137 | 412.8542 | 333576.1914 | 456413.6615 | 2.1019e-06 | 10 | 412854.1822
11 | 120 | CONCLUIDO | 4.221 | 23.69 | 18.52 | 20.58 | 0.28 | 54 | 237.41 | 57.72 | 3.75 | 52 | 55.93 | 29514.51 | 273.73 | 1319.16 | 100.61 | 59.92 | 20041.8 | 0.6 | 0.92 | 0.24 | 1.24 | 1 | 10 | 323.2281 | 442.2549 | 400.0467 | 323228.0571 | 442254.8875 | 2.1532e-06 | 10 | 400046.7018
12 | 120 | CONCLUIDO | 4.1913 | 23.86 | 18.83 | 22.15 | 0.3 | 51 | 237.84 | 57.72 | 4 | 49 | 56.12 | 29567.95 | 277.9 | 1319.19 | 112.66 | 59.92 | 26081.03 | 0.53 | 0.9 | 0.21 | 1.55 | 1 | 10 | 328.1118 | 448.9371 | 406.0911 | 328111.8108 | 448937.0548 | 2.138e-06 | 10 | 406091.1324
13 | 120 | CONCLUIDO | 4.2303 | 23.64 | 18.74 | 23.43 | 0.32 | 48 | 238.28 | 57.72 | 4.25 | 46 | 56.3 | 29621.44 | 275.53 | 1319.18 | 108.84 | 59.92 | 24184.5 | 0.55 | 0.91 | 0.24 | 1.47 | 1 | 10 | 324.4632 | 443.9448 | 401.5753 | 324463.1599 | 443944.8097 | 2.1579e-06 | 10 | 401575.3401
14 | 120 | CONCLUIDO | 4.2822 | 23.35 | 18.59 | 24.79 | 0.34 | 45 | 238.71 | 57.72 | 4.5 | 43 | 56.49 | 29675.01 | 271.99 | 1319.19 | 103.8 | 59.92 | 21679.2 | 0.58 | 0.91 | 0.23 | 1.31 | 1 | 10 | 319.4009 | 437.0184 | 395.3099 | 319400.8632 | 437018.352 | 2.1844e-06 | 10 | 395309.9338
15 | 120 | CONCLUIDO | 4.3296 | 23.1 | 18.47 | 26.39 | 0.35 | 42 | 239.14 | 57.72 | 4.75 | 40 | 56.67 | 29728.63 | 269.44 | 1319.3 | 99.72 | 59.92 | 19652.72 | 0.6 | 0.92 | 0.23 | 1.2 | 1 | 10 | 304.5293 | 416.6705 | 376.904 | 304529.3231 | 416670.4548 | 2.2086e-06 | 9 | 376904.0114
16 | 120 | CONCLUIDO | 4.3607 | 22.93 | 18.4 | 27.6 | 0.37 | 40 | 239.58 | 57.72 | 5 | 38 | 56.86 | 29782.33 | 266.95 | 1319.15 | 97.25 | 59.92 | 18430.37 | 0.62 | 0.92 | 0.23 | 1.12 | 1 | 10 | 301.4705 | 412.4852 | 373.1182 | 301470.4658 | 412485.1912 | 2.2244e-06 | 9 | 373118.1835
17 | 120 | CONCLUIDO | 4.3871 | 22.79 | 18.35 | 28.98 | 0.39 | 38 | 240.02 | 57.72 | 5.25 | 36 | 57.04 | 29836.09 | 265.02 | 1319.14 | 95.74 | 59.92 | 17685.04 | 0.63 | 0.93 | 0.23 | 1.08 | 1 | 10 | 299.0371 | 409.1558 | 370.1065 | 299037.1086 | 409155.7646 | 2.2379e-06 | 9 | 370106.5127
18 | 120 | CONCLUIDO | 4.4191 | 22.63 | 18.28 | 30.47 | 0.41 | 36 | 240.45 | 57.72 | 5.5 | 34 | 57.23 | 29890.04 | 263.13 | 1319.3 | 93.34 | 59.92 | 16494.1 | 0.64 | 0.93 | 0.22 | 1 | 1 | 10 | 296.3449 | 405.4721 | 366.7745 | 296344.8847 | 405472.1451 | 2.2542e-06 | 9 | 366774.4527
19 | 120 | CONCLUIDO | 4.4498 | 22.47 | 18.21 | 32.14 | 0.42 | 34 | 240.89 | 57.72 | 5.75 | 32 | 57.42 | 29943.94 | 261.01 | 1319.28 | 91.17 | 59.92 | 15418.28 | 0.66 | 0.93 | 0.22 | 0.94 | 1 | 10 | 293.6234 | 401.7484 | 363.4061 | 293623.3685 | 401748.4465 | 2.2699e-06 | 9 | 363406.1386
20 | 120 | CONCLUIDO | 4.4795 | 22.32 | 18.16 | 34.05 | 0.44 | 32 | 241.33 | 57.72 | 6 | 30 | 57.6 | 29997.9 | 258.69 | 1319.12 | 89.2 | 59.92 | 14445.83 | 0.67 | 0.94 | 0.22 | 0.88 | 1 | 10 | 290.9322 | 398.0662 | 360.0753 | 290932.1633 | 398066.2209 | 2.285e-06 | 9 | 360075.3394
21 | 120 | CONCLUIDO | 4.4944 | 22.25 | 18.13 | 35.09 | 0.46 | 31 | 241.77 | 57.72 | 6.25 | 29 | 57.79 | 30051.93 | 256.95 | 1319.17 | 88.26 | 59.92 | 13978.66 | 0.68 | 0.94 | 0.21 | 0.85 | 1 | 10 | 289.2712 | 395.7936 | 358.0196 | 289271.183 | 395793.5943 | 2.2926e-06 | 9 | 358019.6091
22 | 120 | CONCLUIDO | 4.5127 | 22.16 | 18.08 | 36.17 | 0.48 | 30 | 242.2 | 57.72 | 6.5 | 28 | 57.98 | 30106.03 | 255.42 | 1319.1 | 86.86 | 59.92 | 13287.39 | 0.69 | 0.94 | 0.21 | 0.81 | 1 | 10 | 287.5336 | 393.4162 | 355.8691 | 287533.6494 | 393416.2242 | 2.302e-06 | 9 | 355869.132
23 | 120 | CONCLUIDO | 4.5436 | 22.01 | 18.02 | 38.62 | 0.49 | 28 | 242.64 | 57.72 | 6.75 | 26 | 58.17 | 30160.2 | 253.56 | 1319.09 | 84.84 | 59.92 | 12283.39 | 0.71 | 0.94 | 0.21 | 0.75 | 1 | 10 | 285.0866 | 390.068 | 352.8405 | 285086.5539 | 390068.0002 | 2.3177e-06 | 9 | 352840.4577
24 | 120 | CONCLUIDO | 4.5853 | 21.81 | 17.87 | 39.71 | 0.51 | 27 | 243.08 | 57.72 | 7 | 25 | 58.36 | 30214.44 | 249.3 | 1319.08 | 79.74 | 59.92 | 9740.77 | 0.75 | 0.95 | 0.2 | 0.59 | 1 | 10 | 280.7177 | 384.0903 | 347.4333 | 280717.6693 | 384090.2996 | 2.339e-06 | 9 | 347433.2605
25 | 120 | CONCLUIDO | 4.5554 | 21.95 | 18.06 | 41.67 | 0.53 | 26 | 243.52 | 57.72 | 7.25 | 24 | 58.55 | 30268.74 | 251.83 | 1319.08 | 86.97 | 59.92 | 13357.71 | 0.69 | 0.94 | 0.19 | 0.78 | 1 | 10 | 283.799 | 388.3063 | 351.2469 | 283798.9896 | 388306.2979 | 2.3237e-06 | 9 | 351246.8899
26 | 120 | CONCLUIDO | 4.5808 | 21.83 | 17.98 | 43.16 | 0.55 | 25 | 243.96 | 57.72 | 7.5 | 23 | 58.74 | 30323.11 | 249.73 | 1319.09 | 83.72 | 59.92 | 11738.13 | 0.72 | 0.94 | 0.2 | 0.71 | 1 | 10 | 281.4359 | 385.073 | 348.3222 | 281435.8998 | 385073.0141 | 2.3367e-06 | 9 | 348322.1861
27 | 120 | CONCLUIDO | 4.5972 | 21.75 | 17.95 | 44.88 | 0.56 | 24 | 244.41 | 57.72 | 7.75 | 22 | 58.93 | 30377.55 | 247.11 | 1319.08 | 82.63 | 59.92 | 11201.33 | 0.73 | 0.95 | 0.2 | 0.67 | 1 | 10 | 279.3202 | 382.1782 | 345.7036 | 279320.1849 | 382178.1997 | 2.3451e-06 | 9 | 345703.6487
28 | 120 | CONCLUIDO | 4.6148 | 21.67 | 17.91 | 46.73 | 0.58 | 23 | 244.85 | 57.72 | 8 | 21 | 59.12 | 30432.06 | 245.5 | 1319.1 | 81.4 | 59.92 | 10588.23 | 0.74 | 0.95 | 0.2 | 0.64 | 1 | 10 | 277.6742 | 379.9261 | 343.6665 | 277674.2223 | 379926.121 | 2.354e-06 | 9 | 343666.5052
29 | 120 | CONCLUIDO | 4.6137 | 21.67 | 17.92 | 46.74 | 0.6 | 23 | 245.29 | 57.72 | 8.25 | 21 | 59.32 | 30486.64 | 244.74 | 1319.08 | 81.53 | 59.92 | 10657.06 | 0.73 | 0.95 | 0.2 | 0.64 | 1 | 10 | 277.3467 | 379.478 | 343.2611 | 277346.6967 | 379477.9861 | 2.3535e-06 | 9 | 343261.1397
30 | 120 | CONCLUIDO | 4.6324 | 21.59 | 17.88 | 48.75 | 0.62 | 22 | 245.73 | 57.72 | 8.5 | 20 | 59.51 | 30541.29 | 242.99 | 1319.08 | 80.12 | 59.92 | 9955.67 | 0.75 | 0.95 | 0.2 | 0.6 | 1 | 10 | 275.5989 | 377.0866 | 341.098 | 275598.9312 | 377086.6162 | 2.363e-06 | 9 | 341097.9988
31 | 120 | CONCLUIDO | 4.6489 | 21.51 | 17.84 | 50.98 | 0.63 | 21 | 246.18 | 57.72 | 8.75 | 19 | 59.7 | 30596.01 | 241.69 | 1319.14 | 79.15 | 59.92 | 9473.29 | 0.76 | 0.95 | 0.2 | 0.57 | 1 | 10 | 274.1823 | 375.1483 | 339.3447 | 274182.3052 | 375148.3261 | 2.3714e-06 | 9 | 339344.6963
32 | 120 | CONCLUIDO | 4.6679 | 21.42 | 17.8 | 53.41 | 0.65 | 20 | 246.62 | 57.72 | 9 | 18 | 59.9 | 30650.8 | 238.95 | 1319.15 | 77.67 | 59.92 | 8741.61 | 0.77 | 0.95 | 0.2 | 0.53 | 1 | 10 | 271.9363 | 372.0752 | 336.5649 | 271936.257 | 372075.1839 | 2.3811e-06 | 9 | 336564.8505
33 | 120 | CONCLUIDO | 4.6661 | 21.43 | 17.81 | 53.43 | 0.67 | 20 | 247.07 | 57.72 | 9.25 | 18 | 60.09 | 30705.66 | 237.88 | 1319.16 | 78.01 | 59.92 | 8908.99 | 0.77 | 0.95 | 0.2 | 0.53 | 1 | 10 | 271.4764 | 371.446 | 335.9957 | 271476.3821 | 371445.9626 | 2.3802e-06 | 9 | 335995.6813
34 | 120 | CONCLUIDO | 4.6851 | 21.34 | 17.77 | 56.12 | 0.68 | 19 | 247.51 | 57.72 | 9.5 | 17 | 60.29 | 30760.6 | 236.17 | 1319.08 | 76.63 | 59.92 | 8225.25 | 0.78 | 0.96 | 0.19 | 0.49 | 1 | 10 | 269.7813 | 369.1267 | 333.8977 | 269781.2831 | 369126.6535 | 2.3899e-06 | 9 | 333897.7238
35 | 120 | CONCLUIDO | 4.6873 | 21.33 | 17.76 | 56.08 | 0.7 | 19 | 247.96 | 57.72 | 9.75 | 17 | 60.48 | 30815.6 | 235.42 | 1319.09 | 76.07 | 59.92 | 7943.18 | 0.79 | 0.96 | 0.2 | 0.48 | 1 | 10 | 269.2862 | 368.4492 | 333.2849 | 269286.1722 | 368449.2209 | 2.391e-06 | 9 | 333284.9444
36 | 120 | CONCLUIDO | 4.7068 | 21.25 | 17.72 | 59.06 | 0.72 | 18 | 248.4 | 57.72 | 10 | 16 | 60.68 | 30870.67 | 232.93 | 1319.12 | 75.22 | 59.92 | 7523.41 | 0.8 | 0.96 | 0.18 | 0.44 | 1 | 10 | 267.1888 | 365.5795 | 330.6891 | 267188.7789 | 365579.4748 | 2.401e-06 | 9 | 330689.0828
37 | 120 | CONCLUIDO | 4.6924 | 21.31 | 17.78 | 59.27 | 0.73 | 18 | 248.85 | 57.72 | 10.25 | 16 | 60.88 | 30925.82 | 232.63 | 1319.1 | 77.3 | 59.92 | 8565.9 | 0.78 | 0.96 | 0.19 | 0.51 | 1 | 10 | 267.7179 | 366.3035 | 331.344 | 267717.9413 | 366303.4982 | 2.3936e-06 | 9 | 331344.0064
38 | 120 | CONCLUIDO | 4.7096 | 21.23 | 17.75 | 62.65 | 0.75 | 17 | 249.3 | 57.72 | 10.5 | 15 | 61.07 | 30981.04 | 231.29 | 1319.11 | 76.08 | 59.92 | 7960.2 | 0.79 | 0.96 | 0.19 | 0.47 | 1 | 10 | 266.3291 | 364.4032 | 329.6251 | 266329.1058 | 364403.2322 | 2.4024e-06 | 9 | 329625.0991
39 | 120 | CONCLUIDO | 4.7089 | 21.24 | 17.75 | 62.66 | 0.77 | 17 | 249.75 | 57.72 | 10.75 | 15 | 61.27 | 31036.33 | 229.19 | 1319.09 | 76.21 | 59.92 | 8027.06 | 0.79 | 0.96 | 0.19 | 0.48 | 1 | 10 | 265.2754 | 362.9615 | 328.321 | 265275.4178 | 362961.5297 | 2.402e-06 | 9 | 328320.9908
40 | 120 | CONCLUIDO | 4.7302 | 21.14 | 17.7 | 66.39 | 0.78 | 16 | 250.2 | 57.72 | 11 | 14 | 61.47 | 31091.69 | 227.8 | 1319.08 | 74.62 | 59.92 | 7234.83 | 0.8 | 0.96 | 0.19 | 0.43 | 1 | 10 | 263.6765 | 360.7738 | 326.342 | 263676.4516 | 360773.7537 | 2.4129e-06 | 9 | 326342.013
41 | 120 | CONCLUIDO | 4.7268 | 21.16 | 17.72 | 66.44 | 0.8 | 16 | 250.65 | 57.72 | 11.25 | 14 | 61.67 | 31147.12 | 225.77 | 1319.17 | 75.01 | 59.92 | 7429.57 | 0.8 | 0.96 | 0.19 | 0.44 | 1 | 10 | 262.8115 | 359.5903 | 325.2715 | 262811.5207 | 359590.317 | 2.4112e-06 | 9 | 325271.5218
42 | 120 | CONCLUIDO | 4.7488 | 21.06 | 17.67 | 70.66 | 0.81 | 15 | 251.1 | 57.72 | 11.5 | 13 | 61.87 | 31202.63 | 223.82 | 1319.09 | 73.24 | 59.92 | 6552.21 | 0.82 | 0.96 | 0.19 | 0.39 | 1 | 10 | 260.9204 | 357.0029 | 322.931 | 260920.4368 | 357002.8526 | 2.4224e-06 | 9 | 322931.0014
43 | 120 | CONCLUIDO | 4.7482 | 21.06 | 17.67 | 70.67 | 0.83 | 15 | 251.55 | 57.72 | 11.75 | 13 | 62.07 | 31258.21 | 223.54 | 1319.11 | 73.44 | 59.92 | 6648.26 | 0.82 | 0.96 | 0.19 | 0.39 | 1 | 10 | 260.7983 | 356.8358 | 322.7799 | 260798.3283 | 356835.7784 | 2.4221e-06 | 9 | 322779.8725
44 | 120 | CONCLUIDO | 4.7482 | 21.06 | 17.67 | 70.67 | 0.85 | 15 | 252 | 57.72 | 12 | 13 | 62.27 | 31313.87 | 219.77 | 1319.08 | 73.28 | 59.92 | 6571.08 | 0.82 | 0.96 | 0.19 | 0.39 | 1 | 10 | 258.878 | 354.2082 | 320.4031 | 258877.9577 | 354208.2426 | 2.4221e-06 | 9 | 320403.105
45 | 120 | CONCLUIDO | 4.782 | 20.91 | 17.57 | 75.28 | 0.86 | 14 | 252.45 | 57.72 | 12.25 | 12 | 62.48 | 31369.6 | 217.51 | 1319.12 | 69.75 | 59.92 | 4808.57 | 0.86 | 0.97 | 0.19 | 0.29 | 1 | 10 | 256.3297 | 350.7216 | 317.2492 | 256329.7166 | 350721.6268 | 2.4393e-06 | 9 | 317249.247
46 | 120 | CONCLUIDO | 4.7507 | 21.05 | 17.7 | 75.87 | 0.88 | 14 | 252.9 | 57.72 | 12.5 | 12 | 62.68 | 31425.4 | 218.52 | 1319.16 | 74.85 | 59.92 | 7359.55 | 0.8 | 0.96 | 0.18 | 0.43 | 1 | 10 | 258.2393 | 353.3344 | 319.6127 | 258239.2996 | 353334.4024 | 2.4234e-06 | 9 | 319612.6629
47 | 120 | CONCLUIDO | 4.7579 | 21.02 | 17.67 | 75.73 | 0.9 | 14 | 253.35 | 57.72 | 12.75 | 11 | 62.88 | 31481.28 | 215.36 | 1319.08 | 73.53 | 59.92 | 6699.09 | 0.81 | 0.96 | 0.19 | 0.39 | 1 | 10 | 256.3093 | 350.6937 | 317.224 | 256309.2863 | 350693.673 | 2.427e-06 | 9 | 317223.9611
48 | 120 | CONCLUIDO | 4.7783 | 20.93 | 17.63 | 81.35 | 0.91 | 13 | 253.81 | 57.72 | 13 | 11 | 63.08 | 31537.23 | 215.15 | 1319.12 | 72.01 | 59.92 | 5943.76 | 0.83 | 0.96 | 0.19 | 0.35 | 1 | 10 | 255.4206 | 349.4777 | 316.1241 | 255420.5952 | 349477.7266 | 2.4374e-06 | 9 | 316124.0629
49 | 120 | CONCLUIDO | 4.7791 | 20.92 | 17.62 | 81.34 | 0.93 | 13 | 254.26 | 57.72 | 13.25 | 8 | 63.29 | 31593.26 | 214.02 | 1319.08 | 71.78 | 59.92 | 5827.62 | 0.83 | 0.96 | 0.19 | 0.35 | 1 | 10 | 254.7952 | 348.6221 | 315.3501 | 254795.2476 | 348622.0985 | 2.4379e-06 | 9 | 315350.0948
50 | 120 | CONCLUIDO | 4.7768 | 20.93 | 17.63 | 81.38 | 0.94 | 13 | 254.72 | 57.72 | 13.5 | 6 | 63.49 | 31649.36 | 213.06 | 1319.15 | 72.02 | 59.92 | 5952.08 | 0.83 | 0.96 | 0.19 | 0.36 | 1 | 10 | 254.4116 | 348.0972 | 314.8753 | 254411.6227 | 348097.2061 | 2.4367e-06 | 9 | 314875.2973
51 | 120 | CONCLUIDO | 4.7749 | 20.94 | 17.64 | 81.42 | 0.96 | 13 | 255.17 | 57.72 | 13.75 | 5 | 63.7 | 31705.54 | 211.57 | 1319.1 | 72.29 | 59.92 | 6083.04 | 0.83 | 0.96 | 0.19 | 0.36 | 1 | 10 | 253.7461 | 347.1867 | 314.0517 | 253746.1402 | 347186.6636 | 2.4357e-06 | 9 | 314051.6557
52 | 120 | CONCLUIDO | 4.7973 | 20.84 | 17.59 | 87.95 | 0.97 | 12 | 255.63 | 57.72 | 14 | 2 | 63.91 | 31761.8 | 209.85 | 1319.08 | 70.48 | 59.92 | 5186.03 | 0.85 | 0.97 | 0.19 | 0.31 | 1 | 10 | 252.0188 | 344.8232 | 311.9138 | 252018.7659 | 344823.1938 | 2.4471e-06 | 9 | 311913.7522
53 | 120 | CONCLUIDO | 4.7965 | 20.85 | 17.59 | 87.97 | 0.99 | 12 | 256.09 | 57.72 | 14.25 | 0 | 64.11 | 31818.13 | 210.38 | 1319.14 | 70.46 | 59.92 | 5173.85 | 0.85 | 0.97 | 0.2 | 0.32 | 1 | 10 | 252.3116 | 345.2239 | 312.2762 | 252311.6177 | 345223.8866 | 2.4467e-06 | 9 | 312276.2034

## RESULTADOS_27
Unnamed: 0 | Volume de calda [L] | STATUS | Capacidade operacional [ha/h] | Tempo de missao [h] | Tempo util [h] | Tempo por voo [min] | Autonomia Projetada [h] | N° Voos | MTOW [kg] | Massa Estrutura [kg] | Combustível [kg] | Abastecimentos | Massa gerador | Potência gerador [W] | Combustível consumido [L] | Calda cons [L] | Distância percorrida [km] | Distância Pulverizando [km] | RTL ACUMULADO[m] | EOC [km/km] | EOC [h/h] | Tempo de manobra [h] | Tempo rtl_rtw [h] | V pulv [m/s] | V desloc [m/s] | Preço Total por ha Simples [R$/ha] | Preço Total por ha Presumido [R$/ha] | Preço Total por ha Real [R$/ha] | Preço Total Simples [R$] | Preço Total Presumido [R$] | Prod CAPEX [ha/h/R$] | Dias Trabalhados | Preço Total Real [R$]
0 | 145 | CONCLUIDO | 1.9641 | 50.91 | 28.35 | 4.67 | 0.06 | 364 | 285.18 | 61.2 | 1 | 362 | 77.98 | 35406.83 | 500 | 1319.84 | 423.49 | 59.92 | 179930.28 | 0.14 | 0.6 | 0.75 | 11.06 | 1 | 10 | 1041.9041 | 1425.5791 | 1289.5239 | 1041904.0894 | 1425579.1407 | 9.7073e-07 | 20 | 1289523.8683
1 | 145 | CONCLUIDO | 2.4114 | 41.47 | 24.83 | 5.87 | 0.08 | 254 | 285.68 | 61.2 | 1.25 | 252 | 78.24 | 35468.6 | 436.68 | 1319.85 | 307.83 | 59.92 | 122649.27 | 0.19 | 0.68 | 0.56 | 7.55 | 1 | 10 | 761.6898 | 1042.1776 | 942.7136 | 761689.7845 | 1042177.5665 | 1.1918e-06 | 16 | 942713.6023
2 | 145 | CONCLUIDO | 2.7443 | 36.44 | 22.98 | 7.07 | 0.09 | 195 | 286.19 | 61.2 | 1.5 | 193 | 78.49 | 35530.47 | 403.02 | 1319.59 | 247.13 | 59.92 | 92597.41 | 0.24 | 0.74 | 0.47 | 5.7 | 1 | 10 | 640.7949 | 876.7639 | 793.0868 | 640794.9096 | 876763.8652 | 1.3563e-06 | 15 | 793086.7525
3 | 145 | CONCLUIDO | 2.9935 | 33.41 | 21.89 | 8.26 | 0.11 | 159 | 286.69 | 61.2 | 1.75 | 157 | 78.74 | 35592.57 | 382.75 | 1319.36 | 211.44 | 59.92 | 74929.23 | 0.28 | 0.78 | 0.41 | 4.61 | 1 | 10 | 557.7394 | 763.1236 | 690.2922 | 557739.3848 | 763123.632 | 1.4795e-06 | 13 | 690292.1836
4 | 145 | CONCLUIDO | 3.1936 | 31.31 | 21.14 | 9.47 | 0.12 | 134 | 287.19 | 61.2 | 2 | 132 | 78.99 | 35654.65 | 368.81 | 1319.29 | 187.02 | 59.92 | 62846.07 | 0.32 | 0.8 | 0.37 | 3.86 | 1 | 10 | 518.0798 | 708.8596 | 641.2071 | 518079.7921 | 708859.6276 | 1.5784e-06 | 13 | 641207.0596
5 | 145 | CONCLUIDO | 3.3555 | 29.8 | 20.6 | 10.66 | 0.14 | 116 | 287.7 | 61.2 | 2.25 | 114 | 79.25 | 35716.83 | 358.49 | 1319.2 | 169.08 | 59.92 | 53966.62 | 0.35 | 0.82 | 0.35 | 3.32 | 1 | 10 | 479.3156 | 655.8208 | 593.2302 | 479315.6367 | 655820.8001 | 1.6584e-06 | 12 | 593230.1834
6 | 145 | CONCLUIDO | 3.4959 | 28.61 | 20.16 | 11.86 | 0.15 | 102 | 288.2 | 61.2 | 2.5 | 100 | 79.5 | 35779.11 | 349.93 | 1319.29 | 154.4 | 59.92 | 46695.99 | 0.39 | 0.84 | 0.33 | 2.88 | 1 | 10 | 457.7892 | 626.3674 | 566.5878 | 457789.2207 | 626367.408 | 1.7278e-06 | 12 | 566587.7817
7 | 145 | CONCLUIDO | 3.6074 | 27.72 | 19.87 | 13.1 | 0.17 | 91 | 288.71 | 61.2 | 2.75 | 89 | 79.76 | 35841.5 | 343.98 | 1319.22 | 145.13 | 59.92 | 42113.5 | 0.41 | 0.86 | 0.31 | 2.59 | 1 | 10 | 431.5792 | 590.5057 | 534.1487 | 431579.2177 | 590505.7256 | 1.7829e-06 | 11 | 534148.6879
8 | 145 | CONCLUIDO | 3.7095 | 26.96 | 19.59 | 14.33 | 0.18 | 82 | 289.21 | 61.2 | 3 | 80 | 80.02 | 35903.99 | 338.26 | 1319.23 | 135.93 | 59.92 | 37558.86 | 0.44 | 0.87 | 0.29 | 2.31 | 1 | 10 | 418.315 | 572.3571 | 517.7321 | 418315.0116 | 572357.0536 | 1.8334e-06 | 11 | 517732.0997
9 | 145 | CONCLUIDO | 3.7903 | 26.38 | 19.39 | 15.51 | 0.2 | 75 | 289.72 | 61.2 | 3.25 | 73 | 80.27 | 35966.59 | 334.01 | 1319.16 | 129.48 | 59.92 | 34371.19 | 0.46 | 0.88 | 0.29 | 2.11 | 1 | 10 | 408.581 | 559.0385 | 505.6847 | 408580.9951 | 559038.5429 | 1.8733e-06 | 11 | 505684.6889
10 | 145 | CONCLUIDO | 3.867 | 25.86 | 19.19 | 16.69 | 0.21 | 69 | 290.23 | 61.2 | 3.5 | 67 | 80.53 | 36029.29 | 329.69 | 1319.23 | 123 | 59.92 | 31159.66 | 0.49 | 0.89 | 0.27 | 1.91 | 1 | 10 | 388.3936 | 531.4173 | 480.6996 | 388393.6474 | 531417.323 | 1.9112e-06 | 10 | 480699.5996
11 | 145 | CONCLUIDO | 3.9297 | 25.45 | 19.05 | 17.86 | 0.23 | 64 | 290.74 | 61.2 | 3.75 | 62 | 80.79 | 36092.1 | 326.52 | 1319.2 | 118.23 | 59.92 | 28801.47 | 0.51 | 0.89 | 0.27 | 1.77 | 1 | 10 | 381.5413 | 522.0416 | 472.2187 | 381541.3 | 522041.639 | 1.9422e-06 | 10 | 472218.7177
12 | 145 | CONCLUIDO | 3.9993 | 25 | 18.88 | 19.2 | 0.24 | 59 | 291.25 | 61.2 | 4 | 57 | 81.05 | 36155.02 | 322.62 | 1319.12 | 112.51 | 59.92 | 25965.55 | 0.53 | 0.9 | 0.26 | 1.6 | 1 | 10 | 373.9048 | 511.593 | 462.7673 | 373904.7781 | 511593.0129 | 1.9766e-06 | 10 | 462767.2938
13 | 145 | CONCLUIDO | 4.0777 | 24.52 | 18.61 | 20.3 | 0.26 | 55 | 291.76 | 61.2 | 4.25 | 53 | 81.31 | 36218.04 | 317.14 | 1319.23 | 103.35 | 59.92 | 21406.71 | 0.58 | 0.91 | 0.25 | 1.33 | 1 | 10 | 364.7001 | 498.9987 | 451.375 | 364700.0626 | 498998.7151 | 2.0153e-06 | 10 | 451374.978
14 | 145 | CONCLUIDO | 4.107 | 24.35 | 18.6 | 21.46 | 0.27 | 52 | 292.27 | 61.2 | 4.5 | 50 | 81.57 | 36281.16 | 316.25 | 1319.19 | 103.98 | 59.92 | 21733.13 | 0.58 | 0.91 | 0.22 | 1.32 | 1 | 10 | 362.3428 | 495.7735 | 448.4575 | 362342.8361 | 495773.4538 | 2.0298e-06 | 10 | 448457.5312
15 | 145 | CONCLUIDO | 4.0677 | 24.58 | 18.94 | 22.73 | 0.29 | 50 | 292.79 | 61.2 | 4.75 | 48 | 81.84 | 36344.4 | 321.79 | 1319.09 | 116.21 | 59.92 | 27860.92 | 0.52 | 0.9 | 0.23 | 1.66 | 1 | 10 | 369.2234 | 505.1877 | 456.9733 | 369223.3673 | 505187.7002 | 2.0104e-06 | 10 | 456973.2951
16 | 145 | CONCLUIDO | 4.1393 | 24.16 | 18.68 | 23.84 | 0.3 | 47 | 293.3 | 61.2 | 5 | 45 | 82.1 | 36407.75 | 316.1 | 1319.17 | 106.49 | 59.92 | 23015.21 | 0.56 | 0.91 | 0.24 | 1.4 | 1 | 10 | 360.5772 | 493.3576 | 446.2722 | 360577.1713 | 493357.5933 | 2.0458e-06 | 10 | 446272.2371
17 | 145 | CONCLUIDO | 4.1921 | 23.85 | 18.53 | 25.27 | 0.32 | 44 | 293.81 | 61.2 | 5.25 | 42 | 82.36 | 36471.2 | 313.1 | 1319.18 | 101.67 | 59.92 | 20618.68 | 0.59 | 0.92 | 0.23 | 1.26 | 1 | 10 | 355.2201 | 486.0279 | 439.642 | 355220.1405 | 486027.8674 | 2.0719e-06 | 10 | 439642.0499
18 | 145 | CONCLUIDO | 4.2224 | 23.68 | 18.47 | 26.39 | 0.33 | 42 | 294.33 | 61.2 | 5.5 | 40 | 82.63 | 36534.76 | 311.34 | 1319.08 | 99.61 | 59.92 | 19600.93 | 0.6 | 0.92 | 0.23 | 1.19 | 1 | 10 | 352.2711 | 481.9929 | 435.9922 | 352271.1163 | 481992.8824 | 2.0869e-06 | 10 | 435992.1582
19 | 145 | CONCLUIDO | 4.254 | 23.51 | 18.4 | 27.6 | 0.35 | 40 | 294.84 | 61.2 | 5.75 | 38 | 82.9 | 36598.44 | 309.14 | 1319.13 | 97.32 | 59.92 | 18465.83 | 0.62 | 0.92 | 0.23 | 1.13 | 1 | 10 | 349.0086 | 477.5289 | 431.9543 | 349008.5883 | 477528.9477 | 2.1025e-06 | 10 | 431954.2551
20 | 145 | CONCLUIDO | 4.2849 | 23.34 | 18.34 | 28.96 | 0.36 | 38 | 295.36 | 61.2 | 6 | 36 | 83.16 | 36662.22 | 307.37 | 1319.16 | 95.31 | 59.92 | 17471.64 | 0.63 | 0.93 | 0.22 | 1.06 | 1 | 10 | 346.1077 | 473.5599 | 428.364 | 346107.7469 | 473559.8885 | 2.1177e-06 | 10 | 428363.9974
21 | 145 | CONCLUIDO | 4.316 | 23.17 | 18.28 | 30.47 | 0.38 | 36 | 295.88 | 61.2 | 6.25 | 34 | 83.43 | 36726.12 | 305.12 | 1319.15 | 93.29 | 59.92 | 16471.64 | 0.64 | 0.93 | 0.22 | 1 | 1 | 10 | 331.8607 | 454.0664 | 410.7309 | 331860.6595 | 454066.395 | 2.1331e-06 | 9 | 410730.9356
22 | 145 | CONCLUIDO | 4.3327 | 23.08 | 18.25 | 31.28 | 0.39 | 35 | 296.4 | 61.2 | 6.5 | 33 | 83.7 | 36790.13 | 304.08 | 1319.11 | 92.01 | 59.92 | 15834.05 | 0.65 | 0.93 | 0.22 | 0.97 | 1 | 10 | 330.2948 | 451.9239 | 408.7929 | 330294.7734 | 451923.8806 | 2.1414e-06 | 9 | 408792.8997
23 | 145 | CONCLUIDO | 4.3474 | 23 | 18.22 | 32.15 | 0.4 | 34 | 296.92 | 61.2 | 6.75 | 32 | 83.97 | 36854.25 | 302.71 | 1319.08 | 91.34 | 59.92 | 15505.81 | 0.66 | 0.93 | 0.22 | 0.94 | 1 | 10 | 328.6619 | 449.6897 | 406.7719 | 328661.8896 | 449689.6969 | 2.1486e-06 | 9 | 406771.9433
24 | 145 | CONCLUIDO | 4.3811 | 22.83 | 18.15 | 34.03 | 0.42 | 32 | 297.44 | 61.2 | 7 | 30 | 84.24 | 36918.48 | 300.6 | 1319.18 | 89 | 59.92 | 14346.52 | 0.67 | 0.94 | 0.22 | 0.87 | 1 | 10 | 325.5249 | 445.3976 | 402.8895 | 325524.9476 | 445397.5945 | 2.1653e-06 | 9 | 402889.4732
25 | 145 | CONCLUIDO | 4.3959 | 22.75 | 18.13 | 35.09 | 0.43 | 31 | 297.96 | 61.2 | 7.25 | 29 | 84.51 | 36982.83 | 299.46 | 1319.2 | 88.51 | 59.92 | 14105.93 | 0.68 | 0.94 | 0.21 | 0.85 | 1 | 10 | 324.0794 | 443.4197 | 401.1004 | 324079.4042 | 443419.7382 | 2.1726e-06 | 9 | 401100.3807
26 | 145 | CONCLUIDO | 4.4129 | 22.66 | 18.09 | 36.19 | 0.45 | 30 | 298.48 | 61.2 | 7.5 | 28 | 84.79 | 37047.29 | 298.45 | 1319.1 | 87.21 | 59.92 | 13460.43 | 0.69 | 0.94 | 0.21 | 0.82 | 1 | 10 | 322.5409 | 441.3147 | 399.1963 | 322540.9284 | 441314.7277 | 2.181e-06 | 9 | 399196.2695
27 | 145 | CONCLUIDO | 4.4294 | 22.58 | 18.06 | 37.38 | 0.46 | 29 | 299.01 | 61.2 | 7.75 | 27 | 85.06 | 37111.87 | 296.97 | 1319.21 | 86.11 | 59.92 | 12914.85 | 0.7 | 0.94 | 0.21 | 0.79 | 1 | 10 | 320.8141 | 438.952 | 397.059 | 320814.0897 | 438951.9908 | 2.1892e-06 | 9 | 397059.0289
28 | 145 | CONCLUIDO | 4.4511 | 22.47 | 18.01 | 38.59 | 0.48 | 28 | 299.53 | 61.2 | 8 | 26 | 85.33 | 37176.68 | 295.08 | 1319.14 | 84.32 | 59.92 | 12027.08 | 0.71 | 0.94 | 0.21 | 0.73 | 1 | 10 | 318.5599 | 435.8678 | 394.2692 | 318559.937 | 435867.7596 | 2.1999e-06 | 9 | 394269.1524
29 | 145 | CONCLUIDO | 4.4884 | 22.28 | 17.88 | 39.72 | 0.49 | 27 | 300.06 | 61.2 | 8.25 | 25 | 85.61 | 37241.49 | 291.58 | 1319.08 | 79.84 | 59.92 | 9790.13 | 0.75 | 0.95 | 0.2 | 0.6 | 1 | 10 | 314.4631 | 430.2622 | 389.1986 | 314463.0604 | 430262.2324 | 2.2183e-06 | 9 | 389198.6088
30 | 145 | CONCLUIDO | 4.4579 | 22.43 | 18.08 | 41.73 | 0.5 | 26 | 300.59 | 61.2 | 8.5 | 24 | 85.89 | 37306.42 | 295 | 1319.09 | 87.77 | 59.92 | 13761.04 | 0.68 | 0.94 | 0.19 | 0.8 | 1 | 10 | 318.4057 | 435.6567 | 394.0783 | 318405.7002 | 435656.7261 | 2.2032e-06 | 9 | 394078.2596
31 | 145 | CONCLUIDO | 4.4842 | 22.3 | 18 | 43.21 | 0.52 | 25 | 301.11 | 61.2 | 8.75 | 23 | 86.16 | 37371.47 | 292.67 | 1319.12 | 84.38 | 59.92 | 12069.69 | 0.71 | 0.94 | 0.21 | 0.73 | 1 | 10 | 315.6261 | 431.8535 | 390.638 | 315626.0557 | 431853.4939 | 2.2162e-06 | 9 | 390638.0025
32 | 145 | CONCLUIDO | 4.4858 | 22.29 | 18 | 43.19 | 0.53 | 25 | 301.64 | 61.2 | 9 | 23 | 86.44 | 37436.63 | 291.41 | 1319.16 | 84.19 | 59.92 | 11976.59 | 0.71 | 0.94 | 0.2 | 0.72 | 1 | 10 | 314.8703 | 430.8194 | 389.7026 | 314870.2926 | 430819.4254 | 2.217e-06 | 9 | 389702.6241
33 | 145 | CONCLUIDO | 4.5059 | 22.19 | 17.95 | 44.88 | 0.55 | 24 | 302.17 | 61.2 | 9.25 | 22 | 86.72 | 37501.91 | 290.39 | 1319.2 | 82.69 | 59.92 | 11229.98 | 0.72 | 0.95 | 0.2 | 0.67 | 1 | 10 | 313.215 | 428.5545 | 387.6539 | 313214.961 | 428554.5277 | 2.227e-06 | 9 | 387653.885
34 | 145 | CONCLUIDO | 4.5248 | 22.1 | 17.91 | 46.73 | 0.56 | 23 | 302.7 | 61.2 | 9.5 | 21 | 87 | 37567.32 | 288.27 | 1319.21 | 81.3 | 59.92 | 10539.85 | 0.74 | 0.95 | 0.2 | 0.63 | 1 | 10 | 311.0731 | 425.6239 | 385.003 | 311073.0927 | 425623.929 | 2.2363e-06 | 9 | 385002.9786
35 | 145 | CONCLUIDO | 4.5234 | 22.11 | 17.92 | 46.74 | 0.57 | 23 | 303.23 | 61.2 | 9.75 | 21 | 87.28 | 37632.84 | 288.05 | 1319.17 | 81.51 | 59.92 | 10645.67 | 0.74 | 0.95 | 0.2 | 0.64 | 1 | 10 | 311.0514 | 425.5942 | 384.9761 | 311051.3676 | 425594.2038 | 2.2356e-06 | 9 | 384976.0903
36 | 145 | CONCLUIDO | 4.5425 | 22.01 | 17.88 | 48.76 | 0.59 | 22 | 303.76 | 61.2 | 10 | 20 | 87.57 | 37698.48 | 286.51 | 1319.15 | 80.19 | 59.92 | 9989.71 | 0.75 | 0.95 | 0.2 | 0.6 | 1 | 10 | 309.2264 | 423.0973 | 382.7174 | 309226.4384 | 423097.2552 | 2.2451e-06 | 9 | 382717.4469
37 | 145 | CONCLUIDO | 4.564 | 21.91 | 17.83 | 50.94 | 0.6 | 21 | 304.3 | 61.2 | 10.25 | 19 | 87.85 | 37764.25 | 284.96 | 1319.14 | 78.54 | 59.92 | 9167.81 | 0.76 | 0.95 | 0.2 | 0.55 | 1 | 10 | 307.2724 | 420.4237 | 380.299 | 307272.4269 | 420423.6904 | 2.2557e-06 | 9 | 380299.0434
38 | 145 | CONCLUIDO | 4.5598 | 21.93 | 17.85 | 51 | 0.61 | 21 | 304.83 | 61.2 | 10.5 | 19 | 88.13 | 37830.13 | 284.47 | 1319.09 | 79.36 | 59.92 | 9578.53 | 0.76 | 0.95 | 0.2 | 0.57 | 1 | 10 | 307.2637 | 420.4117 | 380.2882 | 307263.6667 | 420411.7044 | 2.2536e-06 | 9 | 380288.2013
39 | 145 | CONCLUIDO | 4.5803 | 21.83 | 17.81 | 53.42 | 0.63 | 20 | 305.37 | 61.2 | 10.75 | 18 | 88.42 | 37896.14 | 282.36 | 1319.09 | 77.9 | 59.92 | 8853.88 | 0.77 | 0.95 | 0.19 | 0.53 | 1 | 10 | 305.1057 | 417.4591 | 377.6174 | 305105.6891 | 417459.0641 | 2.2637e-06 | 9 | 377617.3569
40 | 145 | CONCLUIDO | 4.5779 | 21.84 | 17.82 | 53.45 | 0.64 | 20 | 305.9 | 61.2 | 11 | 18 | 88.7 | 37962.28 | 281.83 | 1319.11 | 78.23 | 59.92 | 9020.16 | 0.77 | 0.95 | 0.2 | 0.54 | 1 | 10 | 304.9631 | 417.264 | 377.4409 | 304963.1049 | 417263.9741 | 2.2626e-06 | 9 | 377440.8861
41 | 145 | CONCLUIDO | 4.5985 | 21.75 | 17.77 | 56.13 | 0.65 | 19 | 306.44 | 61.2 | 11.25 | 17 | 88.99 | 38028.53 | 280.41 | 1319.09 | 76.77 | 59.92 | 8293.89 | 0.78 | 0.96 | 0.19 | 0.5 | 1 | 10 | 303.1519 | 414.7858 | 375.1992 | 303151.8953 | 414785.7972 | 2.2727e-06 | 9 | 375199.2229
42 | 145 | CONCLUIDO | 4.6011 | 21.73 | 17.76 | 56.09 | 0.67 | 19 | 306.98 | 61.2 | 11.5 | 17 | 89.28 | 38094.91 | 279.68 | 1319.13 | 76.36 | 59.92 | 8090.79 | 0.78 | 0.96 | 0.19 | 0.48 | 1 | 10 | 302.6237 | 414.0631 | 374.5455 | 302623.6705 | 414063.0568 | 2.274e-06 | 9 | 374545.4598
43 | 145 | CONCLUIDO | 4.6414 | 21.54 | 17.63 | 58.75 | 0.68 | 18 | 307.52 | 61.2 | 11.75 | 16 | 89.57 | 38161.42 | 275.91 | 1319.09 | 71.69 | 59.92 | 5759.78 | 0.84 | 0.96 | 0.19 | 0.35 | 1 | 10 | 298.5192 | 408.4471 | 369.4655 | 298519.1765 | 408447.107 | 2.2939e-06 | 9 | 369465.4884
44 | 145 | CONCLUIDO | 4.6066 | 21.71 | 17.79 | 59.3 | 0.69 | 18 | 308.06 | 61.2 | 12 | 16 | 89.86 | 38228.06 | 278.43 | 1319.11 | 77.72 | 59.92 | 8772.6 | 0.77 | 0.96 | 0.18 | 0.51 | 1 | 10 | 301.8186 | 412.9615 | 373.549 | 301818.5578 | 412961.4661 | 2.2767e-06 | 9 | 373549.0034
45 | 145 | CONCLUIDO | 4.6049 | 21.72 | 17.8 | 59.32 | 0.71 | 18 | 308.6 | 61.2 | 12.25 | 16 | 90.15 | 38294.82 | 277.64 | 1319.13 | 77.73 | 59.92 | 8780.68 | 0.77 | 0.95 | 0.19 | 0.52 | 1 | 10 | 301.5081 | 412.5366 | 373.1647 | 301508.075 | 412536.6499 | 2.2759e-06 | 9 | 373164.731
46 | 145 | CONCLUIDO | 4.6261 | 21.62 | 17.75 | 62.65 | 0.72 | 17 | 309.14 | 61.2 | 12.5 | 15 | 90.44 | 38361.7 | 276.24 | 1319.14 | 76.11 | 59.92 | 7976.09 | 0.79 | 0.96 | 0.19 | 0.47 | 1 | 10 | 299.7076 | 410.0731 | 370.9363 | 299707.5639 | 410073.1111 | 2.2864e-06 | 9 | 370936.3089
47 | 145 | CONCLUIDO | 4.6275 | 21.61 | 17.74 | 62.63 | 0.73 | 17 | 309.68 | 61.2 | 12.75 | 15 | 90.74 | 38428.72 | 274.67 | 1319.08 | 75.94 | 59.92 | 7888.93 | 0.79 | 0.96 | 0.19 | 0.47 | 1 | 10 | 298.7967 | 408.8268 | 369.8089 | 298796.6622 | 408826.7752 | 2.2871e-06 | 9 | 369808.9216
48 | 145 | CONCLUIDO | 4.6274 | 21.61 | 17.75 | 62.63 | 0.75 | 17 | 310.23 | 61.2 | 13 | 15 | 91.03 | 38495.87 | 273.81 | 1319.15 | 75.94 | 59.92 | 7892.41 | 0.79 | 0.96 | 0.19 | 0.47 | 1 | 10 | 298.3818 | 408.2591 | 369.2954 | 298381.7504 | 408259.0746 | 2.287e-06 | 9 | 369295.4015
49 | 145 | CONCLUIDO | 4.6476 | 21.52 | 17.7 | 66.39 | 0.76 | 16 | 310.77 | 61.2 | 13.25 | 14 | 91.33 | 38563.14 | 272.61 | 1319.1 | 74.65 | 59.92 | 7251.41 | 0.8 | 0.96 | 0.19 | 0.43 | 1 | 10 | 296.7503 | 406.0268 | 367.2762 | 296750.2868 | 406026.8341 | 2.297e-06 | 9 | 367276.2029
50 | 145 | CONCLUIDO | 4.6435 | 21.54 | 17.72 | 66.46 | 0.77 | 16 | 311.32 | 61.2 | 13.5 | 14 | 91.62 | 38630.55 | 271.65 | 1319.11 | 75.18 | 59.92 | 7513.38 | 0.8 | 0.96 | 0.19 | 0.45 | 1 | 10 | 296.4832 | 405.6613 | 366.9456 | 296483.1534 | 405661.3304 | 2.295e-06 | 9 | 366945.5824
51 | 145 | CONCLUIDO | 4.6479 | 21.52 | 17.7 | 66.39 | 0.79 | 16 | 311.87 | 61.2 | 13.75 | 14 | 91.92 | 38698.21 | 270.2 | 1319.11 | 74.5 | 59.92 | 7173.65 | 0.8 | 0.96 | 0.19 | 0.43 | 1 | 10 | 295.4836 | 404.2937 | 365.7084 | 295483.5778 | 404293.6669 | 2.2972e-06 | 9 | 365708.4468
52 | 145 | CONCLUIDO | 4.668 | 21.42 | 17.66 | 70.66 | 0.8 | 15 | 312.42 | 61.2 | 14 | 13 | 92.22 | 38765.89 | 269.39 | 1319.08 | 73.28 | 59.92 | 6569.9 | 0.82 | 0.96 | 0.19 | 0.39 | 1 | 10 | 294.1081 | 402.4116 | 364.006 | 294108.0783 | 402411.6479 | 2.3071e-06 | 9 | 364006.045
53 | 145 | CONCLUIDO | 4.6645 | 21.44 | 17.68 | 70.72 | 0.81 | 15 | 312.97 | 61.2 | 14.25 | 13 | 92.52 | 38833.69 | 269.06 | 1319.13 | 73.86 | 59.92 | 6858 | 0.81 | 0.96 | 0.19 | 0.4 | 1 | 10 | 294.1417 | 402.4577 | 364.0477 | 294141.7106 | 402457.6651 | 2.3054e-06 | 9 | 364047.6704
54 | 145 | CONCLUIDO | 4.6658 | 21.43 | 17.68 | 70.7 | 0.82 | 15 | 313.52 | 61.2 | 14.5 | 13 | 92.82 | 38901.63 | 265.94 | 1319.1 | 73.52 | 59.92 | 6692 | 0.81 | 0.96 | 0.19 | 0.4 | 1 | 10 | 292.4707 | 400.1713 | 361.9795 | 292470.6787 | 400171.2854 | 2.306e-06 | 9 | 361979.4996
55 | 145 | CONCLUIDO | 4.6928 | 21.31 | 17.61 | 75.45 | 0.84 | 14 | 314.07 | 61.2 | 14.75 | 12 | 93.12 | 38969.71 | 264.5 | 1319.11 | 70.93 | 59.92 | 5399.02 | 0.84 | 0.97 | 0.19 | 0.33 | 1 | 10 | 290.4201 | 397.3655 | 359.4415 | 290420.0521 | 397365.5277 | 2.3193e-06 | 9 | 359441.5194
56 | 145 | CONCLUIDO | 4.6979 | 21.29 | 17.58 | 75.35 | 0.85 | 14 | 314.62 | 61.2 | 15 | 12 | 93.43 | 39037.92 | 263.9 | 1319.21 | 70.57 | 59.92 | 5220.91 | 0.85 | 0.97 | 0.18 | 0.3 | 1 | 10 | 289.8164 | 396.5395 | 358.6944 | 289816.3724 | 396539.5465 | 2.3219e-06 | 9 | 358694.3687
57 | 145 | CONCLUIDO | 4.6728 | 21.4 | 17.7 | 75.84 | 0.86 | 14 | 315.18 | 61.2 | 15.25 | 12 | 93.73 | 39106.27 | 264.68 | 1319.08 | 74.45 | 59.92 | 7160.31 | 0.8 | 0.96 | 0.19 | 0.42 | 1 | 10 | 291.5924 | 398.9696 | 360.8925 | 291592.3897 | 398969.5717 | 2.3095e-06 | 9 | 360892.4757
58 | 145 | CONCLUIDO | 4.6783 | 21.38 | 17.67 | 75.74 | 0.87 | 14 | 315.73 | 61.2 | 15.5 | 12 | 94.03 | 39174.75 | 262.46 | 1319.08 | 73.6 | 59.92 | 6735.13 | 0.81 | 0.96 | 0.19 | 0.39 | 1 | 10 | 290.1311 | 396.9702 | 359.0839 | 290131.1156 | 396970.192 | 2.3122e-06 | 9 | 359083.914
59 | 145 | CONCLUIDO | 4.7031 | 21.26 | 17.61 | 81.29 | 0.89 | 13 | 316.29 | 61.2 | 15.75 | 11 | 94.34 | 39243.37 | 261.75 | 1319.13 | 71.66 | 59.92 | 5771.39 | 0.84 | 0.96 | 0.18 | 0.34 | 1 | 10 | 288.5919 | 394.8642 | 357.1789 | 288591.933 | 394864.2145 | 2.3244e-06 | 9 | 357178.928
60 | 145 | CONCLUIDO | 4.7013 | 21.27 | 17.62 | 81.33 | 0.9 | 13 | 316.85 | 61.2 | 16 | 11 | 94.65 | 39312.13 | 261.08 | 1319.09 | 71.82 | 59.92 | 5851.53 | 0.83 | 0.96 | 0.18 | 0.34 | 1 | 10 | 288.3488 | 394.5315 | 356.878 | 288348.7505 | 394531.4815 | 2.3235e-06 | 9 | 356877.9506
61 | 145 | CONCLUIDO | 4.7004 | 21.28 | 17.63 | 81.35 | 0.91 | 13 | 317.41 | 61.2 | 16.25 | 11 | 94.96 | 39381.03 | 260.6 | 1319.14 | 72.02 | 59.92 | 5952.12 | 0.83 | 0.96 | 0.18 | 0.35 | 1 | 10 | 288.1674 | 394.2834 | 356.6535 | 288167.4062 | 394283.3582 | 2.3231e-06 | 9 | 356653.5079
62 | 145 | CONCLUIDO | 4.6988 | 21.28 | 17.63 | 81.38 | 0.92 | 13 | 317.97 | 61.2 | 16.5 | 11 | 95.27 | 39450.07 | 259.26 | 1319.08 | 72.3 | 59.92 | 6088.6 | 0.83 | 0.96 | 0.18 | 0.36 | 1 | 10 | 287.5412 | 393.4266 | 355.8785 | 287541.2427 | 393426.6137 | 2.3223e-06 | 9 | 355878.5299
63 | 145 | CONCLUIDO | 4.7196 | 21.19 | 17.59 | 87.96 | 0.94 | 12 | 318.53 | 61.2 | 16.75 | 10 | 95.58 | 39519.26 | 256.73 | 1319.08 | 70.9 | 59.92 | 5395.76 | 0.85 | 0.97 | 0.18 | 0.32 | 1 | 10 | 285.3056 | 390.3677 | 353.1115 | 285305.5576 | 390367.6507 | 2.3326e-06 | 9 | 353111.51
64 | 145 | CONCLUIDO | 4.7196 | 21.19 | 17.59 | 87.96 | 0.95 | 12 | 319.09 | 61.2 | 17 | 10 | 95.89 | 39588.58 | 256.68 | 1319.11 | 70.89 | 59.92 | 5389.7 | 0.85 | 0.97 | 0.18 | 0.32 | 1 | 10 | 285.2799 | 390.3326 | 353.0798 | 285279.9341 | 390332.5915 | 2.3326e-06 | 9 | 353079.7968
65 | 145 | CONCLUIDO | 4.72 | 21.19 | 17.59 | 87.95 | 0.96 | 12 | 319.65 | 61.2 | 17.25 | 10 | 96.2 | 39658.05 | 255.95 | 1319.09 | 70.78 | 59.92 | 5334.2 | 0.85 | 0.97 | 0.18 | 0.31 | 1 | 10 | 284.8903 | 389.7995 | 352.5975 | 284890.2835 | 389799.4543 | 2.3328e-06 | 9 | 352597.5415
66 | 145 | CONCLUIDO | 4.7191 | 21.19 | 17.59 | 87.97 | 0.97 | 12 | 320.22 | 61.2 | 17.5 | 10 | 96.52 | 39727.66 | 254.42 | 1319.12 | 71 | 59.92 | 5443.92 | 0.84 | 0.97 | 0.18 | 0.32 | 1 | 10 | 284.1411 | 388.7744 | 351.6703 | 284141.1105 | 388774.4028 | 2.3323e-06 | 9 | 351670.3194
67 | 145 | CONCLUIDO | 4.731 | 21.14 | 17.54 | 87.71 | 0.99 | 12 | 320.78 | 61.2 | 17.75 | 10 | 96.83 | 39797.41 | 251.63 | 1319.08 | 68.86 | 59.92 | 4372.54 | 0.87 | 0.97 | 0.19 | 0.26 | 1 | 10 | 282.1069 | 385.9911 | 349.1526 | 282106.885 | 385991.0857 | 2.3382e-06 | 9 | 349152.6382
68 | 145 | CONCLUIDO | 4.7446 | 21.08 | 17.53 | 95.64 | 1 | 11 | 321.35 | 61.2 | 18 | 9 | 97.15 | 39867.32 | 250.32 | 1319.15 | 69.12 | 59.92 | 4510.24 | 0.87 | 0.97 | 0.18 | 0.26 | 1 | 10 | 280.8916 | 384.3283 | 347.6486 | 280891.6291 | 384328.3191 | 2.3449e-06 | 9 | 347648.5637
69 | 145 | CONCLUIDO | 4.7396 | 21.1 | 17.56 | 95.77 | 1.01 | 11 | 321.92 | 61.2 | 18.25 | 9 | 97.47 | 39937.36 | 250.71 | 1319.11 | 69.75 | 59.92 | 4826.94 | 0.86 | 0.97 | 0.18 | 0.28 | 1 | 10 | 281.3688 | 384.9812 | 348.2391 | 281368.7939 | 384981.1969 | 2.3425e-06 | 9 | 348239.1318
70 | 145 | CONCLUIDO | 4.7357 | 21.12 | 17.57 | 95.86 | 1.02 | 11 | 322.49 | 61.2 | 18.5 | 9 | 97.79 | 40007.56 | 250.54 | 1319.12 | 70.34 | 59.92 | 5120.27 | 0.85 | 0.97 | 0.18 | 0.3 | 1 | 10 | 281.4598 | 385.1057 | 348.3517 | 281459.7856 | 385105.6957 | 2.3405e-06 | 9 | 348351.7486
71 | 145 | CONCLUIDO | 4.738 | 21.11 | 17.56 | 95.8 | 1.03 | 11 | 323.06 | 61.2 | 18.75 | 8 | 98.11 | 40077.9 | 250.42 | 1319.08 | 69.92 | 59.92 | 4911.39 | 0.86 | 0.97 | 0.18 | 0.29 | 1 | 10 | 281.2815 | 384.8618 | 348.1311 | 281281.5178 | 384861.7819 | 2.3417e-06 | 9 | 348131.1136
72 | 145 | CONCLUIDO | 4.7365 | 21.11 | 17.57 | 95.84 | 1.05 | 11 | 323.63 | 61.2 | 19 | 7 | 98.43 | 40148.52 | 248.46 | 1319.1 | 70.18 | 59.92 | 5039.03 | 0.85 | 0.97 | 0.18 | 0.29 | 1 | 10 | 280.3672 | 383.6108 | 346.9996 | 280367.2472 | 383610.8365 | 2.3409e-06 | 9 | 346999.5567
73 | 145 | CONCLUIDO | 4.7345 | 21.12 | 17.58 | 95.89 | 1.06 | 11 | 324.2 | 61.2 | 19.25 | 4 | 98.75 | 40219.17 | 247.9 | 1319.08 | 70.28 | 59.92 | 5090.18 | 0.85 | 0.97 | 0.19 | 0.3 | 1 | 10 | 280.1864 | 383.3634 | 346.7757 | 280186.3959 | 383363.3878 | 2.34e-06 | 9 | 346775.7241
74 | 145 | CONCLUIDO | 4.7362 | 21.11 | 17.57 | 95.85 | 1.07 | 11 | 324.78 | 61.2 | 19.5 | 3 | 99.08 | 40289.97 | 247.28 | 1319.09 | 70 | 59.92 | 4952.16 | 0.86 | 0.97 | 0.19 | 0.3 | 1 | 10 | 279.776 | 382.8018 | 346.2678 | 279775.9872 | 382801.8486 | 2.3408e-06 | 9 | 346267.7774
75 | 145 | CONCLUIDO | 4.7346 | 21.12 | 17.58 | 95.89 | 1.08 | 11 | 325.35 | 61.2 | 19.75 | 2 | 99.4 | 40360.92 | 247.07 | 1319.19 | 70.17 | 59.92 | 5036.66 | 0.85 | 0.97 | 0.19 | 0.3 | 1 | 10 | 279.7586 | 382.7781 | 346.2463 | 279758.6188 | 382778.0843 | 2.34e-06 | 9 | 346246.2812
76 | 145 | CONCLUIDO | 4.7342 | 21.12 | 17.58 | 95.9 | 1.09 | 11 | 325.93 | 61.2 | 20 | 0 | 99.73 | 40432.03 | 247.39 | 1319.09 | 70.12 | 59.92 | 5011.84 | 0.85 | 0.97 | 0.19 | 0.3 | 1 | 10 | 279.9372 | 383.0224 | 346.4673 | 279937.17 | 383022.3859 | 2.3398e-06 | 9 | 346467.267

## RESULTADOS_11
Unnamed: 0 | Volume de calda [L] | STATUS | Capacidade operacional [ha/h] | Tempo de missao [h] | Tempo util [h] | Tempo por voo [min] | Autonomia Projetada [h] | N° Voos | MTOW [kg] | Massa Estrutura [kg] | Combustível [kg] | Abastecimentos | Massa gerador | Potência gerador [W] | Combustível consumido [L] | Calda cons [L] | Distância percorrida [km] | Distância Pulverizando [km] | RTL ACUMULADO[m] | EOC [km/km] | EOC [h/h] | Tempo de manobra [h] | Tempo rtl_rtw [h] | V pulv [m/s] | V desloc [m/s] | Preço Total por ha Simples [R$/ha] | Preço Total por ha Presumido [R$/ha] | Preço Total por ha Real [R$/ha] | Preço Total Simples [R$] | Preço Total Presumido [R$] | Prod CAPEX [ha/h/R$] | Dias Trabalhados | Preço Total Real [R$]
0 | 65 | CONCLUIDO | 3.4295 | 29.16 | 22.3 | 7.78 | 0.13 | 172 | 133.21 | 46.47 | 1 | 170 | 20.75 | 16663.42 | 236.42 | 1319.53 | 224.24 | 59.92 | 81266.68 | 0.27 | 0.76 | 0.44 | 5.02 | 1 | 10 | 353.0129 | 483.0078 | 436.9102 | 353012.8712 | 483007.7842 | 1.9197e-06 | 12 | 436910.1992
1 | 65 | CONCLUIDO | 3.754 | 26.64 | 20.97 | 9.83 | 0.17 | 128 | 133.55 | 46.47 | 1.25 | 126 | 20.83 | 16704.7 | 219.84 | 1319.18 | 181.11 | 59.92 | 59921.35 | 0.33 | 0.81 | 0.37 | 3.69 | 1 | 10 | 308.7141 | 422.3962 | 382.0833 | 308714.0517 | 422396.1851 | 2.1013e-06 | 11 | 382083.286
2 | 65 | CONCLUIDO | 3.977 | 25.14 | 20.19 | 11.88 | 0.2 | 102 | 133.88 | 46.47 | 1.5 | 100 | 20.91 | 16746.01 | 209.44 | 1319.31 | 155.48 | 59.92 | 47233.88 | 0.39 | 0.84 | 0.33 | 2.91 | 1 | 10 | 279.376 | 382.2545 | 345.7727 | 279375.9505 | 382254.5006 | 2.2262e-06 | 10 | 345772.6676
3 | 65 | CONCLUIDO | 4.1453 | 24.12 | 19.66 | 14.04 | 0.23 | 84 | 134.22 | 46.47 | 1.75 | 82 | 21 | 16787.35 | 201.64 | 1319.13 | 138.02 | 59.92 | 38595.3 | 0.43 | 0.86 | 0.3 | 2.38 | 1 | 10 | 266.2625 | 364.3121 | 329.5427 | 266262.5348 | 364312.1468 | 2.3204e-06 | 10 | 329542.7069
4 | 65 | CONCLUIDO | 4.2669 | 23.44 | 19.3 | 16.08 | 0.26 | 72 | 134.55 | 46.47 | 2 | 70 | 21.09 | 16828.84 | 195.61 | 1319.17 | 126.23 | 59.92 | 32761.3 | 0.47 | 0.88 | 0.28 | 2.02 | 1 | 10 | 257.2626 | 351.9981 | 318.4039 | 257262.6092 | 351998.0515 | 2.3885e-06 | 10 | 318403.8515
5 | 65 | CONCLUIDO | 4.3766 | 22.85 | 18.98 | 18.37 | 0.29 | 62 | 134.89 | 46.47 | 2.25 | 60 | 21.17 | 16870.25 | 190.03 | 1319.28 | 115.9 | 59.92 | 27643.68 | 0.52 | 0.9 | 0.26 | 1.7 | 1 | 10 | 239.6067 | 327.8405 | 296.5519 | 239606.7497 | 327840.5257 | 2.4499e-06 | 9 | 296551.886
6 | 65 | CONCLUIDO | 4.5107 | 22.17 | 18.52 | 20.58 | 0.33 | 54 | 135.22 | 46.47 | 2.5 | 52 | 21.26 | 16911.68 | 182.44 | 1319.26 | 100.63 | 59.92 | 20047.85 | 0.6 | 0.92 | 0.24 | 1.24 | 1 | 10 | 230.0704 | 314.7924 | 284.7491 | 230070.3621 | 314792.4194 | 2.5249e-06 | 9 | 284749.0727
7 | 65 | CONCLUIDO | 4.4521 | 22.46 | 18.92 | 22.7 | 0.36 | 50 | 135.56 | 46.47 | 2.75 | 48 | 21.34 | 16953.14 | 185.35 | 1319.21 | 114.69 | 59.92 | 27100.54 | 0.52 | 0.9 | 0.25 | 1.64 | 1 | 10 | 234.3998 | 320.7162 | 290.1075 | 234399.8246 | 320716.181 | 2.4921e-06 | 9 | 290107.4788
8 | 65 | CONCLUIDO | 4.5621 | 21.92 | 18.54 | 25.28 | 0.39 | 44 | 135.9 | 46.47 | 3 | 42 | 21.43 | 16994.64 | 178.8 | 1319.12 | 101.92 | 59.92 | 20746.87 | 0.59 | 0.92 | 0.24 | 1.26 | 1 | 10 | 226.6132 | 310.0622 | 280.4703 | 226613.2267 | 310062.2143 | 2.5537e-06 | 9 | 280470.3117
9 | 65 | CONCLUIDO | 4.6125 | 21.68 | 18.41 | 27.62 | 0.42 | 40 | 136.23 | 46.47 | 3.25 | 38 | 21.52 | 17036.16 | 175.05 | 1319.31 | 97.57 | 59.92 | 18590.17 | 0.61 | 0.92 | 0.23 | 1.13 | 1 | 10 | 222.874 | 304.9461 | 275.8424 | 222874.0098 | 304946.0527 | 2.5819e-06 | 9 | 275842.4294
10 | 65 | CONCLUIDO | 4.6635 | 21.44 | 18.28 | 30.47 | 0.45 | 36 | 136.57 | 46.47 | 3.5 | 34 | 21.6 | 17077.72 | 170.81 | 1319.28 | 93.4 | 59.92 | 16525.2 | 0.64 | 0.93 | 0.22 | 1 | 1 | 10 | 218.9449 | 299.5701 | 270.9796 | 218944.9416 | 299570.1283 | 2.6105e-06 | 9 | 270979.5757
11 | 65 | CONCLUIDO | 4.7015 | 21.27 | 18.19 | 33.07 | 0.48 | 33 | 136.91 | 46.47 | 3.75 | 31 | 21.69 | 17119.3 | 167.28 | 1319.14 | 90.35 | 59.92 | 15012.59 | 0.66 | 0.93 | 0.22 | 0.91 | 1 | 10 | 215.8969 | 295.3997 | 267.2071 | 215896.8936 | 295399.6545 | 2.6317e-06 | 9 | 267207.1261
12 | 65 | CONCLUIDO | 4.7281 | 21.15 | 18.13 | 35.08 | 0.52 | 31 | 137.25 | 46.47 | 4 | 29 | 21.78 | 17160.92 | 163.9 | 1319.2 | 88.2 | 59.92 | 13951.53 | 0.68 | 0.94 | 0.21 | 0.85 | 1 | 10 | 213.3339 | 291.8928 | 264.035 | 213333.8575 | 291892.7955 | 2.6466e-06 | 9 | 264034.9567
13 | 65 | CONCLUIDO | 4.7557 | 21.03 | 18.06 | 37.36 | 0.55 | 29 | 137.58 | 46.47 | 4.25 | 27 | 21.87 | 17202.57 | 160.91 | 1319.12 | 85.98 | 59.92 | 12851.38 | 0.7 | 0.94 | 0.21 | 0.78 | 1 | 10 | 210.9512 | 288.6328 | 261.086 | 210951.2105 | 288632.7527 | 2.6621e-06 | 9 | 261086.0479
14 | 65 | CONCLUIDO | 4.7964 | 20.85 | 17.96 | 41.45 | 0.58 | 26 | 137.92 | 46.47 | 4.5 | 24 | 21.95 | 17244.24 | 156.91 | 1319.08 | 83.38 | 59.92 | 11562.64 | 0.72 | 0.95 | 0.19 | 0.68 | 1 | 10 | 207.7009 | 284.1855 | 257.0632 | 207700.8557 | 284185.4739 | 2.6848e-06 | 9 | 257063.2111
15 | 65 | CONCLUIDO | 4.7926 | 20.87 | 18 | 43.21 | 0.61 | 25 | 138.26 | 46.47 | 4.75 | 21 | 22.04 | 17285.95 | 154.12 | 1319.1 | 84.42 | 59.92 | 12090.26 | 0.71 | 0.94 | 0.21 | 0.73 | 1 | 10 | 206.4705 | 282.502 | 255.5404 | 206470.472 | 282502.0086 | 2.6827e-06 | 9 | 255540.4134
16 | 65 | CONCLUIDO | 4.8241 | 20.73 | 17.92 | 46.76 | 0.64 | 23 | 138.6 | 46.47 | 5 | 18 | 22.13 | 17327.69 | 150.52 | 1319.14 | 81.62 | 59.92 | 10701.56 | 0.73 | 0.95 | 0.2 | 0.65 | 1 | 10 | 193.8409 | 265.2216 | 239.9093 | 193840.8705 | 265221.6307 | 2.7004e-06 | 8 | 239909.2505
17 | 65 | CONCLUIDO | 4.8351 | 20.68 | 17.9 | 48.83 | 0.67 | 22 | 138.94 | 46.47 | 5.25 | 9 | 22.22 | 17369.47 | 149 | 1319.17 | 80.52 | 59.92 | 10154.3 | 0.74 | 0.95 | 0.22 | 0.63 | 1 | 10 | 192.781 | 263.7715 | 238.5975 | 192781.0301 | 263771.5103 | 2.7065e-06 | 8 | 238597.5276
18 | 65 | CONCLUIDO | 4.8331 | 20.69 | 17.91 | 48.85 | 0.7 | 22 | 139.28 | 46.47 | 5.5 | 1 | 22.31 | 17411.27 | 148.72 | 1319.15 | 80.45 | 59.92 | 10119.49 | 0.74 | 0.95 | 0.23 | 0.63 | 1 | 10 | 192.7083 | 263.672 | 238.5075 | 192708.3152 | 263672.0186 | 2.7054e-06 | 8 | 238507.5312
19 | 65 | CONCLUIDO | 4.833 | 20.69 | 17.91 | 48.85 | 0.73 | 22 | 139.61 | 46.47 | 5.75 | 0 | 22.4 | 17453.1 | 149.08 | 1319.18 | 80.43 | 59.92 | 10111.81 | 0.74 | 0.95 | 0.23 | 0.63 | 1 | 10 | 192.8908 | 263.9217 | 238.7334 | 192890.7937 | 263921.6937 | 2.7053e-06 | 8 | 238733.3776

## RESULTADOS_24
Unnamed: 0 | Volume de calda [L] | STATUS | Capacidade operacional [ha/h] | Tempo de missao [h] | Tempo util [h] | Tempo por voo [min] | Autonomia Projetada [h] | N° Voos | MTOW [kg] | Massa Estrutura [kg] | Combustível [kg] | Abastecimentos | Massa gerador | Potência gerador [W] | Combustível consumido [L] | Calda cons [L] | Distância percorrida [km] | Distância Pulverizando [km] | RTL ACUMULADO[m] | EOC [km/km] | EOC [h/h] | Tempo de manobra [h] | Tempo rtl_rtw [h] | V pulv [m/s] | V desloc [m/s] | Preço Total por ha Simples [R$/ha] | Preço Total por ha Presumido [R$/ha] | Preço Total por ha Real [R$/ha] | Preço Total Simples [R$] | Preço Total Presumido [R$] | Prod CAPEX [ha/h/R$] | Dias Trabalhados | Preço Total Real [R$]
0 | 130 | CONCLUIDO | 2.2031 | 45.39 | 26.94 | 5.05 | 0.07 | 320 | 252.85 | 59.19 | 1 | 318 | 62.65 | 31418.63 | 439.8 | 1319.63 | 376.85 | 59.92 | 156829.49 | 0.16 | 0.63 | 0.68 | 9.66 | 1 | 10 | 845.0607 | 1156.2494 | 1045.8985 | 845060.7182 | 1156249.3561 | 1.1091e-06 | 18 | 1045898.5403
1 | 130 | CONCLUIDO | 2.638 | 37.91 | 24 | 6.34 | 0.09 | 227 | 253.3 | 59.19 | 1.25 | 225 | 62.86 | 31474.5 | 390.47 | 1319.5 | 280.52 | 59.92 | 109130.88 | 0.21 | 0.71 | 0.53 | 6.72 | 1 | 10 | 645.4355 | 883.1133 | 798.8302 | 645435.4901 | 883113.3121 | 1.328e-06 | 15 | 798830.2171
2 | 130 | CONCLUIDO | 2.9569 | 33.82 | 22.41 | 7.64 | 0.11 | 176 | 253.75 | 59.19 | 1.5 | 174 | 63.06 | 31530.44 | 363.24 | 1319.44 | 228.2 | 59.92 | 83227.27 | 0.26 | 0.76 | 0.45 | 5.13 | 1 | 10 | 553.2345 | 756.9598 | 684.7166 | 553234.486 | 756959.8307 | 1.4886e-06 | 14 | 684716.6469
3 | 130 | CONCLUIDO | 3.1939 | 31.31 | 21.46 | 8.94 | 0.12 | 144 | 254.21 | 59.19 | 1.75 | 142 | 63.26 | 31586.46 | 346.78 | 1319.44 | 197.06 | 59.92 | 67817.18 | 0.3 | 0.79 | 0.4 | 4.18 | 1 | 10 | 496.256 | 678.9994 | 614.1966 | 496256.0341 | 678999.3991 | 1.6079e-06 | 13 | 614196.6495
4 | 130 | CONCLUIDO | 3.3829 | 29.56 | 20.79 | 10.23 | 0.14 | 122 | 254.66 | 59.19 | 2 | 120 | 63.47 | 31642.55 | 334.77 | 1319.38 | 175.21 | 59.92 | 57000.83 | 0.34 | 0.82 | 0.36 | 3.51 | 1 | 10 | 454.3772 | 621.6989 | 562.3648 | 454377.1533 | 621698.8668 | 1.703e-06 | 12 | 562364.7995
5 | 130 | CONCLUIDO | 3.547 | 28.19 | 20.25 | 11.57 | 0.16 | 105 | 255.12 | 59.19 | 2.25 | 103 | 63.67 | 31698.72 | 324.97 | 1319.26 | 157.53 | 59.92 | 48247.49 | 0.38 | 0.84 | 0.33 | 2.98 | 1 | 10 | 419.839 | 574.4422 | 519.6182 | 419838.9655 | 574442.1946 | 1.7856e-06 | 11 | 519618.2377
6 | 130 | CONCLUIDO | 3.6666 | 27.27 | 19.92 | 12.85 | 0.17 | 93 | 255.57 | 59.19 | 2.5 | 91 | 63.88 | 31754.97 | 318.69 | 1319.28 | 146.92 | 59.92 | 43001.29 | 0.41 | 0.85 | 0.31 | 2.64 | 1 | 10 | 404.7589 | 553.809 | 500.9542 | 404758.8981 | 553808.981 | 1.8458e-06 | 11 | 500954.2292
7 | 130 | CONCLUIDO | 3.7758 | 26.48 | 19.62 | 14.18 | 0.19 | 83 | 256.03 | 59.19 | 2.75 | 81 | 64.09 | 31811.29 | 312.84 | 1319.17 | 136.91 | 59.92 | 38043.89 | 0.44 | 0.87 | 0.3 | 2.34 | 1 | 10 | 391.7548 | 536.0161 | 484.8595 | 391754.7561 | 536016.1403 | 1.9008e-06 | 11 | 484859.5122
8 | 130 | CONCLUIDO | 3.867 | 25.86 | 19.39 | 15.51 | 0.21 | 75 | 256.49 | 59.19 | 3 | 73 | 64.29 | 31867.69 | 308.07 | 1319.15 | 129.25 | 59.92 | 34253.18 | 0.46 | 0.88 | 0.29 | 2.11 | 1 | 10 | 370.681 | 507.1821 | 458.7773 | 370680.9928 | 507182.0877 | 1.9467e-06 | 10 | 458777.341
9 | 130 | CONCLUIDO | 3.9532 | 25.3 | 19.17 | 16.91 | 0.23 | 68 | 256.95 | 59.19 | 3.25 | 66 | 64.5 | 31924.29 | 303.42 | 1319.12 | 122.18 | 59.92 | 30756.12 | 0.49 | 0.89 | 0.27 | 1.89 | 1 | 10 | 361.4189 | 494.5093 | 447.314 | 361418.8845 | 494509.2624 | 1.9901e-06 | 10 | 447313.9924
10 | 130 | CONCLUIDO | 4.0161 | 24.9 | 19.01 | 18.11 | 0.24 | 63 | 257.41 | 59.19 | 3.5 | 61 | 64.71 | 31980.84 | 300.31 | 1319.2 | 116.98 | 59.92 | 28180.99 | 0.51 | 0.89 | 0.27 | 1.74 | 1 | 10 | 355.0835 | 485.841 | 439.473 | 355083.5303 | 485840.9514 | 2.0218e-06 | 10 | 439472.9729
11 | 130 | CONCLUIDO | 4.0856 | 24.48 | 18.84 | 19.49 | 0.26 | 58 | 257.86 | 59.19 | 3.75 | 56 | 64.92 | 32037.48 | 296.19 | 1319.16 | 111.08 | 59.92 | 25253.76 | 0.54 | 0.9 | 0.26 | 1.56 | 1 | 10 | 347.9279 | 476.0502 | 430.6167 | 347927.8504 | 476050.2344 | 2.0568e-06 | 10 | 430616.6681
12 | 130 | CONCLUIDO | 4.1835 | 23.9 | 18.51 | 20.95 | 0.28 | 53 | 258.32 | 59.19 | 4 | 51 | 65.13 | 32094.19 | 289.73 | 1319.29 | 100.11 | 59.92 | 19796.82 | 0.6 | 0.92 | 0.24 | 1.23 | 1 | 10 | 337.5813 | 461.8937 | 417.8112 | 337581.3369 | 461893.6782 | 2.1061e-06 | 10 | 417811.1938
13 | 130 | CONCLUIDO | 4.1388 | 24.16 | 18.86 | 22.19 | 0.29 | 51 | 258.78 | 59.19 | 4.25 | 49 | 65.34 | 32150.98 | 295.07 | 1319.13 | 113.9 | 59.92 | 26700.72 | 0.53 | 0.9 | 0.21 | 1.59 | 1 | 10 | 344.2884 | 471.0706 | 426.1123 | 344288.3945 | 471070.5703 | 2.0836e-06 | 10 | 426112.2562
14 | 130 | CONCLUIDO | 4.1869 | 23.88 | 18.73 | 23.42 | 0.31 | 48 | 259.25 | 59.19 | 4.5 | 46 | 65.55 | 32207.85 | 292.04 | 1319.16 | 108.58 | 59.92 | 24052.58 | 0.55 | 0.91 | 0.24 | 1.45 | 1 | 10 | 339.4371 | 464.4328 | 420.108 | 339437.1117 | 464432.8312 | 2.1078e-06 | 10 | 420108.0136
15 | 130 | CONCLUIDO | 4.2395 | 23.59 | 18.58 | 24.78 | 0.33 | 45 | 259.71 | 59.19 | 4.75 | 43 | 65.76 | 32264.79 | 288.41 | 1319.1 | 103.45 | 59.92 | 21504.59 | 0.58 | 0.91 | 0.23 | 1.31 | 1 | 10 | 334.0526 | 457.0655 | 413.4438 | 334052.5713 | 457065.4655 | 2.1342e-06 | 10 | 413443.7789
16 | 130 | CONCLUIDO | 4.2854 | 23.34 | 18.48 | 26.4 | 0.34 | 42 | 260.17 | 59.19 | 5 | 40 | 65.98 | 32321.82 | 285.81 | 1319.2 | 99.67 | 59.92 | 19631.01 | 0.6 | 0.92 | 0.23 | 1.2 | 1 | 10 | 329.8791 | 451.3551 | 408.2784 | 329879.0668 | 451355.0924 | 2.1574e-06 | 10 | 408278.3959
17 | 130 | CONCLUIDO | 4.3175 | 23.16 | 18.4 | 27.6 | 0.36 | 40 | 260.63 | 59.19 | 5.25 | 38 | 66.19 | 32378.93 | 283.81 | 1319.12 | 97.24 | 59.92 | 18425.95 | 0.62 | 0.92 | 0.23 | 1.12 | 1 | 10 | 315.9602 | 432.3108 | 391.0516 | 315960.2477 | 432310.7501 | 2.1735e-06 | 9 | 391051.6188
18 | 130 | CONCLUIDO | 4.3474 | 23 | 18.34 | 28.96 | 0.37 | 38 | 261.1 | 59.19 | 5.5 | 36 | 66.4 | 32436.11 | 281.92 | 1319.15 | 95.28 | 59.92 | 17454.39 | 0.63 | 0.93 | 0.22 | 1.06 | 1 | 10 | 313.2363 | 428.5838 | 387.6803 | 313236.3247 | 428583.7585 | 2.1886e-06 | 9 | 387680.3261
19 | 130 | CONCLUIDO | 4.3778 | 22.84 | 18.28 | 30.46 | 0.39 | 36 | 261.56 | 59.19 | 5.75 | 34 | 66.62 | 32493.38 | 279.7 | 1319.34 | 93.28 | 59.92 | 16466.63 | 0.64 | 0.93 | 0.22 | 1 | 1 | 10 | 310.3432 | 424.6253 | 384.0996 | 310343.2186 | 424625.2831 | 2.2039e-06 | 9 | 384099.6421
20 | 130 | CONCLUIDO | 4.3912 | 22.77 | 18.26 | 31.3 | 0.41 | 35 | 262.03 | 59.19 | 6 | 33 | 66.83 | 32550.72 | 278.57 | 1319.18 | 92.54 | 59.92 | 16100.6 | 0.65 | 0.93 | 0.22 | 0.98 | 1 | 10 | 309.017 | 422.8107 | 382.4582 | 309016.9888 | 422810.677 | 2.2106e-06 | 9 | 382458.2194
21 | 130 | CONCLUIDO | 4.4236 | 22.61 | 18.19 | 33.07 | 0.42 | 33 | 262.49 | 59.19 | 6.25 | 31 | 67.05 | 32608.15 | 276.35 | 1319.13 | 90.25 | 59.92 | 14965.53 | 0.66 | 0.93 | 0.22 | 0.91 | 1 | 10 | 306.0579 | 418.7619 | 378.7958 | 306057.8566 | 418761.8617 | 2.2269e-06 | 9 | 378795.8174
22 | 130 | CONCLUIDO | 4.439 | 22.53 | 18.16 | 34.05 | 0.44 | 32 | 262.96 | 59.19 | 6.5 | 30 | 67.26 | 32665.66 | 275.38 | 1319.19 | 89.4 | 59.92 | 14546.7 | 0.67 | 0.94 | 0.21 | 0.88 | 1 | 10 | 304.7228 | 416.9352 | 377.1435 | 304722.8127 | 416935.1957 | 2.2347e-06 | 9 | 377143.4858
23 | 130 | CONCLUIDO | 4.4718 | 22.36 | 18.09 | 36.18 | 0.46 | 30 | 263.42 | 59.19 | 6.75 | 28 | 67.48 | 32723.25 | 272.58 | 1319.13 | 87.21 | 59.92 | 13459.17 | 0.69 | 0.94 | 0.21 | 0.81 | 1 | 10 | 301.4947 | 412.5183 | 373.1481 | 301494.6506 | 412518.282 | 2.2512e-06 | 9 | 373148.1161
24 | 130 | CONCLUIDO | 4.4893 | 22.28 | 18.05 | 37.35 | 0.47 | 29 | 263.89 | 59.19 | 7 | 27 | 67.7 | 32780.92 | 271.3 | 1319.11 | 85.73 | 59.92 | 12724.95 | 0.7 | 0.94 | 0.21 | 0.78 | 1 | 10 | 299.8989 | 410.3349 | 371.1731 | 299898.9133 | 410334.9237 | 2.26e-06 | 9 | 371173.1345
25 | 130 | CONCLUIDO | 4.5085 | 22.18 | 18.01 | 38.59 | 0.49 | 28 | 264.36 | 59.19 | 7.25 | 26 | 67.92 | 32838.68 | 269.39 | 1319.15 | 84.26 | 59.92 | 11996.92 | 0.71 | 0.94 | 0.21 | 0.73 | 1 | 10 | 297.9027 | 407.6036 | 368.7025 | 297902.72 | 407603.6441 | 2.2697e-06 | 9 | 368702.5244
26 | 130 | CONCLUIDO | 4.5436 | 22.01 | 17.88 | 39.74 | 0.5 | 27 | 264.83 | 59.19 | 7.5 | 25 | 68.14 | 32896.51 | 265.94 | 1319.18 | 80.08 | 59.92 | 9911.19 | 0.75 | 0.95 | 0.2 | 0.61 | 1 | 10 | 294.1511 | 402.4706 | 364.0594 | 294151.1491 | 402470.5792 | 2.2873e-06 | 9 | 364059.352
27 | 130 | CONCLUIDO | 4.5126 | 22.16 | 18.08 | 41.73 | 0.52 | 26 | 265.3 | 59.19 | 7.75 | 24 | 68.36 | 32954.43 | 269 | 1319.08 | 87.87 | 59.92 | 13811.18 | 0.68 | 0.94 | 0.19 | 0.81 | 1 | 10 | 297.722 | 407.3563 | 368.4788 | 297721.9585 | 407356.3182 | 2.2717e-06 | 9 | 368478.8029
28 | 130 | CONCLUIDO | 4.5439 | 22.01 | 17.98 | 43.15 | 0.54 | 25 | 265.77 | 59.19 | 8 | 23 | 68.58 | 33012.44 | 266.41 | 1319.14 | 83.76 | 59.92 | 11761.18 | 0.72 | 0.95 | 0.2 | 0.7 | 1 | 10 | 294.684 | 403.1997 | 364.7189 | 294684.0284 | 403199.6883 | 2.2875e-06 | 9 | 364718.8759
29 | 130 | CONCLUIDO | 4.5603 | 21.93 | 17.95 | 44.88 | 0.55 | 24 | 266.24 | 59.19 | 8.25 | 22 | 68.8 | 33070.52 | 264.16 | 1319.13 | 82.58 | 59.92 | 11174.17 | 0.73 | 0.95 | 0.2 | 0.67 | 1 | 10 | 292.7013 | 400.4868 | 362.2649 | 292701.2823 | 400486.8076 | 2.2957e-06 | 9 | 362264.9087
30 | 130 | CONCLUIDO | 4.5593 | 21.93 | 17.95 | 44.89 | 0.57 | 24 | 266.71 | 59.19 | 8.5 | 22 | 69.02 | 33128.7 | 263.97 | 1319.2 | 82.73 | 59.92 | 11250.83 | 0.72 | 0.95 | 0.2 | 0.68 | 1 | 10 | 292.6428 | 400.4068 | 362.1925 | 292642.8125 | 400406.8065 | 2.2952e-06 | 9 | 362192.5429
31 | 130 | CONCLUIDO | 4.5776 | 21.85 | 17.92 | 46.74 | 0.58 | 23 | 267.18 | 59.19 | 8.75 | 21 | 69.24 | 33186.95 | 262.03 | 1319.08 | 81.35 | 59.92 | 10566.66 | 0.74 | 0.95 | 0.2 | 0.64 | 1 | 10 | 290.7586 | 397.8287 | 359.8605 | 290758.5989 | 397828.7424 | 2.3045e-06 | 9 | 359860.5256
32 | 130 | CONCLUIDO | 4.5953 | 21.76 | 17.88 | 48.77 | 0.6 | 22 | 267.66 | 59.19 | 9 | 20 | 69.46 | 33245.29 | 260.56 | 1319.15 | 80.39 | 59.92 | 10089.81 | 0.75 | 0.95 | 0.2 | 0.6 | 1 | 10 | 289.1322 | 395.6035 | 357.8476 | 289132.2394 | 395603.4856 | 2.3134e-06 | 9 | 357847.6442
33 | 130 | CONCLUIDO | 4.5939 | 21.77 | 17.89 | 48.78 | 0.61 | 22 | 268.13 | 59.19 | 9.25 | 20 | 69.69 | 33303.72 | 259.68 | 1319.08 | 80.59 | 59.92 | 10188.76 | 0.74 | 0.95 | 0.2 | 0.61 | 1 | 10 | 288.7559 | 395.0885 | 357.3818 | 288755.8773 | 395088.5303 | 2.3127e-06 | 9 | 357381.8355
34 | 130 | CONCLUIDO | 4.6129 | 21.68 | 17.85 | 50.99 | 0.63 | 21 | 268.61 | 59.19 | 9.5 | 19 | 69.91 | 33362.23 | 258.01 | 1319.08 | 79.22 | 59.92 | 9512.35 | 0.76 | 0.95 | 0.2 | 0.57 | 1 | 10 | 286.9853 | 392.6659 | 355.1904 | 286985.2748 | 392665.9139 | 2.3222e-06 | 9 | 355190.4302
35 | 130 | CONCLUIDO | 4.6318 | 21.59 | 17.81 | 53.42 | 0.64 | 20 | 269.08 | 59.19 | 9.75 | 18 | 70.14 | 33420.83 | 255.58 | 1319.08 | 77.79 | 59.92 | 8798.67 | 0.77 | 0.95 | 0.2 | 0.53 | 1 | 10 | 284.8363 | 389.7257 | 352.5308 | 284836.3438 | 389725.6516 | 2.3317e-06 | 9 | 352530.7824
36 | 130 | CONCLUIDO | 4.6284 | 21.61 | 17.82 | 53.47 | 0.66 | 20 | 269.56 | 59.19 | 10 | 18 | 70.36 | 33479.51 | 255.07 | 1319.13 | 78.33 | 59.92 | 9067.8 | 0.77 | 0.95 | 0.2 | 0.55 | 1 | 10 | 284.7348 | 389.5867 | 352.4051 | 284734.8203 | 389586.7427 | 2.33e-06 | 9 | 352405.1308
37 | 130 | CONCLUIDO | 4.6479 | 21.52 | 17.78 | 56.15 | 0.68 | 19 | 270.03 | 59.19 | 10.25 | 17 | 70.59 | 33538.28 | 253.08 | 1319.08 | 77.04 | 59.92 | 8430.46 | 0.78 | 0.96 | 0.19 | 0.5 | 1 | 10 | 282.8076 | 386.9498 | 350.0198 | 282807.5677 | 386949.7908 | 2.3398e-06 | 9 | 350019.8458
38 | 130 | CONCLUIDO | 4.6587 | 21.47 | 17.73 | 55.99 | 0.69 | 19 | 270.51 | 59.19 | 10.5 | 17 | 70.82 | 33597.14 | 251.79 | 1319.12 | 75.08 | 59.92 | 7449.66 | 0.8 | 0.96 | 0.2 | 0.45 | 1 | 10 | 281.5693 | 385.2556 | 348.4873 | 281569.3161 | 385255.5602 | 2.3453e-06 | 9 | 348487.3103
39 | 130 | CONCLUIDO | 4.6718 | 21.4 | 17.72 | 59.07 | 0.71 | 18 | 270.99 | 59.19 | 10.75 | 16 | 71.04 | 33656.08 | 250.31 | 1319.09 | 75.27 | 59.92 | 7551.9 | 0.8 | 0.96 | 0.18 | 0.44 | 1 | 10 | 280.2645 | 383.4702 | 346.8724 | 280264.4963 | 383470.2482 | 2.3519e-06 | 9 | 346872.3859
40 | 130 | CONCLUIDO | 4.6607 | 21.46 | 17.77 | 59.24 | 0.72 | 18 | 271.47 | 59.19 | 11 | 16 | 71.27 | 33715.11 | 250.11 | 1319.08 | 76.87 | 59.92 | 8351.32 | 0.78 | 0.96 | 0.19 | 0.49 | 1 | 10 | 280.7347 | 384.1136 | 347.4544 | 280734.7152 | 384113.6225 | 2.3463e-06 | 9 | 347454.3574
41 | 130 | CONCLUIDO | 4.6765 | 21.38 | 17.75 | 62.64 | 0.74 | 17 | 271.95 | 59.19 | 11.25 | 15 | 71.5 | 33774.23 | 249.19 | 1319.08 | 76.06 | 59.92 | 7950.91 | 0.79 | 0.96 | 0.19 | 0.47 | 1 | 10 | 279.59 | 382.5473 | 346.0375 | 279589.9577 | 382547.3148 | 2.3542e-06 | 9 | 346037.536
42 | 130 | CONCLUIDO | 4.6771 | 21.38 | 17.74 | 62.63 | 0.75 | 17 | 272.43 | 59.19 | 11.5 | 15 | 71.73 | 33833.57 | 247.37 | 1319.08 | 75.98 | 59.92 | 7908.53 | 0.79 | 0.96 | 0.19 | 0.47 | 1 | 10 | 278.597 | 381.1887 | 344.8086 | 278597.0046 | 381188.7126 | 2.3545e-06 | 9 | 344808.5969
43 | 130 | CONCLUIDO | 4.6964 | 21.29 | 17.71 | 66.4 | 0.77 | 16 | 272.91 | 59.19 | 11.75 | 14 | 71.96 | 33892.87 | 245.23 | 1319.09 | 74.5 | 59.92 | 7176.27 | 0.8 | 0.96 | 0.19 | 0.43 | 1 | 10 | 276.6741 | 378.5577 | 342.4287 | 276674.101 | 378557.711 | 2.3643e-06 | 9 | 342428.6944
44 | 130 | CONCLUIDO | 4.6972 | 21.29 | 17.7 | 66.38 | 0.78 | 16 | 273.39 | 59.19 | 12 | 14 | 72.2 | 33952.26 | 244.79 | 1319.11 | 74.47 | 59.92 | 7159.85 | 0.8 | 0.96 | 0.19 | 0.42 | 1 | 10 | 276.3888 | 378.1674 | 342.0756 | 276388.8154 | 378167.3707 | 2.3647e-06 | 9 | 342075.6076
45 | 130 | CONCLUIDO | 4.6947 | 21.3 | 17.71 | 66.43 | 0.8 | 16 | 273.87 | 59.19 | 12.25 | 14 | 72.43 | 34011.74 | 243.5 | 1319.12 | 74.86 | 59.92 | 7357.28 | 0.8 | 0.96 | 0.19 | 0.44 | 1 | 10 | 275.8469 | 377.4259 | 341.4049 | 275846.8974 | 377425.8945 | 2.3634e-06 | 9 | 341404.8968
46 | 130 | CONCLUIDO | 4.7156 | 21.21 | 17.67 | 70.67 | 0.81 | 15 | 274.35 | 59.19 | 12.5 | 13 | 72.66 | 34071.31 | 241.8 | 1319.11 | 73.27 | 59.92 | 6566.25 | 0.82 | 0.96 | 0.19 | 0.39 | 1 | 10 | 274.0805 | 375.0091 | 339.2187 | 274080.5252 | 375009.0662 | 2.3739e-06 | 9 | 339218.7272
47 | 130 | CONCLUIDO | 4.7132 | 21.22 | 17.68 | 70.71 | 0.83 | 15 | 274.84 | 59.19 | 12.75 | 13 | 72.89 | 34130.98 | 241.21 | 1319.11 | 73.78 | 59.92 | 6818.12 | 0.81 | 0.96 | 0.19 | 0.4 | 1 | 10 | 273.895 | 374.7553 | 338.9891 | 273895.0262 | 374755.2583 | 2.3727e-06 | 9 | 338989.1424
48 | 130 | CONCLUIDO | 4.715 | 21.21 | 17.67 | 70.68 | 0.84 | 15 | 275.32 | 59.19 | 13 | 13 | 73.13 | 34190.73 | 237.44 | 1319.13 | 73.36 | 59.92 | 6611.45 | 0.82 | 0.96 | 0.19 | 0.39 | 1 | 10 | 271.8662 | 371.9793 | 336.4781 | 271866.1664 | 371979.2827 | 2.3736e-06 | 9 | 336478.1021
49 | 130 | CONCLUIDO | 4.7481 | 21.06 | 17.57 | 75.31 | 0.86 | 14 | 275.81 | 59.19 | 13.25 | 12 | 73.36 | 34250.57 | 235.57 | 1319.09 | 69.87 | 59.92 | 4868.1 | 0.86 | 0.97 | 0.19 | 0.29 | 1 | 10 | 269.4308 | 368.6472 | 333.464 | 269430.8417 | 368647.1641 | 2.3903e-06 | 9 | 333463.9962
50 | 130 | CONCLUIDO | 4.7294 | 21.14 | 17.65 | 75.66 | 0.87 | 14 | 276.29 | 59.19 | 13.5 | 12 | 73.6 | 34310.51 | 236.36 | 1319.08 | 73.25 | 59.92 | 6561.28 | 0.82 | 0.96 | 0.18 | 0.38 | 1 | 10 | 270.733 | 370.4288 | 335.0756 | 270732.9694 | 370428.7926 | 2.3809e-06 | 9 | 335075.5885
51 | 130 | CONCLUIDO | 4.7284 | 21.15 | 17.66 | 75.68 | 0.88 | 14 | 276.78 | 59.19 | 13.75 | 12 | 73.84 | 34370.54 | 233.72 | 1319.09 | 73.23 | 59.92 | 6550.2 | 0.82 | 0.96 | 0.18 | 0.38 | 1 | 10 | 269.4471 | 368.6695 | 333.4842 | 269447.1333 | 368669.4549 | 2.3804e-06 | 9 | 333484.1596
52 | 130 | CONCLUIDO | 4.7498 | 21.05 | 17.61 | 81.29 | 0.9 | 13 | 277.27 | 59.19 | 14 | 11 | 74.07 | 34430.66 | 232.87 | 1319.08 | 71.62 | 59.92 | 5752.27 | 0.84 | 0.96 | 0.18 | 0.34 | 1 | 10 | 268.1083 | 366.8376 | 331.8272 | 268108.331 | 366837.6466 | 2.3911e-06 | 9 | 331827.1765
53 | 130 | CONCLUIDO | 4.7479 | 21.06 | 17.62 | 81.33 | 0.91 | 13 | 277.76 | 59.19 | 14.25 | 11 | 74.31 | 34490.87 | 232.31 | 1319.08 | 71.88 | 59.92 | 5877.97 | 0.83 | 0.96 | 0.18 | 0.34 | 1 | 10 | 267.9187 | 366.5782 | 331.5925 | 267918.7205 | 366578.2131 | 2.3902e-06 | 9 | 331592.5029
54 | 130 | CONCLUIDO | 4.7468 | 21.07 | 17.63 | 81.35 | 0.93 | 13 | 278.25 | 59.19 | 14.5 | 11 | 74.55 | 34551.18 | 231.16 | 1319.14 | 72.05 | 59.92 | 5967.43 | 0.83 | 0.96 | 0.18 | 0.35 | 1 | 10 | 267.4 | 365.8685 | 330.9505 | 267400.0221 | 365868.507 | 2.3896e-06 | 9 | 330950.5302
55 | 130 | CONCLUIDO | 4.7499 | 21.05 | 17.61 | 81.29 | 0.94 | 13 | 278.74 | 59.19 | 14.75 | 11 | 74.79 | 34611.59 | 228.59 | 1319.08 | 71.52 | 59.92 | 5700.03 | 0.84 | 0.96 | 0.19 | 0.34 | 1 | 10 | 265.9254 | 363.8509 | 329.1255 | 265925.4111 | 363850.8793 | 2.3912e-06 | 9 | 329125.462
56 | 130 | CONCLUIDO | 4.766 | 20.98 | 17.59 | 87.95 | 0.96 | 12 | 279.23 | 59.19 | 15 | 10 | 75.03 | 34672.08 | 227.47 | 1319.08 | 70.87 | 59.92 | 5382.36 | 0.85 | 0.97 | 0.18 | 0.31 | 1 | 10 | 264.7393 | 362.228 | 327.6574 | 264739.2893 | 362227.9751 | 2.3993e-06 | 9 | 327657.4455
57 | 130 | CONCLUIDO | 4.7647 | 20.99 | 17.6 | 87.98 | 0.97 | 12 | 279.72 | 59.19 | 15.25 | 9 | 75.27 | 34732.68 | 226.9 | 1319.09 | 70.95 | 59.92 | 5417.8 | 0.84 | 0.97 | 0.18 | 0.32 | 1 | 10 | 264.5231 | 361.9322 | 327.3899 | 264523.1499 | 361932.2437 | 2.3986e-06 | 9 | 327389.9383
58 | 130 | CONCLUIDO | 4.7656 | 20.98 | 17.59 | 87.96 | 0.98 | 12 | 280.21 | 59.19 | 15.5 | 6 | 75.52 | 34793.36 | 225.99 | 1319.08 | 70.74 | 59.92 | 5313.95 | 0.85 | 0.97 | 0.19 | 0.32 | 1 | 10 | 264.002 | 361.2192 | 326.7449 | 264002.0055 | 361219.1909 | 2.3991e-06 | 9 | 326744.9383
59 | 130 | CONCLUIDO | 4.7678 | 20.97 | 17.58 | 87.91 | 1 | 12 | 280.7 | 59.19 | 15.75 | 3 | 75.76 | 34854.15 | 224.76 | 1319.16 | 70.19 | 59.92 | 5039.89 | 0.85 | 0.97 | 0.19 | 0.31 | 1 | 10 | 263.2741 | 360.2232 | 325.844 | 263274.0796 | 360223.2105 | 2.4002e-06 | 9 | 325844.0129
60 | 130 | CONCLUIDO | 4.7634 | 20.99 | 17.6 | 88.01 | 1.01 | 12 | 281.2 | 59.19 | 16 | 3 | 76 | 34915.03 | 224.04 | 1319.09 | 70.81 | 59.92 | 5348.36 | 0.85 | 0.97 | 0.2 | 0.32 | 1 | 10 | 263.1159 | 360.0068 | 325.6483 | 263115.9375 | 360006.8335 | 2.398e-06 | 9 | 325648.2866
61 | 130 | CONCLUIDO | 4.7643 | 20.99 | 17.6 | 87.99 | 1.03 | 12 | 281.69 | 59.19 | 16.25 | 0 | 76.25 | 34976 | 224.4 | 1319.1 | 70.49 | 59.92 | 5191.2 | 0.85 | 0.97 | 0.2 | 0.32 | 1 | 10 | 263.2678 | 360.2147 | 325.8363 | 263267.8328 | 360214.6634 | 2.3984e-06 | 9 | 325836.2815

## RESULTADOS_13
Unnamed: 0 | Volume de calda [L] | STATUS | Capacidade operacional [ha/h] | Tempo de missao [h] | Tempo util [h] | Tempo por voo [min] | Autonomia Projetada [h] | N° Voos | MTOW [kg] | Massa Estrutura [kg] | Combustível [kg] | Abastecimentos | Massa gerador | Potência gerador [W] | Combustível consumido [L] | Calda cons [L] | Distância percorrida [km] | Distância Pulverizando [km] | RTL ACUMULADO[m] | EOC [km/km] | EOC [h/h] | Tempo de manobra [h] | Tempo rtl_rtw [h] | V pulv [m/s] | V desloc [m/s] | Preço Total por ha Simples [R$/ha] | Preço Total por ha Presumido [R$/ha] | Preço Total por ha Real [R$/ha] | Preço Total Simples [R$] | Preço Total Presumido [R$] | Prod CAPEX [ha/h/R$] | Dias Trabalhados | Preço Total Real [R$]
0 | 75 | CONCLUIDO | 3.221 | 31.05 | 22.9 | 7.16 | 0.12 | 192 | 150.44 | 49.1 | 1 | 190 | 25.34 | 18787.76 | 264.47 | 1319.55 | 244.32 | 59.92 | 91203.81 | 0.25 | 0.74 | 0.47 | 5.62 | 1 | 10 | 397.5785 | 543.9844 | 492.0673 | 397578.4948 | 543984.4365 | 1.7666e-06 | 12 | 492067.3254
1 | 75 | CONCLUIDO | 3.5707 | 28.01 | 21.39 | 9.04 | 0.15 | 142 | 150.78 | 49.1 | 1.25 | 140 | 25.44 | 18830.65 | 244.86 | 1319.32 | 194.64 | 59.92 | 66614.24 | 0.31 | 0.79 | 0.39 | 4.11 | 1 | 10 | 342.7201 | 468.9248 | 424.1712 | 342720.0927 | 468924.7506 | 1.9584e-06 | 11 | 424171.2305
2 | 75 | CONCLUIDO | 3.8106 | 26.24 | 20.51 | 10.89 | 0.18 | 113 | 151.13 | 49.1 | 1.5 | 111 | 25.54 | 18873.58 | 232.72 | 1319.27 | 166.14 | 59.92 | 52507.52 | 0.36 | 0.83 | 0.35 | 3.23 | 1 | 10 | 318.0319 | 435.1453 | 393.6156 | 318031.9188 | 435145.3019 | 2.0899e-06 | 11 | 393615.645
3 | 75 | CONCLUIDO | 3.9801 | 25.12 | 19.98 | 12.75 | 0.2 | 94 | 151.48 | 49.1 | 1.75 | 92 | 25.64 | 18916.54 | 224.63 | 1319.21 | 148.61 | 59.92 | 43841.48 | 0.4 | 0.85 | 0.32 | 2.7 | 1 | 10 | 292.8397 | 400.6762 | 362.4363 | 292839.7329 | 400676.2418 | 2.1829e-06 | 10 | 362436.2636
4 | 75 | CONCLUIDO | 4.1354 | 24.18 | 19.49 | 14.8 | 0.23 | 79 | 151.83 | 49.1 | 2 | 77 | 25.73 | 18959.54 | 217.07 | 1319.21 | 132.76 | 59.92 | 35990.56 | 0.45 | 0.87 | 0.29 | 2.21 | 1 | 10 | 279.9894 | 383.0939 | 346.5319 | 279989.4268 | 383093.8861 | 2.2681e-06 | 10 | 346531.9432
5 | 75 | CONCLUIDO | 4.2407 | 23.58 | 19.2 | 16.69 | 0.26 | 69 | 152.18 | 49.1 | 2.25 | 67 | 25.83 | 19002.56 | 211.8 | 1319.31 | 122.98 | 59.92 | 31148.58 | 0.49 | 0.89 | 0.27 | 1.92 | 1 | 10 | 271.8368 | 371.9391 | 336.4418 | 271836.8283 | 371939.1411 | 2.3258e-06 | 10 | 336441.7915
6 | 75 | CONCLUIDO | 4.3321 | 23.08 | 18.94 | 18.63 | 0.29 | 61 | 152.53 | 49.1 | 2.5 | 59 | 25.93 | 19045.63 | 207.05 | 1319.19 | 114.52 | 59.92 | 26960.59 | 0.52 | 0.9 | 0.27 | 1.67 | 1 | 10 | 254.8757 | 348.7322 | 315.4497 | 254875.7218 | 348732.2069 | 2.376e-06 | 9 | 315449.6945
7 | 75 | CONCLUIDO | 4.4657 | 22.39 | 18.5 | 20.94 | 0.32 | 53 | 152.88 | 49.1 | 2.75 | 51 | 26.03 | 19088.72 | 199.55 | 1319.27 | 99.83 | 59.92 | 19656.82 | 0.6 | 0.92 | 0.24 | 1.22 | 1 | 10 | 244.8885 | 335.0673 | 303.0889 | 244888.5011 | 335067.2509 | 2.4492e-06 | 9 | 303088.9028
8 | 75 | CONCLUIDO | 4.4 | 22.73 | 18.92 | 22.71 | 0.35 | 50 | 153.23 | 49.1 | 3 | 48 | 26.13 | 19131.85 | 203.38 | 1319.35 | 115.52 | 59.92 | 27513.73 | 0.52 | 0.9 | 0.23 | 1.64 | 1 | 10 | 250.2998 | 342.4713 | 309.7863 | 250299.8188 | 342471.2545 | 2.4132e-06 | 9 | 309786.2787
9 | 75 | CONCLUIDO | 4.4945 | 22.25 | 18.6 | 24.8 | 0.37 | 45 | 153.58 | 49.1 | 3.25 | 43 | 26.23 | 19175.02 | 197.3 | 1319.17 | 103.76 | 59.92 | 21658.45 | 0.58 | 0.91 | 0.24 | 1.32 | 1 | 10 | 242.9389 | 332.3998 | 300.676 | 242938.941 | 332399.7767 | 2.465e-06 | 9 | 300676.0086
10 | 75 | CONCLUIDO | 4.5527 | 21.96 | 18.44 | 26.98 | 0.4 | 41 | 153.93 | 49.1 | 3.5 | 39 | 26.33 | 19218.22 | 193.64 | 1319.09 | 98.39 | 59.92 | 18996.08 | 0.61 | 0.92 | 0.23 | 1.16 | 1 | 10 | 238.6901 | 326.5864 | 295.4174 | 238690.1316 | 326586.3683 | 2.497e-06 | 9 | 295417.4236
11 | 75 | CONCLUIDO | 4.5885 | 21.79 | 18.36 | 28.98 | 0.43 | 38 | 154.28 | 49.1 | 3.75 | 36 | 26.43 | 19261.45 | 190.59 | 1319.18 | 95.83 | 59.92 | 17730.65 | 0.63 | 0.93 | 0.22 | 1.08 | 1 | 10 | 235.7523 | 322.5668 | 291.7814 | 235752.342 | 322566.755 | 2.5166e-06 | 9 | 291781.4366
12 | 75 | CONCLUIDO | 4.633 | 21.58 | 18.24 | 31.27 | 0.46 | 35 | 154.63 | 49.1 | 4 | 33 | 26.53 | 19304.72 | 187.37 | 1319.08 | 91.99 | 59.92 | 15824.35 | 0.65 | 0.93 | 0.22 | 0.96 | 1 | 10 | 232.4144 | 317.9996 | 287.6502 | 232414.3737 | 317999.5995 | 2.541e-06 | 9 | 287650.164
13 | 75 | CONCLUIDO | 4.6704 | 21.41 | 18.16 | 34.05 | 0.49 | 32 | 154.98 | 49.1 | 4.25 | 30 | 26.63 | 19348.03 | 183.89 | 1319.13 | 89.26 | 59.92 | 14476.8 | 0.67 | 0.94 | 0.22 | 0.88 | 1 | 10 | 229.3055 | 313.7459 | 283.8024 | 229305.5052 | 313745.9084 | 2.5615e-06 | 9 | 283802.4392
14 | 75 | CONCLUIDO | 4.6997 | 21.28 | 18.08 | 36.17 | 0.51 | 30 | 155.33 | 49.1 | 4.5 | 28 | 26.74 | 19391.36 | 180.88 | 1319.2 | 86.83 | 59.92 | 13269.42 | 0.69 | 0.94 | 0.21 | 0.81 | 1 | 10 | 226.7189 | 310.2067 | 280.601 | 226718.8591 | 310206.7451 | 2.5776e-06 | 9 | 280601.0487
15 | 75 | CONCLUIDO | 4.7254 | 21.16 | 18.03 | 38.64 | 0.54 | 28 | 155.68 | 49.1 | 4.75 | 26 | 26.84 | 19434.74 | 178.47 | 1319.25 | 84.92 | 59.92 | 12324.01 | 0.71 | 0.94 | 0.21 | 0.75 | 1 | 10 | 224.6402 | 307.3626 | 278.0283 | 224640.1608 | 307362.5784 | 2.5917e-06 | 9 | 278028.3253
16 | 75 | CONCLUIDO | 4.7616 | 21 | 17.93 | 41.38 | 0.57 | 26 | 156.03 | 49.1 | 5 | 24 | 26.94 | 19478.15 | 174.53 | 1319.14 | 82.26 | 59.92 | 11005.03 | 0.73 | 0.95 | 0.19 | 0.65 | 1 | 10 | 221.4064 | 302.938 | 274.0261 | 221406.4261 | 302938.0399 | 2.6115e-06 | 9 | 274026.0586
17 | 75 | CONCLUIDO | 4.7534 | 21.04 | 18 | 43.19 | 0.59 | 25 | 156.39 | 49.1 | 5.25 | 23 | 27.04 | 19521.59 | 174.18 | 1319.18 | 84.23 | 59.92 | 11996.5 | 0.71 | 0.94 | 0.2 | 0.72 | 1 | 10 | 221.6096 | 303.216 | 274.2775 | 221609.5556 | 303215.9707 | 2.607e-06 | 9 | 274277.464
18 | 75 | CONCLUIDO | 4.7708 | 20.96 | 17.95 | 44.88 | 0.62 | 24 | 156.74 | 49.1 | 5.5 | 22 | 27.14 | 19565.07 | 170.12 | 1319.09 | 82.7 | 59.92 | 11234.22 | 0.72 | 0.95 | 0.2 | 0.67 | 1 | 10 | 218.9667 | 299.5999 | 271.0065 | 218966.7192 | 299599.9254 | 2.6166e-06 | 9 | 271006.529
19 | 75 | CONCLUIDO | 4.8007 | 20.83 | 17.88 | 48.77 | 0.65 | 22 | 157.09 | 49.1 | 5.75 | 20 | 27.25 | 19608.58 | 166.9 | 1319.13 | 80.38 | 59.92 | 10086.08 | 0.75 | 0.95 | 0.2 | 0.6 | 1 | 10 | 216.3984 | 296.0858 | 267.8278 | 216398.3621 | 296085.7859 | 2.633e-06 | 9 | 267827.774
20 | 75 | CONCLUIDO | 4.8144 | 20.77 | 17.85 | 51.01 | 0.67 | 21 | 157.44 | 49.1 | 6 | 18 | 27.35 | 19652.13 | 164.08 | 1319.15 | 79.39 | 59.92 | 9592.5 | 0.75 | 0.95 | 0.2 | 0.58 | 1 | 10 | 214.5613 | 293.5723 | 265.5542 | 214561.3417 | 293572.2935 | 2.6405e-06 | 9 | 265554.1658
21 | 75 | CONCLUIDO | 4.8285 | 20.71 | 17.82 | 53.47 | 0.7 | 20 | 157.8 | 49.1 | 6.25 | 13 | 27.45 | 19695.71 | 161.01 | 1319.11 | 78.21 | 59.92 | 9011.32 | 0.77 | 0.95 | 0.2 | 0.55 | 1 | 10 | 202.5122 | 277.0861 | 250.6414 | 202512.1841 | 277086.1044 | 2.6482e-06 | 8 | 250641.3955
22 | 75 | CONCLUIDO | 4.8433 | 20.65 | 17.79 | 56.18 | 0.73 | 19 | 158.15 | 49.1 | 6.5 | 5 | 27.56 | 19739.33 | 159.18 | 1319.13 | 76.72 | 59.92 | 8267.86 | 0.78 | 0.96 | 0.21 | 0.51 | 1 | 10 | 201.1639 | 275.2414 | 248.9727 | 201163.9232 | 275241.3545 | 2.6563e-06 | 8 | 248972.7059
23 | 75 | CONCLUIDO | 4.8444 | 20.64 | 17.79 | 56.16 | 0.75 | 19 | 158.51 | 49.1 | 6.75 | 1 | 27.66 | 19782.99 | 159.12 | 1319.09 | 76.33 | 59.92 | 8074.98 | 0.79 | 0.96 | 0.22 | 0.51 | 1 | 10 | 201.1069 | 275.1634 | 248.9022 | 201106.9457 | 275163.3953 | 2.6569e-06 | 8 | 248902.187
24 | 75 | CONCLUIDO | 4.8438 | 20.64 | 17.79 | 56.17 | 0.78 | 19 | 158.86 | 49.1 | 7 | 0 | 27.77 | 19826.68 | 159.44 | 1319.08 | 76.43 | 59.92 | 8124.86 | 0.78 | 0.96 | 0.22 | 0.51 | 1 | 10 | 201.2815 | 275.4022 | 249.1182 | 201281.4646 | 275402.1798 | 2.6566e-06 | 8 | 249118.1823

## RESULTADOS_17
Unnamed: 0 | Volume de calda [L] | STATUS | Capacidade operacional [ha/h] | Tempo de missao [h] | Tempo util [h] | Tempo por voo [min] | Autonomia Projetada [h] | N° Voos | MTOW [kg] | Massa Estrutura [kg] | Combustível [kg] | Abastecimentos | Massa gerador | Potência gerador [W] | Combustível consumido [L] | Calda cons [L] | Distância percorrida [km] | Distância Pulverizando [km] | RTL ACUMULADO[m] | EOC [km/km] | EOC [h/h] | Tempo de manobra [h] | Tempo rtl_rtw [h] | V pulv [m/s] | V desloc [m/s] | Preço Total por ha Simples [R$/ha] | Preço Total por ha Presumido [R$/ha] | Preço Total por ha Real [R$/ha] | Preço Total Simples [R$] | Preço Total Presumido [R$] | Prod CAPEX [ha/h/R$] | Dias Trabalhados | Preço Total Real [R$]
0 | 95 | CONCLUIDO | 2.8211 | 35.45 | 24.23 | 6.19 | 0.1 | 235 | 185.69 | 53.44 | 1 | 233 | 36.26 | 23136.14 | 322.97 | 1319.59 | 288.09 | 59.92 | 112877.03 | 0.21 | 0.7 | 0.54 | 6.95 | 1 | 10 | 525.9073 | 719.5696 | 650.8949 | 525907.3112 | 719569.5846 | 1.4934e-06 | 14 | 650894.8734
1 | 95 | CONCLUIDO | 3.2087 | 31.16 | 22.29 | 7.78 | 0.12 | 172 | 186.07 | 53.44 | 1.25 | 170 | 36.39 | 23182.76 | 295.38 | 1319.64 | 224.26 | 59.92 | 81274.92 | 0.27 | 0.76 | 0.44 | 5.01 | 1 | 10 | 441.8086 | 604.502 | 546.8092 | 441808.5975 | 604502.0144 | 1.6986e-06 | 13 | 546809.1906
2 | 95 | CONCLUIDO | 3.4898 | 28.66 | 21.16 | 9.41 | 0.14 | 135 | 186.45 | 53.44 | 1.5 | 133 | 36.51 | 23229.42 | 278.71 | 1319.32 | 187.56 | 59.92 | 63111.78 | 0.32 | 0.8 | 0.37 | 3.88 | 1 | 10 | 391.4455 | 535.593 | 484.4767 | 391445.492 | 535592.9915 | 1.8474e-06 | 12 | 484476.7481
3 | 95 | CONCLUIDO | 3.6966 | 27.05 | 20.45 | 11.05 | 0.17 | 111 | 186.83 | 53.44 | 1.75 | 109 | 36.64 | 23276.13 | 267.62 | 1319.32 | 163.95 | 59.92 | 51427.07 | 0.37 | 0.83 | 0.34 | 3.17 | 1 | 10 | 356.674 | 488.0171 | 441.4414 | 356673.9932 | 488017.0928 | 1.9569e-06 | 11 | 441441.4264
4 | 95 | CONCLUIDO | 3.8484 | 25.98 | 19.98 | 12.62 | 0.19 | 95 | 187.21 | 53.44 | 2 | 93 | 36.77 | 23322.88 | 259.94 | 1319.34 | 148.56 | 59.92 | 43811.16 | 0.4 | 0.85 | 0.32 | 2.7 | 1 | 10 | 340.9131 | 466.4523 | 421.9348 | 340913.0781 | 466452.3135 | 2.0373e-06 | 11 | 421934.7594
5 | 95 | CONCLUIDO | 3.9827 | 25.11 | 19.59 | 14.33 | 0.21 | 82 | 187.59 | 53.44 | 2.25 | 80 | 36.9 | 23369.68 | 253.25 | 1319.26 | 135.87 | 59.92 | 37532.11 | 0.44 | 0.87 | 0.3 | 2.31 | 1 | 10 | 317.6885 | 434.6754 | 393.1906 | 317688.4613 | 434675.3681 | 2.1084e-06 | 10 | 393190.561
6 | 95 | CONCLUIDO | 4.0785 | 24.52 | 19.33 | 15.89 | 0.24 | 73 | 187.97 | 53.44 | 2.5 | 71 | 37.03 | 23416.52 | 248.41 | 1319.32 | 127.48 | 59.92 | 33378.46 | 0.47 | 0.88 | 0.28 | 2.05 | 1 | 10 | 309.0842 | 422.9026 | 382.5414 | 309084.1927 | 422902.6283 | 2.1591e-06 | 10 | 382541.395
7 | 95 | CONCLUIDO | 4.1731 | 23.96 | 19.07 | 17.61 | 0.26 | 65 | 188.35 | 53.44 | 2.75 | 63 | 37.16 | 23463.4 | 243.63 | 1319.18 | 119.02 | 59.92 | 29189.56 | 0.5 | 0.89 | 0.27 | 1.8 | 1 | 10 | 300.9658 | 411.7946 | 372.4935 | 300965.7612 | 411794.6322 | 2.2092e-06 | 10 | 372493.5305
8 | 95 | CONCLUIDO | 4.25 | 23.53 | 18.86 | 19.18 | 0.28 | 59 | 188.73 | 53.44 | 3 | 57 | 37.29 | 23510.33 | 239.4 | 1319.24 | 112.03 | 59.92 | 25722.66 | 0.53 | 0.9 | 0.26 | 1.59 | 1 | 10 | 294.4404 | 402.8664 | 364.4174 | 294440.4214 | 402866.3743 | 2.2499e-06 | 10 | 364417.373
9 | 95 | CONCLUIDO | 4.357 | 22.95 | 18.51 | 20.95 | 0.3 | 53 | 189.11 | 53.44 | 3.25 | 51 | 37.42 | 23557.3 | 233.18 | 1319.2 | 100.54 | 59.92 | 20009.87 | 0.6 | 0.92 | 0.23 | 1.23 | 1 | 10 | 274.979 | 376.2384 | 340.3308 | 274979.0253 | 376238.4337 | 2.3065e-06 | 9 | 340330.7656
10 | 95 | CONCLUIDO | 4.303 | 23.24 | 18.91 | 22.69 | 0.33 | 50 | 189.49 | 53.44 | 3.5 | 48 | 37.55 | 23604.32 | 237.28 | 1319.09 | 115.09 | 59.92 | 27302.21 | 0.52 | 0.9 | 0.23 | 1.63 | 1 | 10 | 280.6389 | 383.9825 | 347.3357 | 280638.8543 | 383982.4613 | 2.2779e-06 | 9 | 347335.7141
11 | 95 | CONCLUIDO | 4.3833 | 22.81 | 18.63 | 24.3 | 0.35 | 46 | 189.87 | 53.44 | 3.75 | 44 | 37.69 | 23651.38 | 232.02 | 1319.19 | 105 | 59.92 | 22275.8 | 0.57 | 0.91 | 0.24 | 1.35 | 1 | 10 | 273.5846 | 374.3305 | 338.605 | 273584.6145 | 374330.5393 | 2.3204e-06 | 9 | 338604.958
12 | 95 | CONCLUIDO | 4.4426 | 22.51 | 18.48 | 26.4 | 0.37 | 42 | 190.25 | 53.44 | 4 | 40 | 37.82 | 23698.48 | 228.48 | 1319.16 | 99.5 | 59.92 | 19544.82 | 0.6 | 0.92 | 0.24 | 1.2 | 1 | 10 | 268.8776 | 367.8902 | 332.7793 | 268877.6166 | 367890.2171 | 2.3518e-06 | 9 | 332779.2911
13 | 95 | CONCLUIDO | 4.487 | 22.29 | 18.37 | 28.26 | 0.4 | 39 | 190.63 | 53.44 | 4.25 | 37 | 37.95 | 23745.63 | 225.38 | 1319.15 | 96.21 | 59.92 | 17915.84 | 0.62 | 0.93 | 0.22 | 1.09 | 1 | 10 | 265.1986 | 362.8564 | 328.2259 | 265198.581 | 362856.3982 | 2.3753e-06 | 9 | 328225.8929
14 | 95 | CONCLUIDO | 4.5125 | 22.16 | 18.32 | 29.7 | 0.42 | 37 | 191.02 | 53.44 | 4.5 | 35 | 38.08 | 23792.83 | 223.33 | 1319.21 | 94.47 | 59.92 | 17056.29 | 0.63 | 0.93 | 0.22 | 1.04 | 1 | 10 | 263.0084 | 359.8597 | 325.5152 | 263008.4027 | 359859.6997 | 2.3888e-06 | 9 | 325515.195
15 | 95 | CONCLUIDO | 4.5419 | 22.02 | 18.25 | 31.28 | 0.44 | 35 | 191.4 | 53.44 | 4.75 | 33 | 38.22 | 23840.07 | 221 | 1319.12 | 92.16 | 59.92 | 15911.52 | 0.65 | 0.93 | 0.22 | 0.97 | 1 | 10 | 260.4995 | 356.4268 | 322.41 | 260499.4502 | 356426.8402 | 2.4044e-06 | 9 | 322409.9628
16 | 95 | CONCLUIDO | 4.5684 | 21.89 | 18.19 | 33.08 | 0.46 | 33 | 191.78 | 53.44 | 5 | 31 | 38.35 | 23887.36 | 218.41 | 1319.13 | 90.47 | 59.92 | 15073.15 | 0.66 | 0.93 | 0.22 | 0.92 | 1 | 10 | 258.0143 | 353.0266 | 319.3342 | 258014.3379 | 353026.5999 | 2.4184e-06 | 9 | 319334.2367
17 | 95 | CONCLUIDO | 4.5979 | 21.75 | 18.13 | 35.08 | 0.48 | 31 | 192.17 | 53.44 | 5.25 | 29 | 38.48 | 23934.69 | 215.78 | 1319.16 | 88.29 | 59.92 | 13993.04 | 0.68 | 0.94 | 0.21 | 0.85 | 1 | 10 | 255.4323 | 349.4937 | 316.1385 | 255432.2626 | 349493.6906 | 2.434e-06 | 9 | 316138.5033
18 | 95 | CONCLUIDO | 4.6302 | 21.6 | 18.05 | 37.34 | 0.51 | 29 | 192.55 | 53.44 | 5.5 | 27 | 38.62 | 23982.06 | 213.44 | 1319.09 | 85.65 | 59.92 | 12683.32 | 0.7 | 0.94 | 0.21 | 0.77 | 1 | 10 | 252.8882 | 346.0127 | 312.9898 | 252888.1664 | 346012.7459 | 2.4511e-06 | 9 | 312989.7751
19 | 95 | CONCLUIDO | 4.6522 | 21.5 | 17.98 | 38.54 | 0.53 | 28 | 192.94 | 53.44 | 5.75 | 26 | 38.75 | 24029.48 | 211.16 | 1319.14 | 83.35 | 59.92 | 11538.64 | 0.72 | 0.94 | 0.21 | 0.71 | 1 | 10 | 250.7794 | 343.1274 | 310.3798 | 250779.3713 | 343127.3995 | 2.4628e-06 | 9 | 310379.802
20 | 95 | CONCLUIDO | 4.6721 | 21.4 | 17.97 | 41.46 | 0.55 | 26 | 193.32 | 53.44 | 6 | 24 | 38.89 | 24076.95 | 209.07 | 1319.13 | 83.54 | 59.92 | 11642.95 | 0.72 | 0.95 | 0.19 | 0.69 | 1 | 10 | 249.0097 | 340.7061 | 308.1896 | 249009.7105 | 340706.0715 | 2.4733e-06 | 9 | 308189.5622
21 | 95 | CONCLUIDO | 4.6771 | 21.38 | 17.98 | 43.16 | 0.57 | 25 | 193.71 | 53.44 | 6.25 | 23 | 39.02 | 24124.47 | 208.12 | 1319.09 | 83.75 | 59.92 | 11753.13 | 0.72 | 0.94 | 0.2 | 0.7 | 1 | 10 | 248.3794 | 339.8436 | 307.4094 | 248379.3829 | 339843.6294 | 2.476e-06 | 9 | 307409.4304
22 | 95 | CONCLUIDO | 4.6917 | 21.31 | 17.95 | 44.88 | 0.59 | 24 | 194.09 | 53.44 | 6.5 | 22 | 39.16 | 24172.03 | 205.74 | 1319.15 | 82.78 | 59.92 | 11274.13 | 0.72 | 0.95 | 0.2 | 0.67 | 1 | 10 | 246.6003 | 337.4094 | 305.2076 | 246600.3178 | 337409.434 | 2.4837e-06 | 9 | 305207.5512
23 | 95 | CONCLUIDO | 4.7074 | 21.24 | 17.92 | 46.74 | 0.62 | 23 | 194.48 | 53.44 | 6.75 | 21 | 39.29 | 24219.63 | 203.31 | 1319.08 | 81.65 | 59.92 | 10717.23 | 0.73 | 0.95 | 0.2 | 0.64 | 1 | 10 | 244.7717 | 334.9074 | 302.9443 | 244771.651 | 334907.3715 | 2.492e-06 | 9 | 302944.282
24 | 95 | CONCLUIDO | 4.7243 | 21.17 | 17.88 | 48.76 | 0.64 | 22 | 194.86 | 53.44 | 7 | 20 | 39.43 | 24267.28 | 201.04 | 1319.1 | 80.23 | 59.92 | 10008.83 | 0.75 | 0.95 | 0.2 | 0.6 | 1 | 10 | 242.9745 | 332.4484 | 300.72 | 242974.4935 | 332448.4213 | 2.501e-06 | 9 | 300720.0106
25 | 95 | CONCLUIDO | 4.7387 | 21.1 | 17.85 | 51.01 | 0.66 | 21 | 195.25 | 53.44 | 7.25 | 19 | 39.57 | 24314.98 | 199.39 | 1319.12 | 79.31 | 59.92 | 9555.81 | 0.76 | 0.95 | 0.2 | 0.58 | 1 | 10 | 241.6086 | 330.5795 | 299.0294 | 241608.5549 | 330579.4839 | 2.5086e-06 | 9 | 299029.4419
26 | 95 | CONCLUIDO | 4.7571 | 21.02 | 17.81 | 53.42 | 0.68 | 20 | 195.64 | 53.44 | 7.5 | 18 | 39.7 | 24362.73 | 195.74 | 1319.17 | 77.9 | 59.92 | 8853.87 | 0.77 | 0.95 | 0.2 | 0.53 | 1 | 10 | 239.0872 | 327.1297 | 295.9089 | 239087.2491 | 327129.722 | 2.5183e-06 | 9 | 295908.9205
27 | 95 | CONCLUIDO | 4.774 | 20.95 | 17.77 | 56.12 | 0.7 | 19 | 196.03 | 53.44 | 7.75 | 17 | 39.84 | 24410.52 | 193.85 | 1319.13 | 76.62 | 59.92 | 8218.54 | 0.78 | 0.96 | 0.2 | 0.49 | 1 | 10 | 237.5214 | 324.9873 | 293.971 | 237521.443 | 324987.3171 | 2.5273e-06 | 9 | 293970.9837
28 | 95 | CONCLUIDO | 4.7855 | 20.9 | 17.72 | 55.96 | 0.72 | 19 | 196.41 | 53.44 | 8 | 17 | 39.98 | 24458.36 | 191.49 | 1319.08 | 74.71 | 59.92 | 7266.37 | 0.8 | 0.96 | 0.2 | 0.44 | 1 | 10 | 235.8632 | 322.7184 | 291.9186 | 235863.1816 | 322718.4106 | 2.5334e-06 | 9 | 291918.6184
29 | 95 | CONCLUIDO | 4.7648 | 20.99 | 17.85 | 59.5 | 0.74 | 18 | 196.8 | 53.44 | 8.25 | 16 | 40.12 | 24506.24 | 190.96 | 1319.1 | 79.63 | 59.92 | 9728.97 | 0.75 | 0.95 | 0.19 | 0.57 | 1 | 10 | 236.5278 | 323.6278 | 292.7412 | 236527.8048 | 323627.7774 | 2.5224e-06 | 9 | 292741.1965
30 | 95 | CONCLUIDO | 4.7966 | 20.85 | 17.75 | 62.64 | 0.77 | 17 | 197.19 | 53.44 | 8.5 | 15 | 40.26 | 24554.18 | 188.49 | 1319.08 | 76.04 | 59.92 | 7941.7 | 0.79 | 0.96 | 0.19 | 0.47 | 1 | 10 | 234.0991 | 320.3047 | 289.7353 | 234099.1019 | 320304.7189 | 2.5392e-06 | 9 | 289735.2861
31 | 95 | CONCLUIDO | 4.7958 | 20.85 | 17.75 | 62.65 | 0.79 | 17 | 197.58 | 53.44 | 8.75 | 13 | 40.39 | 24602.15 | 185.16 | 1319.08 | 75.92 | 59.92 | 7879.56 | 0.79 | 0.96 | 0.2 | 0.47 | 1 | 10 | 232.4429 | 318.0386 | 287.6854 | 232442.8544 | 318038.568 | 2.5388e-06 | 9 | 287685.4134
32 | 95 | CONCLUIDO | 4.8133 | 20.78 | 17.71 | 66.42 | 0.81 | 16 | 197.97 | 53.44 | 9 | 11 | 40.53 | 24650.18 | 183.3 | 1319.11 | 74.67 | 59.92 | 7259.01 | 0.8 | 0.96 | 0.19 | 0.43 | 1 | 10 | 230.9111 | 315.9428 | 285.7897 | 230911.137 | 315942.8048 | 2.5481e-06 | 9 | 285789.6669
33 | 95 | CONCLUIDO | 4.8111 | 20.79 | 17.72 | 66.45 | 0.83 | 16 | 198.36 | 53.44 | 9.25 | 9 | 40.67 | 24698.26 | 182.22 | 1319.08 | 74.92 | 59.92 | 7386.79 | 0.8 | 0.96 | 0.2 | 0.44 | 1 | 10 | 230.4548 | 315.3185 | 285.2249 | 230454.8197 | 315318.4513 | 2.5469e-06 | 9 | 285224.9008
34 | 95 | CONCLUIDO | 4.8269 | 20.72 | 17.69 | 70.76 | 0.85 | 15 | 198.75 | 53.44 | 9.5 | 3 | 40.81 | 24746.38 | 180.78 | 1319.1 | 73.65 | 59.92 | 6756.83 | 0.81 | 0.96 | 0.2 | 0.41 | 1 | 10 | 218.7946 | 299.3644 | 270.7935 | 218794.6186 | 299364.4497 | 2.5553e-06 | 8 | 270793.5268
35 | 95 | CONCLUIDO | 4.8259 | 20.72 | 17.69 | 70.78 | 0.87 | 15 | 199.14 | 53.44 | 9.75 | 0 | 40.95 | 24794.55 | 181.13 | 1319.08 | 73.65 | 59.92 | 6754.69 | 0.81 | 0.96 | 0.21 | 0.42 | 1 | 10 | 218.9978 | 299.6424 | 271.045 | 218997.7887 | 299642.436 | 2.5547e-06 | 8 | 271044.9824

## RESULTADOS_9
Unnamed: 0 | Volume de calda [L] | STATUS | Capacidade operacional [ha/h] | Tempo de missao [h] | Tempo util [h] | Tempo por voo [min] | Autonomia Projetada [h] | N° Voos | MTOW [kg] | Massa Estrutura [kg] | Combustível [kg] | Abastecimentos | Massa gerador | Potência gerador [W] | Combustível consumido [L] | Calda cons [L] | Distância percorrida [km] | Distância Pulverizando [km] | RTL ACUMULADO[m] | EOC [km/km] | EOC [h/h] | Tempo de manobra [h] | Tempo rtl_rtw [h] | V pulv [m/s] | V desloc [m/s] | Preço Total por ha Simples [R$/ha] | Preço Total por ha Presumido [R$/ha] | Preço Total por ha Real [R$/ha] | Preço Total Simples [R$] | Preço Total Presumido [R$] | Prod CAPEX [ha/h/R$] | Dias Trabalhados | Preço Total Real [R$]
0 | 55 | CONCLUIDO | 3.654 | 27.37 | 21.68 | 8.61 | 0.15 | 151 | 116.05 | 43.4 | 1 | 149 | 16.65 | 14546.17 | 207.92 | 1319.66 | 204.42 | 59.92 | 71460.98 | 0.29 | 0.78 | 0.4 | 4.39 | 1 | 10 | 302.0326 | 413.2543 | 373.8139 | 302032.5543 | 413254.2655 | 2.0927e-06 | 11 | 373813.8584
1 | 55 | CONCLUIDO | 3.953 | 25.3 | 20.51 | 10.89 | 0.19 | 113 | 116.37 | 43.4 | 1.25 | 111 | 16.72 | 14585.96 | 193.99 | 1319.37 | 166.16 | 59.92 | 52520.67 | 0.36 | 0.83 | 0.34 | 3.23 | 1 | 10 | 266.3371 | 364.4141 | 329.635 | 266337.0679 | 364414.1262 | 2.2639e-06 | 10 | 329634.9535
2 | 55 | CONCLUIDO | 4.1549 | 24.07 | 19.83 | 13.22 | 0.23 | 90 | 116.69 | 43.4 | 1.5 | 88 | 16.79 | 14625.77 | 184.9 | 1319.2 | 143.91 | 59.92 | 41511.42 | 0.42 | 0.86 | 0.31 | 2.56 | 1 | 10 | 251.3313 | 343.8826 | 311.0629 | 251331.2934 | 343882.5635 | 2.3796e-06 | 10 | 311062.8943
3 | 55 | CONCLUIDO | 4.3103 | 23.2 | 19.35 | 15.69 | 0.26 | 74 | 117.01 | 43.4 | 1.75 | 72 | 16.86 | 14665.62 | 177.49 | 1319.28 | 127.98 | 59.92 | 33626.07 | 0.47 | 0.88 | 0.28 | 2.07 | 1 | 10 | 230.9091 | 315.9401 | 285.7872 | 230909.1309 | 315940.0598 | 2.4686e-06 | 9 | 285787.184
4 | 55 | CONCLUIDO | 4.4239 | 22.6 | 19.02 | 18.11 | 0.3 | 63 | 117.34 | 43.4 | 2 | 61 | 16.94 | 14705.49 | 171.95 | 1319.18 | 117.04 | 59.92 | 28209.38 | 0.51 | 0.89 | 0.27 | 1.74 | 1 | 10 | 223.5205 | 305.8307 | 276.6426 | 223520.5391 | 305830.6626 | 2.5336e-06 | 9 | 276642.6134
5 | 55 | CONCLUIDO | 4.5659 | 21.9 | 18.53 | 20.59 | 0.34 | 54 | 117.66 | 43.4 | 2.25 | 52 | 17.01 | 14745.39 | 163.87 | 1319.11 | 100.89 | 59.92 | 20180.63 | 0.59 | 0.92 | 0.24 | 1.25 | 1 | 10 | 214.0289 | 292.8438 | 264.8952 | 214028.8781 | 292843.7533 | 2.6149e-06 | 9 | 264895.1565
6 | 55 | CONCLUIDO | 4.5526 | 21.97 | 18.73 | 23.42 | 0.37 | 48 | 117.98 | 43.4 | 2.5 | 46 | 17.08 | 14785.31 | 163.73 | 1319.11 | 108.39 | 59.92 | 23961.72 | 0.55 | 0.91 | 0.25 | 1.46 | 1 | 10 | 214.7376 | 293.8135 | 265.7723 | 214737.6226 | 293813.4887 | 2.6073e-06 | 9 | 265772.3417
7 | 55 | CONCLUIDO | 4.6214 | 21.64 | 18.53 | 25.85 | 0.41 | 43 | 118.31 | 43.4 | 2.75 | 41 | 17.16 | 14825.26 | 158.85 | 1319.18 | 101.53 | 59.92 | 20554.46 | 0.59 | 0.92 | 0.23 | 1.25 | 1 | 10 | 209.8965 | 287.1897 | 259.7807 | 209896.525 | 287189.6855 | 2.6467e-06 | 9 | 259780.705
8 | 55 | CONCLUIDO | 4.6858 | 21.34 | 18.35 | 28.97 | 0.45 | 38 | 118.63 | 43.4 | 3 | 36 | 17.23 | 14865.24 | 154.46 | 1319.18 | 95.37 | 59.92 | 17498.93 | 0.63 | 0.93 | 0.23 | 1.07 | 1 | 10 | 205.6003 | 281.3114 | 254.4634 | 205600.2794 | 281311.3728 | 2.6836e-06 | 9 | 254463.4102
9 | 55 | CONCLUIDO | 4.7197 | 21.19 | 18.27 | 31.32 | 0.48 | 35 | 118.96 | 43.4 | 3.25 | 33 | 17.31 | 14905.25 | 150.44 | 1319.14 | 92.99 | 59.92 | 16326.11 | 0.64 | 0.93 | 0.22 | 0.99 | 1 | 10 | 202.5397 | 277.1237 | 250.6754 | 202539.6664 | 277123.707 | 2.703e-06 | 9 | 250675.4094
10 | 55 | CONCLUIDO | 4.774 | 20.95 | 18.12 | 35.08 | 0.52 | 31 | 119.28 | 43.4 | 3.5 | 29 | 17.38 | 14945.29 | 145.81 | 1319.15 | 88.16 | 59.92 | 13932.13 | 0.68 | 0.94 | 0.21 | 0.84 | 1 | 10 | 198.6009 | 271.7346 | 245.8006 | 198600.9312 | 271734.5557 | 2.7341e-06 | 9 | 245800.5911
11 | 55 | CONCLUIDO | 4.7986 | 20.84 | 18.06 | 37.37 | 0.55 | 29 | 119.61 | 43.4 | 3.75 | 26 | 17.46 | 14985.35 | 142.22 | 1319.15 | 86.17 | 59.92 | 12945.39 | 0.7 | 0.94 | 0.21 | 0.78 | 1 | 10 | 196.1094 | 268.3255 | 242.7169 | 196109.3755 | 268325.4993 | 2.7482e-06 | 9 | 242716.8902
12 | 55 | CONCLUIDO | 4.8204 | 20.74 | 18.02 | 40.04 | 0.59 | 27 | 119.93 | 43.4 | 4 | 19 | 17.53 | 15025.44 | 138.75 | 1319.25 | 84.84 | 59.92 | 12289.67 | 0.71 | 0.94 | 0.2 | 0.74 | 1 | 10 | 193.8038 | 265.1709 | 239.8634 | 193803.7849 | 265170.8885 | 2.7607e-06 | 9 | 239863.3511
13 | 55 | CONCLUIDO | 4.8235 | 20.73 | 18.03 | 41.6 | 0.62 | 26 | 120.26 | 43.4 | 4.25 | 5 | 17.61 | 15065.56 | 137.21 | 1319.17 | 84.16 | 59.92 | 11957.2 | 0.71 | 0.94 | 0.23 | 0.75 | 1 | 10 | 183.2904 | 250.786 | 226.8514 | 183290.4053 | 250786.0188 | 2.7625e-06 | 8 | 226851.3531
14 | 55 | CONCLUIDO | 4.8381 | 20.67 | 17.99 | 43.17 | 0.66 | 25 | 120.58 | 43.4 | 4.5 | 0 | 17.68 | 15105.7 | 137.08 | 1319.1 | 82.7 | 59.92 | 11228.32 | 0.72 | 0.94 | 0.24 | 0.71 | 1 | 10 | 182.8322 | 250.1591 | 226.2843 | 182832.2469 | 250159.1463 | 2.7708e-06 | 8 | 226284.3084

## resultados
Unnamed: 0 | Volume de calda [L] | STATUS | Capacidade operacional [ha/h] | Tempo de missao [h] | Tempo util [h] | Tempo por voo [min] | Autonomia Projetada [h] | N° Voos | MTOW [kg] | Massa Estrutura [kg] | Combustível [kg] | Abastecimentos | Massa gerador | Potência gerador [W] | Combustível consumido [L] | Calda cons [L] | Distância percorrida [km] | Distância Pulverizando [km] | RTL ACUMULADO[m] | EOC [km/km] | EOC [h/h] | Tempo de manobra [h] | Tempo rtl_rtw [h] | V pulv [m/s] | V desloc [m/s]
0 | 100 | CONCLUIDO | 2.7274 | 36.66 | 24.58 | 6 | 0.09 | 246 | 194.77 | 54.38 | 1 | 244 | 39.4 | 24256.19 | 338.25 | 1319.51 | 299.71 | 59.92 | 118629.57 | 0.2 | 0.69 | 0.55 | 7.3 | 1 | 10
1 | 100 | CONCLUIDO | 3.1267 | 31.98 | 22.5 | 7.54 | 0.11 | 179 | 195.16 | 54.38 | 1.25 | 177 | 39.53 | 24303.87 | 307.97 | 1319.43 | 231.12 | 59.92 | 84670.87 | 0.26 | 0.76 | 0.45 | 5.22 | 1 | 10
2 | 100 | CONCLUIDO | 3.4072 | 29.35 | 21.35 | 9.08 | 0.14 | 141 | 195.55 | 54.38 | 1.5 | 139 | 39.67 | 24351.61 | 290.56 | 1319.29 | 193.36 | 59.92 | 65978.99 | 0.31 | 0.8 | 0.39 | 4.07 | 1 | 10
3 | 100 | CONCLUIDO | 3.6189 | 27.63 | 20.61 | 10.66 | 0.16 | 116 | 195.93 | 54.38 | 1.75 | 114 | 39.81 | 24399.39 | 278.88 | 1319.24 | 169.09 | 59.92 | 53968.95 | 0.35 | 0.82 | 0.35 | 3.33 | 1 | 10
4 | 100 | CONCLUIDO | 3.7919 | 26.37 | 20.04 | 12.27 | 0.18 | 98 | 196.32 | 54.38 | 2 | 96 | 39.95 | 24447.22 | 269.74 | 1319.25 | 150.72 | 59.92 | 44876.14 | 0.4 | 0.85 | 0.32 | 2.77 | 1 | 10
5 | 100 | CONCLUIDO | 3.9097 | 25.58 | 19.72 | 13.76 | 0.2 | 86 | 196.71 | 54.38 | 2.25 | 84 | 40.08 | 24495.09 | 263.9 | 1319.3 | 139.94 | 59.92 | 39546.19 | 0.43 | 0.86 | 0.3 | 2.44 | 1 | 10
6 | 100 | CONCLUIDO | 4.0198 | 24.88 | 19.4 | 15.32 | 0.23 | 76 | 197.1 | 54.38 | 2.5 | 74 | 40.22 | 24543.01 | 258.34 | 1319.17 | 130.05 | 59.92 | 34651.6 | 0.46 | 0.88 | 0.28 | 2.13 | 1 | 10
7 | 100 | CONCLUIDO | 4.1099 | 24.33 | 19.17 | 16.92 | 0.25 | 68 | 197.49 | 54.38 | 2.75 | 66 | 40.36 | 24590.98 | 253.61 | 1319.3 | 122.15 | 59.92 | 30739.22 | 0.49 | 0.89 | 0.27 | 1.89 | 1 | 10
8 | 100 | CONCLUIDO | 4.1955 | 23.84 | 18.95 | 18.64 | 0.27 | 61 | 197.88 | 54.38 | 3 | 59 | 40.5 | 24639 | 249.19 | 1319.13 | 114.81 | 59.92 | 27103.1 | 0.52 | 0.9 | 0.26 | 1.67 | 1 | 10
9 | 100 | CONCLUIDO | 4.2945 | 23.29 | 18.63 | 20.32 | 0.29 | 55 | 198.27 | 54.38 | 3.25 | 53 | 40.64 | 24687.06 | 243.54 | 1319.31 | 103.85 | 59.92 | 21653.24 | 0.58 | 0.91 | 0.25 | 1.35 | 1 | 10
10 | 100 | CONCLUIDO | 4.3042 | 23.23 | 18.73 | 22.04 | 0.31 | 51 | 198.66 | 54.38 | 3.5 | 49 | 40.78 | 24735.17 | 243.67 | 1319.25 | 109.25 | 59.92 | 24373.57 | 0.55 | 0.91 | 0.21 | 1.45 | 1 | 10
11 | 100 | CONCLUIDO | 4.3236 | 23.13 | 18.75 | 23.43 | 0.33 | 48 | 199.05 | 54.38 | 3.75 | 46 | 40.92 | 24783.33 | 242.73 | 1319.2 | 108.95 | 59.92 | 24238.67 | 0.55 | 0.91 | 0.24 | 1.47 | 1 | 10
12 | 100 | CONCLUIDO | 4.3923 | 22.77 | 18.54 | 25.28 | 0.36 | 44 | 199.44 | 54.38 | 4 | 42 | 41.06 | 24831.54 | 238.58 | 1319.23 | 101.78 | 59.92 | 20674.98 | 0.59 | 0.92 | 0.23 | 1.26 | 1 | 10
13 | 100 | CONCLUIDO | 4.4357 | 22.54 | 18.43 | 26.98 | 0.38 | 41 | 199.83 | 54.38 | 4.25 | 39 | 41.2 | 24879.79 | 235.58 | 1319.09 | 98.35 | 59.92 | 18974.09 | 0.61 | 0.92 | 0.23 | 1.16 | 1 | 10
14 | 100 | CONCLUIDO | 4.4626 | 22.41 | 18.38 | 28.27 | 0.4 | 39 | 200.22 | 54.38 | 4.5 | 37 | 41.35 | 24928.09 | 232.92 | 1319.22 | 96.57 | 59.92 | 18096.64 | 0.62 | 0.92 | 0.22 | 1.1 | 1 | 10
15 | 100 | CONCLUIDO | 4.5048 | 22.2 | 18.28 | 30.47 | 0.42 | 36 | 200.61 | 54.38 | 4.75 | 34 | 41.49 | 24976.45 | 230.73 | 1319.13 | 93.29 | 59.92 | 16472.16 | 0.64 | 0.93 | 0.22 | 1 | 1 | 10
16 | 100 | CONCLUIDO | 4.5303 | 22.07 | 18.23 | 32.18 | 0.44 | 34 | 201.01 | 54.38 | 5 | 32 | 41.63 | 25024.84 | 228.63 | 1319.11 | 91.84 | 59.92 | 15755.33 | 0.65 | 0.93 | 0.22 | 0.96 | 1 | 10
17 | 100 | CONCLUIDO | 4.5635 | 21.91 | 18.15 | 34.03 | 0.46 | 32 | 201.4 | 54.38 | 5.25 | 30 | 41.77 | 25073.29 | 225.71 | 1319.11 | 89.07 | 59.92 | 14381.19 | 0.67 | 0.94 | 0.22 | 0.87 | 1 | 10
18 | 100 | CONCLUIDO | 4.576 | 21.85 | 18.13 | 35.09 | 0.48 | 31 | 201.79 | 54.38 | 5.5 | 29 | 41.92 | 25121.79 | 223.78 | 1319.17 | 88.43 | 59.92 | 14066.39 | 0.68 | 0.94 | 0.21 | 0.85 | 1 | 10
19 | 100 | CONCLUIDO | 4.6081 | 21.7 | 18.06 | 37.36 | 0.51 | 29 | 202.19 | 54.38 | 5.75 | 27 | 42.06 | 25170.34 | 221.56 | 1319.14 | 85.96 | 59.92 | 12839.41 | 0.7 | 0.94 | 0.21 | 0.78 | 1 | 10
20 | 100 | CONCLUIDO | 4.6368 | 21.57 | 17.96 | 38.49 | 0.53 | 28 | 202.58 | 54.38 | 6 | 26 | 42.2 | 25218.93 | 218.7 | 1319.19 | 82.49 | 59.92 | 11110.44 | 0.73 | 0.95 | 0.21 | 0.68 | 1 | 10
21 | 100 | CONCLUIDO | 4.6483 | 21.51 | 17.99 | 41.5 | 0.55 | 26 | 202.98 | 54.38 | 6.25 | 24 | 42.35 | 25267.7 | 217.61 | 1319.14 | 84.32 | 59.92 | 12037.01 | 0.71 | 0.94 | 0.19 | 0.71 | 1 | 10
22 | 100 | CONCLUIDO | 4.6566 | 21.47 | 17.99 | 43.17 | 0.57 | 25 | 203.37 | 54.38 | 6.5 | 23 | 42.49 | 25316.39 | 216.48 | 1319.08 | 83.81 | 59.92 | 11784.44 | 0.71 | 0.94 | 0.2 | 0.71 | 1 | 10
23 | 100 | CONCLUIDO | 4.6726 | 21.4 | 17.95 | 44.88 | 0.59 | 24 | 203.77 | 54.38 | 6.75 | 22 | 42.64 | 25365.14 | 213.95 | 1319.26 | 82.68 | 59.92 | 11225.73 | 0.72 | 0.95 | 0.2 | 0.67 | 1 | 10
24 | 100 | CONCLUIDO | 4.6904 | 21.32 | 17.91 | 46.72 | 0.61 | 23 | 204.16 | 54.38 | 7 | 21 | 42.78 | 25413.94 | 211.57 | 1319.12 | 81.38 | 59.92 | 10580.26 | 0.74 | 0.95 | 0.2 | 0.63 | 1 | 10
25 | 100 | CONCLUIDO | 4.7044 | 21.26 | 17.88 | 48.78 | 0.63 | 22 | 204.56 | 54.38 | 7.25 | 20 | 42.93 | 25462.78 | 210.01 | 1319.11 | 80.46 | 59.92 | 10123.94 | 0.74 | 0.95 | 0.2 | 0.61 | 1 | 10
26 | 100 | CONCLUIDO | 4.7229 | 21.17 | 17.84 | 50.97 | 0.65 | 21 | 204.95 | 54.38 | 7.5 | 19 | 43.08 | 25511.67 | 208.22 | 1319.17 | 78.92 | 59.92 | 9361.7 | 0.76 | 0.95 | 0.2 | 0.56 | 1 | 10
27 | 100 | CONCLUIDO | 4.7403 | 21.1 | 17.8 | 53.4 | 0.67 | 20 | 205.35 | 54.38 | 7.75 | 18 | 43.22 | 25560.62 | 205.11 | 1319.09 | 77.75 | 59.92 | 8779.97 | 0.77 | 0.95 | 0.19 | 0.52 | 1 | 10
28 | 100 | CONCLUIDO | 4.7361 | 21.11 | 17.82 | 53.46 | 0.69 | 20 | 205.75 | 54.38 | 8 | 18 | 43.37 | 25609.61 | 203.05 | 1319.08 | 78.22 | 59.92 | 9015.89 | 0.77 | 0.95 | 0.2 | 0.54 | 1 | 10
29 | 100 | CONCLUIDO | 4.7583 | 21.02 | 17.76 | 56.09 | 0.71 | 19 | 206.15 | 54.38 | 8.25 | 17 | 43.52 | 25658.66 | 201.48 | 1319.2 | 76.21 | 59.92 | 8016.65 | 0.79 | 0.96 | 0.2 | 0.48 | 1 | 10
30 | 100 | CONCLUIDO | 4.7839 | 20.9 | 17.69 | 58.96 | 0.73 | 18 | 206.54 | 54.38 | 8.5 | 16 | 43.67 | 25707.76 | 198.44 | 1319.08 | 74.06 | 59.92 | 6945.5 | 0.81 | 0.96 | 0.18 | 0.41 | 1 | 10
31 | 100 | CONCLUIDO | 4.7601 | 21.01 | 17.79 | 59.3 | 0.75 | 18 | 206.94 | 54.38 | 8.75 | 16 | 43.81 | 25756.9 | 198.29 | 1319.1 | 77.63 | 59.92 | 8728.33 | 0.77 | 0.96 | 0.19 | 0.51 | 1 | 10
32 | 100 | CONCLUIDO | 4.7799 | 20.92 | 17.74 | 62.62 | 0.77 | 17 | 207.34 | 54.38 | 9 | 15 | 43.96 | 25806.1 | 195.49 | 1319.08 | 75.83 | 59.92 | 7837.28 | 0.79 | 0.96 | 0.19 | 0.47 | 1 | 10
33 | 100 | CONCLUIDO | 4.798 | 20.84 | 17.7 | 66.39 | 0.79 | 16 | 207.74 | 54.38 | 9.25 | 14 | 44.11 | 25855.35 | 193 | 1319.14 | 74.47 | 59.92 | 7158 | 0.8 | 0.96 | 0.19 | 0.43 | 1 | 10
34 | 100 | CONCLUIDO | 4.7945 | 20.86 | 17.72 | 66.44 | 0.81 | 16 | 208.14 | 54.38 | 9.5 | 13 | 44.26 | 25904.65 | 191.15 | 1319.11 | 74.95 | 59.92 | 7399.08 | 0.8 | 0.96 | 0.19 | 0.44 | 1 | 10
35 | 100 | CONCLUIDO | 4.8164 | 20.76 | 17.66 | 70.65 | 0.83 | 15 | 208.54 | 54.38 | 9.75 | 11 | 44.41 | 25954 | 188.68 | 1319.1 | 73.11 | 59.92 | 6485.38 | 0.82 | 0.96 | 0.19 | 0.39 | 1 | 10
36 | 100 | CONCLUIDO | 4.8133 | 20.78 | 17.68 | 70.7 | 0.85 | 15 | 208.94 | 54.38 | 10 | 9 | 44.56 | 26003.41 | 188.37 | 1319.09 | 73.39 | 59.92 | 6627.28 | 0.82 | 0.96 | 0.19 | 0.4 | 1 | 10
37 | 100 | CONCLUIDO | 4.8122 | 20.78 | 17.68 | 70.72 | 0.87 | 15 | 209.34 | 54.38 | 10.25 | 4 | 44.71 | 26052.86 | 186.28 | 1319.1 | 73.31 | 59.92 | 6586.78 | 0.82 | 0.96 | 0.2 | 0.4 | 1 | 10
38 | 100 | CONCLUIDO | 4.8112 | 20.78 | 17.68 | 70.74 | 0.89 | 15 | 209.74 | 54.38 | 10.5 | 0 | 44.87 | 26102.37 | 186.17 | 1319.12 | 73.37 | 59.92 | 6616.41 | 0.82 | 0.96 | 0.2 | 0.41 | 1 | 10
0 | 140 | CONCLUIDO | 2.0414 | 48.99 | 27.86 | 4.79 | 0.06 | 349 | 274.09 | 60.56 | 1 | 347 | 72.53 | 34038.11 | 479.03 | 1319.58 | 407.48 | 59.92 | 172000.47 | 0.15 | 0.61 | 0.72 | 10.58 | 1 | 10
1 | 140 | CONCLUIDO | 2.4905 | 40.15 | 24.51 | 6.03 | 0.08 | 244 | 274.57 | 60.56 | 1.25 | 242 | 72.76 | 34097.72 | 420.07 | 1319.69 | 297.27 | 59.92 | 117418.87 | 0.2 | 0.69 | 0.55 | 7.22 | 1 | 10
2 | 140 | CONCLUIDO | 2.8101 | 35.59 | 22.81 | 7.24 | 0.1 | 189 | 275.05 | 60.56 | 1.5 | 187 | 73 | 34157.42 | 389.87 | 1319.38 | 241.71 | 59.92 | 89916.34 | 0.25 | 0.74 | 0.46 | 5.53 | 1 | 10
3 | 140 | CONCLUIDO | 3.0592 | 32.69 | 21.74 | 8.47 | 0.11 | 154 | 275.54 | 60.56 | 1.75 | 152 | 73.23 | 34217.22 | 370.52 | 1319.38 | 206.3 | 59.92 | 72386.08 | 0.29 | 0.78 | 0.41 | 4.46 | 1 | 10
4 | 140 | CONCLUIDO | 3.2555 | 30.72 | 21.03 | 9.71 | 0.13 | 130 | 276.02 | 60.56 | 2 | 128 | 73.47 | 34277.1 | 357.34 | 1319.28 | 182.94 | 59.92 | 60825.75 | 0.33 | 0.81 | 0.37 | 3.75 | 1 | 10
5 | 140 | CONCLUIDO | 3.4213 | 29.23 | 20.48 | 10.97 | 0.14 | 112 | 276.51 | 60.56 | 2.25 | 110 | 73.71 | 34337.08 | 346.9 | 1319.38 | 164.97 | 59.92 | 51930.41 | 0.36 | 0.83 | 0.34 | 3.2 | 1 | 10
6 | 140 | CONCLUIDO | 3.5476 | 28.19 | 20.12 | 12.19 | 0.16 | 99 | 277 | 60.56 | 2.5 | 97 | 73.94 | 34397.15 | 339.97 | 1319.31 | 153.35 | 59.92 | 46184.57 | 0.39 | 0.84 | 0.32 | 2.84 | 1 | 10
7 | 140 | CONCLUIDO | 3.6681 | 27.26 | 19.77 | 13.48 | 0.18 | 88 | 277.48 | 60.56 | 2.75 | 86 | 74.18 | 34457.31 | 333.14 | 1319.3 | 141.65 | 59.92 | 40392.16 | 0.42 | 0.86 | 0.3 | 2.49 | 1 | 10
8 | 140 | CONCLUIDO | 3.761 | 26.59 | 19.51 | 14.63 | 0.19 | 80 | 277.97 | 60.56 | 3 | 78 | 74.42 | 34517.57 | 327.78 | 1319.31 | 133.39 | 59.92 | 36297.99 | 0.45 | 0.87 | 0.29 | 2.23 | 1 | 10
9 | 140 | CONCLUIDO | 3.8411 | 26.03 | 19.32 | 15.88 | 0.21 | 73 | 278.46 | 60.56 | 3.25 | 71 | 74.66 | 34577.92 | 323.77 | 1319.39 | 127.1 | 59.92 | 33191.37 | 0.47 | 0.88 | 0.28 | 2.04 | 1 | 10
10 | 140 | CONCLUIDO | 3.916 | 25.54 | 19.14 | 17.14 | 0.22 | 67 | 278.95 | 60.56 | 3.5 | 65 | 74.9 | 34638.36 | 319.89 | 1319.15 | 121 | 59.92 | 30169.31 | 0.5 | 0.89 | 0.27 | 1.86 | 1 | 10
11 | 140 | CONCLUIDO | 3.9813 | 25.12 | 18.98 | 18.37 | 0.24 | 62 | 279.44 | 60.56 | 3.75 | 60 | 75.14 | 34698.9 | 316.26 | 1319.24 | 115.8 | 59.92 | 27595.89 | 0.52 | 0.9 | 0.27 | 1.7 | 1 | 10
12 | 140 | CONCLUIDO | 4.0534 | 24.67 | 18.79 | 19.78 | 0.25 | 57 | 279.94 | 60.56 | 4 | 55 | 75.38 | 34759.54 | 312.35 | 1319.23 | 109.69 | 59.92 | 24567.3 | 0.55 | 0.9 | 0.26 | 1.51 | 1 | 10
13 | 140 | CONCLUIDO | 4.1356 | 24.18 | 18.51 | 20.96 | 0.27 | 53 | 280.43 | 60.56 | 4.25 | 51 | 75.62 | 34820.27 | 306.53 | 1319.23 | 100.35 | 59.92 | 19913.99 | 0.6 | 0.92 | 0.24 | 1.23 | 1 | 10
14 | 140 | CONCLUIDO | 4.0907 | 24.45 | 18.88 | 22.21 | 0.29 | 51 | 280.92 | 60.56 | 4.5 | 49 | 75.87 | 34881.09 | 312.33 | 1319.25 | 114.64 | 59.92 | 27068.2 | 0.52 | 0.9 | 0.21 | 1.6 | 1 | 10
15 | 140 | CONCLUIDO | 4.1462 | 24.12 | 18.71 | 23.39 | 0.3 | 48 | 281.41 | 60.56 | 4.75 | 46 | 76.11 | 34942.02 | 308.58 | 1319.13 | 107.77 | 59.92 | 23647.82 | 0.56 | 0.91 | 0.24 | 1.43 | 1 | 10
16 | 140 | CONCLUIDO | 4.197 | 23.83 | 18.58 | 24.77 | 0.32 | 45 | 281.91 | 60.56 | 5 | 43 | 76.35 | 35003.04 | 305.34 | 1319.11 | 103.06 | 59.92 | 21310.88 | 0.58 | 0.91 | 0.24 | 1.3 | 1 | 10
17 | 140 | CONCLUIDO | 4.2265 | 23.66 | 18.51 | 25.83 | 0.33 | 43 | 282.4 | 60.56 | 5.25 | 41 | 76.6 | 35064.15 | 303.37 | 1319.18 | 101.11 | 59.92 | 20346.1 | 0.59 | 0.92 | 0.23 | 1.24 | 1 | 10
18 | 140 | CONCLUIDO | 4.2556 | 23.5 | 18.46 | 27.01 | 0.35 | 41 | 282.9 | 60.56 | 5.5 | 39 | 76.85 | 35125.37 | 301.83 | 1319.19 | 99.13 | 59.92 | 19364.15 | 0.6 | 0.92 | 0.23 | 1.18 | 1 | 10
19 | 140 | CONCLUIDO | 4.2871 | 23.33 | 18.39 | 28.29 | 0.36 | 39 | 283.4 | 60.56 | 5.75 | 37 | 77.09 | 35186.68 | 299.25 | 1319.1 | 96.77 | 59.92 | 18197.35 | 0.62 | 0.92 | 0.23 | 1.11 | 1 | 10
20 | 140 | CONCLUIDO | 4.3199 | 23.15 | 18.32 | 29.7 | 0.38 | 37 | 283.9 | 60.56 | 6 | 35 | 77.34 | 35248.1 | 297.62 | 1319.15 | 94.45 | 59.92 | 17046.66 | 0.63 | 0.93 | 0.22 | 1.04 | 1 | 10
21 | 140 | CONCLUIDO | 4.3506 | 22.99 | 18.26 | 31.3 | 0.39 | 35 | 284.4 | 60.56 | 6.25 | 33 | 77.59 | 35309.61 | 295.87 | 1319.2 | 92.53 | 59.92 | 16096.95 | 0.65 | 0.93 | 0.22 | 0.98 | 1 | 10
22 | 140 | CONCLUIDO | 4.3672 | 22.9 | 18.22 | 32.16 | 0.41 | 34 | 284.89 | 60.56 | 6.5 | 32 | 77.84 | 35371.22 | 294.51 | 1319.18 | 91.38 | 59.92 | 15526.79 | 0.66 | 0.93 | 0.22 | 0.94 | 1 | 10
23 | 140 | CONCLUIDO | 4.3995 | 22.73 | 18.16 | 34.05 | 0.42 | 32 | 285.39 | 60.56 | 6.75 | 30 | 78.09 | 35432.93 | 292.14 | 1319.16 | 89.22 | 59.92 | 14455.83 | 0.67 | 0.94 | 0.22 | 0.88 | 1 | 10
24 | 140 | CONCLUIDO | 4.4153 | 22.65 | 18.13 | 35.09 | 0.44 | 31 | 285.9 | 60.56 | 7 | 29 | 78.34 | 35494.74 | 291.1 | 1319.22 | 88.29 | 59.92 | 13993.62 | 0.68 | 0.94 | 0.21 | 0.85 | 1 | 10
25 | 140 | CONCLUIDO | 4.4327 | 22.56 | 18.09 | 36.18 | 0.45 | 30 | 286.4 | 60.56 | 7.25 | 28 | 78.59 | 35556.78 | 289.66 | 1319.23 | 87.12 | 59.92 | 13415.95 | 0.69 | 0.94 | 0.21 | 0.81 | 1 | 10
26 | 140 | CONCLUIDO | 4.4501 | 22.47 | 18.06 | 37.36 | 0.47 | 29 | 286.9 | 60.56 | 7.5 | 27 | 78.85 | 35618.8 | 288.11 | 1319.09 | 85.98 | 59.92 | 12850.32 | 0.7 | 0.94 | 0.21 | 0.78 | 1 | 10
27 | 140 | CONCLUIDO | 4.4681 | 22.38 | 18.02 | 38.61 | 0.48 | 28 | 287.41 | 60.56 | 7.75 | 26 | 79.1 | 35680.92 | 286.4 | 1319.13 | 84.55 | 59.92 | 12138.94 | 0.71 | 0.94 | 0.21 | 0.74 | 1 | 10
28 | 140 | CONCLUIDO | 4.5068 | 22.19 | 17.88 | 39.73 | 0.49 | 27 | 287.91 | 60.56 | 8 | 25 | 79.36 | 35743.15 | 282.91 | 1319.13 | 79.93 | 59.92 | 9836.32 | 0.75 | 0.95 | 0.2 | 0.6 | 1 | 10
29 | 140 | CONCLUIDO | 4.4747 | 22.35 | 18.09 | 41.74 | 0.51 | 26 | 288.42 | 60.56 | 8.25 | 24 | 79.61 | 35805.48 | 286.29 | 1319.1 | 88.04 | 59.92 | 13894.24 | 0.68 | 0.94 | 0.19 | 0.81 | 1 | 10
30 | 140 | CONCLUIDO | 4.505 | 22.2 | 17.99 | 43.18 | 0.52 | 25 | 288.92 | 60.56 | 8.5 | 23 | 79.87 | 35867.91 | 283.65 | 1319.08 | 83.99 | 59.92 | 11875.36 | 0.71 | 0.94 | 0.2 | 0.71 | 1 | 10
31 | 140 | CONCLUIDO | 4.5034 | 22.21 | 18 | 43.2 | 0.54 | 25 | 289.43 | 60.56 | 8.75 | 23 | 80.12 | 35930.44 | 282.53 | 1319.12 | 84.21 | 59.92 | 11986.18 | 0.71 | 0.94 | 0.2 | 0.72 | 1 | 10
32 | 140 | CONCLUIDO | 4.5252 | 22.1 | 17.94 | 44.86 | 0.55 | 24 | 289.94 | 60.56 | 9 | 22 | 80.38 | 35993.08 | 281.46 | 1319.15 | 82.44 | 59.92 | 11105.02 | 0.73 | 0.95 | 0.2 | 0.67 | 1 | 10
33 | 140 | CONCLUIDO | 4.5433 | 22.01 | 17.91 | 46.72 | 0.57 | 23 | 290.45 | 60.56 | 9.25 | 21 | 80.64 | 36055.83 | 279.31 | 1319.14 | 81.31 | 59.92 | 10543.86 | 0.74 | 0.95 | 0.2 | 0.63 | 1 | 10
34 | 140 | CONCLUIDO | 4.5612 | 21.92 | 17.87 | 48.75 | 0.58 | 22 | 290.96 | 60.56 | 9.5 | 20 | 80.9 | 36118.68 | 277.93 | 1319.15 | 80.16 | 59.92 | 9977.02 | 0.75 | 0.95 | 0.2 | 0.6 | 1 | 10
35 | 140 | CONCLUIDO | 4.5597 | 21.93 | 17.88 | 48.77 | 0.6 | 22 | 291.47 | 60.56 | 9.75 | 20 | 81.16 | 36181.64 | 277.49 | 1319.15 | 80.28 | 59.92 | 10035.67 | 0.75 | 0.95 | 0.2 | 0.6 | 1 | 10
36 | 140 | CONCLUIDO | 4.5782 | 21.84 | 17.84 | 50.98 | 0.61 | 21 | 291.98 | 60.56 | 10 | 19 | 81.42 | 36244.71 | 276.18 | 1319.12 | 79.13 | 59.92 | 9467.22 | 0.76 | 0.95 | 0.2 | 0.57 | 1 | 10
37 | 140 | CONCLUIDO | 4.5771 | 21.85 | 17.85 | 51 | 0.62 | 21 | 292.49 | 60.56 | 10.25 | 19 | 81.68 | 36307.88 | 275.02 | 1319.11 | 79.29 | 59.92 | 9545.83 | 0.76 | 0.95 | 0.2 | 0.57 | 1 | 10
38 | 140 | CONCLUIDO | 4.5965 | 21.76 | 17.81 | 53.43 | 0.64 | 20 | 293 | 60.56 | 10.5 | 18 | 81.95 | 36371.17 | 273.01 | 1319.08 | 77.95 | 59.92 | 8877.97 | 0.77 | 0.95 | 0.2 | 0.53 | 1 | 10
39 | 140 | CONCLUIDO | 4.5958 | 21.76 | 17.81 | 53.44 | 0.65 | 20 | 293.52 | 60.56 | 10.75 | 18 | 82.21 | 36434.56 | 271.75 | 1319.09 | 78.07 | 59.92 | 8942.34 | 0.77 | 0.95 | 0.2 | 0.54 | 1 | 10
40 | 140 | CONCLUIDO | 4.6127 | 21.68 | 17.79 | 56.17 | 0.67 | 19 | 294.03 | 60.56 | 11 | 17 | 82.48 | 36498.06 | 271 | 1319.08 | 77.2 | 59.92 | 8509.65 | 0.78 | 0.96 | 0.2 | 0.51 | 1 | 10
41 | 140 | CONCLUIDO | 4.626 | 21.62 | 17.72 | 55.97 | 0.68 | 19 | 294.55 | 60.56 | 11.25 | 17 | 82.74 | 36561.67 | 269.18 | 1319.08 | 74.86 | 59.92 | 7341.28 | 0.8 | 0.96 | 0.2 | 0.45 | 1 | 10
42 | 140 | CONCLUIDO | 4.641 | 21.55 | 17.71 | 59.02 | 0.69 | 18 | 295.06 | 60.56 | 11.5 | 16 | 83.01 | 36625.39 | 267.9 | 1319.1 | 74.75 | 59.92 | 7289.84 | 0.8 | 0.96 | 0.18 | 0.43 | 1 | 10
43 | 140 | CONCLUIDO | 4.6249 | 21.62 | 17.78 | 59.27 | 0.71 | 18 | 295.58 | 60.56 | 11.75 | 16 | 83.28 | 36689.22 | 268.18 | 1319.12 | 77.15 | 59.92 | 8488.47 | 0.78 | 0.96 | 0.19 | 0.5 | 1 | 10
44 | 140 | CONCLUIDO | 4.6437 | 21.53 | 17.75 | 62.63 | 0.72 | 17 | 296.1 | 60.56 | 12 | 15 | 83.54 | 36753.16 | 266.99 | 1319.08 | 75.94 | 59.92 | 7892.05 | 0.79 | 0.96 | 0.19 | 0.47 | 1 | 10
45 | 140 | CONCLUIDO | 4.6434 | 21.54 | 17.75 | 62.64 | 0.74 | 17 | 296.62 | 60.56 | 12.25 | 15 | 83.81 | 36817.22 | 265.92 | 1319.16 | 75.97 | 59.92 | 7906.32 | 0.79 | 0.96 | 0.19 | 0.47 | 1 | 10
46 | 140 | CONCLUIDO | 4.6446 | 21.53 | 17.74 | 62.62 | 0.75 | 17 | 297.14 | 60.56 | 12.5 | 15 | 84.08 | 36881.39 | 264.27 | 1319.11 | 75.78 | 59.92 | 7808.47 | 0.79 | 0.96 | 0.19 | 0.46 | 1 | 10
47 | 140 | CONCLUIDO | 4.6624 | 21.45 | 17.71 | 66.42 | 0.76 | 16 | 297.66 | 60.56 | 12.75 | 14 | 84.36 | 36945.67 | 263.67 | 1319.09 | 74.84 | 59.92 | 7346.7 | 0.8 | 0.96 | 0.19 | 0.43 | 1 | 10
48 | 140 | CONCLUIDO | 4.6612 | 21.45 | 17.72 | 66.44 | 0.78 | 16 | 298.18 | 60.56 | 13 | 14 | 84.63 | 37010.06 | 262.26 | 1319.08 | 74.93 | 59.92 | 7390.37 | 0.8 | 0.96 | 0.19 | 0.44 | 1 | 10
49 | 140 | CONCLUIDO | 4.6633 | 21.44 | 17.71 | 66.4 | 0.79 | 16 | 298.71 | 60.56 | 13.25 | 14 | 84.9 | 37074.57 | 261.02 | 1319.13 | 74.67 | 59.92 | 7258.38 | 0.8 | 0.96 | 0.19 | 0.43 | 1 | 10
50 | 140 | CONCLUIDO | 4.6838 | 21.35 | 17.67 | 70.66 | 0.8 | 15 | 299.23 | 60.56 | 13.5 | 13 | 85.18 | 37139.2 | 259.86 | 1319.08 | 73.26 | 59.92 | 6562.36 | 0.82 | 0.96 | 0.19 | 0.39 | 1 | 10
51 | 140 | CONCLUIDO | 4.6797 | 21.37 | 17.68 | 70.74 | 0.82 | 15 | 299.76 | 60.56 | 13.75 | 13 | 85.45 | 37204.07 | 259.45 | 1319.1 | 73.89 | 59.92 | 6875.91 | 0.81 | 0.96 | 0.19 | 0.41 | 1 | 10
52 | 140 | CONCLUIDO | 4.6833 | 21.35 | 17.67 | 70.67 | 0.83 | 15 | 300.28 | 60.56 | 14 | 13 | 85.73 | 37268.93 | 256.36 | 1319.08 | 73.28 | 59.92 | 6568.15 | 0.82 | 0.96 | 0.19 | 0.39 | 1 | 10
53 | 140 | CONCLUIDO | 4.7132 | 21.22 | 17.59 | 75.36 | 0.84 | 14 | 300.81 | 60.56 | 14.25 | 12 | 86 | 37333.9 | 254.57 | 1319.08 | 70.37 | 59.92 | 5118.31 | 0.85 | 0.97 | 0.19 | 0.31 | 1 | 10
54 | 140 | CONCLUIDO | 4.709 | 21.24 | 17.6 | 75.44 | 0.86 | 14 | 301.34 | 60.56 | 14.5 | 12 | 86.28 | 37399 | 254.53 | 1319.08 | 71.38 | 59.92 | 5623.73 | 0.84 | 0.97 | 0.18 | 0.33 | 1 | 10
55 | 140 | CONCLUIDO | 4.6994 | 21.28 | 17.65 | 75.63 | 0.87 | 14 | 301.86 | 60.56 | 14.75 | 12 | 86.56 | 37464.21 | 253.65 | 1319.08 | 72.67 | 59.92 | 6271.41 | 0.82 | 0.96 | 0.19 | 0.37 | 1 | 10
56 | 140 | CONCLUIDO | 4.7153 | 21.21 | 17.63 | 81.36 | 0.88 | 13 | 302.39 | 60.56 | 15 | 11 | 86.84 | 37529.55 | 251.28 | 1319.08 | 72.09 | 59.92 | 5986.16 | 0.83 | 0.96 | 0.18 | 0.35 | 1 | 10
57 | 140 | CONCLUIDO | 4.7153 | 21.21 | 17.63 | 81.36 | 0.9 | 13 | 302.92 | 60.56 | 15.25 | 11 | 87.12 | 37595 | 252.35 | 1319.09 | 72.07 | 59.92 | 5977.07 | 0.83 | 0.96 | 0.18 | 0.35 | 1 | 10
58 | 140 | CONCLUIDO | 4.7153 | 21.21 | 17.63 | 81.36 | 0.91 | 13 | 303.46 | 60.56 | 15.5 | 11 | 87.4 | 37660.57 | 251.28 | 1319.08 | 72.08 | 59.92 | 5981.8 | 0.83 | 0.96 | 0.18 | 0.35 | 1 | 10
59 | 140 | CONCLUIDO | 4.717 | 21.2 | 17.62 | 81.32 | 0.92 | 13 | 303.99 | 60.56 | 15.75 | 11 | 87.68 | 37726.27 | 249.9 | 1319.08 | 71.82 | 59.92 | 5848.39 | 0.83 | 0.96 | 0.18 | 0.34 | 1 | 10
60 | 140 | CONCLUIDO | 4.7183 | 21.19 | 17.61 | 81.29 | 0.94 | 13 | 304.52 | 60.56 | 16 | 11 | 87.97 | 37792.08 | 247.65 | 1319.09 | 71.53 | 59.92 | 5707.13 | 0.84 | 0.96 | 0.19 | 0.34 | 1 | 10
61 | 140 | CONCLUIDO | 4.7358 | 21.12 | 17.59 | 87.94 | 0.95 | 12 | 305.06 | 60.56 | 16.25 | 10 | 88.25 | 37858.02 | 246.6 | 1319.11 | 70.74 | 59.92 | 5313.74 | 0.85 | 0.97 | 0.18 | 0.31 | 1 | 10
62 | 140 | CONCLUIDO | 4.7358 | 21.12 | 17.59 | 87.94 | 0.96 | 12 | 305.59 | 60.56 | 16.5 | 10 | 88.54 | 37924.08 | 246.2 | 1319.08 | 70.71 | 59.92 | 5300.53 | 0.85 | 0.97 | 0.18 | 0.31 | 1 | 10
63 | 140 | CONCLUIDO | 4.7349 | 21.12 | 17.59 | 87.96 | 0.97 | 12 | 306.13 | 60.56 | 16.75 | 10 | 88.83 | 37990.27 | 245.01 | 1319.1 | 70.85 | 59.92 | 5369.47 | 0.85 | 0.97 | 0.18 | 0.31 | 1 | 10
64 | 140 | CONCLUIDO | 4.7414 | 21.09 | 17.56 | 87.82 | 0.99 | 12 | 306.67 | 60.56 | 17 | 10 | 89.11 | 38056.58 | 242.14 | 1319.09 | 69.73 | 59.92 | 4808.21 | 0.86 | 0.97 | 0.19 | 0.29 | 1 | 10
65 | 140 | CONCLUIDO | 4.7609 | 21 | 17.53 | 95.61 | 1 | 11 | 307.21 | 60.56 | 17.25 | 9 | 89.4 | 38123.01 | 239.99 | 1319.16 | 68.9 | 59.92 | 4401.99 | 0.87 | 0.97 | 0.18 | 0.25 | 1 | 10
66 | 140 | CONCLUIDO | 4.7549 | 21.03 | 17.56 | 95.76 | 1.01 | 11 | 307.75 | 60.56 | 17.5 | 9 | 89.69 | 38189.58 | 240.51 | 1319.08 | 69.74 | 59.92 | 4819.57 | 0.86 | 0.97 | 0.18 | 0.28 | 1 | 10
67 | 140 | CONCLUIDO | 4.7473 | 21.06 | 17.59 | 95.94 | 1.03 | 11 | 308.29 | 60.56 | 17.75 | 6 | 89.98 | 38256.26 | 240.72 | 1319.17 | 70.7 | 59.92 | 5299.22 | 0.85 | 0.97 | 0.19 | 0.31 | 1 | 10
68 | 140 | CONCLUIDO | 4.7525 | 21.04 | 17.57 | 95.81 | 1.04 | 11 | 308.83 | 60.56 | 18 | 4 | 90.27 | 38323.08 | 240.4 | 1319.08 | 69.9 | 59.92 | 4899.58 | 0.86 | 0.97 | 0.19 | 0.29 | 1 | 10
69 | 140 | CONCLUIDO | 4.7499 | 21.05 | 17.58 | 95.88 | 1.05 | 11 | 309.37 | 60.56 | 18.25 | 3 | 90.57 | 38390.02 | 240.71 | 1319.14 | 70.25 | 59.92 | 5075.53 | 0.85 | 0.97 | 0.19 | 0.3 | 1 | 10
70 | 140 | CONCLUIDO | 4.747 | 21.07 | 17.59 | 95.95 | 1.06 | 11 | 309.91 | 60.56 | 18.5 | 1 | 90.86 | 38457.09 | 240.96 | 1319.08 | 70.54 | 59.92 | 5218.43 | 0.85 | 0.97 | 0.19 | 0.31 | 1 | 10
71 | 140 | CONCLUIDO | 4.7479 | 21.06 | 17.59 | 95.93 | 1.08 | 11 | 310.46 | 60.56 | 18.75 | 0 | 91.16 | 38524.29 | 241.28 | 1319.08 | 70.28 | 59.92 | 5090.42 | 0.85 | 0.97 | 0.2 | 0.31 | 1 | 10
0 | 40 | CONCLUIDO | 4.0177 | 24.89 | 20.7 | 10.44 | 0.2 | 119 | 89.87 | 37.55 | 1 | 117 | 11.32 | 11317.98 | 163.13 | 1319.33 | 172.45 | 59.92 | 55634.96 | 0.35 | 0.82 | 0.35 | 3.42 | 1 | 10
1 | 40 | CONCLUIDO | 4.2711 | 23.41 | 19.79 | 13.34 | 0.24 | 89 | 90.18 | 37.55 | 1.25 | 87 | 11.37 | 11355.7 | 152.36 | 1319.19 | 142.74 | 59.92 | 40931.93 | 0.42 | 0.86 | 0.3 | 2.51 | 1 | 10
2 | 40 | CONCLUIDO | 4.446 | 22.49 | 19.23 | 16.48 | 0.29 | 70 | 90.48 | 37.55 | 1.5 | 68 | 11.43 | 11393.43 | 144.02 | 1319.17 | 124.14 | 59.92 | 31723.5 | 0.48 | 0.88 | 0.28 | 1.95 | 1 | 10
3 | 40 | CONCLUIDO | 4.5774 | 21.85 | 18.81 | 19.46 | 0.34 | 58 | 90.79 | 37.55 | 1.75 | 56 | 11.49 | 11431.19 | 137.31 | 1319.12 | 110.31 | 59.92 | 24868.2 | 0.54 | 0.9 | 0.26 | 1.53 | 1 | 10
4 | 40 | CONCLUIDO | 4.626 | 21.62 | 18.75 | 22.96 | 0.39 | 49 | 91.1 | 37.55 | 2 | 47 | 11.54 | 11468.97 | 133.06 | 1319.2 | 109.1 | 59.92 | 24312.36 | 0.55 | 0.91 | 0.24 | 1.47 | 1 | 10
5 | 40 | CONCLUIDO | 4.7108 | 21.23 | 18.49 | 26.42 | 0.43 | 42 | 91.4 | 37.55 | 2.25 | 40 | 11.6 | 11506.78 | 127.1 | 1319.08 | 100.2 | 59.92 | 19894.03 | 0.6 | 0.92 | 0.24 | 1.22 | 1 | 10
6 | 40 | CONCLUIDO | 4.7809 | 20.92 | 18.3 | 30.49 | 0.48 | 36 | 91.71 | 37.55 | 2.5 | 23 | 11.66 | 11544.61 | 120.82 | 1319.17 | 93.34 | 59.92 | 16495.65 | 0.64 | 0.93 | 0.24 | 1.02 | 1 | 10
7 | 40 | CONCLUIDO | 4.7879 | 20.89 | 18.29 | 31.35 | 0.52 | 35 | 92.02 | 37.55 | 2.75 | 3 | 11.71 | 11582.46 | 119.37 | 1319.2 | 92 | 59.92 | 15827.95 | 0.65 | 0.93 | 0.26 | 1.01 | 1 | 10
8 | 40 | CONCLUIDO | 4.7993 | 20.84 | 18.25 | 32.21 | 0.57 | 34 | 92.32 | 37.55 | 3 | 0 | 11.77 | 11620.34 | 119.66 | 1319.13 | 91.13 | 59.92 | 15398.18 | 0.66 | 0.93 | 0.26 | 0.98 | 1 | 10
0 | 125 | CONCLUIDO | 2.2844 | 43.78 | 26.52 | 5.18 | 0.07 | 307 | 242.64 | 58.47 | 1 | 305 | 58.17 | 30160.1 | 421.59 | 1319.85 | 362.92 | 59.92 | 149932.15 | 0.17 | 0.64 | 0.67 | 9.23 | 1 | 10
1 | 125 | CONCLUIDO | 2.72 | 36.76 | 23.71 | 6.53 | 0.09 | 218 | 243.08 | 58.47 | 1.25 | 216 | 58.36 | 30214.33 | 375.44 | 1319.42 | 271.02 | 59.92 | 104426.58 | 0.22 | 0.72 | 0.51 | 6.43 | 1 | 10
2 | 125 | CONCLUIDO | 3.0302 | 33 | 22.22 | 7.84 | 0.11 | 170 | 243.52 | 58.47 | 1.5 | 168 | 58.55 | 30268.64 | 350.4 | 1319.23 | 221.9 | 59.92 | 80104.81 | 0.27 | 0.76 | 0.44 | 4.94 | 1 | 10
3 | 125 | CONCLUIDO | 3.2647 | 30.63 | 21.31 | 9.2 | 0.13 | 139 | 243.96 | 58.47 | 1.75 | 137 | 58.74 | 30323.01 | 334.97 | 1319.31 | 192.43 | 59.92 | 65525.72 | 0.31 | 0.8 | 0.38 | 4.03 | 1 | 10
4 | 125 | CONCLUIDO | 3.4485 | 29 | 20.67 | 10.51 | 0.15 | 118 | 244.41 | 58.47 | 2 | 116 | 58.93 | 30377.45 | 323.68 | 1319.34 | 171.19 | 59.92 | 55011.85 | 0.35 | 0.82 | 0.35 | 3.39 | 1 | 10
5 | 125 | CONCLUIDO | 3.6054 | 27.74 | 20.16 | 11.86 | 0.16 | 102 | 244.85 | 58.47 | 2.25 | 100 | 59.12 | 30431.96 | 314.7 | 1319.33 | 154.5 | 59.92 | 46744.82 | 0.39 | 0.84 | 0.33 | 2.88 | 1 | 10
6 | 125 | CONCLUIDO | 3.7254 | 26.84 | 19.84 | 13.22 | 0.18 | 90 | 245.29 | 58.47 | 2.5 | 88 | 59.32 | 30486.54 | 308.49 | 1319.39 | 143.88 | 59.92 | 41493.18 | 0.42 | 0.86 | 0.31 | 2.56 | 1 | 10
7 | 125 | CONCLUIDO | 3.8385 | 26.05 | 19.52 | 14.64 | 0.2 | 80 | 245.73 | 58.47 | 2.75 | 78 | 59.51 | 30541.19 | 302.38 | 1319.22 | 133.5 | 59.92 | 36355.3 | 0.45 | 0.87 | 0.29 | 2.24 | 1 | 10
8 | 125 | CONCLUIDO | 3.9153 | 25.54 | 19.34 | 15.89 | 0.22 | 73 | 246.18 | 58.47 | 3 | 71 | 59.7 | 30595.91 | 298.45 | 1319.25 | 127.69 | 59.92 | 33486.92 | 0.47 | 0.88 | 0.28 | 2.06 | 1 | 10
9 | 125 | CONCLUIDO | 4.0027 | 24.98 | 19.11 | 17.37 | 0.23 | 66 | 246.62 | 58.47 | 3.25 | 64 | 59.9 | 30650.7 | 293.91 | 1319.31 | 120.22 | 59.92 | 29786.75 | 0.5 | 0.89 | 0.27 | 1.83 | 1 | 10
10 | 125 | CONCLUIDO | 4.0685 | 24.58 | 18.94 | 18.63 | 0.25 | 61 | 247.07 | 58.47 | 3.5 | 59 | 60.09 | 30705.56 | 290.21 | 1319.11 | 114.7 | 59.92 | 27051.12 | 0.52 | 0.9 | 0.26 | 1.66 | 1 | 10
11 | 125 | CONCLUIDO | 4.1426 | 24.14 | 18.74 | 20.08 | 0.27 | 56 | 247.51 | 58.47 | 3.75 | 54 | 60.29 | 30760.49 | 285.92 | 1319.25 | 107.5 | 59.92 | 23474.58 | 0.56 | 0.91 | 0.26 | 1.46 | 1 | 10
12 | 125 | CONCLUIDO | 4.2044 | 23.78 | 18.57 | 21.43 | 0.29 | 52 | 247.96 | 58.47 | 4 | 50 | 60.48 | 30815.5 | 282.43 | 1319.19 | 103.04 | 59.92 | 21263.54 | 0.58 | 0.91 | 0.23 | 1.29 | 1 | 10
13 | 125 | CONCLUIDO | 4.1536 | 24.08 | 18.96 | 22.75 | 0.3 | 50 | 248.4 | 58.47 | 4.25 | 48 | 60.68 | 30870.57 | 287.85 | 1319.25 | 116.93 | 59.92 | 28218.49 | 0.51 | 0.9 | 0.23 | 1.68 | 1 | 10
14 | 125 | CONCLUIDO | 4.2472 | 23.54 | 18.62 | 24.28 | 0.32 | 46 | 248.85 | 58.47 | 4.5 | 44 | 60.88 | 30925.72 | 281.38 | 1319.18 | 104.29 | 59.92 | 21919.25 | 0.57 | 0.91 | 0.24 | 1.34 | 1 | 10
15 | 125 | CONCLUIDO | 4.2768 | 23.38 | 18.55 | 25.29 | 0.34 | 44 | 249.3 | 58.47 | 4.75 | 42 | 61.07 | 30980.93 | 279.21 | 1319.22 | 102.1 | 59.92 | 20836.25 | 0.59 | 0.92 | 0.24 | 1.27 | 1 | 10
16 | 125 | CONCLUIDO | 4.3237 | 23.13 | 18.44 | 26.98 | 0.36 | 41 | 249.75 | 58.47 | 5 | 39 | 61.27 | 31036.22 | 276.52 | 1319.11 | 98.33 | 59.92 | 18963.26 | 0.61 | 0.92 | 0.23 | 1.16 | 1 | 10
17 | 125 | CONCLUIDO | 4.3514 | 22.98 | 18.38 | 28.28 | 0.37 | 39 | 250.2 | 58.47 | 5.25 | 37 | 61.47 | 31091.59 | 274.15 | 1319.09 | 96.82 | 59.92 | 18220.04 | 0.62 | 0.92 | 0.22 | 1.11 | 1 | 10
18 | 125 | CONCLUIDO | 4.3822 | 22.82 | 18.32 | 29.7 | 0.39 | 37 | 250.64 | 58.47 | 5.5 | 35 | 61.67 | 31147.02 | 272.4 | 1319.08 | 94.54 | 59.92 | 17089.72 | 0.63 | 0.93 | 0.22 | 1.04 | 1 | 10
19 | 125 | CONCLUIDO | 4.4111 | 22.67 | 18.26 | 31.3 | 0.41 | 35 | 251.09 | 58.47 | 5.75 | 33 | 61.87 | 31202.53 | 270.51 | 1319.11 | 92.7 | 59.92 | 16181.63 | 0.65 | 0.93 | 0.22 | 0.98 | 1 | 10
20 | 125 | CONCLUIDO | 4.4434 | 22.51 | 18.19 | 33.07 | 0.42 | 33 | 251.55 | 58.47 | 6 | 31 | 62.07 | 31258.11 | 268.12 | 1319.1 | 90.29 | 59.92 | 14984.47 | 0.66 | 0.93 | 0.22 | 0.91 | 1 | 10
21 | 125 | CONCLUIDO | 4.4602 | 22.42 | 18.15 | 34.04 | 0.44 | 32 | 252 | 58.47 | 6.25 | 30 | 62.27 | 31313.77 | 266.89 | 1319.2 | 89 | 59.92 | 14344.22 | 0.67 | 0.94 | 0.22 | 0.87 | 1 | 10
22 | 125 | CONCLUIDO | 4.4754 | 22.34 | 18.12 | 35.08 | 0.46 | 31 | 252.45 | 58.47 | 6.5 | 29 | 62.47 | 31369.49 | 264.9 | 1319.11 | 88.2 | 59.92 | 13948.77 | 0.68 | 0.94 | 0.21 | 0.85 | 1 | 10
23 | 125 | CONCLUIDO | 4.5081 | 22.18 | 18.06 | 37.36 | 0.47 | 29 | 252.9 | 58.47 | 6.75 | 27 | 62.68 | 31425.3 | 263.11 | 1319.11 | 85.82 | 59.92 | 12769.67 | 0.7 | 0.94 | 0.21 | 0.78 | 1 | 10
24 | 125 | CONCLUIDO | 4.5265 | 22.09 | 18.01 | 38.6 | 0.49 | 28 | 253.35 | 58.47 | 7 | 26 | 62.88 | 31481.17 | 261.57 | 1319.1 | 84.43 | 59.92 | 12082.03 | 0.71 | 0.94 | 0.21 | 0.74 | 1 | 10
25 | 125 | CONCLUIDO | 4.5629 | 21.92 | 17.88 | 39.74 | 0.51 | 27 | 253.81 | 58.47 | 7.25 | 25 | 63.08 | 31537.13 | 257.54 | 1319.1 | 80.11 | 59.92 | 9924.79 | 0.75 | 0.95 | 0.2 | 0.61 | 1 | 10
26 | 125 | CONCLUIDO | 4.5331 | 22.06 | 18.07 | 41.71 | 0.52 | 26 | 254.26 | 58.47 | 7.5 | 24 | 63.29 | 31593.16 | 260.4 | 1319.08 | 87.51 | 59.92 | 13631.82 | 0.68 | 0.94 | 0.19 | 0.8 | 1 | 10
27 | 125 | CONCLUIDO | 4.562 | 21.92 | 17.98 | 43.16 | 0.54 | 25 | 254.72 | 58.47 | 7.75 | 23 | 63.49 | 31649.26 | 258.05 | 1319.13 | 83.74 | 59.92 | 11748.48 | 0.72 | 0.94 | 0.2 | 0.7 | 1 | 10
28 | 125 | CONCLUIDO | 4.579 | 21.84 | 17.95 | 44.87 | 0.56 | 24 | 255.17 | 58.47 | 8 | 22 | 63.7 | 31705.44 | 255.66 | 1319.17 | 82.58 | 59.92 | 11173.49 | 0.73 | 0.95 | 0.2 | 0.67 | 1 | 10
29 | 125 | CONCLUIDO | 4.5794 | 21.84 | 17.95 | 44.87 | 0.57 | 24 | 255.63 | 58.47 | 8.25 | 22 | 63.91 | 31761.69 | 254.96 | 1319.14 | 82.51 | 59.92 | 11137.55 | 0.73 | 0.95 | 0.2 | 0.67 | 1 | 10
30 | 125 | CONCLUIDO | 4.5962 | 21.76 | 17.91 | 46.73 | 0.59 | 23 | 256.09 | 58.47 | 8.5 | 21 | 64.11 | 31818.02 | 253.54 | 1319.12 | 81.53 | 59.92 | 10653.55 | 0.73 | 0.95 | 0.2 | 0.64 | 1 | 10
31 | 125 | CONCLUIDO | 4.6136 | 21.68 | 17.88 | 48.76 | 0.61 | 22 | 256.54 | 58.47 | 8.75 | 20 | 64.32 | 31874.43 | 251.74 | 1319.09 | 80.33 | 59.92 | 10061.6 | 0.75 | 0.95 | 0.2 | 0.6 | 1 | 10
32 | 125 | CONCLUIDO | 4.6342 | 21.58 | 17.83 | 50.94 | 0.62 | 21 | 257 | 58.47 | 9 | 19 | 64.53 | 31931.04 | 250.05 | 1319.08 | 78.6 | 59.92 | 9202.35 | 0.76 | 0.95 | 0.2 | 0.55 | 1 | 10
33 | 125 | CONCLUIDO | 4.6293 | 21.6 | 17.85 | 51.01 | 0.64 | 21 | 257.46 | 58.47 | 9.25 | 19 | 64.74 | 31987.61 | 249.09 | 1319.2 | 79.3 | 59.92 | 9551.47 | 0.76 | 0.95 | 0.2 | 0.57 | 1 | 10
34 | 125 | CONCLUIDO | 4.6501 | 21.5 | 17.8 | 53.41 | 0.66 | 20 | 257.92 | 58.47 | 9.5 | 18 | 64.95 | 32044.25 | 246.59 | 1319.08 | 77.66 | 59.92 | 8736.99 | 0.77 | 0.95 | 0.2 | 0.53 | 1 | 10
35 | 125 | CONCLUIDO | 4.6654 | 21.43 | 17.78 | 56.15 | 0.67 | 19 | 258.38 | 58.47 | 9.75 | 17 | 65.16 | 32100.97 | 244.61 | 1319.12 | 76.93 | 59.92 | 8373.3 | 0.78 | 0.96 | 0.2 | 0.5 | 1 | 10
36 | 125 | CONCLUIDO | 4.6695 | 21.42 | 17.76 | 56.09 | 0.69 | 19 | 258.84 | 58.47 | 10 | 17 | 65.37 | 32157.77 | 244.25 | 1319.13 | 76.27 | 59.92 | 8044.18 | 0.79 | 0.96 | 0.2 | 0.48 | 1 | 10
37 | 125 | CONCLUIDO | 4.7095 | 21.23 | 17.63 | 58.76 | 0.7 | 18 | 259.3 | 58.47 | 10.25 | 16 | 65.58 | 32214.64 | 240.57 | 1319.15 | 71.75 | 59.92 | 5787.78 | 0.84 | 0.96 | 0.19 | 0.35 | 1 | 10
38 | 125 | CONCLUIDO | 4.6592 | 21.46 | 17.86 | 59.52 | 0.72 | 18 | 259.76 | 58.47 | 10.5 | 16 | 65.79 | 32271.6 | 243.13 | 1319.1 | 80 | 59.92 | 9916.32 | 0.75 | 0.95 | 0.19 | 0.58 | 1 | 10
39 | 125 | CONCLUIDO | 4.6916 | 21.31 | 17.75 | 62.66 | 0.74 | 17 | 260.23 | 58.47 | 10.75 | 15 | 66 | 32328.64 | 240.36 | 1319.08 | 76.31 | 59.92 | 8075.02 | 0.79 | 0.96 | 0.19 | 0.48 | 1 | 10
40 | 125 | CONCLUIDO | 4.6937 | 21.31 | 17.75 | 62.63 | 0.75 | 17 | 260.69 | 58.47 | 11 | 15 | 66.21 | 32385.75 | 238.96 | 1319.08 | 75.92 | 59.92 | 7880.58 | 0.79 | 0.96 | 0.19 | 0.47 | 1 | 10
41 | 125 | CONCLUIDO | 4.694 | 21.3 | 17.74 | 62.63 | 0.77 | 17 | 261.15 | 58.47 | 11.25 | 15 | 66.43 | 32442.95 | 237.33 | 1319.1 | 75.89 | 59.92 | 7865.25 | 0.79 | 0.96 | 0.19 | 0.47 | 1 | 10
42 | 125 | CONCLUIDO | 4.7124 | 21.22 | 17.71 | 66.41 | 0.78 | 16 | 261.62 | 58.47 | 11.5 | 14 | 66.64 | 32500.22 | 236.08 | 1319.08 | 74.67 | 59.92 | 7261.48 | 0.8 | 0.96 | 0.19 | 0.43 | 1 | 10
43 | 125 | CONCLUIDO | 4.714 | 21.21 | 17.7 | 66.38 | 0.8 | 16 | 262.08 | 58.47 | 11.75 | 14 | 66.86 | 32557.58 | 234.43 | 1319.08 | 74.45 | 59.92 | 7150.48 | 0.8 | 0.96 | 0.19 | 0.42 | 1 | 10
44 | 125 | CONCLUIDO | 4.7332 | 21.13 | 17.66 | 70.65 | 0.81 | 15 | 262.55 | 58.47 | 12 | 13 | 67.07 | 32615.02 | 232.6 | 1319.08 | 73.18 | 59.92 | 6521.35 | 0.82 | 0.96 | 0.19 | 0.39 | 1 | 10
45 | 125 | CONCLUIDO | 4.7296 | 21.14 | 17.68 | 70.71 | 0.83 | 15 | 263.01 | 58.47 | 12.25 | 13 | 67.29 | 32672.53 | 232.28 | 1319.1 | 73.65 | 59.92 | 6756.34 | 0.81 | 0.96 | 0.19 | 0.4 | 1 | 10
46 | 125 | CONCLUIDO | 4.7314 | 21.14 | 17.67 | 70.68 | 0.84 | 15 | 263.48 | 58.47 | 12.5 | 13 | 67.51 | 32730.13 | 228.36 | 1319.08 | 73.33 | 59.92 | 6595.1 | 0.82 | 0.96 | 0.19 | 0.39 | 1 | 10
47 | 125 | CONCLUIDO | 4.7654 | 20.98 | 17.57 | 75.28 | 0.86 | 14 | 263.95 | 58.47 | 12.75 | 12 | 67.72 | 32787.82 | 226.53 | 1319.08 | 69.82 | 59.92 | 4842.81 | 0.86 | 0.97 | 0.19 | 0.29 | 1 | 10
48 | 125 | CONCLUIDO | 4.7393 | 21.1 | 17.68 | 75.78 | 0.87 | 14 | 264.42 | 58.47 | 13 | 12 | 67.94 | 32845.58 | 227.43 | 1319.13 | 74.18 | 59.92 | 7023.7 | 0.81 | 0.96 | 0.18 | 0.4 | 1 | 10
49 | 125 | CONCLUIDO | 4.743 | 21.08 | 17.67 | 75.71 | 0.89 | 14 | 264.89 | 58.47 | 13.25 | 12 | 68.16 | 32903.43 | 224.5 | 1319.12 | 73.4 | 59.92 | 6637.42 | 0.82 | 0.96 | 0.19 | 0.39 | 1 | 10
50 | 125 | CONCLUIDO | 4.763 | 21 | 17.62 | 81.34 | 0.91 | 13 | 265.36 | 58.47 | 13.5 | 11 | 68.38 | 32961.36 | 224.13 | 1319.09 | 71.98 | 59.92 | 5929.87 | 0.83 | 0.96 | 0.18 | 0.35 | 1 | 10
51 | 125 | CONCLUIDO | 4.7622 | 21 | 17.63 | 81.36 | 0.92 | 13 | 265.83 | 58.47 | 13.75 | 11 | 68.6 | 33019.37 | 222.93 | 1319.1 | 72.05 | 59.92 | 5965 | 0.83 | 0.96 | 0.19 | 0.35 | 1 | 10
52 | 125 | CONCLUIDO | 4.763 | 21 | 17.62 | 81.34 | 0.94 | 13 | 266.3 | 58.47 | 14 | 11 | 68.82 | 33077.47 | 221.63 | 1319.11 | 71.97 | 59.92 | 5925.46 | 0.83 | 0.96 | 0.18 | 0.35 | 1 | 10
53 | 125 | CONCLUIDO | 4.7608 | 21 | 17.63 | 81.39 | 0.95 | 13 | 266.77 | 58.47 | 14.25 | 9 | 69.04 | 33135.65 | 219.38 | 1319.08 | 72.17 | 59.92 | 6023.04 | 0.83 | 0.96 | 0.19 | 0.36 | 1 | 10
54 | 125 | CONCLUIDO | 4.7814 | 20.91 | 17.59 | 87.95 | 0.97 | 12 | 267.24 | 58.47 | 14.5 | 7 | 69.27 | 33193.92 | 218.01 | 1319.1 | 70.66 | 59.92 | 5277.38 | 0.85 | 0.97 | 0.19 | 0.31 | 1 | 10
55 | 125 | CONCLUIDO | 4.7799 | 20.92 | 17.6 | 87.99 | 0.98 | 12 | 267.71 | 58.47 | 14.75 | 4 | 69.49 | 33252.27 | 218.02 | 1319.08 | 70.83 | 59.92 | 5357.98 | 0.85 | 0.97 | 0.19 | 0.32 | 1 | 10
56 | 125 | CONCLUIDO | 4.7801 | 20.92 | 17.6 | 87.98 | 1 | 12 | 268.19 | 58.47 | 15 | 1 | 69.71 | 33310.7 | 218.15 | 1319.13 | 70.63 | 59.92 | 5259.9 | 0.85 | 0.97 | 0.2 | 0.32 | 1 | 10
57 | 125 | CONCLUIDO | 4.7797 | 20.92 | 17.6 | 87.99 | 1.01 | 12 | 268.66 | 58.47 | 15.25 | 0 | 69.94 | 33369.22 | 218.42 | 1319.15 | 70.69 | 59.92 | 5289.22 | 0.85 | 0.97 | 0.2 | 0.32 | 1 | 10
0 | 30 | CONCLUIDO | 4.2955 | 23.28 | 19.97 | 12.75 | 0.24 | 94 | 71.52 | 32.27 | 1 | 92 | 8.25 | 9054.6 | 129.23 | 1319.34 | 148.47 | 59.92 | 43770.21 | 0.4 | 0.85 | 0.32 | 2.69 | 1 | 10
1 | 30 | CONCLUIDO | 4.5129 | 22.16 | 19.23 | 16.48 | 0.3 | 70 | 71.81 | 32.27 | 1.25 | 68 | 8.29 | 9090.98 | 119.62 | 1319.25 | 123.88 | 59.92 | 31592.65 | 0.48 | 0.88 | 0.28 | 1.95 | 1 | 10
2 | 30 | CONCLUIDO | 4.7195 | 21.19 | 18.52 | 20.97 | 0.36 | 53 | 72.11 | 32.27 | 1.5 | 50 | 8.34 | 9127.38 | 108.86 | 1319.22 | 100.7 | 59.92 | 20087.89 | 0.6 | 0.92 | 0.24 | 1.24 | 1 | 10
3 | 30 | CONCLUIDO | 4.7115 | 21.22 | 18.65 | 23.81 | 0.42 | 47 | 72.4 | 32.27 | 1.75 | 16 | 8.38 | 9163.8 | 106.48 | 1319.2 | 104.05 | 59.92 | 21795.99 | 0.58 | 0.91 | 0.28 | 1.37 | 1 | 10
4 | 30 | CONCLUIDO | 4.7316 | 21.13 | 18.59 | 24.79 | 0.48 | 45 | 72.7 | 32.27 | 2 | 0 | 8.43 | 9200.25 | 106.25 | 1319.22 | 101.45 | 59.92 | 20502.96 | 0.59 | 0.91 | 0.29 | 1.31 | 1 | 10
0 | 15 | CONCLUIDO | 4.4318 | 22.56 | 19.88 | 13.4 | 0.43 | 89 | 39.78 | 19.54 | 1 | 0 | 4.24 | 5140 | 77.73 | 1319.2 | 141.44 | 59.92 | 40279.09 | 0.42 | 0.85 | 0.42 | 2.6 | 1 | 10
0 | 70 | CONCLUIDO | 3.3226 | 30.1 | 22.61 | 7.45 | 0.12 | 182 | 141.81 | 47.83 | 1 | 180 | 22.98 | 17723.39 | 250.53 | 1319.31 | 234.73 | 59.92 | 86458.15 | 0.26 | 0.75 | 0.46 | 5.33 | 1 | 10
1 | 70 | CONCLUIDO | 3.6641 | 27.29 | 21.16 | 9.41 | 0.16 | 135 | 142.15 | 47.83 | 1.25 | 133 | 23.07 | 17765.46 | 232.28 | 1319.32 | 187.6 | 59.92 | 63130.62 | 0.32 | 0.8 | 0.38 | 3.88 | 1 | 10
2 | 70 | CONCLUIDO | 3.8975 | 25.66 | 20.34 | 11.4 | 0.19 | 107 | 142.49 | 47.83 | 1.5 | 105 | 23.16 | 17807.56 | 221.02 | 1319.25 | 160.54 | 59.92 | 49742.37 | 0.37 | 0.84 | 0.33 | 3.06 | 1 | 10
3 | 70 | CONCLUIDO | 4.065 | 24.6 | 19.8 | 13.35 | 0.22 | 89 | 142.83 | 47.83 | 1.75 | 87 | 23.25 | 17849.7 | 213.06 | 1319.18 | 142.76 | 59.92 | 40937.99 | 0.42 | 0.86 | 0.31 | 2.52 | 1 | 10
4 | 70 | CONCLUIDO | 4.1963 | 23.83 | 19.41 | 15.32 | 0.25 | 76 | 143.17 | 47.83 | 2 | 74 | 23.34 | 17891.86 | 206.64 | 1319.18 | 130.18 | 59.92 | 34713.62 | 0.46 | 0.88 | 0.28 | 2.13 | 1 | 10
5 | 70 | CONCLUIDO | 4.3021 | 23.24 | 19.11 | 17.37 | 0.28 | 66 | 143.51 | 47.83 | 2.25 | 64 | 23.44 | 17934.06 | 201.29 | 1319.19 | 120.31 | 59.92 | 29830.74 | 0.5 | 0.89 | 0.27 | 1.83 | 1 | 10
6 | 70 | CONCLUIDO | 4.4001 | 22.73 | 18.82 | 19.47 | 0.31 | 58 | 143.86 | 47.83 | 2.5 | 56 | 23.53 | 17976.29 | 196.12 | 1319.11 | 110.62 | 59.92 | 25027.14 | 0.54 | 0.9 | 0.26 | 1.54 | 1 | 10
7 | 70 | CONCLUIDO | 4.4629 | 22.41 | 18.68 | 21.55 | 0.34 | 52 | 144.2 | 47.83 | 2.75 | 50 | 23.62 | 18018.55 | 192.56 | 1319.21 | 107.04 | 59.92 | 23267.02 | 0.56 | 0.91 | 0.22 | 1.4 | 1 | 10
8 | 70 | CONCLUIDO | 4.4911 | 22.27 | 18.68 | 23.85 | 0.37 | 47 | 144.54 | 47.83 | 3 | 45 | 23.71 | 18060.85 | 190.33 | 1319.08 | 106.66 | 59.92 | 23099.05 | 0.56 | 0.91 | 0.24 | 1.4 | 1 | 10
9 | 70 | CONCLUIDO | 4.5626 | 21.92 | 18.48 | 26.39 | 0.4 | 42 | 144.89 | 47.83 | 3.25 | 40 | 23.81 | 18103.18 | 185.9 | 1319.12 | 99.67 | 59.92 | 19629.19 | 0.6 | 0.92 | 0.23 | 1.2 | 1 | 10
10 | 70 | CONCLUIDO | 4.6003 | 21.74 | 18.38 | 28.28 | 0.43 | 39 | 145.23 | 47.83 | 3.5 | 37 | 23.9 | 18145.54 | 182.28 | 1319.14 | 96.62 | 59.92 | 18118.76 | 0.62 | 0.92 | 0.23 | 1.1 | 1 | 10
11 | 70 | CONCLUIDO | 4.64 | 21.55 | 18.28 | 30.47 | 0.46 | 36 | 145.57 | 47.83 | 3.75 | 34 | 23.99 | 18187.93 | 179.64 | 1319.16 | 93.35 | 59.92 | 16501.24 | 0.64 | 0.93 | 0.22 | 1.01 | 1 | 10
12 | 70 | CONCLUIDO | 4.6802 | 21.37 | 18.18 | 33.06 | 0.49 | 33 | 145.92 | 47.83 | 4 | 31 | 24.09 | 18230.35 | 175.93 | 1319.22 | 90.2 | 59.92 | 14941.23 | 0.66 | 0.93 | 0.22 | 0.91 | 1 | 10
13 | 70 | CONCLUIDO | 4.7053 | 21.25 | 18.13 | 35.09 | 0.51 | 31 | 146.26 | 47.83 | 4.25 | 29 | 24.18 | 18272.81 | 172.65 | 1319.21 | 88.29 | 59.92 | 13996.38 | 0.68 | 0.94 | 0.22 | 0.85 | 1 | 10
14 | 70 | CONCLUIDO | 4.748 | 21.06 | 18.02 | 38.62 | 0.54 | 28 | 146.61 | 47.83 | 4.5 | 26 | 24.28 | 18315.3 | 169.51 | 1319.11 | 84.94 | 59.92 | 12334.89 | 0.71 | 0.94 | 0.21 | 0.75 | 1 | 10
15 | 70 | CONCLUIDO | 4.7804 | 20.92 | 17.94 | 41.4 | 0.57 | 26 | 146.95 | 47.83 | 4.75 | 24 | 24.37 | 18357.82 | 165.74 | 1319.09 | 82.57 | 59.92 | 11161.88 | 0.73 | 0.95 | 0.19 | 0.66 | 1 | 10
16 | 70 | CONCLUIDO | 4.7722 | 20.95 | 18 | 43.21 | 0.6 | 25 | 147.3 | 47.83 | 5 | 23 | 24.47 | 18400.38 | 165.07 | 1319.12 | 84.43 | 59.92 | 12096.83 | 0.71 | 0.94 | 0.21 | 0.73 | 1 | 10
17 | 70 | CONCLUIDO | 4.8046 | 20.81 | 17.92 | 46.75 | 0.63 | 23 | 147.64 | 47.83 | 5.25 | 21 | 24.56 | 18442.97 | 160.2 | 1319.15 | 81.57 | 59.92 | 10675.39 | 0.73 | 0.95 | 0.2 | 0.64 | 1 | 10
18 | 70 | CONCLUIDO | 4.8226 | 20.74 | 17.87 | 48.74 | 0.66 | 22 | 147.99 | 47.83 | 5.5 | 19 | 24.66 | 18485.59 | 157.05 | 1319.1 | 80.01 | 59.92 | 9898.88 | 0.75 | 0.95 | 0.2 | 0.59 | 1 | 10
19 | 70 | CONCLUIDO | 4.8351 | 20.68 | 17.85 | 50.99 | 0.69 | 21 | 148.33 | 47.83 | 5.75 | 13 | 24.75 | 18528.25 | 155.37 | 1319.1 | 78.83 | 59.92 | 9317.33 | 0.76 | 0.95 | 0.21 | 0.57 | 1 | 10
20 | 70 | CONCLUIDO | 4.8422 | 20.65 | 17.85 | 53.54 | 0.71 | 20 | 148.68 | 47.83 | 6 | 3 | 24.85 | 18570.94 | 153.59 | 1319.14 | 78.57 | 59.92 | 9191.34 | 0.76 | 0.95 | 0.21 | 0.57 | 1 | 10
21 | 70 | CONCLUIDO | 4.8405 | 20.66 | 17.85 | 53.56 | 0.74 | 20 | 149.02 | 47.83 | 6.25 | 0 | 24.95 | 18613.66 | 153.79 | 1319.22 | 78.51 | 59.92 | 9160.83 | 0.76 | 0.95 | 0.22 | 0.58 | 1 | 10
0 | 90 | CONCLUIDO | 2.917 | 34.28 | 23.9 | 6.4 | 0.1 | 224 | 176.73 | 52.44 | 1 | 222 | 33.29 | 22031.19 | 308.06 | 1319.51 | 276.87 | 59.92 | 107318.07 | 0.22 | 0.71 | 0.53 | 6.61 | 1 | 10
1 | 90 | CONCLUIDO | 3.3028 | 30.28 | 22.03 | 8.06 | 0.13 | 164 | 177.1 | 52.44 | 1.25 | 162 | 33.41 | 22076.81 | 282.1 | 1319.35 | 216.01 | 59.92 | 77191.74 | 0.28 | 0.77 | 0.41 | 4.75 | 1 | 10
2 | 90 | CONCLUIDO | 3.5621 | 28.07 | 21.03 | 9.71 | 0.15 | 130 | 177.47 | 52.44 | 1.5 | 128 | 33.53 | 22122.46 | 267.64 | 1319.22 | 182.98 | 59.92 | 60843.52 | 0.33 | 0.81 | 0.38 | 3.75 | 1 | 10
3 | 90 | CONCLUIDO | 3.7634 | 26.57 | 20.35 | 11.41 | 0.17 | 107 | 177.84 | 52.44 | 1.75 | 105 | 33.65 | 22168.15 | 257.24 | 1319.33 | 160.78 | 59.92 | 49858.18 | 0.37 | 0.84 | 0.33 | 3.07 | 1 | 10
4 | 90 | CONCLUIDO | 3.9184 | 25.52 | 19.86 | 13.1 | 0.2 | 91 | 178.21 | 52.44 | 2 | 89 | 33.77 | 22213.89 | 249.39 | 1319.22 | 144.93 | 59.92 | 42015.46 | 0.41 | 0.86 | 0.31 | 2.59 | 1 | 10
5 | 90 | CONCLUIDO | 4.0443 | 24.73 | 19.5 | 14.81 | 0.22 | 79 | 178.59 | 52.44 | 2.25 | 77 | 33.89 | 22259.66 | 243.03 | 1319.33 | 133.09 | 59.92 | 36156.19 | 0.45 | 0.87 | 0.29 | 2.22 | 1 | 10
6 | 90 | CONCLUIDO | 4.1431 | 24.14 | 19.23 | 16.48 | 0.25 | 70 | 178.96 | 52.44 | 2.5 | 68 | 34.02 | 22305.48 | 238.25 | 1319.12 | 123.99 | 59.92 | 31647.98 | 0.48 | 0.88 | 0.28 | 1.95 | 1 | 10
7 | 90 | CONCLUIDO | 4.2372 | 23.6 | 18.98 | 18.36 | 0.27 | 62 | 179.33 | 52.44 | 2.75 | 60 | 34.14 | 22351.34 | 233.5 | 1319.21 | 115.81 | 59.92 | 27599.82 | 0.52 | 0.9 | 0.26 | 1.7 | 1 | 10
8 | 90 | CONCLUIDO | 4.3242 | 23.13 | 18.71 | 20.05 | 0.3 | 56 | 179.7 | 52.44 | 3 | 54 | 34.26 | 22397.24 | 228.55 | 1319.16 | 106.77 | 59.92 | 23108.93 | 0.56 | 0.91 | 0.26 | 1.44 | 1 | 10
9 | 90 | CONCLUIDO | 4.3494 | 22.99 | 18.72 | 21.6 | 0.32 | 52 | 180.07 | 52.44 | 3.25 | 50 | 34.38 | 22443.18 | 227.06 | 1319.29 | 108.63 | 59.92 | 24059.99 | 0.55 | 0.91 | 0.22 | 1.44 | 1 | 10
10 | 90 | CONCLUIDO | 4.3724 | 22.87 | 18.74 | 23.43 | 0.34 | 48 | 180.45 | 52.44 | 3.5 | 46 | 34.51 | 22489.16 | 225.95 | 1319.15 | 108.65 | 59.92 | 24089.66 | 0.55 | 0.91 | 0.25 | 1.47 | 1 | 10
11 | 90 | CONCLUIDO | 4.4371 | 22.54 | 18.55 | 25.3 | 0.37 | 44 | 180.82 | 52.44 | 3.75 | 42 | 34.63 | 22535.19 | 221.96 | 1319.16 | 102.34 | 59.92 | 20955.81 | 0.59 | 0.92 | 0.23 | 1.27 | 1 | 10
12 | 90 | CONCLUIDO | 4.4785 | 22.33 | 18.45 | 27 | 0.39 | 41 | 181.19 | 52.44 | 4 | 39 | 34.75 | 22581.25 | 218.95 | 1319.16 | 98.88 | 59.92 | 19241.33 | 0.61 | 0.92 | 0.23 | 1.17 | 1 | 10
13 | 90 | CONCLUIDO | 4.5196 | 22.13 | 18.35 | 28.98 | 0.42 | 38 | 181.57 | 52.44 | 4.25 | 36 | 34.88 | 22627.36 | 216.09 | 1319.1 | 95.84 | 59.92 | 17735.63 | 0.63 | 0.93 | 0.23 | 1.08 | 1 | 10
14 | 90 | CONCLUIDO | 4.5634 | 21.91 | 18.25 | 31.28 | 0.44 | 35 | 181.94 | 52.44 | 4.5 | 33 | 35 | 22673.63 | 213.33 | 1319.12 | 92.28 | 59.92 | 15970.61 | 0.65 | 0.93 | 0.22 | 0.97 | 1 | 10
15 | 90 | CONCLUIDO | 4.5929 | 21.77 | 18.18 | 33.05 | 0.46 | 33 | 182.32 | 52.44 | 4.75 | 31 | 35.12 | 22719.83 | 210.45 | 1319.14 | 89.97 | 59.92 | 14823.12 | 0.67 | 0.93 | 0.22 | 0.9 | 1 | 10
16 | 90 | CONCLUIDO | 4.6187 | 21.65 | 18.13 | 35.09 | 0.49 | 31 | 182.69 | 52.44 | 5 | 29 | 35.25 | 22766.06 | 208.26 | 1319.08 | 88.31 | 59.92 | 14003.46 | 0.68 | 0.94 | 0.21 | 0.85 | 1 | 10
17 | 90 | CONCLUIDO | 4.6351 | 21.57 | 18.09 | 36.17 | 0.51 | 30 | 183.07 | 52.44 | 5.25 | 28 | 35.37 | 22812.34 | 205.91 | 1319.15 | 86.98 | 59.92 | 13346.8 | 0.69 | 0.94 | 0.21 | 0.81 | 1 | 10
18 | 90 | CONCLUIDO | 4.6668 | 21.43 | 18.01 | 38.6 | 0.53 | 28 | 183.44 | 52.44 | 5.5 | 26 | 35.5 | 22858.66 | 203.1 | 1319.2 | 84.35 | 59.92 | 12041.13 | 0.71 | 0.94 | 0.21 | 0.73 | 1 | 10
19 | 90 | CONCLUIDO | 4.6959 | 21.3 | 17.95 | 41.42 | 0.55 | 26 | 183.82 | 52.44 | 5.75 | 24 | 35.63 | 22905.03 | 200.46 | 1319.12 | 82.96 | 59.92 | 11356.39 | 0.72 | 0.95 | 0.19 | 0.67 | 1 | 10
20 | 90 | CONCLUIDO | 4.6962 | 21.29 | 17.98 | 43.16 | 0.58 | 25 | 184.19 | 52.44 | 6 | 23 | 35.75 | 22951.43 | 199.67 | 1319.17 | 83.76 | 59.92 | 11761.87 | 0.72 | 0.94 | 0.2 | 0.71 | 1 | 10
21 | 90 | CONCLUIDO | 4.7105 | 21.23 | 17.96 | 44.89 | 0.6 | 24 | 184.57 | 52.44 | 6.25 | 22 | 35.88 | 22997.88 | 197.51 | 1319.15 | 82.8 | 59.92 | 11282.7 | 0.72 | 0.95 | 0.2 | 0.68 | 1 | 10
22 | 90 | CONCLUIDO | 4.7281 | 21.15 | 17.91 | 46.73 | 0.62 | 23 | 184.95 | 52.44 | 6.5 | 21 | 36.01 | 23044.38 | 194.57 | 1319.16 | 81.42 | 59.92 | 10599.74 | 0.74 | 0.95 | 0.2 | 0.63 | 1 | 10
23 | 90 | CONCLUIDO | 4.7432 | 21.08 | 17.88 | 48.76 | 0.65 | 22 | 185.33 | 52.44 | 6.75 | 20 | 36.13 | 23090.91 | 192.34 | 1319.15 | 80.3 | 59.92 | 10046.12 | 0.75 | 0.95 | 0.2 | 0.6 | 1 | 10
24 | 90 | CONCLUIDO | 4.7578 | 21.02 | 17.85 | 51 | 0.67 | 21 | 185.7 | 52.44 | 7 | 19 | 36.26 | 23137.49 | 190.11 | 1319.1 | 79.33 | 59.92 | 9566.95 | 0.76 | 0.95 | 0.2 | 0.57 | 1 | 10
25 | 90 | CONCLUIDO | 4.7766 | 20.94 | 17.8 | 53.41 | 0.69 | 20 | 186.08 | 52.44 | 7.25 | 18 | 36.39 | 23184.11 | 186.7 | 1319.08 | 77.76 | 59.92 | 8784.26 | 0.77 | 0.95 | 0.2 | 0.53 | 1 | 10
26 | 90 | CONCLUIDO | 4.7876 | 20.89 | 17.79 | 56.18 | 0.71 | 19 | 186.46 | 52.44 | 7.5 | 17 | 36.52 | 23230.78 | 184.89 | 1319.12 | 77.25 | 59.92 | 8534.79 | 0.78 | 0.96 | 0.2 | 0.51 | 1 | 10
27 | 90 | CONCLUIDO | 4.8242 | 20.73 | 17.67 | 58.89 | 0.74 | 18 | 186.84 | 52.44 | 7.75 | 16 | 36.65 | 23277.49 | 181.15 | 1319.08 | 73.4 | 59.92 | 6615.41 | 0.82 | 0.96 | 0.18 | 0.39 | 1 | 10
28 | 90 | CONCLUIDO | 4.7922 | 20.87 | 17.81 | 59.36 | 0.76 | 18 | 187.22 | 52.44 | 8 | 16 | 36.78 | 23324.24 | 181.07 | 1319.16 | 78.15 | 59.92 | 8989.87 | 0.77 | 0.95 | 0.19 | 0.53 | 1 | 10
29 | 90 | CONCLUIDO | 4.8117 | 20.78 | 17.76 | 62.67 | 0.78 | 17 | 187.6 | 52.44 | 8.25 | 13 | 36.9 | 23371.04 | 178.17 | 1319.09 | 76.31 | 59.92 | 8074.07 | 0.79 | 0.96 | 0.19 | 0.48 | 1 | 10
30 | 90 | CONCLUIDO | 4.8302 | 20.7 | 17.71 | 66.43 | 0.8 | 16 | 187.98 | 52.44 | 8.5 | 8 | 37.03 | 23417.88 | 175.75 | 1319.16 | 74.54 | 59.92 | 7194.12 | 0.8 | 0.96 | 0.2 | 0.44 | 1 | 10
31 | 90 | CONCLUIDO | 4.8289 | 20.71 | 17.72 | 66.45 | 0.82 | 16 | 188.36 | 52.44 | 8.75 | 3 | 37.16 | 23464.76 | 175.73 | 1319.13 | 74.53 | 59.92 | 7192.01 | 0.8 | 0.96 | 0.2 | 0.44 | 1 | 10
32 | 90 | CONCLUIDO | 4.8286 | 20.71 | 17.72 | 66.45 | 0.85 | 16 | 188.74 | 52.44 | 9 | 0 | 37.3 | 23511.69 | 176.03 | 1319.08 | 74.4 | 59.92 | 7127.22 | 0.81 | 0.96 | 0.21 | 0.44 | 1 | 10
0 | 110 | CONCLUIDO | 2.5459 | 39.28 | 25.31 | 5.64 | 0.08 | 269 | 213.37 | 56.13 | 1 | 267 | 46.25 | 26550.29 | 369.91 | 1319.62 | 323.4 | 59.92 | 130360.08 | 0.19 | 0.67 | 0.59 | 8.02 | 1 | 10
1 | 110 | CONCLUIDO | 2.9618 | 33.76 | 22.96 | 7.1 | 0.1 | 194 | 213.78 | 56.13 | 1.25 | 192 | 46.4 | 26600.32 | 333.91 | 1319.42 | 246.46 | 59.92 | 92262.69 | 0.24 | 0.74 | 0.47 | 5.68 | 1 | 10
2 | 110 | CONCLUIDO | 3.2537 | 30.73 | 21.7 | 8.57 | 0.12 | 152 | 214.19 | 56.13 | 1.5 | 150 | 46.56 | 26650.41 | 314.21 | 1319.39 | 204.76 | 59.92 | 71622.56 | 0.29 | 0.78 | 0.42 | 4.42 | 1 | 10
3 | 110 | CONCLUIDO | 3.4766 | 28.76 | 20.87 | 10.02 | 0.14 | 125 | 214.59 | 56.13 | 1.75 | 123 | 46.72 | 26700.55 | 300.85 | 1319.34 | 178.11 | 59.92 | 58434.19 | 0.34 | 0.81 | 0.36 | 3.59 | 1 | 10
4 | 110 | CONCLUIDO | 3.6492 | 27.4 | 20.32 | 11.5 | 0.17 | 106 | 215 | 56.13 | 2 | 104 | 46.87 | 26750.75 | 291.42 | 1319.18 | 159.68 | 59.92 | 49313.99 | 0.38 | 0.84 | 0.33 | 3.04 | 1 | 10
5 | 110 | CONCLUIDO | 3.788 | 26.4 | 19.9 | 12.98 | 0.19 | 92 | 215.41 | 56.13 | 2.25 | 90 | 47.03 | 26801 | 284.18 | 1319.21 | 146.17 | 59.92 | 42632.13 | 0.41 | 0.85 | 0.31 | 2.62 | 1 | 10
6 | 110 | CONCLUIDO | 3.9079 | 25.59 | 19.56 | 14.49 | 0.21 | 81 | 215.82 | 56.13 | 2.5 | 79 | 47.19 | 26851.31 | 277.96 | 1319.12 | 134.78 | 59.92 | 36992.24 | 0.44 | 0.87 | 0.3 | 2.28 | 1 | 10
7 | 110 | CONCLUIDO | 3.9949 | 25.03 | 19.34 | 15.89 | 0.23 | 73 | 216.22 | 56.13 | 2.75 | 71 | 47.35 | 26901.66 | 273.48 | 1319.21 | 127.65 | 59.92 | 33465.27 | 0.47 | 0.88 | 0.28 | 2.06 | 1 | 10
8 | 110 | CONCLUIDO | 4.0808 | 24.5 | 19.11 | 17.37 | 0.25 | 66 | 216.63 | 56.13 | 3 | 64 | 47.51 | 26952.08 | 269 | 1319.16 | 119.96 | 59.92 | 29654.97 | 0.5 | 0.89 | 0.27 | 1.83 | 1 | 10
9 | 110 | CONCLUIDO | 4.1577 | 24.05 | 18.91 | 18.91 | 0.27 | 60 | 217.04 | 56.13 | 3.25 | 58 | 47.66 | 27002.55 | 264.92 | 1319.15 | 113.45 | 59.92 | 26428.02 | 0.53 | 0.9 | 0.26 | 1.63 | 1 | 10
10 | 110 | CONCLUIDO | 4.2648 | 23.45 | 18.55 | 20.62 | 0.29 | 54 | 217.45 | 56.13 | 3.5 | 52 | 47.82 | 27053.07 | 258.37 | 1319.09 | 101.5 | 59.92 | 20486.84 | 0.59 | 0.92 | 0.25 | 1.28 | 1 | 10
11 | 110 | CONCLUIDO | 4.2465 | 23.55 | 18.78 | 22.1 | 0.31 | 51 | 217.86 | 56.13 | 3.75 | 49 | 47.98 | 27103.65 | 260.75 | 1319.25 | 111.1 | 59.92 | 25300.62 | 0.54 | 0.9 | 0.21 | 1.5 | 1 | 10
12 | 110 | CONCLUIDO | 4.2769 | 23.38 | 18.74 | 23.43 | 0.33 | 48 | 218.27 | 56.13 | 4 | 46 | 48.15 | 27154.29 | 259.05 | 1319.17 | 108.83 | 59.92 | 24180.53 | 0.55 | 0.91 | 0.24 | 1.46 | 1 | 10
13 | 110 | CONCLUIDO | 4.344 | 23.02 | 18.55 | 25.29 | 0.35 | 44 | 218.68 | 56.13 | 4.25 | 42 | 48.31 | 27204.98 | 254.93 | 1319.18 | 102.13 | 59.92 | 20850.31 | 0.59 | 0.92 | 0.24 | 1.27 | 1 | 10
14 | 110 | CONCLUIDO | 4.3722 | 22.87 | 18.49 | 26.41 | 0.36 | 42 | 219.09 | 56.13 | 4.5 | 40 | 48.47 | 27255.72 | 253.03 | 1319.13 | 100.05 | 59.92 | 19820.54 | 0.6 | 0.92 | 0.23 | 1.21 | 1 | 10
15 | 110 | CONCLUIDO | 4.4188 | 22.63 | 18.37 | 28.26 | 0.38 | 39 | 219.51 | 56.13 | 4.75 | 37 | 48.63 | 27306.53 | 249.95 | 1319.1 | 96.18 | 59.92 | 17898.32 | 0.62 | 0.92 | 0.23 | 1.09 | 1 | 10
16 | 110 | CONCLUIDO | 4.4462 | 22.49 | 18.32 | 29.7 | 0.4 | 37 | 219.92 | 56.13 | 5 | 35 | 48.79 | 27357.39 | 247.89 | 1319.11 | 94.52 | 59.92 | 17078.14 | 0.63 | 0.93 | 0.22 | 1.04 | 1 | 10
17 | 110 | CONCLUIDO | 4.4776 | 22.33 | 18.24 | 31.27 | 0.42 | 35 | 220.33 | 56.13 | 5.25 | 33 | 48.95 | 27408.3 | 245.71 | 1319.08 | 92.01 | 59.92 | 15836.4 | 0.65 | 0.93 | 0.22 | 0.97 | 1 | 10
18 | 110 | CONCLUIDO | 4.5068 | 22.19 | 18.18 | 33.06 | 0.44 | 33 | 220.74 | 56.13 | 5.5 | 31 | 49.12 | 27459.27 | 243.42 | 1319.08 | 90.13 | 59.92 | 14903.94 | 0.66 | 0.93 | 0.22 | 0.91 | 1 | 10
19 | 110 | CONCLUIDO | 4.5201 | 22.12 | 18.16 | 34.05 | 0.46 | 32 | 221.16 | 56.13 | 5.75 | 30 | 49.28 | 27510.3 | 242.18 | 1319.09 | 89.39 | 59.92 | 14541.08 | 0.67 | 0.94 | 0.22 | 0.88 | 1 | 10
20 | 110 | CONCLUIDO | 4.5517 | 21.97 | 18.09 | 36.18 | 0.48 | 30 | 221.57 | 56.13 | 6 | 28 | 49.45 | 27561.39 | 239.69 | 1319.39 | 87.1 | 59.92 | 13406.64 | 0.69 | 0.94 | 0.21 | 0.81 | 1 | 10
21 | 110 | CONCLUIDO | 4.5684 | 21.89 | 18.05 | 37.35 | 0.5 | 29 | 221.99 | 56.13 | 6.25 | 27 | 49.61 | 27612.53 | 237.62 | 1319.17 | 85.75 | 59.92 | 12732.81 | 0.7 | 0.94 | 0.21 | 0.77 | 1 | 10
22 | 110 | CONCLUIDO | 4.6256 | 21.62 | 17.87 | 39.7 | 0.52 | 27 | 222.4 | 56.13 | 6.5 | 25 | 49.78 | 27663.85 | 233.52 | 1319.11 | 79.29 | 59.92 | 9516.24 | 0.76 | 0.95 | 0.21 | 0.59 | 1 | 10
23 | 110 | CONCLUIDO | 4.601 | 21.73 | 18.02 | 41.59 | 0.54 | 26 | 222.82 | 56.13 | 6.75 | 24 | 49.94 | 27715.11 | 234.73 | 1319.08 | 85.64 | 59.92 | 12695 | 0.7 | 0.94 | 0.19 | 0.75 | 1 | 10
24 | 110 | CONCLUIDO | 4.6182 | 21.65 | 17.98 | 43.16 | 0.56 | 25 | 223.23 | 56.13 | 7 | 23 | 50.11 | 27766.43 | 233.1 | 1319.08 | 83.75 | 59.92 | 11755.49 | 0.72 | 0.94 | 0.2 | 0.71 | 1 | 10
25 | 110 | CONCLUIDO | 4.6346 | 21.58 | 17.95 | 44.88 | 0.58 | 24 | 223.65 | 56.13 | 7.25 | 22 | 50.27 | 27817.81 | 230.51 | 1319.12 | 82.62 | 59.92 | 11197.23 | 0.73 | 0.95 | 0.2 | 0.67 | 1 | 10
26 | 110 | CONCLUIDO | 4.652 | 21.5 | 17.91 | 46.73 | 0.59 | 23 | 224.07 | 56.13 | 7.5 | 21 | 50.44 | 27869.24 | 228.8 | 1319.12 | 81.29 | 59.92 | 10536.17 | 0.74 | 0.95 | 0.2 | 0.64 | 1 | 10
27 | 110 | CONCLUIDO | 4.6693 | 21.42 | 17.88 | 48.75 | 0.61 | 22 | 224.49 | 56.13 | 7.75 | 20 | 50.61 | 27920.73 | 226.88 | 1319.09 | 80.12 | 59.92 | 9954.18 | 0.75 | 0.95 | 0.2 | 0.6 | 1 | 10
28 | 110 | CONCLUIDO | 4.6642 | 21.44 | 17.9 | 48.81 | 0.63 | 22 | 224.9 | 56.13 | 8 | 20 | 50.78 | 27972.28 | 226.46 | 1319.13 | 80.92 | 59.92 | 10356.41 | 0.74 | 0.95 | 0.2 | 0.62 | 1 | 10
29 | 110 | CONCLUIDO | 4.6836 | 21.35 | 17.85 | 51 | 0.65 | 21 | 225.32 | 56.13 | 8.25 | 19 | 50.95 | 28023.89 | 224.03 | 1319.11 | 79.3 | 59.92 | 9548.83 | 0.76 | 0.95 | 0.2 | 0.57 | 1 | 10
30 | 110 | CONCLUIDO | 4.702 | 21.27 | 17.81 | 53.43 | 0.67 | 20 | 225.74 | 56.13 | 8.5 | 18 | 51.11 | 28075.56 | 221.24 | 1319.14 | 77.87 | 59.92 | 8837.95 | 0.77 | 0.95 | 0.2 | 0.53 | 1 | 10
31 | 110 | CONCLUIDO | 4.718 | 21.2 | 17.78 | 56.15 | 0.69 | 19 | 226.16 | 56.13 | 8.75 | 17 | 51.28 | 28127.29 | 219.35 | 1319.1 | 76.95 | 59.92 | 8385.68 | 0.78 | 0.96 | 0.2 | 0.5 | 1 | 10
32 | 110 | CONCLUIDO | 4.7225 | 21.18 | 17.76 | 56.09 | 0.71 | 19 | 226.58 | 56.13 | 9 | 17 | 51.45 | 28179.08 | 218.68 | 1319.1 | 76.27 | 59.92 | 8044.47 | 0.79 | 0.96 | 0.19 | 0.48 | 1 | 10
33 | 110 | CONCLUIDO | 4.7445 | 21.08 | 17.7 | 59.01 | 0.72 | 18 | 227 | 56.13 | 9.25 | 16 | 51.62 | 28230.92 | 215.72 | 1319.13 | 74.67 | 59.92 | 7250.38 | 0.8 | 0.96 | 0.18 | 0.43 | 1 | 10
34 | 110 | CONCLUIDO | 4.726 | 21.16 | 17.79 | 59.29 | 0.74 | 18 | 227.42 | 56.13 | 9.5 | 16 | 51.8 | 28282.83 | 215.59 | 1319.11 | 77.48 | 59.92 | 8653.01 | 0.77 | 0.96 | 0.19 | 0.51 | 1 | 10
35 | 110 | CONCLUIDO | 4.7464 | 21.07 | 17.74 | 62.6 | 0.76 | 17 | 227.84 | 56.13 | 9.75 | 15 | 51.97 | 28334.8 | 213.26 | 1319.13 | 75.67 | 59.92 | 7754.15 | 0.79 | 0.96 | 0.19 | 0.46 | 1 | 10
36 | 110 | CONCLUIDO | 4.7454 | 21.07 | 17.74 | 62.62 | 0.78 | 17 | 228.27 | 56.13 | 10 | 15 | 52.14 | 28386.82 | 211.12 | 1319.1 | 75.88 | 59.92 | 7858.38 | 0.79 | 0.96 | 0.19 | 0.47 | 1 | 10
37 | 110 | CONCLUIDO | 4.7644 | 20.99 | 17.7 | 66.38 | 0.8 | 16 | 228.69 | 56.13 | 10.25 | 14 | 52.31 | 28438.91 | 209.53 | 1319.16 | 74.39 | 59.92 | 7117.76 | 0.81 | 0.96 | 0.19 | 0.42 | 1 | 10
38 | 110 | CONCLUIDO | 4.7603 | 21.01 | 17.72 | 66.45 | 0.81 | 16 | 229.11 | 56.13 | 10.5 | 14 | 52.48 | 28491.06 | 207.61 | 1319.08 | 75.09 | 59.92 | 7470.27 | 0.8 | 0.96 | 0.19 | 0.44 | 1 | 10
39 | 110 | CONCLUIDO | 4.7818 | 20.91 | 17.67 | 70.67 | 0.83 | 15 | 229.53 | 56.13 | 10.75 | 13 | 52.66 | 28543.27 | 206.07 | 1319.11 | 73.34 | 59.92 | 6599.88 | 0.82 | 0.96 | 0.19 | 0.39 | 1 | 10
40 | 110 | CONCLUIDO | 4.7752 | 20.94 | 17.7 | 70.78 | 0.85 | 15 | 229.96 | 56.13 | 11 | 11 | 52.83 | 28595.54 | 202.91 | 1319.08 | 74.23 | 59.92 | 7045.89 | 0.81 | 0.96 | 0.19 | 0.42 | 1 | 10
41 | 110 | CONCLUIDO | 4.8136 | 20.77 | 17.57 | 75.3 | 0.87 | 14 | 230.38 | 56.13 | 11.25 | 10 | 53 | 28647.87 | 199.84 | 1319.08 | 69.85 | 59.92 | 4860.84 | 0.86 | 0.97 | 0.19 | 0.29 | 1 | 10
42 | 110 | CONCLUIDO | 4.7921 | 20.87 | 17.66 | 75.7 | 0.89 | 14 | 230.81 | 56.13 | 11.5 | 8 | 53.18 | 28700.26 | 200.65 | 1319.12 | 73.37 | 59.92 | 6620.41 | 0.82 | 0.96 | 0.18 | 0.39 | 1 | 10
43 | 110 | CONCLUIDO | 4.7937 | 20.86 | 17.66 | 75.67 | 0.9 | 14 | 231.23 | 56.13 | 11.75 | 6 | 53.36 | 28752.71 | 198.81 | 1319.3 | 72.8 | 59.92 | 6334.35 | 0.82 | 0.96 | 0.19 | 0.38 | 1 | 10
44 | 110 | CONCLUIDO | 4.7867 | 20.89 | 17.69 | 75.8 | 0.92 | 14 | 231.66 | 56.13 | 12 | 4 | 53.53 | 28805.23 | 198.32 | 1319.08 | 73.63 | 59.92 | 6750.59 | 0.81 | 0.96 | 0.2 | 0.41 | 1 | 10
45 | 110 | CONCLUIDO | 4.811 | 20.79 | 17.62 | 81.34 | 0.94 | 13 | 232.08 | 56.13 | 12.25 | 1 | 53.71 | 28857.81 | 197.02 | 1319.08 | 71.43 | 59.92 | 5653.29 | 0.84 | 0.96 | 0.2 | 0.35 | 1 | 10
46 | 110 | CONCLUIDO | 4.8107 | 20.79 | 17.63 | 81.35 | 0.96 | 13 | 232.51 | 56.13 | 12.5 | 0 | 53.88 | 28910.45 | 197.39 | 1319.08 | 71.43 | 59.92 | 5652.83 | 0.84 | 0.96 | 0.2 | 0.35 | 1 | 10
0 | 150 | CONCLUIDO | 1.8843 | 53.07 | 28.91 | 4.55 | 0.06 | 381 | 296.65 | 61.82 | 1 | 379 | 83.83 | 36821.52 | 522.81 | 1319.79 | 441.9 | 59.92 | 189052.32 | 0.14 | 0.59 | 0.78 | 11.62 | 1 | 10
1 | 150 | CONCLUIDO | 2.3359 | 42.81 | 25.15 | 5.71 | 0.07 | 264 | 297.17 | 61.82 | 1.25 | 262 | 84.1 | 36885.7 | 453.51 | 1319.66 | 318.14 | 59.92 | 127753.2 | 0.19 | 0.68 | 0.58 | 7.86 | 1 | 10
2 | 150 | CONCLUIDO | 2.6644 | 37.53 | 23.26 | 6.87 | 0.09 | 203 | 297.7 | 61.82 | 1.5 | 201 | 84.37 | 36949.99 | 418.43 | 1319.56 | 255.99 | 59.92 | 96984.7 | 0.23 | 0.73 | 0.49 | 5.97 | 1 | 10
3 | 150 | CONCLUIDO | 2.9295 | 34.14 | 22.03 | 8.06 | 0.1 | 164 | 298.22 | 61.82 | 1.75 | 162 | 84.65 | 37014.39 | 395.22 | 1319.52 | 215.72 | 59.92 | 77047.31 | 0.28 | 0.77 | 0.42 | 4.74 | 1 | 10
4 | 150 | CONCLUIDO | 3.1329 | 31.92 | 21.26 | 9.24 | 0.12 | 138 | 298.74 | 61.82 | 2 | 136 | 84.92 | 37078.91 | 380.47 | 1319.4 | 190.39 | 59.92 | 64507.8 | 0.31 | 0.8 | 0.39 | 3.98 | 1 | 10
5 | 150 | CONCLUIDO | 3.2898 | 30.4 | 20.73 | 10.37 | 0.13 | 120 | 299.26 | 61.82 | 2.25 | 118 | 85.19 | 37143.54 | 370.35 | 1319.32 | 173.39 | 59.92 | 56099.99 | 0.35 | 0.82 | 0.36 | 3.45 | 1 | 10
6 | 150 | CONCLUIDO | 3.439 | 29.08 | 20.25 | 11.57 | 0.15 | 105 | 299.79 | 61.82 | 2.5 | 103 | 85.47 | 37208.42 | 360.77 | 1319.14 | 157.45 | 59.92 | 48205.2 | 0.38 | 0.84 | 0.33 | 2.97 | 1 | 10
7 | 150 | CONCLUIDO | 3.5488 | 28.18 | 19.96 | 12.74 | 0.16 | 94 | 300.32 | 61.82 | 2.75 | 92 | 85.74 | 37273.29 | 354.88 | 1319.31 | 148.04 | 59.92 | 43555.88 | 0.4 | 0.85 | 0.32 | 2.68 | 1 | 10
8 | 150 | CONCLUIDO | 3.6487 | 27.41 | 19.69 | 13.9 | 0.18 | 85 | 300.84 | 61.82 | 3 | 83 | 86.02 | 37338.27 | 349.3 | 1319.27 | 139.18 | 59.92 | 39170.13 | 0.43 | 0.86 | 0.3 | 2.41 | 1 | 10
9 | 150 | CONCLUIDO | 3.7443 | 26.71 | 19.43 | 15.14 | 0.19 | 77 | 301.37 | 61.82 | 3.25 | 75 | 86.3 | 37403.38 | 343.86 | 1319.2 | 130.99 | 59.92 | 35117.27 | 0.46 | 0.87 | 0.28 | 2.15 | 1 | 10
10 | 150 | CONCLUIDO | 3.8155 | 26.21 | 19.27 | 16.28 | 0.21 | 71 | 301.9 | 61.82 | 3.5 | 69 | 86.58 | 37468.6 | 340.24 | 1319.2 | 125.36 | 59.92 | 32331.95 | 0.48 | 0.88 | 0.28 | 1.99 | 1 | 10
11 | 150 | CONCLUIDO | 3.8805 | 25.77 | 19.11 | 17.37 | 0.22 | 66 | 302.43 | 61.82 | 3.75 | 64 | 86.86 | 37533.94 | 336.5 | 1319.27 | 120.05 | 59.92 | 29700.02 | 0.5 | 0.89 | 0.27 | 1.83 | 1 | 10
12 | 150 | CONCLUIDO | 3.9474 | 25.33 | 18.95 | 18.64 | 0.24 | 61 | 302.96 | 61.82 | 4 | 59 | 87.14 | 37599.4 | 332.99 | 1319.11 | 114.9 | 59.92 | 27148.79 | 0.52 | 0.9 | 0.26 | 1.67 | 1 | 10
13 | 150 | CONCLUIDO | 4.0077 | 24.95 | 18.79 | 19.78 | 0.25 | 57 | 303.49 | 61.82 | 4.25 | 55 | 87.42 | 37664.98 | 329.49 | 1319.21 | 109.4 | 59.92 | 24418.69 | 0.55 | 0.9 | 0.26 | 1.51 | 1 | 10
14 | 150 | CONCLUIDO | 4.0904 | 24.45 | 18.51 | 20.95 | 0.26 | 53 | 304.03 | 61.82 | 4.5 | 51 | 87.7 | 37730.68 | 323.51 | 1319.13 | 100.23 | 59.92 | 19854.36 | 0.6 | 0.92 | 0.24 | 1.23 | 1 | 10
15 | 150 | CONCLUIDO | 4.0482 | 24.7 | 18.87 | 22.2 | 0.28 | 51 | 304.56 | 61.82 | 4.75 | 49 | 87.99 | 37796.51 | 329.67 | 1319.11 | 114.33 | 59.92 | 26914.95 | 0.52 | 0.9 | 0.21 | 1.59 | 1 | 10
16 | 150 | CONCLUIDO | 4.1047 | 24.36 | 18.7 | 23.37 | 0.29 | 48 | 305.09 | 61.82 | 5 | 46 | 88.27 | 37862.45 | 325.68 | 1319.22 | 107.2 | 59.92 | 23367.22 | 0.56 | 0.91 | 0.24 | 1.42 | 1 | 10
17 | 150 | CONCLUIDO | 4.1357 | 24.18 | 18.63 | 24.3 | 0.31 | 46 | 305.63 | 61.82 | 5.25 | 44 | 88.56 | 37928.52 | 323.93 | 1319.32 | 104.75 | 59.92 | 22151.62 | 0.57 | 0.91 | 0.24 | 1.35 | 1 | 10
18 | 150 | CONCLUIDO | 4.1862 | 23.89 | 18.5 | 25.82 | 0.32 | 43 | 306.17 | 61.82 | 5.5 | 41 | 88.84 | 37994.72 | 320.83 | 1319.13 | 100.68 | 59.92 | 20129.03 | 0.6 | 0.92 | 0.23 | 1.22 | 1 | 10
19 | 150 | CONCLUIDO | 4.218 | 23.71 | 18.43 | 26.97 | 0.33 | 41 | 306.7 | 61.82 | 5.75 | 39 | 89.13 | 38061.04 | 318.83 | 1319.16 | 98.38 | 59.92 | 18987.8 | 0.61 | 0.92 | 0.23 | 1.16 | 1 | 10
20 | 150 | CONCLUIDO | 4.2487 | 23.54 | 18.37 | 28.27 | 0.35 | 39 | 307.24 | 61.82 | 6 | 37 | 89.42 | 38127.48 | 317.08 | 1319.12 | 96.45 | 59.92 | 18033.6 | 0.62 | 0.92 | 0.22 | 1.1 | 1 | 10
21 | 150 | CONCLUIDO | 4.2627 | 23.46 | 18.35 | 28.98 | 0.36 | 38 | 307.78 | 61.82 | 6.25 | 36 | 89.71 | 38194.05 | 315.79 | 1319.14 | 95.79 | 59.92 | 17712.45 | 0.63 | 0.93 | 0.22 | 1.07 | 1 | 10
22 | 150 | CONCLUIDO | 4.2966 | 23.27 | 18.28 | 30.46 | 0.38 | 36 | 308.32 | 61.82 | 6.5 | 34 | 90 | 38260.74 | 314.18 | 1319.14 | 93.19 | 59.92 | 16417.68 | 0.64 | 0.93 | 0.22 | 1 | 1 | 10
23 | 150 | CONCLUIDO | 4.3087 | 23.21 | 18.27 | 31.32 | 0.39 | 35 | 308.86 | 61.82 | 6.75 | 33 | 90.29 | 38327.57 | 312.97 | 1319.16 | 93.07 | 59.92 | 16363.73 | 0.64 | 0.93 | 0.22 | 0.99 | 1 | 10
24 | 150 | CONCLUIDO | 4.3454 | 23.01 | 18.18 | 33.06 | 0.4 | 33 | 309.41 | 61.82 | 7 | 31 | 90.59 | 38394.52 | 310.75 | 1319.16 | 90.05 | 59.92 | 14863.57 | 0.67 | 0.93 | 0.22 | 0.91 | 1 | 10
25 | 150 | CONCLUIDO | 4.362 | 22.93 | 18.15 | 34.03 | 0.42 | 32 | 309.95 | 61.82 | 7.25 | 30 | 90.88 | 38461.6 | 309.57 | 1319.24 | 89.03 | 59.92 | 14361.15 | 0.67 | 0.94 | 0.21 | 0.87 | 1 | 10
26 | 150 | CONCLUIDO | 4.3766 | 22.85 | 18.13 | 35.09 | 0.43 | 31 | 310.5 | 61.82 | 7.5 | 29 | 91.18 | 38528.81 | 308.07 | 1319.15 | 88.31 | 59.92 | 14005.92 | 0.68 | 0.94 | 0.22 | 0.85 | 1 | 10
27 | 150 | CONCLUIDO | 4.393 | 22.76 | 18.1 | 36.2 | 0.44 | 30 | 311.04 | 61.82 | 7.75 | 28 | 91.47 | 38596.15 | 307.44 | 1319.14 | 87.38 | 59.92 | 13546.16 | 0.69 | 0.94 | 0.21 | 0.82 | 1 | 10
28 | 150 | CONCLUIDO | 4.4115 | 22.67 | 18.06 | 37.36 | 0.46 | 29 | 311.59 | 61.82 | 8 | 27 | 91.77 | 38663.62 | 305.82 | 1319.15 | 86.03 | 59.92 | 12876.31 | 0.7 | 0.94 | 0.21 | 0.78 | 1 | 10
29 | 150 | CONCLUIDO | 4.432 | 22.56 | 18.01 | 38.59 | 0.47 | 28 | 312.14 | 61.82 | 8.25 | 26 | 92.07 | 38731.35 | 304.07 | 1319.22 | 84.29 | 59.92 | 12010.16 | 0.71 | 0.94 | 0.21 | 0.73 | 1 | 10
30 | 150 | CONCLUIDO | 4.4697 | 22.37 | 17.88 | 39.72 | 0.48 | 27 | 312.69 | 61.82 | 8.5 | 25 | 92.37 | 38799.09 | 300.45 | 1319.08 | 79.87 | 59.92 | 9806.06 | 0.75 | 0.95 | 0.2 | 0.6 | 1 | 10
31 | 150 | CONCLUIDO | 4.4424 | 22.51 | 18.07 | 41.7 | 0.5 | 26 | 313.24 | 61.82 | 8.75 | 24 | 92.67 | 38866.96 | 303.75 | 1319.1 | 87.25 | 59.92 | 13502.09 | 0.69 | 0.94 | 0.19 | 0.79 | 1 | 10
32 | 150 | CONCLUIDO | 4.4454 | 22.5 | 18.05 | 41.66 | 0.51 | 26 | 313.79 | 61.82 | 9 | 24 | 92.97 | 38934.97 | 302.46 | 1319.1 | 86.02 | 59.92 | 12887.19 | 0.7 | 0.94 | 0.21 | 0.78 | 1 | 10
33 | 150 | CONCLUIDO | 4.4676 | 22.38 | 18 | 43.19 | 0.52 | 25 | 314.34 | 61.82 | 9.25 | 23 | 93.27 | 39003.11 | 300.7 | 1319.08 | 84.22 | 59.92 | 11991.29 | 0.71 | 0.94 | 0.2 | 0.72 | 1 | 10
34 | 150 | CONCLUIDO | 4.4874 | 22.28 | 17.95 | 44.89 | 0.54 | 24 | 314.9 | 61.82 | 9.5 | 22 | 93.57 | 39071.38 | 299.66 | 1319.12 | 82.74 | 59.92 | 11254.4 | 0.72 | 0.95 | 0.2 | 0.68 | 1 | 10
35 | 150 | CONCLUIDO | 4.5072 | 22.19 | 17.91 | 46.73 | 0.55 | 23 | 315.45 | 61.82 | 9.75 | 21 | 93.88 | 39139.8 | 297.76 | 1319.08 | 81.35 | 59.92 | 10564.49 | 0.74 | 0.95 | 0.2 | 0.63 | 1 | 10
36 | 150 | CONCLUIDO | 4.5038 | 22.2 | 17.93 | 46.77 | 0.56 | 23 | 316.01 | 61.82 | 10 | 21 | 94.18 | 39208.35 | 297.39 | 1319.08 | 81.92 | 59.92 | 10850.65 | 0.73 | 0.95 | 0.2 | 0.65 | 1 | 10
37 | 150 | CONCLUIDO | 4.525 | 22.1 | 17.88 | 48.76 | 0.58 | 22 | 316.56 | 61.82 | 10.25 | 20 | 94.49 | 39277.04 | 295.66 | 1319.11 | 80.31 | 59.92 | 10050.55 | 0.75 | 0.95 | 0.2 | 0.6 | 1 | 10
38 | 150 | CONCLUIDO | 4.5218 | 22.12 | 17.9 | 48.81 | 0.59 | 22 | 317.12 | 61.82 | 10.5 | 20 | 94.8 | 39345.87 | 295.73 | 1319.13 | 80.88 | 59.92 | 10335.62 | 0.74 | 0.95 | 0.2 | 0.62 | 1 | 10
39 | 150 | CONCLUIDO | 4.5422 | 22.02 | 17.85 | 51.01 | 0.6 | 21 | 317.68 | 61.82 | 10.75 | 19 | 95.11 | 39414.84 | 293.93 | 1319.1 | 79.41 | 59.92 | 9603.72 | 0.75 | 0.95 | 0.2 | 0.57 | 1 | 10
40 | 150 | CONCLUIDO | 4.5633 | 21.91 | 17.81 | 53.42 | 0.62 | 20 | 318.24 | 61.82 | 11 | 18 | 95.42 | 39483.95 | 291.95 | 1319.13 | 77.74 | 59.92 | 8774.8 | 0.77 | 0.95 | 0.2 | 0.53 | 1 | 10
41 | 150 | CONCLUIDO | 4.5639 | 21.91 | 17.8 | 53.41 | 0.63 | 20 | 318.8 | 61.82 | 11.25 | 18 | 95.73 | 39553.2 | 290.97 | 1319.1 | 77.72 | 59.92 | 8766.4 | 0.77 | 0.95 | 0.19 | 0.53 | 1 | 10
42 | 150 | CONCLUIDO | 4.5603 | 21.93 | 17.82 | 53.46 | 0.64 | 20 | 319.36 | 61.82 | 11.5 | 18 | 96.04 | 39622.59 | 290.01 | 1319.08 | 78.29 | 59.92 | 9050.08 | 0.77 | 0.95 | 0.2 | 0.54 | 1 | 10
43 | 150 | CONCLUIDO | 4.579 | 21.84 | 17.79 | 56.17 | 0.65 | 19 | 319.93 | 61.82 | 11.75 | 17 | 96.36 | 39692.13 | 289.43 | 1319.09 | 77.17 | 59.92 | 8492.96 | 0.78 | 0.96 | 0.2 | 0.51 | 1 | 10
44 | 150 | CONCLUIDO | 4.5871 | 21.8 | 17.75 | 56.04 | 0.67 | 19 | 320.49 | 61.82 | 12 | 17 | 96.67 | 39761.81 | 288.51 | 1319.15 | 75.54 | 59.92 | 7678.43 | 0.79 | 0.96 | 0.2 | 0.47 | 1 | 10
45 | 150 | CONCLUIDO | 4.6157 | 21.66 | 17.67 | 58.89 | 0.68 | 18 | 321.06 | 61.82 | 12.25 | 16 | 96.99 | 39831.64 | 285.88 | 1319.08 | 73.45 | 59.92 | 6639.64 | 0.82 | 0.96 | 0.18 | 0.39 | 1 | 10
46 | 150 | CONCLUIDO | 4.5763 | 21.85 | 17.85 | 59.52 | 0.69 | 18 | 321.63 | 61.82 | 12.5 | 16 | 97.31 | 39901.61 | 288.46 | 1319.13 | 79.82 | 59.92 | 9827.08 | 0.75 | 0.95 | 0.19 | 0.58 | 1 | 10
47 | 150 | CONCLUIDO | 4.587 | 21.8 | 17.8 | 59.34 | 0.71 | 18 | 322.2 | 61.82 | 12.75 | 16 | 97.62 | 39971.73 | 286.96 | 1319.08 | 77.88 | 59.92 | 8855.8 | 0.77 | 0.95 | 0.19 | 0.53 | 1 | 10
48 | 150 | CONCLUIDO | 4.6117 | 21.68 | 17.74 | 62.62 | 0.72 | 17 | 322.77 | 61.82 | 13 | 15 | 97.94 | 40042 | 285.27 | 1319.09 | 75.84 | 59.92 | 7839.44 | 0.79 | 0.96 | 0.19 | 0.47 | 1 | 10
49 | 150 | CONCLUIDO | 4.6117 | 21.68 | 17.74 | 62.62 | 0.73 | 17 | 323.34 | 61.82 | 13.25 | 15 | 98.27 | 40112.54 | 284.08 | 1319.15 | 75.81 | 59.92 | 7826.16 | 0.79 | 0.96 | 0.19 | 0.47 | 1 | 10
50 | 150 | CONCLUIDO | 4.6314 | 21.59 | 17.71 | 66.4 | 0.74 | 16 | 323.91 | 61.82 | 13.5 | 14 | 98.59 | 40183.11 | 282.03 | 1319.15 | 74.53 | 59.92 | 7188.56 | 0.8 | 0.96 | 0.19 | 0.43 | 1 | 10
51 | 150 | CONCLUIDO | 4.6301 | 21.6 | 17.71 | 66.42 | 0.76 | 16 | 324.48 | 61.82 | 13.75 | 14 | 98.91 | 40253.84 | 282.15 | 1319.14 | 74.71 | 59.92 | 7281.07 | 0.8 | 0.96 | 0.19 | 0.43 | 1 | 10
52 | 150 | CONCLUIDO | 4.6286 | 21.6 | 17.72 | 66.44 | 0.77 | 16 | 325.06 | 61.82 | 14 | 14 | 99.24 | 40324.71 | 281 | 1319.15 | 74.96 | 59.92 | 7403.93 | 0.8 | 0.96 | 0.19 | 0.44 | 1 | 10
53 | 150 | CONCLUIDO | 4.632 | 21.59 | 17.7 | 66.39 | 0.78 | 16 | 325.63 | 61.82 | 14.25 | 14 | 99.56 | 40395.74 | 279.75 | 1319.08 | 74.51 | 59.92 | 7178.8 | 0.8 | 0.96 | 0.19 | 0.43 | 1 | 10
54 | 150 | CONCLUIDO | 4.6521 | 21.5 | 17.66 | 70.66 | 0.79 | 15 | 326.21 | 61.82 | 14.5 | 13 | 99.89 | 40466.92 | 279.02 | 1319.08 | 73.27 | 59.92 | 6567.35 | 0.82 | 0.96 | 0.19 | 0.39 | 1 | 10
55 | 150 | CONCLUIDO | 4.6491 | 21.51 | 17.68 | 70.72 | 0.8 | 15 | 326.79 | 61.82 | 14.75 | 13 | 100.22 | 40538.25 | 278.83 | 1319.08 | 73.71 | 59.92 | 6783.49 | 0.81 | 0.96 | 0.19 | 0.4 | 1 | 10
56 | 150 | CONCLUIDO | 4.6485 | 21.51 | 17.68 | 70.73 | 0.82 | 15 | 327.37 | 61.82 | 15 | 13 | 100.55 | 40609.74 | 276.34 | 1319.08 | 73.8 | 59.92 | 6827.89 | 0.81 | 0.96 | 0.19 | 0.41 | 1 | 10
57 | 150 | CONCLUIDO | 4.6748 | 21.39 | 17.62 | 75.5 | 0.83 | 14 | 327.95 | 61.82 | 15.25 | 12 | 100.88 | 40681.39 | 274.62 | 1319.08 | 71.54 | 59.92 | 5703.85 | 0.84 | 0.96 | 0.19 | 0.34 | 1 | 10
58 | 150 | CONCLUIDO | 4.6863 | 21.34 | 17.56 | 75.27 | 0.84 | 14 | 328.53 | 61.82 | 15.5 | 12 | 101.21 | 40753.2 | 273.23 | 1319.09 | 69.88 | 59.92 | 4874.42 | 0.86 | 0.97 | 0.18 | 0.29 | 1 | 10
59 | 150 | CONCLUIDO | 4.6593 | 21.46 | 17.69 | 75.8 | 0.85 | 14 | 329.12 | 61.82 | 15.75 | 12 | 101.54 | 40825.16 | 274.88 | 1319.12 | 74.41 | 59.92 | 7138.34 | 0.81 | 0.96 | 0.18 | 0.41 | 1 | 10
60 | 150 | CONCLUIDO | 4.6659 | 21.43 | 17.66 | 75.67 | 0.86 | 14 | 329.7 | 61.82 | 16 | 12 | 101.88 | 40897.29 | 272.51 | 1319.08 | 73.11 | 59.92 | 6492.12 | 0.82 | 0.96 | 0.18 | 0.38 | 1 | 10
61 | 150 | CONCLUIDO | 4.685 | 21.34 | 17.63 | 81.35 | 0.88 | 13 | 330.29 | 61.82 | 16.25 | 11 | 102.21 | 40969.57 | 271.33 | 1319.14 | 71.98 | 59.92 | 5931.48 | 0.83 | 0.96 | 0.18 | 0.35 | 1 | 10
62 | 150 | CONCLUIDO | 4.6852 | 21.34 | 17.62 | 81.34 | 0.89 | 13 | 330.87 | 61.82 | 16.5 | 11 | 102.55 | 41042.02 | 271.88 | 1319.08 | 71.97 | 59.92 | 5926.59 | 0.83 | 0.96 | 0.19 | 0.35 | 1 | 10
63 | 150 | CONCLUIDO | 4.6839 | 21.35 | 17.63 | 81.37 | 0.9 | 13 | 331.46 | 61.82 | 16.75 | 11 | 102.89 | 41114.63 | 271.16 | 1319.2 | 72.15 | 59.92 | 6012.59 | 0.83 | 0.96 | 0.18 | 0.35 | 1 | 10
64 | 150 | CONCLUIDO | 4.685 | 21.34 | 17.63 | 81.35 | 0.91 | 13 | 332.05 | 61.82 | 17 | 11 | 103.23 | 41187.41 | 270.22 | 1319.13 | 71.95 | 59.92 | 5916.49 | 0.83 | 0.96 | 0.19 | 0.35 | 1 | 10
65 | 150 | CONCLUIDO | 4.6865 | 21.34 | 17.62 | 81.32 | 0.92 | 13 | 332.64 | 61.82 | 17.25 | 11 | 103.57 | 41260.35 | 268.04 | 1319.1 | 71.73 | 59.92 | 5804.61 | 0.84 | 0.96 | 0.19 | 0.34 | 1 | 10
66 | 150 | CONCLUIDO | 4.7074 | 21.24 | 17.58 | 87.9 | 0.94 | 12 | 333.24 | 61.82 | 17.5 | 10 | 103.92 | 41333.46 | 266.74 | 1319.09 | 70.5 | 59.92 | 5197.49 | 0.85 | 0.97 | 0.18 | 0.3 | 1 | 10
67 | 150 | CONCLUIDO | 4.7064 | 21.25 | 17.58 | 87.92 | 0.95 | 12 | 333.83 | 61.82 | 17.75 | 10 | 104.26 | 41406.86 | 266.57 | 1319.11 | 70.56 | 59.92 | 5224.36 | 0.85 | 0.97 | 0.18 | 0.31 | 1 | 10
68 | 150 | CONCLUIDO | 4.7066 | 21.25 | 17.58 | 87.92 | 0.96 | 12 | 334.43 | 61.82 | 18 | 10 | 104.61 | 41480.31 | 266.1 | 1319.11 | 70.53 | 59.92 | 5207.77 | 0.85 | 0.97 | 0.18 | 0.31 | 1 | 10
69 | 150 | CONCLUIDO | 4.7051 | 21.25 | 17.59 | 87.95 | 0.97 | 12 | 335.02 | 61.82 | 18.25 | 10 | 104.95 | 41553.93 | 264.59 | 1319.1 | 70.81 | 59.92 | 5348.14 | 0.85 | 0.97 | 0.18 | 0.31 | 1 | 10
70 | 150 | CONCLUIDO | 4.7182 | 21.19 | 17.53 | 87.65 | 0.98 | 12 | 335.62 | 61.82 | 18.5 | 10 | 105.3 | 41627.72 | 261.85 | 1319.08 | 68.56 | 59.92 | 4227.18 | 0.87 | 0.97 | 0.19 | 0.25 | 1 | 10
71 | 150 | CONCLUIDO | 4.7301 | 21.14 | 17.53 | 95.63 | 0.99 | 11 | 336.22 | 61.82 | 18.75 | 9 | 105.65 | 41701.68 | 260.74 | 1319.08 | 69.08 | 59.92 | 4490.56 | 0.87 | 0.97 | 0.18 | 0.26 | 1 | 10
72 | 150 | CONCLUIDO | 4.7229 | 21.17 | 17.57 | 95.81 | 1.01 | 11 | 336.82 | 61.82 | 19 | 9 | 106 | 41775.82 | 261.61 | 1319.08 | 70 | 59.92 | 4949.82 | 0.86 | 0.97 | 0.18 | 0.29 | 1 | 10
73 | 150 | CONCLUIDO | 4.7197 | 21.19 | 17.58 | 95.89 | 1.02 | 11 | 337.43 | 61.82 | 19.25 | 9 | 106.35 | 41850.13 | 261.23 | 1319.08 | 70.58 | 59.92 | 5242.42 | 0.85 | 0.97 | 0.18 | 0.3 | 1 | 10
74 | 150 | CONCLUIDO | 4.7221 | 21.18 | 17.57 | 95.83 | 1.03 | 11 | 338.03 | 61.82 | 19.5 | 9 | 106.71 | 41924.62 | 260.94 | 1319.09 | 70.12 | 59.92 | 5010.16 | 0.85 | 0.97 | 0.18 | 0.29 | 1 | 10
75 | 150 | CONCLUIDO | 4.7227 | 21.17 | 17.57 | 95.81 | 1.04 | 11 | 338.63 | 61.82 | 19.75 | 8 | 107.06 | 41999.28 | 259.05 | 1319.08 | 70.02 | 59.92 | 4960.47 | 0.86 | 0.97 | 0.18 | 0.29 | 1 | 10
76 | 150 | CONCLUIDO | 4.7212 | 21.18 | 17.57 | 95.85 | 1.05 | 11 | 339.24 | 61.82 | 20 | 7 | 107.42 | 42074.12 | 257.68 | 1319.09 | 70.16 | 59.92 | 5030.31 | 0.85 | 0.97 | 0.18 | 0.3 | 1 | 10
77 | 150 | CONCLUIDO | 4.7228 | 21.17 | 17.57 | 95.81 | 1.06 | 11 | 339.85 | 61.82 | 20.25 | 7 | 107.78 | 42149.15 | 255.06 | 1319.08 | 69.87 | 59.92 | 4883.5 | 0.86 | 0.97 | 0.19 | 0.29 | 1 | 10
78 | 150 | CONCLUIDO | 4.7432 | 21.08 | 17.53 | 105.18 | 1.07 | 10 | 340.46 | 61.82 | 20.5 | 6 | 108.14 | 42224.35 | 254.91 | 1319.08 | 68.78 | 59.92 | 4343.91 | 0.87 | 0.97 | 0.18 | 0.25 | 1 | 10
79 | 150 | CONCLUIDO | 4.7412 | 21.09 | 17.54 | 105.23 | 1.08 | 10 | 341.07 | 61.82 | 20.75 | 4 | 108.5 | 42299.74 | 254.98 | 1319.08 | 68.97 | 59.92 | 4439.77 | 0.87 | 0.97 | 0.19 | 0.26 | 1 | 10
80 | 150 | CONCLUIDO | 4.742 | 21.09 | 17.54 | 105.21 | 1.1 | 10 | 341.68 | 61.82 | 21 | 2 | 108.86 | 42375.31 | 255.42 | 1319.16 | 68.75 | 59.92 | 4331.97 | 0.87 | 0.97 | 0.19 | 0.26 | 1 | 10
81 | 150 | CONCLUIDO | 4.7424 | 21.09 | 17.53 | 105.2 | 1.11 | 10 | 342.3 | 61.82 | 21.25 | 0 | 109.23 | 42451.07 | 255.97 | 1319.08 | 68.59 | 59.92 | 4248.61 | 0.87 | 0.97 | 0.19 | 0.26 | 1 | 10
0 | 10 | CONCLUIDO | 4.1066 | 24.35 | 21.23 | 9.58 | 0.64 | 133 | 26.11 | 12.1 | 1 | 0 | 3.01 | 3454.41 | 61.8 | 1319.28 | 183.48 | 59.92 | 61080.59 | 0.33 | 0.8 | 0.55 | 3.95 | 1 | 10
0 | 45 | CONCLUIDO | 3.8933 | 25.68 | 21.02 | 9.7 | 0.18 | 130 | 98.71 | 39.72 | 1 | 128 | 12.99 | 12407.75 | 178.44 | 1319.27 | 183.02 | 59.92 | 60863.89 | 0.33 | 0.81 | 0.37 | 3.75 | 1 | 10
1 | 45 | CONCLUIDO | 4.1671 | 24 | 20.02 | 12.38 | 0.22 | 97 | 99.02 | 39.72 | 1.25 | 95 | 13.05 | 12446.14 | 166.54 | 1319.25 | 149.66 | 59.92 | 44347.89 | 0.4 | 0.85 | 0.32 | 2.74 | 1 | 10
2 | 45 | CONCLUIDO | 4.3418 | 23.03 | 19.46 | 15.16 | 0.27 | 77 | 99.33 | 39.72 | 1.5 | 75 | 13.11 | 12484.55 | 158.68 | 1319.2 | 131.65 | 59.92 | 35443.88 | 0.46 | 0.87 | 0.29 | 2.18 | 1 | 10
3 | 45 | CONCLUIDO | 4.4758 | 22.34 | 19.04 | 17.85 | 0.31 | 64 | 99.64 | 39.72 | 1.75 | 62 | 13.18 | 12522.99 | 151.86 | 1319.28 | 117.83 | 59.92 | 28601.46 | 0.51 | 0.89 | 0.27 | 1.76 | 1 | 10
4 | 45 | CONCLUIDO | 4.6272 | 21.61 | 18.53 | 20.98 | 0.35 | 53 | 99.95 | 39.72 | 2 | 51 | 13.24 | 12561.45 | 144.14 | 1319.24 | 101.21 | 59.92 | 20344.37 | 0.59 | 0.92 | 0.23 | 1.25 | 1 | 10
5 | 45 | CONCLUIDO | 4.6217 | 21.64 | 18.68 | 23.85 | 0.39 | 47 | 100.27 | 39.72 | 2.25 | 45 | 13.3 | 12599.94 | 142.24 | 1319.1 | 106.78 | 59.92 | 23158.57 | 0.56 | 0.91 | 0.24 | 1.41 | 1 | 10
6 | 45 | CONCLUIDO | 4.6978 | 21.29 | 18.46 | 27.01 | 0.44 | 41 | 100.58 | 39.72 | 2.5 | 39 | 13.36 | 12638.45 | 136.65 | 1319.26 | 99.07 | 59.92 | 19336.32 | 0.6 | 0.92 | 0.23 | 1.18 | 1 | 10
7 | 45 | CONCLUIDO | 4.7579 | 21.02 | 18.29 | 30.48 | 0.48 | 36 | 100.89 | 39.72 | 2.75 | 33 | 13.42 | 12676.98 | 131.58 | 1319.12 | 93.48 | 59.92 | 16566.22 | 0.64 | 0.93 | 0.23 | 1.01 | 1 | 10
8 | 45 | CONCLUIDO | 4.8067 | 20.8 | 18.16 | 34.05 | 0.52 | 32 | 101.2 | 39.72 | 3 | 19 | 13.49 | 12715.54 | 126.87 | 1319.09 | 88.78 | 59.92 | 14234.02 | 0.67 | 0.94 | 0.23 | 0.88 | 1 | 10
9 | 45 | CONCLUIDO | 4.8049 | 20.81 | 18.19 | 35.2 | 0.56 | 31 | 101.52 | 39.72 | 3.25 | 2 | 13.55 | 12754.13 | 125.98 | 1319.12 | 89.08 | 59.92 | 14390.78 | 0.67 | 0.93 | 0.25 | 0.91 | 1 | 10
10 | 45 | CONCLUIDO | 4.807 | 20.8 | 18.18 | 35.18 | 0.6 | 31 | 101.83 | 39.72 | 3.5 | 0 | 13.61 | 12792.74 | 125.96 | 1319.21 | 88.68 | 59.92 | 14188.9 | 0.68 | 0.93 | 0.25 | 0.9 | 1 | 10
0 | 105 | CONCLUIDO | 2.6373 | 37.92 | 24.93 | 5.82 | 0.09 | 257 | 204 | 55.27 | 1 | 255 | 42.72 | 25393.6 | 353.7 | 1319.61 | 310.91 | 59.92 | 124174.69 | 0.19 | 0.68 | 0.57 | 7.64 | 1 | 10
1 | 105 | CONCLUIDO | 3.0389 | 32.91 | 22.76 | 7.3 | 0.11 | 187 | 204.39 | 55.27 | 1.25 | 185 | 42.87 | 25442.42 | 321.23 | 1319.53 | 239.62 | 59.92 | 88882.37 | 0.25 | 0.75 | 0.46 | 5.48 | 1 | 10
2 | 105 | CONCLUIDO | 3.3346 | 29.99 | 21.5 | 8.84 | 0.13 | 146 | 204.79 | 55.27 | 1.5 | 144 | 43.02 | 25491.3 | 301.92 | 1319.25 | 198.34 | 59.92 | 68445.3 | 0.3 | 0.79 | 0.4 | 4.22 | 1 | 10
3 | 105 | CONCLUIDO | 3.542 | 28.23 | 20.76 | 10.29 | 0.15 | 121 | 205.18 | 55.27 | 1.75 | 119 | 43.16 | 25540.22 | 290.09 | 1319.46 | 174.3 | 59.92 | 56548.16 | 0.34 | 0.82 | 0.36 | 3.48 | 1 | 10
4 | 105 | CONCLUIDO | 3.723 | 26.86 | 20.16 | 11.86 | 0.17 | 102 | 205.58 | 55.27 | 2 | 100 | 43.31 | 25589.2 | 280.25 | 1319.17 | 154.42 | 59.92 | 46707.17 | 0.39 | 0.84 | 0.33 | 2.88 | 1 | 10
5 | 105 | CONCLUIDO | 3.8509 | 25.97 | 19.79 | 13.34 | 0.19 | 89 | 205.98 | 55.27 | 2.25 | 87 | 43.46 | 25638.22 | 273.88 | 1319.35 | 142.69 | 59.92 | 40907.15 | 0.42 | 0.86 | 0.3 | 2.51 | 1 | 10
6 | 105 | CONCLUIDO | 3.9659 | 25.21 | 19.49 | 14.99 | 0.22 | 78 | 206.38 | 55.27 | 2.5 | 76 | 43.6 | 25687.3 | 268.13 | 1319.22 | 132.66 | 59.92 | 35944.33 | 0.45 | 0.87 | 0.29 | 2.21 | 1 | 10
7 | 105 | CONCLUIDO | 4.0595 | 24.63 | 19.23 | 16.48 | 0.24 | 70 | 206.78 | 55.27 | 2.75 | 68 | 43.75 | 25736.42 | 263.3 | 1319.28 | 124.11 | 59.92 | 31708.8 | 0.48 | 0.88 | 0.28 | 1.95 | 1 | 10
8 | 105 | CONCLUIDO | 4.1433 | 24.14 | 19.02 | 18.11 | 0.26 | 63 | 207.17 | 55.27 | 3 | 61 | 43.9 | 25785.6 | 258.94 | 1319.13 | 117.04 | 59.92 | 28208.44 | 0.51 | 0.89 | 0.27 | 1.74 | 1 | 10
9 | 105 | CONCLUIDO | 4.2123 | 23.74 | 18.82 | 19.47 | 0.28 | 58 | 207.57 | 55.27 | 3.25 | 56 | 44.05 | 25834.83 | 255.03 | 1319.1 | 110.77 | 59.92 | 25099.9 | 0.54 | 0.9 | 0.26 | 1.55 | 1 | 10
10 | 105 | CONCLUIDO | 4.3137 | 23.18 | 18.51 | 21.36 | 0.3 | 52 | 207.97 | 55.27 | 3.5 | 50 | 44.2 | 25884.1 | 249 | 1319.17 | 100.63 | 59.92 | 20061.14 | 0.6 | 0.92 | 0.23 | 1.23 | 1 | 10
11 | 105 | CONCLUIDO | 4.2526 | 23.52 | 18.92 | 22.71 | 0.32 | 50 | 208.37 | 55.27 | 3.75 | 48 | 44.35 | 25933.43 | 254.17 | 1319.23 | 115.58 | 59.92 | 27542.91 | 0.52 | 0.9 | 0.23 | 1.64 | 1 | 10
12 | 105 | CONCLUIDO | 4.3375 | 23.06 | 18.62 | 24.29 | 0.34 | 46 | 208.77 | 55.27 | 4 | 44 | 44.5 | 25982.82 | 248.59 | 1319.13 | 104.89 | 59.92 | 22220.73 | 0.57 | 0.91 | 0.23 | 1.35 | 1 | 10
13 | 105 | CONCLUIDO | 4.3814 | 22.82 | 18.52 | 25.83 | 0.36 | 43 | 209.17 | 55.27 | 4.25 | 41 | 44.65 | 26032.25 | 245.48 | 1319.2 | 101.22 | 59.92 | 20400.96 | 0.59 | 0.92 | 0.23 | 1.24 | 1 | 10
14 | 105 | CONCLUIDO | 4.4277 | 22.58 | 18.4 | 27.6 | 0.38 | 40 | 209.58 | 55.27 | 4.5 | 38 | 44.8 | 26081.73 | 242.72 | 1319.12 | 97.21 | 59.92 | 18409.81 | 0.62 | 0.92 | 0.23 | 1.12 | 1 | 10
15 | 105 | CONCLUIDO | 4.454 | 22.45 | 18.35 | 28.97 | 0.4 | 38 | 209.98 | 55.27 | 4.75 | 36 | 44.95 | 26131.27 | 240.49 | 1319.19 | 95.58 | 59.92 | 17603.73 | 0.63 | 0.93 | 0.22 | 1.07 | 1 | 10
16 | 105 | CONCLUIDO | 4.4819 | 22.31 | 18.29 | 30.48 | 0.42 | 36 | 210.38 | 55.27 | 5 | 34 | 45.11 | 26180.86 | 238.55 | 1319.12 | 93.48 | 59.92 | 16562.79 | 0.64 | 0.93 | 0.22 | 1.01 | 1 | 10
17 | 105 | CONCLUIDO | 4.512 | 22.16 | 18.22 | 32.15 | 0.44 | 34 | 210.78 | 55.27 | 5.25 | 32 | 45.26 | 26230.5 | 236.01 | 1319.1 | 91.29 | 59.92 | 15479.57 | 0.66 | 0.93 | 0.22 | 0.94 | 1 | 10
18 | 105 | CONCLUIDO | 4.5422 | 22.02 | 18.15 | 34.04 | 0.46 | 32 | 211.18 | 55.27 | 5.5 | 30 | 45.41 | 26280.2 | 234.14 | 1319.21 | 89.19 | 59.92 | 14440.55 | 0.67 | 0.94 | 0.21 | 0.88 | 1 | 10
19 | 105 | CONCLUIDO | 4.574 | 21.86 | 18.08 | 36.16 | 0.48 | 30 | 211.59 | 55.27 | 5.75 | 28 | 45.57 | 26329.94 | 231.28 | 1319.08 | 86.81 | 59.92 | 13259.44 | 0.69 | 0.94 | 0.21 | 0.8 | 1 | 10
20 | 105 | CONCLUIDO | 4.5873 | 21.8 | 18.06 | 37.36 | 0.5 | 29 | 211.99 | 55.27 | 6 | 27 | 45.72 | 26379.74 | 229.8 | 1319.14 | 86 | 59.92 | 12858.28 | 0.7 | 0.94 | 0.21 | 0.78 | 1 | 10
21 | 105 | CONCLUIDO | 4.6354 | 21.57 | 17.91 | 39.81 | 0.52 | 27 | 212.4 | 55.27 | 6.25 | 25 | 45.87 | 26429.59 | 226 | 1319.09 | 80.79 | 59.92 | 10266.26 | 0.74 | 0.95 | 0.21 | 0.64 | 1 | 10
22 | 105 | CONCLUIDO | 4.6245 | 21.62 | 18 | 41.55 | 0.54 | 26 | 212.8 | 55.27 | 6.5 | 24 | 46.03 | 26479.5 | 226.2 | 1319.24 | 84.86 | 59.92 | 12302.97 | 0.71 | 0.94 | 0.19 | 0.73 | 1 | 10
23 | 105 | CONCLUIDO | 4.6374 | 21.56 | 17.98 | 43.16 | 0.56 | 25 | 213.21 | 55.27 | 6.75 | 23 | 46.18 | 26529.46 | 224.78 | 1319.22 | 83.8 | 59.92 | 11779.39 | 0.72 | 0.94 | 0.2 | 0.71 | 1 | 10
24 | 105 | CONCLUIDO | 4.6531 | 21.49 | 17.95 | 44.88 | 0.58 | 24 | 213.61 | 55.27 | 7 | 22 | 46.34 | 26579.47 | 222.17 | 1319.11 | 82.74 | 59.92 | 11255.67 | 0.72 | 0.95 | 0.2 | 0.68 | 1 | 10
25 | 105 | CONCLUIDO | 4.6705 | 21.41 | 17.91 | 46.73 | 0.6 | 23 | 214.02 | 55.27 | 7.25 | 21 | 46.49 | 26629.54 | 220.11 | 1319.1 | 81.32 | 59.92 | 10551.09 | 0.74 | 0.95 | 0.2 | 0.64 | 1 | 10
26 | 105 | CONCLUIDO | 4.6885 | 21.33 | 17.87 | 48.74 | 0.62 | 22 | 214.42 | 55.27 | 7.5 | 20 | 46.65 | 26679.66 | 218.49 | 1319.08 | 79.94 | 59.92 | 9866.79 | 0.75 | 0.95 | 0.2 | 0.59 | 1 | 10
27 | 105 | CONCLUIDO | 4.6864 | 21.34 | 17.88 | 48.77 | 0.64 | 22 | 214.83 | 55.27 | 7.75 | 20 | 46.81 | 26729.83 | 217.32 | 1319.09 | 80.33 | 59.92 | 10061.5 | 0.75 | 0.95 | 0.2 | 0.6 | 1 | 10
28 | 105 | CONCLUIDO | 4.7023 | 21.27 | 17.85 | 51 | 0.66 | 21 | 215.24 | 55.27 | 8 | 19 | 46.97 | 26780.06 | 215.21 | 1319.12 | 79.21 | 59.92 | 9506.78 | 0.76 | 0.95 | 0.2 | 0.57 | 1 | 10
29 | 105 | CONCLUIDO | 4.7204 | 21.18 | 17.81 | 53.43 | 0.68 | 20 | 215.65 | 55.27 | 8.25 | 18 | 47.12 | 26830.34 | 212.27 | 1319.1 | 77.93 | 59.92 | 8869.35 | 0.77 | 0.95 | 0.2 | 0.53 | 1 | 10
30 | 105 | CONCLUIDO | 4.737 | 21.11 | 17.78 | 56.13 | 0.7 | 19 | 216.05 | 55.27 | 8.5 | 17 | 47.28 | 26880.68 | 210.27 | 1319.08 | 76.88 | 59.92 | 8347.96 | 0.78 | 0.96 | 0.19 | 0.5 | 1 | 10
31 | 105 | CONCLUIDO | 4.7714 | 20.96 | 17.66 | 58.88 | 0.72 | 18 | 216.46 | 55.27 | 8.75 | 16 | 47.44 | 26931.07 | 206.98 | 1319.12 | 72.72 | 59.92 | 6275.56 | 0.82 | 0.96 | 0.2 | 0.39 | 1 | 10
32 | 105 | CONCLUIDO | 4.7288 | 21.15 | 17.85 | 59.51 | 0.74 | 18 | 216.87 | 55.27 | 9 | 16 | 47.6 | 26981.51 | 208.31 | 1319.1 | 79.82 | 59.92 | 9827.17 | 0.75 | 0.95 | 0.19 | 0.58 | 1 | 10
33 | 105 | CONCLUIDO | 4.7628 | 21 | 17.74 | 62.62 | 0.76 | 17 | 217.28 | 55.27 | 9.25 | 15 | 47.76 | 27032.02 | 205.61 | 1319.14 | 75.82 | 59.92 | 7831.35 | 0.79 | 0.96 | 0.19 | 0.46 | 1 | 10
34 | 105 | CONCLUIDO | 4.7619 | 21 | 17.75 | 62.63 | 0.78 | 17 | 217.69 | 55.27 | 9.5 | 15 | 47.92 | 27082.57 | 203.31 | 1319.13 | 75.95 | 59.92 | 7894.86 | 0.79 | 0.96 | 0.19 | 0.47 | 1 | 10
35 | 105 | CONCLUIDO | 4.7785 | 20.93 | 17.71 | 66.43 | 0.79 | 16 | 218.1 | 55.27 | 9.75 | 14 | 48.08 | 27133.18 | 201.78 | 1319.1 | 74.89 | 59.92 | 7368.5 | 0.8 | 0.96 | 0.19 | 0.44 | 1 | 10
36 | 105 | CONCLUIDO | 4.7799 | 20.92 | 17.71 | 66.4 | 0.81 | 16 | 218.51 | 55.27 | 10 | 14 | 48.24 | 27183.85 | 199.06 | 1319.09 | 74.71 | 59.92 | 7277.84 | 0.8 | 0.96 | 0.19 | 0.43 | 1 | 10
37 | 105 | CONCLUIDO | 4.7988 | 20.84 | 17.67 | 70.66 | 0.83 | 15 | 218.92 | 55.27 | 10.25 | 13 | 48.4 | 27234.57 | 197.49 | 1319.11 | 73.33 | 59.92 | 6597.32 | 0.82 | 0.96 | 0.19 | 0.39 | 1 | 10
38 | 105 | CONCLUIDO | 4.7944 | 20.86 | 17.68 | 70.74 | 0.85 | 15 | 219.33 | 55.27 | 10.5 | 11 | 48.56 | 27285.35 | 195.47 | 1319.08 | 73.83 | 59.92 | 6843.03 | 0.81 | 0.96 | 0.19 | 0.41 | 1 | 10
39 | 105 | CONCLUIDO | 4.8229 | 20.73 | 17.6 | 75.44 | 0.87 | 14 | 219.75 | 55.27 | 10.75 | 7 | 48.72 | 27336.19 | 191.97 | 1319.12 | 70.75 | 59.92 | 5310.67 | 0.85 | 0.97 | 0.2 | 0.32 | 1 | 10
40 | 105 | CONCLUIDO | 4.8219 | 20.74 | 17.61 | 75.45 | 0.89 | 14 | 220.16 | 55.27 | 11 | 5 | 48.89 | 27387.08 | 192.1 | 1319.1 | 70.79 | 59.92 | 5331.54 | 0.85 | 0.97 | 0.2 | 0.33 | 1 | 10
41 | 105 | CONCLUIDO | 4.8248 | 20.73 | 17.59 | 75.4 | 0.91 | 14 | 220.57 | 55.27 | 11.25 | 0 | 49.05 | 27438.03 | 192.37 | 1319.12 | 70.16 | 59.92 | 5013.09 | 0.85 | 0.97 | 0.2 | 0.32 | 1 | 10
0 | 60 | CONCLUIDO | 3.5347 | 28.29 | 22.02 | 8.16 | 0.14 | 162 | 124.63 | 45 | 1 | 160 | 18.64 | 15605.44 | 222.56 | 1319.32 | 215.82 | 59.92 | 77107.47 | 0.28 | 0.77 | 0.42 | 4.74 | 1 | 10
1 | 60 | CONCLUIDO | 3.8488 | 25.98 | 20.76 | 10.29 | 0.18 | 121 | 124.96 | 45 | 1.25 | 119 | 18.71 | 15645.96 | 207.21 | 1319.37 | 174.29 | 59.92 | 56546.1 | 0.34 | 0.82 | 0.35 | 3.48 | 1 | 10
2 | 60 | CONCLUIDO | 4.0657 | 24.6 | 20.01 | 12.51 | 0.21 | 96 | 125.29 | 45 | 1.5 | 94 | 18.79 | 15686.51 | 197.2 | 1319.3 | 149.63 | 59.92 | 44341.44 | 0.4 | 0.85 | 0.32 | 2.73 | 1 | 10
3 | 60 | CONCLUIDO | 4.2283 | 23.65 | 19.5 | 14.81 | 0.25 | 79 | 125.62 | 45 | 1.75 | 77 | 18.87 | 15727.09 | 189.65 | 1319.24 | 132.97 | 59.92 | 36093.53 | 0.45 | 0.87 | 0.29 | 2.22 | 1 | 10
4 | 60 | CONCLUIDO | 4.351 | 22.98 | 19.14 | 17.14 | 0.28 | 67 | 125.95 | 45 | 2 | 65 | 18.95 | 15767.7 | 183.58 | 1319.24 | 121.12 | 59.92 | 30230.92 | 0.49 | 0.89 | 0.27 | 1.86 | 1 | 10
5 | 60 | CONCLUIDO | 4.4551 | 22.45 | 18.83 | 19.48 | 0.31 | 58 | 126.28 | 45 | 2.25 | 56 | 19.03 | 15808.34 | 178.05 | 1319.19 | 110.85 | 59.92 | 25139.2 | 0.54 | 0.9 | 0.26 | 1.55 | 1 | 10
6 | 60 | CONCLUIDO | 4.5064 | 22.19 | 18.73 | 21.61 | 0.35 | 52 | 126.61 | 45 | 2.5 | 50 | 19.11 | 15849 | 174.69 | 1319.13 | 108.97 | 59.92 | 24228.18 | 0.55 | 0.91 | 0.22 | 1.45 | 1 | 10
7 | 60 | CONCLUIDO | 4.561 | 21.92 | 18.62 | 24.28 | 0.38 | 46 | 126.94 | 45 | 2.75 | 44 | 19.19 | 15889.69 | 171.47 | 1319.22 | 104.43 | 59.92 | 21992.07 | 0.57 | 0.91 | 0.24 | 1.34 | 1 | 10
8 | 60 | CONCLUIDO | 4.625 | 21.62 | 18.44 | 26.99 | 0.42 | 41 | 127.27 | 45 | 3 | 39 | 19.27 | 15930.42 | 167.01 | 1319.26 | 98.59 | 59.92 | 19092.65 | 0.61 | 0.92 | 0.23 | 1.16 | 1 | 10
9 | 60 | CONCLUIDO | 4.6752 | 21.39 | 18.31 | 29.69 | 0.45 | 37 | 127.6 | 45 | 3.25 | 35 | 19.35 | 15971.17 | 162.64 | 1319.12 | 94.27 | 59.92 | 16956.17 | 0.64 | 0.93 | 0.23 | 1.03 | 1 | 10
10 | 60 | CONCLUIDO | 4.7144 | 21.21 | 18.21 | 32.14 | 0.48 | 34 | 127.93 | 45 | 3.5 | 32 | 19.43 | 16011.95 | 159.18 | 1319.14 | 90.97 | 59.92 | 15321.51 | 0.66 | 0.93 | 0.22 | 0.93 | 1 | 10
11 | 60 | CONCLUIDO | 4.7495 | 21.06 | 18.13 | 35.09 | 0.52 | 31 | 128.26 | 45 | 3.75 | 29 | 19.51 | 16052.76 | 154.74 | 1319.13 | 88.3 | 59.92 | 14001.86 | 0.68 | 0.94 | 0.22 | 0.85 | 1 | 10
12 | 60 | CONCLUIDO | 4.7776 | 20.93 | 18.06 | 37.36 | 0.55 | 29 | 128.59 | 45 | 4 | 27 | 19.59 | 16093.6 | 151.69 | 1319.14 | 85.85 | 59.92 | 12785.28 | 0.7 | 0.94 | 0.21 | 0.78 | 1 | 10
13 | 60 | CONCLUIDO | 4.806 | 20.81 | 18.01 | 41.56 | 0.58 | 26 | 128.92 | 45 | 4.25 | 22 | 19.68 | 16134.46 | 147.99 | 1319.13 | 85.06 | 59.92 | 12406.24 | 0.7 | 0.94 | 0.19 | 0.73 | 1 | 10
14 | 60 | CONCLUIDO | 4.811 | 20.79 | 18.01 | 43.24 | 0.62 | 25 | 129.25 | 45 | 4.5 | 18 | 19.76 | 16175.36 | 145.05 | 1319.2 | 84.62 | 59.92 | 12191.91 | 0.71 | 0.94 | 0.21 | 0.74 | 1 | 10
15 | 60 | CONCLUIDO | 4.8253 | 20.72 | 17.98 | 44.95 | 0.65 | 24 | 129.59 | 45 | 4.75 | 5 | 19.84 | 16216.29 | 143.3 | 1319.14 | 82.8 | 59.92 | 11286.52 | 0.72 | 0.95 | 0.23 | 0.7 | 1 | 10
16 | 60 | CONCLUIDO | 4.8435 | 20.65 | 17.93 | 46.76 | 0.68 | 23 | 129.92 | 45 | 5 | 0 | 19.92 | 16257.24 | 142.67 | 1319.26 | 80.8 | 59.92 | 10289.34 | 0.74 | 0.95 | 0.23 | 0.65 | 1 | 10
0 | 135 | CONCLUIDO | 2.1221 | 47.12 | 27.38 | 4.92 | 0.07 | 334 | 263.32 | 59.89 | 1 | 332 | 67.43 | 32710.1 | 458.9 | 1319.82 | 391.35 | 59.92 | 164007.7 | 0.15 | 0.62 | 0.7 | 10.1 | 1 | 10
1 | 135 | CONCLUIDO | 2.5607 | 39.05 | 24.27 | 6.17 | 0.08 | 236 | 263.79 | 59.89 | 1.25 | 234 | 67.65 | 32767.75 | 405.3 | 1319.6 | 289.41 | 59.92 | 113527.54 | 0.21 | 0.7 | 0.54 | 6.99 | 1 | 10
2 | 135 | CONCLUIDO | 2.8859 | 34.65 | 22.6 | 7.45 | 0.1 | 182 | 264.25 | 59.89 | 1.5 | 180 | 67.87 | 32825.49 | 376.19 | 1319.45 | 234.29 | 59.92 | 86237.57 | 0.26 | 0.75 | 0.46 | 5.31 | 1 | 10
3 | 135 | CONCLUIDO | 3.1247 | 32 | 21.62 | 8.7 | 0.12 | 149 | 264.72 | 59.89 | 1.75 | 147 | 68.09 | 32883.31 | 358.74 | 1319.43 | 202.4 | 59.92 | 70459.58 | 0.3 | 0.79 | 0.4 | 4.34 | 1 | 10
4 | 135 | CONCLUIDO | 3.3183 | 30.14 | 20.91 | 9.96 | 0.13 | 126 | 265.19 | 59.89 | 2 | 124 | 68.31 | 32941.21 | 345.99 | 1319.32 | 179.19 | 59.92 | 58969.25 | 0.33 | 0.81 | 0.37 | 3.63 | 1 | 10
5 | 135 | CONCLUIDO | 3.4781 | 28.75 | 20.39 | 11.22 | 0.15 | 109 | 265.66 | 59.89 | 2.25 | 107 | 68.53 | 32999.19 | 336.33 | 1319.22 | 162 | 59.92 | 50459.89 | 0.37 | 0.83 | 0.34 | 3.11 | 1 | 10
6 | 135 | CONCLUIDO | 3.6107 | 27.7 | 19.99 | 12.49 | 0.17 | 96 | 266.13 | 59.89 | 2.5 | 94 | 68.75 | 33057.26 | 328.74 | 1319.33 | 149.1 | 59.92 | 44073.73 | 0.4 | 0.85 | 0.31 | 2.71 | 1 | 10
7 | 135 | CONCLUIDO | 3.7155 | 26.91 | 19.71 | 13.75 | 0.18 | 86 | 266.6 | 59.89 | 2.75 | 84 | 68.97 | 33115.41 | 323.2 | 1319.49 | 139.95 | 59.92 | 39548.56 | 0.43 | 0.86 | 0.3 | 2.43 | 1 | 10
8 | 135 | CONCLUIDO | 3.8202 | 26.18 | 19.43 | 15.14 | 0.2 | 77 | 267.08 | 59.89 | 3 | 75 | 69.19 | 33173.65 | 317.58 | 1319.31 | 130.93 | 59.92 | 35085.77 | 0.46 | 0.87 | 0.28 | 2.15 | 1 | 10
9 | 135 | CONCLUIDO | 3.8892 | 25.71 | 19.27 | 16.28 | 0.22 | 71 | 267.55 | 59.89 | 3.25 | 69 | 69.41 | 33231.97 | 314.19 | 1319.13 | 125.34 | 59.92 | 32319.5 | 0.48 | 0.88 | 0.28 | 1.99 | 1 | 10
10 | 135 | CONCLUIDO | 3.966 | 25.21 | 19.07 | 17.61 | 0.23 | 65 | 268.02 | 59.89 | 3.5 | 63 | 69.64 | 33290.38 | 309.95 | 1319.19 | 119.06 | 59.92 | 29210.31 | 0.5 | 0.89 | 0.27 | 1.8 | 1 | 10
11 | 135 | CONCLUIDO | 4.0318 | 24.8 | 18.92 | 18.92 | 0.25 | 60 | 268.5 | 59.89 | 3.75 | 58 | 69.86 | 33348.87 | 306.4 | 1319.42 | 113.52 | 59.92 | 26462.71 | 0.53 | 0.9 | 0.26 | 1.64 | 1 | 10
12 | 135 | CONCLUIDO | 4.118 | 24.28 | 18.65 | 20.35 | 0.26 | 55 | 268.97 | 59.89 | 4 | 53 | 70.09 | 33407.45 | 301.02 | 1319.17 | 104.75 | 59.92 | 22103.17 | 0.57 | 0.91 | 0.25 | 1.37 | 1 | 10
13 | 135 | CONCLUIDO | 4.1545 | 24.07 | 18.59 | 21.45 | 0.28 | 52 | 269.45 | 59.89 | 4.25 | 50 | 70.31 | 33466.11 | 299.2 | 1319.19 | 103.68 | 59.92 | 21584.35 | 0.58 | 0.91 | 0.23 | 1.31 | 1 | 10
14 | 135 | CONCLUIDO | 4.1087 | 24.34 | 18.96 | 22.75 | 0.3 | 50 | 269.92 | 59.89 | 4.5 | 48 | 70.54 | 33524.86 | 304.75 | 1319.3 | 116.87 | 59.92 | 28187.86 | 0.51 | 0.9 | 0.23 | 1.68 | 1 | 10
15 | 135 | CONCLUIDO | 4.2008 | 23.8 | 18.63 | 24.3 | 0.31 | 46 | 270.4 | 59.89 | 4.75 | 44 | 70.76 | 33583.7 | 298.15 | 1319.12 | 104.69 | 59.92 | 22120.27 | 0.57 | 0.91 | 0.24 | 1.35 | 1 | 10
16 | 135 | CONCLUIDO | 4.2331 | 23.62 | 18.55 | 25.29 | 0.33 | 44 | 270.88 | 59.89 | 5 | 42 | 70.99 | 33642.62 | 296.05 | 1319.17 | 102.17 | 59.92 | 20868.7 | 0.59 | 0.92 | 0.23 | 1.27 | 1 | 10
17 | 135 | CONCLUIDO | 4.2631 | 23.46 | 18.48 | 26.4 | 0.34 | 42 | 271.36 | 59.89 | 5.25 | 40 | 71.22 | 33701.64 | 294.11 | 1319.18 | 99.84 | 59.92 | 19716.07 | 0.6 | 0.92 | 0.23 | 1.2 | 1 | 10
18 | 135 | CONCLUIDO | 4.3115 | 23.19 | 18.37 | 28.26 | 0.36 | 39 | 271.84 | 59.89 | 5.5 | 37 | 71.45 | 33760.74 | 291.13 | 1319.14 | 96.29 | 59.92 | 17956.93 | 0.62 | 0.93 | 0.22 | 1.09 | 1 | 10
19 | 135 | CONCLUIDO | 4.3242 | 23.13 | 18.35 | 28.98 | 0.38 | 38 | 272.32 | 59.89 | 5.75 | 36 | 71.68 | 33820.05 | 289.91 | 1319.13 | 95.65 | 59.92 | 17640.44 | 0.63 | 0.93 | 0.23 | 1.07 | 1 | 10
20 | 135 | CONCLUIDO | 4.3566 | 22.95 | 18.28 | 30.47 | 0.39 | 36 | 272.8 | 59.89 | 6 | 34 | 71.91 | 33879.33 | 288.2 | 1319.2 | 93.42 | 59.92 | 16536.6 | 0.64 | 0.93 | 0.22 | 1 | 1 | 10
21 | 135 | CONCLUIDO | 4.3883 | 22.79 | 18.22 | 32.15 | 0.41 | 34 | 273.28 | 59.89 | 6.25 | 32 | 72.14 | 33938.7 | 285.9 | 1319.12 | 91.22 | 59.92 | 15445.72 | 0.66 | 0.93 | 0.22 | 0.94 | 1 | 10
22 | 135 | CONCLUIDO | 4.4026 | 22.71 | 18.19 | 33.08 | 0.42 | 33 | 273.76 | 59.89 | 6.5 | 31 | 72.37 | 33998.16 | 284.57 | 1319.09 | 90.58 | 59.92 | 15128.84 | 0.66 | 0.93 | 0.21 | 0.92 | 1 | 10
23 | 135 | CONCLUIDO | 4.4355 | 22.55 | 18.12 | 35.08 | 0.44 | 31 | 274.24 | 59.89 | 6.75 | 29 | 72.61 | 34057.71 | 282.65 | 1319.09 | 88.11 | 59.92 | 13904.14 | 0.68 | 0.94 | 0.22 | 0.85 | 1 | 10
24 | 135 | CONCLUIDO | 4.4535 | 22.45 | 18.08 | 36.17 | 0.45 | 30 | 274.73 | 59.89 | 7 | 28 | 72.84 | 34117.35 | 280.94 | 1319.13 | 86.81 | 59.92 | 13260.73 | 0.69 | 0.94 | 0.21 | 0.81 | 1 | 10
25 | 135 | CONCLUIDO | 4.4697 | 22.37 | 18.05 | 37.35 | 0.47 | 29 | 275.21 | 59.89 | 7.25 | 27 | 73.08 | 34177.09 | 279.57 | 1319.08 | 85.94 | 59.92 | 12832.02 | 0.7 | 0.94 | 0.21 | 0.78 | 1 | 10
26 | 135 | CONCLUIDO | 4.4883 | 22.28 | 18.01 | 38.6 | 0.48 | 28 | 275.7 | 59.89 | 7.5 | 26 | 73.31 | 34236.91 | 277.54 | 1319.13 | 84.5 | 59.92 | 12114.06 | 0.71 | 0.94 | 0.21 | 0.73 | 1 | 10
27 | 135 | CONCLUIDO | 4.5243 | 22.1 | 17.88 | 39.74 | 0.5 | 27 | 276.18 | 59.89 | 7.75 | 25 | 73.55 | 34296.82 | 274.46 | 1319.14 | 80.1 | 59.92 | 9918.43 | 0.75 | 0.95 | 0.2 | 0.61 | 1 | 10
28 | 135 | CONCLUIDO | 4.4929 | 22.26 | 18.09 | 41.75 | 0.51 | 26 | 276.67 | 59.89 | 8 | 24 | 73.78 | 34356.83 | 277.63 | 1319.08 | 88.06 | 59.92 | 13906.6 | 0.68 | 0.94 | 0.19 | 0.81 | 1 | 10
29 | 135 | CONCLUIDO | 4.5247 | 22.1 | 17.98 | 43.16 | 0.53 | 25 | 277.16 | 59.89 | 8.25 | 23 | 74.02 | 34416.93 | 274.96 | 1319.1 | 83.78 | 59.92 | 11769.76 | 0.72 | 0.94 | 0.2 | 0.71 | 1 | 10
30 | 135 | CONCLUIDO | 4.5412 | 22.02 | 17.95 | 44.89 | 0.55 | 24 | 277.65 | 59.89 | 8.5 | 22 | 74.26 | 34477.13 | 272.82 | 1319.08 | 82.74 | 59.92 | 11255.94 | 0.72 | 0.95 | 0.2 | 0.68 | 1 | 10
31 | 135 | CONCLUIDO | 4.5415 | 22.02 | 17.95 | 44.88 | 0.56 | 24 | 278.13 | 59.89 | 8.75 | 22 | 74.5 | 34537.41 | 272.81 | 1319.18 | 82.71 | 59.92 | 11238.05 | 0.72 | 0.95 | 0.2 | 0.67 | 1 | 10
32 | 135 | CONCLUIDO | 4.5596 | 21.93 | 17.92 | 46.74 | 0.58 | 23 | 278.62 | 59.89 | 9 | 21 | 74.74 | 34597.8 | 270.77 | 1319.08 | 81.6 | 59.92 | 10688.97 | 0.73 | 0.95 | 0.2 | 0.64 | 1 | 10
33 | 135 | CONCLUIDO | 4.5799 | 21.83 | 17.87 | 48.73 | 0.59 | 22 | 279.11 | 59.89 | 9.25 | 20 | 74.98 | 34658.27 | 269.25 | 1319.09 | 79.94 | 59.92 | 9867.45 | 0.75 | 0.95 | 0.2 | 0.59 | 1 | 10
34 | 135 | CONCLUIDO | 4.574 | 21.86 | 17.9 | 48.81 | 0.6 | 22 | 279.61 | 59.89 | 9.5 | 20 | 75.22 | 34718.84 | 268.93 | 1319.09 | 80.86 | 59.92 | 10324.74 | 0.74 | 0.95 | 0.2 | 0.62 | 1 | 10
35 | 135 | CONCLUIDO | 4.5927 | 21.77 | 17.86 | 51.03 | 0.62 | 21 | 280.1 | 59.89 | 9.75 | 19 | 75.46 | 34779.51 | 267.2 | 1319.08 | 79.56 | 59.92 | 9679.84 | 0.75 | 0.95 | 0.2 | 0.58 | 1 | 10
36 | 135 | CONCLUIDO | 4.6138 | 21.67 | 17.81 | 53.43 | 0.63 | 20 | 280.59 | 59.89 | 10 | 18 | 75.7 | 34840.27 | 265.18 | 1319.1 | 77.92 | 59.92 | 8866.58 | 0.77 | 0.95 | 0.2 | 0.53 | 1 | 10
37 | 135 | CONCLUIDO | 4.6137 | 21.67 | 17.81 | 53.43 | 0.65 | 20 | 281.08 | 59.89 | 10.25 | 18 | 75.95 | 34901.13 | 263.74 | 1319.16 | 78.02 | 59.92 | 8915.66 | 0.77 | 0.95 | 0.2 | 0.53 | 1 | 10
38 | 135 | CONCLUIDO | 4.6323 | 21.59 | 17.77 | 56.13 | 0.66 | 19 | 281.58 | 59.89 | 10.5 | 17 | 76.19 | 34962.08 | 262.35 | 1319.15 | 76.7 | 59.92 | 8258.07 | 0.78 | 0.96 | 0.2 | 0.5 | 1 | 10
39 | 135 | CONCLUIDO | 4.6349 | 21.58 | 17.76 | 56.09 | 0.68 | 19 | 282.07 | 59.89 | 10.75 | 17 | 76.44 | 35023.13 | 261.66 | 1319.1 | 76.36 | 59.92 | 8089.19 | 0.78 | 0.96 | 0.19 | 0.48 | 1 | 10
40 | 135 | CONCLUIDO | 4.6747 | 21.39 | 17.63 | 58.76 | 0.69 | 18 | 282.57 | 59.89 | 11 | 16 | 76.68 | 35084.28 | 258.02 | 1319.09 | 71.81 | 59.92 | 5822.33 | 0.83 | 0.96 | 0.19 | 0.35 | 1 | 10
41 | 135 | CONCLUIDO | 4.6307 | 21.6 | 17.83 | 59.44 | 0.71 | 18 | 283.06 | 59.89 | 11.25 | 16 | 76.93 | 35145.53 | 260.6 | 1319.1 | 79.29 | 59.92 | 9561.11 | 0.76 | 0.95 | 0.18 | 0.55 | 1 | 10
42 | 135 | CONCLUIDO | 4.6349 | 21.58 | 17.81 | 59.37 | 0.72 | 18 | 283.56 | 59.89 | 11.5 | 16 | 77.18 | 35206.88 | 259.66 | 1319.1 | 78.26 | 59.92 | 9042.69 | 0.77 | 0.95 | 0.19 | 0.54 | 1 | 10
43 | 135 | CONCLUIDO | 4.6617 | 21.45 | 17.74 | 62.61 | 0.74 | 17 | 284.06 | 59.89 | 11.75 | 15 | 77.42 | 35268.32 | 257.45 | 1319.13 | 75.72 | 59.92 | 7778.43 | 0.79 | 0.96 | 0.19 | 0.46 | 1 | 10
44 | 135 | CONCLUIDO | 4.659 | 21.46 | 17.75 | 62.65 | 0.75 | 17 | 284.56 | 59.89 | 12 | 15 | 77.67 | 35329.87 | 255.82 | 1319.12 | 76.17 | 59.92 | 8005.55 | 0.79 | 0.96 | 0.19 | 0.47 | 1 | 10
45 | 135 | CONCLUIDO | 4.6802 | 21.37 | 17.7 | 66.39 | 0.77 | 16 | 285.06 | 59.89 | 12.25 | 14 | 77.92 | 35391.51 | 254.64 | 1319.08 | 74.56 | 59.92 | 7203.98 | 0.8 | 0.96 | 0.19 | 0.43 | 1 | 10
46 | 135 | CONCLUIDO | 4.6791 | 21.37 | 17.71 | 66.41 | 0.78 | 16 | 285.56 | 59.89 | 12.5 | 14 | 78.17 | 35453.26 | 253.17 | 1319.08 | 74.75 | 59.92 | 7301.13 | 0.8 | 0.96 | 0.19 | 0.43 | 1 | 10
47 | 135 | CONCLUIDO | 4.6761 | 21.39 | 17.72 | 66.46 | 0.79 | 16 | 286.06 | 59.89 | 12.75 | 14 | 78.42 | 35515.1 | 252.31 | 1319.11 | 75.16 | 59.92 | 7506.6 | 0.8 | 0.96 | 0.19 | 0.45 | 1 | 10
48 | 135 | CONCLUIDO | 4.6991 | 21.28 | 17.67 | 70.68 | 0.81 | 15 | 286.56 | 59.89 | 13 | 13 | 78.68 | 35577.18 | 250.76 | 1319.08 | 73.32 | 59.92 | 6591.7 | 0.82 | 0.96 | 0.19 | 0.39 | 1 | 10
49 | 135 | CONCLUIDO | 4.6962 | 21.29 | 17.68 | 70.73 | 0.82 | 15 | 287.07 | 59.89 | 13.25 | 13 | 78.93 | 35639.23 | 250.21 | 1319.08 | 73.88 | 59.92 | 6869.09 | 0.81 | 0.96 | 0.19 | 0.41 | 1 | 10
50 | 135 | CONCLUIDO | 4.6988 | 21.28 | 17.67 | 70.68 | 0.84 | 15 | 287.57 | 59.89 | 13.5 | 13 | 79.18 | 35701.38 | 246.7 | 1319.17 | 73.29 | 59.92 | 6574.32 | 0.82 | 0.96 | 0.19 | 0.39 | 1 | 10
51 | 135 | CONCLUIDO | 4.7304 | 21.14 | 17.58 | 75.34 | 0.85 | 14 | 288.08 | 59.89 | 13.75 | 12 | 79.44 | 35763.64 | 244.92 | 1319.08 | 70.14 | 59.92 | 5006.36 | 0.85 | 0.97 | 0.19 | 0.3 | 1 | 10
52 | 135 | CONCLUIDO | 4.7196 | 21.19 | 17.63 | 75.55 | 0.86 | 14 | 288.58 | 59.89 | 14 | 12 | 79.69 | 35826 | 245.35 | 1319.13 | 72.3 | 59.92 | 6083.24 | 0.83 | 0.96 | 0.18 | 0.35 | 1 | 10
53 | 135 | CONCLUIDO | 4.7159 | 21.2 | 17.64 | 75.62 | 0.88 | 14 | 289.09 | 59.89 | 14.25 | 12 | 79.95 | 35888.47 | 243.31 | 1319.1 | 72.73 | 59.92 | 6300.82 | 0.82 | 0.96 | 0.18 | 0.37 | 1 | 10
54 | 135 | CONCLUIDO | 4.7309 | 21.14 | 17.63 | 81.36 | 0.89 | 13 | 289.6 | 59.89 | 14.5 | 11 | 80.21 | 35951.04 | 242.1 | 1319.11 | 72.06 | 59.92 | 5972.32 | 0.83 | 0.96 | 0.19 | 0.35 | 1 | 10
55 | 135 | CONCLUIDO | 4.7337 | 21.13 | 17.61 | 81.3 | 0.91 | 13 | 290.1 | 59.89 | 14.75 | 11 | 80.47 | 36013.72 | 242.03 | 1319.09 | 71.7 | 59.92 | 5789.49 | 0.84 | 0.96 | 0.18 | 0.34 | 1 | 10
56 | 135 | CONCLUIDO | 4.732 | 21.13 | 17.62 | 81.33 | 0.92 | 13 | 290.61 | 59.89 | 15 | 11 | 80.73 | 36076.5 | 241.33 | 1319.11 | 71.9 | 59.92 | 5887.54 | 0.83 | 0.96 | 0.18 | 0.35 | 1 | 10
57 | 135 | CONCLUIDO | 4.7294 | 21.14 | 17.63 | 81.39 | 0.93 | 13 | 291.12 | 59.89 | 15.25 | 11 | 80.99 | 36139.39 | 239.82 | 1319.12 | 72.27 | 59.92 | 6075.7 | 0.83 | 0.96 | 0.18 | 0.36 | 1 | 10
58 | 135 | CONCLUIDO | 4.7517 | 21.04 | 17.59 | 87.93 | 0.95 | 12 | 291.63 | 59.89 | 15.5 | 10 | 81.25 | 36202.38 | 237.17 | 1319.11 | 70.63 | 59.92 | 5262.3 | 0.85 | 0.97 | 0.18 | 0.31 | 1 | 10
59 | 135 | CONCLUIDO | 4.7525 | 21.04 | 17.58 | 87.91 | 0.96 | 12 | 292.15 | 59.89 | 15.75 | 10 | 81.51 | 36265.48 | 236.61 | 1319.1 | 70.46 | 59.92 | 5175.45 | 0.85 | 0.97 | 0.18 | 0.3 | 1 | 10
60 | 135 | CONCLUIDO | 4.7529 | 21.04 | 17.58 | 87.9 | 0.97 | 12 | 292.66 | 59.89 | 16 | 9 | 81.77 | 36328.69 | 235.7 | 1319.11 | 70.42 | 59.92 | 5152.63 | 0.85 | 0.97 | 0.18 | 0.3 | 1 | 10
61 | 135 | CONCLUIDO | 4.7522 | 21.04 | 17.58 | 87.92 | 0.99 | 12 | 293.17 | 59.89 | 16.25 | 8 | 82.03 | 36392.01 | 233.38 | 1319.08 | 70.47 | 59.92 | 5179.15 | 0.85 | 0.97 | 0.19 | 0.31 | 1 | 10
62 | 135 | CONCLUIDO | 4.7669 | 20.98 | 17.52 | 87.59 | 1 | 12 | 293.69 | 59.89 | 16.5 | 7 | 82.3 | 36455.44 | 231.17 | 1319.08 | 68.15 | 59.92 | 4022.44 | 0.88 | 0.97 | 0.18 | 0.24 | 1 | 10
63 | 135 | CONCLUIDO | 4.7627 | 21 | 17.59 | 95.93 | 1.01 | 11 | 294.2 | 59.89 | 16.75 | 6 | 82.56 | 36518.97 | 231.25 | 1319.08 | 70.84 | 59.92 | 5367.73 | 0.85 | 0.97 | 0.18 | 0.31 | 1 | 10
64 | 135 | CONCLUIDO | 4.764 | 20.99 | 17.58 | 95.9 | 1.03 | 11 | 294.72 | 59.89 | 17 | 3 | 82.83 | 36582.62 | 231.25 | 1319.11 | 70.3 | 59.92 | 5099.82 | 0.85 | 0.97 | 0.19 | 0.3 | 1 | 10
65 | 135 | CONCLUIDO | 4.764 | 20.99 | 17.58 | 95.9 | 1.04 | 11 | 295.23 | 59.89 | 17.25 | 1 | 83.1 | 36646.38 | 231.53 | 1319.08 | 70.22 | 59.92 | 5060.49 | 0.85 | 0.97 | 0.19 | 0.3 | 1 | 10
66 | 135 | CONCLUIDO | 4.7647 | 20.99 | 17.58 | 95.88 | 1.05 | 11 | 295.75 | 59.89 | 17.5 | 0 | 83.36 | 36710.24 | 231.79 | 1319.08 | 70.07 | 59.92 | 4984.36 | 0.86 | 0.97 | 0.19 | 0.3 | 1 | 10
0 | 80 | CONCLUIDO | 3.1128 | 32.12 | 23.26 | 6.87 | 0.11 | 203 | 159.12 | 50.28 | 1 | 201 | 27.84 | 19859.16 | 279.24 | 1319.54 | 255.93 | 59.92 | 96953.72 | 0.23 | 0.73 | 0.49 | 5.98 | 1 | 10
1 | 80 | CONCLUIDO | 3.4754 | 28.77 | 21.62 | 8.65 | 0.14 | 150 | 159.48 | 50.28 | 1.25 | 148 | 27.95 | 19902.91 | 257.42 | 1319.26 | 202.44 | 59.92 | 70473.44 | 0.3 | 0.79 | 0.4 | 4.34 | 1 | 10
2 | 80 | CONCLUIDO | 3.7231 | 26.86 | 20.7 | 10.44 | 0.17 | 119 | 159.83 | 50.28 | 1.5 | 117 | 28.05 | 19946.71 | 244.57 | 1319.33 | 172.4 | 59.92 | 55608.39 | 0.35 | 0.82 | 0.35 | 3.42 | 1 | 10
3 | 80 | CONCLUIDO | 3.9098 | 25.58 | 20.09 | 12.3 | 0.19 | 98 | 160.19 | 50.28 | 1.75 | 96 | 28.16 | 19990.53 | 235.54 | 1319.49 | 152.49 | 59.92 | 45759.03 | 0.39 | 0.85 | 0.32 | 2.81 | 1 | 10
4 | 80 | CONCLUIDO | 4.0605 | 24.63 | 19.63 | 14.19 | 0.22 | 83 | 160.54 | 50.28 | 2 | 81 | 28.26 | 20034.4 | 228.23 | 1319.16 | 137.09 | 59.92 | 38134.72 | 0.44 | 0.87 | 0.3 | 2.35 | 1 | 10
5 | 80 | CONCLUIDO | 4.1787 | 23.93 | 19.29 | 16.07 | 0.25 | 72 | 160.9 | 50.28 | 2.25 | 70 | 28.37 | 20078.3 | 222.2 | 1319.37 | 126.09 | 59.92 | 32690.94 | 0.48 | 0.88 | 0.28 | 2.01 | 1 | 10
6 | 80 | CONCLUIDO | 4.2672 | 23.43 | 19.05 | 17.86 | 0.27 | 64 | 161.26 | 50.28 | 2.5 | 62 | 28.48 | 20122.23 | 217.79 | 1319.17 | 118.17 | 59.92 | 28770.64 | 0.51 | 0.89 | 0.27 | 1.77 | 1 | 10
7 | 80 | CONCLUIDO | 4.3597 | 22.94 | 18.78 | 19.76 | 0.3 | 57 | 161.61 | 50.28 | 2.75 | 55 | 28.58 | 20166.2 | 212.55 | 1319.15 | 109.06 | 59.92 | 24250.28 | 0.55 | 0.91 | 0.26 | 1.5 | 1 | 10
8 | 80 | CONCLUIDO | 4.4086 | 22.68 | 18.68 | 21.56 | 0.33 | 52 | 161.97 | 50.28 | 3 | 50 | 28.69 | 20210.21 | 209.92 | 1319.17 | 107.32 | 59.92 | 23406.83 | 0.56 | 0.91 | 0.22 | 1.41 | 1 | 10
9 | 80 | CONCLUIDO | 4.4429 | 22.51 | 18.67 | 23.83 | 0.35 | 47 | 162.33 | 50.28 | 3.25 | 45 | 28.8 | 20254.26 | 207.94 | 1319.18 | 106.14 | 59.92 | 22842.13 | 0.56 | 0.91 | 0.24 | 1.39 | 1 | 10
10 | 80 | CONCLUIDO | 4.5005 | 22.22 | 18.51 | 25.83 | 0.38 | 43 | 162.68 | 50.28 | 3.5 | 41 | 28.9 | 20298.34 | 204.27 | 1319.17 | 100.81 | 59.92 | 20195.44 | 0.59 | 0.92 | 0.23 | 1.23 | 1 | 10
11 | 80 | CONCLUIDO | 4.541 | 22.02 | 18.41 | 27.61 | 0.41 | 40 | 163.04 | 50.28 | 3.75 | 38 | 29.01 | 20342.46 | 201.22 | 1319.21 | 97.39 | 59.92 | 18499.39 | 0.62 | 0.92 | 0.23 | 1.13 | 1 | 10
12 | 80 | CONCLUIDO | 4.58 | 21.83 | 18.32 | 29.7 | 0.43 | 37 | 163.4 | 50.28 | 4 | 35 | 29.12 | 20386.62 | 198.18 | 1319.12 | 94.54 | 59.92 | 17091.31 | 0.63 | 0.93 | 0.22 | 1.04 | 1 | 10
13 | 80 | CONCLUIDO | 4.6243 | 21.62 | 18.2 | 32.13 | 0.46 | 34 | 163.76 | 50.28 | 4.25 | 32 | 29.23 | 20430.81 | 194.81 | 1319.13 | 90.72 | 59.92 | 15196.27 | 0.66 | 0.93 | 0.22 | 0.93 | 1 | 10
14 | 80 | CONCLUIDO | 4.6504 | 21.5 | 18.15 | 34.03 | 0.49 | 32 | 164.12 | 50.28 | 4.5 | 30 | 29.34 | 20475.04 | 192.45 | 1319.15 | 89.05 | 59.92 | 14368.48 | 0.67 | 0.94 | 0.21 | 0.87 | 1 | 10
15 | 80 | CONCLUIDO | 4.6768 | 21.38 | 18.09 | 36.18 | 0.51 | 30 | 164.48 | 50.28 | 4.75 | 28 | 29.45 | 20519.3 | 189.7 | 1319.16 | 87.15 | 59.92 | 13429.33 | 0.69 | 0.94 | 0.21 | 0.81 | 1 | 10
16 | 80 | CONCLUIDO | 4.7084 | 21.24 | 18.01 | 38.6 | 0.54 | 28 | 164.83 | 50.28 | 5 | 26 | 29.55 | 20563.61 | 186.64 | 1319.2 | 84.27 | 59.92 | 12001.07 | 0.71 | 0.94 | 0.21 | 0.73 | 1 | 10
17 | 80 | CONCLUIDO | 4.7411 | 21.09 | 17.93 | 41.38 | 0.56 | 26 | 165.19 | 50.28 | 5.25 | 24 | 29.66 | 20607.95 | 183.24 | 1319.14 | 82.27 | 59.92 | 11009.34 | 0.73 | 0.95 | 0.19 | 0.65 | 1 | 10
18 | 80 | CONCLUIDO | 4.7348 | 21.12 | 17.99 | 43.18 | 0.59 | 25 | 165.55 | 50.28 | 5.5 | 23 | 29.77 | 20652.33 | 182.77 | 1319.1 | 84.04 | 59.92 | 11899.63 | 0.71 | 0.94 | 0.2 | 0.71 | 1 | 10
19 | 80 | CONCLUIDO | 4.7512 | 21.05 | 17.95 | 44.87 | 0.61 | 24 | 165.91 | 50.28 | 5.75 | 22 | 29.88 | 20696.74 | 180.04 | 1319.14 | 82.63 | 59.92 | 11202.12 | 0.73 | 0.95 | 0.2 | 0.67 | 1 | 10
20 | 80 | CONCLUIDO | 4.782 | 20.91 | 17.88 | 48.76 | 0.64 | 22 | 166.27 | 50.28 | 6 | 20 | 29.99 | 20741.2 | 175.99 | 1319.09 | 80.14 | 59.92 | 9966.29 | 0.75 | 0.95 | 0.2 | 0.6 | 1 | 10
21 | 80 | CONCLUIDO | 4.7998 | 20.83 | 17.83 | 50.95 | 0.66 | 21 | 166.64 | 50.28 | 6.25 | 19 | 30.11 | 20785.69 | 173.6 | 1319.12 | 78.63 | 59.92 | 9216.84 | 0.76 | 0.95 | 0.2 | 0.56 | 1 | 10
22 | 80 | CONCLUIDO | 4.8123 | 20.78 | 17.81 | 53.43 | 0.69 | 20 | 167 | 50.28 | 6.5 | 16 | 30.22 | 20830.22 | 169.72 | 1319.16 | 77.88 | 59.92 | 8843.36 | 0.77 | 0.95 | 0.2 | 0.53 | 1 | 10
23 | 80 | CONCLUIDO | 4.8264 | 20.72 | 17.78 | 56.16 | 0.71 | 19 | 167.36 | 50.28 | 6.75 | 15 | 30.33 | 20874.78 | 167.6 | 1319.1 | 76.91 | 59.92 | 8362.97 | 0.78 | 0.96 | 0.2 | 0.51 | 1 | 10
24 | 80 | CONCLUIDO | 4.862 | 20.57 | 17.66 | 58.88 | 0.74 | 18 | 167.72 | 50.28 | 7 | 8 | 30.44 | 20919.39 | 163.89 | 1319.08 | 72.41 | 59.92 | 6120.38 | 0.83 | 0.96 | 0.21 | 0.39 | 1 | 10
25 | 80 | CONCLUIDO | 4.8225 | 20.74 | 17.83 | 59.44 | 0.76 | 18 | 168.08 | 50.28 | 7.25 | 2 | 30.55 | 20964.03 | 165.18 | 1319.08 | 78.59 | 59.92 | 9212.09 | 0.76 | 0.95 | 0.2 | 0.56 | 1 | 10
26 | 80 | CONCLUIDO | 4.8228 | 20.74 | 17.83 | 59.44 | 0.79 | 18 | 168.44 | 50.28 | 7.5 | 0 | 30.66 | 21008.71 | 165.4 | 1319.08 | 78.38 | 59.92 | 9102.75 | 0.76 | 0.95 | 0.21 | 0.55 | 1 | 10
0 | 115 | CONCLUIDO | 2.4579 | 40.69 | 25.69 | 5.49 | 0.08 | 281 | 222.93 | 56.94 | 1 | 279 | 49.99 | 27728.69 | 386.45 | 1319.73 | 336.05 | 59.92 | 136625.12 | 0.18 | 0.66 | 0.61 | 8.41 | 1 | 10
1 | 115 | CONCLUIDO | 2.878 | 34.75 | 23.22 | 6.9 | 0.1 | 202 | 223.35 | 56.94 | 1.25 | 200 | 50.15 | 27780.03 | 347.68 | 1319.42 | 255.02 | 59.92 | 96503.12 | 0.23 | 0.73 | 0.48 | 5.94 | 1 | 10
2 | 115 | CONCLUIDO | 3.1766 | 31.48 | 21.88 | 8.31 | 0.12 | 158 | 223.76 | 56.94 | 1.5 | 156 | 50.32 | 27831.42 | 326.3 | 1319.31 | 211.13 | 59.92 | 74780.08 | 0.28 | 0.78 | 0.41 | 4.6 | 1 | 10
3 | 115 | CONCLUIDO | 3.4013 | 29.4 | 21.03 | 9.71 | 0.14 | 130 | 224.18 | 56.94 | 1.75 | 128 | 50.49 | 27882.87 | 312.35 | 1319.25 | 183.06 | 59.92 | 60883.39 | 0.33 | 0.81 | 0.37 | 3.75 | 1 | 10
4 | 115 | CONCLUIDO | 3.5839 | 27.9 | 20.41 | 11.13 | 0.16 | 110 | 224.6 | 56.94 | 2 | 108 | 50.65 | 27934.37 | 301.88 | 1319.26 | 163.03 | 59.92 | 50969.07 | 0.37 | 0.83 | 0.34 | 3.13 | 1 | 10
5 | 115 | CONCLUIDO | 3.7128 | 26.93 | 20.06 | 12.54 | 0.18 | 96 | 225.01 | 56.94 | 2.25 | 94 | 50.82 | 27985.94 | 295.34 | 1319.33 | 151.44 | 59.92 | 45245.26 | 0.4 | 0.85 | 0.32 | 2.78 | 1 | 10
6 | 115 | CONCLUIDO | 3.8467 | 26 | 19.65 | 14.03 | 0.2 | 84 | 225.43 | 56.94 | 2.5 | 82 | 50.99 | 28037.57 | 288.1 | 1319.26 | 138 | 59.92 | 38584.26 | 0.43 | 0.86 | 0.29 | 2.37 | 1 | 10
7 | 115 | CONCLUIDO | 3.945 | 25.35 | 19.4 | 15.52 | 0.22 | 75 | 225.85 | 56.94 | 2.75 | 73 | 51.16 | 28089.25 | 283.1 | 1319.3 | 129.68 | 59.92 | 34469.37 | 0.46 | 0.88 | 0.28 | 2.12 | 1 | 10
8 | 115 | CONCLUIDO | 4.0296 | 24.82 | 19.17 | 16.92 | 0.24 | 68 | 226.27 | 56.94 | 3 | 66 | 51.33 | 28140.99 | 278.49 | 1319.16 | 122.4 | 59.92 | 30865.02 | 0.49 | 0.89 | 0.27 | 1.89 | 1 | 10
9 | 115 | CONCLUIDO | 4.1052 | 24.36 | 18.98 | 18.37 | 0.25 | 62 | 226.69 | 56.94 | 3.25 | 60 | 51.5 | 28192.8 | 274.53 | 1319.17 | 115.88 | 59.92 | 27635.38 | 0.52 | 0.9 | 0.26 | 1.7 | 1 | 10
10 | 115 | CONCLUIDO | 4.1767 | 23.94 | 18.78 | 19.77 | 0.27 | 57 | 227.11 | 56.94 | 3.5 | 55 | 51.67 | 28244.66 | 270.36 | 1319.16 | 109.09 | 59.92 | 24266.59 | 0.55 | 0.9 | 0.26 | 1.5 | 1 | 10
11 | 115 | CONCLUIDO | 4.2555 | 23.5 | 18.56 | 21.41 | 0.29 | 52 | 227.53 | 56.94 | 3.75 | 50 | 51.84 | 28296.58 | 265.81 | 1319.19 | 102.29 | 59.92 | 20891.84 | 0.59 | 0.92 | 0.23 | 1.28 | 1 | 10
12 | 115 | CONCLUIDO | 4.2022 | 23.8 | 18.94 | 22.73 | 0.31 | 50 | 227.95 | 56.94 | 4 | 48 | 52.01 | 28348.56 | 271 | 1319.1 | 116.33 | 59.92 | 27921.26 | 0.52 | 0.9 | 0.23 | 1.66 | 1 | 10
13 | 115 | CONCLUIDO | 4.294 | 23.29 | 18.61 | 24.27 | 0.33 | 46 | 228.38 | 56.94 | 4.25 | 44 | 52.18 | 28400.61 | 264.87 | 1319.12 | 104.24 | 59.92 | 21893.69 | 0.57 | 0.91 | 0.23 | 1.33 | 1 | 10
14 | 115 | CONCLUIDO | 4.3378 | 23.05 | 18.51 | 25.82 | 0.35 | 43 | 228.8 | 56.94 | 4.5 | 41 | 52.36 | 28452.71 | 262.01 | 1319.18 | 100.74 | 59.92 | 20161.05 | 0.59 | 0.92 | 0.23 | 1.23 | 1 | 10
15 | 115 | CONCLUIDO | 4.3656 | 22.91 | 18.45 | 26.99 | 0.37 | 41 | 229.22 | 56.94 | 4.75 | 39 | 52.53 | 28504.87 | 259.9 | 1319.18 | 98.84 | 59.92 | 19218.47 | 0.61 | 0.92 | 0.23 | 1.17 | 1 | 10
16 | 115 | CONCLUIDO | 4.4105 | 22.67 | 18.34 | 28.97 | 0.39 | 38 | 229.65 | 56.94 | 5 | 36 | 52.7 | 28557.1 | 257.32 | 1319.1 | 95.36 | 59.92 | 17493.45 | 0.63 | 0.93 | 0.23 | 1.07 | 1 | 10
17 | 115 | CONCLUIDO | 4.4404 | 22.52 | 18.28 | 30.47 | 0.41 | 36 | 230.07 | 56.94 | 5.25 | 34 | 52.88 | 28609.38 | 255.13 | 1319.19 | 93.35 | 59.92 | 16500.75 | 0.64 | 0.93 | 0.22 | 1 | 1 | 10
18 | 115 | CONCLUIDO | 4.4712 | 22.37 | 18.21 | 32.14 | 0.42 | 34 | 230.49 | 56.94 | 5.5 | 32 | 53.05 | 28661.73 | 252.9 | 1319.22 | 91.04 | 59.92 | 15354.99 | 0.66 | 0.93 | 0.22 | 0.93 | 1 | 10
19 | 115 | CONCLUIDO | 4.4831 | 22.31 | 18.2 | 33.08 | 0.44 | 33 | 230.92 | 56.94 | 5.75 | 31 | 53.23 | 28714.14 | 251.35 | 1319.1 | 90.57 | 59.92 | 15125.04 | 0.66 | 0.93 | 0.22 | 0.92 | 1 | 10
20 | 115 | CONCLUIDO | 4.5151 | 22.15 | 18.13 | 35.08 | 0.46 | 31 | 231.34 | 56.94 | 6 | 29 | 53.4 | 28766.61 | 249.34 | 1319.13 | 88.14 | 59.92 | 13918.97 | 0.68 | 0.94 | 0.21 | 0.85 | 1 | 10
21 | 115 | CONCLUIDO | 4.5301 | 22.07 | 18.1 | 36.19 | 0.48 | 30 | 231.77 | 56.94 | 6.25 | 28 | 53.58 | 28819.14 | 248.01 | 1319.11 | 87.27 | 59.92 | 13490.6 | 0.69 | 0.94 | 0.21 | 0.82 | 1 | 10
22 | 115 | CONCLUIDO | 4.5465 | 22 | 18.06 | 37.37 | 0.5 | 29 | 232.2 | 56.94 | 6.5 | 27 | 53.75 | 28871.74 | 245.78 | 1319.11 | 86.03 | 59.92 | 12873.79 | 0.7 | 0.94 | 0.21 | 0.78 | 1 | 10
23 | 115 | CONCLUIDO | 4.6069 | 21.71 | 17.86 | 39.69 | 0.52 | 27 | 232.62 | 56.94 | 6.75 | 25 | 53.93 | 28924.39 | 241.29 | 1319.12 | 79.33 | 59.92 | 9536.32 | 0.76 | 0.95 | 0.2 | 0.58 | 1 | 10
24 | 115 | CONCLUIDO | 4.5773 | 21.85 | 18.05 | 41.64 | 0.53 | 26 | 233.05 | 56.94 | 7 | 24 | 54.11 | 28977.11 | 243.31 | 1319.09 | 86.35 | 59.92 | 13049.48 | 0.69 | 0.94 | 0.19 | 0.77 | 1 | 10
25 | 115 | CONCLUIDO | 4.5993 | 21.74 | 17.98 | 43.16 | 0.55 | 25 | 233.48 | 56.94 | 7.25 | 23 | 54.29 | 29029.89 | 241.4 | 1319.09 | 83.76 | 59.92 | 11757.9 | 0.72 | 0.94 | 0.2 | 0.71 | 1 | 10
26 | 115 | CONCLUIDO | 4.616 | 21.66 | 17.95 | 44.87 | 0.57 | 24 | 233.91 | 56.94 | 7.5 | 22 | 54.46 | 29082.74 | 238.79 | 1319.12 | 82.64 | 59.92 | 11205.37 | 0.73 | 0.95 | 0.2 | 0.67 | 1 | 10
27 | 115 | CONCLUIDO | 4.6331 | 21.58 | 17.91 | 46.73 | 0.59 | 23 | 234.34 | 56.94 | 7.75 | 21 | 54.64 | 29135.65 | 237.3 | 1319.09 | 81.37 | 59.92 | 10574.81 | 0.74 | 0.95 | 0.2 | 0.64 | 1 | 10
28 | 115 | CONCLUIDO | 4.6323 | 21.59 | 17.92 | 46.74 | 0.61 | 23 | 234.77 | 56.94 | 8 | 21 | 54.82 | 29188.62 | 236.41 | 1319.12 | 81.53 | 59.92 | 10654.99 | 0.73 | 0.95 | 0.2 | 0.64 | 1 | 10
29 | 115 | CONCLUIDO | 4.6489 | 21.51 | 17.88 | 48.77 | 0.62 | 22 | 235.2 | 56.94 | 8.25 | 20 | 55 | 29241.66 | 234.57 | 1319.18 | 80.42 | 59.92 | 10103.78 | 0.75 | 0.95 | 0.2 | 0.61 | 1 | 10
30 | 115 | CONCLUIDO | 4.664 | 21.44 | 17.86 | 51.02 | 0.64 | 21 | 235.63 | 56.94 | 8.5 | 19 | 55.18 | 29294.76 | 232.95 | 1319.12 | 79.53 | 59.92 | 9665.91 | 0.75 | 0.95 | 0.2 | 0.58 | 1 | 10
31 | 115 | CONCLUIDO | 4.6856 | 21.34 | 17.8 | 53.41 | 0.66 | 20 | 236.06 | 56.94 | 8.75 | 18 | 55.36 | 29347.92 | 230.28 | 1319.09 | 77.74 | 59.92 | 8776.85 | 0.77 | 0.95 | 0.19 | 0.53 | 1 | 10
32 | 115 | CONCLUIDO | 4.6813 | 21.36 | 17.82 | 53.47 | 0.68 | 20 | 236.49 | 56.94 | 9 | 18 | 55.55 | 29401.15 | 229.1 | 1319.09 | 78.4 | 59.92 | 9104.57 | 0.76 | 0.95 | 0.2 | 0.55 | 1 | 10
33 | 115 | CONCLUIDO | 4.7 | 21.28 | 17.78 | 56.15 | 0.69 | 19 | 236.92 | 56.94 | 9.25 | 17 | 55.73 | 29454.44 | 227.65 | 1319.08 | 77.01 | 59.92 | 8414.86 | 0.78 | 0.96 | 0.2 | 0.51 | 1 | 10
34 | 115 | CONCLUIDO | 4.7455 | 21.07 | 17.62 | 58.74 | 0.71 | 18 | 237.35 | 56.94 | 9.5 | 16 | 55.91 | 29507.8 | 223.38 | 1319.08 | 71.64 | 59.92 | 5735.1 | 0.84 | 0.96 | 0.19 | 0.35 | 1 | 10
35 | 115 | CONCLUIDO | 4.6932 | 21.31 | 17.86 | 59.52 | 0.73 | 18 | 237.79 | 56.94 | 9.75 | 16 | 56.09 | 29561.22 | 225.65 | 1319.12 | 79.97 | 59.92 | 9900.35 | 0.75 | 0.95 | 0.19 | 0.58 | 1 | 10
36 | 115 | CONCLUIDO | 4.7256 | 21.16 | 17.75 | 62.66 | 0.75 | 17 | 238.22 | 56.94 | 10 | 15 | 56.28 | 29614.71 | 223.11 | 1319.1 | 76.25 | 59.92 | 8046.42 | 0.79 | 0.96 | 0.19 | 0.48 | 1 | 10
37 | 115 | CONCLUIDO | 4.7263 | 21.16 | 17.75 | 62.65 | 0.76 | 17 | 238.66 | 56.94 | 10.25 | 15 | 56.46 | 29668.27 | 221.18 | 1319.13 | 76.07 | 59.92 | 7957.1 | 0.79 | 0.96 | 0.19 | 0.47 | 1 | 10
38 | 115 | CONCLUIDO | 4.7471 | 21.07 | 17.7 | 66.38 | 0.78 | 16 | 239.09 | 56.94 | 10.5 | 14 | 56.65 | 29721.89 | 218.92 | 1319.16 | 74.49 | 59.92 | 7168.14 | 0.8 | 0.96 | 0.19 | 0.43 | 1 | 10
39 | 115 | CONCLUIDO | 4.7451 | 21.07 | 17.71 | 66.42 | 0.8 | 16 | 239.53 | 56.94 | 10.75 | 14 | 56.83 | 29775.57 | 217.76 | 1319.08 | 74.8 | 59.92 | 7326.62 | 0.8 | 0.96 | 0.19 | 0.43 | 1 | 10
40 | 115 | CONCLUIDO | 4.7652 | 20.99 | 17.67 | 70.66 | 0.82 | 15 | 239.96 | 56.94 | 11 | 13 | 57.02 | 29829.32 | 215.24 | 1319.1 | 73.28 | 59.92 | 6568.81 | 0.82 | 0.96 | 0.19 | 0.39 | 1 | 10
41 | 115 | CONCLUIDO | 4.7661 | 20.98 | 17.66 | 70.65 | 0.83 | 15 | 240.4 | 56.94 | 11.25 | 13 | 57.21 | 29883.27 | 214.72 | 1319.15 | 73.07 | 59.92 | 6464.11 | 0.82 | 0.96 | 0.19 | 0.39 | 1 | 10
42 | 115 | CONCLUIDO | 4.7638 | 20.99 | 17.67 | 70.69 | 0.85 | 15 | 240.84 | 56.94 | 11.5 | 13 | 57.39 | 29937.16 | 210.7 | 1319.08 | 73.44 | 59.92 | 6651.55 | 0.82 | 0.96 | 0.19 | 0.4 | 1 | 10
43 | 115 | CONCLUIDO | 4.7981 | 20.84 | 17.57 | 75.28 | 0.87 | 14 | 241.27 | 56.94 | 11.75 | 12 | 57.58 | 29991.11 | 208.68 | 1319.08 | 69.78 | 59.92 | 4822.51 | 0.86 | 0.97 | 0.19 | 0.29 | 1 | 10
44 | 115 | CONCLUIDO | 4.7665 | 20.98 | 17.7 | 75.88 | 0.88 | 14 | 241.71 | 56.94 | 12 | 12 | 57.77 | 30045.13 | 209.41 | 1319.09 | 74.83 | 59.92 | 7349.75 | 0.8 | 0.96 | 0.18 | 0.43 | 1 | 10
45 | 115 | CONCLUIDO | 4.7718 | 20.96 | 17.68 | 75.78 | 0.9 | 14 | 242.15 | 56.94 | 12.25 | 9 | 57.96 | 30099.23 | 206.91 | 1319.08 | 73.82 | 59.92 | 6843.31 | 0.81 | 0.96 | 0.19 | 0.4 | 1 | 10
46 | 115 | CONCLUIDO | 4.7939 | 20.86 | 17.63 | 81.36 | 0.92 | 13 | 242.59 | 56.94 | 12.5 | 9 | 58.15 | 30153.38 | 206.02 | 1319.09 | 72.02 | 59.92 | 5948.54 | 0.83 | 0.96 | 0.19 | 0.35 | 1 | 10
47 | 115 | CONCLUIDO | 4.7924 | 20.87 | 17.64 | 81.39 | 0.93 | 13 | 243.03 | 56.94 | 12.75 | 6 | 58.34 | 30207.61 | 205.48 | 1319.1 | 72.13 | 59.92 | 6007.47 | 0.83 | 0.96 | 0.19 | 0.36 | 1 | 10
48 | 115 | CONCLUIDO | 4.7919 | 20.87 | 17.64 | 81.4 | 0.95 | 13 | 243.47 | 56.94 | 13 | 1 | 58.53 | 30261.91 | 205.58 | 1319.08 | 71.86 | 59.92 | 5868.55 | 0.83 | 0.96 | 0.2 | 0.36 | 1 | 10
49 | 115 | CONCLUIDO | 4.7938 | 20.86 | 17.63 | 81.36 | 0.97 | 13 | 243.91 | 56.94 | 13.25 | 0 | 58.72 | 30316.27 | 206.12 | 1319.13 | 71.52 | 59.92 | 5700.87 | 0.84 | 0.96 | 0.2 | 0.35 | 1 | 10
0 | 35 | CONCLUIDO | 4.1514 | 24.09 | 20.35 | 11.41 | 0.22 | 107 | 80.84 | 35.1 | 1 | 105 | 9.74 | 10204.21 | 146.72 | 1319.29 | 160.85 | 59.92 | 49895.64 | 0.37 | 0.83 | 0.34 | 3.07 | 1 | 10
1 | 35 | CONCLUIDO | 4.389 | 22.78 | 19.51 | 14.64 | 0.27 | 80 | 81.14 | 35.1 | 1.25 | 78 | 9.79 | 10241.25 | 136.52 | 1319.19 | 133.55 | 59.92 | 36381.43 | 0.45 | 0.87 | 0.29 | 2.24 | 1 | 10
2 | 35 | CONCLUIDO | 4.5504 | 21.98 | 19 | 18.09 | 0.32 | 63 | 81.44 | 35.1 | 1.5 | 61 | 9.84 | 10278.32 | 128.74 | 1319.32 | 116.48 | 59.92 | 27932.35 | 0.51 | 0.89 | 0.26 | 1.72 | 1 | 10
3 | 35 | CONCLUIDO | 4.6458 | 21.52 | 18.74 | 21.62 | 0.38 | 52 | 81.74 | 35.1 | 1.75 | 50 | 9.89 | 10315.41 | 122.34 | 1319.11 | 109.31 | 59.92 | 24401.37 | 0.55 | 0.91 | 0.22 | 1.46 | 1 | 10
4 | 35 | CONCLUIDO | 4.7306 | 21.14 | 18.51 | 25.82 | 0.43 | 43 | 82.04 | 35.1 | 2 | 36 | 9.94 | 10352.53 | 116.1 | 1319.17 | 100.79 | 59.92 | 20185.61 | 0.59 | 0.92 | 0.24 | 1.23 | 1 | 10
5 | 35 | CONCLUIDO | 4.7602 | 21.01 | 18.43 | 27.64 | 0.48 | 40 | 82.34 | 35.1 | 2.25 | 9 | 9.99 | 10389.66 | 113.48 | 1319.34 | 96.87 | 59.92 | 18242.12 | 0.62 | 0.92 | 0.26 | 1.15 | 1 | 10
6 | 35 | CONCLUIDO | 4.7649 | 20.99 | 18.42 | 28.34 | 0.53 | 39 | 82.65 | 35.1 | 2.5 | 0 | 10.04 | 10426.82 | 113.5 | 1319.27 | 96.3 | 59.92 | 17957.79 | 0.62 | 0.92 | 0.28 | 1.14 | 1 | 10
0 | 50 | CONCLUIDO | 3.7774 | 26.47 | 21.33 | 9.14 | 0.16 | 140 | 107.41 | 41.65 | 1 | 138 | 14.77 | 13481.73 | 193.02 | 1319.2 | 193.34 | 59.92 | 65972.79 | 0.31 | 0.8 | 0.37 | 4.05 | 1 | 10
1 | 50 | CONCLUIDO | 4.0628 | 24.61 | 20.24 | 11.57 | 0.2 | 105 | 107.73 | 41.65 | 1.25 | 103 | 14.83 | 13520.81 | 180.31 | 1319.21 | 157.2 | 59.92 | 48078.89 | 0.38 | 0.84 | 0.33 | 2.97 | 1 | 10
2 | 50 | CONCLUIDO | 4.2464 | 23.55 | 19.65 | 14.03 | 0.24 | 84 | 108.05 | 41.65 | 1.5 | 82 | 14.9 | 13559.91 | 171.99 | 1319.15 | 137.96 | 59.92 | 38563.42 | 0.43 | 0.86 | 0.29 | 2.37 | 1 | 10
3 | 50 | CONCLUIDO | 4.3936 | 22.76 | 19.19 | 16.69 | 0.28 | 69 | 108.37 | 41.65 | 1.75 | 67 | 14.97 | 13599.17 | 164.94 | 1319.22 | 122.89 | 59.92 | 31103.95 | 0.49 | 0.89 | 0.28 | 1.91 | 1 | 10
4 | 50 | CONCLUIDO | 4.5134 | 22.16 | 18.83 | 19.48 | 0.32 | 58 | 108.68 | 41.65 | 2 | 56 | 15.03 | 13638.32 | 158.68 | 1319.11 | 110.83 | 59.92 | 25131.68 | 0.54 | 0.9 | 0.26 | 1.55 | 1 | 10
5 | 50 | CONCLUIDO | 4.5409 | 22.02 | 18.85 | 22.18 | 0.36 | 51 | 109 | 41.65 | 2.25 | 49 | 15.1 | 13677.51 | 156.33 | 1319.19 | 113.57 | 59.92 | 26536.94 | 0.53 | 0.9 | 0.21 | 1.57 | 1 | 10
6 | 50 | CONCLUIDO | 4.6229 | 21.63 | 18.6 | 24.79 | 0.4 | 45 | 109.32 | 41.65 | 2.5 | 43 | 15.17 | 13716.72 | 150.65 | 1319.3 | 103.64 | 59.92 | 21602.16 | 0.58 | 0.91 | 0.24 | 1.32 | 1 | 10
7 | 50 | CONCLUIDO | 4.7005 | 21.27 | 18.37 | 28.26 | 0.44 | 39 | 109.64 | 41.65 | 2.75 | 37 | 15.24 | 13755.95 | 145.36 | 1319.1 | 96.25 | 59.92 | 17932.8 | 0.62 | 0.92 | 0.23 | 1.09 | 1 | 10
8 | 50 | CONCLUIDO | 4.7492 | 21.06 | 18.24 | 31.27 | 0.48 | 35 | 109.96 | 41.65 | 3 | 33 | 15.31 | 13795.21 | 140.85 | 1319.19 | 92.03 | 59.92 | 15845.61 | 0.65 | 0.93 | 0.22 | 0.96 | 1 | 10
9 | 50 | CONCLUIDO | 4.7985 | 20.84 | 18.11 | 35.06 | 0.52 | 31 | 110.27 | 41.65 | 3.25 | 28 | 15.37 | 13834.5 | 135.86 | 1319.09 | 87.8 | 59.92 | 13752.35 | 0.68 | 0.94 | 0.21 | 0.84 | 1 | 10
10 | 50 | CONCLUIDO | 4.8173 | 20.76 | 18.08 | 37.4 | 0.56 | 29 | 110.59 | 41.65 | 3.5 | 19 | 15.44 | 13873.81 | 132.77 | 1319.12 | 86.28 | 59.92 | 12998.83 | 0.69 | 0.94 | 0.22 | 0.8 | 1 | 10
11 | 50 | CONCLUIDO | 4.8275 | 20.71 | 18.06 | 38.69 | 0.6 | 28 | 110.91 | 41.65 | 3.75 | 2 | 15.51 | 13913.15 | 131.01 | 1319.09 | 84.81 | 59.92 | 12270.3 | 0.71 | 0.94 | 0.24 | 0.78 | 1 | 10
12 | 50 | CONCLUIDO | 4.8264 | 20.72 | 18.06 | 38.7 | 0.63 | 28 | 111.23 | 41.65 | 4 | 0 | 15.58 | 13952.52 | 131.52 | 1319.12 | 84.95 | 59.92 | 12340.8 | 0.71 | 0.94 | 0.24 | 0.78 | 1 | 10
0 | 25 | CONCLUIDO | 4.4595 | 22.42 | 19.52 | 14.64 | 0.28 | 80 | 61.76 | 28.92 | 1 | 78 | 6.84 | 7851.41 | 109.23 | 1319.14 | 133.7 | 59.92 | 36452.83 | 0.45 | 0.87 | 0.29 | 2.24 | 1 | 10
1 | 25 | CONCLUIDO | 4.6462 | 21.52 | 18.91 | 19.23 | 0.35 | 59 | 62.05 | 28.92 | 1.25 | 42 | 6.88 | 7887.12 | 100.06 | 1319.26 | 113.02 | 59.92 | 26221.66 | 0.53 | 0.9 | 0.28 | 1.63 | 1 | 10
2 | 25 | CONCLUIDO | 4.6821 | 21.36 | 18.81 | 20.9 | 0.42 | 54 | 62.34 | 28.92 | 1.5 | 2 | 6.92 | 7922.85 | 97.46 | 1319.19 | 108.25 | 59.92 | 23861.87 | 0.55 | 0.9 | 0.32 | 1.53 | 1 | 10
3 | 25 | CONCLUIDO | 4.6801 | 21.37 | 18.82 | 20.91 | 0.49 | 54 | 62.63 | 28.92 | 1.75 | 0 | 6.96 | 7958.6 | 98.05 | 1319.28 | 108.42 | 59.92 | 23943.72 | 0.55 | 0.9 | 0.32 | 1.54 | 1 | 10
0 | 85 | CONCLUIDO | 3.0167 | 33.15 | 23.56 | 6.64 | 0.11 | 213 | 167.88 | 51.39 | 1 | 211 | 30.49 | 20939.59 | 293.36 | 1319.43 | 265.69 | 59.92 | 101787.46 | 0.23 | 0.72 | 0.51 | 6.28 | 1 | 10
1 | 85 | CONCLUIDO | 3.3838 | 29.55 | 21.86 | 8.35 | 0.13 | 157 | 168.25 | 51.39 | 1.25 | 155 | 30.6 | 20984.25 | 270.23 | 1319.31 | 209.91 | 59.92 | 74175.7 | 0.29 | 0.78 | 0.42 | 4.58 | 1 | 10
2 | 85 | CONCLUIDO | 3.6466 | 27.42 | 20.85 | 10.09 | 0.16 | 124 | 168.61 | 51.39 | 1.5 | 122 | 30.71 | 21028.94 | 255.86 | 1319.23 | 177.03 | 59.92 | 57900.29 | 0.34 | 0.82 | 0.36 | 3.57 | 1 | 10
3 | 85 | CONCLUIDO | 3.8466 | 26 | 20.17 | 11.86 | 0.18 | 102 | 168.97 | 51.39 | 1.75 | 100 | 30.83 | 21073.68 | 245.69 | 1319.34 | 154.72 | 59.92 | 46854.73 | 0.39 | 0.84 | 0.33 | 2.89 | 1 | 10
4 | 85 | CONCLUIDO | 3.9896 | 25.06 | 19.74 | 13.62 | 0.21 | 87 | 169.33 | 51.39 | 2 | 85 | 30.94 | 21118.46 | 238.85 | 1319.43 | 140.99 | 59.92 | 40066.12 | 0.42 | 0.86 | 0.3 | 2.46 | 1 | 10
5 | 85 | CONCLUIDO | 4.1053 | 24.36 | 19.41 | 15.32 | 0.24 | 76 | 169.7 | 51.39 | 2.25 | 74 | 31.05 | 21163.27 | 233.14 | 1319.25 | 129.79 | 59.92 | 34520.74 | 0.46 | 0.88 | 0.29 | 2.13 | 1 | 10
6 | 85 | CONCLUIDO | 4.2048 | 23.78 | 19.14 | 17.14 | 0.26 | 67 | 170.06 | 51.39 | 2.5 | 65 | 31.17 | 21208.12 | 227.98 | 1319.19 | 121.14 | 59.92 | 30241.74 | 0.49 | 0.89 | 0.27 | 1.86 | 1 | 10
7 | 85 | CONCLUIDO | 4.2901 | 23.31 | 18.9 | 18.9 | 0.29 | 60 | 170.42 | 51.39 | 2.75 | 58 | 31.28 | 21253.01 | 223.48 | 1319.23 | 113.45 | 59.92 | 26428.15 | 0.53 | 0.9 | 0.26 | 1.63 | 1 | 10
8 | 85 | CONCLUIDO | 4.4085 | 22.68 | 18.51 | 20.96 | 0.31 | 53 | 170.79 | 51.39 | 3 | 51 | 31.4 | 21297.94 | 216.81 | 1319.13 | 100.46 | 59.92 | 19967.84 | 0.6 | 0.92 | 0.24 | 1.24 | 1 | 10
9 | 85 | CONCLUIDO | 4.3542 | 22.97 | 18.9 | 22.68 | 0.34 | 50 | 171.15 | 51.39 | 3.25 | 48 | 31.51 | 21342.91 | 220.33 | 1319.1 | 114.71 | 59.92 | 27109.53 | 0.52 | 0.9 | 0.23 | 1.62 | 1 | 10
10 | 85 | CONCLUIDO | 4.4482 | 22.48 | 18.58 | 24.78 | 0.36 | 45 | 171.52 | 51.39 | 3.5 | 43 | 31.63 | 21387.92 | 214.66 | 1319.22 | 103.31 | 59.92 | 21437.38 | 0.58 | 0.91 | 0.24 | 1.3 | 1 | 10
11 | 85 | CONCLUIDO | 4.4898 | 22.27 | 18.48 | 26.4 | 0.39 | 42 | 171.88 | 51.39 | 3.75 | 40 | 31.74 | 21432.96 | 211.9 | 1319.13 | 99.85 | 59.92 | 19721.06 | 0.6 | 0.92 | 0.23 | 1.2 | 1 | 10
12 | 85 | CONCLUIDO | 4.5298 | 22.08 | 18.38 | 28.28 | 0.41 | 39 | 172.25 | 51.39 | 4 | 37 | 31.86 | 21478.05 | 208.12 | 1319.13 | 96.57 | 59.92 | 18095.95 | 0.62 | 0.92 | 0.23 | 1.1 | 1 | 10
13 | 85 | CONCLUIDO | 4.5733 | 21.87 | 18.27 | 30.46 | 0.44 | 36 | 172.61 | 51.39 | 4.25 | 34 | 31.97 | 21523.17 | 205.94 | 1319.15 | 93.22 | 59.92 | 16435.1 | 0.64 | 0.93 | 0.22 | 1 | 1 | 10
14 | 85 | CONCLUIDO | 4.5968 | 21.75 | 18.23 | 32.17 | 0.46 | 34 | 172.98 | 51.39 | 4.5 | 32 | 32.09 | 21568.34 | 203.22 | 1319.11 | 91.75 | 59.92 | 15708.06 | 0.65 | 0.93 | 0.22 | 0.95 | 1 | 10
15 | 85 | CONCLUIDO | 4.6252 | 21.62 | 18.16 | 34.06 | 0.49 | 32 | 173.35 | 51.39 | 4.75 | 30 | 32.2 | 21613.54 | 201.09 | 1319.11 | 89.61 | 59.92 | 14647.67 | 0.67 | 0.94 | 0.21 | 0.89 | 1 | 10
16 | 85 | CONCLUIDO | 4.6557 | 21.48 | 18.09 | 36.18 | 0.51 | 30 | 173.71 | 51.39 | 5 | 28 | 32.32 | 21658.78 | 198.25 | 1319.1 | 87.01 | 59.92 | 13360.5 | 0.69 | 0.94 | 0.21 | 0.81 | 1 | 10
17 | 85 | CONCLUIDO | 4.6868 | 21.34 | 18.02 | 38.6 | 0.53 | 28 | 174.08 | 51.39 | 5.25 | 26 | 32.44 | 21704.07 | 194.33 | 1319.1 | 84.59 | 59.92 | 12162.48 | 0.71 | 0.94 | 0.21 | 0.74 | 1 | 10
18 | 85 | CONCLUIDO | 4.719 | 21.19 | 17.94 | 41.39 | 0.56 | 26 | 174.45 | 51.39 | 5.5 | 24 | 32.56 | 21749.39 | 191.9 | 1319.15 | 82.51 | 59.92 | 11131.48 | 0.73 | 0.95 | 0.19 | 0.66 | 1 | 10
19 | 85 | CONCLUIDO | 4.7162 | 21.2 | 17.98 | 43.16 | 0.58 | 25 | 174.82 | 51.39 | 5.75 | 23 | 32.67 | 21794.75 | 191.21 | 1319.08 | 83.82 | 59.92 | 11792.44 | 0.71 | 0.94 | 0.2 | 0.71 | 1 | 10
20 | 85 | CONCLUIDO | 4.7307 | 21.14 | 17.95 | 44.88 | 0.61 | 24 | 175.18 | 51.39 | 6 | 22 | 32.79 | 21840.16 | 188.7 | 1319.08 | 82.65 | 59.92 | 11208.34 | 0.73 | 0.95 | 0.2 | 0.68 | 1 | 10
21 | 85 | CONCLUIDO | 4.7451 | 21.07 | 17.92 | 46.75 | 0.63 | 23 | 175.55 | 51.39 | 6.25 | 21 | 32.91 | 21885.6 | 185.83 | 1319.13 | 81.67 | 59.92 | 10726.62 | 0.73 | 0.95 | 0.2 | 0.65 | 1 | 10
22 | 85 | CONCLUIDO | 4.7585 | 21.02 | 17.9 | 48.81 | 0.66 | 22 | 175.92 | 51.39 | 6.5 | 20 | 33.03 | 21931.08 | 183.93 | 1319.12 | 80.95 | 59.92 | 10368.38 | 0.74 | 0.95 | 0.2 | 0.62 | 1 | 10
23 | 85 | CONCLUIDO | 4.779 | 20.92 | 17.84 | 50.97 | 0.68 | 21 | 176.29 | 51.39 | 6.75 | 19 | 33.15 | 21976.61 | 180.25 | 1319.08 | 78.85 | 59.92 | 9324.83 | 0.76 | 0.95 | 0.2 | 0.56 | 1 | 10
24 | 85 | CONCLUIDO | 4.8079 | 20.8 | 17.78 | 56.16 | 0.7 | 19 | 176.66 | 51.39 | 7 | 17 | 33.27 | 22022.17 | 176.02 | 1319.08 | 77.03 | 59.92 | 8424.72 | 0.78 | 0.96 | 0.2 | 0.51 | 1 | 10
25 | 85 | CONCLUIDO | 4.8119 | 20.78 | 17.77 | 56.1 | 0.73 | 19 | 177.03 | 51.39 | 7.25 | 17 | 33.39 | 22067.77 | 175.45 | 1319.13 | 76.31 | 59.92 | 8063.25 | 0.79 | 0.96 | 0.2 | 0.49 | 1 | 10
26 | 85 | CONCLUIDO | 4.8024 | 20.82 | 17.84 | 59.47 | 0.75 | 18 | 177.4 | 51.39 | 7.5 | 15 | 33.51 | 22113.42 | 173.6 | 1319.1 | 79.26 | 59.92 | 9545.11 | 0.76 | 0.95 | 0.19 | 0.56 | 1 | 10
27 | 85 | CONCLUIDO | 4.8342 | 20.69 | 17.74 | 62.6 | 0.77 | 17 | 177.77 | 51.39 | 7.75 | 10 | 33.63 | 22159.1 | 171.05 | 1319.08 | 75.51 | 59.92 | 7677.27 | 0.79 | 0.96 | 0.2 | 0.46 | 1 | 10
28 | 85 | CONCLUIDO | 4.8296 | 20.71 | 17.76 | 62.67 | 0.8 | 17 | 178.14 | 51.39 | 8 | 3 | 33.75 | 22204.83 | 170.35 | 1319.15 | 75.77 | 59.92 | 7805.45 | 0.79 | 0.96 | 0.21 | 0.48 | 1 | 10
29 | 85 | CONCLUIDO | 4.826 | 20.72 | 17.77 | 62.73 | 0.82 | 17 | 178.51 | 51.39 | 8.25 | 0 | 33.87 | 22250.6 | 170.48 | 1319.14 | 76.16 | 59.92 | 8000.03 | 0.79 | 0.96 | 0.21 | 0.5 | 1 | 10
0 | 20 | CONCLUIDO | 4.571 | 21.88 | 19.29 | 16.77 | 0.34 | 69 | 51.33 | 24.83 | 1 | 18 | 5.51 | 6564.78 | 89.32 | 1319.34 | 123.93 | 59.92 | 31623.28 | 0.48 | 0.88 | 0.34 | 2.01 | 1 | 10
1 | 20 | CONCLUIDO | 4.5841 | 21.81 | 19.25 | 17.24 | 0.42 | 67 | 51.62 | 24.83 | 1.25 | 0 | 5.54 | 6599.8 | 89.03 | 1319.27 | 121.87 | 59.92 | 30604.91 | 0.49 | 0.88 | 0.36 | 1.97 | 1 | 10
0 | 120 | CONCLUIDO | 2.3748 | 42.11 | 26.05 | 5.34 | 0.08 | 293 | 232.68 | 57.72 | 1 | 291 | 53.95 | 28931.02 | 402.99 | 1319.73 | 347.77 | 59.92 | 142423.46 | 0.17 | 0.65 | 0.64 | 8.77 | 1 | 10
1 | 120 | CONCLUIDO | 2.7981 | 35.74 | 23.46 | 6.7 | 0.1 | 210 | 233.1 | 57.72 | 1.25 | 208 | 54.13 | 28983.75 | 361.42 | 1319.51 | 262.58 | 59.92 | 100244.26 | 0.23 | 0.72 | 0.5 | 6.18 | 1 | 10
2 | 120 | CONCLUIDO | 3.1038 | 32.22 | 22.04 | 8.06 | 0.11 | 164 | 233.53 | 57.72 | 1.5 | 162 | 54.31 | 29036.54 | 338.11 | 1319.45 | 216.22 | 59.92 | 77296.38 | 0.28 | 0.77 | 0.42 | 4.76 | 1 | 10
3 | 120 | CONCLUIDO | 3.3381 | 29.96 | 21.14 | 9.47 | 0.13 | 134 | 233.96 | 57.72 | 1.75 | 132 | 54.49 | 29089.39 | 323.15 | 1319.24 | 186.81 | 59.92 | 62741.44 | 0.32 | 0.8 | 0.38 | 3.87 | 1 | 10
4 | 120 | CONCLUIDO | 3.5146 | 28.45 | 20.55 | 10.82 | 0.15 | 114 | 234.39 | 57.72 | 2 | 112 | 54.67 | 29142.31 | 312.85 | 1319.25 | 167.16 | 59.92 | 53017.28 | 0.36 | 0.83 | 0.35 | 3.27 | 1 | 10
5 | 120 | CONCLUIDO | 3.6749 | 27.21 | 20.04 | 12.27 | 0.17 | 98 | 234.82 | 57.72 | 2.25 | 96 | 54.85 | 29195.29 | 303.78 | 1319.39 | 150.52 | 59.92 | 44774.57 | 0.4 | 0.85 | 0.32 | 2.76 | 1 | 10
6 | 120 | CONCLUIDO | 3.7852 | 26.42 | 19.75 | 13.62 | 0.19 | 87 | 235.25 | 57.72 | 2.5 | 85 | 55.03 | 29248.33 | 298.3 | 1319.23 | 141.03 | 59.92 | 40082.66 | 0.42 | 0.86 | 0.3 | 2.47 | 1 | 10
7 | 120 | CONCLUIDO | 3.8872 | 25.73 | 19.46 | 14.97 | 0.21 | 78 | 235.68 | 57.72 | 2.75 | 76 | 55.21 | 29301.44 | 292.81 | 1319.15 | 131.76 | 59.92 | 35492.92 | 0.45 | 0.87 | 0.29 | 2.19 | 1 | 10
8 | 120 | CONCLUIDO | 3.9794 | 25.13 | 19.23 | 16.48 | 0.23 | 70 | 236.11 | 57.72 | 3 | 68 | 55.39 | 29354.61 | 288.08 | 1319.22 | 124.2 | 59.92 | 31756.03 | 0.48 | 0.88 | 0.28 | 1.95 | 1 | 10
9 | 120 | CONCLUIDO | 4.0534 | 24.67 | 19.05 | 17.86 | 0.24 | 64 | 236.54 | 57.72 | 3.25 | 62 | 55.57 | 29407.85 | 284.23 | 1319.2 | 118.2 | 59.92 | 28786.02 | 0.51 | 0.89 | 0.27 | 1.77 | 1 | 10
10 | 120 | CONCLUIDO | 4.1205 | 24.27 | 18.87 | 19.19 | 0.26 | 59 | 236.98 | 57.72 | 3.5 | 57 | 55.75 | 29461.15 | 280.59 | 1319.3 | 112.27 | 59.92 | 25847.38 | 0.53 | 0.9 | 0.26 | 1.59 | 1 | 10
11 | 120 | CONCLUIDO | 4.221 | 23.69 | 18.52 | 20.58 | 0.28 | 54 | 237.41 | 57.72 | 3.75 | 52 | 55.93 | 29514.51 | 273.73 | 1319.16 | 100.61 | 59.92 | 20041.8 | 0.6 | 0.92 | 0.24 | 1.24 | 1 | 10
12 | 120 | CONCLUIDO | 4.1913 | 23.86 | 18.83 | 22.15 | 0.3 | 51 | 237.84 | 57.72 | 4 | 49 | 56.12 | 29567.95 | 277.9 | 1319.19 | 112.66 | 59.92 | 26081.03 | 0.53 | 0.9 | 0.21 | 1.55 | 1 | 10
13 | 120 | CONCLUIDO | 4.2303 | 23.64 | 18.74 | 23.43 | 0.32 | 48 | 238.28 | 57.72 | 4.25 | 46 | 56.3 | 29621.44 | 275.53 | 1319.18 | 108.84 | 59.92 | 24184.5 | 0.55 | 0.91 | 0.24 | 1.47 | 1 | 10
14 | 120 | CONCLUIDO | 4.2822 | 23.35 | 18.59 | 24.79 | 0.34 | 45 | 238.71 | 57.72 | 4.5 | 43 | 56.49 | 29675.01 | 271.99 | 1319.19 | 103.8 | 59.92 | 21679.2 | 0.58 | 0.91 | 0.23 | 1.31 | 1 | 10
15 | 120 | CONCLUIDO | 4.3296 | 23.1 | 18.47 | 26.39 | 0.35 | 42 | 239.14 | 57.72 | 4.75 | 40 | 56.67 | 29728.63 | 269.44 | 1319.3 | 99.72 | 59.92 | 19652.72 | 0.6 | 0.92 | 0.23 | 1.2 | 1 | 10
16 | 120 | CONCLUIDO | 4.3607 | 22.93 | 18.4 | 27.6 | 0.37 | 40 | 239.58 | 57.72 | 5 | 38 | 56.86 | 29782.33 | 266.95 | 1319.15 | 97.25 | 59.92 | 18430.37 | 0.62 | 0.92 | 0.23 | 1.12 | 1 | 10
17 | 120 | CONCLUIDO | 4.3871 | 22.79 | 18.35 | 28.98 | 0.39 | 38 | 240.02 | 57.72 | 5.25 | 36 | 57.04 | 29836.09 | 265.02 | 1319.14 | 95.74 | 59.92 | 17685.04 | 0.63 | 0.93 | 0.23 | 1.08 | 1 | 10
18 | 120 | CONCLUIDO | 4.4191 | 22.63 | 18.28 | 30.47 | 0.41 | 36 | 240.45 | 57.72 | 5.5 | 34 | 57.23 | 29890.04 | 263.13 | 1319.3 | 93.34 | 59.92 | 16494.1 | 0.64 | 0.93 | 0.22 | 1 | 1 | 10
19 | 120 | CONCLUIDO | 4.4498 | 22.47 | 18.21 | 32.14 | 0.42 | 34 | 240.89 | 57.72 | 5.75 | 32 | 57.42 | 29943.94 | 261.01 | 1319.28 | 91.17 | 59.92 | 15418.28 | 0.66 | 0.93 | 0.22 | 0.94 | 1 | 10
20 | 120 | CONCLUIDO | 4.4795 | 22.32 | 18.16 | 34.05 | 0.44 | 32 | 241.33 | 57.72 | 6 | 30 | 57.6 | 29997.9 | 258.69 | 1319.12 | 89.2 | 59.92 | 14445.83 | 0.67 | 0.94 | 0.22 | 0.88 | 1 | 10
21 | 120 | CONCLUIDO | 4.4944 | 22.25 | 18.13 | 35.09 | 0.46 | 31 | 241.77 | 57.72 | 6.25 | 29 | 57.79 | 30051.93 | 256.95 | 1319.17 | 88.26 | 59.92 | 13978.66 | 0.68 | 0.94 | 0.21 | 0.85 | 1 | 10
22 | 120 | CONCLUIDO | 4.5127 | 22.16 | 18.08 | 36.17 | 0.48 | 30 | 242.2 | 57.72 | 6.5 | 28 | 57.98 | 30106.03 | 255.42 | 1319.1 | 86.86 | 59.92 | 13287.39 | 0.69 | 0.94 | 0.21 | 0.81 | 1 | 10
23 | 120 | CONCLUIDO | 4.5436 | 22.01 | 18.02 | 38.62 | 0.49 | 28 | 242.64 | 57.72 | 6.75 | 26 | 58.17 | 30160.2 | 253.56 | 1319.09 | 84.84 | 59.92 | 12283.39 | 0.71 | 0.94 | 0.21 | 0.75 | 1 | 10
24 | 120 | CONCLUIDO | 4.5853 | 21.81 | 17.87 | 39.71 | 0.51 | 27 | 243.08 | 57.72 | 7 | 25 | 58.36 | 30214.44 | 249.3 | 1319.08 | 79.74 | 59.92 | 9740.77 | 0.75 | 0.95 | 0.2 | 0.59 | 1 | 10
25 | 120 | CONCLUIDO | 4.5554 | 21.95 | 18.06 | 41.67 | 0.53 | 26 | 243.52 | 57.72 | 7.25 | 24 | 58.55 | 30268.74 | 251.83 | 1319.08 | 86.97 | 59.92 | 13357.71 | 0.69 | 0.94 | 0.19 | 0.78 | 1 | 10
26 | 120 | CONCLUIDO | 4.5808 | 21.83 | 17.98 | 43.16 | 0.55 | 25 | 243.96 | 57.72 | 7.5 | 23 | 58.74 | 30323.11 | 249.73 | 1319.09 | 83.72 | 59.92 | 11738.13 | 0.72 | 0.94 | 0.2 | 0.71 | 1 | 10
27 | 120 | CONCLUIDO | 4.5972 | 21.75 | 17.95 | 44.88 | 0.56 | 24 | 244.41 | 57.72 | 7.75 | 22 | 58.93 | 30377.55 | 247.11 | 1319.08 | 82.63 | 59.92 | 11201.33 | 0.73 | 0.95 | 0.2 | 0.67 | 1 | 10
28 | 120 | CONCLUIDO | 4.6148 | 21.67 | 17.91 | 46.73 | 0.58 | 23 | 244.85 | 57.72 | 8 | 21 | 59.12 | 30432.06 | 245.5 | 1319.1 | 81.4 | 59.92 | 10588.23 | 0.74 | 0.95 | 0.2 | 0.64 | 1 | 10
29 | 120 | CONCLUIDO | 4.6137 | 21.67 | 17.92 | 46.74 | 0.6 | 23 | 245.29 | 57.72 | 8.25 | 21 | 59.32 | 30486.64 | 244.74 | 1319.08 | 81.53 | 59.92 | 10657.06 | 0.73 | 0.95 | 0.2 | 0.64 | 1 | 10
30 | 120 | CONCLUIDO | 4.6324 | 21.59 | 17.88 | 48.75 | 0.62 | 22 | 245.73 | 57.72 | 8.5 | 20 | 59.51 | 30541.29 | 242.99 | 1319.08 | 80.12 | 59.92 | 9955.67 | 0.75 | 0.95 | 0.2 | 0.6 | 1 | 10
31 | 120 | CONCLUIDO | 4.6489 | 21.51 | 17.84 | 50.98 | 0.63 | 21 | 246.18 | 57.72 | 8.75 | 19 | 59.7 | 30596.01 | 241.69 | 1319.14 | 79.15 | 59.92 | 9473.29 | 0.76 | 0.95 | 0.2 | 0.57 | 1 | 10
32 | 120 | CONCLUIDO | 4.6679 | 21.42 | 17.8 | 53.41 | 0.65 | 20 | 246.62 | 57.72 | 9 | 18 | 59.9 | 30650.8 | 238.95 | 1319.15 | 77.67 | 59.92 | 8741.61 | 0.77 | 0.95 | 0.2 | 0.53 | 1 | 10
33 | 120 | CONCLUIDO | 4.6661 | 21.43 | 17.81 | 53.43 | 0.67 | 20 | 247.07 | 57.72 | 9.25 | 18 | 60.09 | 30705.66 | 237.88 | 1319.16 | 78.01 | 59.92 | 8908.99 | 0.77 | 0.95 | 0.2 | 0.53 | 1 | 10
34 | 120 | CONCLUIDO | 4.6851 | 21.34 | 17.77 | 56.12 | 0.68 | 19 | 247.51 | 57.72 | 9.5 | 17 | 60.29 | 30760.6 | 236.17 | 1319.08 | 76.63 | 59.92 | 8225.25 | 0.78 | 0.96 | 0.19 | 0.49 | 1 | 10
35 | 120 | CONCLUIDO | 4.6873 | 21.33 | 17.76 | 56.08 | 0.7 | 19 | 247.96 | 57.72 | 9.75 | 17 | 60.48 | 30815.6 | 235.42 | 1319.09 | 76.07 | 59.92 | 7943.18 | 0.79 | 0.96 | 0.2 | 0.48 | 1 | 10
36 | 120 | CONCLUIDO | 4.7068 | 21.25 | 17.72 | 59.06 | 0.72 | 18 | 248.4 | 57.72 | 10 | 16 | 60.68 | 30870.67 | 232.93 | 1319.12 | 75.22 | 59.92 | 7523.41 | 0.8 | 0.96 | 0.18 | 0.44 | 1 | 10
37 | 120 | CONCLUIDO | 4.6924 | 21.31 | 17.78 | 59.27 | 0.73 | 18 | 248.85 | 57.72 | 10.25 | 16 | 60.88 | 30925.82 | 232.63 | 1319.1 | 77.3 | 59.92 | 8565.9 | 0.78 | 0.96 | 0.19 | 0.51 | 1 | 10
38 | 120 | CONCLUIDO | 4.7096 | 21.23 | 17.75 | 62.65 | 0.75 | 17 | 249.3 | 57.72 | 10.5 | 15 | 61.07 | 30981.04 | 231.29 | 1319.11 | 76.08 | 59.92 | 7960.2 | 0.79 | 0.96 | 0.19 | 0.47 | 1 | 10
39 | 120 | CONCLUIDO | 4.7089 | 21.24 | 17.75 | 62.66 | 0.77 | 17 | 249.75 | 57.72 | 10.75 | 15 | 61.27 | 31036.33 | 229.19 | 1319.09 | 76.21 | 59.92 | 8027.06 | 0.79 | 0.96 | 0.19 | 0.48 | 1 | 10
40 | 120 | CONCLUIDO | 4.7302 | 21.14 | 17.7 | 66.39 | 0.78 | 16 | 250.2 | 57.72 | 11 | 14 | 61.47 | 31091.69 | 227.8 | 1319.08 | 74.62 | 59.92 | 7234.83 | 0.8 | 0.96 | 0.19 | 0.43 | 1 | 10
41 | 120 | CONCLUIDO | 4.7268 | 21.16 | 17.72 | 66.44 | 0.8 | 16 | 250.65 | 57.72 | 11.25 | 14 | 61.67 | 31147.12 | 225.77 | 1319.17 | 75.01 | 59.92 | 7429.57 | 0.8 | 0.96 | 0.19 | 0.44 | 1 | 10
42 | 120 | CONCLUIDO | 4.7488 | 21.06 | 17.67 | 70.66 | 0.81 | 15 | 251.1 | 57.72 | 11.5 | 13 | 61.87 | 31202.63 | 223.82 | 1319.09 | 73.24 | 59.92 | 6552.21 | 0.82 | 0.96 | 0.19 | 0.39 | 1 | 10
43 | 120 | CONCLUIDO | 4.7482 | 21.06 | 17.67 | 70.67 | 0.83 | 15 | 251.55 | 57.72 | 11.75 | 13 | 62.07 | 31258.21 | 223.54 | 1319.11 | 73.44 | 59.92 | 6648.26 | 0.82 | 0.96 | 0.19 | 0.39 | 1 | 10
44 | 120 | CONCLUIDO | 4.7482 | 21.06 | 17.67 | 70.67 | 0.85 | 15 | 252 | 57.72 | 12 | 13 | 62.27 | 31313.87 | 219.77 | 1319.08 | 73.28 | 59.92 | 6571.08 | 0.82 | 0.96 | 0.19 | 0.39 | 1 | 10
45 | 120 | CONCLUIDO | 4.782 | 20.91 | 17.57 | 75.28 | 0.86 | 14 | 252.45 | 57.72 | 12.25 | 12 | 62.48 | 31369.6 | 217.51 | 1319.12 | 69.75 | 59.92 | 4808.57 | 0.86 | 0.97 | 0.19 | 0.29 | 1 | 10
46 | 120 | CONCLUIDO | 4.7507 | 21.05 | 17.7 | 75.87 | 0.88 | 14 | 252.9 | 57.72 | 12.5 | 12 | 62.68 | 31425.4 | 218.52 | 1319.16 | 74.85 | 59.92 | 7359.55 | 0.8 | 0.96 | 0.18 | 0.43 | 1 | 10
47 | 120 | CONCLUIDO | 4.7579 | 21.02 | 17.67 | 75.73 | 0.9 | 14 | 253.35 | 57.72 | 12.75 | 11 | 62.88 | 31481.28 | 215.36 | 1319.08 | 73.53 | 59.92 | 6699.09 | 0.81 | 0.96 | 0.19 | 0.39 | 1 | 10
48 | 120 | CONCLUIDO | 4.7783 | 20.93 | 17.63 | 81.35 | 0.91 | 13 | 253.81 | 57.72 | 13 | 11 | 63.08 | 31537.23 | 215.15 | 1319.12 | 72.01 | 59.92 | 5943.76 | 0.83 | 0.96 | 0.19 | 0.35 | 1 | 10
49 | 120 | CONCLUIDO | 4.7791 | 20.92 | 17.62 | 81.34 | 0.93 | 13 | 254.26 | 57.72 | 13.25 | 8 | 63.29 | 31593.26 | 214.02 | 1319.08 | 71.78 | 59.92 | 5827.62 | 0.83 | 0.96 | 0.19 | 0.35 | 1 | 10
50 | 120 | CONCLUIDO | 4.7768 | 20.93 | 17.63 | 81.38 | 0.94 | 13 | 254.72 | 57.72 | 13.5 | 6 | 63.49 | 31649.36 | 213.06 | 1319.15 | 72.02 | 59.92 | 5952.08 | 0.83 | 0.96 | 0.19 | 0.36 | 1 | 10
51 | 120 | CONCLUIDO | 4.7749 | 20.94 | 17.64 | 81.42 | 0.96 | 13 | 255.17 | 57.72 | 13.75 | 5 | 63.7 | 31705.54 | 211.57 | 1319.1 | 72.29 | 59.92 | 6083.04 | 0.83 | 0.96 | 0.19 | 0.36 | 1 | 10
52 | 120 | CONCLUIDO | 4.7973 | 20.84 | 17.59 | 87.95 | 0.97 | 12 | 255.63 | 57.72 | 14 | 2 | 63.91 | 31761.8 | 209.85 | 1319.08 | 70.48 | 59.92 | 5186.03 | 0.85 | 0.97 | 0.19 | 0.31 | 1 | 10
53 | 120 | CONCLUIDO | 4.7965 | 20.85 | 17.59 | 87.97 | 0.99 | 12 | 256.09 | 57.72 | 14.25 | 0 | 64.11 | 31818.13 | 210.38 | 1319.14 | 70.46 | 59.92 | 5173.85 | 0.85 | 0.97 | 0.2 | 0.32 | 1 | 10
0 | 145 | CONCLUIDO | 1.9641 | 50.91 | 28.35 | 4.67 | 0.06 | 364 | 285.18 | 61.2 | 1 | 362 | 77.98 | 35406.83 | 500 | 1319.84 | 423.49 | 59.92 | 179930.28 | 0.14 | 0.6 | 0.75 | 11.06 | 1 | 10
1 | 145 | CONCLUIDO | 2.4114 | 41.47 | 24.83 | 5.87 | 0.08 | 254 | 285.68 | 61.2 | 1.25 | 252 | 78.24 | 35468.6 | 436.68 | 1319.85 | 307.83 | 59.92 | 122649.27 | 0.19 | 0.68 | 0.56 | 7.55 | 1 | 10
2 | 145 | CONCLUIDO | 2.7443 | 36.44 | 22.98 | 7.07 | 0.09 | 195 | 286.19 | 61.2 | 1.5 | 193 | 78.49 | 35530.47 | 403.02 | 1319.59 | 247.13 | 59.92 | 92597.41 | 0.24 | 0.74 | 0.47 | 5.7 | 1 | 10
3 | 145 | CONCLUIDO | 2.9935 | 33.41 | 21.89 | 8.26 | 0.11 | 159 | 286.69 | 61.2 | 1.75 | 157 | 78.74 | 35592.57 | 382.75 | 1319.36 | 211.44 | 59.92 | 74929.23 | 0.28 | 0.78 | 0.41 | 4.61 | 1 | 10
4 | 145 | CONCLUIDO | 3.1936 | 31.31 | 21.14 | 9.47 | 0.12 | 134 | 287.19 | 61.2 | 2 | 132 | 78.99 | 35654.65 | 368.81 | 1319.29 | 187.02 | 59.92 | 62846.07 | 0.32 | 0.8 | 0.37 | 3.86 | 1 | 10
5 | 145 | CONCLUIDO | 3.3555 | 29.8 | 20.6 | 10.66 | 0.14 | 116 | 287.7 | 61.2 | 2.25 | 114 | 79.25 | 35716.83 | 358.49 | 1319.2 | 169.08 | 59.92 | 53966.62 | 0.35 | 0.82 | 0.35 | 3.32 | 1 | 10
6 | 145 | CONCLUIDO | 3.4959 | 28.61 | 20.16 | 11.86 | 0.15 | 102 | 288.2 | 61.2 | 2.5 | 100 | 79.5 | 35779.11 | 349.93 | 1319.29 | 154.4 | 59.92 | 46695.99 | 0.39 | 0.84 | 0.33 | 2.88 | 1 | 10
7 | 145 | CONCLUIDO | 3.6074 | 27.72 | 19.87 | 13.1 | 0.17 | 91 | 288.71 | 61.2 | 2.75 | 89 | 79.76 | 35841.5 | 343.98 | 1319.22 | 145.13 | 59.92 | 42113.5 | 0.41 | 0.86 | 0.31 | 2.59 | 1 | 10
8 | 145 | CONCLUIDO | 3.7095 | 26.96 | 19.59 | 14.33 | 0.18 | 82 | 289.21 | 61.2 | 3 | 80 | 80.02 | 35903.99 | 338.26 | 1319.23 | 135.93 | 59.92 | 37558.86 | 0.44 | 0.87 | 0.29 | 2.31 | 1 | 10
9 | 145 | CONCLUIDO | 3.7903 | 26.38 | 19.39 | 15.51 | 0.2 | 75 | 289.72 | 61.2 | 3.25 | 73 | 80.27 | 35966.59 | 334.01 | 1319.16 | 129.48 | 59.92 | 34371.19 | 0.46 | 0.88 | 0.29 | 2.11 | 1 | 10
10 | 145 | CONCLUIDO | 3.867 | 25.86 | 19.19 | 16.69 | 0.21 | 69 | 290.23 | 61.2 | 3.5 | 67 | 80.53 | 36029.29 | 329.69 | 1319.23 | 123 | 59.92 | 31159.66 | 0.49 | 0.89 | 0.27 | 1.91 | 1 | 10
11 | 145 | CONCLUIDO | 3.9297 | 25.45 | 19.05 | 17.86 | 0.23 | 64 | 290.74 | 61.2 | 3.75 | 62 | 80.79 | 36092.1 | 326.52 | 1319.2 | 118.23 | 59.92 | 28801.47 | 0.51 | 0.89 | 0.27 | 1.77 | 1 | 10
12 | 145 | CONCLUIDO | 3.9993 | 25 | 18.88 | 19.2 | 0.24 | 59 | 291.25 | 61.2 | 4 | 57 | 81.05 | 36155.02 | 322.62 | 1319.12 | 112.51 | 59.92 | 25965.55 | 0.53 | 0.9 | 0.26 | 1.6 | 1 | 10
13 | 145 | CONCLUIDO | 4.0777 | 24.52 | 18.61 | 20.3 | 0.26 | 55 | 291.76 | 61.2 | 4.25 | 53 | 81.31 | 36218.04 | 317.14 | 1319.23 | 103.35 | 59.92 | 21406.71 | 0.58 | 0.91 | 0.25 | 1.33 | 1 | 10
14 | 145 | CONCLUIDO | 4.107 | 24.35 | 18.6 | 21.46 | 0.27 | 52 | 292.27 | 61.2 | 4.5 | 50 | 81.57 | 36281.16 | 316.25 | 1319.19 | 103.98 | 59.92 | 21733.13 | 0.58 | 0.91 | 0.22 | 1.32 | 1 | 10
15 | 145 | CONCLUIDO | 4.0677 | 24.58 | 18.94 | 22.73 | 0.29 | 50 | 292.79 | 61.2 | 4.75 | 48 | 81.84 | 36344.4 | 321.79 | 1319.09 | 116.21 | 59.92 | 27860.92 | 0.52 | 0.9 | 0.23 | 1.66 | 1 | 10
16 | 145 | CONCLUIDO | 4.1393 | 24.16 | 18.68 | 23.84 | 0.3 | 47 | 293.3 | 61.2 | 5 | 45 | 82.1 | 36407.75 | 316.1 | 1319.17 | 106.49 | 59.92 | 23015.21 | 0.56 | 0.91 | 0.24 | 1.4 | 1 | 10
17 | 145 | CONCLUIDO | 4.1921 | 23.85 | 18.53 | 25.27 | 0.32 | 44 | 293.81 | 61.2 | 5.25 | 42 | 82.36 | 36471.2 | 313.1 | 1319.18 | 101.67 | 59.92 | 20618.68 | 0.59 | 0.92 | 0.23 | 1.26 | 1 | 10
18 | 145 | CONCLUIDO | 4.2224 | 23.68 | 18.47 | 26.39 | 0.33 | 42 | 294.33 | 61.2 | 5.5 | 40 | 82.63 | 36534.76 | 311.34 | 1319.08 | 99.61 | 59.92 | 19600.93 | 0.6 | 0.92 | 0.23 | 1.19 | 1 | 10
19 | 145 | CONCLUIDO | 4.254 | 23.51 | 18.4 | 27.6 | 0.35 | 40 | 294.84 | 61.2 | 5.75 | 38 | 82.9 | 36598.44 | 309.14 | 1319.13 | 97.32 | 59.92 | 18465.83 | 0.62 | 0.92 | 0.23 | 1.13 | 1 | 10
20 | 145 | CONCLUIDO | 4.2849 | 23.34 | 18.34 | 28.96 | 0.36 | 38 | 295.36 | 61.2 | 6 | 36 | 83.16 | 36662.22 | 307.37 | 1319.16 | 95.31 | 59.92 | 17471.64 | 0.63 | 0.93 | 0.22 | 1.06 | 1 | 10
21 | 145 | CONCLUIDO | 4.316 | 23.17 | 18.28 | 30.47 | 0.38 | 36 | 295.88 | 61.2 | 6.25 | 34 | 83.43 | 36726.12 | 305.12 | 1319.15 | 93.29 | 59.92 | 16471.64 | 0.64 | 0.93 | 0.22 | 1 | 1 | 10
22 | 145 | CONCLUIDO | 4.3327 | 23.08 | 18.25 | 31.28 | 0.39 | 35 | 296.4 | 61.2 | 6.5 | 33 | 83.7 | 36790.13 | 304.08 | 1319.11 | 92.01 | 59.92 | 15834.05 | 0.65 | 0.93 | 0.22 | 0.97 | 1 | 10
23 | 145 | CONCLUIDO | 4.3474 | 23 | 18.22 | 32.15 | 0.4 | 34 | 296.92 | 61.2 | 6.75 | 32 | 83.97 | 36854.25 | 302.71 | 1319.08 | 91.34 | 59.92 | 15505.81 | 0.66 | 0.93 | 0.22 | 0.94 | 1 | 10
24 | 145 | CONCLUIDO | 4.3811 | 22.83 | 18.15 | 34.03 | 0.42 | 32 | 297.44 | 61.2 | 7 | 30 | 84.24 | 36918.48 | 300.6 | 1319.18 | 89 | 59.92 | 14346.52 | 0.67 | 0.94 | 0.22 | 0.87 | 1 | 10
25 | 145 | CONCLUIDO | 4.3959 | 22.75 | 18.13 | 35.09 | 0.43 | 31 | 297.96 | 61.2 | 7.25 | 29 | 84.51 | 36982.83 | 299.46 | 1319.2 | 88.51 | 59.92 | 14105.93 | 0.68 | 0.94 | 0.21 | 0.85 | 1 | 10
26 | 145 | CONCLUIDO | 4.4129 | 22.66 | 18.09 | 36.19 | 0.45 | 30 | 298.48 | 61.2 | 7.5 | 28 | 84.79 | 37047.29 | 298.45 | 1319.1 | 87.21 | 59.92 | 13460.43 | 0.69 | 0.94 | 0.21 | 0.82 | 1 | 10
27 | 145 | CONCLUIDO | 4.4294 | 22.58 | 18.06 | 37.38 | 0.46 | 29 | 299.01 | 61.2 | 7.75 | 27 | 85.06 | 37111.87 | 296.97 | 1319.21 | 86.11 | 59.92 | 12914.85 | 0.7 | 0.94 | 0.21 | 0.79 | 1 | 10
28 | 145 | CONCLUIDO | 4.4511 | 22.47 | 18.01 | 38.59 | 0.48 | 28 | 299.53 | 61.2 | 8 | 26 | 85.33 | 37176.68 | 295.08 | 1319.14 | 84.32 | 59.92 | 12027.08 | 0.71 | 0.94 | 0.21 | 0.73 | 1 | 10
29 | 145 | CONCLUIDO | 4.4884 | 22.28 | 17.88 | 39.72 | 0.49 | 27 | 300.06 | 61.2 | 8.25 | 25 | 85.61 | 37241.49 | 291.58 | 1319.08 | 79.84 | 59.92 | 9790.13 | 0.75 | 0.95 | 0.2 | 0.6 | 1 | 10
30 | 145 | CONCLUIDO | 4.4579 | 22.43 | 18.08 | 41.73 | 0.5 | 26 | 300.59 | 61.2 | 8.5 | 24 | 85.89 | 37306.42 | 295 | 1319.09 | 87.77 | 59.92 | 13761.04 | 0.68 | 0.94 | 0.19 | 0.8 | 1 | 10
31 | 145 | CONCLUIDO | 4.4842 | 22.3 | 18 | 43.21 | 0.52 | 25 | 301.11 | 61.2 | 8.75 | 23 | 86.16 | 37371.47 | 292.67 | 1319.12 | 84.38 | 59.92 | 12069.69 | 0.71 | 0.94 | 0.21 | 0.73 | 1 | 10
32 | 145 | CONCLUIDO | 4.4858 | 22.29 | 18 | 43.19 | 0.53 | 25 | 301.64 | 61.2 | 9 | 23 | 86.44 | 37436.63 | 291.41 | 1319.16 | 84.19 | 59.92 | 11976.59 | 0.71 | 0.94 | 0.2 | 0.72 | 1 | 10
33 | 145 | CONCLUIDO | 4.5059 | 22.19 | 17.95 | 44.88 | 0.55 | 24 | 302.17 | 61.2 | 9.25 | 22 | 86.72 | 37501.91 | 290.39 | 1319.2 | 82.69 | 59.92 | 11229.98 | 0.72 | 0.95 | 0.2 | 0.67 | 1 | 10
34 | 145 | CONCLUIDO | 4.5248 | 22.1 | 17.91 | 46.73 | 0.56 | 23 | 302.7 | 61.2 | 9.5 | 21 | 87 | 37567.32 | 288.27 | 1319.21 | 81.3 | 59.92 | 10539.85 | 0.74 | 0.95 | 0.2 | 0.63 | 1 | 10
35 | 145 | CONCLUIDO | 4.5234 | 22.11 | 17.92 | 46.74 | 0.57 | 23 | 303.23 | 61.2 | 9.75 | 21 | 87.28 | 37632.84 | 288.05 | 1319.17 | 81.51 | 59.92 | 10645.67 | 0.74 | 0.95 | 0.2 | 0.64 | 1 | 10
36 | 145 | CONCLUIDO | 4.5425 | 22.01 | 17.88 | 48.76 | 0.59 | 22 | 303.76 | 61.2 | 10 | 20 | 87.57 | 37698.48 | 286.51 | 1319.15 | 80.19 | 59.92 | 9989.71 | 0.75 | 0.95 | 0.2 | 0.6 | 1 | 10
37 | 145 | CONCLUIDO | 4.564 | 21.91 | 17.83 | 50.94 | 0.6 | 21 | 304.3 | 61.2 | 10.25 | 19 | 87.85 | 37764.25 | 284.96 | 1319.14 | 78.54 | 59.92 | 9167.81 | 0.76 | 0.95 | 0.2 | 0.55 | 1 | 10
38 | 145 | CONCLUIDO | 4.5598 | 21.93 | 17.85 | 51 | 0.61 | 21 | 304.83 | 61.2 | 10.5 | 19 | 88.13 | 37830.13 | 284.47 | 1319.09 | 79.36 | 59.92 | 9578.53 | 0.76 | 0.95 | 0.2 | 0.57 | 1 | 10
39 | 145 | CONCLUIDO | 4.5803 | 21.83 | 17.81 | 53.42 | 0.63 | 20 | 305.37 | 61.2 | 10.75 | 18 | 88.42 | 37896.14 | 282.36 | 1319.09 | 77.9 | 59.92 | 8853.88 | 0.77 | 0.95 | 0.19 | 0.53 | 1 | 10
40 | 145 | CONCLUIDO | 4.5779 | 21.84 | 17.82 | 53.45 | 0.64 | 20 | 305.9 | 61.2 | 11 | 18 | 88.7 | 37962.28 | 281.83 | 1319.11 | 78.23 | 59.92 | 9020.16 | 0.77 | 0.95 | 0.2 | 0.54 | 1 | 10
41 | 145 | CONCLUIDO | 4.5985 | 21.75 | 17.77 | 56.13 | 0.65 | 19 | 306.44 | 61.2 | 11.25 | 17 | 88.99 | 38028.53 | 280.41 | 1319.09 | 76.77 | 59.92 | 8293.89 | 0.78 | 0.96 | 0.19 | 0.5 | 1 | 10
42 | 145 | CONCLUIDO | 4.6011 | 21.73 | 17.76 | 56.09 | 0.67 | 19 | 306.98 | 61.2 | 11.5 | 17 | 89.28 | 38094.91 | 279.68 | 1319.13 | 76.36 | 59.92 | 8090.79 | 0.78 | 0.96 | 0.19 | 0.48 | 1 | 10
43 | 145 | CONCLUIDO | 4.6414 | 21.54 | 17.63 | 58.75 | 0.68 | 18 | 307.52 | 61.2 | 11.75 | 16 | 89.57 | 38161.42 | 275.91 | 1319.09 | 71.69 | 59.92 | 5759.78 | 0.84 | 0.96 | 0.19 | 0.35 | 1 | 10
44 | 145 | CONCLUIDO | 4.6066 | 21.71 | 17.79 | 59.3 | 0.69 | 18 | 308.06 | 61.2 | 12 | 16 | 89.86 | 38228.06 | 278.43 | 1319.11 | 77.72 | 59.92 | 8772.6 | 0.77 | 0.96 | 0.18 | 0.51 | 1 | 10
45 | 145 | CONCLUIDO | 4.6049 | 21.72 | 17.8 | 59.32 | 0.71 | 18 | 308.6 | 61.2 | 12.25 | 16 | 90.15 | 38294.82 | 277.64 | 1319.13 | 77.73 | 59.92 | 8780.68 | 0.77 | 0.95 | 0.19 | 0.52 | 1 | 10
46 | 145 | CONCLUIDO | 4.6261 | 21.62 | 17.75 | 62.65 | 0.72 | 17 | 309.14 | 61.2 | 12.5 | 15 | 90.44 | 38361.7 | 276.24 | 1319.14 | 76.11 | 59.92 | 7976.09 | 0.79 | 0.96 | 0.19 | 0.47 | 1 | 10
47 | 145 | CONCLUIDO | 4.6275 | 21.61 | 17.74 | 62.63 | 0.73 | 17 | 309.68 | 61.2 | 12.75 | 15 | 90.74 | 38428.72 | 274.67 | 1319.08 | 75.94 | 59.92 | 7888.93 | 0.79 | 0.96 | 0.19 | 0.47 | 1 | 10
48 | 145 | CONCLUIDO | 4.6274 | 21.61 | 17.75 | 62.63 | 0.75 | 17 | 310.23 | 61.2 | 13 | 15 | 91.03 | 38495.87 | 273.81 | 1319.15 | 75.94 | 59.92 | 7892.41 | 0.79 | 0.96 | 0.19 | 0.47 | 1 | 10
49 | 145 | CONCLUIDO | 4.6476 | 21.52 | 17.7 | 66.39 | 0.76 | 16 | 310.77 | 61.2 | 13.25 | 14 | 91.33 | 38563.14 | 272.61 | 1319.1 | 74.65 | 59.92 | 7251.41 | 0.8 | 0.96 | 0.19 | 0.43 | 1 | 10
50 | 145 | CONCLUIDO | 4.6435 | 21.54 | 17.72 | 66.46 | 0.77 | 16 | 311.32 | 61.2 | 13.5 | 14 | 91.62 | 38630.55 | 271.65 | 1319.11 | 75.18 | 59.92 | 7513.38 | 0.8 | 0.96 | 0.19 | 0.45 | 1 | 10
51 | 145 | CONCLUIDO | 4.6479 | 21.52 | 17.7 | 66.39 | 0.79 | 16 | 311.87 | 61.2 | 13.75 | 14 | 91.92 | 38698.21 | 270.2 | 1319.11 | 74.5 | 59.92 | 7173.65 | 0.8 | 0.96 | 0.19 | 0.43 | 1 | 10
52 | 145 | CONCLUIDO | 4.668 | 21.42 | 17.66 | 70.66 | 0.8 | 15 | 312.42 | 61.2 | 14 | 13 | 92.22 | 38765.89 | 269.39 | 1319.08 | 73.28 | 59.92 | 6569.9 | 0.82 | 0.96 | 0.19 | 0.39 | 1 | 10
53 | 145 | CONCLUIDO | 4.6645 | 21.44 | 17.68 | 70.72 | 0.81 | 15 | 312.97 | 61.2 | 14.25 | 13 | 92.52 | 38833.69 | 269.06 | 1319.13 | 73.86 | 59.92 | 6858 | 0.81 | 0.96 | 0.19 | 0.4 | 1 | 10
54 | 145 | CONCLUIDO | 4.6658 | 21.43 | 17.68 | 70.7 | 0.82 | 15 | 313.52 | 61.2 | 14.5 | 13 | 92.82 | 38901.63 | 265.94 | 1319.1 | 73.52 | 59.92 | 6692 | 0.81 | 0.96 | 0.19 | 0.4 | 1 | 10
55 | 145 | CONCLUIDO | 4.6928 | 21.31 | 17.61 | 75.45 | 0.84 | 14 | 314.07 | 61.2 | 14.75 | 12 | 93.12 | 38969.71 | 264.5 | 1319.11 | 70.93 | 59.92 | 5399.02 | 0.84 | 0.97 | 0.19 | 0.33 | 1 | 10
56 | 145 | CONCLUIDO | 4.6979 | 21.29 | 17.58 | 75.35 | 0.85 | 14 | 314.62 | 61.2 | 15 | 12 | 93.43 | 39037.92 | 263.9 | 1319.21 | 70.57 | 59.92 | 5220.91 | 0.85 | 0.97 | 0.18 | 0.3 | 1 | 10
57 | 145 | CONCLUIDO | 4.6728 | 21.4 | 17.7 | 75.84 | 0.86 | 14 | 315.18 | 61.2 | 15.25 | 12 | 93.73 | 39106.27 | 264.68 | 1319.08 | 74.45 | 59.92 | 7160.31 | 0.8 | 0.96 | 0.19 | 0.42 | 1 | 10
58 | 145 | CONCLUIDO | 4.6783 | 21.38 | 17.67 | 75.74 | 0.87 | 14 | 315.73 | 61.2 | 15.5 | 12 | 94.03 | 39174.75 | 262.46 | 1319.08 | 73.6 | 59.92 | 6735.13 | 0.81 | 0.96 | 0.19 | 0.39 | 1 | 10
59 | 145 | CONCLUIDO | 4.7031 | 21.26 | 17.61 | 81.29 | 0.89 | 13 | 316.29 | 61.2 | 15.75 | 11 | 94.34 | 39243.37 | 261.75 | 1319.13 | 71.66 | 59.92 | 5771.39 | 0.84 | 0.96 | 0.18 | 0.34 | 1 | 10
60 | 145 | CONCLUIDO | 4.7013 | 21.27 | 17.62 | 81.33 | 0.9 | 13 | 316.85 | 61.2 | 16 | 11 | 94.65 | 39312.13 | 261.08 | 1319.09 | 71.82 | 59.92 | 5851.53 | 0.83 | 0.96 | 0.18 | 0.34 | 1 | 10
61 | 145 | CONCLUIDO | 4.7004 | 21.28 | 17.63 | 81.35 | 0.91 | 13 | 317.41 | 61.2 | 16.25 | 11 | 94.96 | 39381.03 | 260.6 | 1319.14 | 72.02 | 59.92 | 5952.12 | 0.83 | 0.96 | 0.18 | 0.35 | 1 | 10
62 | 145 | CONCLUIDO | 4.6988 | 21.28 | 17.63 | 81.38 | 0.92 | 13 | 317.97 | 61.2 | 16.5 | 11 | 95.27 | 39450.07 | 259.26 | 1319.08 | 72.3 | 59.92 | 6088.6 | 0.83 | 0.96 | 0.18 | 0.36 | 1 | 10
63 | 145 | CONCLUIDO | 4.7196 | 21.19 | 17.59 | 87.96 | 0.94 | 12 | 318.53 | 61.2 | 16.75 | 10 | 95.58 | 39519.26 | 256.73 | 1319.08 | 70.9 | 59.92 | 5395.76 | 0.85 | 0.97 | 0.18 | 0.32 | 1 | 10
64 | 145 | CONCLUIDO | 4.7196 | 21.19 | 17.59 | 87.96 | 0.95 | 12 | 319.09 | 61.2 | 17 | 10 | 95.89 | 39588.58 | 256.68 | 1319.11 | 70.89 | 59.92 | 5389.7 | 0.85 | 0.97 | 0.18 | 0.32 | 1 | 10
65 | 145 | CONCLUIDO | 4.72 | 21.19 | 17.59 | 87.95 | 0.96 | 12 | 319.65 | 61.2 | 17.25 | 10 | 96.2 | 39658.05 | 255.95 | 1319.09 | 70.78 | 59.92 | 5334.2 | 0.85 | 0.97 | 0.18 | 0.31 | 1 | 10
66 | 145 | CONCLUIDO | 4.7191 | 21.19 | 17.59 | 87.97 | 0.97 | 12 | 320.22 | 61.2 | 17.5 | 10 | 96.52 | 39727.66 | 254.42 | 1319.12 | 71 | 59.92 | 5443.92 | 0.84 | 0.97 | 0.18 | 0.32 | 1 | 10
67 | 145 | CONCLUIDO | 4.731 | 21.14 | 17.54 | 87.71 | 0.99 | 12 | 320.78 | 61.2 | 17.75 | 10 | 96.83 | 39797.41 | 251.63 | 1319.08 | 68.86 | 59.92 | 4372.54 | 0.87 | 0.97 | 0.19 | 0.26 | 1 | 10
68 | 145 | CONCLUIDO | 4.7446 | 21.08 | 17.53 | 95.64 | 1 | 11 | 321.35 | 61.2 | 18 | 9 | 97.15 | 39867.32 | 250.32 | 1319.15 | 69.12 | 59.92 | 4510.24 | 0.87 | 0.97 | 0.18 | 0.26 | 1 | 10
69 | 145 | CONCLUIDO | 4.7396 | 21.1 | 17.56 | 95.77 | 1.01 | 11 | 321.92 | 61.2 | 18.25 | 9 | 97.47 | 39937.36 | 250.71 | 1319.11 | 69.75 | 59.92 | 4826.94 | 0.86 | 0.97 | 0.18 | 0.28 | 1 | 10
70 | 145 | CONCLUIDO | 4.7357 | 21.12 | 17.57 | 95.86 | 1.02 | 11 | 322.49 | 61.2 | 18.5 | 9 | 97.79 | 40007.56 | 250.54 | 1319.12 | 70.34 | 59.92 | 5120.27 | 0.85 | 0.97 | 0.18 | 0.3 | 1 | 10
71 | 145 | CONCLUIDO | 4.738 | 21.11 | 17.56 | 95.8 | 1.03 | 11 | 323.06 | 61.2 | 18.75 | 8 | 98.11 | 40077.9 | 250.42 | 1319.08 | 69.92 | 59.92 | 4911.39 | 0.86 | 0.97 | 0.18 | 0.29 | 1 | 10
72 | 145 | CONCLUIDO | 4.7365 | 21.11 | 17.57 | 95.84 | 1.05 | 11 | 323.63 | 61.2 | 19 | 7 | 98.43 | 40148.52 | 248.46 | 1319.1 | 70.18 | 59.92 | 5039.03 | 0.85 | 0.97 | 0.18 | 0.29 | 1 | 10
73 | 145 | CONCLUIDO | 4.7345 | 21.12 | 17.58 | 95.89 | 1.06 | 11 | 324.2 | 61.2 | 19.25 | 4 | 98.75 | 40219.17 | 247.9 | 1319.08 | 70.28 | 59.92 | 5090.18 | 0.85 | 0.97 | 0.19 | 0.3 | 1 | 10
74 | 145 | CONCLUIDO | 4.7362 | 21.11 | 17.57 | 95.85 | 1.07 | 11 | 324.78 | 61.2 | 19.5 | 3 | 99.08 | 40289.97 | 247.28 | 1319.09 | 70 | 59.92 | 4952.16 | 0.86 | 0.97 | 0.19 | 0.3 | 1 | 10
75 | 145 | CONCLUIDO | 4.7346 | 21.12 | 17.58 | 95.89 | 1.08 | 11 | 325.35 | 61.2 | 19.75 | 2 | 99.4 | 40360.92 | 247.07 | 1319.19 | 70.17 | 59.92 | 5036.66 | 0.85 | 0.97 | 0.19 | 0.3 | 1 | 10
76 | 145 | CONCLUIDO | 4.7342 | 21.12 | 17.58 | 95.9 | 1.09 | 11 | 325.93 | 61.2 | 20 | 0 | 99.73 | 40432.03 | 247.39 | 1319.09 | 70.12 | 59.92 | 5011.84 | 0.85 | 0.97 | 0.19 | 0.3 | 1 | 10
0 | 65 | CONCLUIDO | 3.4295 | 29.16 | 22.3 | 7.78 | 0.13 | 172 | 133.21 | 46.47 | 1 | 170 | 20.75 | 16663.42 | 236.42 | 1319.53 | 224.24 | 59.92 | 81266.68 | 0.27 | 0.76 | 0.44 | 5.02 | 1 | 10
1 | 65 | CONCLUIDO | 3.754 | 26.64 | 20.97 | 9.83 | 0.17 | 128 | 133.55 | 46.47 | 1.25 | 126 | 20.83 | 16704.7 | 219.84 | 1319.18 | 181.11 | 59.92 | 59921.35 | 0.33 | 0.81 | 0.37 | 3.69 | 1 | 10
2 | 65 | CONCLUIDO | 3.977 | 25.14 | 20.19 | 11.88 | 0.2 | 102 | 133.88 | 46.47 | 1.5 | 100 | 20.91 | 16746.01 | 209.44 | 1319.31 | 155.48 | 59.92 | 47233.88 | 0.39 | 0.84 | 0.33 | 2.91 | 1 | 10
3 | 65 | CONCLUIDO | 4.1453 | 24.12 | 19.66 | 14.04 | 0.23 | 84 | 134.22 | 46.47 | 1.75 | 82 | 21 | 16787.35 | 201.64 | 1319.13 | 138.02 | 59.92 | 38595.3 | 0.43 | 0.86 | 0.3 | 2.38 | 1 | 10
4 | 65 | CONCLUIDO | 4.2669 | 23.44 | 19.3 | 16.08 | 0.26 | 72 | 134.55 | 46.47 | 2 | 70 | 21.09 | 16828.84 | 195.61 | 1319.17 | 126.23 | 59.92 | 32761.3 | 0.47 | 0.88 | 0.28 | 2.02 | 1 | 10
5 | 65 | CONCLUIDO | 4.3766 | 22.85 | 18.98 | 18.37 | 0.29 | 62 | 134.89 | 46.47 | 2.25 | 60 | 21.17 | 16870.25 | 190.03 | 1319.28 | 115.9 | 59.92 | 27643.68 | 0.52 | 0.9 | 0.26 | 1.7 | 1 | 10
6 | 65 | CONCLUIDO | 4.5107 | 22.17 | 18.52 | 20.58 | 0.33 | 54 | 135.22 | 46.47 | 2.5 | 52 | 21.26 | 16911.68 | 182.44 | 1319.26 | 100.63 | 59.92 | 20047.85 | 0.6 | 0.92 | 0.24 | 1.24 | 1 | 10
7 | 65 | CONCLUIDO | 4.4521 | 22.46 | 18.92 | 22.7 | 0.36 | 50 | 135.56 | 46.47 | 2.75 | 48 | 21.34 | 16953.14 | 185.35 | 1319.21 | 114.69 | 59.92 | 27100.54 | 0.52 | 0.9 | 0.25 | 1.64 | 1 | 10
8 | 65 | CONCLUIDO | 4.5621 | 21.92 | 18.54 | 25.28 | 0.39 | 44 | 135.9 | 46.47 | 3 | 42 | 21.43 | 16994.64 | 178.8 | 1319.12 | 101.92 | 59.92 | 20746.87 | 0.59 | 0.92 | 0.24 | 1.26 | 1 | 10
9 | 65 | CONCLUIDO | 4.6125 | 21.68 | 18.41 | 27.62 | 0.42 | 40 | 136.23 | 46.47 | 3.25 | 38 | 21.52 | 17036.16 | 175.05 | 1319.31 | 97.57 | 59.92 | 18590.17 | 0.61 | 0.92 | 0.23 | 1.13 | 1 | 10
10 | 65 | CONCLUIDO | 4.6635 | 21.44 | 18.28 | 30.47 | 0.45 | 36 | 136.57 | 46.47 | 3.5 | 34 | 21.6 | 17077.72 | 170.81 | 1319.28 | 93.4 | 59.92 | 16525.2 | 0.64 | 0.93 | 0.22 | 1 | 1 | 10
11 | 65 | CONCLUIDO | 4.7015 | 21.27 | 18.19 | 33.07 | 0.48 | 33 | 136.91 | 46.47 | 3.75 | 31 | 21.69 | 17119.3 | 167.28 | 1319.14 | 90.35 | 59.92 | 15012.59 | 0.66 | 0.93 | 0.22 | 0.91 | 1 | 10
12 | 65 | CONCLUIDO | 4.7281 | 21.15 | 18.13 | 35.08 | 0.52 | 31 | 137.25 | 46.47 | 4 | 29 | 21.78 | 17160.92 | 163.9 | 1319.2 | 88.2 | 59.92 | 13951.53 | 0.68 | 0.94 | 0.21 | 0.85 | 1 | 10
13 | 65 | CONCLUIDO | 4.7557 | 21.03 | 18.06 | 37.36 | 0.55 | 29 | 137.58 | 46.47 | 4.25 | 27 | 21.87 | 17202.57 | 160.91 | 1319.12 | 85.98 | 59.92 | 12851.38 | 0.7 | 0.94 | 0.21 | 0.78 | 1 | 10
14 | 65 | CONCLUIDO | 4.7964 | 20.85 | 17.96 | 41.45 | 0.58 | 26 | 137.92 | 46.47 | 4.5 | 24 | 21.95 | 17244.24 | 156.91 | 1319.08 | 83.38 | 59.92 | 11562.64 | 0.72 | 0.95 | 0.19 | 0.68 | 1 | 10
15 | 65 | CONCLUIDO | 4.7926 | 20.87 | 18 | 43.21 | 0.61 | 25 | 138.26 | 46.47 | 4.75 | 21 | 22.04 | 17285.95 | 154.12 | 1319.1 | 84.42 | 59.92 | 12090.26 | 0.71 | 0.94 | 0.21 | 0.73 | 1 | 10
16 | 65 | CONCLUIDO | 4.8241 | 20.73 | 17.92 | 46.76 | 0.64 | 23 | 138.6 | 46.47 | 5 | 18 | 22.13 | 17327.69 | 150.52 | 1319.14 | 81.62 | 59.92 | 10701.56 | 0.73 | 0.95 | 0.2 | 0.65 | 1 | 10
17 | 65 | CONCLUIDO | 4.8351 | 20.68 | 17.9 | 48.83 | 0.67 | 22 | 138.94 | 46.47 | 5.25 | 9 | 22.22 | 17369.47 | 149 | 1319.17 | 80.52 | 59.92 | 10154.3 | 0.74 | 0.95 | 0.22 | 0.63 | 1 | 10
18 | 65 | CONCLUIDO | 4.8331 | 20.69 | 17.91 | 48.85 | 0.7 | 22 | 139.28 | 46.47 | 5.5 | 1 | 22.31 | 17411.27 | 148.72 | 1319.15 | 80.45 | 59.92 | 10119.49 | 0.74 | 0.95 | 0.23 | 0.63 | 1 | 10
19 | 65 | CONCLUIDO | 4.833 | 20.69 | 17.91 | 48.85 | 0.73 | 22 | 139.61 | 46.47 | 5.75 | 0 | 22.4 | 17453.1 | 149.08 | 1319.18 | 80.43 | 59.92 | 10111.81 | 0.74 | 0.95 | 0.23 | 0.63 | 1 | 10
0 | 130 | CONCLUIDO | 2.2031 | 45.39 | 26.94 | 5.05 | 0.07 | 320 | 252.85 | 59.19 | 1 | 318 | 62.65 | 31418.63 | 439.8 | 1319.63 | 376.85 | 59.92 | 156829.49 | 0.16 | 0.63 | 0.68 | 9.66 | 1 | 10
1 | 130 | CONCLUIDO | 2.638 | 37.91 | 24 | 6.34 | 0.09 | 227 | 253.3 | 59.19 | 1.25 | 225 | 62.86 | 31474.5 | 390.47 | 1319.5 | 280.52 | 59.92 | 109130.88 | 0.21 | 0.71 | 0.53 | 6.72 | 1 | 10
2 | 130 | CONCLUIDO | 2.9569 | 33.82 | 22.41 | 7.64 | 0.11 | 176 | 253.75 | 59.19 | 1.5 | 174 | 63.06 | 31530.44 | 363.24 | 1319.44 | 228.2 | 59.92 | 83227.27 | 0.26 | 0.76 | 0.45 | 5.13 | 1 | 10
3 | 130 | CONCLUIDO | 3.1939 | 31.31 | 21.46 | 8.94 | 0.12 | 144 | 254.21 | 59.19 | 1.75 | 142 | 63.26 | 31586.46 | 346.78 | 1319.44 | 197.06 | 59.92 | 67817.18 | 0.3 | 0.79 | 0.4 | 4.18 | 1 | 10
4 | 130 | CONCLUIDO | 3.3829 | 29.56 | 20.79 | 10.23 | 0.14 | 122 | 254.66 | 59.19 | 2 | 120 | 63.47 | 31642.55 | 334.77 | 1319.38 | 175.21 | 59.92 | 57000.83 | 0.34 | 0.82 | 0.36 | 3.51 | 1 | 10
5 | 130 | CONCLUIDO | 3.547 | 28.19 | 20.25 | 11.57 | 0.16 | 105 | 255.12 | 59.19 | 2.25 | 103 | 63.67 | 31698.72 | 324.97 | 1319.26 | 157.53 | 59.92 | 48247.49 | 0.38 | 0.84 | 0.33 | 2.98 | 1 | 10
6 | 130 | CONCLUIDO | 3.6666 | 27.27 | 19.92 | 12.85 | 0.17 | 93 | 255.57 | 59.19 | 2.5 | 91 | 63.88 | 31754.97 | 318.69 | 1319.28 | 146.92 | 59.92 | 43001.29 | 0.41 | 0.85 | 0.31 | 2.64 | 1 | 10
7 | 130 | CONCLUIDO | 3.7758 | 26.48 | 19.62 | 14.18 | 0.19 | 83 | 256.03 | 59.19 | 2.75 | 81 | 64.09 | 31811.29 | 312.84 | 1319.17 | 136.91 | 59.92 | 38043.89 | 0.44 | 0.87 | 0.3 | 2.34 | 1 | 10
8 | 130 | CONCLUIDO | 3.867 | 25.86 | 19.39 | 15.51 | 0.21 | 75 | 256.49 | 59.19 | 3 | 73 | 64.29 | 31867.69 | 308.07 | 1319.15 | 129.25 | 59.92 | 34253.18 | 0.46 | 0.88 | 0.29 | 2.11 | 1 | 10
9 | 130 | CONCLUIDO | 3.9532 | 25.3 | 19.17 | 16.91 | 0.23 | 68 | 256.95 | 59.19 | 3.25 | 66 | 64.5 | 31924.29 | 303.42 | 1319.12 | 122.18 | 59.92 | 30756.12 | 0.49 | 0.89 | 0.27 | 1.89 | 1 | 10
10 | 130 | CONCLUIDO | 4.0161 | 24.9 | 19.01 | 18.11 | 0.24 | 63 | 257.41 | 59.19 | 3.5 | 61 | 64.71 | 31980.84 | 300.31 | 1319.2 | 116.98 | 59.92 | 28180.99 | 0.51 | 0.89 | 0.27 | 1.74 | 1 | 10
11 | 130 | CONCLUIDO | 4.0856 | 24.48 | 18.84 | 19.49 | 0.26 | 58 | 257.86 | 59.19 | 3.75 | 56 | 64.92 | 32037.48 | 296.19 | 1319.16 | 111.08 | 59.92 | 25253.76 | 0.54 | 0.9 | 0.26 | 1.56 | 1 | 10
12 | 130 | CONCLUIDO | 4.1835 | 23.9 | 18.51 | 20.95 | 0.28 | 53 | 258.32 | 59.19 | 4 | 51 | 65.13 | 32094.19 | 289.73 | 1319.29 | 100.11 | 59.92 | 19796.82 | 0.6 | 0.92 | 0.24 | 1.23 | 1 | 10
13 | 130 | CONCLUIDO | 4.1388 | 24.16 | 18.86 | 22.19 | 0.29 | 51 | 258.78 | 59.19 | 4.25 | 49 | 65.34 | 32150.98 | 295.07 | 1319.13 | 113.9 | 59.92 | 26700.72 | 0.53 | 0.9 | 0.21 | 1.59 | 1 | 10
14 | 130 | CONCLUIDO | 4.1869 | 23.88 | 18.73 | 23.42 | 0.31 | 48 | 259.25 | 59.19 | 4.5 | 46 | 65.55 | 32207.85 | 292.04 | 1319.16 | 108.58 | 59.92 | 24052.58 | 0.55 | 0.91 | 0.24 | 1.45 | 1 | 10
15 | 130 | CONCLUIDO | 4.2395 | 23.59 | 18.58 | 24.78 | 0.33 | 45 | 259.71 | 59.19 | 4.75 | 43 | 65.76 | 32264.79 | 288.41 | 1319.1 | 103.45 | 59.92 | 21504.59 | 0.58 | 0.91 | 0.23 | 1.31 | 1 | 10
16 | 130 | CONCLUIDO | 4.2854 | 23.34 | 18.48 | 26.4 | 0.34 | 42 | 260.17 | 59.19 | 5 | 40 | 65.98 | 32321.82 | 285.81 | 1319.2 | 99.67 | 59.92 | 19631.01 | 0.6 | 0.92 | 0.23 | 1.2 | 1 | 10
17 | 130 | CONCLUIDO | 4.3175 | 23.16 | 18.4 | 27.6 | 0.36 | 40 | 260.63 | 59.19 | 5.25 | 38 | 66.19 | 32378.93 | 283.81 | 1319.12 | 97.24 | 59.92 | 18425.95 | 0.62 | 0.92 | 0.23 | 1.12 | 1 | 10
18 | 130 | CONCLUIDO | 4.3474 | 23 | 18.34 | 28.96 | 0.37 | 38 | 261.1 | 59.19 | 5.5 | 36 | 66.4 | 32436.11 | 281.92 | 1319.15 | 95.28 | 59.92 | 17454.39 | 0.63 | 0.93 | 0.22 | 1.06 | 1 | 10
19 | 130 | CONCLUIDO | 4.3778 | 22.84 | 18.28 | 30.46 | 0.39 | 36 | 261.56 | 59.19 | 5.75 | 34 | 66.62 | 32493.38 | 279.7 | 1319.34 | 93.28 | 59.92 | 16466.63 | 0.64 | 0.93 | 0.22 | 1 | 1 | 10
20 | 130 | CONCLUIDO | 4.3912 | 22.77 | 18.26 | 31.3 | 0.41 | 35 | 262.03 | 59.19 | 6 | 33 | 66.83 | 32550.72 | 278.57 | 1319.18 | 92.54 | 59.92 | 16100.6 | 0.65 | 0.93 | 0.22 | 0.98 | 1 | 10
21 | 130 | CONCLUIDO | 4.4236 | 22.61 | 18.19 | 33.07 | 0.42 | 33 | 262.49 | 59.19 | 6.25 | 31 | 67.05 | 32608.15 | 276.35 | 1319.13 | 90.25 | 59.92 | 14965.53 | 0.66 | 0.93 | 0.22 | 0.91 | 1 | 10
22 | 130 | CONCLUIDO | 4.439 | 22.53 | 18.16 | 34.05 | 0.44 | 32 | 262.96 | 59.19 | 6.5 | 30 | 67.26 | 32665.66 | 275.38 | 1319.19 | 89.4 | 59.92 | 14546.7 | 0.67 | 0.94 | 0.21 | 0.88 | 1 | 10
23 | 130 | CONCLUIDO | 4.4718 | 22.36 | 18.09 | 36.18 | 0.46 | 30 | 263.42 | 59.19 | 6.75 | 28 | 67.48 | 32723.25 | 272.58 | 1319.13 | 87.21 | 59.92 | 13459.17 | 0.69 | 0.94 | 0.21 | 0.81 | 1 | 10
24 | 130 | CONCLUIDO | 4.4893 | 22.28 | 18.05 | 37.35 | 0.47 | 29 | 263.89 | 59.19 | 7 | 27 | 67.7 | 32780.92 | 271.3 | 1319.11 | 85.73 | 59.92 | 12724.95 | 0.7 | 0.94 | 0.21 | 0.78 | 1 | 10
25 | 130 | CONCLUIDO | 4.5085 | 22.18 | 18.01 | 38.59 | 0.49 | 28 | 264.36 | 59.19 | 7.25 | 26 | 67.92 | 32838.68 | 269.39 | 1319.15 | 84.26 | 59.92 | 11996.92 | 0.71 | 0.94 | 0.21 | 0.73 | 1 | 10
26 | 130 | CONCLUIDO | 4.5436 | 22.01 | 17.88 | 39.74 | 0.5 | 27 | 264.83 | 59.19 | 7.5 | 25 | 68.14 | 32896.51 | 265.94 | 1319.18 | 80.08 | 59.92 | 9911.19 | 0.75 | 0.95 | 0.2 | 0.61 | 1 | 10
27 | 130 | CONCLUIDO | 4.5126 | 22.16 | 18.08 | 41.73 | 0.52 | 26 | 265.3 | 59.19 | 7.75 | 24 | 68.36 | 32954.43 | 269 | 1319.08 | 87.87 | 59.92 | 13811.18 | 0.68 | 0.94 | 0.19 | 0.81 | 1 | 10
28 | 130 | CONCLUIDO | 4.5439 | 22.01 | 17.98 | 43.15 | 0.54 | 25 | 265.77 | 59.19 | 8 | 23 | 68.58 | 33012.44 | 266.41 | 1319.14 | 83.76 | 59.92 | 11761.18 | 0.72 | 0.95 | 0.2 | 0.7 | 1 | 10
29 | 130 | CONCLUIDO | 4.5603 | 21.93 | 17.95 | 44.88 | 0.55 | 24 | 266.24 | 59.19 | 8.25 | 22 | 68.8 | 33070.52 | 264.16 | 1319.13 | 82.58 | 59.92 | 11174.17 | 0.73 | 0.95 | 0.2 | 0.67 | 1 | 10
30 | 130 | CONCLUIDO | 4.5593 | 21.93 | 17.95 | 44.89 | 0.57 | 24 | 266.71 | 59.19 | 8.5 | 22 | 69.02 | 33128.7 | 263.97 | 1319.2 | 82.73 | 59.92 | 11250.83 | 0.72 | 0.95 | 0.2 | 0.68 | 1 | 10
31 | 130 | CONCLUIDO | 4.5776 | 21.85 | 17.92 | 46.74 | 0.58 | 23 | 267.18 | 59.19 | 8.75 | 21 | 69.24 | 33186.95 | 262.03 | 1319.08 | 81.35 | 59.92 | 10566.66 | 0.74 | 0.95 | 0.2 | 0.64 | 1 | 10
32 | 130 | CONCLUIDO | 4.5953 | 21.76 | 17.88 | 48.77 | 0.6 | 22 | 267.66 | 59.19 | 9 | 20 | 69.46 | 33245.29 | 260.56 | 1319.15 | 80.39 | 59.92 | 10089.81 | 0.75 | 0.95 | 0.2 | 0.6 | 1 | 10
33 | 130 | CONCLUIDO | 4.5939 | 21.77 | 17.89 | 48.78 | 0.61 | 22 | 268.13 | 59.19 | 9.25 | 20 | 69.69 | 33303.72 | 259.68 | 1319.08 | 80.59 | 59.92 | 10188.76 | 0.74 | 0.95 | 0.2 | 0.61 | 1 | 10
34 | 130 | CONCLUIDO | 4.6129 | 21.68 | 17.85 | 50.99 | 0.63 | 21 | 268.61 | 59.19 | 9.5 | 19 | 69.91 | 33362.23 | 258.01 | 1319.08 | 79.22 | 59.92 | 9512.35 | 0.76 | 0.95 | 0.2 | 0.57 | 1 | 10
35 | 130 | CONCLUIDO | 4.6318 | 21.59 | 17.81 | 53.42 | 0.64 | 20 | 269.08 | 59.19 | 9.75 | 18 | 70.14 | 33420.83 | 255.58 | 1319.08 | 77.79 | 59.92 | 8798.67 | 0.77 | 0.95 | 0.2 | 0.53 | 1 | 10
36 | 130 | CONCLUIDO | 4.6284 | 21.61 | 17.82 | 53.47 | 0.66 | 20 | 269.56 | 59.19 | 10 | 18 | 70.36 | 33479.51 | 255.07 | 1319.13 | 78.33 | 59.92 | 9067.8 | 0.77 | 0.95 | 0.2 | 0.55 | 1 | 10
37 | 130 | CONCLUIDO | 4.6479 | 21.52 | 17.78 | 56.15 | 0.68 | 19 | 270.03 | 59.19 | 10.25 | 17 | 70.59 | 33538.28 | 253.08 | 1319.08 | 77.04 | 59.92 | 8430.46 | 0.78 | 0.96 | 0.19 | 0.5 | 1 | 10
38 | 130 | CONCLUIDO | 4.6587 | 21.47 | 17.73 | 55.99 | 0.69 | 19 | 270.51 | 59.19 | 10.5 | 17 | 70.82 | 33597.14 | 251.79 | 1319.12 | 75.08 | 59.92 | 7449.66 | 0.8 | 0.96 | 0.2 | 0.45 | 1 | 10
39 | 130 | CONCLUIDO | 4.6718 | 21.4 | 17.72 | 59.07 | 0.71 | 18 | 270.99 | 59.19 | 10.75 | 16 | 71.04 | 33656.08 | 250.31 | 1319.09 | 75.27 | 59.92 | 7551.9 | 0.8 | 0.96 | 0.18 | 0.44 | 1 | 10
40 | 130 | CONCLUIDO | 4.6607 | 21.46 | 17.77 | 59.24 | 0.72 | 18 | 271.47 | 59.19 | 11 | 16 | 71.27 | 33715.11 | 250.11 | 1319.08 | 76.87 | 59.92 | 8351.32 | 0.78 | 0.96 | 0.19 | 0.49 | 1 | 10
41 | 130 | CONCLUIDO | 4.6765 | 21.38 | 17.75 | 62.64 | 0.74 | 17 | 271.95 | 59.19 | 11.25 | 15 | 71.5 | 33774.23 | 249.19 | 1319.08 | 76.06 | 59.92 | 7950.91 | 0.79 | 0.96 | 0.19 | 0.47 | 1 | 10
42 | 130 | CONCLUIDO | 4.6771 | 21.38 | 17.74 | 62.63 | 0.75 | 17 | 272.43 | 59.19 | 11.5 | 15 | 71.73 | 33833.57 | 247.37 | 1319.08 | 75.98 | 59.92 | 7908.53 | 0.79 | 0.96 | 0.19 | 0.47 | 1 | 10
43 | 130 | CONCLUIDO | 4.6964 | 21.29 | 17.71 | 66.4 | 0.77 | 16 | 272.91 | 59.19 | 11.75 | 14 | 71.96 | 33892.87 | 245.23 | 1319.09 | 74.5 | 59.92 | 7176.27 | 0.8 | 0.96 | 0.19 | 0.43 | 1 | 10
44 | 130 | CONCLUIDO | 4.6972 | 21.29 | 17.7 | 66.38 | 0.78 | 16 | 273.39 | 59.19 | 12 | 14 | 72.2 | 33952.26 | 244.79 | 1319.11 | 74.47 | 59.92 | 7159.85 | 0.8 | 0.96 | 0.19 | 0.42 | 1 | 10
45 | 130 | CONCLUIDO | 4.6947 | 21.3 | 17.71 | 66.43 | 0.8 | 16 | 273.87 | 59.19 | 12.25 | 14 | 72.43 | 34011.74 | 243.5 | 1319.12 | 74.86 | 59.92 | 7357.28 | 0.8 | 0.96 | 0.19 | 0.44 | 1 | 10
46 | 130 | CONCLUIDO | 4.7156 | 21.21 | 17.67 | 70.67 | 0.81 | 15 | 274.35 | 59.19 | 12.5 | 13 | 72.66 | 34071.31 | 241.8 | 1319.11 | 73.27 | 59.92 | 6566.25 | 0.82 | 0.96 | 0.19 | 0.39 | 1 | 10
47 | 130 | CONCLUIDO | 4.7132 | 21.22 | 17.68 | 70.71 | 0.83 | 15 | 274.84 | 59.19 | 12.75 | 13 | 72.89 | 34130.98 | 241.21 | 1319.11 | 73.78 | 59.92 | 6818.12 | 0.81 | 0.96 | 0.19 | 0.4 | 1 | 10
48 | 130 | CONCLUIDO | 4.715 | 21.21 | 17.67 | 70.68 | 0.84 | 15 | 275.32 | 59.19 | 13 | 13 | 73.13 | 34190.73 | 237.44 | 1319.13 | 73.36 | 59.92 | 6611.45 | 0.82 | 0.96 | 0.19 | 0.39 | 1 | 10
49 | 130 | CONCLUIDO | 4.7481 | 21.06 | 17.57 | 75.31 | 0.86 | 14 | 275.81 | 59.19 | 13.25 | 12 | 73.36 | 34250.57 | 235.57 | 1319.09 | 69.87 | 59.92 | 4868.1 | 0.86 | 0.97 | 0.19 | 0.29 | 1 | 10
50 | 130 | CONCLUIDO | 4.7294 | 21.14 | 17.65 | 75.66 | 0.87 | 14 | 276.29 | 59.19 | 13.5 | 12 | 73.6 | 34310.51 | 236.36 | 1319.08 | 73.25 | 59.92 | 6561.28 | 0.82 | 0.96 | 0.18 | 0.38 | 1 | 10
51 | 130 | CONCLUIDO | 4.7284 | 21.15 | 17.66 | 75.68 | 0.88 | 14 | 276.78 | 59.19 | 13.75 | 12 | 73.84 | 34370.54 | 233.72 | 1319.09 | 73.23 | 59.92 | 6550.2 | 0.82 | 0.96 | 0.18 | 0.38 | 1 | 10
52 | 130 | CONCLUIDO | 4.7498 | 21.05 | 17.61 | 81.29 | 0.9 | 13 | 277.27 | 59.19 | 14 | 11 | 74.07 | 34430.66 | 232.87 | 1319.08 | 71.62 | 59.92 | 5752.27 | 0.84 | 0.96 | 0.18 | 0.34 | 1 | 10
53 | 130 | CONCLUIDO | 4.7479 | 21.06 | 17.62 | 81.33 | 0.91 | 13 | 277.76 | 59.19 | 14.25 | 11 | 74.31 | 34490.87 | 232.31 | 1319.08 | 71.88 | 59.92 | 5877.97 | 0.83 | 0.96 | 0.18 | 0.34 | 1 | 10
54 | 130 | CONCLUIDO | 4.7468 | 21.07 | 17.63 | 81.35 | 0.93 | 13 | 278.25 | 59.19 | 14.5 | 11 | 74.55 | 34551.18 | 231.16 | 1319.14 | 72.05 | 59.92 | 5967.43 | 0.83 | 0.96 | 0.18 | 0.35 | 1 | 10
55 | 130 | CONCLUIDO | 4.7499 | 21.05 | 17.61 | 81.29 | 0.94 | 13 | 278.74 | 59.19 | 14.75 | 11 | 74.79 | 34611.59 | 228.59 | 1319.08 | 71.52 | 59.92 | 5700.03 | 0.84 | 0.96 | 0.19 | 0.34 | 1 | 10
56 | 130 | CONCLUIDO | 4.766 | 20.98 | 17.59 | 87.95 | 0.96 | 12 | 279.23 | 59.19 | 15 | 10 | 75.03 | 34672.08 | 227.47 | 1319.08 | 70.87 | 59.92 | 5382.36 | 0.85 | 0.97 | 0.18 | 0.31 | 1 | 10
57 | 130 | CONCLUIDO | 4.7647 | 20.99 | 17.6 | 87.98 | 0.97 | 12 | 279.72 | 59.19 | 15.25 | 9 | 75.27 | 34732.68 | 226.9 | 1319.09 | 70.95 | 59.92 | 5417.8 | 0.84 | 0.97 | 0.18 | 0.32 | 1 | 10
58 | 130 | CONCLUIDO | 4.7656 | 20.98 | 17.59 | 87.96 | 0.98 | 12 | 280.21 | 59.19 | 15.5 | 6 | 75.52 | 34793.36 | 225.99 | 1319.08 | 70.74 | 59.92 | 5313.95 | 0.85 | 0.97 | 0.19 | 0.32 | 1 | 10
59 | 130 | CONCLUIDO | 4.7678 | 20.97 | 17.58 | 87.91 | 1 | 12 | 280.7 | 59.19 | 15.75 | 3 | 75.76 | 34854.15 | 224.76 | 1319.16 | 70.19 | 59.92 | 5039.89 | 0.85 | 0.97 | 0.19 | 0.31 | 1 | 10
60 | 130 | CONCLUIDO | 4.7634 | 20.99 | 17.6 | 88.01 | 1.01 | 12 | 281.2 | 59.19 | 16 | 3 | 76 | 34915.03 | 224.04 | 1319.09 | 70.81 | 59.92 | 5348.36 | 0.85 | 0.97 | 0.2 | 0.32 | 1 | 10
61 | 130 | CONCLUIDO | 4.7643 | 20.99 | 17.6 | 87.99 | 1.03 | 12 | 281.69 | 59.19 | 16.25 | 0 | 76.25 | 34976 | 224.4 | 1319.1 | 70.49 | 59.92 | 5191.2 | 0.85 | 0.97 | 0.2 | 0.32 | 1 | 10
0 | 75 | CONCLUIDO | 3.221 | 31.05 | 22.9 | 7.16 | 0.12 | 192 | 150.44 | 49.1 | 1 | 190 | 25.34 | 18787.76 | 264.47 | 1319.55 | 244.32 | 59.92 | 91203.81 | 0.25 | 0.74 | 0.47 | 5.62 | 1 | 10
1 | 75 | CONCLUIDO | 3.5707 | 28.01 | 21.39 | 9.04 | 0.15 | 142 | 150.78 | 49.1 | 1.25 | 140 | 25.44 | 18830.65 | 244.86 | 1319.32 | 194.64 | 59.92 | 66614.24 | 0.31 | 0.79 | 0.39 | 4.11 | 1 | 10
2 | 75 | CONCLUIDO | 3.8106 | 26.24 | 20.51 | 10.89 | 0.18 | 113 | 151.13 | 49.1 | 1.5 | 111 | 25.54 | 18873.58 | 232.72 | 1319.27 | 166.14 | 59.92 | 52507.52 | 0.36 | 0.83 | 0.35 | 3.23 | 1 | 10
3 | 75 | CONCLUIDO | 3.9801 | 25.12 | 19.98 | 12.75 | 0.2 | 94 | 151.48 | 49.1 | 1.75 | 92 | 25.64 | 18916.54 | 224.63 | 1319.21 | 148.61 | 59.92 | 43841.48 | 0.4 | 0.85 | 0.32 | 2.7 | 1 | 10
4 | 75 | CONCLUIDO | 4.1354 | 24.18 | 19.49 | 14.8 | 0.23 | 79 | 151.83 | 49.1 | 2 | 77 | 25.73 | 18959.54 | 217.07 | 1319.21 | 132.76 | 59.92 | 35990.56 | 0.45 | 0.87 | 0.29 | 2.21 | 1 | 10
5 | 75 | CONCLUIDO | 4.2407 | 23.58 | 19.2 | 16.69 | 0.26 | 69 | 152.18 | 49.1 | 2.25 | 67 | 25.83 | 19002.56 | 211.8 | 1319.31 | 122.98 | 59.92 | 31148.58 | 0.49 | 0.89 | 0.27 | 1.92 | 1 | 10
6 | 75 | CONCLUIDO | 4.3321 | 23.08 | 18.94 | 18.63 | 0.29 | 61 | 152.53 | 49.1 | 2.5 | 59 | 25.93 | 19045.63 | 207.05 | 1319.19 | 114.52 | 59.92 | 26960.59 | 0.52 | 0.9 | 0.27 | 1.67 | 1 | 10
7 | 75 | CONCLUIDO | 4.4657 | 22.39 | 18.5 | 20.94 | 0.32 | 53 | 152.88 | 49.1 | 2.75 | 51 | 26.03 | 19088.72 | 199.55 | 1319.27 | 99.83 | 59.92 | 19656.82 | 0.6 | 0.92 | 0.24 | 1.22 | 1 | 10
8 | 75 | CONCLUIDO | 4.4 | 22.73 | 18.92 | 22.71 | 0.35 | 50 | 153.23 | 49.1 | 3 | 48 | 26.13 | 19131.85 | 203.38 | 1319.35 | 115.52 | 59.92 | 27513.73 | 0.52 | 0.9 | 0.23 | 1.64 | 1 | 10
9 | 75 | CONCLUIDO | 4.4945 | 22.25 | 18.6 | 24.8 | 0.37 | 45 | 153.58 | 49.1 | 3.25 | 43 | 26.23 | 19175.02 | 197.3 | 1319.17 | 103.76 | 59.92 | 21658.45 | 0.58 | 0.91 | 0.24 | 1.32 | 1 | 10
10 | 75 | CONCLUIDO | 4.5527 | 21.96 | 18.44 | 26.98 | 0.4 | 41 | 153.93 | 49.1 | 3.5 | 39 | 26.33 | 19218.22 | 193.64 | 1319.09 | 98.39 | 59.92 | 18996.08 | 0.61 | 0.92 | 0.23 | 1.16 | 1 | 10
11 | 75 | CONCLUIDO | 4.5885 | 21.79 | 18.36 | 28.98 | 0.43 | 38 | 154.28 | 49.1 | 3.75 | 36 | 26.43 | 19261.45 | 190.59 | 1319.18 | 95.83 | 59.92 | 17730.65 | 0.63 | 0.93 | 0.22 | 1.08 | 1 | 10
12 | 75 | CONCLUIDO | 4.633 | 21.58 | 18.24 | 31.27 | 0.46 | 35 | 154.63 | 49.1 | 4 | 33 | 26.53 | 19304.72 | 187.37 | 1319.08 | 91.99 | 59.92 | 15824.35 | 0.65 | 0.93 | 0.22 | 0.96 | 1 | 10
13 | 75 | CONCLUIDO | 4.6704 | 21.41 | 18.16 | 34.05 | 0.49 | 32 | 154.98 | 49.1 | 4.25 | 30 | 26.63 | 19348.03 | 183.89 | 1319.13 | 89.26 | 59.92 | 14476.8 | 0.67 | 0.94 | 0.22 | 0.88 | 1 | 10
14 | 75 | CONCLUIDO | 4.6997 | 21.28 | 18.08 | 36.17 | 0.51 | 30 | 155.33 | 49.1 | 4.5 | 28 | 26.74 | 19391.36 | 180.88 | 1319.2 | 86.83 | 59.92 | 13269.42 | 0.69 | 0.94 | 0.21 | 0.81 | 1 | 10
15 | 75 | CONCLUIDO | 4.7254 | 21.16 | 18.03 | 38.64 | 0.54 | 28 | 155.68 | 49.1 | 4.75 | 26 | 26.84 | 19434.74 | 178.47 | 1319.25 | 84.92 | 59.92 | 12324.01 | 0.71 | 0.94 | 0.21 | 0.75 | 1 | 10
16 | 75 | CONCLUIDO | 4.7616 | 21 | 17.93 | 41.38 | 0.57 | 26 | 156.03 | 49.1 | 5 | 24 | 26.94 | 19478.15 | 174.53 | 1319.14 | 82.26 | 59.92 | 11005.03 | 0.73 | 0.95 | 0.19 | 0.65 | 1 | 10
17 | 75 | CONCLUIDO | 4.7534 | 21.04 | 18 | 43.19 | 0.59 | 25 | 156.39 | 49.1 | 5.25 | 23 | 27.04 | 19521.59 | 174.18 | 1319.18 | 84.23 | 59.92 | 11996.5 | 0.71 | 0.94 | 0.2 | 0.72 | 1 | 10
18 | 75 | CONCLUIDO | 4.7708 | 20.96 | 17.95 | 44.88 | 0.62 | 24 | 156.74 | 49.1 | 5.5 | 22 | 27.14 | 19565.07 | 170.12 | 1319.09 | 82.7 | 59.92 | 11234.22 | 0.72 | 0.95 | 0.2 | 0.67 | 1 | 10
19 | 75 | CONCLUIDO | 4.8007 | 20.83 | 17.88 | 48.77 | 0.65 | 22 | 157.09 | 49.1 | 5.75 | 20 | 27.25 | 19608.58 | 166.9 | 1319.13 | 80.38 | 59.92 | 10086.08 | 0.75 | 0.95 | 0.2 | 0.6 | 1 | 10
20 | 75 | CONCLUIDO | 4.8144 | 20.77 | 17.85 | 51.01 | 0.67 | 21 | 157.44 | 49.1 | 6 | 18 | 27.35 | 19652.13 | 164.08 | 1319.15 | 79.39 | 59.92 | 9592.5 | 0.75 | 0.95 | 0.2 | 0.58 | 1 | 10
21 | 75 | CONCLUIDO | 4.8285 | 20.71 | 17.82 | 53.47 | 0.7 | 20 | 157.8 | 49.1 | 6.25 | 13 | 27.45 | 19695.71 | 161.01 | 1319.11 | 78.21 | 59.92 | 9011.32 | 0.77 | 0.95 | 0.2 | 0.55 | 1 | 10
22 | 75 | CONCLUIDO | 4.8433 | 20.65 | 17.79 | 56.18 | 0.73 | 19 | 158.15 | 49.1 | 6.5 | 5 | 27.56 | 19739.33 | 159.18 | 1319.13 | 76.72 | 59.92 | 8267.86 | 0.78 | 0.96 | 0.21 | 0.51 | 1 | 10
23 | 75 | CONCLUIDO | 4.8444 | 20.64 | 17.79 | 56.16 | 0.75 | 19 | 158.51 | 49.1 | 6.75 | 1 | 27.66 | 19782.99 | 159.12 | 1319.09 | 76.33 | 59.92 | 8074.98 | 0.79 | 0.96 | 0.22 | 0.51 | 1 | 10
24 | 75 | CONCLUIDO | 4.8438 | 20.64 | 17.79 | 56.17 | 0.78 | 19 | 158.86 | 49.1 | 7 | 0 | 27.77 | 19826.68 | 159.44 | 1319.08 | 76.43 | 59.92 | 8124.86 | 0.78 | 0.96 | 0.22 | 0.51 | 1 | 10
0 | 95 | CONCLUIDO | 2.8211 | 35.45 | 24.23 | 6.19 | 0.1 | 235 | 185.69 | 53.44 | 1 | 233 | 36.26 | 23136.14 | 322.97 | 1319.59 | 288.09 | 59.92 | 112877.03 | 0.21 | 0.7 | 0.54 | 6.95 | 1 | 10
1 | 95 | CONCLUIDO | 3.2087 | 31.16 | 22.29 | 7.78 | 0.12 | 172 | 186.07 | 53.44 | 1.25 | 170 | 36.39 | 23182.76 | 295.38 | 1319.64 | 224.26 | 59.92 | 81274.92 | 0.27 | 0.76 | 0.44 | 5.01 | 1 | 10
2 | 95 | CONCLUIDO | 3.4898 | 28.66 | 21.16 | 9.41 | 0.14 | 135 | 186.45 | 53.44 | 1.5 | 133 | 36.51 | 23229.42 | 278.71 | 1319.32 | 187.56 | 59.92 | 63111.78 | 0.32 | 0.8 | 0.37 | 3.88 | 1 | 10
3 | 95 | CONCLUIDO | 3.6966 | 27.05 | 20.45 | 11.05 | 0.17 | 111 | 186.83 | 53.44 | 1.75 | 109 | 36.64 | 23276.13 | 267.62 | 1319.32 | 163.95 | 59.92 | 51427.07 | 0.37 | 0.83 | 0.34 | 3.17 | 1 | 10
4 | 95 | CONCLUIDO | 3.8484 | 25.98 | 19.98 | 12.62 | 0.19 | 95 | 187.21 | 53.44 | 2 | 93 | 36.77 | 23322.88 | 259.94 | 1319.34 | 148.56 | 59.92 | 43811.16 | 0.4 | 0.85 | 0.32 | 2.7 | 1 | 10
5 | 95 | CONCLUIDO | 3.9827 | 25.11 | 19.59 | 14.33 | 0.21 | 82 | 187.59 | 53.44 | 2.25 | 80 | 36.9 | 23369.68 | 253.25 | 1319.26 | 135.87 | 59.92 | 37532.11 | 0.44 | 0.87 | 0.3 | 2.31 | 1 | 10
6 | 95 | CONCLUIDO | 4.0785 | 24.52 | 19.33 | 15.89 | 0.24 | 73 | 187.97 | 53.44 | 2.5 | 71 | 37.03 | 23416.52 | 248.41 | 1319.32 | 127.48 | 59.92 | 33378.46 | 0.47 | 0.88 | 0.28 | 2.05 | 1 | 10
7 | 95 | CONCLUIDO | 4.1731 | 23.96 | 19.07 | 17.61 | 0.26 | 65 | 188.35 | 53.44 | 2.75 | 63 | 37.16 | 23463.4 | 243.63 | 1319.18 | 119.02 | 59.92 | 29189.56 | 0.5 | 0.89 | 0.27 | 1.8 | 1 | 10
8 | 95 | CONCLUIDO | 4.25 | 23.53 | 18.86 | 19.18 | 0.28 | 59 | 188.73 | 53.44 | 3 | 57 | 37.29 | 23510.33 | 239.4 | 1319.24 | 112.03 | 59.92 | 25722.66 | 0.53 | 0.9 | 0.26 | 1.59 | 1 | 10
9 | 95 | CONCLUIDO | 4.357 | 22.95 | 18.51 | 20.95 | 0.3 | 53 | 189.11 | 53.44 | 3.25 | 51 | 37.42 | 23557.3 | 233.18 | 1319.2 | 100.54 | 59.92 | 20009.87 | 0.6 | 0.92 | 0.23 | 1.23 | 1 | 10
10 | 95 | CONCLUIDO | 4.303 | 23.24 | 18.91 | 22.69 | 0.33 | 50 | 189.49 | 53.44 | 3.5 | 48 | 37.55 | 23604.32 | 237.28 | 1319.09 | 115.09 | 59.92 | 27302.21 | 0.52 | 0.9 | 0.23 | 1.63 | 1 | 10
11 | 95 | CONCLUIDO | 4.3833 | 22.81 | 18.63 | 24.3 | 0.35 | 46 | 189.87 | 53.44 | 3.75 | 44 | 37.69 | 23651.38 | 232.02 | 1319.19 | 105 | 59.92 | 22275.8 | 0.57 | 0.91 | 0.24 | 1.35 | 1 | 10
12 | 95 | CONCLUIDO | 4.4426 | 22.51 | 18.48 | 26.4 | 0.37 | 42 | 190.25 | 53.44 | 4 | 40 | 37.82 | 23698.48 | 228.48 | 1319.16 | 99.5 | 59.92 | 19544.82 | 0.6 | 0.92 | 0.24 | 1.2 | 1 | 10
13 | 95 | CONCLUIDO | 4.487 | 22.29 | 18.37 | 28.26 | 0.4 | 39 | 190.63 | 53.44 | 4.25 | 37 | 37.95 | 23745.63 | 225.38 | 1319.15 | 96.21 | 59.92 | 17915.84 | 0.62 | 0.93 | 0.22 | 1.09 | 1 | 10
14 | 95 | CONCLUIDO | 4.5125 | 22.16 | 18.32 | 29.7 | 0.42 | 37 | 191.02 | 53.44 | 4.5 | 35 | 38.08 | 23792.83 | 223.33 | 1319.21 | 94.47 | 59.92 | 17056.29 | 0.63 | 0.93 | 0.22 | 1.04 | 1 | 10
15 | 95 | CONCLUIDO | 4.5419 | 22.02 | 18.25 | 31.28 | 0.44 | 35 | 191.4 | 53.44 | 4.75 | 33 | 38.22 | 23840.07 | 221 | 1319.12 | 92.16 | 59.92 | 15911.52 | 0.65 | 0.93 | 0.22 | 0.97 | 1 | 10
16 | 95 | CONCLUIDO | 4.5684 | 21.89 | 18.19 | 33.08 | 0.46 | 33 | 191.78 | 53.44 | 5 | 31 | 38.35 | 23887.36 | 218.41 | 1319.13 | 90.47 | 59.92 | 15073.15 | 0.66 | 0.93 | 0.22 | 0.92 | 1 | 10
17 | 95 | CONCLUIDO | 4.5979 | 21.75 | 18.13 | 35.08 | 0.48 | 31 | 192.17 | 53.44 | 5.25 | 29 | 38.48 | 23934.69 | 215.78 | 1319.16 | 88.29 | 59.92 | 13993.04 | 0.68 | 0.94 | 0.21 | 0.85 | 1 | 10
18 | 95 | CONCLUIDO | 4.6302 | 21.6 | 18.05 | 37.34 | 0.51 | 29 | 192.55 | 53.44 | 5.5 | 27 | 38.62 | 23982.06 | 213.44 | 1319.09 | 85.65 | 59.92 | 12683.32 | 0.7 | 0.94 | 0.21 | 0.77 | 1 | 10
19 | 95 | CONCLUIDO | 4.6522 | 21.5 | 17.98 | 38.54 | 0.53 | 28 | 192.94 | 53.44 | 5.75 | 26 | 38.75 | 24029.48 | 211.16 | 1319.14 | 83.35 | 59.92 | 11538.64 | 0.72 | 0.94 | 0.21 | 0.71 | 1 | 10
20 | 95 | CONCLUIDO | 4.6721 | 21.4 | 17.97 | 41.46 | 0.55 | 26 | 193.32 | 53.44 | 6 | 24 | 38.89 | 24076.95 | 209.07 | 1319.13 | 83.54 | 59.92 | 11642.95 | 0.72 | 0.95 | 0.19 | 0.69 | 1 | 10
21 | 95 | CONCLUIDO | 4.6771 | 21.38 | 17.98 | 43.16 | 0.57 | 25 | 193.71 | 53.44 | 6.25 | 23 | 39.02 | 24124.47 | 208.12 | 1319.09 | 83.75 | 59.92 | 11753.13 | 0.72 | 0.94 | 0.2 | 0.7 | 1 | 10
22 | 95 | CONCLUIDO | 4.6917 | 21.31 | 17.95 | 44.88 | 0.59 | 24 | 194.09 | 53.44 | 6.5 | 22 | 39.16 | 24172.03 | 205.74 | 1319.15 | 82.78 | 59.92 | 11274.13 | 0.72 | 0.95 | 0.2 | 0.67 | 1 | 10
23 | 95 | CONCLUIDO | 4.7074 | 21.24 | 17.92 | 46.74 | 0.62 | 23 | 194.48 | 53.44 | 6.75 | 21 | 39.29 | 24219.63 | 203.31 | 1319.08 | 81.65 | 59.92 | 10717.23 | 0.73 | 0.95 | 0.2 | 0.64 | 1 | 10
24 | 95 | CONCLUIDO | 4.7243 | 21.17 | 17.88 | 48.76 | 0.64 | 22 | 194.86 | 53.44 | 7 | 20 | 39.43 | 24267.28 | 201.04 | 1319.1 | 80.23 | 59.92 | 10008.83 | 0.75 | 0.95 | 0.2 | 0.6 | 1 | 10
25 | 95 | CONCLUIDO | 4.7387 | 21.1 | 17.85 | 51.01 | 0.66 | 21 | 195.25 | 53.44 | 7.25 | 19 | 39.57 | 24314.98 | 199.39 | 1319.12 | 79.31 | 59.92 | 9555.81 | 0.76 | 0.95 | 0.2 | 0.58 | 1 | 10
26 | 95 | CONCLUIDO | 4.7571 | 21.02 | 17.81 | 53.42 | 0.68 | 20 | 195.64 | 53.44 | 7.5 | 18 | 39.7 | 24362.73 | 195.74 | 1319.17 | 77.9 | 59.92 | 8853.87 | 0.77 | 0.95 | 0.2 | 0.53 | 1 | 10
27 | 95 | CONCLUIDO | 4.774 | 20.95 | 17.77 | 56.12 | 0.7 | 19 | 196.03 | 53.44 | 7.75 | 17 | 39.84 | 24410.52 | 193.85 | 1319.13 | 76.62 | 59.92 | 8218.54 | 0.78 | 0.96 | 0.2 | 0.49 | 1 | 10
28 | 95 | CONCLUIDO | 4.7855 | 20.9 | 17.72 | 55.96 | 0.72 | 19 | 196.41 | 53.44 | 8 | 17 | 39.98 | 24458.36 | 191.49 | 1319.08 | 74.71 | 59.92 | 7266.37 | 0.8 | 0.96 | 0.2 | 0.44 | 1 | 10
29 | 95 | CONCLUIDO | 4.7648 | 20.99 | 17.85 | 59.5 | 0.74 | 18 | 196.8 | 53.44 | 8.25 | 16 | 40.12 | 24506.24 | 190.96 | 1319.1 | 79.63 | 59.92 | 9728.97 | 0.75 | 0.95 | 0.19 | 0.57 | 1 | 10
30 | 95 | CONCLUIDO | 4.7966 | 20.85 | 17.75 | 62.64 | 0.77 | 17 | 197.19 | 53.44 | 8.5 | 15 | 40.26 | 24554.18 | 188.49 | 1319.08 | 76.04 | 59.92 | 7941.7 | 0.79 | 0.96 | 0.19 | 0.47 | 1 | 10
31 | 95 | CONCLUIDO | 4.7958 | 20.85 | 17.75 | 62.65 | 0.79 | 17 | 197.58 | 53.44 | 8.75 | 13 | 40.39 | 24602.15 | 185.16 | 1319.08 | 75.92 | 59.92 | 7879.56 | 0.79 | 0.96 | 0.2 | 0.47 | 1 | 10
32 | 95 | CONCLUIDO | 4.8133 | 20.78 | 17.71 | 66.42 | 0.81 | 16 | 197.97 | 53.44 | 9 | 11 | 40.53 | 24650.18 | 183.3 | 1319.11 | 74.67 | 59.92 | 7259.01 | 0.8 | 0.96 | 0.19 | 0.43 | 1 | 10
33 | 95 | CONCLUIDO | 4.8111 | 20.79 | 17.72 | 66.45 | 0.83 | 16 | 198.36 | 53.44 | 9.25 | 9 | 40.67 | 24698.26 | 182.22 | 1319.08 | 74.92 | 59.92 | 7386.79 | 0.8 | 0.96 | 0.2 | 0.44 | 1 | 10
34 | 95 | CONCLUIDO | 4.8269 | 20.72 | 17.69 | 70.76 | 0.85 | 15 | 198.75 | 53.44 | 9.5 | 3 | 40.81 | 24746.38 | 180.78 | 1319.1 | 73.65 | 59.92 | 6756.83 | 0.81 | 0.96 | 0.2 | 0.41 | 1 | 10
35 | 95 | CONCLUIDO | 4.8259 | 20.72 | 17.69 | 70.78 | 0.87 | 15 | 199.14 | 53.44 | 9.75 | 0 | 40.95 | 24794.55 | 181.13 | 1319.08 | 73.65 | 59.92 | 6754.69 | 0.81 | 0.96 | 0.21 | 0.42 | 1 | 10
0 | 55 | CONCLUIDO | 3.654 | 27.37 | 21.68 | 8.61 | 0.15 | 151 | 116.05 | 43.4 | 1 | 149 | 16.65 | 14546.17 | 207.92 | 1319.66 | 204.42 | 59.92 | 71460.98 | 0.29 | 0.78 | 0.4 | 4.39 | 1 | 10
1 | 55 | CONCLUIDO | 3.953 | 25.3 | 20.51 | 10.89 | 0.19 | 113 | 116.37 | 43.4 | 1.25 | 111 | 16.72 | 14585.96 | 193.99 | 1319.37 | 166.16 | 59.92 | 52520.67 | 0.36 | 0.83 | 0.34 | 3.23 | 1 | 10
2 | 55 | CONCLUIDO | 4.1549 | 24.07 | 19.83 | 13.22 | 0.23 | 90 | 116.69 | 43.4 | 1.5 | 88 | 16.79 | 14625.77 | 184.9 | 1319.2 | 143.91 | 59.92 | 41511.42 | 0.42 | 0.86 | 0.31 | 2.56 | 1 | 10
3 | 55 | CONCLUIDO | 4.3103 | 23.2 | 19.35 | 15.69 | 0.26 | 74 | 117.01 | 43.4 | 1.75 | 72 | 16.86 | 14665.62 | 177.49 | 1319.28 | 127.98 | 59.92 | 33626.07 | 0.47 | 0.88 | 0.28 | 2.07 | 1 | 10
4 | 55 | CONCLUIDO | 4.4239 | 22.6 | 19.02 | 18.11 | 0.3 | 63 | 117.34 | 43.4 | 2 | 61 | 16.94 | 14705.49 | 171.95 | 1319.18 | 117.04 | 59.92 | 28209.38 | 0.51 | 0.89 | 0.27 | 1.74 | 1 | 10
5 | 55 | CONCLUIDO | 4.5659 | 21.9 | 18.53 | 20.59 | 0.34 | 54 | 117.66 | 43.4 | 2.25 | 52 | 17.01 | 14745.39 | 163.87 | 1319.11 | 100.89 | 59.92 | 20180.63 | 0.59 | 0.92 | 0.24 | 1.25 | 1 | 10
6 | 55 | CONCLUIDO | 4.5526 | 21.97 | 18.73 | 23.42 | 0.37 | 48 | 117.98 | 43.4 | 2.5 | 46 | 17.08 | 14785.31 | 163.73 | 1319.11 | 108.39 | 59.92 | 23961.72 | 0.55 | 0.91 | 0.25 | 1.46 | 1 | 10
7 | 55 | CONCLUIDO | 4.6214 | 21.64 | 18.53 | 25.85 | 0.41 | 43 | 118.31 | 43.4 | 2.75 | 41 | 17.16 | 14825.26 | 158.85 | 1319.18 | 101.53 | 59.92 | 20554.46 | 0.59 | 0.92 | 0.23 | 1.25 | 1 | 10
8 | 55 | CONCLUIDO | 4.6858 | 21.34 | 18.35 | 28.97 | 0.45 | 38 | 118.63 | 43.4 | 3 | 36 | 17.23 | 14865.24 | 154.46 | 1319.18 | 95.37 | 59.92 | 17498.93 | 0.63 | 0.93 | 0.23 | 1.07 | 1 | 10
9 | 55 | CONCLUIDO | 4.7197 | 21.19 | 18.27 | 31.32 | 0.48 | 35 | 118.96 | 43.4 | 3.25 | 33 | 17.31 | 14905.25 | 150.44 | 1319.14 | 92.99 | 59.92 | 16326.11 | 0.64 | 0.93 | 0.22 | 0.99 | 1 | 10
10 | 55 | CONCLUIDO | 4.774 | 20.95 | 18.12 | 35.08 | 0.52 | 31 | 119.28 | 43.4 | 3.5 | 29 | 17.38 | 14945.29 | 145.81 | 1319.15 | 88.16 | 59.92 | 13932.13 | 0.68 | 0.94 | 0.21 | 0.84 | 1 | 10
11 | 55 | CONCLUIDO | 4.7986 | 20.84 | 18.06 | 37.37 | 0.55 | 29 | 119.61 | 43.4 | 3.75 | 26 | 17.46 | 14985.35 | 142.22 | 1319.15 | 86.17 | 59.92 | 12945.39 | 0.7 | 0.94 | 0.21 | 0.78 | 1 | 10
12 | 55 | CONCLUIDO | 4.8204 | 20.74 | 18.02 | 40.04 | 0.59 | 27 | 119.93 | 43.4 | 4 | 19 | 17.53 | 15025.44 | 138.75 | 1319.25 | 84.84 | 59.92 | 12289.67 | 0.71 | 0.94 | 0.2 | 0.74 | 1 | 10
13 | 55 | CONCLUIDO | 4.8235 | 20.73 | 18.03 | 41.6 | 0.62 | 26 | 120.26 | 43.4 | 4.25 | 5 | 17.61 | 15065.56 | 137.21 | 1319.17 | 84.16 | 59.92 | 11957.2 | 0.71 | 0.94 | 0.23 | 0.75 | 1 | 10
14 | 55 | CONCLUIDO | 4.8381 | 20.67 | 17.99 | 43.17 | 0.66 | 25 | 120.58 | 43.4 | 4.5 | 0 | 17.68 | 15105.7 | 137.08 | 1319.1 | 82.7 | 59.92 | 11228.32 | 0.72 | 0.94 | 0.24 | 0.71 | 1 | 10

## gráficos
Selecione o eixo X:
Selecione o eixo Y:
Selecione o eixo Z:
Eixo X | Eixo Y | Eixo Z

## hidden (hidden)
Unnamed: 0
Volume de calda [L]
STATUS
Capacidade operacional [ha/h]
Tempo de missao [h]
Tempo util [h]
Tempo por voo [min]
Autonomia Projetada [h]
N° Voos
MTOW [kg]
Massa Estrutura [kg]
Combustível [kg]
Abastecimentos
Massa gerador
Potência gerador [W]
Combustível consumido [L]
Calda cons [L]
Distância percorrida [km]
Distância Pulverizando [km]
RTL ACUMULADO[m]
EOC [km/km]
EOC [h/h]
Tempo de manobra [h]
Tempo rtl_rtw [h]
V pulv [m/s]
V desloc [m/s]