## RESULTADOS_18
Unnamed: 0 | Volume de calda [L] | STATUS | Capacidade operacional [ha/h] | Tempo de missao [h] | Tempo util [h] | Tempo por voo [min] | Autonomia Projetada [h] | N° Voos | MTOW [kg] | Massa Estrutura [kg] | Combustível [kg] | Abastecimentos | Massa gerador | Potência gerador [W] | Combustível consumido [L] | Calda cons [L] | Distância percorrida [km] | Distância Pulverizando [km] | RTL ACUMULADO[m] | EOC [km/km] | EOC [h/h] | Tempo de manobra [h] | Tempo rtl_rtw [h] | V pulv [m/s] | V desloc [m/s] | Preço Total por ha Simples [R$/ha] | Preço Total por ha Presumido [R$/ha] | Preço Total por ha Real [R$/ha] | Preço Total Simples [R$] | Preço Total Presumido [R$] | Prod CAPEX [ha/h/R$] | Dias Trabalhados | Preço Total Real [R$]
0 | 100 | CONCLUIDO | 2.6705 | 37.45 | 25.29 | 6.12 | 0.09 | 248 | 194.77 | 54.38 | 1 | 246 | 39.4 | 24256.19 | 338.26 | 3769.63 | 386.08 | 54.2 | 165171.79 | 0.14 | 0.61 | 0.5 | 9.87 | 1 | 10 | 332.6384 | 455.1305 | 411.6935 | 332638.3641 | 455130.4848 | 2.4933e-06 | 9 | 411693.4701
1 | 100 | CONCLUIDO | 4.136 | 24.18 | 18.47 | 13.52 | 0.18 | 82 | 196.32 | 54.38 | 2 | 80 | 39.95 | 24447.22 | 224.88 | 3768.92 | 156.79 | 54.2 | 51353.79 | 0.35 | 0.83 | 0.24 | 3.06 | 1 | 10 | 168.7773 | 230.9285 | 208.889 | 168777.2973 | 230928.5441 | 3.8616e-06 | 6 | 208889.0479
2 | 100 | CONCLUIDO | 4.6965 | 21.29 | 17.03 | 22.7 | 0.27 | 45 | 197.88 | 54.38 | 3 | 42 | 40.5 | 24639 | 182.25 | 3768.62 | 108.32 | 54.2 | 27307.9 | 0.5 | 0.9 | 0.18 | 1.62 | 1 | 10 | 131.3954 | 179.7809 | 162.6229 | 131395.3591 | 179780.927 | 4.3849e-06 | 5 | 162622.8877
3 | 100 | CONCLUIDO | 4.7805 | 20.92 | 16.89 | 25.98 | 0.36 | 39 | 199.44 | 54.38 | 4 | 0 | 41.06 | 24831.54 | 174.17 | 3768.74 | 102.16 | 54.2 | 24254.22 | 0.53 | 0.91 | 0.22 | 1.48 | 1 | 10 | 127.5362 | 174.5007 | 157.8466 | 127536.2168 | 174500.6783 | 4.4634e-06 | 5 | 157846.5785

## RESULTADOS_6
Unnamed: 0 | Volume de calda [L] | STATUS | Capacidade operacional [ha/h] | Tempo de missao [h] | Tempo util [h] | Tempo por voo [min] | Autonomia Projetada [h] | N° Voos | MTOW [kg] | Massa Estrutura [kg] | Combustível [kg] | Abastecimentos | Massa gerador | Potência gerador [W] | Combustível consumido [L] | Calda cons [L] | Distância percorrida [km] | Distância Pulverizando [km] | RTL ACUMULADO[m] | EOC [km/km] | EOC [h/h] | Tempo de manobra [h] | Tempo rtl_rtw [h] | V pulv [m/s] | V desloc [m/s] | Preço Total por ha Simples [R$/ha] | Preço Total por ha Presumido [R$/ha] | Preço Total por ha Real [R$/ha] | Preço Total Simples [R$] | Preço Total Presumido [R$] | Prod CAPEX [ha/h/R$] | Dias Trabalhados | Preço Total Real [R$]
0 | 40 | CONCLUIDO | 4.3668 | 22.9 | 19.13 | 11.83 | 0.2 | 97 | 89.87 | 37.55 | 1 | 19 | 11.32 | 11317.98 | 124.62 | 3768.8 | 175.3 | 54.2 | 60535.47 | 0.31 | 0.8 | 0.37 | 3.72 | 1 | 10 | 107.5428 | 147.1448 | 133.1015 | 107542.8017 | 147144.8058 | 4.6313e-06 | 5 | 133101.512
1 | 40 | CONCLUIDO | 4.3751 | 22.86 | 19.1 | 11.94 | 0.39 | 96 | 91.1 | 37.55 | 2 | 0 | 11.54 | 11468.97 | 125.81 | 3769.12 | 173.62 | 54.2 | 59699.05 | 0.31 | 0.8 | 0.39 | 3.69 | 1 | 10 | 107.768 | 147.4529 | 133.3802 | 107767.9683 | 147452.8886 | 4.6401e-06 | 5 | 133380.1918

## RESULTADOS_4
Unnamed: 0 | Volume de calda [L] | STATUS | Capacidade operacional [ha/h] | Tempo de missao [h] | Tempo util [h] | Tempo por voo [min] | Autonomia Projetada [h] | N° Voos | MTOW [kg] | Massa Estrutura [kg] | Combustível [kg] | Abastecimentos | Massa gerador | Potência gerador [W] | Combustível consumido [L] | Calda cons [L] | Distância percorrida [km] | Distância Pulverizando [km] | RTL ACUMULADO[m] | EOC [km/km] | EOC [h/h] | Tempo de manobra [h] | Tempo rtl_rtw [h] | V pulv [m/s] | V desloc [m/s] | Preço Total por ha Simples [R$/ha] | Preço Total por ha Presumido [R$/ha] | Preço Total por ha Real [R$/ha] | Preço Total Simples [R$] | Preço Total Presumido [R$] | Prod CAPEX [ha/h/R$] | Dias Trabalhados | Preço Total Real [R$]
0 | 30 | CONCLUIDO | 4.1478 | 24.11 | 20.29 | 9.59 | 0.24 | 127 | 71.52 | 32.27 | 1 | 0 | 8.25 | 9054.6 | 115.4 | 3769.03 | 211.88 | 54.2 | 78677.57 | 0.26 | 0.76 | 0.48 | 4.88 | 1 | 10 | 114.0788 | 156.0876 | 141.1908 | 114078.7688 | 156087.6043 | 4.5506e-06 | 6 | 141190.8224

## RESULTADOS_1
Unnamed: 0 | Volume de calda [L] | STATUS | Capacidade operacional [ha/h] | Tempo de missao [h] | Tempo util [h] | Tempo por voo [min] | Autonomia Projetada [h] | N° Voos | MTOW [kg] | Massa Estrutura [kg] | Combustível [kg] | Abastecimentos | Massa gerador | Potência gerador [W] | Combustível consumido [L] | Calda cons [L] | Distância percorrida [km] | Distância Pulverizando [km] | RTL ACUMULADO[m] | EOC [km/km] | EOC [h/h] | Tempo de manobra [h] | Tempo rtl_rtw [h] | V pulv [m/s] | V desloc [m/s] | Preço Total por ha Simples [R$/ha] | Preço Total por ha Presumido [R$/ha] | Preço Total por ha Real [R$/ha] | Preço Total Simples [R$] | Preço Total Presumido [R$] | Prod CAPEX [ha/h/R$] | Dias Trabalhados | Preço Total Real [R$]
0 | 15 | CONCLUIDO | 3.3774 | 29.61 | 25.11 | 5.98 | 0.43 | 252 | 39.78 | 19.54 | 1 | 0 | 4.24 | 5140 | 98.47 | 3770.44 | 367.17 | 54.2 | 155694.15 | 0.15 | 0.61 | 0.84 | 9.69 | 1 | 10 | 124.0422 | 169.7201 | 153.5222 | 124042.234 | 169720.0569 | 3.977e-06 | 7 | 153522.2129

## RESULTADOS_12
Unnamed: 0 | Volume de calda [L] | STATUS | Capacidade operacional [ha/h] | Tempo de missao [h] | Tempo util [h] | Tempo por voo [min] | Autonomia Projetada [h] | N° Voos | MTOW [kg] | Massa Estrutura [kg] | Combustível [kg] | Abastecimentos | Massa gerador | Potência gerador [W] | Combustível consumido [L] | Calda cons [L] | Distância percorrida [km] | Distância Pulverizando [km] | RTL ACUMULADO[m] | EOC [km/km] | EOC [h/h] | Tempo de manobra [h] | Tempo rtl_rtw [h] | V pulv [m/s] | V desloc [m/s] | Preço Total por ha Simples [R$/ha] | Preço Total por ha Presumido [R$/ha] | Preço Total por ha Real [R$/ha] | Preço Total Simples [R$] | Preço Total Presumido [R$] | Prod CAPEX [ha/h/R$] | Dias Trabalhados | Preço Total Real [R$]
0 | 70 | CONCLUIDO | 3.4625 | 28.88 | 21.86 | 7.9 | 0.12 | 166 | 141.81 | 47.83 | 1 | 164 | 22.98 | 17723.39 | 227.46 | 3769.1 | 270.16 | 54.2 | 107619.43 | 0.2 | 0.7 | 0.38 | 6.45 | 1 | 10 | 197.9561 | 270.8523 | 245.0025 | 197956.1127 | 270852.2866 | 3.4098e-06 | 7 | 245002.5245
1 | 70 | CONCLUIDO | 4.6694 | 21.42 | 17.54 | 18.46 | 0.25 | 57 | 143.17 | 47.83 | 2 | 24 | 23.34 | 17891.86 | 149.92 | 3768.91 | 124.47 | 54.2 | 35319.46 | 0.44 | 0.87 | 0.24 | 2.13 | 1 | 10 | 117.2255 | 160.393 | 145.0854 | 117225.458 | 160393.0432 | 4.5983e-06 | 5 | 145085.3563
2 | 70 | CONCLUIDO | 4.6931 | 21.31 | 17.49 | 19.08 | 0.37 | 55 | 144.54 | 47.83 | 3 | 0 | 23.71 | 18060.85 | 149.74 | 3769.05 | 121.47 | 54.2 | 33829.77 | 0.45 | 0.88 | 0.27 | 2.08 | 1 | 10 | 116.7784 | 159.7813 | 144.532 | 116778.3634 | 159781.3088 | 4.6216e-06 | 5 | 144532.0049

## RESULTADOS_16
Unnamed: 0 | Volume de calda [L] | STATUS | Capacidade operacional [ha/h] | Tempo de missao [h] | Tempo util [h] | Tempo por voo [min] | Autonomia Projetada [h] | N° Voos | MTOW [kg] | Massa Estrutura [kg] | Combustível [kg] | Abastecimentos | Massa gerador | Potência gerador [W] | Combustível consumido [L] | Calda cons [L] | Distância percorrida [km] | Distância Pulverizando [km] | RTL ACUMULADO[m] | EOC [km/km] | EOC [h/h] | Tempo de manobra [h] | Tempo rtl_rtw [h] | V pulv [m/s] | V desloc [m/s] | Preço Total por ha Simples [R$/ha] | Preço Total por ha Presumido [R$/ha] | Preço Total por ha Real [R$/ha] | Preço Total Simples [R$] | Preço Total Presumido [R$] | Prod CAPEX [ha/h/R$] | Dias Trabalhados | Preço Total Real [R$]
0 | 90 | CONCLUIDO | 2.9188 | 34.26 | 24.05 | 6.59 | 0.1 | 219 | 176.73 | 52.44 | 1 | 217 | 33.29 | 22031.19 | 299.19 | 3769.78 | 344.36 | 54.2 | 144456.65 | 0.16 | 0.64 | 0.46 | 8.64 | 1 | 10 | 277.3244 | 379.4475 | 343.2335 | 277324.3834 | 379447.456 | 2.7698e-06 | 8 | 343233.5234
1 | 90 | CONCLUIDO | 4.3036 | 23.24 | 18.18 | 14.74 | 0.2 | 74 | 178.21 | 52.44 | 2 | 72 | 33.77 | 22213.89 | 201.5 | 3768.9 | 147.09 | 54.2 | 46543.77 | 0.37 | 0.84 | 0.23 | 2.77 | 1 | 10 | 154.7319 | 211.711 | 191.5056 | 154731.8958 | 211711.0062 | 4.0839e-06 | 6 | 191505.6049
2 | 90 | CONCLUIDO | 4.7729 | 20.95 | 17 | 23.72 | 0.3 | 43 | 179.7 | 52.44 | 3 | 2 | 34.26 | 22397.24 | 164.43 | 3768.52 | 105.91 | 54.2 | 26113.27 | 0.51 | 0.9 | 0.23 | 1.59 | 1 | 10 | 123.2437 | 168.6275 | 152.5339 | 123243.6942 | 168627.4595 | 4.5293e-06 | 5 | 152533.8915
3 | 90 | CONCLUIDO | 4.7723 | 20.95 | 17 | 23.73 | 0.39 | 43 | 181.19 | 52.44 | 4 | 0 | 34.75 | 22581.25 | 165.76 | 3768.52 | 105.9 | 54.2 | 26103.84 | 0.51 | 0.9 | 0.23 | 1.6 | 1 | 10 | 123.6317 | 169.1583 | 153.0141 | 123631.6603 | 169158.2919 | 4.5287e-06 | 5 | 153014.062

## RESULTADOS_0
Unnamed: 0 | Volume de calda [L] | STATUS | Capacidade operacional [ha/h] | Tempo de missao [h] | Tempo util [h] | Tempo por voo [min] | Autonomia Projetada [h] | N° Voos | MTOW [kg] | Massa Estrutura [kg] | Combustível [kg] | Abastecimentos | Massa gerador | Potência gerador [W] | Combustível consumido [L] | Calda cons [L] | Distância percorrida [km] | Distância Pulverizando [km] | RTL ACUMULADO[m] | EOC [km/km] | EOC [h/h] | Tempo de manobra [h] | Tempo rtl_rtw [h] | V pulv [m/s] | V desloc [m/s] | Preço Total por ha Simples [R$/ha] | Preço Total por ha Presumido [R$/ha] | Preço Total por ha Real [R$/ha] | Preço Total Simples [R$] | Preço Total Presumido [R$] | Prod CAPEX [ha/h/R$] | Dias Trabalhados | Preço Total Real [R$]
0 | 10 | CONCLUIDO | 2.7949 | 35.78 | 29.94 | 4.77 | 0.64 | 377 | 26.11 | 12.1 | 1 | 0 | 3.01 | 3454.41 | 86.72 | 3771.65 | 523.04 | 54.2 | 233005.23 | 0.1 | 0.51 | 1.2 | 14.53 | 1 | 10 | 138.2159 | 189.1132 | 171.0645 | 138215.9481 | 189113.1578 | 3.408e-06 | 8 | 171064.4634

## RESULTADOS_7
Unnamed: 0 | Volume de calda [L] | STATUS | Capacidade operacional [ha/h] | Tempo de missao [h] | Tempo util [h] | Tempo por voo [min] | Autonomia Projetada [h] | N° Voos | MTOW [kg] | Massa Estrutura [kg] | Combustível [kg] | Abastecimentos | Massa gerador | Potência gerador [W] | Combustível consumido [L] | Calda cons [L] | Distância percorrida [km] | Distância Pulverizando [km] | RTL ACUMULADO[m] | EOC [km/km] | EOC [h/h] | Tempo de manobra [h] | Tempo rtl_rtw [h] | V pulv [m/s] | V desloc [m/s] | Preço Total por ha Simples [R$/ha] | Preço Total por ha Presumido [R$/ha] | Preço Total por ha Real [R$/ha] | Preço Total Simples [R$] | Preço Total Presumido [R$] | Prod CAPEX [ha/h/R$] | Dias Trabalhados | Preço Total Real [R$]
0 | 45 | CONCLUIDO | 4.2848 | 23.34 | 19.27 | 11.45 | 0.18 | 101 | 98.71 | 39.72 | 1 | 89 | 12.99 | 12407.75 | 137.8 | 3768.83 | 183.46 | 54.2 | 64594.22 | 0.3 | 0.8 | 0.28 | 3.86 | 1 | 10 | 124.1413 | 169.8556 | 153.6448 | 124141.2954 | 169855.5971 | 4.4781e-06 | 6 | 153644.8173
1 | 45 | CONCLUIDO | 4.4681 | 22.38 | 18.65 | 13.16 | 0.35 | 85 | 99.95 | 39.72 | 2 | 0 | 13.24 | 12561.45 | 129.16 | 3768.69 | 158.93 | 54.2 | 52408.54 | 0.34 | 0.82 | 0.35 | 3.24 | 1 | 10 | 108.6604 | 148.6739 | 134.4847 | 108660.3919 | 148673.942 | 4.6697e-06 | 5 | 134484.7096

## RESULTADOS_10
Unnamed: 0 | Volume de calda [L] | STATUS | Capacidade operacional [ha/h] | Tempo de missao [h] | Tempo util [h] | Tempo por voo [min] | Autonomia Projetada [h] | N° Voos | MTOW [kg] | Massa Estrutura [kg] | Combustível [kg] | Abastecimentos | Massa gerador | Potência gerador [W] | Combustível consumido [L] | Calda cons [L] | Distância percorrida [km] | Distância Pulverizando [km] | RTL ACUMULADO[m] | EOC [km/km] | EOC [h/h] | Tempo de manobra [h] | Tempo rtl_rtw [h] | V pulv [m/s] | V desloc [m/s] | Preço Total por ha Simples [R$/ha] | Preço Total por ha Presumido [R$/ha] | Preço Total por ha Real [R$/ha] | Preço Total Simples [R$] | Preço Total Presumido [R$] | Prod CAPEX [ha/h/R$] | Dias Trabalhados | Preço Total Real [R$]
0 | 60 | CONCLUIDO | 3.7623 | 26.58 | 20.84 | 8.87 | 0.14 | 141 | 124.63 | 45 | 1 | 139 | 18.64 | 15605.44 | 192.97 | 3769.57 | 236.37 | 54.2 | 90850.21 | 0.23 | 0.74 | 0.33 | 5.43 | 1 | 10 | 160.6672 | 219.832 | 198.8515 | 160667.1992 | 219831.9501 | 3.7857e-06 | 6 | 198851.4973
1 | 60 | CONCLUIDO | 4.6266 | 21.61 | 17.85 | 16.73 | 0.28 | 64 | 125.95 | 45 | 2 | 0 | 18.95 | 15767.7 | 140.6 | 3768.84 | 133.07 | 54.2 | 39587.48 | 0.41 | 0.86 | 0.29 | 2.44 | 1 | 10 | 113.1367 | 154.7986 | 140.0248 | 113136.6787 | 154798.5951 | 4.6554e-06 | 5 | 140024.8344

## RESULTADOS_14
Unnamed: 0 | Volume de calda [L] | STATUS | Capacidade operacional [ha/h] | Tempo de missao [h] | Tempo util [h] | Tempo por voo [min] | Autonomia Projetada [h] | N° Voos | MTOW [kg] | Massa Estrutura [kg] | Combustível [kg] | Abastecimentos | Massa gerador | Potência gerador [W] | Combustível consumido [L] | Calda cons [L] | Distância percorrida [km] | Distância Pulverizando [km] | RTL ACUMULADO[m] | EOC [km/km] | EOC [h/h] | Tempo de manobra [h] | Tempo rtl_rtw [h] | V pulv [m/s] | V desloc [m/s] | Preço Total por ha Simples [R$/ha] | Preço Total por ha Presumido [R$/ha] | Preço Total por ha Real [R$/ha] | Preço Total Simples [R$] | Preço Total Presumido [R$] | Prod CAPEX [ha/h/R$] | Dias Trabalhados | Preço Total Real [R$]
0 | 80 | CONCLUIDO | 3.1807 | 31.44 | 22.93 | 7.17 | 0.11 | 192 | 159.12 | 50.28 | 1 | 190 | 27.84 | 19859.16 | 262.58 | 3769.52 | 306.47 | 54.2 | 125645.17 | 0.18 | 0.67 | 0.41 | 7.52 | 1 | 10 | 229.7776 | 314.3919 | 284.3868 | 229777.6316 | 314391.8926 | 3.0721e-06 | 7 | 284386.7716
1 | 80 | CONCLUIDO | 4.5152 | 22.15 | 17.76 | 16.65 | 0.22 | 64 | 160.54 | 50.28 | 2 | 62 | 28.26 | 20034.4 | 174.4 | 3768.87 | 133.02 | 54.2 | 39562.02 | 0.41 | 0.86 | 0.21 | 2.35 | 1 | 10 | 129.3177 | 176.9381 | 160.0514 | 129317.6619 | 176938.1301 | 4.361e-06 | 5 | 160051.4033
2 | 80 | CONCLUIDO | 4.717 | 21.2 | 17.3 | 21.18 | 0.33 | 49 | 161.97 | 50.28 | 3 | 0 | 28.69 | 20210.21 | 157.75 | 3768.67 | 115.38 | 54.2 | 30813.51 | 0.47 | 0.89 | 0.25 | 1.89 | 1 | 10 | 120.6166 | 165.033 | 149.2825 | 120616.6143 | 165032.9729 | 4.556e-06 | 5 | 149282.4576

## RESULTADOS_5
Unnamed: 0 | Volume de calda [L] | STATUS | Capacidade operacional [ha/h] | Tempo de missao [h] | Tempo util [h] | Tempo por voo [min] | Autonomia Projetada [h] | N° Voos | MTOW [kg] | Massa Estrutura [kg] | Combustível [kg] | Abastecimentos | Massa gerador | Potência gerador [W] | Combustível consumido [L] | Calda cons [L] | Distância percorrida [km] | Distância Pulverizando [km] | RTL ACUMULADO[m] | EOC [km/km] | EOC [h/h] | Tempo de manobra [h] | Tempo rtl_rtw [h] | V pulv [m/s] | V desloc [m/s] | Preço Total por ha Simples [R$/ha] | Preço Total por ha Presumido [R$/ha] | Preço Total por ha Real [R$/ha] | Preço Total Simples [R$] | Preço Total Presumido [R$] | Prod CAPEX [ha/h/R$] | Dias Trabalhados | Preço Total Real [R$]
0 | 35 | CONCLUIDO | 4.282 | 23.35 | 19.58 | 10.78 | 0.22 | 109 | 80.84 | 35.1 | 1 | 0 | 9.74 | 10204.21 | 119.71 | 3769.46 | 188.99 | 54.2 | 67319.71 | 0.29 | 0.78 | 0.43 | 4.17 | 1 | 10 | 115.0454 | 157.4102 | 142.3872 | 115045.375 | 157410.1576 | 4.615e-06 | 6 | 142387.1531

## RESULTADOS_8
Unnamed: 0 | Volume de calda [L] | STATUS | Capacidade operacional [ha/h] | Tempo de missao [h] | Tempo util [h] | Tempo por voo [min] | Autonomia Projetada [h] | N° Voos | MTOW [kg] | Massa Estrutura [kg] | Combustível [kg] | Abastecimentos | Massa gerador | Potência gerador [W] | Combustível consumido [L] | Calda cons [L] | Distância percorrida [km] | Distância Pulverizando [km] | RTL ACUMULADO[m] | EOC [km/km] | EOC [h/h] | Tempo de manobra [h] | Tempo rtl_rtw [h] | V pulv [m/s] | V desloc [m/s] | Preço Total por ha Simples [R$/ha] | Preço Total por ha Presumido [R$/ha] | Preço Total por ha Real [R$/ha] | Preço Total Simples [R$] | Preço Total Presumido [R$] | Prod CAPEX [ha/h/R$] | Dias Trabalhados | Preço Total Real [R$]
0 | 50 | CONCLUIDO | 4.1155 | 24.3 | 19.73 | 10.38 | 0.16 | 114 | 107.41 | 41.65 | 1 | 112 | 14.77 | 13481.73 | 156.23 | 3769.22 | 199.17 | 54.2 | 72385.06 | 0.27 | 0.78 | 0.29 | 4.32 | 1 | 10 | 135.2303 | 185.028 | 167.3692 | 135230.284 | 185028.0405 | 4.2433e-06 | 6 | 167369.224
1 | 50 | CONCLUIDO | 4.5234 | 22.11 | 18.36 | 14.31 | 0.32 | 77 | 108.68 | 41.65 | 2 | 0 | 15.03 | 13638.32 | 133.34 | 3769.36 | 149.7 | 54.2 | 47834.95 | 0.36 | 0.83 | 0.33 | 2.95 | 1 | 10 | 110.3295 | 150.9577 | 136.5505 | 110329.4857 | 150957.6698 | 4.6639e-06 | 5 | 136550.4816

## RESULTADOS_3
Unnamed: 0 | Volume de calda [L] | STATUS | Capacidade operacional [ha/h] | Tempo de missao [h] | Tempo util [h] | Tempo por voo [min] | Autonomia Projetada [h] | N° Voos | MTOW [kg] | Massa Estrutura [kg] | Combustível [kg] | Abastecimentos | Massa gerador | Potência gerador [W] | Combustível consumido [L] | Calda cons [L] | Distância percorrida [km] | Distância Pulverizando [km] | RTL ACUMULADO[m] | EOC [km/km] | EOC [h/h] | Tempo de manobra [h] | Tempo rtl_rtw [h] | V pulv [m/s] | V desloc [m/s] | Preço Total por ha Simples [R$/ha] | Preço Total por ha Presumido [R$/ha] | Preço Total por ha Real [R$/ha] | Preço Total Simples [R$] | Preço Total Presumido [R$] | Prod CAPEX [ha/h/R$] | Dias Trabalhados | Preço Total Real [R$]
0 | 25 | CONCLUIDO | 3.9778 | 25.14 | 21.23 | 8.38 | 0.28 | 152 | 61.76 | 28.92 | 1 | 0 | 6.84 | 7851.41 | 110.69 | 3769.19 | 242.26 | 54.2 | 93742.32 | 0.22 | 0.72 | 0.55 | 5.82 | 1 | 10 | 113.3804 | 155.1321 | 140.3265 | 113380.4131 | 155132.0832 | 4.4525e-06 | 6 | 140326.4949

## RESULTADOS_15
Unnamed: 0 | Volume de calda [L] | STATUS | Capacidade operacional [ha/h] | Tempo de missao [h] | Tempo util [h] | Tempo por voo [min] | Autonomia Projetada [h] | N° Voos | MTOW [kg] | Massa Estrutura [kg] | Combustível [kg] | Abastecimentos | Massa gerador | Potência gerador [W] | Combustível consumido [L] | Calda cons [L] | Distância percorrida [km] | Distância Pulverizando [km] | RTL ACUMULADO[m] | EOC [km/km] | EOC [h/h] | Tempo de manobra [h] | Tempo rtl_rtw [h] | V pulv [m/s] | V desloc [m/s] | Preço Total por ha Simples [R$/ha] | Preço Total por ha Presumido [R$/ha] | Preço Total por ha Real [R$/ha] | Preço Total Simples [R$] | Preço Total Presumido [R$] | Prod CAPEX [ha/h/R$] | Dias Trabalhados | Preço Total Real [R$]
0 | 85 | CONCLUIDO | 3.05 | 32.79 | 23.47 | 6.87 | 0.11 | 205 | 167.88 | 51.39 | 1 | 203 | 30.49 | 20939.59 | 280.45 | 3769.75 | 324.37 | 54.2 | 134529.56 | 0.17 | 0.65 | 0.44 | 8.05 | 1 | 10 | 257.6197 | 352.4866 | 318.8458 | 257619.6827 | 352486.6153 | 2.9194e-06 | 8 | 318845.7874
1 | 85 | CONCLUIDO | 4.4063 | 22.69 | 17.98 | 15.64 | 0.21 | 69 | 169.33 | 51.39 | 2 | 67 | 30.94 | 21118.46 | 188.09 | 3768.92 | 140.42 | 54.2 | 43237.93 | 0.39 | 0.85 | 0.22 | 2.57 | 1 | 10 | 136.8101 | 187.1897 | 169.3246 | 136810.1499 | 187189.6827 | 4.2176e-06 | 5 | 169324.5621
2 | 85 | CONCLUIDO | 4.7401 | 21.1 | 17.16 | 22.39 | 0.31 | 46 | 170.79 | 51.39 | 3 | 0 | 31.4 | 21297.94 | 161.04 | 3768.47 | 111.12 | 54.2 | 28702.45 | 0.49 | 0.89 | 0.24 | 1.76 | 1 | 10 | 122.027 | 166.9627 | 151.028 | 122027.0085 | 166962.7365 | 4.5371e-06 | 5 | 151028.0473

## RESULTADOS_2
Unnamed: 0 | Volume de calda [L] | STATUS | Capacidade operacional [ha/h] | Tempo de missao [h] | Tempo util [h] | Tempo por voo [min] | Autonomia Projetada [h] | N° Voos | MTOW [kg] | Massa Estrutura [kg] | Combustível [kg] | Abastecimentos | Massa gerador | Potência gerador [W] | Combustível consumido [L] | Calda cons [L] | Distância percorrida [km] | Distância Pulverizando [km] | RTL ACUMULADO[m] | EOC [km/km] | EOC [h/h] | Tempo de manobra [h] | Tempo rtl_rtw [h] | V pulv [m/s] | V desloc [m/s] | Preço Total por ha Simples [R$/ha] | Preço Total por ha Presumido [R$/ha] | Preço Total por ha Real [R$/ha] | Preço Total Simples [R$] | Preço Total Presumido [R$] | Prod CAPEX [ha/h/R$] | Dias Trabalhados | Preço Total Real [R$]
0 | 20 | CONCLUIDO | 3.731 | 26.8 | 22.73 | 7.18 | 0.34 | 190 | 51.33 | 24.83 | 1 | 0 | 5.51 | 6564.78 | 105.57 | 3769.68 | 290.49 | 54.2 | 117663.96 | 0.19 | 0.67 | 0.66 | 7.32 | 1 | 10 | 113.8028 | 155.71 | 140.8492 | 113802.7761 | 155709.9788 | 4.2739e-06 | 6 | 140849.237

## RESULTADOS_11
Unnamed: 0 | Volume de calda [L] | STATUS | Capacidade operacional [ha/h] | Tempo de missao [h] | Tempo util [h] | Tempo por voo [min] | Autonomia Projetada [h] | N° Voos | MTOW [kg] | Massa Estrutura [kg] | Combustível [kg] | Abastecimentos | Massa gerador | Potência gerador [W] | Combustível consumido [L] | Calda cons [L] | Distância percorrida [km] | Distância Pulverizando [km] | RTL ACUMULADO[m] | EOC [km/km] | EOC [h/h] | Tempo de manobra [h] | Tempo rtl_rtw [h] | V pulv [m/s] | V desloc [m/s] | Preço Total por ha Simples [R$/ha] | Preço Total por ha Presumido [R$/ha] | Preço Total por ha Real [R$/ha] | Preço Total Simples [R$] | Preço Total Presumido [R$] | Prod CAPEX [ha/h/R$] | Dias Trabalhados | Preço Total Real [R$]
0 | 65 | CONCLUIDO | 3.6026 | 27.76 | 21.39 | 8.33 | 0.13 | 154 | 133.21 | 46.47 | 1 | 152 | 20.75 | 16663.42 | 210.68 | 3769.29 | 254.5 | 54.2 | 99850.73 | 0.21 | 0.72 | 0.35 | 5.97 | 1 | 10 | 184.2303 | 252.0721 | 228.0147 | 184230.3333 | 252072.0696 | 3.5851e-06 | 7 | 228014.6651
1 | 65 | CONCLUIDO | 4.6636 | 21.44 | 17.66 | 17.96 | 0.26 | 59 | 134.55 | 46.47 | 2 | 0 | 21.09 | 16828.84 | 143.99 | 3768.51 | 126.92 | 54.2 | 36537.76 | 0.43 | 0.87 | 0.28 | 2.25 | 1 | 10 | 114.5926 | 156.7907 | 141.8268 | 114592.6181 | 156790.6755 | 4.6409e-06 | 5 | 141826.7935

## RESULTADOS_13
Unnamed: 0 | Volume de calda [L] | STATUS | Capacidade operacional [ha/h] | Tempo de missao [h] | Tempo util [h] | Tempo por voo [min] | Autonomia Projetada [h] | N° Voos | MTOW [kg] | Massa Estrutura [kg] | Combustível [kg] | Abastecimentos | Massa gerador | Potência gerador [W] | Combustível consumido [L] | Calda cons [L] | Distância percorrida [km] | Distância Pulverizando [km] | RTL ACUMULADO[m] | EOC [km/km] | EOC [h/h] | Tempo de manobra [h] | Tempo rtl_rtw [h] | V pulv [m/s] | V desloc [m/s] | Preço Total por ha Simples [R$/ha] | Preço Total por ha Presumido [R$/ha] | Preço Total por ha Real [R$/ha] | Preço Total Simples [R$] | Preço Total Presumido [R$] | Prod CAPEX [ha/h/R$] | Dias Trabalhados | Preço Total Real [R$]
0 | 75 | CONCLUIDO | 3.3173 | 30.15 | 22.4 | 7.51 | 0.12 | 179 | 150.44 | 49.1 | 1 | 177 | 25.34 | 18787.76 | 245.04 | 3769.72 | 288.72 | 54.2 | 116834.67 | 0.19 | 0.68 | 0.39 | 6.99 | 1 | 10 | 213.4272 | 292.0205 | 264.1505 | 213427.2024 | 292020.514 | 3.2345e-06 | 7 | 264150.486
1 | 75 | CONCLUIDO | 4.6144 | 21.67 | 17.59 | 17.89 | 0.23 | 59 | 151.83 | 49.1 | 2 | 54 | 25.73 | 18959.54 | 160.28 | 3768.38 | 127.36 | 54.2 | 36756.37 | 0.43 | 0.87 | 0.2 | 2.18 | 1 | 10 | 122.2207 | 167.2278 | 151.2678 | 122220.7208 | 167227.7822 | 4.4992e-06 | 5 | 151267.7974
2 | 75 | CONCLUIDO | 4.7088 | 21.24 | 17.37 | 20.04 | 0.35 | 52 | 153.23 | 49.1 | 3 | 0 | 26.13 | 19131.85 | 153.64 | 3768.61 | 117.93 | 54.2 | 32074.44 | 0.46 | 0.88 | 0.25 | 1.96 | 1 | 10 | 118.6098 | 162.2871 | 146.7987 | 118609.7804 | 162287.1343 | 4.5912e-06 | 5 | 146798.678

## RESULTADOS_17
Unnamed: 0 | Volume de calda [L] | STATUS | Capacidade operacional [ha/h] | Tempo de missao [h] | Tempo util [h] | Tempo por voo [min] | Autonomia Projetada [h] | N° Voos | MTOW [kg] | Massa Estrutura [kg] | Combustível [kg] | Abastecimentos | Massa gerador | Potência gerador [W] | Combustível consumido [L] | Calda cons [L] | Distância percorrida [km] | Distância Pulverizando [km] | RTL ACUMULADO[m] | EOC [km/km] | EOC [h/h] | Tempo de manobra [h] | Tempo rtl_rtw [h] | V pulv [m/s] | V desloc [m/s] | Preço Total por ha Simples [R$/ha] | Preço Total por ha Presumido [R$/ha] | Preço Total por ha Real [R$/ha] | Preço Total Simples [R$] | Preço Total Presumido [R$] | Prod CAPEX [ha/h/R$] | Dias Trabalhados | Preço Total Real [R$]
0 | 95 | CONCLUIDO | 2.794 | 35.79 | 24.65 | 6.35 | 0.1 | 233 | 185.69 | 53.44 | 1 | 231 | 36.26 | 23136.14 | 318.29 | 3769.57 | 364.44 | 54.2 | 154424.47 | 0.15 | 0.62 | 0.48 | 9.24 | 1 | 10 | 298.5523 | 408.4925 | 369.5065 | 298552.3384 | 408492.4806 | 2.6295e-06 | 8 | 369506.5316
1 | 95 | CONCLUIDO | 4.2203 | 23.7 | 18.32 | 14.09 | 0.19 | 78 | 187.21 | 53.44 | 2 | 76 | 36.77 | 23322.88 | 213.37 | 3768.97 | 151.71 | 54.2 | 48836.06 | 0.36 | 0.84 | 0.23 | 2.91 | 1 | 10 | 161.6752 | 221.2111 | 200.0991 | 161675.2007 | 221211.1422 | 3.9718e-06 | 6 | 200099.0612
2 | 95 | CONCLUIDO | 4.7513 | 21.05 | 16.98 | 23.69 | 0.28 | 43 | 188.73 | 53.44 | 3 | 23 | 37.29 | 23510.33 | 171.89 | 3768.36 | 106.05 | 54.2 | 26179.11 | 0.51 | 0.9 | 0.2 | 1.57 | 1 | 10 | 126.5817 | 173.1946 | 156.6652 | 126581.6666 | 173194.6206 | 4.4716e-06 | 5 | 156665.1691
3 | 95 | CONCLUIDO | 4.7733 | 20.95 | 16.95 | 24.81 | 0.37 | 41 | 190.25 | 53.44 | 4 | 0 | 37.82 | 23698.48 | 169.99 | 3768.48 | 104.31 | 54.2 | 25320.07 | 0.52 | 0.9 | 0.23 | 1.55 | 1 | 10 | 125.6618 | 171.936 | 155.5267 | 125661.8087 | 171936.0304 | 4.4923e-06 | 5 | 155526.697

## RESULTADOS_9
Unnamed: 0 | Volume de calda [L] | STATUS | Capacidade operacional [ha/h] | Tempo de missao [h] | Tempo util [h] | Tempo por voo [min] | Autonomia Projetada [h] | N° Voos | MTOW [kg] | Massa Estrutura [kg] | Combustível [kg] | Abastecimentos | Massa gerador | Potência gerador [W] | Combustível consumido [L] | Calda cons [L] | Distância percorrida [km] | Distância Pulverizando [km] | RTL ACUMULADO[m] | EOC [km/km] | EOC [h/h] | Tempo de manobra [h] | Tempo rtl_rtw [h] | V pulv [m/s] | V desloc [m/s] | Preço Total por ha Simples [R$/ha] | Preço Total por ha Presumido [R$/ha] | Preço Total por ha Real [R$/ha] | Preço Total Simples [R$] | Preço Total Presumido [R$] | Prod CAPEX [ha/h/R$] | Dias Trabalhados | Preço Total Real [R$]
0 | 55 | CONCLUIDO | 3.9256 | 25.47 | 20.33 | 9.53 | 0.15 | 128 | 116.05 | 43.4 | 1 | 126 | 16.65 | 14546.17 | 175.43 | 3769.09 | 219.23 | 54.2 | 82347.32 | 0.25 | 0.75 | 0.31 | 4.92 | 1 | 10 | 148.0715 | 202.598 | 183.2623 | 148071.5448 | 202598.0201 | 3.9969e-06 | 6 | 183262.3494
1 | 55 | CONCLUIDO | 4.5831 | 21.82 | 18.06 | 15.48 | 0.3 | 70 | 117.34 | 43.4 | 2 | 0 | 16.94 | 14705.49 | 137.05 | 3769.47 | 140.08 | 54.2 | 43060.97 | 0.39 | 0.85 | 0.31 | 2.65 | 1 | 10 | 111.6515 | 152.7665 | 138.1867 | 111651.5281 | 152766.5464 | 4.6663e-06 | 5 | 138186.7216

## resultados
Unnamed: 0 | Volume de calda [L] | STATUS | Capacidade operacional [ha/h] | Tempo de missao [h] | Tempo util [h] | Tempo por voo [min] | Autonomia Projetada [h] | N° Voos | MTOW [kg] | Massa Estrutura [kg] | Combustível [kg] | Abastecimentos | Massa gerador | Potência gerador [W] | Combustível consumido [L] | Calda cons [L] | Distância percorrida [km] | Distância Pulverizando [km] | RTL ACUMULADO[m] | EOC [km/km] | EOC [h/h] | Tempo de manobra [h] | Tempo rtl_rtw [h] | V pulv [m/s] | V desloc [m/s]
0 | 100 | CONCLUIDO | 2.6705 | 37.45 | 25.29 | 6.12 | 0.09 | 248 | 194.77 | 54.38 | 1 | 246 | 39.4 | 24256.19 | 338.26 | 3769.63 | 386.08 | 54.2 | 165171.79 | 0.14 | 0.61 | 0.5 | 9.87 | 1 | 10
1 | 100 | CONCLUIDO | 4.136 | 24.18 | 18.47 | 13.52 | 0.18 | 82 | 196.32 | 54.38 | 2 | 80 | 39.95 | 24447.22 | 224.88 | 3768.92 | 156.79 | 54.2 | 51353.79 | 0.35 | 0.83 | 0.24 | 3.06 | 1 | 10
2 | 100 | CONCLUIDO | 4.6965 | 21.29 | 17.03 | 22.7 | 0.27 | 45 | 197.88 | 54.38 | 3 | 42 | 40.5 | 24639 | 182.25 | 3768.62 | 108.32 | 54.2 | 27307.9 | 0.5 | 0.9 | 0.18 | 1.62 | 1 | 10
3 | 100 | CONCLUIDO | 4.7805 | 20.92 | 16.89 | 25.98 | 0.36 | 39 | 199.44 | 54.38 | 4 | 0 | 41.06 | 24831.54 | 174.17 | 3768.74 | 102.16 | 54.2 | 24254.22 | 0.53 | 0.91 | 0.22 | 1.48 | 1 | 10
0 | 40 | CONCLUIDO | 4.3668 | 22.9 | 19.13 | 11.83 | 0.2 | 97 | 89.87 | 37.55 | 1 | 19 | 11.32 | 11317.98 | 124.62 | 3768.8 | 175.3 | 54.2 | 60535.47 | 0.31 | 0.8 | 0.37 | 3.72 | 1 | 10
1 | 40 | CONCLUIDO | 4.3751 | 22.86 | 19.1 | 11.94 | 0.39 | 96 | 91.1 | 37.55 | 2 | 0 | 11.54 | 11468.97 | 125.81 | 3769.12 | 173.62 | 54.2 | 59699.05 | 0.31 | 0.8 | 0.39 | 3.69 | 1 | 10
0 | 30 | CONCLUIDO | 4.1478 | 24.11 | 20.29 | 9.59 | 0.24 | 127 | 71.52 | 32.27 | 1 | 0 | 8.25 | 9054.6 | 115.4 | 3769.03 | 211.88 | 54.2 | 78677.57 | 0.26 | 0.76 | 0.48 | 4.88 | 1 | 10
0 | 15 | CONCLUIDO | 3.3774 | 29.61 | 25.11 | 5.98 | 0.43 | 252 | 39.78 | 19.54 | 1 | 0 | 4.24 | 5140 | 98.47 | 3770.44 | 367.17 | 54.2 | 155694.15 | 0.15 | 0.61 | 0.84 | 9.69 | 1 | 10
0 | 70 | CONCLUIDO | 3.4625 | 28.88 | 21.86 | 7.9 | 0.12 | 166 | 141.81 | 47.83 | 1 | 164 | 22.98 | 17723.39 | 227.46 | 3769.1 | 270.16 | 54.2 | 107619.43 | 0.2 | 0.7 | 0.38 | 6.45 | 1 | 10
1 | 70 | CONCLUIDO | 4.6694 | 21.42 | 17.54 | 18.46 | 0.25 | 57 | 143.17 | 47.83 | 2 | 24 | 23.34 | 17891.86 | 149.92 | 3768.91 | 124.47 | 54.2 | 35319.46 | 0.44 | 0.87 | 0.24 | 2.13 | 1 | 10
2 | 70 | CONCLUIDO | 4.6931 | 21.31 | 17.49 | 19.08 | 0.37 | 55 | 144.54 | 47.83 | 3 | 0 | 23.71 | 18060.85 | 149.74 | 3769.05 | 121.47 | 54.2 | 33829.77 | 0.45 | 0.88 | 0.27 | 2.08 | 1 | 10
0 | 90 | CONCLUIDO | 2.9188 | 34.26 | 24.05 | 6.59 | 0.1 | 219 | 176.73 | 52.44 | 1 | 217 | 33.29 | 22031.19 | 299.19 | 3769.78 | 344.36 | 54.2 | 144456.65 | 0.16 | 0.64 | 0.46 | 8.64 | 1 | 10
1 | 90 | CONCLUIDO | 4.3036 | 23.24 | 18.18 | 14.74 | 0.2 | 74 | 178.21 | 52.44 | 2 | 72 | 33.77 | 22213.89 | 201.5 | 3768.9 | 147.09 | 54.2 | 46543.77 | 0.37 | 0.84 | 0.23 | 2.77 | 1 | 10
2 | 90 | CONCLUIDO | 4.7729 | 20.95 | 17 | 23.72 | 0.3 | 43 | 179.7 | 52.44 | 3 | 2 | 34.26 | 22397.24 | 164.43 | 3768.52 | 105.91 | 54.2 | 26113.27 | 0.51 | 0.9 | 0.23 | 1.59 | 1 | 10
3 | 90 | CONCLUIDO | 4.7723 | 20.95 | 17 | 23.73 | 0.39 | 43 | 181.19 | 52.44 | 4 | 0 | 34.75 | 22581.25 | 165.76 | 3768.52 | 105.9 | 54.2 | 26103.84 | 0.51 | 0.9 | 0.23 | 1.6 | 1 | 10
0 | 10 | CONCLUIDO | 2.7949 | 35.78 | 29.94 | 4.77 | 0.64 | 377 | 26.11 | 12.1 | 1 | 0 | 3.01 | 3454.41 | 86.72 | 3771.65 | 523.04 | 54.2 | 233005.23 | 0.1 | 0.51 | 1.2 | 14.53 | 1 | 10
0 | 45 | CONCLUIDO | 4.2848 | 23.34 | 19.27 | 11.45 | 0.18 | 101 | 98.71 | 39.72 | 1 | 89 | 12.99 | 12407.75 | 137.8 | 3768.83 | 183.46 | 54.2 | 64594.22 | 0.3 | 0.8 | 0.28 | 3.86 | 1 | 10
1 | 45 | CONCLUIDO | 4.4681 | 22.38 | 18.65 | 13.16 | 0.35 | 85 | 99.95 | 39.72 | 2 | 0 | 13.24 | 12561.45 | 129.16 | 3768.69 | 158.93 | 54.2 | 52408.54 | 0.34 | 0.82 | 0.35 | 3.24 | 1 | 10
0 | 60 | CONCLUIDO | 3.7623 | 26.58 | 20.84 | 8.87 | 0.14 | 141 | 124.63 | 45 | 1 | 139 | 18.64 | 15605.44 | 192.97 | 3769.57 | 236.37 | 54.2 | 90850.21 | 0.23 | 0.74 | 0.33 | 5.43 | 1 | 10
1 | 60 | CONCLUIDO | 4.6266 | 21.61 | 17.85 | 16.73 | 0.28 | 64 | 125.95 | 45 | 2 | 0 | 18.95 | 15767.7 | 140.6 | 3768.84 | 133.07 | 54.2 | 39587.48 | 0.41 | 0.86 | 0.29 | 2.44 | 1 | 10
0 | 80 | CONCLUIDO | 3.1807 | 31.44 | 22.93 | 7.17 | 0.11 | 192 | 159.12 | 50.28 | 1 | 190 | 27.84 | 19859.16 | 262.58 | 3769.52 | 306.47 | 54.2 | 125645.17 | 0.18 | 0.67 | 0.41 | 7.52 | 1 | 10
1 | 80 | CONCLUIDO | 4.5152 | 22.15 | 17.76 | 16.65 | 0.22 | 64 | 160.54 | 50.28 | 2 | 62 | 28.26 | 20034.4 | 174.4 | 3768.87 | 133.02 | 54.2 | 39562.02 | 0.41 | 0.86 | 0.21 | 2.35 | 1 | 10
2 | 80 | CONCLUIDO | 4.717 | 21.2 | 17.3 | 21.18 | 0.33 | 49 | 161.97 | 50.28 | 3 | 0 | 28.69 | 20210.21 | 157.75 | 3768.67 | 115.38 | 54.2 | 30813.51 | 0.47 | 0.89 | 0.25 | 1.89 | 1 | 10
0 | 35 | CONCLUIDO | 4.282 | 23.35 | 19.58 | 10.78 | 0.22 | 109 | 80.84 | 35.1 | 1 | 0 | 9.74 | 10204.21 | 119.71 | 3769.46 | 188.99 | 54.2 | 67319.71 | 0.29 | 0.78 | 0.43 | 4.17 | 1 | 10
0 | 50 | CONCLUIDO | 4.1155 | 24.3 | 19.73 | 10.38 | 0.16 | 114 | 107.41 | 41.65 | 1 | 112 | 14.77 | 13481.73 | 156.23 | 3769.22 | 199.17 | 54.2 | 72385.06 | 0.27 | 0.78 | 0.29 | 4.32 | 1 | 10
1 | 50 | CONCLUIDO | 4.5234 | 22.11 | 18.36 | 14.31 | 0.32 | 77 | 108.68 | 41.65 | 2 | 0 | 15.03 | 13638.32 | 133.34 | 3769.36 | 149.7 | 54.2 | 47834.95 | 0.36 | 0.83 | 0.33 | 2.95 | 1 | 10
0 | 25 | CONCLUIDO | 3.9778 | 25.14 | 21.23 | 8.38 | 0.28 | 152 | 61.76 | 28.92 | 1 | 0 | 6.84 | 7851.41 | 110.69 | 3769.19 | 242.26 | 54.2 | 93742.32 | 0.22 | 0.72 | 0.55 | 5.82 | 1 | 10
0 | 85 | CONCLUIDO | 3.05 | 32.79 | 23.47 | 6.87 | 0.11 | 205 | 167.88 | 51.39 | 1 | 203 | 30.49 | 20939.59 | 280.45 | 3769.75 | 324.37 | 54.2 | 134529.56 | 0.17 | 0.65 | 0.44 | 8.05 | 1 | 10
1 | 85 | CONCLUIDO | 4.4063 | 22.69 | 17.98 | 15.64 | 0.21 | 69 | 169.33 | 51.39 | 2 | 67 | 30.94 | 21118.46 | 188.09 | 3768.92 | 140.42 | 54.2 | 43237.93 | 0.39 | 0.85 | 0.22 | 2.57 | 1 | 10
2 | 85 | CONCLUIDO | 4.7401 | 21.1 | 17.16 | 22.39 | 0.31 | 46 | 170.79 | 51.39 | 3 | 0 | 31.4 | 21297.94 | 161.04 | 3768.47 | 111.12 | 54.2 | 28702.45 | 0.49 | 0.89 | 0.24 | 1.76 | 1 | 10
0 | 20 | CONCLUIDO | 3.731 | 26.8 | 22.73 | 7.18 | 0.34 | 190 | 51.33 | 24.83 | 1 | 0 | 5.51 | 6564.78 | 105.57 | 3769.68 | 290.49 | 54.2 | 117663.96 | 0.19 | 0.67 | 0.66 | 7.32 | 1 | 10
0 | 65 | CONCLUIDO | 3.6026 | 27.76 | 21.39 | 8.33 | 0.13 | 154 | 133.21 | 46.47 | 1 | 152 | 20.75 | 16663.42 | 210.68 | 3769.29 | 254.5 | 54.2 | 99850.73 | 0.21 | 0.72 | 0.35 | 5.97 | 1 | 10
1 | 65 | CONCLUIDO | 4.6636 | 21.44 | 17.66 | 17.96 | 0.26 | 59 | 134.55 | 46.47 | 2 | 0 | 21.09 | 16828.84 | 143.99 | 3768.51 | 126.92 | 54.2 | 36537.76 | 0.43 | 0.87 | 0.28 | 2.25 | 1 | 10
0 | 75 | CONCLUIDO | 3.3173 | 30.15 | 22.4 | 7.51 | 0.12 | 179 | 150.44 | 49.1 | 1 | 177 | 25.34 | 18787.76 | 245.04 | 3769.72 | 288.72 | 54.2 | 116834.67 | 0.19 | 0.68 | 0.39 | 6.99 | 1 | 10
1 | 75 | CONCLUIDO | 4.6144 | 21.67 | 17.59 | 17.89 | 0.23 | 59 | 151.83 | 49.1 | 2 | 54 | 25.73 | 18959.54 | 160.28 | 3768.38 | 127.36 | 54.2 | 36756.37 | 0.43 | 0.87 | 0.2 | 2.18 | 1 | 10
2 | 75 | CONCLUIDO | 4.7088 | 21.24 | 17.37 | 20.04 | 0.35 | 52 | 153.23 | 49.1 | 3 | 0 | 26.13 | 19131.85 | 153.64 | 3768.61 | 117.93 | 54.2 | 32074.44 | 0.46 | 0.88 | 0.25 | 1.96 | 1 | 10
0 | 95 | CONCLUIDO | 2.794 | 35.79 | 24.65 | 6.35 | 0.1 | 233 | 185.69 | 53.44 | 1 | 231 | 36.26 | 23136.14 | 318.29 | 3769.57 | 364.44 | 54.2 | 154424.47 | 0.15 | 0.62 | 0.48 | 9.24 | 1 | 10
1 | 95 | CONCLUIDO | 4.2203 | 23.7 | 18.32 | 14.09 | 0.19 | 78 | 187.21 | 53.44 | 2 | 76 | 36.77 | 23322.88 | 213.37 | 3768.97 | 151.71 | 54.2 | 48836.06 | 0.36 | 0.84 | 0.23 | 2.91 | 1 | 10
2 | 95 | CONCLUIDO | 4.7513 | 21.05 | 16.98 | 23.69 | 0.28 | 43 | 188.73 | 53.44 | 3 | 23 | 37.29 | 23510.33 | 171.89 | 3768.36 | 106.05 | 54.2 | 26179.11 | 0.51 | 0.9 | 0.2 | 1.57 | 1 | 10
3 | 95 | CONCLUIDO | 4.7733 | 20.95 | 16.95 | 24.81 | 0.37 | 41 | 190.25 | 53.44 | 4 | 0 | 37.82 | 23698.48 | 169.99 | 3768.48 | 104.31 | 54.2 | 25320.07 | 0.52 | 0.9 | 0.23 | 1.55 | 1 | 10
0 | 55 | CONCLUIDO | 3.9256 | 25.47 | 20.33 | 9.53 | 0.15 | 128 | 116.05 | 43.4 | 1 | 126 | 16.65 | 14546.17 | 175.43 | 3769.09 | 219.23 | 54.2 | 82347.32 | 0.25 | 0.75 | 0.31 | 4.92 | 1 | 10
1 | 55 | CONCLUIDO | 4.5831 | 21.82 | 18.06 | 15.48 | 0.3 | 70 | 117.34 | 43.4 | 2 | 0 | 16.94 | 14705.49 | 137.05 | 3769.47 | 140.08 | 54.2 | 43060.97 | 0.39 | 0.85 | 0.31 | 2.65 | 1 | 10

## gráficos
Selecione o eixo X:
Selecione o eixo Y:
Selecione o eixo Z:
Eixo X | Eixo Y | Eixo Z

## hidden (hidden)
Unnamed: 0
Volume de calda [L]
STATUS
Capacidade operacional [ha/h]
Tempo de missao [h]
Tempo util [h]
Tempo por voo [min]
Autonomia Projetada [h]
N° Voos
MTOW [kg]
Massa Estrutura [kg]
Combustível [kg]
Abastecimentos
Massa gerador
Potência gerador [W]
Combustível consumido [L]
Calda cons [L]
Distância percorrida [km]
Distância Pulverizando [km]
RTL ACUMULADO[m]
EOC [km/km]
EOC [h/h]
Tempo de manobra [h]
Tempo rtl_rtw [h]
V pulv [m/s]
V desloc [m/s]