## RESULTADOS_18
Unnamed: 0 | Volume de calda [L] | STATUS | Capacidade operacional [ha/h] | Tempo de missao [h] | Tempo util [h] | Tempo por voo [min] | Autonomia Projetada [h] | N° Voos | MTOW [kg] | Massa Estrutura [kg] | Combustível [kg] | Abastecimentos | Massa gerador | Potência gerador [W] | Combustível consumido [L] | Calda cons [L] | Distância percorrida [km] | Distância Pulverizando [km] | RTL ACUMULADO[m] | EOC [km/km] | EOC [h/h] | Tempo de manobra [h] | Tempo rtl_rtw [h] | V pulv [m/s] | V desloc [m/s] | Preço Total por ha Simples [R$/ha] | Preço Total por ha Presumido [R$/ha] | Preço Total por ha Real [R$/ha] | Preço Total Simples [R$] | Preço Total Presumido [R$] | Prod CAPEX [ha/h/R$] | Dias Trabalhados | Preço Total Real [R$]
0 | 100 | CONCLUIDO | 2.7159 | 36.82 | 24.97 | 6.24 | 0.09 | 240 | 194.77 | 54.38 | 1 | 238 | 39.4 | 24256.19 | 327.74 | 5182.73 | 375.37 | 54.2 | 159853.49 | 0.14 | 0.61 | 0.49 | 9.56 | 1 | 10 | 312.1118 | 427.0451 | 386.2886 | 312111.8077 | 427045.1446 | 2.5357e-06 | 8 | 386288.5554
1 | 100 | CONCLUIDO | 4.2317 | 23.63 | 18.2 | 14.56 | 0.18 | 75 | 196.32 | 54.38 | 2 | 73 | 39.95 | 24447.22 | 205.59 | 5181.96 | 147.55 | 54.2 | 46770.19 | 0.37 | 0.84 | 0.23 | 2.79 | 1 | 10 | 159.7829 | 218.622 | 197.757 | 159782.8671 | 218621.9679 | 3.951e-06 | 6 | 197756.9941
2 | 100 | CONCLUIDO | 4.5522 | 21.97 | 17.39 | 19.69 | 0.27 | 53 | 197.88 | 54.38 | 3 | 0 | 40.5 | 24639 | 178.71 | 5181.85 | 118.21 | 54.2 | 32210.67 | 0.46 | 0.88 | 0.26 | 1.98 | 1 | 10 | 133.3294 | 182.4271 | 165.0165 | 133329.3754 | 182427.1335 | 4.2502e-06 | 5 | 165016.5439

## RESULTADOS_6
Unnamed: 0 | Volume de calda [L] | STATUS | Capacidade operacional [ha/h] | Tempo de missao [h] | Tempo util [h] | Tempo por voo [min] | Autonomia Projetada [h] | N° Voos | MTOW [kg] | Massa Estrutura [kg] | Combustível [kg] | Abastecimentos | Massa gerador | Potência gerador [W] | Combustível consumido [L] | Calda cons [L] | Distância percorrida [km] | Distância Pulverizando [km] | RTL ACUMULADO[m] | EOC [km/km] | EOC [h/h] | Tempo de manobra [h] | Tempo rtl_rtw [h] | V pulv [m/s] | V desloc [m/s] | Preço Total por ha Simples [R$/ha] | Preço Total por ha Presumido [R$/ha] | Preço Total por ha Real [R$/ha] | Preço Total Simples [R$] | Preço Total Presumido [R$] | Prod CAPEX [ha/h/R$] | Dias Trabalhados | Preço Total Real [R$]
0 | 40 | CONCLUIDO | 4.0241 | 24.85 | 20.44 | 9.36 | 0.2 | 131 | 89.87 | 37.55 | 1 | 0 | 11.32 | 11317.98 | 133.09 | 5182.49 | 216.41 | 54.2 | 80921.75 | 0.25 | 0.75 | 0.49 | 5.02 | 1 | 10 | 126.3302 | 172.8505 | 156.3539 | 126330.1603 | 172850.4987 | 4.2679e-06 | 6 | 156353.8897

## RESULTADOS_4
Unnamed: 0 | Volume de calda [L] | STATUS | Capacidade operacional [ha/h] | Tempo de missao [h] | Tempo util [h] | Tempo por voo [min] | Autonomia Projetada [h] | N° Voos | MTOW [kg] | Massa Estrutura [kg] | Combustível [kg] | Abastecimentos | Massa gerador | Potência gerador [W] | Combustível consumido [L] | Calda cons [L] | Distância percorrida [km] | Distância Pulverizando [km] | RTL ACUMULADO[m] | EOC [km/km] | EOC [h/h] | Tempo de manobra [h] | Tempo rtl_rtw [h] | V pulv [m/s] | V desloc [m/s] | Preço Total por ha Simples [R$/ha] | Preço Total por ha Presumido [R$/ha] | Preço Total por ha Real [R$/ha] | Preço Total Simples [R$] | Preço Total Presumido [R$] | Prod CAPEX [ha/h/R$] | Dias Trabalhados | Preço Total Real [R$]
0 | 30 | CONCLUIDO | 3.7556 | 26.63 | 22.08 | 7.61 | 0.24 | 174 | 71.52 | 32.27 | 1 | 0 | 8.25 | 9054.6 | 125.96 | 5183.11 | 269.09 | 54.2 | 107048.04 | 0.2 | 0.69 | 0.62 | 6.66 | 1 | 10 | 125.9858 | 172.3794 | 155.9277 | 125985.816 | 172379.3516 | 4.1203e-06 | 6 | 155927.7082

## RESULTADOS_1
Unnamed: 0 | Volume de calda [L] | STATUS | Capacidade operacional [ha/h] | Tempo de missao [h] | Tempo util [h] | Tempo por voo [min] | Autonomia Projetada [h] | N° Voos | MTOW [kg] | Massa Estrutura [kg] | Combustível [kg] | Abastecimentos | Massa gerador | Potência gerador [W] | Combustível consumido [L] | Calda cons [L] | Distância percorrida [km] | Distância Pulverizando [km] | RTL ACUMULADO[m] | EOC [km/km] | EOC [h/h] | Tempo de manobra [h] | Tempo rtl_rtw [h] | V pulv [m/s] | V desloc [m/s] | Preço Total por ha Simples [R$/ha] | Preço Total por ha Presumido [R$/ha] | Preço Total por ha Real [R$/ha] | Preço Total Simples [R$] | Preço Total Presumido [R$] | Prod CAPEX [ha/h/R$] | Dias Trabalhados | Preço Total Real [R$]
0 | 15 | CONCLUIDO | 2.9201 | 34.24 | 28.7 | 4.98 | 0.43 | 346 | 39.78 | 19.54 | 1 | 0 | 4.24 | 5140 | 112.67 | 5184.73 | 482.41 | 54.2 | 212846.59 | 0.11 | 0.53 | 1.12 | 13.29 | 1 | 10 | 152.9245 | 209.238 | 189.2686 | 152924.4823 | 209238.0232 | 3.4385e-06 | 8 | 189268.6399

## RESULTADOS_12
Unnamed: 0 | Volume de calda [L] | STATUS | Capacidade operacional [ha/h] | Tempo de missao [h] | Tempo util [h] | Tempo por voo [min] | Autonomia Projetada [h] | N° Voos | MTOW [kg] | Massa Estrutura [kg] | Combustível [kg] | Abastecimentos | Massa gerador | Potência gerador [W] | Combustível consumido [L] | Calda cons [L] | Distância percorrida [km] | Distância Pulverizando [km] | RTL ACUMULADO[m] | EOC [km/km] | EOC [h/h] | Tempo de manobra [h] | Tempo rtl_rtw [h] | V pulv [m/s] | V desloc [m/s] | Preço Total por ha Simples [R$/ha] | Preço Total por ha Presumido [R$/ha] | Preço Total por ha Real [R$/ha] | Preço Total Simples [R$] | Preço Total Presumido [R$] | Prod CAPEX [ha/h/R$] | Dias Trabalhados | Preço Total Real [R$]
0 | 70 | CONCLUIDO | 3.5433 | 28.22 | 21.49 | 8.26 | 0.12 | 156 | 141.81 | 47.83 | 1 | 154 | 22.98 | 17723.39 | 213.7 | 5182.4 | 258.02 | 54.2 | 101603.21 | 0.21 | 0.71 | 0.36 | 6.08 | 1 | 10 | 189.1731 | 258.8349 | 234.1321 | 189173.0578 | 258834.9235 | 3.4893e-06 | 7 | 234132.0816
1 | 70 | CONCLUIDO | 4.418 | 22.63 | 18.24 | 14.59 | 0.25 | 75 | 143.17 | 47.83 | 2 | 0 | 23.34 | 17891.86 | 154.91 | 5182.37 | 145.62 | 54.2 | 45805.72 | 0.37 | 0.84 | 0.32 | 2.83 | 1 | 10 | 123.438 | 168.8933 | 152.7743 | 123437.9571 | 168893.2586 | 4.3507e-06 | 5 | 152774.3231

## RESULTADOS_16
Unnamed: 0 | Volume de calda [L] | STATUS | Capacidade operacional [ha/h] | Tempo de missao [h] | Tempo util [h] | Tempo por voo [min] | Autonomia Projetada [h] | N° Voos | MTOW [kg] | Massa Estrutura [kg] | Combustível [kg] | Abastecimentos | Massa gerador | Potência gerador [W] | Combustível consumido [L] | Calda cons [L] | Distância percorrida [km] | Distância Pulverizando [km] | RTL ACUMULADO[m] | EOC [km/km] | EOC [h/h] | Tempo de manobra [h] | Tempo rtl_rtw [h] | V pulv [m/s] | V desloc [m/s] | Preço Total por ha Simples [R$/ha] | Preço Total por ha Presumido [R$/ha] | Preço Total por ha Real [R$/ha] | Preço Total Simples [R$] | Preço Total Presumido [R$] | Prod CAPEX [ha/h/R$] | Dias Trabalhados | Preço Total Real [R$]
0 | 90 | CONCLUIDO | 2.9692 | 33.68 | 23.76 | 6.76 | 0.1 | 211 | 176.73 | 52.44 | 1 | 209 | 33.29 | 22031.19 | 288.38 | 5182.97 | 334.25 | 54.2 | 139440.49 | 0.16 | 0.65 | 0.45 | 8.34 | 1 | 10 | 268.4571 | 367.3149 | 332.2589 | 268457.1262 | 367314.8835 | 2.8176e-06 | 8 | 332258.8666
1 | 90 | CONCLUIDO | 4.4358 | 22.54 | 17.81 | 16.44 | 0.2 | 65 | 178.21 | 52.44 | 2 | 55 | 33.77 | 22213.89 | 176.98 | 5181.6 | 134.25 | 54.2 | 40172.31 | 0.4 | 0.86 | 0.22 | 2.4 | 1 | 10 | 133.6068 | 182.8067 | 165.3599 | 133606.786 | 182806.699 | 4.2094e-06 | 5 | 165359.8842
2 | 90 | CONCLUIDO | 4.5111 | 22.17 | 17.65 | 17.95 | 0.3 | 59 | 179.7 | 52.44 | 3 | 0 | 34.26 | 22397.24 | 171.29 | 5181.88 | 126.71 | 54.2 | 36431.12 | 0.43 | 0.87 | 0.28 | 2.24 | 1 | 10 | 130.3172 | 178.3058 | 161.2885 | 130317.2304 | 178305.7838 | 4.2808e-06 | 5 | 161288.5301

## RESULTADOS_0
Unnamed: 0 | Volume de calda [L] | STATUS | Capacidade operacional [ha/h] | Tempo de missao [h] | Tempo util [h] | Tempo por voo [min] | Autonomia Projetada [h] | N° Voos | MTOW [kg] | Massa Estrutura [kg] | Combustível [kg] | Abastecimentos | Massa gerador | Potência gerador [W] | Combustível consumido [L] | Calda cons [L] | Distância percorrida [km] | Distância Pulverizando [km] | RTL ACUMULADO[m] | EOC [km/km] | EOC [h/h] | Tempo de manobra [h] | Tempo rtl_rtw [h] | V pulv [m/s] | V desloc [m/s] | Preço Total por ha Simples [R$/ha] | Preço Total por ha Presumido [R$/ha] | Preço Total por ha Real [R$/ha] | Preço Total Simples [R$] | Preço Total Presumido [R$] | Prod CAPEX [ha/h/R$] | Dias Trabalhados | Preço Total Real [R$]
0 | 10 | CONCLUIDO | 2.3439 | 42.66 | 35.27 | 4.09 | 0.64 | 517 | 26.11 | 12.1 | 1 | 0 | 3.01 | 3454.41 | 101.94 | 5186.48 | 694.34 | 54.2 | 317953.57 | 0.08 | 0.43 | 1.61 | 19.85 | 1 | 10 | 183.256 | 250.739 | 226.8088 | 183256.0496 | 250739.0117 | 2.858e-06 | 10 | 226808.8324

## RESULTADOS_7
Unnamed: 0 | Volume de calda [L] | STATUS | Capacidade operacional [ha/h] | Tempo de missao [h] | Tempo util [h] | Tempo por voo [min] | Autonomia Projetada [h] | N° Voos | MTOW [kg] | Massa Estrutura [kg] | Combustível [kg] | Abastecimentos | Massa gerador | Potência gerador [W] | Combustível consumido [L] | Calda cons [L] | Distância percorrida [km] | Distância Pulverizando [km] | RTL ACUMULADO[m] | EOC [km/km] | EOC [h/h] | Tempo de manobra [h] | Tempo rtl_rtw [h] | V pulv [m/s] | V desloc [m/s] | Preço Total por ha Simples [R$/ha] | Preço Total por ha Presumido [R$/ha] | Preço Total por ha Real [R$/ha] | Preço Total Simples [R$] | Preço Total Presumido [R$] | Prod CAPEX [ha/h/R$] | Dias Trabalhados | Preço Total Real [R$]
0 | 45 | CONCLUIDO | 4.119 | 24.28 | 19.88 | 10.2 | 0.18 | 117 | 98.71 | 39.72 | 1 | 4 | 12.99 | 12407.75 | 136.68 | 5182.62 | 198.69 | 54.2 | 72129.5 | 0.27 | 0.77 | 0.45 | 4.47 | 1 | 10 | 127.1532 | 173.9766 | 157.3725 | 127153.1758 | 173976.5847 | 4.3048e-06 | 6 | 157372.5036
1 | 45 | CONCLUIDO | 4.1181 | 24.28 | 19.89 | 10.2 | 0.35 | 117 | 99.95 | 39.72 | 2 | 0 | 13.24 | 12561.45 | 138.3 | 5182.62 | 198.71 | 54.2 | 72141.74 | 0.27 | 0.77 | 0.45 | 4.48 | 1 | 10 | 127.7154 | 174.7458 | 158.0683 | 127715.3898 | 174745.8307 | 4.3039e-06 | 6 | 158068.3339

## RESULTADOS_10
Unnamed: 0 | Volume de calda [L] | STATUS | Capacidade operacional [ha/h] | Tempo de missao [h] | Tempo util [h] | Tempo por voo [min] | Autonomia Projetada [h] | N° Voos | MTOW [kg] | Massa Estrutura [kg] | Combustível [kg] | Abastecimentos | Massa gerador | Potência gerador [W] | Combustível consumido [L] | Calda cons [L] | Distância percorrida [km] | Distância Pulverizando [km] | RTL ACUMULADO[m] | EOC [km/km] | EOC [h/h] | Tempo de manobra [h] | Tempo rtl_rtw [h] | V pulv [m/s] | V desloc [m/s] | Preço Total por ha Simples [R$/ha] | Preço Total por ha Presumido [R$/ha] | Preço Total por ha Real [R$/ha] | Preço Total Simples [R$] | Preço Total Presumido [R$] | Prod CAPEX [ha/h/R$] | Dias Trabalhados | Preço Total Real [R$]
0 | 60 | CONCLUIDO | 3.886 | 25.73 | 20.33 | 9.53 | 0.14 | 128 | 124.63 | 45 | 1 | 126 | 18.64 | 15605.44 | 175.76 | 5182.45 | 219.09 | 54.2 | 82277.98 | 0.25 | 0.75 | 0.32 | 4.92 | 1 | 10 | 150.7199 | 206.2216 | 186.5401 | 150719.9023 | 206221.6196 | 3.9102e-06 | 6 | 186540.1177
1 | 60 | CONCLUIDO | 4.3173 | 23.16 | 18.78 | 12.81 | 0.28 | 88 | 125.95 | 45 | 2 | 0 | 18.95 | 15767.7 | 148.47 | 5182.05 | 163.12 | 54.2 | 54490.84 | 0.33 | 0.82 | 0.37 | 3.37 | 1 | 10 | 131.0974 | 179.3732 | 162.2541 | 131097.3681 | 179373.2026 | 4.3442e-06 | 6 | 162254.0759

## RESULTADOS_14
Unnamed: 0 | Volume de calda [L] | STATUS | Capacidade operacional [ha/h] | Tempo de missao [h] | Tempo util [h] | Tempo por voo [min] | Autonomia Projetada [h] | N° Voos | MTOW [kg] | Massa Estrutura [kg] | Combustível [kg] | Abastecimentos | Massa gerador | Potência gerador [W] | Combustível consumido [L] | Calda cons [L] | Distância percorrida [km] | Distância Pulverizando [km] | RTL ACUMULADO[m] | EOC [km/km] | EOC [h/h] | Tempo de manobra [h] | Tempo rtl_rtw [h] | V pulv [m/s] | V desloc [m/s] | Preço Total por ha Simples [R$/ha] | Preço Total por ha Presumido [R$/ha] | Preço Total por ha Real [R$/ha] | Preço Total Simples [R$] | Preço Total Presumido [R$] | Prod CAPEX [ha/h/R$] | Dias Trabalhados | Preço Total Real [R$]
0 | 80 | CONCLUIDO | 3.2463 | 30.8 | 22.58 | 7.4 | 0.11 | 183 | 159.12 | 50.28 | 1 | 181 | 27.84 | 19859.16 | 250.44 | 5182.76 | 294.76 | 54.2 | 119837.5 | 0.18 | 0.68 | 0.41 | 7.17 | 1 | 10 | 220.846 | 302.1712 | 273.3324 | 220845.9953 | 302171.2338 | 3.1355e-06 | 7 | 273332.4353
1 | 80 | CONCLUIDO | 4.4761 | 22.34 | 17.89 | 16.26 | 0.22 | 66 | 160.54 | 50.28 | 2 | 4 | 28.26 | 20034.4 | 162.11 | 5181.86 | 134.54 | 54.2 | 40311.26 | 0.4 | 0.86 | 0.29 | 2.48 | 1 | 10 | 126.435 | 172.9939 | 156.4836 | 126434.9567 | 172993.8857 | 4.3233e-06 | 5 | 156483.5921
2 | 80 | CONCLUIDO | 4.473 | 22.36 | 17.91 | 16.28 | 0.33 | 66 | 161.97 | 50.28 | 3 | 0 | 28.69 | 20210.21 | 163.65 | 5181.71 | 134.86 | 54.2 | 40472.94 | 0.4 | 0.86 | 0.3 | 2.5 | 1 | 10 | 126.9825 | 173.743 | 157.1612 | 126982.4759 | 173743.0256 | 4.3203e-06 | 5 | 157161.2351

## RESULTADOS_5
Unnamed: 0 | Volume de calda [L] | STATUS | Capacidade operacional [ha/h] | Tempo de missao [h] | Tempo util [h] | Tempo por voo [min] | Autonomia Projetada [h] | N° Voos | MTOW [kg] | Massa Estrutura [kg] | Combustível [kg] | Abastecimentos | Massa gerador | Potência gerador [W] | Combustível consumido [L] | Calda cons [L] | Distância percorrida [km] | Distância Pulverizando [km] | RTL ACUMULADO[m] | EOC [km/km] | EOC [h/h] | Tempo de manobra [h] | Tempo rtl_rtw [h] | V pulv [m/s] | V desloc [m/s] | Preço Total por ha Simples [R$/ha] | Preço Total por ha Presumido [R$/ha] | Preço Total por ha Real [R$/ha] | Preço Total Simples [R$] | Preço Total Presumido [R$] | Prod CAPEX [ha/h/R$] | Dias Trabalhados | Preço Total Real [R$]
0 | 35 | CONCLUIDO | 3.912 | 25.56 | 21.1 | 8.5 | 0.22 | 149 | 80.84 | 35.1 | 1 | 0 | 9.74 | 10204.21 | 129.2 | 5182.84 | 237.94 | 54.2 | 91598.24 | 0.23 | 0.73 | 0.54 | 5.69 | 1 | 10 | 125.5962 | 171.8462 | 155.4455 | 125596.1687 | 171846.2189 | 4.2162e-06 | 6 | 155445.457

## RESULTADOS_8
Unnamed: 0 | Volume de calda [L] | STATUS | Capacidade operacional [ha/h] | Tempo de missao [h] | Tempo util [h] | Tempo por voo [min] | Autonomia Projetada [h] | N° Voos | MTOW [kg] | Massa Estrutura [kg] | Combustível [kg] | Abastecimentos | Massa gerador | Potência gerador [W] | Combustível consumido [L] | Calda cons [L] | Distância percorrida [km] | Distância Pulverizando [km] | RTL ACUMULADO[m] | EOC [km/km] | EOC [h/h] | Tempo de manobra [h] | Tempo rtl_rtw [h] | V pulv [m/s] | V desloc [m/s] | Preço Total por ha Simples [R$/ha] | Preço Total por ha Presumido [R$/ha] | Preço Total por ha Real [R$/ha] | Preço Total Simples [R$] | Preço Total Presumido [R$] | Prod CAPEX [ha/h/R$] | Dias Trabalhados | Preço Total Real [R$]
0 | 50 | CONCLUIDO | 4.1605 | 24.04 | 19.58 | 10.78 | 0.16 | 109 | 107.41 | 41.65 | 1 | 32 | 14.77 | 13481.73 | 142.36 | 5182.19 | 190.43 | 54.2 | 68041.48 | 0.28 | 0.78 | 0.38 | 4.17 | 1 | 10 | 129.6845 | 177.4401 | 160.5054 | 129684.5204 | 177440.0821 | 4.2897e-06 | 6 | 160505.4497
1 | 50 | CONCLUIDO | 4.2072 | 23.77 | 19.4 | 11.09 | 0.32 | 105 | 108.68 | 41.65 | 2 | 0 | 15.03 | 13638.32 | 141.25 | 5182.16 | 182.8 | 54.2 | 64245.21 | 0.3 | 0.79 | 0.42 | 3.99 | 1 | 10 | 128.3206 | 175.574 | 158.8174 | 128320.6391 | 175573.9596 | 4.3379e-06 | 6 | 158817.4273

## RESULTADOS_3
Unnamed: 0 | Volume de calda [L] | STATUS | Capacidade operacional [ha/h] | Tempo de missao [h] | Tempo util [h] | Tempo por voo [min] | Autonomia Projetada [h] | N° Voos | MTOW [kg] | Massa Estrutura [kg] | Combustível [kg] | Abastecimentos | Massa gerador | Potência gerador [W] | Combustível consumido [L] | Calda cons [L] | Distância percorrida [km] | Distância Pulverizando [km] | RTL ACUMULADO[m] | EOC [km/km] | EOC [h/h] | Tempo de manobra [h] | Tempo rtl_rtw [h] | V pulv [m/s] | V desloc [m/s] | Preço Total por ha Simples [R$/ha] | Preço Total por ha Presumido [R$/ha] | Preço Total por ha Real [R$/ha] | Preço Total Simples [R$] | Preço Total Presumido [R$] | Prod CAPEX [ha/h/R$] | Dias Trabalhados | Preço Total Real [R$]
0 | 25 | CONCLUIDO | 3.5624 | 28.07 | 23.39 | 6.75 | 0.28 | 208 | 61.76 | 28.92 | 1 | 0 | 6.84 | 7851.41 | 121.97 | 5183.2 | 311.46 | 54.2 | 128060.82 | 0.17 | 0.66 | 0.71 | 7.97 | 1 | 10 | 135.7636 | 185.7578 | 168.0293 | 135763.6463 | 185757.8103 | 3.9875e-06 | 7 | 168029.3456

## RESULTADOS_15
Unnamed: 0 | Volume de calda [L] | STATUS | Capacidade operacional [ha/h] | Tempo de missao [h] | Tempo util [h] | Tempo por voo [min] | Autonomia Projetada [h] | N° Voos | MTOW [kg] | Massa Estrutura [kg] | Combustível [kg] | Abastecimentos | Massa gerador | Potência gerador [W] | Combustível consumido [L] | Calda cons [L] | Distância percorrida [km] | Distância Pulverizando [km] | RTL ACUMULADO[m] | EOC [km/km] | EOC [h/h] | Tempo de manobra [h] | Tempo rtl_rtw [h] | V pulv [m/s] | V desloc [m/s] | Preço Total por ha Simples [R$/ha] | Preço Total por ha Presumido [R$/ha] | Preço Total por ha Real [R$/ha] | Preço Total Simples [R$] | Preço Total Presumido [R$] | Prod CAPEX [ha/h/R$] | Dias Trabalhados | Preço Total Real [R$]
0 | 85 | CONCLUIDO | 3.1032 | 32.22 | 23.18 | 7.06 | 0.11 | 197 | 167.88 | 51.39 | 1 | 195 | 30.49 | 20939.59 | 269.49 | 5182.83 | 314.76 | 54.2 | 129763.68 | 0.17 | 0.66 | 0.42 | 7.76 | 1 | 10 | 238.9749 | 326.9759 | 295.7698 | 238974.8523 | 326975.9358 | 2.9703e-06 | 7 | 295769.8114
1 | 85 | CONCLUIDO | 4.4704 | 22.37 | 17.83 | 16.71 | 0.21 | 64 | 169.33 | 51.39 | 2 | 17 | 30.94 | 21118.46 | 168.01 | 5181.47 | 133.28 | 54.2 | 39691.95 | 0.41 | 0.86 | 0.27 | 2.42 | 1 | 10 | 129.2805 | 176.8873 | 160.0054 | 129280.5232 | 176887.3153 | 4.279e-06 | 5 | 160005.4382
2 | 85 | CONCLUIDO | 4.498 | 22.23 | 17.76 | 17.19 | 0.31 | 62 | 170.79 | 51.39 | 3 | 0 | 31.4 | 21297.94 | 167.36 | 5182.48 | 130.05 | 54.2 | 38087.92 | 0.42 | 0.86 | 0.29 | 2.35 | 1 | 10 | 128.5154 | 175.8404 | 159.0585 | 128515.385 | 175840.4195 | 4.3054e-06 | 5 | 159058.4566

## RESULTADOS_2
Unnamed: 0 | Volume de calda [L] | STATUS | Capacidade operacional [ha/h] | Tempo de missao [h] | Tempo util [h] | Tempo por voo [min] | Autonomia Projetada [h] | N° Voos | MTOW [kg] | Massa Estrutura [kg] | Combustível [kg] | Abastecimentos | Massa gerador | Potência gerador [W] | Combustível consumido [L] | Calda cons [L] | Distância percorrida [km] | Distância Pulverizando [km] | RTL ACUMULADO[m] | EOC [km/km] | EOC [h/h] | Tempo de manobra [h] | Tempo rtl_rtw [h] | V pulv [m/s] | V desloc [m/s] | Preço Total por ha Simples [R$/ha] | Preço Total por ha Presumido [R$/ha] | Preço Total por ha Real [R$/ha] | Preço Total Simples [R$] | Preço Total Presumido [R$] | Prod CAPEX [ha/h/R$] | Dias Trabalhados | Preço Total Real [R$]
0 | 20 | CONCLUIDO | 3.2982 | 30.32 | 25.39 | 5.86 | 0.34 | 260 | 51.33 | 24.83 | 1 | 0 | 5.51 | 6564.78 | 118.06 | 5184.04 | 376.05 | 54.2 | 160096.49 | 0.14 | 0.6 | 0.87 | 9.98 | 1 | 10 | 138.4105 | 189.3794 | 171.3053 | 138410.5489 | 189379.4192 | 3.7781e-06 | 7 | 171305.3133

## RESULTADOS_11
Unnamed: 0 | Volume de calda [L] | STATUS | Capacidade operacional [ha/h] | Tempo de missao [h] | Tempo util [h] | Tempo por voo [min] | Autonomia Projetada [h] | N° Voos | MTOW [kg] | Massa Estrutura [kg] | Combustível [kg] | Abastecimentos | Massa gerador | Potência gerador [W] | Combustível consumido [L] | Calda cons [L] | Distância percorrida [km] | Distância Pulverizando [km] | RTL ACUMULADO[m] | EOC [km/km] | EOC [h/h] | Tempo de manobra [h] | Tempo rtl_rtw [h] | V pulv [m/s] | V desloc [m/s] | Preço Total por ha Simples [R$/ha] | Preço Total por ha Presumido [R$/ha] | Preço Total por ha Real [R$/ha] | Preço Total Simples [R$] | Preço Total Presumido [R$] | Prod CAPEX [ha/h/R$] | Dias Trabalhados | Preço Total Real [R$]
0 | 65 | CONCLUIDO | 3.7125 | 26.94 | 20.89 | 8.83 | 0.13 | 142 | 133.21 | 46.47 | 1 | 140 | 20.75 | 16663.42 | 194.77 | 5182.75 | 237.94 | 54.2 | 91628.67 | 0.23 | 0.73 | 0.33 | 5.48 | 1 | 10 | 164.3722 | 224.9013 | 203.437 | 164372.2147 | 224901.3158 | 3.6944e-06 | 6 | 203437.0499
1 | 65 | CONCLUIDO | 4.3706 | 22.88 | 18.5 | 13.7 | 0.26 | 81 | 134.55 | 46.47 | 2 | 0 | 21.09 | 16828.84 | 151.69 | 5182.17 | 153.86 | 54.2 | 49894.66 | 0.35 | 0.83 | 0.34 | 3.08 | 1 | 10 | 122.3531 | 167.4089 | 151.4316 | 122353.0905 | 167408.8962 | 4.3493e-06 | 5 | 151431.6261

## RESULTADOS_13
Unnamed: 0 | Volume de calda [L] | STATUS | Capacidade operacional [ha/h] | Tempo de missao [h] | Tempo util [h] | Tempo por voo [min] | Autonomia Projetada [h] | N° Voos | MTOW [kg] | Massa Estrutura [kg] | Combustível [kg] | Abastecimentos | Massa gerador | Potência gerador [W] | Combustível consumido [L] | Calda cons [L] | Distância percorrida [km] | Distância Pulverizando [km] | RTL ACUMULADO[m] | EOC [km/km] | EOC [h/h] | Tempo de manobra [h] | Tempo rtl_rtw [h] | V pulv [m/s] | V desloc [m/s] | Preço Total por ha Simples [R$/ha] | Preço Total por ha Presumido [R$/ha] | Preço Total por ha Real [R$/ha] | Preço Total Simples [R$] | Preço Total Presumido [R$] | Prod CAPEX [ha/h/R$] | Dias Trabalhados | Preço Total Real [R$]
0 | 75 | CONCLUIDO | 3.3975 | 29.43 | 21.99 | 7.81 | 0.12 | 169 | 150.44 | 49.1 | 1 | 167 | 25.34 | 18787.76 | 231.65 | 5182.81 | 275.09 | 54.2 | 110068.81 | 0.2 | 0.7 | 0.38 | 6.58 | 1 | 10 | 203.9984 | 279.1196 | 252.4808 | 203998.4076 | 279119.6211 | 3.3127e-06 | 7 | 252480.8362
1 | 75 | CONCLUIDO | 4.4262 | 22.59 | 18.15 | 15.34 | 0.23 | 71 | 151.83 | 49.1 | 2 | 0 | 25.73 | 18959.54 | 159.25 | 5181.87 | 142.78 | 54.2 | 44408.01 | 0.38 | 0.84 | 0.31 | 2.74 | 1 | 10 | 125.6597 | 171.9332 | 155.5241 | 125659.7173 | 171933.1689 | 4.3157e-06 | 5 | 155524.1086

## RESULTADOS_17
Unnamed: 0 | Volume de calda [L] | STATUS | Capacidade operacional [ha/h] | Tempo de missao [h] | Tempo util [h] | Tempo por voo [min] | Autonomia Projetada [h] | N° Voos | MTOW [kg] | Massa Estrutura [kg] | Combustível [kg] | Abastecimentos | Massa gerador | Potência gerador [W] | Combustível consumido [L] | Calda cons [L] | Distância percorrida [km] | Distância Pulverizando [km] | RTL ACUMULADO[m] | EOC [km/km] | EOC [h/h] | Tempo de manobra [h] | Tempo rtl_rtw [h] | V pulv [m/s] | V desloc [m/s] | Preço Total por ha Simples [R$/ha] | Preço Total por ha Presumido [R$/ha] | Preço Total por ha Real [R$/ha] | Preço Total Simples [R$] | Preço Total Presumido [R$] | Prod CAPEX [ha/h/R$] | Dias Trabalhados | Preço Total Real [R$]
0 | 95 | CONCLUIDO | 2.8429 | 35.18 | 24.33 | 6.49 | 0.1 | 225 | 185.69 | 53.44 | 1 | 223 | 36.26 | 23136.14 | 307.48 | 5184.4 | 353.56 | 54.2 | 149027.59 | 0.15 | 0.63 | 0.47 | 8.91 | 1 | 10 | 288.954 | 395.3595 | 357.627 | 288953.9534 | 395359.5467 | 2.6755e-06 | 8 | 357626.9865
1 | 95 | CONCLUIDO | 4.3101 | 23.2 | 18.09 | 15.29 | 0.19 | 71 | 187.21 | 53.44 | 2 | 68 | 36.77 | 23322.88 | 192.93 | 5181.58 | 144.07 | 54.2 | 45050.92 | 0.38 | 0.85 | 0.22 | 2.68 | 1 | 10 | 152.833 | 209.1129 | 189.1554 | 152833.0029 | 209112.8571 | 4.0563e-06 | 6 | 189155.4195
2 | 95 | CONCLUIDO | 4.5257 | 22.1 | 17.54 | 18.8 | 0.28 | 56 | 188.73 | 53.44 | 3 | 0 | 37.29 | 23510.33 | 175.26 | 5182.05 | 123.25 | 54.2 | 34717.32 | 0.44 | 0.87 | 0.27 | 2.13 | 1 | 10 | 132.0576 | 180.6871 | 163.4426 | 132057.6279 | 180687.0725 | 4.2592e-06 | 5 | 163442.5519

## RESULTADOS_9
Unnamed: 0 | Volume de calda [L] | STATUS | Capacidade operacional [ha/h] | Tempo de missao [h] | Tempo util [h] | Tempo por voo [min] | Autonomia Projetada [h] | N° Voos | MTOW [kg] | Massa Estrutura [kg] | Combustível [kg] | Abastecimentos | Massa gerador | Potência gerador [W] | Combustível consumido [L] | Calda cons [L] | Distância percorrida [km] | Distância Pulverizando [km] | RTL ACUMULADO[m] | EOC [km/km] | EOC [h/h] | Tempo de manobra [h] | Tempo rtl_rtw [h] | V pulv [m/s] | V desloc [m/s] | Preço Total por ha Simples [R$/ha] | Preço Total por ha Presumido [R$/ha] | Preço Total por ha Real [R$/ha] | Preço Total Simples [R$] | Preço Total Presumido [R$] | Prod CAPEX [ha/h/R$] | Dias Trabalhados | Preço Total Real [R$]
0 | 55 | CONCLUIDO | 4.0719 | 24.56 | 19.75 | 10.4 | 0.15 | 114 | 116.05 | 43.4 | 1 | 98 | 16.65 | 14546.17 | 155.96 | 5182.14 | 198.87 | 54.2 | 72234.09 | 0.27 | 0.78 | 0.31 | 4.34 | 1 | 10 | 137.6279 | 188.3085 | 170.3366 | 137627.8586 | 188308.5079 | 4.1458e-06 | 6 | 170336.6082
1 | 55 | CONCLUIDO | 4.2603 | 23.47 | 19.09 | 11.93 | 0.3 | 96 | 117.34 | 43.4 | 2 | 0 | 16.94 | 14705.49 | 145.02 | 5182.18 | 173.38 | 54.2 | 59578.78 | 0.31 | 0.8 | 0.39 | 3.68 | 1 | 10 | 129.8575 | 177.6768 | 160.7196 | 129857.5279 | 177676.7985 | 4.3376e-06 | 6 | 160719.5742

## resultados
Unnamed: 0 | Volume de calda [L] | STATUS | Capacidade operacional [ha/h] | Tempo de missao [h] | Tempo util [h] | Tempo por voo [min] | Autonomia Projetada [h] | N° Voos | MTOW [kg] | Massa Estrutura [kg] | Combustível [kg] | Abastecimentos | Massa gerador | Potência gerador [W] | Combustível consumido [L] | Calda cons [L] | Distância percorrida [km] | Distância Pulverizando [km] | RTL ACUMULADO[m] | EOC [km/km] | EOC [h/h] | Tempo de manobra [h] | Tempo rtl_rtw [h] | V pulv [m/s] | V desloc [m/s]
0 | 100 | CONCLUIDO | 2.7159 | 36.82 | 24.97 | 6.24 | 0.09 | 240 | 194.77 | 54.38 | 1 | 238 | 39.4 | 24256.19 | 327.74 | 5182.73 | 375.37 | 54.2 | 159853.49 | 0.14 | 0.61 | 0.49 | 9.56 | 1 | 10
1 | 100 | CONCLUIDO | 4.2317 | 23.63 | 18.2 | 14.56 | 0.18 | 75 | 196.32 | 54.38 | 2 | 73 | 39.95 | 24447.22 | 205.59 | 5181.96 | 147.55 | 54.2 | 46770.19 | 0.37 | 0.84 | 0.23 | 2.79 | 1 | 10
2 | 100 | CONCLUIDO | 4.5522 | 21.97 | 17.39 | 19.69 | 0.27 | 53 | 197.88 | 54.38 | 3 | 0 | 40.5 | 24639 | 178.71 | 5181.85 | 118.21 | 54.2 | 32210.67 | 0.46 | 0.88 | 0.26 | 1.98 | 1 | 10
0 | 40 | CONCLUIDO | 4.0241 | 24.85 | 20.44 | 9.36 | 0.2 | 131 | 89.87 | 37.55 | 1 | 0 | 11.32 | 11317.98 | 133.09 | 5182.49 | 216.41 | 54.2 | 80921.75 | 0.25 | 0.75 | 0.49 | 5.02 | 1 | 10
0 | 30 | CONCLUIDO | 3.7556 | 26.63 | 22.08 | 7.61 | 0.24 | 174 | 71.52 | 32.27 | 1 | 0 | 8.25 | 9054.6 | 125.96 | 5183.11 | 269.09 | 54.2 | 107048.04 | 0.2 | 0.69 | 0.62 | 6.66 | 1 | 10
0 | 15 | CONCLUIDO | 2.9201 | 34.24 | 28.7 | 4.98 | 0.43 | 346 | 39.78 | 19.54 | 1 | 0 | 4.24 | 5140 | 112.67 | 5184.73 | 482.41 | 54.2 | 212846.59 | 0.11 | 0.53 | 1.12 | 13.29 | 1 | 10
0 | 70 | CONCLUIDO | 3.5433 | 28.22 | 21.49 | 8.26 | 0.12 | 156 | 141.81 | 47.83 | 1 | 154 | 22.98 | 17723.39 | 213.7 | 5182.4 | 258.02 | 54.2 | 101603.21 | 0.21 | 0.71 | 0.36 | 6.08 | 1 | 10
1 | 70 | CONCLUIDO | 4.418 | 22.63 | 18.24 | 14.59 | 0.25 | 75 | 143.17 | 47.83 | 2 | 0 | 23.34 | 17891.86 | 154.91 | 5182.37 | 145.62 | 54.2 | 45805.72 | 0.37 | 0.84 | 0.32 | 2.83 | 1 | 10
0 | 90 | CONCLUIDO | 2.9692 | 33.68 | 23.76 | 6.76 | 0.1 | 211 | 176.73 | 52.44 | 1 | 209 | 33.29 | 22031.19 | 288.38 | 5182.97 | 334.25 | 54.2 | 139440.49 | 0.16 | 0.65 | 0.45 | 8.34 | 1 | 10
1 | 90 | CONCLUIDO | 4.4358 | 22.54 | 17.81 | 16.44 | 0.2 | 65 | 178.21 | 52.44 | 2 | 55 | 33.77 | 22213.89 | 176.98 | 5181.6 | 134.25 | 54.2 | 40172.31 | 0.4 | 0.86 | 0.22 | 2.4 | 1 | 10
2 | 90 | CONCLUIDO | 4.5111 | 22.17 | 17.65 | 17.95 | 0.3 | 59 | 179.7 | 52.44 | 3 | 0 | 34.26 | 22397.24 | 171.29 | 5181.88 | 126.71 | 54.2 | 36431.12 | 0.43 | 0.87 | 0.28 | 2.24 | 1 | 10
0 | 10 | CONCLUIDO | 2.3439 | 42.66 | 35.27 | 4.09 | 0.64 | 517 | 26.11 | 12.1 | 1 | 0 | 3.01 | 3454.41 | 101.94 | 5186.48 | 694.34 | 54.2 | 317953.57 | 0.08 | 0.43 | 1.61 | 19.85 | 1 | 10
0 | 45 | CONCLUIDO | 4.119 | 24.28 | 19.88 | 10.2 | 0.18 | 117 | 98.71 | 39.72 | 1 | 4 | 12.99 | 12407.75 | 136.68 | 5182.62 | 198.69 | 54.2 | 72129.5 | 0.27 | 0.77 | 0.45 | 4.47 | 1 | 10
1 | 45 | CONCLUIDO | 4.1181 | 24.28 | 19.89 | 10.2 | 0.35 | 117 | 99.95 | 39.72 | 2 | 0 | 13.24 | 12561.45 | 138.3 | 5182.62 | 198.71 | 54.2 | 72141.74 | 0.27 | 0.77 | 0.45 | 4.48 | 1 | 10
0 | 60 | CONCLUIDO | 3.886 | 25.73 | 20.33 | 9.53 | 0.14 | 128 | 124.63 | 45 | 1 | 126 | 18.64 | 15605.44 | 175.76 | 5182.45 | 219.09 | 54.2 | 82277.98 | 0.25 | 0.75 | 0.32 | 4.92 | 1 | 10
1 | 60 | CONCLUIDO | 4.3173 | 23.16 | 18.78 | 12.81 | 0.28 | 88 | 125.95 | 45 | 2 | 0 | 18.95 | 15767.7 | 148.47 | 5182.05 | 163.12 | 54.2 | 54490.84 | 0.33 | 0.82 | 0.37 | 3.37 | 1 | 10
0 | 80 | CONCLUIDO | 3.2463 | 30.8 | 22.58 | 7.4 | 0.11 | 183 | 159.12 | 50.28 | 1 | 181 | 27.84 | 19859.16 | 250.44 | 5182.76 | 294.76 | 54.2 | 119837.5 | 0.18 | 0.68 | 0.41 | 7.17 | 1 | 10
1 | 80 | CONCLUIDO | 4.4761 | 22.34 | 17.89 | 16.26 | 0.22 | 66 | 160.54 | 50.28 | 2 | 4 | 28.26 | 20034.4 | 162.11 | 5181.86 | 134.54 | 54.2 | 40311.26 | 0.4 | 0.86 | 0.29 | 2.48 | 1 | 10
2 | 80 | CONCLUIDO | 4.473 | 22.36 | 17.91 | 16.28 | 0.33 | 66 | 161.97 | 50.28 | 3 | 0 | 28.69 | 20210.21 | 163.65 | 5181.71 | 134.86 | 54.2 | 40472.94 | 0.4 | 0.86 | 0.3 | 2.5 | 1 | 10
0 | 35 | CONCLUIDO | 3.912 | 25.56 | 21.1 | 8.5 | 0.22 | 149 | 80.84 | 35.1 | 1 | 0 | 9.74 | 10204.21 | 129.2 | 5182.84 | 237.94 | 54.2 | 91598.24 | 0.23 | 0.73 | 0.54 | 5.69 | 1 | 10
0 | 50 | CONCLUIDO | 4.1605 | 24.04 | 19.58 | 10.78 | 0.16 | 109 | 107.41 | 41.65 | 1 | 32 | 14.77 | 13481.73 | 142.36 | 5182.19 | 190.43 | 54.2 | 68041.48 | 0.28 | 0.78 | 0.38 | 4.17 | 1 | 10
1 | 50 | CONCLUIDO | 4.2072 | 23.77 | 19.4 | 11.09 | 0.32 | 105 | 108.68 | 41.65 | 2 | 0 | 15.03 | 13638.32 | 141.25 | 5182.16 | 182.8 | 54.2 | 64245.21 | 0.3 | 0.79 | 0.42 | 3.99 | 1 | 10
0 | 25 | CONCLUIDO | 3.5624 | 28.07 | 23.39 | 6.75 | 0.28 | 208 | 61.76 | 28.92 | 1 | 0 | 6.84 | 7851.41 | 121.97 | 5183.2 | 311.46 | 54.2 | 128060.82 | 0.17 | 0.66 | 0.71 | 7.97 | 1 | 10
0 | 85 | CONCLUIDO | 3.1032 | 32.22 | 23.18 | 7.06 | 0.11 | 197 | 167.88 | 51.39 | 1 | 195 | 30.49 | 20939.59 | 269.49 | 5182.83 | 314.76 | 54.2 | 129763.68 | 0.17 | 0.66 | 0.42 | 7.76 | 1 | 10
1 | 85 | CONCLUIDO | 4.4704 | 22.37 | 17.83 | 16.71 | 0.21 | 64 | 169.33 | 51.39 | 2 | 17 | 30.94 | 21118.46 | 168.01 | 5181.47 | 133.28 | 54.2 | 39691.95 | 0.41 | 0.86 | 0.27 | 2.42 | 1 | 10
2 | 85 | CONCLUIDO | 4.498 | 22.23 | 17.76 | 17.19 | 0.31 | 62 | 170.79 | 51.39 | 3 | 0 | 31.4 | 21297.94 | 167.36 | 5182.48 | 130.05 | 54.2 | 38087.92 | 0.42 | 0.86 | 0.29 | 2.35 | 1 | 10
0 | 20 | CONCLUIDO | 3.2982 | 30.32 | 25.39 | 5.86 | 0.34 | 260 | 51.33 | 24.83 | 1 | 0 | 5.51 | 6564.78 | 118.06 | 5184.04 | 376.05 | 54.2 | 160096.49 | 0.14 | 0.6 | 0.87 | 9.98 | 1 | 10
0 | 65 | CONCLUIDO | 3.7125 | 26.94 | 20.89 | 8.83 | 0.13 | 142 | 133.21 | 46.47 | 1 | 140 | 20.75 | 16663.42 | 194.77 | 5182.75 | 237.94 | 54.2 | 91628.67 | 0.23 | 0.73 | 0.33 | 5.48 | 1 | 10
1 | 65 | CONCLUIDO | 4.3706 | 22.88 | 18.5 | 13.7 | 0.26 | 81 | 134.55 | 46.47 | 2 | 0 | 21.09 | 16828.84 | 151.69 | 5182.17 | 153.86 | 54.2 | 49894.66 | 0.35 | 0.83 | 0.34 | 3.08 | 1 | 10
0 | 75 | CONCLUIDO | 3.3975 | 29.43 | 21.99 | 7.81 | 0.12 | 169 | 150.44 | 49.1 | 1 | 167 | 25.34 | 18787.76 | 231.65 | 5182.81 | 275.09 | 54.2 | 110068.81 | 0.2 | 0.7 | 0.38 | 6.58 | 1 | 10
1 | 75 | CONCLUIDO | 4.4262 | 22.59 | 18.15 | 15.34 | 0.23 | 71 | 151.83 | 49.1 | 2 | 0 | 25.73 | 18959.54 | 159.25 | 5181.87 | 142.78 | 54.2 | 44408.01 | 0.38 | 0.84 | 0.31 | 2.74 | 1 | 10
0 | 95 | CONCLUIDO | 2.8429 | 35.18 | 24.33 | 6.49 | 0.1 | 225 | 185.69 | 53.44 | 1 | 223 | 36.26 | 23136.14 | 307.48 | 5184.4 | 353.56 | 54.2 | 149027.59 | 0.15 | 0.63 | 0.47 | 8.91 | 1 | 10
1 | 95 | CONCLUIDO | 4.3101 | 23.2 | 18.09 | 15.29 | 0.19 | 71 | 187.21 | 53.44 | 2 | 68 | 36.77 | 23322.88 | 192.93 | 5181.58 | 144.07 | 54.2 | 45050.92 | 0.38 | 0.85 | 0.22 | 2.68 | 1 | 10
2 | 95 | CONCLUIDO | 4.5257 | 22.1 | 17.54 | 18.8 | 0.28 | 56 | 188.73 | 53.44 | 3 | 0 | 37.29 | 23510.33 | 175.26 | 5182.05 | 123.25 | 54.2 | 34717.32 | 0.44 | 0.87 | 0.27 | 2.13 | 1 | 10
0 | 55 | CONCLUIDO | 4.0719 | 24.56 | 19.75 | 10.4 | 0.15 | 114 | 116.05 | 43.4 | 1 | 98 | 16.65 | 14546.17 | 155.96 | 5182.14 | 198.87 | 54.2 | 72234.09 | 0.27 | 0.78 | 0.31 | 4.34 | 1 | 10
1 | 55 | CONCLUIDO | 4.2603 | 23.47 | 19.09 | 11.93 | 0.3 | 96 | 117.34 | 43.4 | 2 | 0 | 16.94 | 14705.49 | 145.02 | 5182.18 | 173.38 | 54.2 | 59578.78 | 0.31 | 0.8 | 0.39 | 3.68 | 1 | 10

## gráficos
Selecione o eixo X:
Selecione o eixo Y:
Selecione o eixo Z:
Eixo X | Eixo Y | Eixo Z

## hidden (hidden)
Unnamed: 0
Volume de calda [L]
STATUS
Capacidade operacional [ha/h]
Tempo de missao [h]
Tempo util [h]
Tempo por voo [min]
Autonomia Projetada [h]
N° Voos
MTOW [kg]
Massa Estrutura [kg]
Combustível [kg]
Abastecimentos
Massa gerador
Potência gerador [W]
Combustível consumido [L]
Calda cons [L]
Distância percorrida [km]
Distância Pulverizando [km]
RTL ACUMULADO[m]
EOC [km/km]
EOC [h/h]
Tempo de manobra [h]
Tempo rtl_rtw [h]
V pulv [m/s]
V desloc [m/s]