## RESULTADOS_18
Unnamed: 0 | Volume de calda [L] | STATUS | Capacidade operacional [ha/h] | Tempo de missao [h] | Tempo util [h] | Tempo por voo [min] | Autonomia Projetada [h] | N° Voos | MTOW [kg] | Massa Estrutura [kg] | Combustível [kg] | Abastecimentos | Massa gerador | Potência gerador [W] | Combustível consumido [L] | Calda cons [L] | Distância percorrida [km] | Distância Pulverizando [km] | RTL ACUMULADO[m] | EOC [km/km] | EOC [h/h] | Tempo de manobra [h] | Tempo rtl_rtw [h] | V pulv [m/s] | V desloc [m/s] | Preço Total por ha Simples [R$/ha] | Preço Total por ha Presumido [R$/ha] | Preço Total por ha Real [R$/ha] | Preço Total Simples [R$] | Preço Total Presumido [R$] | Prod CAPEX [ha/h/R$] | Dias Trabalhados | Preço Total Real [R$]
0 | 100 | CONCLUIDO | 1.3748 | 72.74 | 50.66 | 6.04 | 0.09 | 503 | 194.77 | 54.38 | 1 | 501 | 39.4 | 24256.19 | 687.67 | 5162.09 | 780.89 | 107.96 | 334334.42 | 0.14 | 0.6 | 1.03 | 20.05 | 1 | 10 | 1100.3682 | 1505.5724 | 1361.8827 | 1100368.2438 | 1505572.376 | 1.2836e-06 | 16 | 1361882.6615
1 | 100 | CONCLUIDO | 2.1571 | 46.36 | 37.11 | 12.87 | 0.18 | 173 | 196.32 | 54.38 | 2 | 171 | 39.95 | 24447.22 | 475.99 | 5160.99 | 325.94 | 107.96 | 108509.21 | 0.33 | 0.82 | 0.5 | 6.51 | 1 | 10 | 534.0705 | 730.7389 | 660.9982 | 534070.5312 | 730738.8623 | 2.014e-06 | 11 | 660998.1709
2 | 100 | CONCLUIDO | 2.4596 | 40.66 | 34.25 | 20.55 | 0.27 | 100 | 197.88 | 54.38 | 3 | 98 | 40.5 | 24639 | 410.66 | 5160.81 | 230.1 | 107.96 | 60955.69 | 0.47 | 0.89 | 0.38 | 3.65 | 1 | 10 | 417.7339 | 571.5619 | 517.0129 | 417733.8815 | 571561.9258 | 2.2964e-06 | 9 | 517012.8578
3 | 100 | CONCLUIDO | 2.5795 | 38.77 | 33.61 | 29.65 | 0.36 | 68 | 199.44 | 54.38 | 4 | 66 | 41.06 | 24831.54 | 372.85 | 5160.52 | 211.19 | 107.96 | 51662.19 | 0.51 | 0.91 | 0.29 | 3.01 | 1 | 10 | 381.1493 | 521.5053 | 471.7336 | 381149.3091 | 521505.2999 | 2.4084e-06 | 9 | 471733.566
4 | 100 | CONCLUIDO | 2.6893 | 37.18 | 32.61 | 36.91 | 0.44 | 53 | 201.01 | 54.38 | 5 | 3 | 41.63 | 25024.84 | 337.32 | 5160.5 | 172.84 | 107.96 | 32561.56 | 0.62 | 0.94 | 0.37 | 2.01 | 1 | 10 | 349.0044 | 477.5232 | 431.949 | 349004.3714 | 477523.178 | 2.5109e-06 | 9 | 431949.0361
5 | 100 | CONCLUIDO | 2.6891 | 37.19 | 32.61 | 36.92 | 0.53 | 53 | 202.58 | 54.38 | 6 | 0 | 42.2 | 25218.93 | 339.68 | 5160.5 | 172.79 | 107.96 | 32534.11 | 0.62 | 0.94 | 0.38 | 2.01 | 1 | 10 | 350.2172 | 479.1826 | 433.4501 | 350217.1804 | 479182.5967 | 2.5107e-06 | 9 | 433450.0823

## RESULTADOS_6
Unnamed: 0 | Volume de calda [L] | STATUS | Capacidade operacional [ha/h] | Tempo de missao [h] | Tempo util [h] | Tempo por voo [min] | Autonomia Projetada [h] | N° Voos | MTOW [kg] | Massa Estrutura [kg] | Combustível [kg] | Abastecimentos | Massa gerador | Potência gerador [W] | Combustível consumido [L] | Calda cons [L] | Distância percorrida [km] | Distância Pulverizando [km] | RTL ACUMULADO[m] | EOC [km/km] | EOC [h/h] | Tempo de manobra [h] | Tempo rtl_rtw [h] | V pulv [m/s] | V desloc [m/s] | Preço Total por ha Simples [R$/ha] | Preço Total por ha Presumido [R$/ha] | Preço Total por ha Real [R$/ha] | Preço Total Simples [R$] | Preço Total Presumido [R$] | Prod CAPEX [ha/h/R$] | Dias Trabalhados | Preço Total Real [R$]
0 | 40 | CONCLUIDO | 2.2863 | 43.74 | 38.08 | 11.6 | 0.2 | 197 | 89.87 | 37.55 | 1 | 195 | 11.32 | 11317.98 | 271.46 | 5161.22 | 357.97 | 107.96 | 124403.64 | 0.3 | 0.8 | 0.54 | 7.48 | 1 | 10 | 334.5753 | 457.7807 | 414.0907 | 334575.2888 | 457780.6706 | 2.4248e-06 | 10 | 414090.7259
1 | 40 | CONCLUIDO | 2.5039 | 39.94 | 35.54 | 16.4 | 0.39 | 130 | 91.1 | 37.55 | 2 | 0 | 11.54 | 11468.97 | 232.31 | 5160.75 | 267.12 | 107.96 | 79317.19 | 0.4 | 0.86 | 0.6 | 4.94 | 1 | 10 | 278.3682 | 380.8756 | 344.5254 | 278368.1793 | 380875.6236 | 2.6556e-06 | 9 | 344525.3887

## RESULTADOS_4
Unnamed: 0 | Volume de calda [L] | STATUS | Capacidade operacional [ha/h] | Tempo de missao [h] | Tempo util [h] | Tempo por voo [min] | Autonomia Projetada [h] | N° Voos | MTOW [kg] | Massa Estrutura [kg] | Combustível [kg] | Abastecimentos | Massa gerador | Potência gerador [W] | Combustível consumido [L] | Calda cons [L] | Distância percorrida [km] | Distância Pulverizando [km] | RTL ACUMULADO[m] | EOC [km/km] | EOC [h/h] | Tempo de manobra [h] | Tempo rtl_rtw [h] | V pulv [m/s] | V desloc [m/s] | Preço Total por ha Simples [R$/ha] | Preço Total por ha Presumido [R$/ha] | Preço Total por ha Real [R$/ha] | Preço Total Simples [R$] | Preço Total Presumido [R$] | Prod CAPEX [ha/h/R$] | Dias Trabalhados | Preço Total Real [R$]
0 | 30 | CONCLUIDO | 2.3923 | 41.8 | 37.25 | 12.85 | 0.24 | 174 | 71.52 | 32.27 | 1 | 9 | 8.25 | 9054.6 | 211.22 | 5160.89 | 322.62 | 107.96 | 106842.81 | 0.33 | 0.82 | 0.72 | 6.65 | 1 | 10 | 277.2057 | 379.285 | 343.0866 | 277205.6505 | 379285.0004 | 2.6246e-06 | 10 | 343086.5723
1 | 30 | CONCLUIDO | 2.3956 | 41.74 | 37.21 | 12.9 | 0.48 | 173 | 72.7 | 32.27 | 2 | 0 | 8.43 | 9200.25 | 214.11 | 5161.43 | 320.76 | 107.96 | 105920.5 | 0.34 | 0.82 | 0.73 | 6.61 | 1 | 10 | 278.522 | 381.086 | 344.7157 | 278521.9517 | 381086.0219 | 2.6283e-06 | 10 | 344715.7068

## RESULTADOS_1
Unnamed: 0 | Volume de calda [L] | STATUS | Capacidade operacional [ha/h] | Tempo de missao [h] | Tempo util [h] | Tempo por voo [min] | Autonomia Projetada [h] | N° Voos | MTOW [kg] | Massa Estrutura [kg] | Combustível [kg] | Abastecimentos | Massa gerador | Potência gerador [W] | Combustível consumido [L] | Calda cons [L] | Distância percorrida [km] | Distância Pulverizando [km] | RTL ACUMULADO[m] | EOC [km/km] | EOC [h/h] | Tempo de manobra [h] | Tempo rtl_rtw [h] | V pulv [m/s] | V desloc [m/s] | Preço Total por ha Simples [R$/ha] | Preço Total por ha Presumido [R$/ha] | Preço Total por ha Real [R$/ha] | Preço Total Simples [R$] | Preço Total Presumido [R$] | Prod CAPEX [ha/h/R$] | Dias Trabalhados | Preço Total Real [R$]
0 | 15 | CONCLUIDO | 2.0257 | 49.37 | 43.83 | 7.62 | 0.43 | 345 | 39.78 | 19.54 | 1 | 0 | 4.24 | 5140 | 171.74 | 5162.31 | 533.74 | 107.96 | 211551.01 | 0.2 | 0.7 | 1.24 | 13.23 | 1 | 10 | 278.5664 | 381.1468 | 344.7707 | 278566.3818 | 381146.8131 | 2.3853e-06 | 11 | 344770.6962

## RESULTADOS_12
Unnamed: 0 | Volume de calda [L] | STATUS | Capacidade operacional [ha/h] | Tempo de missao [h] | Tempo util [h] | Tempo por voo [min] | Autonomia Projetada [h] | N° Voos | MTOW [kg] | Massa Estrutura [kg] | Combustível [kg] | Abastecimentos | Massa gerador | Potência gerador [W] | Combustível consumido [L] | Calda cons [L] | Distância percorrida [km] | Distância Pulverizando [km] | RTL ACUMULADO[m] | EOC [km/km] | EOC [h/h] | Tempo de manobra [h] | Tempo rtl_rtw [h] | V pulv [m/s] | V desloc [m/s] | Preço Total por ha Simples [R$/ha] | Preço Total por ha Presumido [R$/ha] | Preço Total por ha Real [R$/ha] | Preço Total Simples [R$] | Preço Total Presumido [R$] | Prod CAPEX [ha/h/R$] | Dias Trabalhados | Preço Total Real [R$]
0 | 70 | CONCLUIDO | 1.778 | 56.24 | 44.05 | 7.66 | 0.12 | 345 | 141.81 | 47.83 | 1 | 343 | 22.98 | 17723.39 | 473.31 | 5161.44 | 558.7 | 107.96 | 224028.26 | 0.19 | 0.69 | 0.77 | 13.44 | 1 | 10 | 639.3635 | 874.8054 | 791.3152 | 639363.5381 | 874805.3996 | 1.7509e-06 | 13 | 791315.2
1 | 70 | CONCLUIDO | 2.44 | 40.98 | 35.2 | 17.17 | 0.25 | 123 | 143.17 | 47.83 | 2 | 121 | 23.34 | 17891.86 | 337.55 | 5160.88 | 261.56 | 107.96 | 76571.86 | 0.41 | 0.87 | 0.42 | 4.6 | 1 | 10 | 364.5254 | 498.7597 | 451.1587 | 364525.3524 | 498759.6688 | 2.4028e-06 | 9 | 451158.746
2 | 70 | CONCLUIDO | 2.6358 | 37.94 | 33.51 | 26.46 | 0.37 | 76 | 144.54 | 47.83 | 3 | 6 | 23.71 | 18060.85 | 285.44 | 5160.5 | 202.53 | 107.96 | 47287.97 | 0.53 | 0.91 | 0.43 | 2.92 | 1 | 10 | 313.5677 | 429.0372 | 388.0905 | 313567.7013 | 429037.1625 | 2.5956e-06 | 9 | 388090.4579
3 | 70 | CONCLUIDO | 2.6374 | 37.92 | 33.52 | 26.82 | 0.49 | 75 | 145.92 | 47.83 | 4 | 0 | 24.09 | 18230.35 | 287.55 | 5160.57 | 202.28 | 107.96 | 47168.66 | 0.53 | 0.91 | 0.44 | 2.92 | 1 | 10 | 314.5437 | 430.3725 | 389.2984 | 314543.6796 | 430372.5391 | 2.5972e-06 | 9 | 389298.388

## RESULTADOS_16
Unnamed: 0 | Volume de calda [L] | STATUS | Capacidade operacional [ha/h] | Tempo de missao [h] | Tempo util [h] | Tempo por voo [min] | Autonomia Projetada [h] | N° Voos | MTOW [kg] | Massa Estrutura [kg] | Combustível [kg] | Abastecimentos | Massa gerador | Potência gerador [W] | Combustível consumido [L] | Calda cons [L] | Distância percorrida [km] | Distância Pulverizando [km] | RTL ACUMULADO[m] | EOC [km/km] | EOC [h/h] | Tempo de manobra [h] | Tempo rtl_rtw [h] | V pulv [m/s] | V desloc [m/s] | Preço Total por ha Simples [R$/ha] | Preço Total por ha Presumido [R$/ha] | Preço Total por ha Real [R$/ha] | Preço Total Simples [R$] | Preço Total Presumido [R$] | Prod CAPEX [ha/h/R$] | Dias Trabalhados | Preço Total Real [R$]
0 | 90 | CONCLUIDO | 1.5012 | 66.61 | 48.3 | 6.48 | 0.1 | 447 | 176.73 | 52.44 | 1 | 445 | 33.29 | 22031.19 | 611.98 | 5161.83 | 701.37 | 107.96 | 294854.01 | 0.15 | 0.63 | 0.94 | 17.69 | 1 | 10 | 920.7626 | 1259.8281 | 1139.5918 | 920762.6324 | 1259828.0548 | 1.4246e-06 | 15 | 1139591.8335
1 | 90 | CONCLUIDO | 2.2477 | 44.49 | 36.49 | 13.94 | 0.2 | 157 | 178.21 | 52.44 | 2 | 155 | 33.77 | 22213.89 | 431.2 | 5160.68 | 304.79 | 107.96 | 98015.06 | 0.35 | 0.84 | 0.47 | 5.89 | 1 | 10 | 471.6171 | 645.2874 | 583.702 | 471617.1307 | 645287.3645 | 2.133e-06 | 10 | 583702.0441
2 | 90 | CONCLUIDO | 2.5384 | 39.4 | 33.81 | 22.79 | 0.3 | 89 | 179.7 | 52.44 | 3 | 87 | 34.26 | 22397.24 | 366.46 | 5160.34 | 215.14 | 107.96 | 53531.46 | 0.5 | 0.9 | 0.36 | 3.21 | 1 | 10 | 377.7023 | 516.789 | 467.4674 | 377702.3386 | 516789.0027 | 2.4088e-06 | 9 | 467467.3856
3 | 90 | CONCLUIDO | 2.6664 | 37.5 | 32.91 | 32.37 | 0.39 | 61 | 181.19 | 52.44 | 4 | 25 | 34.75 | 22581.25 | 322.71 | 5160.44 | 183.87 | 107.96 | 38032.7 | 0.59 | 0.93 | 0.37 | 2.32 | 1 | 10 | 339.5887 | 464.6402 | 420.2956 | 339588.6887 | 464640.2255 | 2.5303e-06 | 9 | 420295.6145
4 | 90 | CONCLUIDO | 2.6768 | 37.36 | 32.84 | 33.4 | 0.49 | 59 | 182.69 | 52.44 | 5 | 0 | 35.25 | 22766.06 | 320.93 | 5160.71 | 180.37 | 107.96 | 36293.24 | 0.6 | 0.93 | 0.39 | 2.24 | 1 | 10 | 337.5617 | 461.8668 | 417.7868 | 337561.6587 | 461866.7535 | 2.5402e-06 | 9 | 417786.8388

## RESULTADOS_0
Unnamed: 0 | Volume de calda [L] | STATUS | Capacidade operacional [ha/h] | Tempo de missao [h] | Tempo util [h] | Tempo por voo [min] | Autonomia Projetada [h] | N° Voos | MTOW [kg] | Massa Estrutura [kg] | Combustível [kg] | Abastecimentos | Massa gerador | Potência gerador [W] | Combustível consumido [L] | Calda cons [L] | Distância percorrida [km] | Distância Pulverizando [km] | RTL ACUMULADO[m] | EOC [km/km] | EOC [h/h] | Tempo de manobra [h] | Tempo rtl_rtw [h] | V pulv [m/s] | V desloc [m/s] | Preço Total por ha Simples [R$/ha] | Preço Total por ha Presumido [R$/ha] | Preço Total por ha Real [R$/ha] | Preço Total Simples [R$] | Preço Total Presumido [R$] | Prod CAPEX [ha/h/R$] | Dias Trabalhados | Preço Total Real [R$]
0 | 10 | CONCLUIDO | 1.7303 | 57.79 | 50.41 | 5.86 | 0.64 | 516 | 26.11 | 12.1 | 1 | 0 | 3.01 | 3454.41 | 146.35 | 5163.47 | 745.63 | 107.96 | 316638.5 | 0.14 | 0.61 | 1.74 | 19.8 | 1 | 10 | 301.6387 | 412.7154 | 373.3264 | 301638.726 | 412715.4123 | 2.1098e-06 | 13 | 373326.4326

## RESULTADOS_7
Unnamed: 0 | Volume de calda [L] | STATUS | Capacidade operacional [ha/h] | Tempo de missao [h] | Tempo util [h] | Tempo por voo [min] | Autonomia Projetada [h] | N° Voos | MTOW [kg] | Massa Estrutura [kg] | Combustível [kg] | Abastecimentos | Massa gerador | Potência gerador [W] | Combustível consumido [L] | Calda cons [L] | Distância percorrida [km] | Distância Pulverizando [km] | RTL ACUMULADO[m] | EOC [km/km] | EOC [h/h] | Tempo de manobra [h] | Tempo rtl_rtw [h] | V pulv [m/s] | V desloc [m/s] | Preço Total por ha Simples [R$/ha] | Preço Total por ha Presumido [R$/ha] | Preço Total por ha Real [R$/ha] | Preço Total Simples [R$] | Preço Total Presumido [R$] | Prod CAPEX [ha/h/R$] | Dias Trabalhados | Preço Total Real [R$]
0 | 45 | CONCLUIDO | 2.1891 | 45.68 | 39.11 | 10.52 | 0.18 | 223 | 98.71 | 39.72 | 1 | 221 | 12.99 | 12407.75 | 307.24 | 5160.78 | 393.25 | 107.96 | 141913.76 | 0.27 | 0.78 | 0.56 | 8.51 | 1 | 10 | 375.0135 | 513.11 | 464.1395 | 375013.4656 | 513109.968 | 2.2879e-06 | 10 | 464139.4728
1 | 45 | CONCLUIDO | 2.539 | 39.39 | 35.01 | 18.11 | 0.35 | 116 | 99.95 | 39.72 | 2 | 0 | 13.24 | 12561.45 | 241.66 | 5161.1 | 250.09 | 107.96 | 70867.61 | 0.43 | 0.87 | 0.56 | 4.41 | 1 | 10 | 284.0208 | 388.6098 | 351.5214 | 284020.8104 | 388609.8029 | 2.6536e-06 | 9 | 351521.4287

## RESULTADOS_10
Unnamed: 0 | Volume de calda [L] | STATUS | Capacidade operacional [ha/h] | Tempo de missao [h] | Tempo util [h] | Tempo por voo [min] | Autonomia Projetada [h] | N° Voos | MTOW [kg] | Massa Estrutura [kg] | Combustível [kg] | Abastecimentos | Massa gerador | Potência gerador [W] | Combustível consumido [L] | Calda cons [L] | Distância percorrida [km] | Distância Pulverizando [km] | RTL ACUMULADO[m] | EOC [km/km] | EOC [h/h] | Tempo de manobra [h] | Tempo rtl_rtw [h] | V pulv [m/s] | V desloc [m/s] | Preço Total por ha Simples [R$/ha] | Preço Total por ha Presumido [R$/ha] | Preço Total por ha Real [R$/ha] | Preço Total Simples [R$] | Preço Total Presumido [R$] | Prod CAPEX [ha/h/R$] | Dias Trabalhados | Preço Total Real [R$]
0 | 60 | CONCLUIDO | 1.9305 | 51.8 | 42.08 | 8.5 | 0.14 | 297 | 124.63 | 45 | 1 | 295 | 18.64 | 15605.44 | 407.78 | 5161.59 | 492.22 | 107.96 | 191030.23 | 0.22 | 0.73 | 0.69 | 11.47 | 1 | 10 | 526.9648 | 721.0165 | 652.2037 | 526964.8329 | 721016.5324 | 1.9425e-06 | 12 | 652203.7265
1 | 60 | CONCLUIDO | 2.552 | 39.19 | 34.42 | 20.05 | 0.28 | 103 | 125.95 | 45 | 2 | 97 | 18.95 | 15767.7 | 283.73 | 5160.73 | 235.58 | 107.96 | 63678.79 | 0.46 | 0.89 | 0.39 | 3.82 | 1 | 10 | 315.4961 | 431.6757 | 390.4771 | 315496.087 | 431675.6649 | 2.5679e-06 | 9 | 390477.1453
2 | 60 | CONCLUIDO | 2.615 | 38.24 | 33.89 | 23.37 | 0.42 | 87 | 127.27 | 45 | 3 | 0 | 19.27 | 15930.42 | 267.89 | 5160.7 | 213.91 | 107.96 | 52927.16 | 0.5 | 0.9 | 0.47 | 3.29 | 1 | 10 | 300.6933 | 411.4219 | 372.1564 | 300693.3438 | 411421.8986 | 2.6313e-06 | 9 | 372156.3701

## RESULTADOS_14
Unnamed: 0 | Volume de calda [L] | STATUS | Capacidade operacional [ha/h] | Tempo de missao [h] | Tempo util [h] | Tempo por voo [min] | Autonomia Projetada [h] | N° Voos | MTOW [kg] | Massa Estrutura [kg] | Combustível [kg] | Abastecimentos | Massa gerador | Potência gerador [W] | Combustível consumido [L] | Calda cons [L] | Distância percorrida [km] | Distância Pulverizando [km] | RTL ACUMULADO[m] | EOC [km/km] | EOC [h/h] | Tempo de manobra [h] | Tempo rtl_rtw [h] | V pulv [m/s] | V desloc [m/s] | Preço Total por ha Simples [R$/ha] | Preço Total por ha Presumido [R$/ha] | Preço Total por ha Real [R$/ha] | Preço Total Simples [R$] | Preço Total Presumido [R$] | Prod CAPEX [ha/h/R$] | Dias Trabalhados | Preço Total Real [R$]
0 | 80 | CONCLUIDO | 1.6372 | 61.08 | 46.06 | 7.01 | 0.11 | 394 | 159.12 | 50.28 | 1 | 392 | 27.84 | 19859.16 | 540.34 | 5161.93 | 626.11 | 107.96 | 257491.97 | 0.17 | 0.66 | 0.85 | 15.45 | 1 | 10 | 767.6561 | 1050.341 | 950.0979 | 767656.1055 | 1050340.9502 | 1.5813e-06 | 14 | 950097.884
1 | 80 | CONCLUIDO | 2.3419 | 42.7 | 35.86 | 15.37 | 0.22 | 140 | 160.54 | 50.28 | 2 | 138 | 28.26 | 20034.4 | 385.82 | 5160.76 | 283.93 | 107.96 | 87672.31 | 0.38 | 0.85 | 0.45 | 5.26 | 1 | 10 | 422.451 | 578.016 | 522.851 | 422450.9514 | 578016.029 | 2.2619e-06 | 10 | 522850.9904
2 | 80 | CONCLUIDO | 2.6279 | 38.05 | 33.25 | 25.91 | 0.33 | 77 | 161.97 | 50.28 | 3 | 73 | 28.69 | 20210.21 | 316.69 | 5160.35 | 195.48 | 107.96 | 43760.53 | 0.55 | 0.92 | 0.36 | 2.65 | 1 | 10 | 335.5752 | 459.1488 | 415.3283 | 335575.2279 | 459148.8314 | 2.5382e-06 | 9 | 415328.3113
3 | 80 | CONCLUIDO | 2.6651 | 37.52 | 33.07 | 30.06 | 0.43 | 66 | 163.4 | 50.28 | 4 | 0 | 29.12 | 20386.62 | 301.95 | 5160.41 | 187.7 | 107.96 | 39924.88 | 0.58 | 0.92 | 0.41 | 2.47 | 1 | 10 | 324.246 | 443.6476 | 401.3065 | 324245.9517 | 443647.6158 | 2.5741e-06 | 9 | 401306.51

## RESULTADOS_5
Unnamed: 0 | Volume de calda [L] | STATUS | Capacidade operacional [ha/h] | Tempo de missao [h] | Tempo util [h] | Tempo por voo [min] | Autonomia Projetada [h] | N° Voos | MTOW [kg] | Massa Estrutura [kg] | Combustível [kg] | Abastecimentos | Massa gerador | Potência gerador [W] | Combustível consumido [L] | Calda cons [L] | Distância percorrida [km] | Distância Pulverizando [km] | RTL ACUMULADO[m] | EOC [km/km] | EOC [h/h] | Tempo de manobra [h] | Tempo rtl_rtw [h] | V pulv [m/s] | V desloc [m/s] | Preço Total por ha Simples [R$/ha] | Preço Total por ha Presumido [R$/ha] | Preço Total por ha Real [R$/ha] | Preço Total Simples [R$] | Preço Total Presumido [R$] | Prod CAPEX [ha/h/R$] | Dias Trabalhados | Preço Total Real [R$]
0 | 35 | CONCLUIDO | 2.3887 | 41.86 | 37.04 | 13.07 | 0.22 | 170 | 80.84 | 35.1 | 1 | 140 | 9.74 | 10204.21 | 233.22 | 5160.7 | 322.55 | 107.96 | 106829.57 | 0.33 | 0.82 | 0.52 | 6.45 | 1 | 10 | 295.2921 | 404.0317 | 365.4715 | 295292.1345 | 404031.7259 | 2.5744e-06 | 10 | 365471.505
1 | 35 | CONCLUIDO | 2.4546 | 40.74 | 36.28 | 14.61 | 0.43 | 149 | 82.04 | 35.1 | 2 | 0 | 9.94 | 10352.53 | 223.63 | 5160.78 | 290.84 | 107.96 | 91078 | 0.37 | 0.84 | 0.66 | 5.68 | 1 | 10 | 273.9801 | 374.8717 | 339.0945 | 273980.1143 | 374871.6795 | 2.6455e-06 | 9 | 339094.4526

## RESULTADOS_8
Unnamed: 0 | Volume de calda [L] | STATUS | Capacidade operacional [ha/h] | Tempo de missao [h] | Tempo util [h] | Tempo por voo [min] | Autonomia Projetada [h] | N° Voos | MTOW [kg] | Massa Estrutura [kg] | Combustível [kg] | Abastecimentos | Massa gerador | Potência gerador [W] | Combustível consumido [L] | Calda cons [L] | Distância percorrida [km] | Distância Pulverizando [km] | RTL ACUMULADO[m] | EOC [km/km] | EOC [h/h] | Tempo de manobra [h] | Tempo rtl_rtw [h] | V pulv [m/s] | V desloc [m/s] | Preço Total por ha Simples [R$/ha] | Preço Total por ha Presumido [R$/ha] | Preço Total por ha Real [R$/ha] | Preço Total Simples [R$] | Preço Total Presumido [R$] | Prod CAPEX [ha/h/R$] | Dias Trabalhados | Preço Total Real [R$]
0 | 50 | CONCLUIDO | 2.0948 | 47.74 | 40.17 | 9.68 | 0.16 | 249 | 107.41 | 41.65 | 1 | 247 | 14.77 | 13481.73 | 342.22 | 5161.33 | 428 | 107.96 | 159158.72 | 0.25 | 0.76 | 0.62 | 9.56 | 1 | 10 | 427.6442 | 585.1216 | 529.2784 | 427644.1535 | 585121.5972 | 2.1599e-06 | 11 | 529278.4132
1 | 50 | CONCLUIDO | 2.5675 | 38.95 | 34.58 | 19.76 | 0.32 | 105 | 108.68 | 41.65 | 2 | 3 | 15.03 | 13638.32 | 250.08 | 5160.99 | 236.5 | 107.96 | 64130.9 | 0.46 | 0.88 | 0.52 | 3.98 | 1 | 10 | 289.4115 | 395.9855 | 358.1932 | 289411.4722 | 395985.5442 | 2.6472e-06 | 9 | 358193.2396
2 | 50 | CONCLUIDO | 2.567 | 38.96 | 34.59 | 19.76 | 0.48 | 105 | 109.96 | 41.65 | 3 | 0 | 15.31 | 13795.21 | 252.75 | 5160.99 | 236.6 | 107.96 | 64181.87 | 0.46 | 0.88 | 0.52 | 3.99 | 1 | 10 | 290.8859 | 398.0029 | 360.018 | 290885.8557 | 398002.8607 | 2.6467e-06 | 9 | 360018.0263

## RESULTADOS_3
Unnamed: 0 | Volume de calda [L] | STATUS | Capacidade operacional [ha/h] | Tempo de missao [h] | Tempo util [h] | Tempo por voo [min] | Autonomia Projetada [h] | N° Voos | MTOW [kg] | Massa Estrutura [kg] | Combustível [kg] | Abastecimentos | Massa gerador | Potência gerador [W] | Combustível consumido [L] | Calda cons [L] | Distância percorrida [km] | Distância Pulverizando [km] | RTL ACUMULADO[m] | EOC [km/km] | EOC [h/h] | Tempo de manobra [h] | Tempo rtl_rtw [h] | V pulv [m/s] | V desloc [m/s] | Preço Total por ha Simples [R$/ha] | Preço Total por ha Presumido [R$/ha] | Preço Total por ha Real [R$/ha] | Preço Total Simples [R$] | Preço Total Presumido [R$] | Prod CAPEX [ha/h/R$] | Dias Trabalhados | Preço Total Real [R$]
0 | 25 | CONCLUIDO | 2.3115 | 43.26 | 38.58 | 11.13 | 0.28 | 208 | 61.76 | 28.92 | 1 | 0 | 6.84 | 7851.41 | 200.41 | 5162.21 | 365.03 | 107.96 | 127880.81 | 0.3 | 0.79 | 0.82 | 7.97 | 1 | 10 | 273.1338 | 373.7137 | 338.047 | 273133.7904 | 373713.7018 | 2.5874e-06 | 10 | 338046.9906

## RESULTADOS_15
Unnamed: 0 | Volume de calda [L] | STATUS | Capacidade operacional [ha/h] | Tempo de missao [h] | Tempo util [h] | Tempo por voo [min] | Autonomia Projetada [h] | N° Voos | MTOW [kg] | Massa Estrutura [kg] | Combustível [kg] | Abastecimentos | Massa gerador | Potência gerador [W] | Combustível consumido [L] | Calda cons [L] | Distância percorrida [km] | Distância Pulverizando [km] | RTL ACUMULADO[m] | EOC [km/km] | EOC [h/h] | Tempo de manobra [h] | Tempo rtl_rtw [h] | V pulv [m/s] | V desloc [m/s] | Preço Total por ha Simples [R$/ha] | Preço Total por ha Presumido [R$/ha] | Preço Total por ha Real [R$/ha] | Preço Total Simples [R$] | Preço Total Presumido [R$] | Prod CAPEX [ha/h/R$] | Dias Trabalhados | Preço Total Real [R$]
0 | 85 | CONCLUIDO | 1.5686 | 63.75 | 47.14 | 6.73 | 0.11 | 420 | 167.88 | 51.39 | 1 | 418 | 30.49 | 20939.59 | 575.43 | 5162.28 | 662.39 | 107.96 | 275498.47 | 0.16 | 0.65 | 0.89 | 16.54 | 1 | 10 | 835.4567 | 1143.1086 | 1034.012 | 835456.6504 | 1143108.6468 | 1.5014e-06 | 14 | 1034011.9619
1 | 85 | CONCLUIDO | 2.2984 | 43.51 | 36.12 | 14.64 | 0.21 | 148 | 169.33 | 51.39 | 2 | 146 | 30.94 | 21118.46 | 408.2 | 5160.57 | 292.48 | 107.96 | 91907.15 | 0.37 | 0.84 | 0.46 | 5.52 | 1 | 10 | 445.7102 | 609.8403 | 551.638 | 445710.161 | 609840.3056 | 2.2e-06 | 10 | 551638.0027
2 | 85 | CONCLUIDO | 2.5816 | 38.74 | 33.55 | 24.25 | 0.31 | 83 | 170.79 | 51.39 | 3 | 81 | 31.4 | 21297.94 | 342.42 | 5160.64 | 206.22 | 107.96 | 49101.56 | 0.52 | 0.91 | 0.36 | 2.95 | 1 | 10 | 356.9704 | 488.4227 | 441.8083 | 356970.4346 | 488422.697 | 2.4711e-06 | 9 | 441808.3203
3 | 85 | CONCLUIDO | 2.6692 | 37.46 | 32.99 | 31.93 | 0.41 | 62 | 172.25 | 51.39 | 4 | 3 | 31.86 | 21478.05 | 310.53 | 5160.5 | 185.33 | 107.96 | 38760.7 | 0.58 | 0.92 | 0.4 | 2.39 | 1 | 10 | 330.7443 | 452.539 | 409.3493 | 330744.3108 | 452538.9574 | 2.5549e-06 | 9 | 409349.2745
4 | 85 | CONCLUIDO | 2.6692 | 37.46 | 32.99 | 31.93 | 0.51 | 62 | 173.71 | 51.39 | 5 | 0 | 32.32 | 21658.78 | 313.01 | 5160.57 | 185.22 | 107.96 | 38704.7 | 0.58 | 0.92 | 0.4 | 2.39 | 1 | 10 | 332.0084 | 454.2685 | 410.9137 | 332008.3653 | 454268.4926 | 2.5549e-06 | 9 | 410913.7452

## RESULTADOS_2
Unnamed: 0 | Volume de calda [L] | STATUS | Capacidade operacional [ha/h] | Tempo de missao [h] | Tempo util [h] | Tempo por voo [min] | Autonomia Projetada [h] | N° Voos | MTOW [kg] | Massa Estrutura [kg] | Combustível [kg] | Abastecimentos | Massa gerador | Potência gerador [W] | Combustível consumido [L] | Calda cons [L] | Distância percorrida [km] | Distância Pulverizando [km] | RTL ACUMULADO[m] | EOC [km/km] | EOC [h/h] | Tempo de manobra [h] | Tempo rtl_rtw [h] | V pulv [m/s] | V desloc [m/s] | Preço Total por ha Simples [R$/ha] | Preço Total por ha Presumido [R$/ha] | Preço Total por ha Real [R$/ha] | Preço Total Simples [R$] | Preço Total Presumido [R$] | Prod CAPEX [ha/h/R$] | Dias Trabalhados | Preço Total Real [R$]
0 | 20 | CONCLUIDO | 2.2019 | 45.42 | 40.5 | 9.38 | 0.34 | 259 | 51.33 | 24.83 | 1 | 0 | 5.51 | 6564.78 | 187.52 | 5161.34 | 426.99 | 107.96 | 158602.88 | 0.25 | 0.75 | 0.98 | 9.9 | 1 | 10 | 269.6533 | 368.9515 | 333.7393 | 269653.2541 | 368951.4785 | 2.5223e-06 | 10 | 333739.2672

## RESULTADOS_11
Unnamed: 0 | Volume de calda [L] | STATUS | Capacidade operacional [ha/h] | Tempo de missao [h] | Tempo util [h] | Tempo por voo [min] | Autonomia Projetada [h] | N° Voos | MTOW [kg] | Massa Estrutura [kg] | Combustível [kg] | Abastecimentos | Massa gerador | Potência gerador [W] | Combustível consumido [L] | Calda cons [L] | Distância percorrida [km] | Distância Pulverizando [km] | RTL ACUMULADO[m] | EOC [km/km] | EOC [h/h] | Tempo de manobra [h] | Tempo rtl_rtw [h] | V pulv [m/s] | V desloc [m/s] | Preço Total por ha Simples [R$/ha] | Preço Total por ha Presumido [R$/ha] | Preço Total por ha Real [R$/ha] | Preço Total Simples [R$] | Preço Total Presumido [R$] | Prod CAPEX [ha/h/R$] | Dias Trabalhados | Preço Total Real [R$]
0 | 65 | CONCLUIDO | 1.8525 | 53.98 | 43.06 | 8.05 | 0.13 | 321 | 133.21 | 46.47 | 1 | 319 | 20.75 | 16663.42 | 440.65 | 5161.99 | 525.41 | 107.96 | 207503.59 | 0.21 | 0.71 | 0.72 | 12.46 | 1 | 10 | 576.6293 | 788.9697 | 713.6715 | 576629.3113 | 788969.6627 | 1.8435e-06 | 12 | 713671.5055
1 | 65 | CONCLUIDO | 2.4978 | 40.04 | 34.78 | 18.47 | 0.26 | 113 | 134.55 | 46.47 | 2 | 111 | 21.09 | 16828.84 | 310.67 | 5160.6 | 247.54 | 107.96 | 69608.54 | 0.44 | 0.88 | 0.4 | 4.18 | 1 | 10 | 339.2983 | 464.2429 | 419.9362 | 339298.296 | 464242.8974 | 2.4856e-06 | 9 | 419936.2069
2 | 65 | CONCLUIDO | 2.625 | 38.1 | 33.71 | 24.97 | 0.39 | 81 | 135.9 | 46.47 | 3 | 0 | 21.43 | 16994.64 | 277.06 | 5160.66 | 208.36 | 107.96 | 50178.38 | 0.52 | 0.9 | 0.46 | 3.11 | 1 | 10 | 307.4975 | 420.7316 | 380.5776 | 307497.4709 | 420731.6056 | 2.6122e-06 | 9 | 380577.5716

## RESULTADOS_13
Unnamed: 0 | Volume de calda [L] | STATUS | Capacidade operacional [ha/h] | Tempo de missao [h] | Tempo util [h] | Tempo por voo [min] | Autonomia Projetada [h] | N° Voos | MTOW [kg] | Massa Estrutura [kg] | Combustível [kg] | Abastecimentos | Massa gerador | Potência gerador [W] | Combustível consumido [L] | Calda cons [L] | Distância percorrida [km] | Distância Pulverizando [km] | RTL ACUMULADO[m] | EOC [km/km] | EOC [h/h] | Tempo de manobra [h] | Tempo rtl_rtw [h] | V pulv [m/s] | V desloc [m/s] | Preço Total por ha Simples [R$/ha] | Preço Total por ha Presumido [R$/ha] | Preço Total por ha Real [R$/ha] | Preço Total Simples [R$] | Preço Total Presumido [R$] | Prod CAPEX [ha/h/R$] | Dias Trabalhados | Preço Total Real [R$]
0 | 75 | CONCLUIDO | 1.7068 | 58.59 | 45.04 | 7.32 | 0.12 | 369 | 150.44 | 49.1 | 1 | 367 | 25.34 | 18787.76 | 506.48 | 5161.77 | 591.2 | 107.96 | 240159.32 | 0.18 | 0.68 | 0.82 | 14.43 | 1 | 10 | 695.9844 | 952.2765 | 861.3926 | 695984.391 | 952276.5484 | 1.6642e-06 | 13 | 861392.6111
1 | 75 | CONCLUIDO | 2.3968 | 41.72 | 35.44 | 16.23 | 0.23 | 131 | 151.83 | 49.1 | 2 | 129 | 25.73 | 18959.54 | 360.74 | 5161.08 | 269.58 | 107.96 | 80539.39 | 0.4 | 0.86 | 0.43 | 4.84 | 1 | 10 | 396.5709 | 542.6059 | 490.8203 | 396570.9425 | 542605.8591 | 2.337e-06 | 10 | 490820.3174
2 | 75 | CONCLUIDO | 2.654 | 37.68 | 33.17 | 27.26 | 0.35 | 73 | 153.23 | 49.1 | 3 | 37 | 26.13 | 19131.85 | 296.09 | 5160.61 | 191.89 | 107.96 | 41985.28 | 0.56 | 0.92 | 0.39 | 2.57 | 1 | 10 | 319.6531 | 437.3634 | 395.6221 | 319653.0575 | 437363.4154 | 2.5877e-06 | 9 | 395622.0648
3 | 75 | CONCLUIDO | 2.6544 | 37.67 | 33.26 | 28.51 | 0.46 | 70 | 154.63 | 49.1 | 4 | 0 | 26.53 | 19304.72 | 294.26 | 5160.45 | 194.15 | 107.96 | 43132.16 | 0.56 | 0.92 | 0.41 | 2.66 | 1 | 10 | 318.886 | 436.3139 | 394.6727 | 318885.9963 | 436313.8884 | 2.5881e-06 | 9 | 394672.7033

## RESULTADOS_17
Unnamed: 0 | Volume de calda [L] | STATUS | Capacidade operacional [ha/h] | Tempo de missao [h] | Tempo util [h] | Tempo por voo [min] | Autonomia Projetada [h] | N° Voos | MTOW [kg] | Massa Estrutura [kg] | Combustível [kg] | Abastecimentos | Massa gerador | Potência gerador [W] | Combustível consumido [L] | Calda cons [L] | Distância percorrida [km] | Distância Pulverizando [km] | RTL ACUMULADO[m] | EOC [km/km] | EOC [h/h] | Tempo de manobra [h] | Tempo rtl_rtw [h] | V pulv [m/s] | V desloc [m/s] | Preço Total por ha Simples [R$/ha] | Preço Total por ha Presumido [R$/ha] | Preço Total por ha Real [R$/ha] | Preço Total Simples [R$] | Preço Total Presumido [R$] | Prod CAPEX [ha/h/R$] | Dias Trabalhados | Preço Total Real [R$]
0 | 95 | CONCLUIDO | 1.436 | 69.64 | 49.49 | 6.25 | 0.1 | 475 | 185.69 | 53.44 | 1 | 473 | 36.26 | 23136.14 | 649.54 | 5162.18 | 740.97 | 107.96 | 314513.06 | 0.15 | 0.62 | 0.99 | 18.88 | 1 | 10 | 1013.0042 | 1386.037 | 1253.7556 | 1013004.1596 | 1386036.9817 | 1.3515e-06 | 16 | 1253755.5575
1 | 95 | CONCLUIDO | 2.2014 | 45.43 | 36.81 | 13.39 | 0.19 | 165 | 187.21 | 53.44 | 2 | 163 | 36.77 | 23322.88 | 453.81 | 5161.19 | 315.5 | 107.96 | 103329.78 | 0.34 | 0.83 | 0.49 | 6.21 | 1 | 10 | 497.4462 | 680.6279 | 615.6697 | 497446.2252 | 680627.871 | 2.0718e-06 | 10 | 615669.7023
2 | 95 | CONCLUIDO | 2.5017 | 39.97 | 34.01 | 21.71 | 0.28 | 94 | 188.73 | 53.44 | 3 | 92 | 37.29 | 23510.33 | 388.47 | 5160.58 | 221.79 | 107.96 | 56831.44 | 0.49 | 0.9 | 0.37 | 3.41 | 1 | 10 | 397.0142 | 543.2124 | 491.3689 | 397014.222 | 543212.3735 | 2.3544e-06 | 9 | 491368.947
3 | 95 | CONCLUIDO | 2.6399 | 37.88 | 33.07 | 31.49 | 0.37 | 63 | 190.25 | 53.44 | 4 | 59 | 37.82 | 23698.48 | 343.95 | 5160.45 | 190.86 | 107.96 | 41518.78 | 0.57 | 0.92 | 0.32 | 2.47 | 1 | 10 | 355.9038 | 486.9633 | 440.4882 | 355903.7843 | 486963.259 | 2.4845e-06 | 9 | 440488.1691
4 | 95 | CONCLUIDO | 2.6829 | 37.27 | 32.72 | 35.06 | 0.46 | 56 | 191.78 | 53.44 | 5 | 0 | 38.35 | 23887.36 | 329.08 | 5160.29 | 176.53 | 107.96 | 34389.69 | 0.61 | 0.93 | 0.38 | 2.12 | 1 | 10 | 343.3176 | 469.7422 | 424.9107 | 343317.5618 | 469742.2341 | 2.5249e-06 | 9 | 424910.6946

## RESULTADOS_9
Unnamed: 0 | Volume de calda [L] | STATUS | Capacidade operacional [ha/h] | Tempo de missao [h] | Tempo util [h] | Tempo por voo [min] | Autonomia Projetada [h] | N° Voos | MTOW [kg] | Massa Estrutura [kg] | Combustível [kg] | Abastecimentos | Massa gerador | Potência gerador [W] | Combustível consumido [L] | Calda cons [L] | Distância percorrida [km] | Distância Pulverizando [km] | RTL ACUMULADO[m] | EOC [km/km] | EOC [h/h] | Tempo de manobra [h] | Tempo rtl_rtw [h] | V pulv [m/s] | V desloc [m/s] | Preço Total por ha Simples [R$/ha] | Preço Total por ha Presumido [R$/ha] | Preço Total por ha Real [R$/ha] | Preço Total Simples [R$] | Preço Total Presumido [R$] | Prod CAPEX [ha/h/R$] | Dias Trabalhados | Preço Total Real [R$]
0 | 55 | CONCLUIDO | 2.0109 | 49.73 | 41.12 | 9.04 | 0.15 | 273 | 116.05 | 43.4 | 1 | 271 | 16.65 | 14546.17 | 375.37 | 5161.04 | 460.43 | 107.96 | 175252.64 | 0.23 | 0.74 | 0.66 | 10.52 | 1 | 10 | 471.2276 | 644.7544 | 583.2199 | 471227.5913 | 644754.3795 | 2.0474e-06 | 11 | 583219.9264
1 | 55 | CONCLUIDO | 2.5825 | 38.72 | 34.3 | 21 | 0.3 | 98 | 117.34 | 43.4 | 2 | 34 | 16.94 | 14705.49 | 260.54 | 5160.93 | 228.72 | 107.96 | 60276.88 | 0.47 | 0.89 | 0.46 | 3.7 | 1 | 10 | 296.8714 | 406.1926 | 367.4261 | 296871.44 | 406192.6012 | 2.6294e-06 | 9 | 367426.1495
2 | 55 | CONCLUIDO | 2.5923 | 38.58 | 34.22 | 21.61 | 0.45 | 95 | 118.63 | 43.4 | 3 | 0 | 17.23 | 14865.24 | 260.88 | 5160.84 | 224.88 | 107.96 | 58368.73 | 0.48 | 0.89 | 0.5 | 3.62 | 1 | 10 | 296.0981 | 405.1345 | 366.4691 | 296098.1373 | 405134.5344 | 2.6394e-06 | 9 | 366469.063

## resultados
Unnamed: 0 | Volume de calda [L] | STATUS | Capacidade operacional [ha/h] | Tempo de missao [h] | Tempo util [h] | Tempo por voo [min] | Autonomia Projetada [h] | N° Voos | MTOW [kg] | Massa Estrutura [kg] | Combustível [kg] | Abastecimentos | Massa gerador | Potência gerador [W] | Combustível consumido [L] | Calda cons [L] | Distância percorrida [km] | Distância Pulverizando [km] | RTL ACUMULADO[m] | EOC [km/km] | EOC [h/h] | Tempo de manobra [h] | Tempo rtl_rtw [h] | V pulv [m/s] | V desloc [m/s]
0 | 100 | CONCLUIDO | 1.3748 | 72.74 | 50.66 | 6.04 | 0.09 | 503 | 194.77 | 54.38 | 1 | 501 | 39.4 | 24256.19 | 687.67 | 5162.09 | 780.89 | 107.96 | 334334.42 | 0.14 | 0.6 | 1.03 | 20.05 | 1 | 10
1 | 100 | CONCLUIDO | 2.1571 | 46.36 | 37.11 | 12.87 | 0.18 | 173 | 196.32 | 54.38 | 2 | 171 | 39.95 | 24447.22 | 475.99 | 5160.99 | 325.94 | 107.96 | 108509.21 | 0.33 | 0.82 | 0.5 | 6.51 | 1 | 10
2 | 100 | CONCLUIDO | 2.4596 | 40.66 | 34.25 | 20.55 | 0.27 | 100 | 197.88 | 54.38 | 3 | 98 | 40.5 | 24639 | 410.66 | 5160.81 | 230.1 | 107.96 | 60955.69 | 0.47 | 0.89 | 0.38 | 3.65 | 1 | 10
3 | 100 | CONCLUIDO | 2.5795 | 38.77 | 33.61 | 29.65 | 0.36 | 68 | 199.44 | 54.38 | 4 | 66 | 41.06 | 24831.54 | 372.85 | 5160.52 | 211.19 | 107.96 | 51662.19 | 0.51 | 0.91 | 0.29 | 3.01 | 1 | 10
4 | 100 | CONCLUIDO | 2.6893 | 37.18 | 32.61 | 36.91 | 0.44 | 53 | 201.01 | 54.38 | 5 | 3 | 41.63 | 25024.84 | 337.32 | 5160.5 | 172.84 | 107.96 | 32561.56 | 0.62 | 0.94 | 0.37 | 2.01 | 1 | 10
5 | 100 | CONCLUIDO | 2.6891 | 37.19 | 32.61 | 36.92 | 0.53 | 53 | 202.58 | 54.38 | 6 | 0 | 42.2 | 25218.93 | 339.68 | 5160.5 | 172.79 | 107.96 | 32534.11 | 0.62 | 0.94 | 0.38 | 2.01 | 1 | 10
0 | 40 | CONCLUIDO | 2.2863 | 43.74 | 38.08 | 11.6 | 0.2 | 197 | 89.87 | 37.55 | 1 | 195 | 11.32 | 11317.98 | 271.46 | 5161.22 | 357.97 | 107.96 | 124403.64 | 0.3 | 0.8 | 0.54 | 7.48 | 1 | 10
1 | 40 | CONCLUIDO | 2.5039 | 39.94 | 35.54 | 16.4 | 0.39 | 130 | 91.1 | 37.55 | 2 | 0 | 11.54 | 11468.97 | 232.31 | 5160.75 | 267.12 | 107.96 | 79317.19 | 0.4 | 0.86 | 0.6 | 4.94 | 1 | 10
0 | 30 | CONCLUIDO | 2.3923 | 41.8 | 37.25 | 12.85 | 0.24 | 174 | 71.52 | 32.27 | 1 | 9 | 8.25 | 9054.6 | 211.22 | 5160.89 | 322.62 | 107.96 | 106842.81 | 0.33 | 0.82 | 0.72 | 6.65 | 1 | 10
1 | 30 | CONCLUIDO | 2.3956 | 41.74 | 37.21 | 12.9 | 0.48 | 173 | 72.7 | 32.27 | 2 | 0 | 8.43 | 9200.25 | 214.11 | 5161.43 | 320.76 | 107.96 | 105920.5 | 0.34 | 0.82 | 0.73 | 6.61 | 1 | 10
0 | 15 | CONCLUIDO | 2.0257 | 49.37 | 43.83 | 7.62 | 0.43 | 345 | 39.78 | 19.54 | 1 | 0 | 4.24 | 5140 | 171.74 | 5162.31 | 533.74 | 107.96 | 211551.01 | 0.2 | 0.7 | 1.24 | 13.23 | 1 | 10
0 | 70 | CONCLUIDO | 1.778 | 56.24 | 44.05 | 7.66 | 0.12 | 345 | 141.81 | 47.83 | 1 | 343 | 22.98 | 17723.39 | 473.31 | 5161.44 | 558.7 | 107.96 | 224028.26 | 0.19 | 0.69 | 0.77 | 13.44 | 1 | 10
1 | 70 | CONCLUIDO | 2.44 | 40.98 | 35.2 | 17.17 | 0.25 | 123 | 143.17 | 47.83 | 2 | 121 | 23.34 | 17891.86 | 337.55 | 5160.88 | 261.56 | 107.96 | 76571.86 | 0.41 | 0.87 | 0.42 | 4.6 | 1 | 10
2 | 70 | CONCLUIDO | 2.6358 | 37.94 | 33.51 | 26.46 | 0.37 | 76 | 144.54 | 47.83 | 3 | 6 | 23.71 | 18060.85 | 285.44 | 5160.5 | 202.53 | 107.96 | 47287.97 | 0.53 | 0.91 | 0.43 | 2.92 | 1 | 10
3 | 70 | CONCLUIDO | 2.6374 | 37.92 | 33.52 | 26.82 | 0.49 | 75 | 145.92 | 47.83 | 4 | 0 | 24.09 | 18230.35 | 287.55 | 5160.57 | 202.28 | 107.96 | 47168.66 | 0.53 | 0.91 | 0.44 | 2.92 | 1 | 10
0 | 90 | CONCLUIDO | 1.5012 | 66.61 | 48.3 | 6.48 | 0.1 | 447 | 176.73 | 52.44 | 1 | 445 | 33.29 | 22031.19 | 611.98 | 5161.83 | 701.37 | 107.96 | 294854.01 | 0.15 | 0.63 | 0.94 | 17.69 | 1 | 10
1 | 90 | CONCLUIDO | 2.2477 | 44.49 | 36.49 | 13.94 | 0.2 | 157 | 178.21 | 52.44 | 2 | 155 | 33.77 | 22213.89 | 431.2 | 5160.68 | 304.79 | 107.96 | 98015.06 | 0.35 | 0.84 | 0.47 | 5.89 | 1 | 10
2 | 90 | CONCLUIDO | 2.5384 | 39.4 | 33.81 | 22.79 | 0.3 | 89 | 179.7 | 52.44 | 3 | 87 | 34.26 | 22397.24 | 366.46 | 5160.34 | 215.14 | 107.96 | 53531.46 | 0.5 | 0.9 | 0.36 | 3.21 | 1 | 10
3 | 90 | CONCLUIDO | 2.6664 | 37.5 | 32.91 | 32.37 | 0.39 | 61 | 181.19 | 52.44 | 4 | 25 | 34.75 | 22581.25 | 322.71 | 5160.44 | 183.87 | 107.96 | 38032.7 | 0.59 | 0.93 | 0.37 | 2.32 | 1 | 10
4 | 90 | CONCLUIDO | 2.6768 | 37.36 | 32.84 | 33.4 | 0.49 | 59 | 182.69 | 52.44 | 5 | 0 | 35.25 | 22766.06 | 320.93 | 5160.71 | 180.37 | 107.96 | 36293.24 | 0.6 | 0.93 | 0.39 | 2.24 | 1 | 10
0 | 10 | CONCLUIDO | 1.7303 | 57.79 | 50.41 | 5.86 | 0.64 | 516 | 26.11 | 12.1 | 1 | 0 | 3.01 | 3454.41 | 146.35 | 5163.47 | 745.63 | 107.96 | 316638.5 | 0.14 | 0.61 | 1.74 | 19.8 | 1 | 10
0 | 45 | CONCLUIDO | 2.1891 | 45.68 | 39.11 | 10.52 | 0.18 | 223 | 98.71 | 39.72 | 1 | 221 | 12.99 | 12407.75 | 307.24 | 5160.78 | 393.25 | 107.96 | 141913.76 | 0.27 | 0.78 | 0.56 | 8.51 | 1 | 10
1 | 45 | CONCLUIDO | 2.539 | 39.39 | 35.01 | 18.11 | 0.35 | 116 | 99.95 | 39.72 | 2 | 0 | 13.24 | 12561.45 | 241.66 | 5161.1 | 250.09 | 107.96 | 70867.61 | 0.43 | 0.87 | 0.56 | 4.41 | 1 | 10
0 | 60 | CONCLUIDO | 1.9305 | 51.8 | 42.08 | 8.5 | 0.14 | 297 | 124.63 | 45 | 1 | 295 | 18.64 | 15605.44 | 407.78 | 5161.59 | 492.22 | 107.96 | 191030.23 | 0.22 | 0.73 | 0.69 | 11.47 | 1 | 10
1 | 60 | CONCLUIDO | 2.552 | 39.19 | 34.42 | 20.05 | 0.28 | 103 | 125.95 | 45 | 2 | 97 | 18.95 | 15767.7 | 283.73 | 5160.73 | 235.58 | 107.96 | 63678.79 | 0.46 | 0.89 | 0.39 | 3.82 | 1 | 10
2 | 60 | CONCLUIDO | 2.615 | 38.24 | 33.89 | 23.37 | 0.42 | 87 | 127.27 | 45 | 3 | 0 | 19.27 | 15930.42 | 267.89 | 5160.7 | 213.91 | 107.96 | 52927.16 | 0.5 | 0.9 | 0.47 | 3.29 | 1 | 10
0 | 80 | CONCLUIDO | 1.6372 | 61.08 | 46.06 | 7.01 | 0.11 | 394 | 159.12 | 50.28 | 1 | 392 | 27.84 | 19859.16 | 540.34 | 5161.93 | 626.11 | 107.96 | 257491.97 | 0.17 | 0.66 | 0.85 | 15.45 | 1 | 10
1 | 80 | CONCLUIDO | 2.3419 | 42.7 | 35.86 | 15.37 | 0.22 | 140 | 160.54 | 50.28 | 2 | 138 | 28.26 | 20034.4 | 385.82 | 5160.76 | 283.93 | 107.96 | 87672.31 | 0.38 | 0.85 | 0.45 | 5.26 | 1 | 10
2 | 80 | CONCLUIDO | 2.6279 | 38.05 | 33.25 | 25.91 | 0.33 | 77 | 161.97 | 50.28 | 3 | 73 | 28.69 | 20210.21 | 316.69 | 5160.35 | 195.48 | 107.96 | 43760.53 | 0.55 | 0.92 | 0.36 | 2.65 | 1 | 10
3 | 80 | CONCLUIDO | 2.6651 | 37.52 | 33.07 | 30.06 | 0.43 | 66 | 163.4 | 50.28 | 4 | 0 | 29.12 | 20386.62 | 301.95 | 5160.41 | 187.7 | 107.96 | 39924.88 | 0.58 | 0.92 | 0.41 | 2.47 | 1 | 10
0 | 35 | CONCLUIDO | 2.3887 | 41.86 | 37.04 | 13.07 | 0.22 | 170 | 80.84 | 35.1 | 1 | 140 | 9.74 | 10204.21 | 233.22 | 5160.7 | 322.55 | 107.96 | 106829.57 | 0.33 | 0.82 | 0.52 | 6.45 | 1 | 10
1 | 35 | CONCLUIDO | 2.4546 | 40.74 | 36.28 | 14.61 | 0.43 | 149 | 82.04 | 35.1 | 2 | 0 | 9.94 | 10352.53 | 223.63 | 5160.78 | 290.84 | 107.96 | 91078 | 0.37 | 0.84 | 0.66 | 5.68 | 1 | 10
0 | 50 | CONCLUIDO | 2.0948 | 47.74 | 40.17 | 9.68 | 0.16 | 249 | 107.41 | 41.65 | 1 | 247 | 14.77 | 13481.73 | 342.22 | 5161.33 | 428 | 107.96 | 159158.72 | 0.25 | 0.76 | 0.62 | 9.56 | 1 | 10
1 | 50 | CONCLUIDO | 2.5675 | 38.95 | 34.58 | 19.76 | 0.32 | 105 | 108.68 | 41.65 | 2 | 3 | 15.03 | 13638.32 | 250.08 | 5160.99 | 236.5 | 107.96 | 64130.9 | 0.46 | 0.88 | 0.52 | 3.98 | 1 | 10
2 | 50 | CONCLUIDO | 2.567 | 38.96 | 34.59 | 19.76 | 0.48 | 105 | 109.96 | 41.65 | 3 | 0 | 15.31 | 13795.21 | 252.75 | 5160.99 | 236.6 | 107.96 | 64181.87 | 0.46 | 0.88 | 0.52 | 3.99 | 1 | 10
0 | 25 | CONCLUIDO | 2.3115 | 43.26 | 38.58 | 11.13 | 0.28 | 208 | 61.76 | 28.92 | 1 | 0 | 6.84 | 7851.41 | 200.41 | 5162.21 | 365.03 | 107.96 | 127880.81 | 0.3 | 0.79 | 0.82 | 7.97 | 1 | 10
0 | 85 | CONCLUIDO | 1.5686 | 63.75 | 47.14 | 6.73 | 0.11 | 420 | 167.88 | 51.39 | 1 | 418 | 30.49 | 20939.59 | 575.43 | 5162.28 | 662.39 | 107.96 | 275498.47 | 0.16 | 0.65 | 0.89 | 16.54 | 1 | 10
1 | 85 | CONCLUIDO | 2.2984 | 43.51 | 36.12 | 14.64 | 0.21 | 148 | 169.33 | 51.39 | 2 | 146 | 30.94 | 21118.46 | 408.2 | 5160.57 | 292.48 | 107.96 | 91907.15 | 0.37 | 0.84 | 0.46 | 5.52 | 1 | 10
2 | 85 | CONCLUIDO | 2.5816 | 38.74 | 33.55 | 24.25 | 0.31 | 83 | 170.79 | 51.39 | 3 | 81 | 31.4 | 21297.94 | 342.42 | 5160.64 | 206.22 | 107.96 | 49101.56 | 0.52 | 0.91 | 0.36 | 2.95 | 1 | 10
3 | 85 | CONCLUIDO | 2.6692 | 37.46 | 32.99 | 31.93 | 0.41 | 62 | 172.25 | 51.39 | 4 | 3 | 31.86 | 21478.05 | 310.53 | 5160.5 | 185.33 | 107.96 | 38760.7 | 0.58 | 0.92 | 0.4 | 2.39 | 1 | 10
4 | 85 | CONCLUIDO | 2.6692 | 37.46 | 32.99 | 31.93 | 0.51 | 62 | 173.71 | 51.39 | 5 | 0 | 32.32 | 21658.78 | 313.01 | 5160.57 | 185.22 | 107.96 | 38704.7 | 0.58 | 0.92 | 0.4 | 2.39 | 1 | 10
0 | 20 | CONCLUIDO | 2.2019 | 45.42 | 40.5 | 9.38 | 0.34 | 259 | 51.33 | 24.83 | 1 | 0 | 5.51 | 6564.78 | 187.52 | 5161.34 | 426.99 | 107.96 | 158602.88 | 0.25 | 0.75 | 0.98 | 9.9 | 1 | 10
0 | 65 | CONCLUIDO | 1.8525 | 53.98 | 43.06 | 8.05 | 0.13 | 321 | 133.21 | 46.47 | 1 | 319 | 20.75 | 16663.42 | 440.65 | 5161.99 | 525.41 | 107.96 | 207503.59 | 0.21 | 0.71 | 0.72 | 12.46 | 1 | 10
1 | 65 | CONCLUIDO | 2.4978 | 40.04 | 34.78 | 18.47 | 0.26 | 113 | 134.55 | 46.47 | 2 | 111 | 21.09 | 16828.84 | 310.67 | 5160.6 | 247.54 | 107.96 | 69608.54 | 0.44 | 0.88 | 0.4 | 4.18 | 1 | 10
2 | 65 | CONCLUIDO | 2.625 | 38.1 | 33.71 | 24.97 | 0.39 | 81 | 135.9 | 46.47 | 3 | 0 | 21.43 | 16994.64 | 277.06 | 5160.66 | 208.36 | 107.96 | 50178.38 | 0.52 | 0.9 | 0.46 | 3.11 | 1 | 10
0 | 75 | CONCLUIDO | 1.7068 | 58.59 | 45.04 | 7.32 | 0.12 | 369 | 150.44 | 49.1 | 1 | 367 | 25.34 | 18787.76 | 506.48 | 5161.77 | 591.2 | 107.96 | 240159.32 | 0.18 | 0.68 | 0.82 | 14.43 | 1 | 10
1 | 75 | CONCLUIDO | 2.3968 | 41.72 | 35.44 | 16.23 | 0.23 | 131 | 151.83 | 49.1 | 2 | 129 | 25.73 | 18959.54 | 360.74 | 5161.08 | 269.58 | 107.96 | 80539.39 | 0.4 | 0.86 | 0.43 | 4.84 | 1 | 10
2 | 75 | CONCLUIDO | 2.654 | 37.68 | 33.17 | 27.26 | 0.35 | 73 | 153.23 | 49.1 | 3 | 37 | 26.13 | 19131.85 | 296.09 | 5160.61 | 191.89 | 107.96 | 41985.28 | 0.56 | 0.92 | 0.39 | 2.57 | 1 | 10
3 | 75 | CONCLUIDO | 2.6544 | 37.67 | 33.26 | 28.51 | 0.46 | 70 | 154.63 | 49.1 | 4 | 0 | 26.53 | 19304.72 | 294.26 | 5160.45 | 194.15 | 107.96 | 43132.16 | 0.56 | 0.92 | 0.41 | 2.66 | 1 | 10
0 | 95 | CONCLUIDO | 1.436 | 69.64 | 49.49 | 6.25 | 0.1 | 475 | 185.69 | 53.44 | 1 | 473 | 36.26 | 23136.14 | 649.54 | 5162.18 | 740.97 | 107.96 | 314513.06 | 0.15 | 0.62 | 0.99 | 18.88 | 1 | 10
1 | 95 | CONCLUIDO | 2.2014 | 45.43 | 36.81 | 13.39 | 0.19 | 165 | 187.21 | 53.44 | 2 | 163 | 36.77 | 23322.88 | 453.81 | 5161.19 | 315.5 | 107.96 | 103329.78 | 0.34 | 0.83 | 0.49 | 6.21 | 1 | 10
2 | 95 | CONCLUIDO | 2.5017 | 39.97 | 34.01 | 21.71 | 0.28 | 94 | 188.73 | 53.44 | 3 | 92 | 37.29 | 23510.33 | 388.47 | 5160.58 | 221.79 | 107.96 | 56831.44 | 0.49 | 0.9 | 0.37 | 3.41 | 1 | 10
3 | 95 | CONCLUIDO | 2.6399 | 37.88 | 33.07 | 31.49 | 0.37 | 63 | 190.25 | 53.44 | 4 | 59 | 37.82 | 23698.48 | 343.95 | 5160.45 | 190.86 | 107.96 | 41518.78 | 0.57 | 0.92 | 0.32 | 2.47 | 1 | 10
4 | 95 | CONCLUIDO | 2.6829 | 37.27 | 32.72 | 35.06 | 0.46 | 56 | 191.78 | 53.44 | 5 | 0 | 38.35 | 23887.36 | 329.08 | 5160.29 | 176.53 | 107.96 | 34389.69 | 0.61 | 0.93 | 0.38 | 2.12 | 1 | 10
0 | 55 | CONCLUIDO | 2.0109 | 49.73 | 41.12 | 9.04 | 0.15 | 273 | 116.05 | 43.4 | 1 | 271 | 16.65 | 14546.17 | 375.37 | 5161.04 | 460.43 | 107.96 | 175252.64 | 0.23 | 0.74 | 0.66 | 10.52 | 1 | 10
1 | 55 | CONCLUIDO | 2.5825 | 38.72 | 34.3 | 21 | 0.3 | 98 | 117.34 | 43.4 | 2 | 34 | 16.94 | 14705.49 | 260.54 | 5160.93 | 228.72 | 107.96 | 60276.88 | 0.47 | 0.89 | 0.46 | 3.7 | 1 | 10
2 | 55 | CONCLUIDO | 2.5923 | 38.58 | 34.22 | 21.61 | 0.45 | 95 | 118.63 | 43.4 | 3 | 0 | 17.23 | 14865.24 | 260.88 | 5160.84 | 224.88 | 107.96 | 58368.73 | 0.48 | 0.89 | 0.5 | 3.62 | 1 | 10

## gráficos
Selecione o eixo X:
Selecione o eixo Y:
Selecione o eixo Z:
Eixo X | Eixo Y | Eixo Z

## hidden (hidden)
Unnamed: 0
Volume de calda [L]
STATUS
Capacidade operacional [ha/h]
Tempo de missao [h]
Tempo util [h]
Tempo por voo [min]
Autonomia Projetada [h]
N° Voos
MTOW [kg]
Massa Estrutura [kg]
Combustível [kg]
Abastecimentos
Massa gerador
Potência gerador [W]
Combustível consumido [L]
Calda cons [L]
Distância percorrida [km]
Distância Pulverizando [km]
RTL ACUMULADO[m]
EOC [km/km]
EOC [h/h]
Tempo de manobra [h]
Tempo rtl_rtw [h]
V pulv [m/s]
V desloc [m/s]