## RESULTADOS_18
Unnamed: 0 | Volume de calda [L] | STATUS | Capacidade operacional [ha/h] | Tempo de missao [h] | Tempo util [h] | Tempo por voo [min] | Autonomia Projetada [h] | N° Voos | MTOW [kg] | Massa Estrutura [kg] | Combustível [kg] | Abastecimentos | Massa gerador | Potência gerador [W] | Combustível consumido [L] | Calda cons [L] | Distância percorrida [km] | Distância Pulverizando [km] | RTL ACUMULADO[m] | EOC [km/km] | EOC [h/h] | Tempo de manobra [h] | Tempo rtl_rtw [h] | V pulv [m/s] | V desloc [m/s] | Preço Total por ha Simples [R$/ha] | Preço Total por ha Presumido [R$/ha] | Preço Total por ha Real [R$/ha] | Preço Total Simples [R$] | Preço Total Presumido [R$] | Prod CAPEX [ha/h/R$] | Dias Trabalhados | Preço Total Real [R$]
0 | 100 | CONCLUIDO | 2.6253 | 38.09 | 25.62 | 6 | 0.09 | 256 | 194.77 | 54.38 | 1 | 254 | 39.4 | 24256.19 | 348.89 | 2322.43 | 397.33 | 54.16 | 170754.48 | 0.14 | 0.6 | 0.51 | 10.21 | 1 | 10 | 343.0762 | 469.4119 | 424.6119 | 343076.1643 | 469411.9435 | 2.4511e-06 | 9 | 424611.9264
1 | 100 | CONCLUIDO | 4.0434 | 24.73 | 18.75 | 12.64 | 0.18 | 89 | 196.32 | 54.38 | 2 | 87 | 39.95 | 24447.22 | 243 | 2322.43 | 166.39 | 54.16 | 56123.08 | 0.33 | 0.82 | 0.25 | 3.34 | 1 | 10 | 177.7338 | 243.1832 | 219.9741 | 177733.7515 | 243183.1598 | 3.7752e-06 | 6 | 219974.1004
2 | 100 | CONCLUIDO | 4.5796 | 21.84 | 17.3 | 19.96 | 0.27 | 52 | 197.88 | 54.38 | 3 | 50 | 40.5 | 24639 | 211.98 | 2322.06 | 117.69 | 54.16 | 31958.11 | 0.46 | 0.89 | 0.19 | 1.89 | 1 | 10 | 142.6047 | 195.118 | 176.4962 | 142604.6845 | 195118.0206 | 4.2758e-06 | 5 | 176496.2306
3 | 100 | CONCLUIDO | 4.8962 | 20.42 | 16.55 | 28.37 | 0.36 | 35 | 199.44 | 54.38 | 4 | 33 | 41.06 | 24831.54 | 188.89 | 2322.19 | 92.57 | 54.16 | 19481.23 | 0.59 | 0.93 | 0.15 | 1.14 | 1 | 10 | 129.4159 | 177.0725 | 160.173 | 129415.8974 | 177072.5402 | 4.5714e-06 | 5 | 160172.9855
4 | 100 | CONCLUIDO | 5.0267 | 19.89 | 16.37 | 37.77 | 0.44 | 26 | 201.01 | 54.38 | 5 | 16 | 41.63 | 25024.84 | 172.25 | 2321.98 | 86.09 | 54.16 | 16285.29 | 0.63 | 0.94 | 0.16 | 0.96 | 1 | 10 | 122.71 | 167.8972 | 151.8733 | 122709.9797 | 167897.2079 | 4.6932e-06 | 5 | 151873.334
5 | 100 | CONCLUIDO | 5.0456 | 19.82 | 16.33 | 39.19 | 0.53 | 25 | 202.58 | 54.38 | 6 | 0 | 42.2 | 25218.93 | 170.04 | 2322.06 | 84.34 | 54.16 | 15416.25 | 0.64 | 0.94 | 0.18 | 0.92 | 1 | 10 | 121.8027 | 166.6558 | 150.7504 | 121802.6823 | 166655.8035 | 4.7109e-06 | 5 | 150750.4075

## RESULTADOS_6
Unnamed: 0 | Volume de calda [L] | STATUS | Capacidade operacional [ha/h] | Tempo de missao [h] | Tempo util [h] | Tempo por voo [min] | Autonomia Projetada [h] | N° Voos | MTOW [kg] | Massa Estrutura [kg] | Combustível [kg] | Abastecimentos | Massa gerador | Potência gerador [W] | Combustível consumido [L] | Calda cons [L] | Distância percorrida [km] | Distância Pulverizando [km] | RTL ACUMULADO[m] | EOC [km/km] | EOC [h/h] | Tempo de manobra [h] | Tempo rtl_rtw [h] | V pulv [m/s] | V desloc [m/s] | Preço Total por ha Simples [R$/ha] | Preço Total por ha Presumido [R$/ha] | Preço Total por ha Real [R$/ha] | Preço Total Simples [R$] | Preço Total Presumido [R$] | Prod CAPEX [ha/h/R$] | Dias Trabalhados | Preço Total Real [R$]
0 | 40 | CONCLUIDO | 4.3095 | 23.2 | 19.32 | 11.25 | 0.2 | 103 | 89.87 | 37.55 | 1 | 101 | 11.32 | 11317.98 | 140.98 | 2322.4 | 185.13 | 54.16 | 65422.74 | 0.29 | 0.79 | 0.27 | 3.91 | 1 | 10 | 123.0412 | 168.3504 | 152.2833 | 123041.2287 | 168350.4373 | 4.5706e-06 | 6 | 152283.3079
1 | 40 | CONCLUIDO | 4.8137 | 20.77 | 17.7 | 17.7 | 0.39 | 60 | 91.1 | 37.55 | 2 | 0 | 11.54 | 11468.97 | 115.78 | 2322.24 | 128.41 | 54.16 | 37275.37 | 0.42 | 0.86 | 0.28 | 2.29 | 1 | 10 | 98.1352 | 134.2728 | 121.458 | 98135.1534 | 134272.8463 | 5.1053e-06 | 5 | 121458.0343

## RESULTADOS_4
Unnamed: 0 | Volume de calda [L] | STATUS | Capacidade operacional [ha/h] | Tempo de missao [h] | Tempo util [h] | Tempo por voo [min] | Autonomia Projetada [h] | N° Voos | MTOW [kg] | Massa Estrutura [kg] | Combustível [kg] | Abastecimentos | Massa gerador | Potência gerador [W] | Combustível consumido [L] | Calda cons [L] | Distância percorrida [km] | Distância Pulverizando [km] | RTL ACUMULADO[m] | EOC [km/km] | EOC [h/h] | Tempo de manobra [h] | Tempo rtl_rtw [h] | V pulv [m/s] | V desloc [m/s] | Preço Total por ha Simples [R$/ha] | Preço Total por ha Presumido [R$/ha] | Preço Total por ha Real [R$/ha] | Preço Total Simples [R$] | Preço Total Presumido [R$] | Prod CAPEX [ha/h/R$] | Dias Trabalhados | Preço Total Real [R$]
0 | 30 | CONCLUIDO | 4.6387 | 21.56 | 18.45 | 13.67 | 0.24 | 81 | 71.52 | 32.27 | 1 | 27 | 8.25 | 9054.6 | 105.38 | 2322.47 | 153.61 | 54.16 | 49769.95 | 0.35 | 0.83 | 0.31 | 3.04 | 1 | 10 | 94.2593 | 128.9697 | 116.661 | 94259.2917 | 128969.7214 | 5.0892e-06 | 5 | 116661.0322
1 | 30 | CONCLUIDO | 4.6528 | 21.49 | 18.42 | 13.99 | 0.48 | 79 | 72.7 | 32.27 | 2 | 0 | 8.43 | 9200.25 | 106.02 | 2322.47 | 151.54 | 54.16 | 48743.77 | 0.36 | 0.83 | 0.33 | 3.01 | 1 | 10 | 94.2754 | 128.9918 | 116.681 | 94275.4122 | 128991.778 | 5.1047e-06 | 5 | 116680.9838

## RESULTADOS_1
Unnamed: 0 | Volume de calda [L] | STATUS | Capacidade operacional [ha/h] | Tempo de missao [h] | Tempo util [h] | Tempo por voo [min] | Autonomia Projetada [h] | N° Voos | MTOW [kg] | Massa Estrutura [kg] | Combustível [kg] | Abastecimentos | Massa gerador | Potência gerador [W] | Combustível consumido [L] | Calda cons [L] | Distância percorrida [km] | Distância Pulverizando [km] | RTL ACUMULADO[m] | EOC [km/km] | EOC [h/h] | Tempo de manobra [h] | Tempo rtl_rtw [h] | V pulv [m/s] | V desloc [m/s] | Preço Total por ha Simples [R$/ha] | Preço Total por ha Presumido [R$/ha] | Preço Total por ha Real [R$/ha] | Preço Total Simples [R$] | Preço Total Presumido [R$] | Prod CAPEX [ha/h/R$] | Dias Trabalhados | Preço Total Real [R$]
0 | 15 | CONCLUIDO | 4.0308 | 24.81 | 21.38 | 8.22 | 0.43 | 156 | 39.78 | 19.54 | 1 | 0 | 4.24 | 5140 | 83.72 | 2322.91 | 246.68 | 54.16 | 95932.92 | 0.22 | 0.72 | 0.56 | 5.96 | 1 | 10 | 97.4112 | 133.2824 | 120.5621 | 97411.2437 | 133282.3612 | 4.7464e-06 | 6 | 120562.0797

## RESULTADOS_12
Unnamed: 0 | Volume de calda [L] | STATUS | Capacidade operacional [ha/h] | Tempo de missao [h] | Tempo util [h] | Tempo por voo [min] | Autonomia Projetada [h] | N° Voos | MTOW [kg] | Massa Estrutura [kg] | Combustível [kg] | Abastecimentos | Massa gerador | Potência gerador [W] | Combustível consumido [L] | Calda cons [L] | Distância percorrida [km] | Distância Pulverizando [km] | RTL ACUMULADO[m] | EOC [km/km] | EOC [h/h] | Tempo de manobra [h] | Tempo rtl_rtw [h] | V pulv [m/s] | V desloc [m/s] | Preço Total por ha Simples [R$/ha] | Preço Total por ha Presumido [R$/ha] | Preço Total por ha Real [R$/ha] | Preço Total Simples [R$] | Preço Total Presumido [R$] | Prod CAPEX [ha/h/R$] | Dias Trabalhados | Preço Total Real [R$]
0 | 70 | CONCLUIDO | 3.3828 | 29.56 | 22.25 | 7.58 | 0.12 | 176 | 141.81 | 47.83 | 1 | 174 | 22.98 | 17723.39 | 240.79 | 2322.56 | 283.7 | 54.16 | 114340.96 | 0.19 | 0.69 | 0.38 | 6.84 | 1 | 10 | 206.9766 | 283.1945 | 256.1668 | 206976.5996 | 283194.5147 | 3.3313e-06 | 7 | 256166.8277
1 | 70 | CONCLUIDO | 4.5789 | 21.84 | 17.76 | 16.65 | 0.25 | 64 | 143.17 | 47.83 | 2 | 62 | 23.34 | 17891.86 | 174.48 | 2322.33 | 132.95 | 54.16 | 39527.93 | 0.41 | 0.86 | 0.21 | 2.35 | 1 | 10 | 126.1057 | 172.5434 | 156.0761 | 126105.74 | 172543.4369 | 4.5091e-06 | 5 | 156076.1335
2 | 70 | CONCLUIDO | 5.0636 | 19.75 | 16.48 | 27.47 | 0.37 | 36 | 144.54 | 47.83 | 3 | 16 | 23.71 | 18060.85 | 141.72 | 2322.08 | 88.87 | 54.16 | 17623.65 | 0.61 | 0.93 | 0.19 | 1.07 | 1 | 10 | 108.6689 | 148.6856 | 134.4953 | 108668.9419 | 148685.6404 | 4.9865e-06 | 5 | 134495.2915
3 | 70 | CONCLUIDO | 5.0876 | 19.66 | 16.42 | 28.14 | 0.49 | 35 | 145.92 | 47.83 | 4 | 0 | 24.09 | 18230.35 | 140.54 | 2322.33 | 86.6 | 54.16 | 16494.61 | 0.63 | 0.93 | 0.19 | 1.01 | 1 | 10 | 108.014 | 147.7895 | 133.6847 | 108014.0209 | 147789.5487 | 5.0101e-06 | 5 | 133684.7216

## RESULTADOS_16
Unnamed: 0 | Volume de calda [L] | STATUS | Capacidade operacional [ha/h] | Tempo de missao [h] | Tempo util [h] | Tempo por voo [min] | Autonomia Projetada [h] | N° Voos | MTOW [kg] | Massa Estrutura [kg] | Combustível [kg] | Abastecimentos | Massa gerador | Potência gerador [W] | Combustível consumido [L] | Calda cons [L] | Distância percorrida [km] | Distância Pulverizando [km] | RTL ACUMULADO[m] | EOC [km/km] | EOC [h/h] | Tempo de manobra [h] | Tempo rtl_rtw [h] | V pulv [m/s] | V desloc [m/s] | Preço Total por ha Simples [R$/ha] | Preço Total por ha Presumido [R$/ha] | Preço Total por ha Real [R$/ha] | Preço Total Simples [R$] | Preço Total Presumido [R$] | Prod CAPEX [ha/h/R$] | Dias Trabalhados | Preço Total Real [R$]
0 | 90 | CONCLUIDO | 2.868 | 34.87 | 24.38 | 6.44 | 0.1 | 227 | 176.73 | 52.44 | 1 | 225 | 33.29 | 22031.19 | 310.08 | 2322.68 | 355.19 | 54.16 | 149833.09 | 0.15 | 0.63 | 0.47 | 8.96 | 1 | 10 | 286.6602 | 392.2212 | 354.7882 | 286660.244 | 392221.1923 | 2.7216e-06 | 8 | 354788.1522
1 | 90 | CONCLUIDO | 4.2124 | 23.74 | 18.44 | 13.66 | 0.2 | 81 | 178.21 | 52.44 | 2 | 79 | 33.77 | 22213.89 | 220.99 | 2322.34 | 155.76 | 54.16 | 50844.32 | 0.35 | 0.83 | 0.24 | 3.03 | 1 | 10 | 163.4034 | 223.5757 | 202.2379 | 163403.3594 | 223575.6852 | 3.9974e-06 | 6 | 202237.9356
2 | 90 | CONCLUIDO | 4.7162 | 21.2 | 17.11 | 21.84 | 0.3 | 47 | 179.7 | 52.44 | 3 | 45 | 34.26 | 22397.24 | 190.74 | 2322.04 | 111.31 | 54.16 | 28789.83 | 0.49 | 0.89 | 0.18 | 1.7 | 1 | 10 | 131.8276 | 180.3724 | 163.1579 | 131827.6416 | 180372.395 | 4.4754e-06 | 5 | 163157.9068
3 | 90 | CONCLUIDO | 4.9528 | 20.19 | 16.63 | 31.19 | 0.39 | 32 | 181.19 | 52.44 | 4 | 30 | 34.75 | 22581.25 | 169.45 | 2322.12 | 95.48 | 54.16 | 20951.99 | 0.57 | 0.92 | 0.16 | 1.22 | 1 | 10 | 121.5911 | 166.3663 | 150.4886 | 121591.1174 | 166366.3311 | 4.7e-06 | 5 | 150488.5619
4 | 90 | CONCLUIDO | 5.0516 | 19.8 | 16.41 | 36.48 | 0.49 | 27 | 182.69 | 52.44 | 5 | 0 | 35.25 | 22766.06 | 160.04 | 2322.01 | 87.16 | 54.16 | 16818.3 | 0.62 | 0.93 | 0.18 | 1.01 | 1 | 10 | 117.4352 | 160.68 | 145.3449 | 117435.1614 | 160679.9686 | 4.7937e-06 | 5 | 145344.898

## RESULTADOS_0
Unnamed: 0 | Volume de calda [L] | STATUS | Capacidade operacional [ha/h] | Tempo de missao [h] | Tempo util [h] | Tempo por voo [min] | Autonomia Projetada [h] | N° Voos | MTOW [kg] | Massa Estrutura [kg] | Combustível [kg] | Abastecimentos | Massa gerador | Potência gerador [W] | Combustível consumido [L] | Calda cons [L] | Distância percorrida [km] | Distância Pulverizando [km] | RTL ACUMULADO[m] | EOC [km/km] | EOC [h/h] | Tempo de manobra [h] | Tempo rtl_rtw [h] | V pulv [m/s] | V desloc [m/s] | Preço Total por ha Simples [R$/ha] | Preço Total por ha Presumido [R$/ha] | Preço Total por ha Real [R$/ha] | Preço Total Simples [R$] | Preço Total Presumido [R$] | Prod CAPEX [ha/h/R$] | Dias Trabalhados | Preço Total Real [R$]
0 | 10 | CONCLUIDO | 3.5002 | 28.57 | 24.33 | 6.27 | 0.64 | 233 | 26.11 | 12.1 | 1 | 0 | 3.01 | 3454.41 | 70.58 | 2323.36 | 341.49 | 54.16 | 142950.28 | 0.16 | 0.63 | 0.79 | 8.92 | 1 | 10 | 105.1166 | 143.8251 | 130.0987 | 105116.5707 | 143825.1295 | 4.268e-06 | 7 | 130098.661

## RESULTADOS_7
Unnamed: 0 | Volume de calda [L] | STATUS | Capacidade operacional [ha/h] | Tempo de missao [h] | Tempo util [h] | Tempo por voo [min] | Autonomia Projetada [h] | N° Voos | MTOW [kg] | Massa Estrutura [kg] | Combustível [kg] | Abastecimentos | Massa gerador | Potência gerador [W] | Combustível consumido [L] | Calda cons [L] | Distância percorrida [km] | Distância Pulverizando [km] | RTL ACUMULADO[m] | EOC [km/km] | EOC [h/h] | Tempo de manobra [h] | Tempo rtl_rtw [h] | V pulv [m/s] | V desloc [m/s] | Preço Total por ha Simples [R$/ha] | Preço Total por ha Presumido [R$/ha] | Preço Total por ha Real [R$/ha] | Preço Total Simples [R$] | Preço Total Presumido [R$] | Prod CAPEX [ha/h/R$] | Dias Trabalhados | Preço Total Real [R$]
0 | 45 | CONCLUIDO | 4.1327 | 24.2 | 19.82 | 10.25 | 0.18 | 116 | 98.71 | 39.72 | 1 | 114 | 12.99 | 12407.75 | 158.66 | 2322.45 | 202.01 | 54.16 | 73795.98 | 0.27 | 0.77 | 0.3 | 4.41 | 1 | 10 | 134.0891 | 183.4666 | 165.9568 | 134089.0877 | 183466.6055 | 4.3192e-06 | 6 | 165956.8101
1 | 45 | CONCLUIDO | 4.8807 | 20.49 | 17.41 | 19.71 | 0.35 | 53 | 99.95 | 39.72 | 2 | 0 | 13.24 | 12561.45 | 119.89 | 2322.31 | 119.22 | 54.16 | 32718.15 | 0.45 | 0.88 | 0.25 | 2 | 1 | 10 | 99.7632 | 136.5004 | 123.473 | 99763.193 | 136500.402 | 5.1009e-06 | 5 | 123472.9952

## RESULTADOS_10
Unnamed: 0 | Volume de calda [L] | STATUS | Capacidade operacional [ha/h] | Tempo de missao [h] | Tempo util [h] | Tempo por voo [min] | Autonomia Projetada [h] | N° Voos | MTOW [kg] | Massa Estrutura [kg] | Combustível [kg] | Abastecimentos | Massa gerador | Potência gerador [W] | Combustível consumido [L] | Calda cons [L] | Distância percorrida [km] | Distância Pulverizando [km] | RTL ACUMULADO[m] | EOC [km/km] | EOC [h/h] | Tempo de manobra [h] | Tempo rtl_rtw [h] | V pulv [m/s] | V desloc [m/s] | Preço Total por ha Simples [R$/ha] | Preço Total por ha Presumido [R$/ha] | Preço Total por ha Real [R$/ha] | Preço Total Simples [R$] | Preço Total Presumido [R$] | Prod CAPEX [ha/h/R$] | Dias Trabalhados | Preço Total Real [R$]
0 | 60 | CONCLUIDO | 3.663 | 27.3 | 21.28 | 8.4 | 0.14 | 152 | 124.63 | 45 | 1 | 150 | 18.64 | 15605.44 | 208.14 | 2322.19 | 251.23 | 54.16 | 98224.78 | 0.22 | 0.72 | 0.35 | 5.87 | 1 | 10 | 169.6879 | 232.1744 | 210.016 | 169687.8548 | 232174.409 | 3.6858e-06 | 6 | 210016.0093
1 | 60 | CONCLUIDO | 4.7728 | 20.95 | 17.41 | 19 | 0.28 | 55 | 125.95 | 45 | 2 | 53 | 18.95 | 15767.7 | 148.91 | 2322.19 | 121.34 | 54.16 | 33767.08 | 0.45 | 0.88 | 0.2 | 2.01 | 1 | 10 | 113.0756 | 154.7151 | 139.9493 | 113075.6451 | 154715.0861 | 4.8025e-06 | 5 | 139949.2955
2 | 60 | CONCLUIDO | 4.9932 | 20.03 | 16.87 | 25.31 | 0.42 | 40 | 127.27 | 45 | 3 | 0 | 19.27 | 15930.42 | 133.68 | 2322.16 | 101.41 | 54.16 | 23877.15 | 0.53 | 0.91 | 0.22 | 1.46 | 1 | 10 | 105.5639 | 144.4372 | 130.6523 | 105563.9063 | 144437.1937 | 5.0243e-06 | 5 | 130652.3106

## RESULTADOS_14
Unnamed: 0 | Volume de calda [L] | STATUS | Capacidade operacional [ha/h] | Tempo de missao [h] | Tempo util [h] | Tempo por voo [min] | Autonomia Projetada [h] | N° Voos | MTOW [kg] | Massa Estrutura [kg] | Combustível [kg] | Abastecimentos | Massa gerador | Potência gerador [W] | Combustível consumido [L] | Calda cons [L] | Distância percorrida [km] | Distância Pulverizando [km] | RTL ACUMULADO[m] | EOC [km/km] | EOC [h/h] | Tempo de manobra [h] | Tempo rtl_rtw [h] | V pulv [m/s] | V desloc [m/s] | Preço Total por ha Simples [R$/ha] | Preço Total por ha Presumido [R$/ha] | Preço Total por ha Real [R$/ha] | Preço Total Simples [R$] | Preço Total Presumido [R$] | Prod CAPEX [ha/h/R$] | Dias Trabalhados | Preço Total Real [R$]
0 | 80 | CONCLUIDO | 3.1163 | 32.09 | 23.29 | 6.95 | 0.11 | 201 | 159.12 | 50.28 | 1 | 199 | 27.84 | 19859.16 | 274.62 | 2322.97 | 318.36 | 54.16 | 131545.35 | 0.17 | 0.66 | 0.43 | 7.87 | 1 | 10 | 238.9976 | 327.0071 | 295.798 | 238997.6436 | 327007.1197 | 3.0099e-06 | 7 | 295798.0192
1 | 80 | CONCLUIDO | 4.38 | 22.83 | 18.15 | 14.92 | 0.22 | 73 | 160.54 | 50.28 | 2 | 71 | 28.26 | 20034.4 | 198.88 | 2322.56 | 146.17 | 54.16 | 46092.91 | 0.37 | 0.84 | 0.22 | 2.74 | 1 | 10 | 139.8506 | 191.3497 | 173.0876 | 139850.5602 | 191349.7062 | 4.2305e-06 | 5 | 173087.5588
2 | 80 | CONCLUIDO | 4.8808 | 20.49 | 16.84 | 24.65 | 0.33 | 41 | 161.97 | 50.28 | 3 | 39 | 28.69 | 20210.21 | 167.15 | 2322.16 | 102.08 | 54.16 | 24204.8 | 0.53 | 0.91 | 0.18 | 1.43 | 1 | 10 | 120.3602 | 164.6821 | 148.965 | 120360.153 | 164682.0712 | 4.7142e-06 | 5 | 148965.0455
3 | 80 | CONCLUIDO | 5.0246 | 19.9 | 16.58 | 32.09 | 0.43 | 31 | 163.4 | 50.28 | 4 | 2 | 29.12 | 20386.62 | 151.31 | 2322.22 | 92.38 | 54.16 | 19407.06 | 0.59 | 0.92 | 0.19 | 1.17 | 1 | 10 | 113.8032 | 155.7106 | 140.8498 | 113803.2079 | 155710.5697 | 4.8531e-06 | 5 | 140849.7715
4 | 80 | CONCLUIDO | 5.0234 | 19.91 | 16.58 | 32.1 | 0.54 | 31 | 164.83 | 50.28 | 5 | 0 | 29.55 | 20563.61 | 152.62 | 2322.14 | 92.44 | 54.16 | 19434.52 | 0.59 | 0.92 | 0.2 | 1.17 | 1 | 10 | 114.1727 | 156.2161 | 141.3071 | 114172.678 | 156216.095 | 4.8519e-06 | 5 | 141307.0502

## RESULTADOS_5
Unnamed: 0 | Volume de calda [L] | STATUS | Capacidade operacional [ha/h] | Tempo de missao [h] | Tempo util [h] | Tempo por voo [min] | Autonomia Projetada [h] | N° Voos | MTOW [kg] | Massa Estrutura [kg] | Combustível [kg] | Abastecimentos | Massa gerador | Potência gerador [W] | Combustível consumido [L] | Calda cons [L] | Distância percorrida [km] | Distância Pulverizando [km] | RTL ACUMULADO[m] | EOC [km/km] | EOC [h/h] | Tempo de manobra [h] | Tempo rtl_rtw [h] | V pulv [m/s] | V desloc [m/s] | Preço Total por ha Simples [R$/ha] | Preço Total por ha Presumido [R$/ha] | Preço Total por ha Real [R$/ha] | Preço Total Simples [R$] | Preço Total Presumido [R$] | Prod CAPEX [ha/h/R$] | Dias Trabalhados | Preço Total Real [R$]
0 | 35 | CONCLUIDO | 4.5073 | 22.19 | 18.76 | 12.65 | 0.22 | 89 | 80.84 | 35.1 | 1 | 86 | 9.74 | 10204.21 | 121.91 | 2322.39 | 166.39 | 54.16 | 56122.9 | 0.33 | 0.82 | 0.25 | 3.35 | 1 | 10 | 102.7813 | 140.6299 | 127.2084 | 102781.2777 | 140629.8786 | 4.8578e-06 | 5 | 127208.3603
1 | 35 | CONCLUIDO | 4.7445 | 21.08 | 18.01 | 15.89 | 0.43 | 68 | 82.04 | 35.1 | 2 | 0 | 9.94 | 10352.53 | 110.86 | 2322.3 | 138.58 | 54.16 | 42319.77 | 0.39 | 0.85 | 0.3 | 2.6 | 1 | 10 | 96.1438 | 131.5482 | 118.9934 | 96143.8022 | 131548.1917 | 5.1134e-06 | 5 | 118993.4169

## RESULTADOS_8
Unnamed: 0 | Volume de calda [L] | STATUS | Capacidade operacional [ha/h] | Tempo de missao [h] | Tempo util [h] | Tempo por voo [min] | Autonomia Projetada [h] | N° Voos | MTOW [kg] | Massa Estrutura [kg] | Combustível [kg] | Abastecimentos | Massa gerador | Potência gerador [W] | Combustível consumido [L] | Calda cons [L] | Distância percorrida [km] | Distância Pulverizando [km] | RTL ACUMULADO[m] | EOC [km/km] | EOC [h/h] | Tempo de manobra [h] | Tempo rtl_rtw [h] | V pulv [m/s] | V desloc [m/s] | Preço Total por ha Simples [R$/ha] | Preço Total por ha Presumido [R$/ha] | Preço Total por ha Real [R$/ha] | Preço Total Simples [R$] | Preço Total Presumido [R$] | Prod CAPEX [ha/h/R$] | Dias Trabalhados | Preço Total Real [R$]
0 | 50 | CONCLUIDO | 3.9691 | 25.19 | 20.31 | 9.52 | 0.16 | 128 | 107.41 | 41.65 | 1 | 126 | 14.77 | 13481.73 | 175.36 | 2322.53 | 218.46 | 54.16 | 81960.74 | 0.25 | 0.75 | 0.31 | 4.9 | 1 | 10 | 145.3518 | 198.8767 | 179.8962 | 145351.7532 | 198876.6812 | 4.0924e-06 | 6 | 179896.1699
1 | 50 | CONCLUIDO | 4.907 | 20.38 | 17.25 | 21.13 | 0.32 | 49 | 108.68 | 41.65 | 2 | 11 | 15.03 | 13638.32 | 124.86 | 2322.3 | 114.56 | 54.16 | 30407.6 | 0.47 | 0.89 | 0.23 | 1.84 | 1 | 10 | 102.0508 | 139.6304 | 126.3043 | 102050.7856 | 139630.387 | 5.0594e-06 | 5 | 126304.2588
2 | 50 | CONCLUIDO | 4.921 | 20.32 | 17.22 | 21.52 | 0.48 | 48 | 109.96 | 41.65 | 3 | 0 | 15.31 | 13795.21 | 125.44 | 2322.17 | 112.98 | 54.16 | 29621.55 | 0.48 | 0.89 | 0.24 | 1.81 | 1 | 10 | 102.0299 | 139.6019 | 126.2785 | 102029.943 | 139601.8693 | 5.0738e-06 | 5 | 126278.4628

## RESULTADOS_3
Unnamed: 0 | Volume de calda [L] | STATUS | Capacidade operacional [ha/h] | Tempo de missao [h] | Tempo util [h] | Tempo por voo [min] | Autonomia Projetada [h] | N° Voos | MTOW [kg] | Massa Estrutura [kg] | Combustível [kg] | Abastecimentos | Massa gerador | Potência gerador [W] | Combustível consumido [L] | Calda cons [L] | Distância percorrida [km] | Distância Pulverizando [km] | RTL ACUMULADO[m] | EOC [km/km] | EOC [h/h] | Tempo de manobra [h] | Tempo rtl_rtw [h] | V pulv [m/s] | V desloc [m/s] | Preço Total por ha Simples [R$/ha] | Preço Total por ha Presumido [R$/ha] | Preço Total por ha Real [R$/ha] | Preço Total Simples [R$] | Preço Total Presumido [R$] | Prod CAPEX [ha/h/R$] | Dias Trabalhados | Preço Total Real [R$]
0 | 25 | CONCLUIDO | 4.5318 | 22.07 | 18.96 | 12.11 | 0.28 | 94 | 61.76 | 28.92 | 1 | 0 | 6.84 | 7851.41 | 98.23 | 2322.68 | 169.03 | 54.16 | 57417.57 | 0.32 | 0.81 | 0.38 | 3.55 | 1 | 10 | 91.6435 | 125.3907 | 113.4236 | 91643.5037 | 125390.6848 | 5.0726e-06 | 5 | 113423.5739

## RESULTADOS_15
Unnamed: 0 | Volume de calda [L] | STATUS | Capacidade operacional [ha/h] | Tempo de missao [h] | Tempo util [h] | Tempo por voo [min] | Autonomia Projetada [h] | N° Voos | MTOW [kg] | Massa Estrutura [kg] | Combustível [kg] | Abastecimentos | Massa gerador | Potência gerador [W] | Combustível consumido [L] | Calda cons [L] | Distância percorrida [km] | Distância Pulverizando [km] | RTL ACUMULADO[m] | EOC [km/km] | EOC [h/h] | Tempo de manobra [h] | Tempo rtl_rtw [h] | V pulv [m/s] | V desloc [m/s] | Preço Total por ha Simples [R$/ha] | Preço Total por ha Presumido [R$/ha] | Preço Total por ha Real [R$/ha] | Preço Total Simples [R$] | Preço Total Presumido [R$] | Prod CAPEX [ha/h/R$] | Dias Trabalhados | Preço Total Real [R$]
0 | 85 | CONCLUIDO | 2.9883 | 33.46 | 23.84 | 6.68 | 0.11 | 214 | 167.88 | 51.39 | 1 | 212 | 30.49 | 20939.59 | 292.36 | 2323.21 | 337.06 | 54.16 | 140830.9 | 0.16 | 0.64 | 0.45 | 8.42 | 1 | 10 | 267.424 | 365.9013 | 330.9802 | 267424.0212 | 365901.3438 | 2.8603e-06 | 8 | 330980.2331
1 | 85 | CONCLUIDO | 4.297 | 23.27 | 18.29 | 14.25 | 0.21 | 77 | 169.33 | 51.39 | 2 | 75 | 30.94 | 21118.46 | 209.77 | 2322.26 | 150.69 | 54.16 | 48332.48 | 0.36 | 0.84 | 0.23 | 2.88 | 1 | 10 | 156.5321 | 214.1741 | 193.7336 | 156532.0969 | 214174.1207 | 4.113e-06 | 6 | 193733.6432
2 | 85 | CONCLUIDO | 4.7994 | 20.84 | 16.97 | 23.14 | 0.31 | 44 | 170.79 | 51.39 | 3 | 42 | 31.4 | 21297.94 | 179.13 | 2322.16 | 106.61 | 54.16 | 26456.36 | 0.51 | 0.9 | 0.18 | 1.56 | 1 | 10 | 126.0473 | 172.4635 | 156.0038 | 126047.2884 | 172463.4608 | 4.5939e-06 | 5 | 156003.7902
3 | 85 | CONCLUIDO | 5.0199 | 19.92 | 16.53 | 33.06 | 0.41 | 30 | 172.25 | 51.39 | 4 | 15 | 31.86 | 21478.05 | 157.47 | 2321.98 | 91.48 | 54.16 | 18962.03 | 0.59 | 0.93 | 0.17 | 1.12 | 1 | 10 | 116.4003 | 159.2641 | 144.0641 | 116400.3201 | 159264.0531 | 4.805e-06 | 5 | 144064.1154
4 | 85 | CONCLUIDO | 5.0405 | 19.84 | 16.48 | 34.11 | 0.51 | 29 | 173.71 | 51.39 | 5 | 0 | 32.32 | 21658.78 | 156.87 | 2321.98 | 89.08 | 54.16 | 17765.36 | 0.61 | 0.93 | 0.19 | 1.08 | 1 | 10 | 115.9152 | 158.6003 | 143.4637 | 115915.1787 | 158600.2614 | 4.8247e-06 | 5 | 143463.675

## RESULTADOS_2
Unnamed: 0 | Volume de calda [L] | STATUS | Capacidade operacional [ha/h] | Tempo de missao [h] | Tempo util [h] | Tempo por voo [min] | Autonomia Projetada [h] | N° Voos | MTOW [kg] | Massa Estrutura [kg] | Combustível [kg] | Abastecimentos | Massa gerador | Potência gerador [W] | Combustível consumido [L] | Calda cons [L] | Distância percorrida [km] | Distância Pulverizando [km] | RTL ACUMULADO[m] | EOC [km/km] | EOC [h/h] | Tempo de manobra [h] | Tempo rtl_rtw [h] | V pulv [m/s] | V desloc [m/s] | Preço Total por ha Simples [R$/ha] | Preço Total por ha Presumido [R$/ha] | Preço Total por ha Real [R$/ha] | Preço Total Simples [R$] | Preço Total Presumido [R$] | Prod CAPEX [ha/h/R$] | Dias Trabalhados | Preço Total Real [R$]
0 | 20 | CONCLUIDO | 4.3388 | 23.05 | 19.87 | 10.19 | 0.34 | 117 | 51.33 | 24.83 | 1 | 0 | 5.51 | 6564.78 | 91.88 | 2322.57 | 198.05 | 54.16 | 71811.11 | 0.27 | 0.77 | 0.45 | 4.46 | 1 | 10 | 98.7473 | 135.1104 | 122.2156 | 98747.2779 | 135110.382 | 4.9702e-06 | 6 | 122215.6368

## RESULTADOS_11
Unnamed: 0 | Volume de calda [L] | STATUS | Capacidade operacional [ha/h] | Tempo de missao [h] | Tempo util [h] | Tempo por voo [min] | Autonomia Projetada [h] | N° Voos | MTOW [kg] | Massa Estrutura [kg] | Combustível [kg] | Abastecimentos | Massa gerador | Potência gerador [W] | Combustível consumido [L] | Calda cons [L] | Distância percorrida [km] | Distância Pulverizando [km] | RTL ACUMULADO[m] | EOC [km/km] | EOC [h/h] | Tempo de manobra [h] | Tempo rtl_rtw [h] | V pulv [m/s] | V desloc [m/s] | Preço Total por ha Simples [R$/ha] | Preço Total por ha Presumido [R$/ha] | Preço Total por ha Real [R$/ha] | Preço Total Simples [R$] | Preço Total Presumido [R$] | Prod CAPEX [ha/h/R$] | Dias Trabalhados | Preço Total Real [R$]
0 | 65 | CONCLUIDO | 3.5194 | 28.41 | 21.77 | 7.96 | 0.13 | 164 | 133.21 | 46.47 | 1 | 162 | 20.75 | 16663.42 | 224.58 | 2322.34 | 267.4 | 54.16 | 106251.01 | 0.2 | 0.7 | 0.37 | 6.36 | 1 | 10 | 192.9028 | 263.9382 | 238.7483 | 192902.8429 | 263938.18 | 3.5023e-06 | 7 | 238748.2905
1 | 65 | CONCLUIDO | 4.6629 | 21.45 | 17.63 | 17.63 | 0.26 | 60 | 134.55 | 46.47 | 2 | 58 | 21.09 | 16828.84 | 162.65 | 2322.33 | 128.65 | 54.16 | 37395.55 | 0.42 | 0.87 | 0.2 | 2.22 | 1 | 10 | 120.0098 | 164.2027 | 148.5315 | 120009.8344 | 164202.7498 | 4.6402e-06 | 5 | 148531.4698
2 | 65 | CONCLUIDO | 5.022 | 19.91 | 16.73 | 27.12 | 0.39 | 37 | 135.9 | 46.47 | 3 | 1 | 21.43 | 16994.64 | 137.56 | 2322.19 | 96.7 | 54.16 | 21536.88 | 0.56 | 0.92 | 0.21 | 1.32 | 1 | 10 | 107.2518 | 146.7466 | 132.7413 | 107251.7687 | 146746.6015 | 4.9976e-06 | 5 | 132741.3119
3 | 65 | CONCLUIDO | 5.022 | 19.91 | 16.73 | 27.12 | 0.52 | 37 | 137.25 | 46.47 | 4 | 0 | 21.78 | 17160.92 | 138.86 | 2322.15 | 96.68 | 54.16 | 21527.78 | 0.56 | 0.92 | 0.21 | 1.32 | 1 | 10 | 107.6039 | 147.2285 | 133.1772 | 107603.9464 | 147228.4666 | 4.9976e-06 | 5 | 133177.1884

## RESULTADOS_13
Unnamed: 0 | Volume de calda [L] | STATUS | Capacidade operacional [ha/h] | Tempo de missao [h] | Tempo util [h] | Tempo por voo [min] | Autonomia Projetada [h] | N° Voos | MTOW [kg] | Massa Estrutura [kg] | Combustível [kg] | Abastecimentos | Massa gerador | Potência gerador [W] | Combustível consumido [L] | Calda cons [L] | Distância percorrida [km] | Distância Pulverizando [km] | RTL ACUMULADO[m] | EOC [km/km] | EOC [h/h] | Tempo de manobra [h] | Tempo rtl_rtw [h] | V pulv [m/s] | V desloc [m/s] | Preço Total por ha Simples [R$/ha] | Preço Total por ha Presumido [R$/ha] | Preço Total por ha Real [R$/ha] | Preço Total Simples [R$] | Preço Total Presumido [R$] | Prod CAPEX [ha/h/R$] | Dias Trabalhados | Preço Total Real [R$]
0 | 75 | CONCLUIDO | 3.24 | 30.86 | 22.81 | 7.24 | 0.12 | 189 | 150.44 | 49.1 | 1 | 187 | 25.34 | 18787.76 | 258.15 | 2322.69 | 302.79 | 54.16 | 123820.81 | 0.18 | 0.67 | 0.41 | 7.4 | 1 | 10 | 223.0702 | 305.2146 | 276.0853 | 223070.248 | 305214.5545 | 3.1591e-06 | 7 | 276085.3058
1 | 75 | CONCLUIDO | 4.4942 | 22.25 | 17.9 | 15.79 | 0.23 | 68 | 151.83 | 49.1 | 2 | 66 | 25.73 | 18959.54 | 185.9 | 2322.22 | 137.41 | 54.16 | 41737.37 | 0.39 | 0.86 | 0.22 | 2.49 | 1 | 10 | 132.2746 | 180.9839 | 163.7111 | 132274.6038 | 180983.9484 | 4.382e-06 | 5 | 163711.0944
2 | 75 | CONCLUIDO | 4.98 | 20.08 | 16.64 | 26.28 | 0.35 | 38 | 153.23 | 49.1 | 3 | 35 | 26.13 | 19131.85 | 153.49 | 2322.19 | 95.05 | 54.16 | 20708.26 | 0.57 | 0.92 | 0.18 | 1.23 | 1 | 10 | 114.0489 | 156.0468 | 141.1539 | 114048.914 | 156046.7557 | 4.8557e-06 | 5 | 141153.8723
3 | 75 | CONCLUIDO | 5.025 | 19.9 | 16.65 | 31.21 | 0.46 | 32 | 154.63 | 49.1 | 4 | 0 | 26.53 | 19304.72 | 146.93 | 2322.13 | 94.58 | 54.16 | 20501.13 | 0.57 | 0.92 | 0.2 | 1.24 | 1 | 10 | 111.7283 | 152.8716 | 138.2817 | 111728.3069 | 152871.5986 | 4.8995e-06 | 5 | 138281.7478

## RESULTADOS_17
Unnamed: 0 | Volume de calda [L] | STATUS | Capacidade operacional [ha/h] | Tempo de missao [h] | Tempo util [h] | Tempo por voo [min] | Autonomia Projetada [h] | N° Voos | MTOW [kg] | Massa Estrutura [kg] | Combustível [kg] | Abastecimentos | Massa gerador | Potência gerador [W] | Combustível consumido [L] | Calda cons [L] | Distância percorrida [km] | Distância Pulverizando [km] | RTL ACUMULADO[m] | EOC [km/km] | EOC [h/h] | Tempo de manobra [h] | Tempo rtl_rtw [h] | V pulv [m/s] | V desloc [m/s] | Preço Total por ha Simples [R$/ha] | Preço Total por ha Presumido [R$/ha] | Preço Total por ha Real [R$/ha] | Preço Total Simples [R$] | Preço Total Presumido [R$] | Prod CAPEX [ha/h/R$] | Dias Trabalhados | Preço Total Real [R$]
0 | 95 | CONCLUIDO | 2.7462 | 36.41 | 24.98 | 6.22 | 0.1 | 241 | 185.69 | 53.44 | 1 | 239 | 36.26 | 23136.14 | 328.95 | 2323.12 | 375.15 | 54.16 | 159743.39 | 0.14 | 0.61 | 0.49 | 9.56 | 1 | 10 | 308.353 | 421.9022 | 381.6365 | 308353.029 | 421902.2179 | 2.5845e-06 | 8 | 381636.4624
1 | 95 | CONCLUIDO | 4.1264 | 24.23 | 18.6 | 13.13 | 0.19 | 85 | 187.21 | 53.44 | 2 | 83 | 36.77 | 23322.88 | 232.12 | 2322.27 | 161.21 | 54.16 | 53550.46 | 0.34 | 0.82 | 0.24 | 3.19 | 1 | 10 | 170.5315 | 233.3288 | 211.0602 | 170531.5437 | 233328.7813 | 3.8835e-06 | 6 | 211060.2099
2 | 95 | CONCLUIDO | 4.636 | 21.57 | 17.24 | 20.69 | 0.28 | 50 | 188.73 | 53.44 | 3 | 48 | 37.29 | 23510.33 | 202.09 | 2322.17 | 115.81 | 54.16 | 31025.01 | 0.47 | 0.89 | 0.18 | 1.83 | 1 | 10 | 137.6332 | 188.3159 | 170.3433 | 137633.2271 | 188315.8533 | 4.3631e-06 | 5 | 170343.2526
3 | 95 | CONCLUIDO | 4.8707 | 20.53 | 16.8 | 29.64 | 0.37 | 34 | 190.25 | 53.44 | 4 | 32 | 37.82 | 23698.48 | 182.84 | 2322.03 | 101 | 54.16 | 23699.49 | 0.54 | 0.91 | 0.17 | 1.39 | 1 | 10 | 127.6046 | 174.5942 | 157.9312 | 127604.5747 | 174594.2087 | 4.5839e-06 | 5 | 157931.1824
4 | 95 | CONCLUIDO | 5.046 | 19.82 | 16.38 | 37.8 | 0.46 | 26 | 191.78 | 53.44 | 5 | 4 | 38.35 | 23887.36 | 164.74 | 2322.07 | 86.16 | 54.16 | 16318.96 | 0.63 | 0.93 | 0.17 | 0.97 | 1 | 10 | 119.5987 | 163.6402 | 148.0226 | 119598.6692 | 163640.1756 | 4.7489e-06 | 5 | 148022.5869
5 | 95 | CONCLUIDO | 5.0439 | 19.83 | 16.39 | 37.82 | 0.55 | 26 | 193.32 | 53.44 | 6 | 0 | 38.89 | 24076.95 | 165.93 | 2322.19 | 86.15 | 54.16 | 16316.76 | 0.63 | 0.93 | 0.18 | 0.98 | 1 | 10 | 119.9603 | 164.135 | 148.4702 | 119960.3325 | 164135.0193 | 4.7469e-06 | 5 | 148470.2034

## RESULTADOS_9
Unnamed: 0 | Volume de calda [L] | STATUS | Capacidade operacional [ha/h] | Tempo de missao [h] | Tempo util [h] | Tempo por voo [min] | Autonomia Projetada [h] | N° Voos | MTOW [kg] | Massa Estrutura [kg] | Combustível [kg] | Abastecimentos | Massa gerador | Potência gerador [W] | Combustível consumido [L] | Calda cons [L] | Distância percorrida [km] | Distância Pulverizando [km] | RTL ACUMULADO[m] | EOC [km/km] | EOC [h/h] | Tempo de manobra [h] | Tempo rtl_rtw [h] | V pulv [m/s] | V desloc [m/s] | Preço Total por ha Simples [R$/ha] | Preço Total por ha Presumido [R$/ha] | Preço Total por ha Real [R$/ha] | Preço Total Simples [R$] | Preço Total Presumido [R$] | Prod CAPEX [ha/h/R$] | Dias Trabalhados | Preço Total Real [R$]
0 | 55 | CONCLUIDO | 3.8154 | 26.21 | 20.78 | 8.91 | 0.15 | 140 | 116.05 | 43.4 | 1 | 138 | 16.65 | 14546.17 | 191.72 | 2322.42 | 234.37 | 54.16 | 89856.79 | 0.23 | 0.74 | 0.33 | 5.37 | 1 | 10 | 157.0646 | 214.9027 | 194.3927 | 157064.6157 | 214902.7364 | 3.8847e-06 | 6 | 194392.7208
1 | 55 | CONCLUIDO | 4.8732 | 20.52 | 17.24 | 20.69 | 0.3 | 50 | 117.34 | 43.4 | 2 | 45 | 16.94 | 14705.49 | 135.3 | 2322.08 | 115.62 | 54.16 | 30932.26 | 0.47 | 0.89 | 0.19 | 1.83 | 1 | 10 | 106.5902 | 145.8414 | 131.9225 | 106590.2128 | 145841.4316 | 4.9617e-06 | 5 | 131922.5301
2 | 55 | CONCLUIDO | 4.9511 | 20.2 | 17.06 | 23.27 | 0.45 | 44 | 118.63 | 43.4 | 3 | 0 | 17.23 | 14865.24 | 130.05 | 2322.22 | 107.71 | 54.16 | 27006.38 | 0.5 | 0.9 | 0.24 | 1.65 | 1 | 10 | 104.062 | 142.3822 | 128.7934 | 104061.9748 | 142382.1848 | 5.041e-06 | 5 | 128793.4289

## resultados
Unnamed: 0 | Volume de calda [L] | STATUS | Capacidade operacional [ha/h] | Tempo de missao [h] | Tempo util [h] | Tempo por voo [min] | Autonomia Projetada [h] | N° Voos | MTOW [kg] | Massa Estrutura [kg] | Combustível [kg] | Abastecimentos | Massa gerador | Potência gerador [W] | Combustível consumido [L] | Calda cons [L] | Distância percorrida [km] | Distância Pulverizando [km] | RTL ACUMULADO[m] | EOC [km/km] | EOC [h/h] | Tempo de manobra [h] | Tempo rtl_rtw [h] | V pulv [m/s] | V desloc [m/s]
0 | 100 | CONCLUIDO | 2.6253 | 38.09 | 25.62 | 6 | 0.09 | 256 | 194.77 | 54.38 | 1 | 254 | 39.4 | 24256.19 | 348.89 | 2322.43 | 397.33 | 54.16 | 170754.48 | 0.14 | 0.6 | 0.51 | 10.21 | 1 | 10
1 | 100 | CONCLUIDO | 4.0434 | 24.73 | 18.75 | 12.64 | 0.18 | 89 | 196.32 | 54.38 | 2 | 87 | 39.95 | 24447.22 | 243 | 2322.43 | 166.39 | 54.16 | 56123.08 | 0.33 | 0.82 | 0.25 | 3.34 | 1 | 10
2 | 100 | CONCLUIDO | 4.5796 | 21.84 | 17.3 | 19.96 | 0.27 | 52 | 197.88 | 54.38 | 3 | 50 | 40.5 | 24639 | 211.98 | 2322.06 | 117.69 | 54.16 | 31958.11 | 0.46 | 0.89 | 0.19 | 1.89 | 1 | 10
3 | 100 | CONCLUIDO | 4.8962 | 20.42 | 16.55 | 28.37 | 0.36 | 35 | 199.44 | 54.38 | 4 | 33 | 41.06 | 24831.54 | 188.89 | 2322.19 | 92.57 | 54.16 | 19481.23 | 0.59 | 0.93 | 0.15 | 1.14 | 1 | 10
4 | 100 | CONCLUIDO | 5.0267 | 19.89 | 16.37 | 37.77 | 0.44 | 26 | 201.01 | 54.38 | 5 | 16 | 41.63 | 25024.84 | 172.25 | 2321.98 | 86.09 | 54.16 | 16285.29 | 0.63 | 0.94 | 0.16 | 0.96 | 1 | 10
5 | 100 | CONCLUIDO | 5.0456 | 19.82 | 16.33 | 39.19 | 0.53 | 25 | 202.58 | 54.38 | 6 | 0 | 42.2 | 25218.93 | 170.04 | 2322.06 | 84.34 | 54.16 | 15416.25 | 0.64 | 0.94 | 0.18 | 0.92 | 1 | 10
0 | 40 | CONCLUIDO | 4.3095 | 23.2 | 19.32 | 11.25 | 0.2 | 103 | 89.87 | 37.55 | 1 | 101 | 11.32 | 11317.98 | 140.98 | 2322.4 | 185.13 | 54.16 | 65422.74 | 0.29 | 0.79 | 0.27 | 3.91 | 1 | 10
1 | 40 | CONCLUIDO | 4.8137 | 20.77 | 17.7 | 17.7 | 0.39 | 60 | 91.1 | 37.55 | 2 | 0 | 11.54 | 11468.97 | 115.78 | 2322.24 | 128.41 | 54.16 | 37275.37 | 0.42 | 0.86 | 0.28 | 2.29 | 1 | 10
0 | 30 | CONCLUIDO | 4.6387 | 21.56 | 18.45 | 13.67 | 0.24 | 81 | 71.52 | 32.27 | 1 | 27 | 8.25 | 9054.6 | 105.38 | 2322.47 | 153.61 | 54.16 | 49769.95 | 0.35 | 0.83 | 0.31 | 3.04 | 1 | 10
1 | 30 | CONCLUIDO | 4.6528 | 21.49 | 18.42 | 13.99 | 0.48 | 79 | 72.7 | 32.27 | 2 | 0 | 8.43 | 9200.25 | 106.02 | 2322.47 | 151.54 | 54.16 | 48743.77 | 0.36 | 0.83 | 0.33 | 3.01 | 1 | 10
0 | 15 | CONCLUIDO | 4.0308 | 24.81 | 21.38 | 8.22 | 0.43 | 156 | 39.78 | 19.54 | 1 | 0 | 4.24 | 5140 | 83.72 | 2322.91 | 246.68 | 54.16 | 95932.92 | 0.22 | 0.72 | 0.56 | 5.96 | 1 | 10
0 | 70 | CONCLUIDO | 3.3828 | 29.56 | 22.25 | 7.58 | 0.12 | 176 | 141.81 | 47.83 | 1 | 174 | 22.98 | 17723.39 | 240.79 | 2322.56 | 283.7 | 54.16 | 114340.96 | 0.19 | 0.69 | 0.38 | 6.84 | 1 | 10
1 | 70 | CONCLUIDO | 4.5789 | 21.84 | 17.76 | 16.65 | 0.25 | 64 | 143.17 | 47.83 | 2 | 62 | 23.34 | 17891.86 | 174.48 | 2322.33 | 132.95 | 54.16 | 39527.93 | 0.41 | 0.86 | 0.21 | 2.35 | 1 | 10
2 | 70 | CONCLUIDO | 5.0636 | 19.75 | 16.48 | 27.47 | 0.37 | 36 | 144.54 | 47.83 | 3 | 16 | 23.71 | 18060.85 | 141.72 | 2322.08 | 88.87 | 54.16 | 17623.65 | 0.61 | 0.93 | 0.19 | 1.07 | 1 | 10
3 | 70 | CONCLUIDO | 5.0876 | 19.66 | 16.42 | 28.14 | 0.49 | 35 | 145.92 | 47.83 | 4 | 0 | 24.09 | 18230.35 | 140.54 | 2322.33 | 86.6 | 54.16 | 16494.61 | 0.63 | 0.93 | 0.19 | 1.01 | 1 | 10
0 | 90 | CONCLUIDO | 2.868 | 34.87 | 24.38 | 6.44 | 0.1 | 227 | 176.73 | 52.44 | 1 | 225 | 33.29 | 22031.19 | 310.08 | 2322.68 | 355.19 | 54.16 | 149833.09 | 0.15 | 0.63 | 0.47 | 8.96 | 1 | 10
1 | 90 | CONCLUIDO | 4.2124 | 23.74 | 18.44 | 13.66 | 0.2 | 81 | 178.21 | 52.44 | 2 | 79 | 33.77 | 22213.89 | 220.99 | 2322.34 | 155.76 | 54.16 | 50844.32 | 0.35 | 0.83 | 0.24 | 3.03 | 1 | 10
2 | 90 | CONCLUIDO | 4.7162 | 21.2 | 17.11 | 21.84 | 0.3 | 47 | 179.7 | 52.44 | 3 | 45 | 34.26 | 22397.24 | 190.74 | 2322.04 | 111.31 | 54.16 | 28789.83 | 0.49 | 0.89 | 0.18 | 1.7 | 1 | 10
3 | 90 | CONCLUIDO | 4.9528 | 20.19 | 16.63 | 31.19 | 0.39 | 32 | 181.19 | 52.44 | 4 | 30 | 34.75 | 22581.25 | 169.45 | 2322.12 | 95.48 | 54.16 | 20951.99 | 0.57 | 0.92 | 0.16 | 1.22 | 1 | 10
4 | 90 | CONCLUIDO | 5.0516 | 19.8 | 16.41 | 36.48 | 0.49 | 27 | 182.69 | 52.44 | 5 | 0 | 35.25 | 22766.06 | 160.04 | 2322.01 | 87.16 | 54.16 | 16818.3 | 0.62 | 0.93 | 0.18 | 1.01 | 1 | 10
0 | 10 | CONCLUIDO | 3.5002 | 28.57 | 24.33 | 6.27 | 0.64 | 233 | 26.11 | 12.1 | 1 | 0 | 3.01 | 3454.41 | 70.58 | 2323.36 | 341.49 | 54.16 | 142950.28 | 0.16 | 0.63 | 0.79 | 8.92 | 1 | 10
0 | 45 | CONCLUIDO | 4.1327 | 24.2 | 19.82 | 10.25 | 0.18 | 116 | 98.71 | 39.72 | 1 | 114 | 12.99 | 12407.75 | 158.66 | 2322.45 | 202.01 | 54.16 | 73795.98 | 0.27 | 0.77 | 0.3 | 4.41 | 1 | 10
1 | 45 | CONCLUIDO | 4.8807 | 20.49 | 17.41 | 19.71 | 0.35 | 53 | 99.95 | 39.72 | 2 | 0 | 13.24 | 12561.45 | 119.89 | 2322.31 | 119.22 | 54.16 | 32718.15 | 0.45 | 0.88 | 0.25 | 2 | 1 | 10
0 | 60 | CONCLUIDO | 3.663 | 27.3 | 21.28 | 8.4 | 0.14 | 152 | 124.63 | 45 | 1 | 150 | 18.64 | 15605.44 | 208.14 | 2322.19 | 251.23 | 54.16 | 98224.78 | 0.22 | 0.72 | 0.35 | 5.87 | 1 | 10
1 | 60 | CONCLUIDO | 4.7728 | 20.95 | 17.41 | 19 | 0.28 | 55 | 125.95 | 45 | 2 | 53 | 18.95 | 15767.7 | 148.91 | 2322.19 | 121.34 | 54.16 | 33767.08 | 0.45 | 0.88 | 0.2 | 2.01 | 1 | 10
2 | 60 | CONCLUIDO | 4.9932 | 20.03 | 16.87 | 25.31 | 0.42 | 40 | 127.27 | 45 | 3 | 0 | 19.27 | 15930.42 | 133.68 | 2322.16 | 101.41 | 54.16 | 23877.15 | 0.53 | 0.91 | 0.22 | 1.46 | 1 | 10
0 | 80 | CONCLUIDO | 3.1163 | 32.09 | 23.29 | 6.95 | 0.11 | 201 | 159.12 | 50.28 | 1 | 199 | 27.84 | 19859.16 | 274.62 | 2322.97 | 318.36 | 54.16 | 131545.35 | 0.17 | 0.66 | 0.43 | 7.87 | 1 | 10
1 | 80 | CONCLUIDO | 4.38 | 22.83 | 18.15 | 14.92 | 0.22 | 73 | 160.54 | 50.28 | 2 | 71 | 28.26 | 20034.4 | 198.88 | 2322.56 | 146.17 | 54.16 | 46092.91 | 0.37 | 0.84 | 0.22 | 2.74 | 1 | 10
2 | 80 | CONCLUIDO | 4.8808 | 20.49 | 16.84 | 24.65 | 0.33 | 41 | 161.97 | 50.28 | 3 | 39 | 28.69 | 20210.21 | 167.15 | 2322.16 | 102.08 | 54.16 | 24204.8 | 0.53 | 0.91 | 0.18 | 1.43 | 1 | 10
3 | 80 | CONCLUIDO | 5.0246 | 19.9 | 16.58 | 32.09 | 0.43 | 31 | 163.4 | 50.28 | 4 | 2 | 29.12 | 20386.62 | 151.31 | 2322.22 | 92.38 | 54.16 | 19407.06 | 0.59 | 0.92 | 0.19 | 1.17 | 1 | 10
4 | 80 | CONCLUIDO | 5.0234 | 19.91 | 16.58 | 32.1 | 0.54 | 31 | 164.83 | 50.28 | 5 | 0 | 29.55 | 20563.61 | 152.62 | 2322.14 | 92.44 | 54.16 | 19434.52 | 0.59 | 0.92 | 0.2 | 1.17 | 1 | 10
0 | 35 | CONCLUIDO | 4.5073 | 22.19 | 18.76 | 12.65 | 0.22 | 89 | 80.84 | 35.1 | 1 | 86 | 9.74 | 10204.21 | 121.91 | 2322.39 | 166.39 | 54.16 | 56122.9 | 0.33 | 0.82 | 0.25 | 3.35 | 1 | 10
1 | 35 | CONCLUIDO | 4.7445 | 21.08 | 18.01 | 15.89 | 0.43 | 68 | 82.04 | 35.1 | 2 | 0 | 9.94 | 10352.53 | 110.86 | 2322.3 | 138.58 | 54.16 | 42319.77 | 0.39 | 0.85 | 0.3 | 2.6 | 1 | 10
0 | 50 | CONCLUIDO | 3.9691 | 25.19 | 20.31 | 9.52 | 0.16 | 128 | 107.41 | 41.65 | 1 | 126 | 14.77 | 13481.73 | 175.36 | 2322.53 | 218.46 | 54.16 | 81960.74 | 0.25 | 0.75 | 0.31 | 4.9 | 1 | 10
1 | 50 | CONCLUIDO | 4.907 | 20.38 | 17.25 | 21.13 | 0.32 | 49 | 108.68 | 41.65 | 2 | 11 | 15.03 | 13638.32 | 124.86 | 2322.3 | 114.56 | 54.16 | 30407.6 | 0.47 | 0.89 | 0.23 | 1.84 | 1 | 10
2 | 50 | CONCLUIDO | 4.921 | 20.32 | 17.22 | 21.52 | 0.48 | 48 | 109.96 | 41.65 | 3 | 0 | 15.31 | 13795.21 | 125.44 | 2322.17 | 112.98 | 54.16 | 29621.55 | 0.48 | 0.89 | 0.24 | 1.81 | 1 | 10
0 | 25 | CONCLUIDO | 4.5318 | 22.07 | 18.96 | 12.11 | 0.28 | 94 | 61.76 | 28.92 | 1 | 0 | 6.84 | 7851.41 | 98.23 | 2322.68 | 169.03 | 54.16 | 57417.57 | 0.32 | 0.81 | 0.38 | 3.55 | 1 | 10
0 | 85 | CONCLUIDO | 2.9883 | 33.46 | 23.84 | 6.68 | 0.11 | 214 | 167.88 | 51.39 | 1 | 212 | 30.49 | 20939.59 | 292.36 | 2323.21 | 337.06 | 54.16 | 140830.9 | 0.16 | 0.64 | 0.45 | 8.42 | 1 | 10
1 | 85 | CONCLUIDO | 4.297 | 23.27 | 18.29 | 14.25 | 0.21 | 77 | 169.33 | 51.39 | 2 | 75 | 30.94 | 21118.46 | 209.77 | 2322.26 | 150.69 | 54.16 | 48332.48 | 0.36 | 0.84 | 0.23 | 2.88 | 1 | 10
2 | 85 | CONCLUIDO | 4.7994 | 20.84 | 16.97 | 23.14 | 0.31 | 44 | 170.79 | 51.39 | 3 | 42 | 31.4 | 21297.94 | 179.13 | 2322.16 | 106.61 | 54.16 | 26456.36 | 0.51 | 0.9 | 0.18 | 1.56 | 1 | 10
3 | 85 | CONCLUIDO | 5.0199 | 19.92 | 16.53 | 33.06 | 0.41 | 30 | 172.25 | 51.39 | 4 | 15 | 31.86 | 21478.05 | 157.47 | 2321.98 | 91.48 | 54.16 | 18962.03 | 0.59 | 0.93 | 0.17 | 1.12 | 1 | 10
4 | 85 | CONCLUIDO | 5.0405 | 19.84 | 16.48 | 34.11 | 0.51 | 29 | 173.71 | 51.39 | 5 | 0 | 32.32 | 21658.78 | 156.87 | 2321.98 | 89.08 | 54.16 | 17765.36 | 0.61 | 0.93 | 0.19 | 1.08 | 1 | 10
0 | 20 | CONCLUIDO | 4.3388 | 23.05 | 19.87 | 10.19 | 0.34 | 117 | 51.33 | 24.83 | 1 | 0 | 5.51 | 6564.78 | 91.88 | 2322.57 | 198.05 | 54.16 | 71811.11 | 0.27 | 0.77 | 0.45 | 4.46 | 1 | 10
0 | 65 | CONCLUIDO | 3.5194 | 28.41 | 21.77 | 7.96 | 0.13 | 164 | 133.21 | 46.47 | 1 | 162 | 20.75 | 16663.42 | 224.58 | 2322.34 | 267.4 | 54.16 | 106251.01 | 0.2 | 0.7 | 0.37 | 6.36 | 1 | 10
1 | 65 | CONCLUIDO | 4.6629 | 21.45 | 17.63 | 17.63 | 0.26 | 60 | 134.55 | 46.47 | 2 | 58 | 21.09 | 16828.84 | 162.65 | 2322.33 | 128.65 | 54.16 | 37395.55 | 0.42 | 0.87 | 0.2 | 2.22 | 1 | 10
2 | 65 | CONCLUIDO | 5.022 | 19.91 | 16.73 | 27.12 | 0.39 | 37 | 135.9 | 46.47 | 3 | 1 | 21.43 | 16994.64 | 137.56 | 2322.19 | 96.7 | 54.16 | 21536.88 | 0.56 | 0.92 | 0.21 | 1.32 | 1 | 10
3 | 65 | CONCLUIDO | 5.022 | 19.91 | 16.73 | 27.12 | 0.52 | 37 | 137.25 | 46.47 | 4 | 0 | 21.78 | 17160.92 | 138.86 | 2322.15 | 96.68 | 54.16 | 21527.78 | 0.56 | 0.92 | 0.21 | 1.32 | 1 | 10
0 | 75 | CONCLUIDO | 3.24 | 30.86 | 22.81 | 7.24 | 0.12 | 189 | 150.44 | 49.1 | 1 | 187 | 25.34 | 18787.76 | 258.15 | 2322.69 | 302.79 | 54.16 | 123820.81 | 0.18 | 0.67 | 0.41 | 7.4 | 1 | 10
1 | 75 | CONCLUIDO | 4.4942 | 22.25 | 17.9 | 15.79 | 0.23 | 68 | 151.83 | 49.1 | 2 | 66 | 25.73 | 18959.54 | 185.9 | 2322.22 | 137.41 | 54.16 | 41737.37 | 0.39 | 0.86 | 0.22 | 2.49 | 1 | 10
2 | 75 | CONCLUIDO | 4.98 | 20.08 | 16.64 | 26.28 | 0.35 | 38 | 153.23 | 49.1 | 3 | 35 | 26.13 | 19131.85 | 153.49 | 2322.19 | 95.05 | 54.16 | 20708.26 | 0.57 | 0.92 | 0.18 | 1.23 | 1 | 10
3 | 75 | CONCLUIDO | 5.025 | 19.9 | 16.65 | 31.21 | 0.46 | 32 | 154.63 | 49.1 | 4 | 0 | 26.53 | 19304.72 | 146.93 | 2322.13 | 94.58 | 54.16 | 20501.13 | 0.57 | 0.92 | 0.2 | 1.24 | 1 | 10
0 | 95 | CONCLUIDO | 2.7462 | 36.41 | 24.98 | 6.22 | 0.1 | 241 | 185.69 | 53.44 | 1 | 239 | 36.26 | 23136.14 | 328.95 | 2323.12 | 375.15 | 54.16 | 159743.39 | 0.14 | 0.61 | 0.49 | 9.56 | 1 | 10
1 | 95 | CONCLUIDO | 4.1264 | 24.23 | 18.6 | 13.13 | 0.19 | 85 | 187.21 | 53.44 | 2 | 83 | 36.77 | 23322.88 | 232.12 | 2322.27 | 161.21 | 54.16 | 53550.46 | 0.34 | 0.82 | 0.24 | 3.19 | 1 | 10
2 | 95 | CONCLUIDO | 4.636 | 21.57 | 17.24 | 20.69 | 0.28 | 50 | 188.73 | 53.44 | 3 | 48 | 37.29 | 23510.33 | 202.09 | 2322.17 | 115.81 | 54.16 | 31025.01 | 0.47 | 0.89 | 0.18 | 1.83 | 1 | 10
3 | 95 | CONCLUIDO | 4.8707 | 20.53 | 16.8 | 29.64 | 0.37 | 34 | 190.25 | 53.44 | 4 | 32 | 37.82 | 23698.48 | 182.84 | 2322.03 | 101 | 54.16 | 23699.49 | 0.54 | 0.91 | 0.17 | 1.39 | 1 | 10
4 | 95 | CONCLUIDO | 5.046 | 19.82 | 16.38 | 37.8 | 0.46 | 26 | 191.78 | 53.44 | 5 | 4 | 38.35 | 23887.36 | 164.74 | 2322.07 | 86.16 | 54.16 | 16318.96 | 0.63 | 0.93 | 0.17 | 0.97 | 1 | 10
5 | 95 | CONCLUIDO | 5.0439 | 19.83 | 16.39 | 37.82 | 0.55 | 26 | 193.32 | 53.44 | 6 | 0 | 38.89 | 24076.95 | 165.93 | 2322.19 | 86.15 | 54.16 | 16316.76 | 0.63 | 0.93 | 0.18 | 0.98 | 1 | 10
0 | 55 | CONCLUIDO | 3.8154 | 26.21 | 20.78 | 8.91 | 0.15 | 140 | 116.05 | 43.4 | 1 | 138 | 16.65 | 14546.17 | 191.72 | 2322.42 | 234.37 | 54.16 | 89856.79 | 0.23 | 0.74 | 0.33 | 5.37 | 1 | 10
1 | 55 | CONCLUIDO | 4.8732 | 20.52 | 17.24 | 20.69 | 0.3 | 50 | 117.34 | 43.4 | 2 | 45 | 16.94 | 14705.49 | 135.3 | 2322.08 | 115.62 | 54.16 | 30932.26 | 0.47 | 0.89 | 0.19 | 1.83 | 1 | 10
2 | 55 | CONCLUIDO | 4.9511 | 20.2 | 17.06 | 23.27 | 0.45 | 44 | 118.63 | 43.4 | 3 | 0 | 17.23 | 14865.24 | 130.05 | 2322.22 | 107.71 | 54.16 | 27006.38 | 0.5 | 0.9 | 0.24 | 1.65 | 1 | 10

## gráficos
Selecione o eixo X:
Selecione o eixo Y:
Selecione o eixo Z:
Eixo X | Eixo Y | Eixo Z

## hidden (hidden)
Unnamed: 0
Volume de calda [L]
STATUS
Capacidade operacional [ha/h]
Tempo de missao [h]
Tempo util [h]
Tempo por voo [min]
Autonomia Projetada [h]
N° Voos
MTOW [kg]
Massa Estrutura [kg]
Combustível [kg]
Abastecimentos
Massa gerador
Potência gerador [W]
Combustível consumido [L]
Calda cons [L]
Distância percorrida [km]
Distância Pulverizando [km]
RTL ACUMULADO[m]
EOC [km/km]
EOC [h/h]
Tempo de manobra [h]
Tempo rtl_rtw [h]
V pulv [m/s]
V desloc [m/s]