## RESULTADOS_18
Unnamed: 0 | Volume de calda [L] | STATUS | Capacidade operacional [ha/h] | Tempo de missao [h] | Tempo util [h] | Tempo por voo [min] | Autonomia Projetada [h] | N° Voos | MTOW [kg] | Massa Estrutura [kg] | Combustível [kg] | Abastecimentos | Massa gerador | Potência gerador [W] | Combustível consumido [L] | Calda cons [L] | Distância percorrida [km] | Distância Pulverizando [km] | RTL ACUMULADO[m] | EOC [km/km] | EOC [h/h] | Tempo de manobra [h] | Tempo rtl_rtw [h] | V pulv [m/s] | V desloc [m/s]
0 | 100 | CONCLUIDO | 1.3526 | 73.93 | 51.27 | 5.94 | 0.09 | 518 | 194.77 | 54.38 | 1 | 516 | 39.4 | 24256.19 | 707.69 | 2282.2 | 801.23 | 106.81 | 344428.19 | 0.13 | 0.59 | 1.05 | 20.66 | 1 | 10
1 | 100 | CONCLUIDO | 2.1181 | 47.21 | 37.54 | 12.24 | 0.18 | 184 | 196.32 | 54.38 | 2 | 182 | 39.95 | 24447.22 | 506.85 | 2281.37 | 340.3 | 106.81 | 115633.91 | 0.31 | 0.8 | 0.51 | 6.94 | 1 | 10
2 | 100 | CONCLUIDO | 2.4084 | 41.52 | 34.69 | 18.75 | 0.27 | 111 | 197.88 | 54.38 | 3 | 109 | 40.5 | 24639 | 458.04 | 2281.3 | 244.6 | 106.81 | 68147.77 | 0.44 | 0.87 | 0.4 | 4.09 | 1 | 10
3 | 100 | CONCLUIDO | 2.5659 | 38.97 | 33.38 | 25.36 | 0.36 | 79 | 199.44 | 54.38 | 4 | 77 | 41.06 | 24831.54 | 430.6 | 2281.27 | 200.56 | 106.81 | 46290.84 | 0.53 | 0.9 | 0.35 | 2.79 | 1 | 10
4 | 100 | CONCLUIDO | 2.6439 | 37.82 | 32.93 | 32.39 | 0.44 | 61 | 201.01 | 54.38 | 5 | 59 | 41.63 | 25024.84 | 414.98 | 2281.21 | 186.35 | 106.81 | 39277.43 | 0.57 | 0.91 | 0.32 | 2.34 | 1 | 10
5 | 100 | CONCLUIDO | 2.7164 | 36.81 | 32.39 | 39.66 | 0.53 | 49 | 202.58 | 54.38 | 6 | 47 | 42.2 | 25218.93 | 397.94 | 2281.08 | 168.09 | 106.81 | 30203.11 | 0.64 | 0.93 | 0.3 | 1.79 | 1 | 10
6 | 100 | CONCLUIDO | 2.7644 | 36.17 | 32.06 | 46.92 | 0.61 | 41 | 204.16 | 54.38 | 7 | 39 | 42.78 | 25413.94 | 382.02 | 2281.15 | 156.84 | 106.81 | 24618 | 0.68 | 0.94 | 0.29 | 1.47 | 1 | 10
7 | 100 | CONCLUIDO | 2.8005 | 35.71 | 31.87 | 56.24 | 0.69 | 34 | 205.75 | 54.38 | 8 | 32 | 43.37 | 25609.61 | 367.4 | 2281.17 | 151.11 | 106.81 | 21790.24 | 0.71 | 0.95 | 0.26 | 1.27 | 1 | 10
8 | 100 | CONCLUIDO | 2.8335 | 35.29 | 31.65 | 65.48 | 0.77 | 29 | 207.34 | 54.38 | 9 | 26 | 43.96 | 25806.1 | 351.79 | 2281.12 | 142.97 | 106.81 | 17747.49 | 0.75 | 0.95 | 0.27 | 1.05 | 1 | 10
9 | 100 | CONCLUIDO | 2.8532 | 35.05 | 31.52 | 72.74 | 0.85 | 26 | 208.94 | 54.38 | 10 | 17 | 44.56 | 26003.41 | 338.68 | 2281.13 | 138.46 | 106.81 | 15506.71 | 0.77 | 0.96 | 0.27 | 0.92 | 1 | 10
10 | 100 | CONCLUIDO | 2.8716 | 34.82 | 31.37 | 78.44 | 0.93 | 24 | 210.55 | 54.38 | 11 | 2 | 45.17 | 26201.54 | 331.42 | 2281.07 | 133.1 | 106.81 | 12836.43 | 0.8 | 0.96 | 0.28 | 0.78 | 1 | 10
11 | 100 | CONCLUIDO | 2.8654 | 34.9 | 31.45 | 78.62 | 1 | 24 | 212.16 | 54.38 | 12 | 0 | 45.78 | 26400.51 | 334.68 | 2281.16 | 135.75 | 106.81 | 14161.03 | 0.79 | 0.96 | 0.28 | 0.85 | 1 | 10

## RESULTADOS_6
Unnamed: 0 | Volume de calda [L] | STATUS | Capacidade operacional [ha/h] | Tempo de missao [h] | Tempo util [h] | Tempo por voo [min] | Autonomia Projetada [h] | N° Voos | MTOW [kg] | Massa Estrutura [kg] | Combustível [kg] | Abastecimentos | Massa gerador | Potência gerador [W] | Combustível consumido [L] | Calda cons [L] | Distância percorrida [km] | Distância Pulverizando [km] | RTL ACUMULADO[m] | EOC [km/km] | EOC [h/h] | Tempo de manobra [h] | Tempo rtl_rtw [h] | V pulv [m/s] | V desloc [m/s]
0 | 40 | CONCLUIDO | 2.2042 | 45.37 | 39.16 | 10.4 | 0.2 | 226 | 89.87 | 37.55 | 1 | 224 | 11.32 | 11317.98 | 310.59 | 2281.52 | 394.21 | 106.81 | 142378.34 | 0.27 | 0.77 | 0.58 | 8.56 | 1 | 10
1 | 40 | CONCLUIDO | 2.6762 | 37.37 | 33.76 | 23.02 | 0.39 | 88 | 91.1 | 37.55 | 2 | 86 | 11.54 | 11468.97 | 241.67 | 2281.17 | 213.57 | 106.81 | 52750.23 | 0.5 | 0.89 | 0.36 | 3.17 | 1 | 10
2 | 40 | CONCLUIDO | 2.7879 | 35.87 | 32.82 | 33.37 | 0.57 | 59 | 92.32 | 37.55 | 3 | 2 | 11.77 | 11620.34 | 214.82 | 2281.31 | 179.69 | 106.81 | 35956.26 | 0.59 | 0.92 | 0.39 | 2.22 | 1 | 10
3 | 40 | CONCLUIDO | 2.7874 | 35.88 | 32.82 | 33.38 | 0.75 | 59 | 93.55 | 37.55 | 4 | 0 | 12 | 11772.07 | 217.29 | 2281.31 | 179.82 | 106.81 | 36020.96 | 0.59 | 0.92 | 0.39 | 2.22 | 1 | 10

## RESULTADOS_4
Unnamed: 0 | Volume de calda [L] | STATUS | Capacidade operacional [ha/h] | Tempo de missao [h] | Tempo util [h] | Tempo por voo [min] | Autonomia Projetada [h] | N° Voos | MTOW [kg] | Massa Estrutura [kg] | Combustível [kg] | Abastecimentos | Massa gerador | Potência gerador [W] | Combustível consumido [L] | Calda cons [L] | Distância percorrida [km] | Distância Pulverizando [km] | RTL ACUMULADO[m] | EOC [km/km] | EOC [h/h] | Tempo de manobra [h] | Tempo rtl_rtw [h] | V pulv [m/s] | V desloc [m/s]
0 | 30 | CONCLUIDO | 2.3886 | 41.86 | 37.27 | 12.63 | 0.24 | 177 | 71.52 | 32.27 | 1 | 175 | 8.25 | 9054.6 | 243.59 | 2281.36 | 331.14 | 106.81 | 111091.61 | 0.32 | 0.81 | 0.5 | 6.67 | 1 | 10
1 | 30 | CONCLUIDO | 2.7296 | 36.64 | 33.58 | 25.83 | 0.48 | 78 | 72.7 | 32.27 | 2 | 6 | 8.43 | 9200.25 | 191.63 | 2281.43 | 204.43 | 106.81 | 48227.5 | 0.52 | 0.9 | 0.44 | 2.98 | 1 | 10
2 | 30 | CONCLUIDO | 2.7269 | 36.67 | 33.61 | 25.86 | 0.71 | 78 | 73.88 | 32.27 | 3 | 0 | 8.61 | 9346.23 | 194.48 | 2281.28 | 205.19 | 106.81 | 48611.69 | 0.52 | 0.9 | 0.45 | 3.02 | 1 | 10

## RESULTADOS_1
Unnamed: 0 | Volume de calda [L] | STATUS | Capacidade operacional [ha/h] | Tempo de missao [h] | Tempo util [h] | Tempo por voo [min] | Autonomia Projetada [h] | N° Voos | MTOW [kg] | Massa Estrutura [kg] | Combustível [kg] | Abastecimentos | Massa gerador | Potência gerador [W] | Combustível consumido [L] | Calda cons [L] | Distância percorrida [km] | Distância Pulverizando [km] | RTL ACUMULADO[m] | EOC [km/km] | EOC [h/h] | Tempo de manobra [h] | Tempo rtl_rtw [h] | V pulv [m/s] | V desloc [m/s]
0 | 15 | CONCLUIDO | 2.5106 | 39.83 | 36.43 | 14.29 | 0.43 | 153 | 39.78 | 19.54 | 1 | 0 | 4.24 | 5140 | 142.12 | 2281.43 | 296 | 106.81 | 93642.1 | 0.36 | 0.83 | 0.67 | 5.83 | 1 | 10

## RESULTADOS_12
Unnamed: 0 | Volume de calda [L] | STATUS | Capacidade operacional [ha/h] | Tempo de missao [h] | Tempo util [h] | Tempo por voo [min] | Autonomia Projetada [h] | N° Voos | MTOW [kg] | Massa Estrutura [kg] | Combustível [kg] | Abastecimentos | Massa gerador | Potência gerador [W] | Combustível consumido [L] | Calda cons [L] | Distância percorrida [km] | Distância Pulverizando [km] | RTL ACUMULADO[m] | EOC [km/km] | EOC [h/h] | Tempo de manobra [h] | Tempo rtl_rtw [h] | V pulv [m/s] | V desloc [m/s]
0 | 70 | CONCLUIDO | 1.7398 | 57.48 | 44.76 | 7.4 | 0.12 | 363 | 141.81 | 47.83 | 1 | 361 | 22.98 | 17723.39 | 497.98 | 2282.14 | 582.15 | 106.81 | 235667.5 | 0.18 | 0.67 | 0.81 | 14.15 | 1 | 10
1 | 70 | CONCLUIDO | 2.3784 | 42.05 | 35.8 | 15.45 | 0.25 | 139 | 143.17 | 47.83 | 2 | 137 | 23.34 | 17891.86 | 383.13 | 2281.43 | 281.99 | 106.81 | 86707.24 | 0.38 | 0.84 | 0.44 | 5.2 | 1 | 10
2 | 70 | CONCLUIDO | 2.6131 | 38.27 | 33.61 | 24.01 | 0.37 | 84 | 144.54 | 47.83 | 3 | 82 | 23.71 | 18060.85 | 344.75 | 2281.2 | 208.36 | 106.81 | 50166.28 | 0.51 | 0.9 | 0.36 | 3.02 | 1 | 10
3 | 70 | CONCLUIDO | 2.7195 | 36.77 | 32.84 | 33.39 | 0.49 | 59 | 145.92 | 47.83 | 4 | 57 | 24.09 | 18230.35 | 321.28 | 2281.15 | 183.09 | 106.81 | 37656.83 | 0.58 | 0.92 | 0.31 | 2.24 | 1 | 10
4 | 70 | CONCLUIDO | 2.8015 | 35.7 | 32.2 | 43.9 | 0.6 | 44 | 147.3 | 47.83 | 5 | 42 | 24.47 | 18400.38 | 296.45 | 2281.16 | 161.45 | 106.81 | 26908.18 | 0.66 | 0.94 | 0.29 | 1.6 | 1 | 10
5 | 70 | CONCLUIDO | 2.8599 | 34.97 | 31.73 | 54.39 | 0.71 | 35 | 148.68 | 47.83 | 6 | 13 | 24.85 | 18570.94 | 274.62 | 2281.19 | 144.93 | 106.81 | 18696.94 | 0.74 | 0.95 | 0.29 | 1.13 | 1 | 10
6 | 70 | CONCLUIDO | 2.8576 | 34.99 | 31.78 | 56.09 | 0.83 | 34 | 150.07 | 47.83 | 7 | 0 | 25.24 | 18742.03 | 275.43 | 2281.11 | 146.06 | 106.81 | 19266.97 | 0.73 | 0.95 | 0.32 | 1.19 | 1 | 10

## RESULTADOS_16
Unnamed: 0 | Volume de calda [L] | STATUS | Capacidade operacional [ha/h] | Tempo de missao [h] | Tempo util [h] | Tempo por voo [min] | Autonomia Projetada [h] | N° Voos | MTOW [kg] | Massa Estrutura [kg] | Combustível [kg] | Abastecimentos | Massa gerador | Potência gerador [W] | Combustível consumido [L] | Calda cons [L] | Distância percorrida [km] | Distância Pulverizando [km] | RTL ACUMULADO[m] | EOC [km/km] | EOC [h/h] | Tempo de manobra [h] | Tempo rtl_rtw [h] | V pulv [m/s] | V desloc [m/s]
0 | 90 | CONCLUIDO | 1.4765 | 67.73 | 48.88 | 6.35 | 0.1 | 462 | 176.73 | 52.44 | 1 | 460 | 33.29 | 22031.19 | 632.39 | 2281.85 | 720.62 | 106.81 | 304404.51 | 0.15 | 0.62 | 0.97 | 18.27 | 1 | 10
1 | 90 | CONCLUIDO | 2.2042 | 45.37 | 36.94 | 13.11 | 0.2 | 169 | 178.21 | 52.44 | 2 | 167 | 33.77 | 22213.89 | 465.53 | 2281.37 | 319.9 | 106.81 | 105508.09 | 0.33 | 0.82 | 0.49 | 6.34 | 1 | 10
2 | 90 | CONCLUIDO | 2.4755 | 40.4 | 34.35 | 20.21 | 0.3 | 102 | 179.7 | 52.44 | 3 | 100 | 34.26 | 22397.24 | 421.42 | 2281.23 | 233.16 | 106.81 | 62474.72 | 0.46 | 0.88 | 0.39 | 3.75 | 1 | 10
3 | 90 | CONCLUIDO | 2.6532 | 37.69 | 32.74 | 27.67 | 0.39 | 71 | 181.19 | 52.44 | 4 | 69 | 34.75 | 22581.25 | 389.3 | 2281.28 | 179.06 | 106.81 | 35581.7 | 0.6 | 0.92 | 0.32 | 2.15 | 1 | 10
4 | 90 | CONCLUIDO | 2.6941 | 37.12 | 32.71 | 35.04 | 0.49 | 56 | 182.69 | 52.44 | 5 | 54 | 35.25 | 22766.06 | 378.08 | 2281.16 | 178.57 | 106.81 | 35411.19 | 0.6 | 0.92 | 0.31 | 2.11 | 1 | 10
5 | 90 | CONCLUIDO | 2.765 | 36.17 | 32.18 | 43.88 | 0.58 | 44 | 184.19 | 52.44 | 6 | 42 | 35.75 | 22951.43 | 358.77 | 2281.17 | 160.9 | 106.81 | 26633.44 | 0.66 | 0.94 | 0.29 | 1.58 | 1 | 10
6 | 90 | CONCLUIDO | 2.8155 | 35.52 | 31.82 | 53.03 | 0.67 | 36 | 185.7 | 52.44 | 7 | 34 | 36.26 | 23137.49 | 341.21 | 2281.17 | 148.62 | 106.81 | 20534.03 | 0.72 | 0.95 | 0.28 | 1.22 | 1 | 10
7 | 90 | CONCLUIDO | 2.8359 | 35.26 | 31.74 | 61.43 | 0.76 | 31 | 187.22 | 52.44 | 8 | 28 | 36.78 | 23324.24 | 325.07 | 2281.12 | 146.2 | 106.81 | 19347.61 | 0.73 | 0.95 | 0.27 | 1.14 | 1 | 10
8 | 90 | CONCLUIDO | 2.8626 | 34.93 | 31.55 | 70.12 | 0.85 | 27 | 188.74 | 52.44 | 9 | 8 | 37.3 | 23511.69 | 313.38 | 2281.11 | 139.19 | 106.81 | 15865.42 | 0.77 | 0.95 | 0.28 | 0.96 | 1 | 10
9 | 90 | CONCLUIDO | 2.8571 | 35 | 31.62 | 70.27 | 0.93 | 27 | 190.26 | 52.44 | 10 | 0 | 37.82 | 23699.85 | 316.11 | 2281.22 | 141.04 | 106.81 | 16789.79 | 0.76 | 0.95 | 0.3 | 1.02 | 1 | 10

## RESULTADOS_0
Unnamed: 0 | Volume de calda [L] | STATUS | Capacidade operacional [ha/h] | Tempo de missao [h] | Tempo util [h] | Tempo por voo [min] | Autonomia Projetada [h] | N° Voos | MTOW [kg] | Massa Estrutura [kg] | Combustível [kg] | Abastecimentos | Massa gerador | Potência gerador [W] | Combustível consumido [L] | Calda cons [L] | Distância percorrida [km] | Distância Pulverizando [km] | RTL ACUMULADO[m] | EOC [km/km] | EOC [h/h] | Tempo de manobra [h] | Tempo rtl_rtw [h] | V pulv [m/s] | V desloc [m/s]
0 | 10 | CONCLUIDO | 2.2953 | 43.57 | 39.37 | 10.32 | 0.64 | 229 | 26.11 | 12.1 | 1 | 0 | 3.01 | 3454.41 | 114.33 | 2281.55 | 390.69 | 106.81 | 140604.02 | 0.27 | 0.77 | 0.89 | 8.77 | 1 | 10

## RESULTADOS_7
Unnamed: 0 | Volume de calda [L] | STATUS | Capacidade operacional [ha/h] | Tempo de missao [h] | Tempo util [h] | Tempo por voo [min] | Autonomia Projetada [h] | N° Voos | MTOW [kg] | Massa Estrutura [kg] | Combustível [kg] | Abastecimentos | Massa gerador | Potência gerador [W] | Combustível consumido [L] | Calda cons [L] | Distância percorrida [km] | Distância Pulverizando [km] | RTL ACUMULADO[m] | EOC [km/km] | EOC [h/h] | Tempo de manobra [h] | Tempo rtl_rtw [h] | V pulv [m/s] | V desloc [m/s]
0 | 45 | CONCLUIDO | 2.1178 | 47.22 | 40.11 | 9.67 | 0.18 | 249 | 98.71 | 39.72 | 1 | 247 | 12.99 | 12407.75 | 342.56 | 2281.4 | 426.36 | 106.81 | 158337.81 | 0.25 | 0.75 | 0.62 | 9.51 | 1 | 10
1 | 45 | CONCLUIDO | 2.618 | 38.2 | 34.19 | 20.94 | 0.35 | 98 | 99.95 | 39.72 | 2 | 96 | 13.24 | 12561.45 | 269.01 | 2281.24 | 227.93 | 106.81 | 59880.65 | 0.47 | 0.88 | 0.38 | 3.6 | 1 | 10
2 | 45 | CONCLUIDO | 2.7842 | 35.92 | 32.76 | 34.48 | 0.52 | 57 | 101.2 | 39.72 | 3 | 46 | 13.49 | 12715.54 | 231.23 | 2281.23 | 179.89 | 106.81 | 36067.34 | 0.59 | 0.92 | 0.32 | 2.16 | 1 | 10
3 | 45 | CONCLUIDO | 2.807 | 35.63 | 32.57 | 37.58 | 0.69 | 52 | 102.45 | 39.72 | 4 | 0 | 13.74 | 12870.03 | 227.3 | 2281.12 | 171.65 | 106.81 | 31972.11 | 0.62 | 0.93 | 0.37 | 1.97 | 1 | 10

## RESULTADOS_10
Unnamed: 0 | Volume de calda [L] | STATUS | Capacidade operacional [ha/h] | Tempo de missao [h] | Tempo util [h] | Tempo por voo [min] | Autonomia Projetada [h] | N° Voos | MTOW [kg] | Massa Estrutura [kg] | Combustível [kg] | Abastecimentos | Massa gerador | Potência gerador [W] | Combustível consumido [L] | Calda cons [L] | Distância percorrida [km] | Distância Pulverizando [km] | RTL ACUMULADO[m] | EOC [km/km] | EOC [h/h] | Tempo de manobra [h] | Tempo rtl_rtw [h] | V pulv [m/s] | V desloc [m/s]
0 | 60 | CONCLUIDO | 1.8829 | 53.11 | 42.88 | 8.12 | 0.14 | 317 | 124.63 | 45 | 1 | 315 | 18.64 | 15605.44 | 435.41 | 2281.66 | 518.65 | 106.81 | 204144.91 | 0.21 | 0.7 | 0.74 | 12.27 | 1 | 10
1 | 60 | CONCLUIDO | 2.4683 | 40.51 | 35.21 | 17.04 | 0.28 | 124 | 125.95 | 45 | 2 | 122 | 18.95 | 15767.7 | 339.98 | 2281.35 | 261.98 | 106.81 | 76773.95 | 0.41 | 0.86 | 0.42 | 4.61 | 1 | 10
2 | 60 | CONCLUIDO | 2.7122 | 36.87 | 32.87 | 27.02 | 0.42 | 73 | 127.27 | 45 | 3 | 71 | 19.27 | 15930.42 | 298.8 | 2281.3 | 182.85 | 106.81 | 37463.09 | 0.58 | 0.92 | 0.34 | 2.27 | 1 | 10
3 | 60 | CONCLUIDO | 2.7831 | 35.93 | 32.49 | 38.23 | 0.55 | 51 | 128.59 | 45 | 4 | 49 | 19.59 | 16093.6 | 275.66 | 2281.24 | 171.46 | 106.81 | 31879.77 | 0.62 | 0.93 | 0.3 | 1.9 | 1 | 10
4 | 60 | CONCLUIDO | 2.8372 | 35.25 | 32.09 | 48.14 | 0.68 | 40 | 129.92 | 45 | 5 | 8 | 19.92 | 16257.24 | 257.2 | 2281.12 | 156.56 | 106.81 | 24484.58 | 0.68 | 0.94 | 0.33 | 1.5 | 1 | 10
5 | 60 | CONCLUIDO | 2.8338 | 35.29 | 32.13 | 48.2 | 0.81 | 40 | 131.25 | 45 | 6 | 0 | 20.25 | 16421.36 | 257.9 | 2281.2 | 157.64 | 106.81 | 25024.32 | 0.68 | 0.94 | 0.34 | 1.54 | 1 | 10

## RESULTADOS_14
Unnamed: 0 | Volume de calda [L] | STATUS | Capacidade operacional [ha/h] | Tempo de missao [h] | Tempo util [h] | Tempo por voo [min] | Autonomia Projetada [h] | N° Voos | MTOW [kg] | Massa Estrutura [kg] | Combustível [kg] | Abastecimentos | Massa gerador | Potência gerador [W] | Combustível consumido [L] | Calda cons [L] | Distância percorrida [km] | Distância Pulverizando [km] | RTL ACUMULADO[m] | EOC [km/km] | EOC [h/h] | Tempo de manobra [h] | Tempo rtl_rtw [h] | V pulv [m/s] | V desloc [m/s]
0 | 80 | CONCLUIDO | 1.6051 | 62.3 | 46.74 | 6.82 | 0.11 | 411 | 159.12 | 50.28 | 1 | 409 | 27.84 | 19859.16 | 563.11 | 2282.03 | 648.67 | 106.81 | 268682.7 | 0.16 | 0.64 | 0.88 | 16.13 | 1 | 10
1 | 80 | CONCLUIDO | 2.2914 | 43.64 | 36.35 | 14.16 | 0.22 | 154 | 160.54 | 50.28 | 2 | 152 | 28.26 | 20034.4 | 424.3 | 2281.44 | 300.35 | 106.81 | 95811.12 | 0.36 | 0.83 | 0.47 | 5.75 | 1 | 10
2 | 80 | CONCLUIDO | 2.5445 | 39.3 | 33.98 | 21.92 | 0.33 | 93 | 161.97 | 50.28 | 3 | 91 | 28.69 | 20210.21 | 383.54 | 2281.17 | 220.9 | 106.81 | 56392.43 | 0.48 | 0.89 | 0.37 | 3.38 | 1 | 10
3 | 80 | CONCLUIDO | 2.6283 | 38.05 | 33.56 | 30.06 | 0.43 | 67 | 163.4 | 50.28 | 4 | 65 | 29.12 | 20386.62 | 366.17 | 2281.14 | 209.27 | 106.81 | 50705.97 | 0.51 | 0.9 | 0.31 | 2.97 | 1 | 10
4 | 80 | CONCLUIDO | 2.7504 | 36.36 | 32.42 | 38.91 | 0.54 | 50 | 164.83 | 50.28 | 5 | 48 | 29.55 | 20563.61 | 339.08 | 2281.23 | 169.05 | 106.81 | 30681.34 | 0.63 | 0.93 | 0.3 | 1.83 | 1 | 10
5 | 80 | CONCLUIDO | 2.8051 | 35.65 | 32.04 | 48.05 | 0.64 | 40 | 166.27 | 50.28 | 6 | 38 | 29.99 | 20741.2 | 319.22 | 2281.21 | 155.94 | 106.81 | 24173.81 | 0.68 | 0.94 | 0.29 | 1.44 | 1 | 10
6 | 80 | CONCLUIDO | 2.8474 | 35.12 | 31.76 | 59.56 | 0.74 | 32 | 167.72 | 50.28 | 7 | 25 | 30.44 | 20919.39 | 300.44 | 2281.16 | 146.8 | 106.81 | 19643.29 | 0.73 | 0.95 | 0.28 | 1.17 | 1 | 10
7 | 80 | CONCLUIDO | 2.8577 | 34.99 | 31.7 | 63.4 | 0.84 | 30 | 169.17 | 50.28 | 8 | 1 | 30.89 | 21098.19 | 294.73 | 2281.12 | 143.78 | 106.81 | 18146.27 | 0.74 | 0.95 | 0.3 | 1.11 | 1 | 10
8 | 80 | CONCLUIDO | 2.8579 | 34.99 | 31.7 | 63.4 | 0.94 | 30 | 170.62 | 50.28 | 9 | 0 | 31.34 | 21277.6 | 297.06 | 2281.08 | 143.7 | 106.81 | 18104.27 | 0.74 | 0.95 | 0.3 | 1.1 | 1 | 10

## RESULTADOS_5
Unnamed: 0 | Volume de calda [L] | STATUS | Capacidade operacional [ha/h] | Tempo de missao [h] | Tempo util [h] | Tempo por voo [min] | Autonomia Projetada [h] | N° Voos | MTOW [kg] | Massa Estrutura [kg] | Combustível [kg] | Abastecimentos | Massa gerador | Potência gerador [W] | Combustível consumido [L] | Calda cons [L] | Distância percorrida [km] | Distância Pulverizando [km] | RTL ACUMULADO[m] | EOC [km/km] | EOC [h/h] | Tempo de manobra [h] | Tempo rtl_rtw [h] | V pulv [m/s] | V desloc [m/s]
0 | 35 | CONCLUIDO | 2.2921 | 43.63 | 38.26 | 11.36 | 0.22 | 202 | 80.84 | 35.1 | 1 | 200 | 9.74 | 10204.21 | 278.07 | 2281.46 | 364.17 | 106.81 | 127478.52 | 0.29 | 0.79 | 0.54 | 7.66 | 1 | 10
1 | 35 | CONCLUIDO | 2.74 | 36.5 | 33.28 | 25.93 | 0.43 | 77 | 82.04 | 35.1 | 2 | 70 | 9.94 | 10352.53 | 211.26 | 2281.17 | 196.87 | 106.81 | 44456.53 | 0.54 | 0.91 | 0.35 | 2.68 | 1 | 10
2 | 35 | CONCLUIDO | 2.7755 | 36.03 | 32.98 | 29.54 | 0.63 | 67 | 83.25 | 35.1 | 3 | 0 | 10.15 | 10501.19 | 203.63 | 2281.33 | 184.47 | 106.81 | 38307.09 | 0.58 | 0.91 | 0.41 | 2.39 | 1 | 10

## RESULTADOS_8
Unnamed: 0 | Volume de calda [L] | STATUS | Capacidade operacional [ha/h] | Tempo de missao [h] | Tempo util [h] | Tempo por voo [min] | Autonomia Projetada [h] | N° Voos | MTOW [kg] | Massa Estrutura [kg] | Combustível [kg] | Abastecimentos | Massa gerador | Potência gerador [W] | Combustível consumido [L] | Calda cons [L] | Distância percorrida [km] | Distância Pulverizando [km] | RTL ACUMULADO[m] | EOC [km/km] | EOC [h/h] | Tempo de manobra [h] | Tempo rtl_rtw [h] | V pulv [m/s] | V desloc [m/s]
0 | 50 | CONCLUIDO | 2.0362 | 49.11 | 41.03 | 9.05 | 0.16 | 272 | 107.41 | 41.65 | 1 | 270 | 14.77 | 13481.73 | 373.6 | 2281.66 | 457.1 | 106.81 | 173593.04 | 0.23 | 0.73 | 0.65 | 10.43 | 1 | 10
1 | 50 | CONCLUIDO | 2.5698 | 38.91 | 34.5 | 19.35 | 0.32 | 107 | 108.68 | 41.65 | 2 | 105 | 15.03 | 13638.32 | 293.23 | 2281.22 | 238.28 | 106.81 | 65010.58 | 0.45 | 0.87 | 0.39 | 3.9 | 1 | 10
2 | 50 | CONCLUIDO | 2.7402 | 36.49 | 33.06 | 31.48 | 0.48 | 63 | 109.96 | 41.65 | 3 | 61 | 15.31 | 13795.21 | 258.54 | 2281.25 | 190.48 | 106.81 | 41332.08 | 0.56 | 0.91 | 0.32 | 2.46 | 1 | 10
3 | 50 | CONCLUIDO | 2.8209 | 35.45 | 32.37 | 41.32 | 0.63 | 47 | 111.23 | 41.65 | 4 | 3 | 15.58 | 13952.52 | 236.03 | 2281.29 | 165.29 | 106.81 | 28813.5 | 0.65 | 0.93 | 0.35 | 1.77 | 1 | 10
4 | 50 | CONCLUIDO | 2.8208 | 35.45 | 32.37 | 41.32 | 0.78 | 47 | 112.51 | 41.65 | 5 | 0 | 15.86 | 14110.24 | 238.56 | 2281.43 | 165.26 | 106.81 | 28800.25 | 0.65 | 0.93 | 0.35 | 1.77 | 1 | 10

## RESULTADOS_3
Unnamed: 0 | Volume de calda [L] | STATUS | Capacidade operacional [ha/h] | Tempo de missao [h] | Tempo util [h] | Tempo por voo [min] | Autonomia Projetada [h] | N° Voos | MTOW [kg] | Massa Estrutura [kg] | Combustível [kg] | Abastecimentos | Massa gerador | Potência gerador [W] | Combustível consumido [L] | Calda cons [L] | Distância percorrida [km] | Distância Pulverizando [km] | RTL ACUMULADO[m] | EOC [km/km] | EOC [h/h] | Tempo de manobra [h] | Tempo rtl_rtw [h] | V pulv [m/s] | V desloc [m/s]
0 | 25 | CONCLUIDO | 2.4942 | 40.09 | 36.21 | 14.49 | 0.28 | 150 | 61.76 | 28.92 | 1 | 148 | 6.84 | 7851.41 | 205.91 | 2281.41 | 295.56 | 106.81 | 93434.31 | 0.36 | 0.83 | 0.46 | 5.61 | 1 | 10
1 | 25 | CONCLUIDO | 2.6854 | 37.24 | 34.15 | 22.03 | 0.55 | 93 | 62.92 | 28.92 | 2 | 0 | 7 | 7994.37 | 179.09 | 2281.34 | 222.69 | 106.81 | 57283.04 | 0.48 | 0.88 | 0.49 | 3.55 | 1 | 10

## RESULTADOS_15
Unnamed: 0 | Volume de calda [L] | STATUS | Capacidade operacional [ha/h] | Tempo de missao [h] | Tempo util [h] | Tempo por voo [min] | Autonomia Projetada [h] | N° Voos | MTOW [kg] | Massa Estrutura [kg] | Combustível [kg] | Abastecimentos | Massa gerador | Potência gerador [W] | Combustível consumido [L] | Calda cons [L] | Distância percorrida [km] | Distância Pulverizando [km] | RTL ACUMULADO[m] | EOC [km/km] | EOC [h/h] | Tempo de manobra [h] | Tempo rtl_rtw [h] | V pulv [m/s] | V desloc [m/s]
0 | 85 | CONCLUIDO | 1.5377 | 65.03 | 47.85 | 6.57 | 0.11 | 437 | 167.88 | 51.39 | 1 | 435 | 30.49 | 20939.59 | 597.94 | 2282.19 | 685.76 | 106.81 | 287102.22 | 0.16 | 0.63 | 0.93 | 17.24 | 1 | 10
1 | 85 | CONCLUIDO | 2.2453 | 44.54 | 36.67 | 13.58 | 0.21 | 162 | 169.33 | 51.39 | 2 | 160 | 30.94 | 21118.46 | 445.46 | 2281.26 | 311 | 106.81 | 101096.65 | 0.34 | 0.82 | 0.48 | 6.08 | 1 | 10
2 | 85 | CONCLUIDO | 2.507 | 39.89 | 34.2 | 20.94 | 0.31 | 98 | 170.79 | 51.39 | 3 | 96 | 31.4 | 21297.94 | 403.08 | 2281.34 | 228.16 | 106.81 | 59993.36 | 0.47 | 0.88 | 0.38 | 3.6 | 1 | 10
3 | 85 | CONCLUIDO | 2.6526 | 37.7 | 32.99 | 28.69 | 0.41 | 69 | 172.25 | 51.39 | 4 | 67 | 31.86 | 21478.05 | 376.23 | 2281.19 | 188.61 | 106.81 | 40364.6 | 0.57 | 0.91 | 0.3 | 2.39 | 1 | 10
4 | 85 | CONCLUIDO | 2.7229 | 36.73 | 32.56 | 36.86 | 0.51 | 53 | 173.71 | 51.39 | 5 | 51 | 32.32 | 21658.78 | 358.41 | 2281.09 | 173.31 | 106.81 | 32792.51 | 0.62 | 0.93 | 0.31 | 1.96 | 1 | 10
5 | 85 | CONCLUIDO | 2.7866 | 35.89 | 32.09 | 45.84 | 0.61 | 42 | 175.18 | 51.39 | 6 | 40 | 32.79 | 21840.16 | 339.39 | 2281.09 | 158.05 | 106.81 | 25221.2 | 0.68 | 0.94 | 0.28 | 1.49 | 1 | 10
6 | 85 | CONCLUIDO | 2.824 | 35.41 | 31.89 | 56.27 | 0.7 | 34 | 176.66 | 51.39 | 7 | 32 | 33.27 | 22022.17 | 321.59 | 2281.1 | 151.82 | 106.81 | 22145.58 | 0.7 | 0.94 | 0.26 | 1.29 | 1 | 10
7 | 85 | CONCLUIDO | 2.8554 | 35.02 | 31.67 | 65.51 | 0.8 | 29 | 178.14 | 51.39 | 8 | 13 | 33.75 | 22204.83 | 305.65 | 2281.11 | 143.14 | 106.81 | 17830.14 | 0.75 | 0.95 | 0.29 | 1.07 | 1 | 10
8 | 85 | CONCLUIDO | 2.8639 | 34.92 | 31.6 | 67.71 | 0.89 | 28 | 179.63 | 51.39 | 9 | 0 | 34.24 | 22388.15 | 304.24 | 2281.15 | 140.12 | 106.81 | 16325.55 | 0.76 | 0.95 | 0.3 | 1 | 1 | 10

## RESULTADOS_2
Unnamed: 0 | Volume de calda [L] | STATUS | Capacidade operacional [ha/h] | Tempo de missao [h] | Tempo util [h] | Tempo por voo [min] | Autonomia Projetada [h] | N° Voos | MTOW [kg] | Massa Estrutura [kg] | Combustível [kg] | Abastecimentos | Massa gerador | Potência gerador [W] | Combustível consumido [L] | Calda cons [L] | Distância percorrida [km] | Distância Pulverizando [km] | RTL ACUMULADO[m] | EOC [km/km] | EOC [h/h] | Tempo de manobra [h] | Tempo rtl_rtw [h] | V pulv [m/s] | V desloc [m/s]
0 | 20 | CONCLUIDO | 2.596 | 38.52 | 35.27 | 17.21 | 0.34 | 123 | 51.33 | 24.83 | 1 | 65 | 5.51 | 6564.78 | 164.62 | 2281.43 | 261.51 | 106.81 | 76545.98 | 0.41 | 0.85 | 0.49 | 4.67 | 1 | 10
1 | 20 | CONCLUIDO | 2.6212 | 38.15 | 35 | 18.26 | 0.66 | 115 | 52.47 | 24.83 | 2 | 0 | 5.64 | 6705.1 | 163.79 | 2281.39 | 249.96 | 106.81 | 70807.63 | 0.43 | 0.86 | 0.55 | 4.4 | 1 | 10

## RESULTADOS_11
Unnamed: 0 | Volume de calda [L] | STATUS | Capacidade operacional [ha/h] | Tempo de missao [h] | Tempo util [h] | Tempo por voo [min] | Autonomia Projetada [h] | N° Voos | MTOW [kg] | Massa Estrutura [kg] | Combustível [kg] | Abastecimentos | Massa gerador | Potência gerador [W] | Combustível consumido [L] | Calda cons [L] | Distância percorrida [km] | Distância Pulverizando [km] | RTL ACUMULADO[m] | EOC [km/km] | EOC [h/h] | Tempo de manobra [h] | Tempo rtl_rtw [h] | V pulv [m/s] | V desloc [m/s]
0 | 65 | CONCLUIDO | 1.8103 | 55.24 | 43.8 | 7.73 | 0.13 | 340 | 133.21 | 46.47 | 1 | 338 | 20.75 | 16663.42 | 466.47 | 2281.56 | 550.34 | 106.81 | 219874.06 | 0.19 | 0.69 | 0.76 | 13.2 | 1 | 10
1 | 65 | CONCLUIDO | 2.4204 | 41.32 | 35.54 | 16.16 | 0.26 | 132 | 134.55 | 46.47 | 2 | 130 | 21.09 | 16828.84 | 362.3 | 2281.18 | 273.2 | 106.81 | 82342.7 | 0.39 | 0.85 | 0.43 | 4.94 | 1 | 10
2 | 65 | CONCLUIDO | 2.6523 | 37.7 | 33.37 | 25.35 | 0.39 | 79 | 135.9 | 46.47 | 3 | 77 | 21.43 | 16994.64 | 323.27 | 2281.31 | 200.16 | 106.81 | 46090.05 | 0.53 | 0.9 | 0.35 | 2.77 | 1 | 10
3 | 65 | CONCLUIDO | 2.7525 | 36.33 | 32.65 | 35.62 | 0.52 | 55 | 137.25 | 46.47 | 4 | 53 | 21.78 | 17160.92 | 298.99 | 2281.23 | 176.89 | 106.81 | 34574.3 | 0.6 | 0.92 | 0.31 | 2.06 | 1 | 10
4 | 65 | CONCLUIDO | 2.8265 | 35.38 | 32.08 | 46.95 | 0.64 | 41 | 138.6 | 46.47 | 5 | 34 | 22.13 | 17327.69 | 272.92 | 2281.29 | 157.23 | 106.81 | 24814.54 | 0.68 | 0.94 | 0.3 | 1.49 | 1 | 10
5 | 65 | CONCLUIDO | 2.8499 | 35.09 | 31.9 | 51.73 | 0.76 | 37 | 139.95 | 46.47 | 6 | 1 | 22.49 | 17494.97 | 265.59 | 2281.1 | 150 | 106.81 | 21222.4 | 0.71 | 0.94 | 0.32 | 1.31 | 1 | 10
6 | 65 | CONCLUIDO | 2.8515 | 35.07 | 31.88 | 51.7 | 0.88 | 37 | 141.31 | 46.47 | 7 | 0 | 22.85 | 17662.75 | 267.54 | 2281.1 | 149.24 | 106.81 | 20841.98 | 0.72 | 0.95 | 0.32 | 1.29 | 1 | 10

## RESULTADOS_13
Unnamed: 0 | Volume de calda [L] | STATUS | Capacidade operacional [ha/h] | Tempo de missao [h] | Tempo util [h] | Tempo por voo [min] | Autonomia Projetada [h] | N° Voos | MTOW [kg] | Massa Estrutura [kg] | Combustível [kg] | Abastecimentos | Massa gerador | Potência gerador [W] | Combustível consumido [L] | Calda cons [L] | Distância percorrida [km] | Distância Pulverizando [km] | RTL ACUMULADO[m] | EOC [km/km] | EOC [h/h] | Tempo de manobra [h] | Tempo rtl_rtw [h] | V pulv [m/s] | V desloc [m/s]
0 | 75 | CONCLUIDO | 1.6703 | 59.87 | 45.77 | 7.1 | 0.12 | 387 | 150.44 | 49.1 | 1 | 385 | 25.34 | 18787.76 | 530.57 | 2281.98 | 616.14 | 106.81 | 252538.92 | 0.17 | 0.66 | 0.84 | 15.16 | 1 | 10
1 | 75 | CONCLUIDO | 2.3344 | 42.84 | 36.07 | 14.72 | 0.23 | 147 | 151.83 | 49.1 | 2 | 145 | 25.73 | 18959.54 | 403.84 | 2281.45 | 290.81 | 106.81 | 91075.53 | 0.37 | 0.84 | 0.45 | 5.47 | 1 | 10
2 | 75 | CONCLUIDO | 2.576 | 38.82 | 33.82 | 22.8 | 0.35 | 89 | 153.23 | 49.1 | 3 | 87 | 26.13 | 19131.85 | 364.58 | 2281.21 | 215.68 | 106.81 | 53801.26 | 0.5 | 0.89 | 0.36 | 3.23 | 1 | 10
3 | 75 | CONCLUIDO | 2.6811 | 37.3 | 33.1 | 31.52 | 0.46 | 63 | 154.63 | 49.1 | 4 | 61 | 26.53 | 19304.72 | 342.37 | 2281.11 | 192.08 | 106.81 | 42129.16 | 0.56 | 0.91 | 0.32 | 2.5 | 1 | 10
4 | 75 | CONCLUIDO | 2.7748 | 36.04 | 32.33 | 41.27 | 0.57 | 47 | 156.03 | 49.1 | 5 | 45 | 26.94 | 19478.15 | 317.91 | 2281.11 | 165.81 | 106.81 | 29075.49 | 0.64 | 0.93 | 0.3 | 1.73 | 1 | 10
5 | 75 | CONCLUIDO | 2.8375 | 35.24 | 31.84 | 51.62 | 0.67 | 37 | 157.44 | 49.1 | 6 | 32 | 27.35 | 19652.13 | 294.84 | 2281.07 | 148.85 | 106.81 | 20644.04 | 0.72 | 0.95 | 0.29 | 1.24 | 1 | 10
6 | 75 | CONCLUIDO | 2.8523 | 35.06 | 31.8 | 59.63 | 0.78 | 32 | 158.86 | 49.1 | 7 | 4 | 27.77 | 19826.68 | 285.09 | 2281.17 | 147.35 | 106.81 | 19917.65 | 0.72 | 0.95 | 0.3 | 1.21 | 1 | 10
7 | 75 | CONCLUIDO | 2.8555 | 35.02 | 31.77 | 59.56 | 0.88 | 32 | 160.28 | 49.1 | 8 | 0 | 28.19 | 20001.93 | 286.53 | 2281.16 | 145.69 | 106.81 | 19088.22 | 0.73 | 0.95 | 0.31 | 1.17 | 1 | 10

## RESULTADOS_17
Unnamed: 0 | Volume de calda [L] | STATUS | Capacidade operacional [ha/h] | Tempo de missao [h] | Tempo util [h] | Tempo por voo [min] | Autonomia Projetada [h] | N° Voos | MTOW [kg] | Massa Estrutura [kg] | Combustível [kg] | Abastecimentos | Massa gerador | Potência gerador [W] | Combustível consumido [L] | Calda cons [L] | Distância percorrida [km] | Distância Pulverizando [km] | RTL ACUMULADO[m] | EOC [km/km] | EOC [h/h] | Tempo de manobra [h] | Tempo rtl_rtw [h] | V pulv [m/s] | V desloc [m/s]
0 | 95 | CONCLUIDO | 1.4127 | 70.78 | 50.08 | 6.13 | 0.1 | 490 | 185.69 | 53.44 | 1 | 488 | 36.26 | 23136.14 | 669.65 | 2282 | 760.95 | 106.81 | 324429.5 | 0.14 | 0.6 | 1.01 | 19.47 | 1 | 10
1 | 95 | CONCLUIDO | 2.1588 | 46.32 | 37.27 | 12.63 | 0.19 | 177 | 187.21 | 53.44 | 2 | 175 | 36.77 | 23322.88 | 486.5 | 2281.44 | 330.73 | 106.81 | 110885.14 | 0.32 | 0.81 | 0.5 | 6.67 | 1 | 10
2 | 95 | CONCLUIDO | 2.4417 | 40.95 | 34.5 | 19.35 | 0.28 | 107 | 188.73 | 53.44 | 3 | 105 | 37.29 | 23510.33 | 439.53 | 2281.39 | 238.37 | 106.81 | 65053.15 | 0.45 | 0.87 | 0.39 | 3.9 | 1 | 10
3 | 95 | CONCLUIDO | 2.6012 | 38.44 | 33.18 | 26.55 | 0.37 | 75 | 190.25 | 53.44 | 4 | 73 | 37.82 | 23698.48 | 411.7 | 2281.26 | 193.73 | 106.81 | 42897.45 | 0.55 | 0.91 | 0.35 | 2.59 | 1 | 10
4 | 95 | CONCLUIDO | 2.6741 | 37.4 | 32.77 | 33.9 | 0.46 | 58 | 191.78 | 53.44 | 5 | 56 | 38.35 | 23887.36 | 396.33 | 2281.18 | 180.77 | 106.81 | 36500.45 | 0.59 | 0.92 | 0.31 | 2.17 | 1 | 10
5 | 95 | CONCLUIDO | 2.7364 | 36.54 | 32.33 | 41.27 | 0.55 | 47 | 193.32 | 53.44 | 6 | 45 | 38.89 | 24076.95 | 378.64 | 2281.1 | 165.92 | 106.81 | 29132.18 | 0.64 | 0.93 | 0.29 | 1.73 | 1 | 10
6 | 95 | CONCLUIDO | 2.7916 | 35.82 | 31.94 | 50.43 | 0.64 | 38 | 194.86 | 53.44 | 7 | 36 | 39.43 | 24267.28 | 361.48 | 2281.09 | 152.79 | 106.81 | 22611.1 | 0.7 | 0.94 | 0.28 | 1.34 | 1 | 10
7 | 95 | CONCLUIDO | 2.8134 | 35.54 | 31.85 | 57.9 | 0.72 | 33 | 196.41 | 53.44 | 8 | 31 | 39.98 | 24458.36 | 348.62 | 2281.12 | 149.87 | 106.81 | 21173.26 | 0.71 | 0.95 | 0.28 | 1.25 | 1 | 10
8 | 95 | CONCLUIDO | 2.8478 | 35.11 | 31.6 | 67.72 | 0.81 | 28 | 197.97 | 53.44 | 9 | 21 | 40.53 | 24650.18 | 331.28 | 2281.16 | 141.43 | 106.81 | 16978.27 | 0.76 | 0.95 | 0.27 | 1.01 | 1 | 10
9 | 95 | CONCLUIDO | 2.8581 | 34.99 | 31.55 | 72.81 | 0.89 | 26 | 199.53 | 53.44 | 10 | 4 | 41.1 | 24842.77 | 324.06 | 2281.18 | 139 | 106.81 | 15776.33 | 0.77 | 0.95 | 0.29 | 0.96 | 1 | 10
10 | 95 | CONCLUIDO | 2.8613 | 34.95 | 31.51 | 72.72 | 0.97 | 26 | 201.1 | 53.44 | 11 | 0 | 41.66 | 25036.12 | 324.23 | 2281.15 | 137.44 | 106.81 | 14994.78 | 0.78 | 0.96 | 0.29 | 0.92 | 1 | 10

## RESULTADOS_9
Unnamed: 0 | Volume de calda [L] | STATUS | Capacidade operacional [ha/h] | Tempo de missao [h] | Tempo util [h] | Tempo por voo [min] | Autonomia Projetada [h] | N° Voos | MTOW [kg] | Massa Estrutura [kg] | Combustível [kg] | Abastecimentos | Massa gerador | Potência gerador [W] | Combustível consumido [L] | Calda cons [L] | Distância percorrida [km] | Distância Pulverizando [km] | RTL ACUMULADO[m] | EOC [km/km] | EOC [h/h] | Tempo de manobra [h] | Tempo rtl_rtw [h] | V pulv [m/s] | V desloc [m/s]
0 | 55 | CONCLUIDO | 1.9599 | 51.02 | 41.92 | 8.55 | 0.15 | 294 | 116.05 | 43.4 | 1 | 292 | 16.65 | 14546.17 | 404.18 | 2281.83 | 486.68 | 106.81 | 188273.73 | 0.22 | 0.72 | 0.69 | 11.31 | 1 | 10
1 | 55 | CONCLUIDO | 2.5207 | 39.67 | 34.84 | 18.18 | 0.3 | 115 | 117.34 | 43.4 | 2 | 113 | 16.94 | 14705.49 | 316.85 | 2281.19 | 249.75 | 106.81 | 70705.61 | 0.43 | 0.86 | 0.4 | 4.24 | 1 | 10
2 | 55 | CONCLUIDO | 2.7125 | 36.87 | 33.13 | 28.81 | 0.45 | 69 | 118.63 | 43.4 | 3 | 67 | 17.23 | 14865.24 | 281.19 | 2281.15 | 194.04 | 106.81 | 43082.27 | 0.55 | 0.91 | 0.29 | 2.54 | 1 | 10
3 | 55 | CONCLUIDO | 2.812 | 35.56 | 32.36 | 41.3 | 0.59 | 47 | 119.93 | 43.4 | 4 | 35 | 17.53 | 15025.44 | 251.44 | 2281.1 | 166.42 | 106.81 | 29381.78 | 0.64 | 0.93 | 0.31 | 1.76 | 1 | 10
4 | 55 | CONCLUIDO | 2.8301 | 35.33 | 32.22 | 44.96 | 0.73 | 43 | 121.23 | 43.4 | 5 | 0 | 17.83 | 15186.08 | 247.11 | 2281.09 | 160.66 | 106.81 | 26521.97 | 0.66 | 0.94 | 0.34 | 1.63 | 1 | 10

## resultados
Unnamed: 0 | Volume de calda [L] | STATUS | Capacidade operacional [ha/h] | Tempo de missao [h] | Tempo util [h] | Tempo por voo [min] | Autonomia Projetada [h] | N° Voos | MTOW [kg] | Massa Estrutura [kg] | Combustível [kg] | Abastecimentos | Massa gerador | Potência gerador [W] | Combustível consumido [L] | Calda cons [L] | Distância percorrida [km] | Distância Pulverizando [km] | RTL ACUMULADO[m] | EOC [km/km] | EOC [h/h] | Tempo de manobra [h] | Tempo rtl_rtw [h] | V pulv [m/s] | V desloc [m/s]
0 | 100 | CONCLUIDO | 1.3526 | 73.93 | 51.27 | 5.94 | 0.09 | 518 | 194.77 | 54.38 | 1 | 516 | 39.4 | 24256.19 | 707.69 | 2282.2 | 801.23 | 106.81 | 344428.19 | 0.13 | 0.59 | 1.05 | 20.66 | 1 | 10
1 | 100 | CONCLUIDO | 2.1181 | 47.21 | 37.54 | 12.24 | 0.18 | 184 | 196.32 | 54.38 | 2 | 182 | 39.95 | 24447.22 | 506.85 | 2281.37 | 340.3 | 106.81 | 115633.91 | 0.31 | 0.8 | 0.51 | 6.94 | 1 | 10
2 | 100 | CONCLUIDO | 2.4084 | 41.52 | 34.69 | 18.75 | 0.27 | 111 | 197.88 | 54.38 | 3 | 109 | 40.5 | 24639 | 458.04 | 2281.3 | 244.6 | 106.81 | 68147.77 | 0.44 | 0.87 | 0.4 | 4.09 | 1 | 10
3 | 100 | CONCLUIDO | 2.5659 | 38.97 | 33.38 | 25.36 | 0.36 | 79 | 199.44 | 54.38 | 4 | 77 | 41.06 | 24831.54 | 430.6 | 2281.27 | 200.56 | 106.81 | 46290.84 | 0.53 | 0.9 | 0.35 | 2.79 | 1 | 10
4 | 100 | CONCLUIDO | 2.6439 | 37.82 | 32.93 | 32.39 | 0.44 | 61 | 201.01 | 54.38 | 5 | 59 | 41.63 | 25024.84 | 414.98 | 2281.21 | 186.35 | 106.81 | 39277.43 | 0.57 | 0.91 | 0.32 | 2.34 | 1 | 10
5 | 100 | CONCLUIDO | 2.7164 | 36.81 | 32.39 | 39.66 | 0.53 | 49 | 202.58 | 54.38 | 6 | 47 | 42.2 | 25218.93 | 397.94 | 2281.08 | 168.09 | 106.81 | 30203.11 | 0.64 | 0.93 | 0.3 | 1.79 | 1 | 10
6 | 100 | CONCLUIDO | 2.7644 | 36.17 | 32.06 | 46.92 | 0.61 | 41 | 204.16 | 54.38 | 7 | 39 | 42.78 | 25413.94 | 382.02 | 2281.15 | 156.84 | 106.81 | 24618 | 0.68 | 0.94 | 0.29 | 1.47 | 1 | 10
7 | 100 | CONCLUIDO | 2.8005 | 35.71 | 31.87 | 56.24 | 0.69 | 34 | 205.75 | 54.38 | 8 | 32 | 43.37 | 25609.61 | 367.4 | 2281.17 | 151.11 | 106.81 | 21790.24 | 0.71 | 0.95 | 0.26 | 1.27 | 1 | 10
8 | 100 | CONCLUIDO | 2.8335 | 35.29 | 31.65 | 65.48 | 0.77 | 29 | 207.34 | 54.38 | 9 | 26 | 43.96 | 25806.1 | 351.79 | 2281.12 | 142.97 | 106.81 | 17747.49 | 0.75 | 0.95 | 0.27 | 1.05 | 1 | 10
9 | 100 | CONCLUIDO | 2.8532 | 35.05 | 31.52 | 72.74 | 0.85 | 26 | 208.94 | 54.38 | 10 | 17 | 44.56 | 26003.41 | 338.68 | 2281.13 | 138.46 | 106.81 | 15506.71 | 0.77 | 0.96 | 0.27 | 0.92 | 1 | 10
10 | 100 | CONCLUIDO | 2.8716 | 34.82 | 31.37 | 78.44 | 0.93 | 24 | 210.55 | 54.38 | 11 | 2 | 45.17 | 26201.54 | 331.42 | 2281.07 | 133.1 | 106.81 | 12836.43 | 0.8 | 0.96 | 0.28 | 0.78 | 1 | 10
11 | 100 | CONCLUIDO | 2.8654 | 34.9 | 31.45 | 78.62 | 1 | 24 | 212.16 | 54.38 | 12 | 0 | 45.78 | 26400.51 | 334.68 | 2281.16 | 135.75 | 106.81 | 14161.03 | 0.79 | 0.96 | 0.28 | 0.85 | 1 | 10
0 | 40 | CONCLUIDO | 2.2042 | 45.37 | 39.16 | 10.4 | 0.2 | 226 | 89.87 | 37.55 | 1 | 224 | 11.32 | 11317.98 | 310.59 | 2281.52 | 394.21 | 106.81 | 142378.34 | 0.27 | 0.77 | 0.58 | 8.56 | 1 | 10
1 | 40 | CONCLUIDO | 2.6762 | 37.37 | 33.76 | 23.02 | 0.39 | 88 | 91.1 | 37.55 | 2 | 86 | 11.54 | 11468.97 | 241.67 | 2281.17 | 213.57 | 106.81 | 52750.23 | 0.5 | 0.89 | 0.36 | 3.17 | 1 | 10
2 | 40 | CONCLUIDO | 2.7879 | 35.87 | 32.82 | 33.37 | 0.57 | 59 | 92.32 | 37.55 | 3 | 2 | 11.77 | 11620.34 | 214.82 | 2281.31 | 179.69 | 106.81 | 35956.26 | 0.59 | 0.92 | 0.39 | 2.22 | 1 | 10
3 | 40 | CONCLUIDO | 2.7874 | 35.88 | 32.82 | 33.38 | 0.75 | 59 | 93.55 | 37.55 | 4 | 0 | 12 | 11772.07 | 217.29 | 2281.31 | 179.82 | 106.81 | 36020.96 | 0.59 | 0.92 | 0.39 | 2.22 | 1 | 10
0 | 30 | CONCLUIDO | 2.3886 | 41.86 | 37.27 | 12.63 | 0.24 | 177 | 71.52 | 32.27 | 1 | 175 | 8.25 | 9054.6 | 243.59 | 2281.36 | 331.14 | 106.81 | 111091.61 | 0.32 | 0.81 | 0.5 | 6.67 | 1 | 10
1 | 30 | CONCLUIDO | 2.7296 | 36.64 | 33.58 | 25.83 | 0.48 | 78 | 72.7 | 32.27 | 2 | 6 | 8.43 | 9200.25 | 191.63 | 2281.43 | 204.43 | 106.81 | 48227.5 | 0.52 | 0.9 | 0.44 | 2.98 | 1 | 10
2 | 30 | CONCLUIDO | 2.7269 | 36.67 | 33.61 | 25.86 | 0.71 | 78 | 73.88 | 32.27 | 3 | 0 | 8.61 | 9346.23 | 194.48 | 2281.28 | 205.19 | 106.81 | 48611.69 | 0.52 | 0.9 | 0.45 | 3.02 | 1 | 10
0 | 15 | CONCLUIDO | 2.5106 | 39.83 | 36.43 | 14.29 | 0.43 | 153 | 39.78 | 19.54 | 1 | 0 | 4.24 | 5140 | 142.12 | 2281.43 | 296 | 106.81 | 93642.1 | 0.36 | 0.83 | 0.67 | 5.83 | 1 | 10
0 | 70 | CONCLUIDO | 1.7398 | 57.48 | 44.76 | 7.4 | 0.12 | 363 | 141.81 | 47.83 | 1 | 361 | 22.98 | 17723.39 | 497.98 | 2282.14 | 582.15 | 106.81 | 235667.5 | 0.18 | 0.67 | 0.81 | 14.15 | 1 | 10
1 | 70 | CONCLUIDO | 2.3784 | 42.05 | 35.8 | 15.45 | 0.25 | 139 | 143.17 | 47.83 | 2 | 137 | 23.34 | 17891.86 | 383.13 | 2281.43 | 281.99 | 106.81 | 86707.24 | 0.38 | 0.84 | 0.44 | 5.2 | 1 | 10
2 | 70 | CONCLUIDO | 2.6131 | 38.27 | 33.61 | 24.01 | 0.37 | 84 | 144.54 | 47.83 | 3 | 82 | 23.71 | 18060.85 | 344.75 | 2281.2 | 208.36 | 106.81 | 50166.28 | 0.51 | 0.9 | 0.36 | 3.02 | 1 | 10
3 | 70 | CONCLUIDO | 2.7195 | 36.77 | 32.84 | 33.39 | 0.49 | 59 | 145.92 | 47.83 | 4 | 57 | 24.09 | 18230.35 | 321.28 | 2281.15 | 183.09 | 106.81 | 37656.83 | 0.58 | 0.92 | 0.31 | 2.24 | 1 | 10
4 | 70 | CONCLUIDO | 2.8015 | 35.7 | 32.2 | 43.9 | 0.6 | 44 | 147.3 | 47.83 | 5 | 42 | 24.47 | 18400.38 | 296.45 | 2281.16 | 161.45 | 106.81 | 26908.18 | 0.66 | 0.94 | 0.29 | 1.6 | 1 | 10
5 | 70 | CONCLUIDO | 2.8599 | 34.97 | 31.73 | 54.39 | 0.71 | 35 | 148.68 | 47.83 | 6 | 13 | 24.85 | 18570.94 | 274.62 | 2281.19 | 144.93 | 106.81 | 18696.94 | 0.74 | 0.95 | 0.29 | 1.13 | 1 | 10
6 | 70 | CONCLUIDO | 2.8576 | 34.99 | 31.78 | 56.09 | 0.83 | 34 | 150.07 | 47.83 | 7 | 0 | 25.24 | 18742.03 | 275.43 | 2281.11 | 146.06 | 106.81 | 19266.97 | 0.73 | 0.95 | 0.32 | 1.19 | 1 | 10
0 | 90 | CONCLUIDO | 1.4765 | 67.73 | 48.88 | 6.35 | 0.1 | 462 | 176.73 | 52.44 | 1 | 460 | 33.29 | 22031.19 | 632.39 | 2281.85 | 720.62 | 106.81 | 304404.51 | 0.15 | 0.62 | 0.97 | 18.27 | 1 | 10
1 | 90 | CONCLUIDO | 2.2042 | 45.37 | 36.94 | 13.11 | 0.2 | 169 | 178.21 | 52.44 | 2 | 167 | 33.77 | 22213.89 | 465.53 | 2281.37 | 319.9 | 106.81 | 105508.09 | 0.33 | 0.82 | 0.49 | 6.34 | 1 | 10
2 | 90 | CONCLUIDO | 2.4755 | 40.4 | 34.35 | 20.21 | 0.3 | 102 | 179.7 | 52.44 | 3 | 100 | 34.26 | 22397.24 | 421.42 | 2281.23 | 233.16 | 106.81 | 62474.72 | 0.46 | 0.88 | 0.39 | 3.75 | 1 | 10
3 | 90 | CONCLUIDO | 2.6532 | 37.69 | 32.74 | 27.67 | 0.39 | 71 | 181.19 | 52.44 | 4 | 69 | 34.75 | 22581.25 | 389.3 | 2281.28 | 179.06 | 106.81 | 35581.7 | 0.6 | 0.92 | 0.32 | 2.15 | 1 | 10
4 | 90 | CONCLUIDO | 2.6941 | 37.12 | 32.71 | 35.04 | 0.49 | 56 | 182.69 | 52.44 | 5 | 54 | 35.25 | 22766.06 | 378.08 | 2281.16 | 178.57 | 106.81 | 35411.19 | 0.6 | 0.92 | 0.31 | 2.11 | 1 | 10
5 | 90 | CONCLUIDO | 2.765 | 36.17 | 32.18 | 43.88 | 0.58 | 44 | 184.19 | 52.44 | 6 | 42 | 35.75 | 22951.43 | 358.77 | 2281.17 | 160.9 | 106.81 | 26633.44 | 0.66 | 0.94 | 0.29 | 1.58 | 1 | 10
6 | 90 | CONCLUIDO | 2.8155 | 35.52 | 31.82 | 53.03 | 0.67 | 36 | 185.7 | 52.44 | 7 | 34 | 36.26 | 23137.49 | 341.21 | 2281.17 | 148.62 | 106.81 | 20534.03 | 0.72 | 0.95 | 0.28 | 1.22 | 1 | 10
7 | 90 | CONCLUIDO | 2.8359 | 35.26 | 31.74 | 61.43 | 0.76 | 31 | 187.22 | 52.44 | 8 | 28 | 36.78 | 23324.24 | 325.07 | 2281.12 | 146.2 | 106.81 | 19347.61 | 0.73 | 0.95 | 0.27 | 1.14 | 1 | 10
8 | 90 | CONCLUIDO | 2.8626 | 34.93 | 31.55 | 70.12 | 0.85 | 27 | 188.74 | 52.44 | 9 | 8 | 37.3 | 23511.69 | 313.38 | 2281.11 | 139.19 | 106.81 | 15865.42 | 0.77 | 0.95 | 0.28 | 0.96 | 1 | 10
9 | 90 | CONCLUIDO | 2.8571 | 35 | 31.62 | 70.27 | 0.93 | 27 | 190.26 | 52.44 | 10 | 0 | 37.82 | 23699.85 | 316.11 | 2281.22 | 141.04 | 106.81 | 16789.79 | 0.76 | 0.95 | 0.3 | 1.02 | 1 | 10
0 | 10 | CONCLUIDO | 2.2953 | 43.57 | 39.37 | 10.32 | 0.64 | 229 | 26.11 | 12.1 | 1 | 0 | 3.01 | 3454.41 | 114.33 | 2281.55 | 390.69 | 106.81 | 140604.02 | 0.27 | 0.77 | 0.89 | 8.77 | 1 | 10
0 | 45 | CONCLUIDO | 2.1178 | 47.22 | 40.11 | 9.67 | 0.18 | 249 | 98.71 | 39.72 | 1 | 247 | 12.99 | 12407.75 | 342.56 | 2281.4 | 426.36 | 106.81 | 158337.81 | 0.25 | 0.75 | 0.62 | 9.51 | 1 | 10
1 | 45 | CONCLUIDO | 2.618 | 38.2 | 34.19 | 20.94 | 0.35 | 98 | 99.95 | 39.72 | 2 | 96 | 13.24 | 12561.45 | 269.01 | 2281.24 | 227.93 | 106.81 | 59880.65 | 0.47 | 0.88 | 0.38 | 3.6 | 1 | 10
2 | 45 | CONCLUIDO | 2.7842 | 35.92 | 32.76 | 34.48 | 0.52 | 57 | 101.2 | 39.72 | 3 | 46 | 13.49 | 12715.54 | 231.23 | 2281.23 | 179.89 | 106.81 | 36067.34 | 0.59 | 0.92 | 0.32 | 2.16 | 1 | 10
3 | 45 | CONCLUIDO | 2.807 | 35.63 | 32.57 | 37.58 | 0.69 | 52 | 102.45 | 39.72 | 4 | 0 | 13.74 | 12870.03 | 227.3 | 2281.12 | 171.65 | 106.81 | 31972.11 | 0.62 | 0.93 | 0.37 | 1.97 | 1 | 10
0 | 60 | CONCLUIDO | 1.8829 | 53.11 | 42.88 | 8.12 | 0.14 | 317 | 124.63 | 45 | 1 | 315 | 18.64 | 15605.44 | 435.41 | 2281.66 | 518.65 | 106.81 | 204144.91 | 0.21 | 0.7 | 0.74 | 12.27 | 1 | 10
1 | 60 | CONCLUIDO | 2.4683 | 40.51 | 35.21 | 17.04 | 0.28 | 124 | 125.95 | 45 | 2 | 122 | 18.95 | 15767.7 | 339.98 | 2281.35 | 261.98 | 106.81 | 76773.95 | 0.41 | 0.86 | 0.42 | 4.61 | 1 | 10
2 | 60 | CONCLUIDO | 2.7122 | 36.87 | 32.87 | 27.02 | 0.42 | 73 | 127.27 | 45 | 3 | 71 | 19.27 | 15930.42 | 298.8 | 2281.3 | 182.85 | 106.81 | 37463.09 | 0.58 | 0.92 | 0.34 | 2.27 | 1 | 10
3 | 60 | CONCLUIDO | 2.7831 | 35.93 | 32.49 | 38.23 | 0.55 | 51 | 128.59 | 45 | 4 | 49 | 19.59 | 16093.6 | 275.66 | 2281.24 | 171.46 | 106.81 | 31879.77 | 0.62 | 0.93 | 0.3 | 1.9 | 1 | 10
4 | 60 | CONCLUIDO | 2.8372 | 35.25 | 32.09 | 48.14 | 0.68 | 40 | 129.92 | 45 | 5 | 8 | 19.92 | 16257.24 | 257.2 | 2281.12 | 156.56 | 106.81 | 24484.58 | 0.68 | 0.94 | 0.33 | 1.5 | 1 | 10
5 | 60 | CONCLUIDO | 2.8338 | 35.29 | 32.13 | 48.2 | 0.81 | 40 | 131.25 | 45 | 6 | 0 | 20.25 | 16421.36 | 257.9 | 2281.2 | 157.64 | 106.81 | 25024.32 | 0.68 | 0.94 | 0.34 | 1.54 | 1 | 10
0 | 80 | CONCLUIDO | 1.6051 | 62.3 | 46.74 | 6.82 | 0.11 | 411 | 159.12 | 50.28 | 1 | 409 | 27.84 | 19859.16 | 563.11 | 2282.03 | 648.67 | 106.81 | 268682.7 | 0.16 | 0.64 | 0.88 | 16.13 | 1 | 10
1 | 80 | CONCLUIDO | 2.2914 | 43.64 | 36.35 | 14.16 | 0.22 | 154 | 160.54 | 50.28 | 2 | 152 | 28.26 | 20034.4 | 424.3 | 2281.44 | 300.35 | 106.81 | 95811.12 | 0.36 | 0.83 | 0.47 | 5.75 | 1 | 10
2 | 80 | CONCLUIDO | 2.5445 | 39.3 | 33.98 | 21.92 | 0.33 | 93 | 161.97 | 50.28 | 3 | 91 | 28.69 | 20210.21 | 383.54 | 2281.17 | 220.9 | 106.81 | 56392.43 | 0.48 | 0.89 | 0.37 | 3.38 | 1 | 10
3 | 80 | CONCLUIDO | 2.6283 | 38.05 | 33.56 | 30.06 | 0.43 | 67 | 163.4 | 50.28 | 4 | 65 | 29.12 | 20386.62 | 366.17 | 2281.14 | 209.27 | 106.81 | 50705.97 | 0.51 | 0.9 | 0.31 | 2.97 | 1 | 10
4 | 80 | CONCLUIDO | 2.7504 | 36.36 | 32.42 | 38.91 | 0.54 | 50 | 164.83 | 50.28 | 5 | 48 | 29.55 | 20563.61 | 339.08 | 2281.23 | 169.05 | 106.81 | 30681.34 | 0.63 | 0.93 | 0.3 | 1.83 | 1 | 10
5 | 80 | CONCLUIDO | 2.8051 | 35.65 | 32.04 | 48.05 | 0.64 | 40 | 166.27 | 50.28 | 6 | 38 | 29.99 | 20741.2 | 319.22 | 2281.21 | 155.94 | 106.81 | 24173.81 | 0.68 | 0.94 | 0.29 | 1.44 | 1 | 10
6 | 80 | CONCLUIDO | 2.8474 | 35.12 | 31.76 | 59.56 | 0.74 | 32 | 167.72 | 50.28 | 7 | 25 | 30.44 | 20919.39 | 300.44 | 2281.16 | 146.8 | 106.81 | 19643.29 | 0.73 | 0.95 | 0.28 | 1.17 | 1 | 10
7 | 80 | CONCLUIDO | 2.8577 | 34.99 | 31.7 | 63.4 | 0.84 | 30 | 169.17 | 50.28 | 8 | 1 | 30.89 | 21098.19 | 294.73 | 2281.12 | 143.78 | 106.81 | 18146.27 | 0.74 | 0.95 | 0.3 | 1.11 | 1 | 10
8 | 80 | CONCLUIDO | 2.8579 | 34.99 | 31.7 | 63.4 | 0.94 | 30 | 170.62 | 50.28 | 9 | 0 | 31.34 | 21277.6 | 297.06 | 2281.08 | 143.7 | 106.81 | 18104.27 | 0.74 | 0.95 | 0.3 | 1.1 | 1 | 10
0 | 35 | CONCLUIDO | 2.2921 | 43.63 | 38.26 | 11.36 | 0.22 | 202 | 80.84 | 35.1 | 1 | 200 | 9.74 | 10204.21 | 278.07 | 2281.46 | 364.17 | 106.81 | 127478.52 | 0.29 | 0.79 | 0.54 | 7.66 | 1 | 10
1 | 35 | CONCLUIDO | 2.74 | 36.5 | 33.28 | 25.93 | 0.43 | 77 | 82.04 | 35.1 | 2 | 70 | 9.94 | 10352.53 | 211.26 | 2281.17 | 196.87 | 106.81 | 44456.53 | 0.54 | 0.91 | 0.35 | 2.68 | 1 | 10
2 | 35 | CONCLUIDO | 2.7755 | 36.03 | 32.98 | 29.54 | 0.63 | 67 | 83.25 | 35.1 | 3 | 0 | 10.15 | 10501.19 | 203.63 | 2281.33 | 184.47 | 106.81 | 38307.09 | 0.58 | 0.91 | 0.41 | 2.39 | 1 | 10
0 | 50 | CONCLUIDO | 2.0362 | 49.11 | 41.03 | 9.05 | 0.16 | 272 | 107.41 | 41.65 | 1 | 270 | 14.77 | 13481.73 | 373.6 | 2281.66 | 457.1 | 106.81 | 173593.04 | 0.23 | 0.73 | 0.65 | 10.43 | 1 | 10
1 | 50 | CONCLUIDO | 2.5698 | 38.91 | 34.5 | 19.35 | 0.32 | 107 | 108.68 | 41.65 | 2 | 105 | 15.03 | 13638.32 | 293.23 | 2281.22 | 238.28 | 106.81 | 65010.58 | 0.45 | 0.87 | 0.39 | 3.9 | 1 | 10
2 | 50 | CONCLUIDO | 2.7402 | 36.49 | 33.06 | 31.48 | 0.48 | 63 | 109.96 | 41.65 | 3 | 61 | 15.31 | 13795.21 | 258.54 | 2281.25 | 190.48 | 106.81 | 41332.08 | 0.56 | 0.91 | 0.32 | 2.46 | 1 | 10
3 | 50 | CONCLUIDO | 2.8209 | 35.45 | 32.37 | 41.32 | 0.63 | 47 | 111.23 | 41.65 | 4 | 3 | 15.58 | 13952.52 | 236.03 | 2281.29 | 165.29 | 106.81 | 28813.5 | 0.65 | 0.93 | 0.35 | 1.77 | 1 | 10
4 | 50 | CONCLUIDO | 2.8208 | 35.45 | 32.37 | 41.32 | 0.78 | 47 | 112.51 | 41.65 | 5 | 0 | 15.86 | 14110.24 | 238.56 | 2281.43 | 165.26 | 106.81 | 28800.25 | 0.65 | 0.93 | 0.35 | 1.77 | 1 | 10
0 | 25 | CONCLUIDO | 2.4942 | 40.09 | 36.21 | 14.49 | 0.28 | 150 | 61.76 | 28.92 | 1 | 148 | 6.84 | 7851.41 | 205.91 | 2281.41 | 295.56 | 106.81 | 93434.31 | 0.36 | 0.83 | 0.46 | 5.61 | 1 | 10
1 | 25 | CONCLUIDO | 2.6854 | 37.24 | 34.15 | 22.03 | 0.55 | 93 | 62.92 | 28.92 | 2 | 0 | 7 | 7994.37 | 179.09 | 2281.34 | 222.69 | 106.81 | 57283.04 | 0.48 | 0.88 | 0.49 | 3.55 | 1 | 10
0 | 85 | CONCLUIDO | 1.5377 | 65.03 | 47.85 | 6.57 | 0.11 | 437 | 167.88 | 51.39 | 1 | 435 | 30.49 | 20939.59 | 597.94 | 2282.19 | 685.76 | 106.81 | 287102.22 | 0.16 | 0.63 | 0.93 | 17.24 | 1 | 10
1 | 85 | CONCLUIDO | 2.2453 | 44.54 | 36.67 | 13.58 | 0.21 | 162 | 169.33 | 51.39 | 2 | 160 | 30.94 | 21118.46 | 445.46 | 2281.26 | 311 | 106.81 | 101096.65 | 0.34 | 0.82 | 0.48 | 6.08 | 1 | 10
2 | 85 | CONCLUIDO | 2.507 | 39.89 | 34.2 | 20.94 | 0.31 | 98 | 170.79 | 51.39 | 3 | 96 | 31.4 | 21297.94 | 403.08 | 2281.34 | 228.16 | 106.81 | 59993.36 | 0.47 | 0.88 | 0.38 | 3.6 | 1 | 10
3 | 85 | CONCLUIDO | 2.6526 | 37.7 | 32.99 | 28.69 | 0.41 | 69 | 172.25 | 51.39 | 4 | 67 | 31.86 | 21478.05 | 376.23 | 2281.19 | 188.61 | 106.81 | 40364.6 | 0.57 | 0.91 | 0.3 | 2.39 | 1 | 10
4 | 85 | CONCLUIDO | 2.7229 | 36.73 | 32.56 | 36.86 | 0.51 | 53 | 173.71 | 51.39 | 5 | 51 | 32.32 | 21658.78 | 358.41 | 2281.09 | 173.31 | 106.81 | 32792.51 | 0.62 | 0.93 | 0.31 | 1.96 | 1 | 10
5 | 85 | CONCLUIDO | 2.7866 | 35.89 | 32.09 | 45.84 | 0.61 | 42 | 175.18 | 51.39 | 6 | 40 | 32.79 | 21840.16 | 339.39 | 2281.09 | 158.05 | 106.81 | 25221.2 | 0.68 | 0.94 | 0.28 | 1.49 | 1 | 10
6 | 85 | CONCLUIDO | 2.824 | 35.41 | 31.89 | 56.27 | 0.7 | 34 | 176.66 | 51.39 | 7 | 32 | 33.27 | 22022.17 | 321.59 | 2281.1 | 151.82 | 106.81 | 22145.58 | 0.7 | 0.94 | 0.26 | 1.29 | 1 | 10
7 | 85 | CONCLUIDO | 2.8554 | 35.02 | 31.67 | 65.51 | 0.8 | 29 | 178.14 | 51.39 | 8 | 13 | 33.75 | 22204.83 | 305.65 | 2281.11 | 143.14 | 106.81 | 17830.14 | 0.75 | 0.95 | 0.29 | 1.07 | 1 | 10
8 | 85 | CONCLUIDO | 2.8639 | 34.92 | 31.6 | 67.71 | 0.89 | 28 | 179.63 | 51.39 | 9 | 0 | 34.24 | 22388.15 | 304.24 | 2281.15 | 140.12 | 106.81 | 16325.55 | 0.76 | 0.95 | 0.3 | 1 | 1 | 10
0 | 20 | CONCLUIDO | 2.596 | 38.52 | 35.27 | 17.21 | 0.34 | 123 | 51.33 | 24.83 | 1 | 65 | 5.51 | 6564.78 | 164.62 | 2281.43 | 261.51 | 106.81 | 76545.98 | 0.41 | 0.85 | 0.49 | 4.67 | 1 | 10
1 | 20 | CONCLUIDO | 2.6212 | 38.15 | 35 | 18.26 | 0.66 | 115 | 52.47 | 24.83 | 2 | 0 | 5.64 | 6705.1 | 163.79 | 2281.39 | 249.96 | 106.81 | 70807.63 | 0.43 | 0.86 | 0.55 | 4.4 | 1 | 10
0 | 65 | CONCLUIDO | 1.8103 | 55.24 | 43.8 | 7.73 | 0.13 | 340 | 133.21 | 46.47 | 1 | 338 | 20.75 | 16663.42 | 466.47 | 2281.56 | 550.34 | 106.81 | 219874.06 | 0.19 | 0.69 | 0.76 | 13.2 | 1 | 10
1 | 65 | CONCLUIDO | 2.4204 | 41.32 | 35.54 | 16.16 | 0.26 | 132 | 134.55 | 46.47 | 2 | 130 | 21.09 | 16828.84 | 362.3 | 2281.18 | 273.2 | 106.81 | 82342.7 | 0.39 | 0.85 | 0.43 | 4.94 | 1 | 10
2 | 65 | CONCLUIDO | 2.6523 | 37.7 | 33.37 | 25.35 | 0.39 | 79 | 135.9 | 46.47 | 3 | 77 | 21.43 | 16994.64 | 323.27 | 2281.31 | 200.16 | 106.81 | 46090.05 | 0.53 | 0.9 | 0.35 | 2.77 | 1 | 10
3 | 65 | CONCLUIDO | 2.7525 | 36.33 | 32.65 | 35.62 | 0.52 | 55 | 137.25 | 46.47 | 4 | 53 | 21.78 | 17160.92 | 298.99 | 2281.23 | 176.89 | 106.81 | 34574.3 | 0.6 | 0.92 | 0.31 | 2.06 | 1 | 10
4 | 65 | CONCLUIDO | 2.8265 | 35.38 | 32.08 | 46.95 | 0.64 | 41 | 138.6 | 46.47 | 5 | 34 | 22.13 | 17327.69 | 272.92 | 2281.29 | 157.23 | 106.81 | 24814.54 | 0.68 | 0.94 | 0.3 | 1.49 | 1 | 10
5 | 65 | CONCLUIDO | 2.8499 | 35.09 | 31.9 | 51.73 | 0.76 | 37 | 139.95 | 46.47 | 6 | 1 | 22.49 | 17494.97 | 265.59 | 2281.1 | 150 | 106.81 | 21222.4 | 0.71 | 0.94 | 0.32 | 1.31 | 1 | 10
6 | 65 | CONCLUIDO | 2.8515 | 35.07 | 31.88 | 51.7 | 0.88 | 37 | 141.31 | 46.47 | 7 | 0 | 22.85 | 17662.75 | 267.54 | 2281.1 | 149.24 | 106.81 | 20841.98 | 0.72 | 0.95 | 0.32 | 1.29 | 1 | 10
0 | 75 | CONCLUIDO | 1.6703 | 59.87 | 45.77 | 7.1 | 0.12 | 387 | 150.44 | 49.1 | 1 | 385 | 25.34 | 18787.76 | 530.57 | 2281.98 | 616.14 | 106.81 | 252538.92 | 0.17 | 0.66 | 0.84 | 15.16 | 1 | 10
1 | 75 | CONCLUIDO | 2.3344 | 42.84 | 36.07 | 14.72 | 0.23 | 147 | 151.83 | 49.1 | 2 | 145 | 25.73 | 18959.54 | 403.84 | 2281.45 | 290.81 | 106.81 | 91075.53 | 0.37 | 0.84 | 0.45 | 5.47 | 1 | 10
2 | 75 | CONCLUIDO | 2.576 | 38.82 | 33.82 | 22.8 | 0.35 | 89 | 153.23 | 49.1 | 3 | 87 | 26.13 | 19131.85 | 364.58 | 2281.21 | 215.68 | 106.81 | 53801.26 | 0.5 | 0.89 | 0.36 | 3.23 | 1 | 10
3 | 75 | CONCLUIDO | 2.6811 | 37.3 | 33.1 | 31.52 | 0.46 | 63 | 154.63 | 49.1 | 4 | 61 | 26.53 | 19304.72 | 342.37 | 2281.11 | 192.08 | 106.81 | 42129.16 | 0.56 | 0.91 | 0.32 | 2.5 | 1 | 10
4 | 75 | CONCLUIDO | 2.7748 | 36.04 | 32.33 | 41.27 | 0.57 | 47 | 156.03 | 49.1 | 5 | 45 | 26.94 | 19478.15 | 317.91 | 2281.11 | 165.81 | 106.81 | 29075.49 | 0.64 | 0.93 | 0.3 | 1.73 | 1 | 10
5 | 75 | CONCLUIDO | 2.8375 | 35.24 | 31.84 | 51.62 | 0.67 | 37 | 157.44 | 49.1 | 6 | 32 | 27.35 | 19652.13 | 294.84 | 2281.07 | 148.85 | 106.81 | 20644.04 | 0.72 | 0.95 | 0.29 | 1.24 | 1 | 10
6 | 75 | CONCLUIDO | 2.8523 | 35.06 | 31.8 | 59.63 | 0.78 | 32 | 158.86 | 49.1 | 7 | 4 | 27.77 | 19826.68 | 285.09 | 2281.17 | 147.35 | 106.81 | 19917.65 | 0.72 | 0.95 | 0.3 | 1.21 | 1 | 10
7 | 75 | CONCLUIDO | 2.8555 | 35.02 | 31.77 | 59.56 | 0.88 | 32 | 160.28 | 49.1 | 8 | 0 | 28.19 | 20001.93 | 286.53 | 2281.16 | 145.69 | 106.81 | 19088.22 | 0.73 | 0.95 | 0.31 | 1.17 | 1 | 10
0 | 95 | CONCLUIDO | 1.4127 | 70.78 | 50.08 | 6.13 | 0.1 | 490 | 185.69 | 53.44 | 1 | 488 | 36.26 | 23136.14 | 669.65 | 2282 | 760.95 | 106.81 | 324429.5 | 0.14 | 0.6 | 1.01 | 19.47 | 1 | 10
1 | 95 | CONCLUIDO | 2.1588 | 46.32 | 37.27 | 12.63 | 0.19 | 177 | 187.21 | 53.44 | 2 | 175 | 36.77 | 23322.88 | 486.5 | 2281.44 | 330.73 | 106.81 | 110885.14 | 0.32 | 0.81 | 0.5 | 6.67 | 1 | 10
2 | 95 | CONCLUIDO | 2.4417 | 40.95 | 34.5 | 19.35 | 0.28 | 107 | 188.73 | 53.44 | 3 | 105 | 37.29 | 23510.33 | 439.53 | 2281.39 | 238.37 | 106.81 | 65053.15 | 0.45 | 0.87 | 0.39 | 3.9 | 1 | 10
3 | 95 | CONCLUIDO | 2.6012 | 38.44 | 33.18 | 26.55 | 0.37 | 75 | 190.25 | 53.44 | 4 | 73 | 37.82 | 23698.48 | 411.7 | 2281.26 | 193.73 | 106.81 | 42897.45 | 0.55 | 0.91 | 0.35 | 2.59 | 1 | 10
4 | 95 | CONCLUIDO | 2.6741 | 37.4 | 32.77 | 33.9 | 0.46 | 58 | 191.78 | 53.44 | 5 | 56 | 38.35 | 23887.36 | 396.33 | 2281.18 | 180.77 | 106.81 | 36500.45 | 0.59 | 0.92 | 0.31 | 2.17 | 1 | 10
5 | 95 | CONCLUIDO | 2.7364 | 36.54 | 32.33 | 41.27 | 0.55 | 47 | 193.32 | 53.44 | 6 | 45 | 38.89 | 24076.95 | 378.64 | 2281.1 | 165.92 | 106.81 | 29132.18 | 0.64 | 0.93 | 0.29 | 1.73 | 1 | 10
6 | 95 | CONCLUIDO | 2.7916 | 35.82 | 31.94 | 50.43 | 0.64 | 38 | 194.86 | 53.44 | 7 | 36 | 39.43 | 24267.28 | 361.48 | 2281.09 | 152.79 | 106.81 | 22611.1 | 0.7 | 0.94 | 0.28 | 1.34 | 1 | 10
7 | 95 | CONCLUIDO | 2.8134 | 35.54 | 31.85 | 57.9 | 0.72 | 33 | 196.41 | 53.44 | 8 | 31 | 39.98 | 24458.36 | 348.62 | 2281.12 | 149.87 | 106.81 | 21173.26 | 0.71 | 0.95 | 0.28 | 1.25 | 1 | 10
8 | 95 | CONCLUIDO | 2.8478 | 35.11 | 31.6 | 67.72 | 0.81 | 28 | 197.97 | 53.44 | 9 | 21 | 40.53 | 24650.18 | 331.28 | 2281.16 | 141.43 | 106.81 | 16978.27 | 0.76 | 0.95 | 0.27 | 1.01 | 1 | 10
9 | 95 | CONCLUIDO | 2.8581 | 34.99 | 31.55 | 72.81 | 0.89 | 26 | 199.53 | 53.44 | 10 | 4 | 41.1 | 24842.77 | 324.06 | 2281.18 | 139 | 106.81 | 15776.33 | 0.77 | 0.95 | 0.29 | 0.96 | 1 | 10
10 | 95 | CONCLUIDO | 2.8613 | 34.95 | 31.51 | 72.72 | 0.97 | 26 | 201.1 | 53.44 | 11 | 0 | 41.66 | 25036.12 | 324.23 | 2281.15 | 137.44 | 106.81 | 14994.78 | 0.78 | 0.96 | 0.29 | 0.92 | 1 | 10
0 | 55 | CONCLUIDO | 1.9599 | 51.02 | 41.92 | 8.55 | 0.15 | 294 | 116.05 | 43.4 | 1 | 292 | 16.65 | 14546.17 | 404.18 | 2281.83 | 486.68 | 106.81 | 188273.73 | 0.22 | 0.72 | 0.69 | 11.31 | 1 | 10
1 | 55 | CONCLUIDO | 2.5207 | 39.67 | 34.84 | 18.18 | 0.3 | 115 | 117.34 | 43.4 | 2 | 113 | 16.94 | 14705.49 | 316.85 | 2281.19 | 249.75 | 106.81 | 70705.61 | 0.43 | 0.86 | 0.4 | 4.24 | 1 | 10
2 | 55 | CONCLUIDO | 2.7125 | 36.87 | 33.13 | 28.81 | 0.45 | 69 | 118.63 | 43.4 | 3 | 67 | 17.23 | 14865.24 | 281.19 | 2281.15 | 194.04 | 106.81 | 43082.27 | 0.55 | 0.91 | 0.29 | 2.54 | 1 | 10
3 | 55 | CONCLUIDO | 2.812 | 35.56 | 32.36 | 41.3 | 0.59 | 47 | 119.93 | 43.4 | 4 | 35 | 17.53 | 15025.44 | 251.44 | 2281.1 | 166.42 | 106.81 | 29381.78 | 0.64 | 0.93 | 0.31 | 1.76 | 1 | 10
4 | 55 | CONCLUIDO | 2.8301 | 35.33 | 32.22 | 44.96 | 0.73 | 43 | 121.23 | 43.4 | 5 | 0 | 17.83 | 15186.08 | 247.11 | 2281.09 | 160.66 | 106.81 | 26521.97 | 0.66 | 0.94 | 0.34 | 1.63 | 1 | 10

## gráficos
Selecione o eixo X:
Selecione o eixo Y:
Selecione o eixo Z:
Eixo X | Eixo Y | Eixo Z
0 | 0 | 0
0 | 0 | 0
0 | 0 | 0
0 | 0 | 0
0 | 0 | 0
0 | 0 | 0
0 | 0 | 0
0 | 0 | 0
0 | 0 | 0
0 | 0 | 0
0 | 0 | 0
0 | 0 | 0
0 | 0 | 0
0 | 0 | 0
0 | 0 | 0
0 | 0 | 0
0 | 0 | 0
0 | 0 | 0
0 | 0 | 0
0 | 0 | 0
0 | 0 | 0
0 | 0 | 0
0 | 0 | 0
0 | 0 | 0
0 | 0 | 0
0 | 0 | 0
0 | 0 | 0
0 | 0 | 0
0 | 0 | 0
0 | 0 | 0
0 | 0 | 0
0 | 0 | 0
0 | 0 | 0
0 | 0 | 0
0 | 0 | 0
0 | 0 | 0
0 | 0 | 0
0 | 0 | 0
0 | 0 | 0
0 | 0 | 0
0 | 0 | 0
0 | 0 | 0
0 | 0 | 0
0 | 0 | 0
0 | 0 | 0
0 | 0 | 0
0 | 0 | 0
0 | 0 | 0
0 | 0 | 0
0 | 0 | 0
0 | 0 | 0
0 | 0 | 0
0 | 0 | 0
0 | 0 | 0
0 | 0 | 0
0 | 0 | 0
0 | 0 | 0
0 | 0 | 0
0 | 0 | 0
0 | 0 | 0
0 | 0 | 0
0 | 0 | 0
0 | 0 | 0
0 | 0 | 0
0 | 0 | 0
0 | 0 | 0
0 | 0 | 0
0 | 0 | 0
0 | 0 | 0
0 | 0 | 0
0 | 0 | 0
0 | 0 | 0
0 | 0 | 0
0 | 0 | 0
0 | 0 | 0
0 | 0 | 0
0 | 0 | 0
0 | 0 | 0
0 | 0 | 0
0 | 0 | 0
0 | 0 | 0
0 | 0 | 0
0 | 0 | 0
0 | 0 | 0
0 | 0 | 0
0 | 0 | 0
0 | 0 | 0
0 | 0 | 0
0 | 0 | 0
0 | 0 | 0
0 | 0 | 0
0 | 0 | 0
0 | 0 | 0
0 | 0 | 0
0 | 0 | 0
0 | 0 | 0
0 | 0 | 0
0 | 0 | 0
0 | 0 | 0
0 | 0 | 0
0 | 0 | 0
0 | 0 | 0
0 | 0 | 0
0 | 0 | 0
0 | 0 | 0
0 | 0 | 0
0 | 0 | 0
0 | 0 | 0
0 | 0 | 0

## hidden (hidden)
Unnamed: 0
Volume de calda [L]
STATUS
Capacidade operacional [ha/h]
Tempo de missao [h]
Tempo util [h]
Tempo por voo [min]
Autonomia Projetada [h]
N° Voos
MTOW [kg]
Massa Estrutura [kg]
Combustível [kg]
Abastecimentos
Massa gerador
Potência gerador [W]
Combustível consumido [L]
Calda cons [L]
Distância percorrida [km]
Distância Pulverizando [km]
RTL ACUMULADO[m]
EOC [km/km]
EOC [h/h]
Tempo de manobra [h]
Tempo rtl_rtw [h]
V pulv [m/s]
V desloc [m/s]