## RESULTADOS_18
Unnamed: 0 | Volume de calda [L] | STATUS | Capacidade operacional [ha/h] | Tempo de missao [h] | Tempo util [h] | Tempo por voo [min] | Autonomia Projetada [h] | N° Voos | MTOW [kg] | Massa Estrutura [kg] | Combustível [kg] | Abastecimentos | Massa gerador | Potência gerador [W] | Combustível consumido [L] | Calda cons [L] | Distância percorrida [km] | Distância Pulverizando [km] | RTL ACUMULADO[m] | EOC [km/km] | EOC [h/h] | Tempo de manobra [h] | Tempo rtl_rtw [h] | V pulv [m/s] | V desloc [m/s] | Preço Total por ha Simples [R$/ha] | Preço Total por ha Presumido [R$/ha] | Preço Total por ha Real [R$/ha] | Preço Total Simples [R$] | Preço Total Presumido [R$] | Prod CAPEX [ha/h/R$] | Dias Trabalhados | Preço Total Real [R$]
0 | 100 | CONCLUIDO | 0.6502 | 153.8 | 108.15 | 5.85 | 0.09 | 1109 | 194.77 | 54.38 | 1 | 1107 | 39.4 | 24256.19 | 1503.17 | 6619.55 | 2158.56 | 211.58 | 962272.43 | 0.1 | 0.41 | 20.38 | 56.81 | 2 | 10 | 2968.8019 | 4062.0457 | 3674.3698 | 2968801.9052 | 4062045.741 | 9.4854e-07 | 22 | 3674369.7966
1 | 100 | CONCLUIDO | 1.2213 | 81.88 | 66.69 | 12.27 | 0.18 | 326 | 196.32 | 54.38 | 2 | 324 | 39.95 | 24447.22 | 897.07 | 6609.26 | 745.7 | 211.58 | 259757.24 | 0.28 | 0.67 | 19.09 | 15.39 | 2 | 10 | 1004.4945 | 1374.3937 | 1243.2235 | 1004494.5433 | 1374393.7494 | 1.7817e-06 | 12 | 1243223.5389
2 | 100 | CONCLUIDO | 1.4315 | 69.86 | 60.03 | 19.16 | 0.27 | 188 | 197.88 | 54.38 | 3 | 186 | 40.5 | 24639 | 776.56 | 6608.43 | 519.83 | 211.58 | 147511.37 | 0.41 | 0.74 | 18.87 | 8.74 | 2 | 10 | 761.1781 | 1041.4775 | 942.0803 | 761178.0965 | 1041477.4524 | 2.0883e-06 | 10 | 942080.3061
3 | 100 | CONCLUIDO | 1.5468 | 64.65 | 57.15 | 26.79 | 0.36 | 128 | 199.44 | 54.38 | 4 | 126 | 41.06 | 24831.54 | 706.53 | 6607.57 | 422.18 | 211.58 | 98987.56 | 0.5 | 0.78 | 18.77 | 5.87 | 2 | 10 | 654.3568 | 895.3199 | 809.8718 | 654356.8266 | 895319.8783 | 2.2565e-06 | 9 | 809871.8057
4 | 100 | CONCLUIDO | 1.6177 | 61.82 | 55.61 | 35.12 | 0.44 | 95 | 201.01 | 54.38 | 5 | 93 | 41.63 | 25024.84 | 652.58 | 6607.52 | 369.98 | 211.58 | 73050.17 | 0.57 | 0.8 | 18.71 | 4.33 | 2 | 10 | 596.7053 | 816.4386 | 738.5188 | 596705.3279 | 816438.5544 | 2.36e-06 | 9 | 738518.8047
5 | 100 | CONCLUIDO | 1.6656 | 60.04 | 54.64 | 44.31 | 0.53 | 74 | 202.58 | 54.38 | 6 | 60 | 42.2 | 25218.93 | 603.24 | 6607.07 | 337.46 | 211.58 | 56897.95 | 0.63 | 0.82 | 18.68 | 3.37 | 2 | 10 | 553.9788 | 757.9783 | 685.6379 | 553978.8256 | 757978.269 | 2.4299e-06 | 9 | 685637.8868
6 | 100 | CONCLUIDO | 1.6786 | 59.58 | 54.41 | 48.01 | 0.61 | 68 | 204.16 | 54.38 | 7 | 2 | 42.78 | 25413.94 | 588.85 | 6608.01 | 327.06 | 211.58 | 51726.47 | 0.65 | 0.82 | 18.75 | 3.13 | 2 | 10 | 542.3715 | 742.0966 | 671.2719 | 542371.4804 | 742096.5872 | 2.4488e-06 | 9 | 671271.9305
7 | 100 | CONCLUIDO | 1.6784 | 59.58 | 54.42 | 48.02 | 0.69 | 68 | 205.75 | 54.38 | 8 | 0 | 43.37 | 25609.61 | 592.95 | 6607.83 | 327.15 | 211.58 | 51772.07 | 0.65 | 0.82 | 18.75 | 3.14 | 2 | 10 | 544.5776 | 745.1151 | 674.0023 | 544577.5678 | 745115.0534 | 2.4485e-06 | 9 | 674002.3185

## RESULTADOS_6
Unnamed: 0 | Volume de calda [L] | STATUS | Capacidade operacional [ha/h] | Tempo de missao [h] | Tempo util [h] | Tempo por voo [min] | Autonomia Projetada [h] | N° Voos | MTOW [kg] | Massa Estrutura [kg] | Combustível [kg] | Abastecimentos | Massa gerador | Potência gerador [W] | Combustível consumido [L] | Calda cons [L] | Distância percorrida [km] | Distância Pulverizando [km] | RTL ACUMULADO[m] | EOC [km/km] | EOC [h/h] | Tempo de manobra [h] | Tempo rtl_rtw [h] | V pulv [m/s] | V desloc [m/s] | Preço Total por ha Simples [R$/ha] | Preço Total por ha Presumido [R$/ha] | Preço Total por ha Real [R$/ha] | Preço Total Simples [R$] | Preço Total Presumido [R$] | Prod CAPEX [ha/h/R$] | Dias Trabalhados | Preço Total Real [R$]
0 | 40 | CONCLUIDO | 1.254 | 79.75 | 70.29 | 10.6 | 0.2 | 398 | 89.87 | 37.55 | 1 | 396 | 11.32 | 11317.98 | 547.31 | 6609.72 | 868 | 211.58 | 320548.45 | 0.24 | 0.63 | 19.21 | 18.99 | 2 | 10 | 661.9776 | 905.747 | 819.3037 | 661977.5967 | 905746.9521 | 2.0781e-06 | 12 | 819303.7343
1 | 40 | CONCLUIDO | 1.5589 | 64.15 | 59.05 | 21.22 | 0.39 | 167 | 91.1 | 37.55 | 2 | 10 | 11.54 | 11468.97 | 400.4 | 6609.71 | 479.76 | 211.58 | 127584.54 | 0.44 | 0.76 | 19.03 | 7.76 | 2 | 10 | 422.9693 | 578.7253 | 523.4926 | 422969.3355 | 578725.305 | 2.5833e-06 | 9 | 523492.5741
2 | 40 | CONCLUIDO | 1.5583 | 64.17 | 59.08 | 21.23 | 0.57 | 167 | 92.32 | 37.55 | 3 | 0 | 11.77 | 11620.34 | 405 | 6609.44 | 480.1 | 211.58 | 127750.34 | 0.44 | 0.76 | 19.05 | 7.79 | 2 | 10 | 425.7274 | 582.499 | 526.9061 | 425727.4195 | 582499.0372 | 2.5823e-06 | 9 | 526906.1466

## RESULTADOS_4
Unnamed: 0 | Volume de calda [L] | STATUS | Capacidade operacional [ha/h] | Tempo de missao [h] | Tempo util [h] | Tempo por voo [min] | Autonomia Projetada [h] | N° Voos | MTOW [kg] | Massa Estrutura [kg] | Combustível [kg] | Abastecimentos | Massa gerador | Potência gerador [W] | Combustível consumido [L] | Calda cons [L] | Distância percorrida [km] | Distância Pulverizando [km] | RTL ACUMULADO[m] | EOC [km/km] | EOC [h/h] | Tempo de manobra [h] | Tempo rtl_rtw [h] | V pulv [m/s] | V desloc [m/s] | Preço Total por ha Simples [R$/ha] | Preço Total por ha Presumido [R$/ha] | Preço Total por ha Real [R$/ha] | Preço Total Simples [R$] | Preço Total Presumido [R$] | Prod CAPEX [ha/h/R$] | Dias Trabalhados | Preço Total Real [R$]
0 | 30 | CONCLUIDO | 1.3966 | 71.6 | 65.18 | 13.3 | 0.24 | 294 | 71.52 | 32.27 | 1 | 276 | 8.25 | 9054.6 | 404.07 | 6609.16 | 694.04 | 211.58 | 234086.65 | 0.3 | 0.68 | 19.06 | 13.89 | 2 | 10 | 468.7876 | 641.4158 | 580.2 | 468787.5759 | 641415.8429 | 2.3941e-06 | 10 | 580200.015
1 | 30 | CONCLUIDO | 1.4932 | 66.97 | 61.67 | 16.67 | 0.48 | 222 | 72.7 | 32.27 | 2 | 0 | 8.43 | 9200.25 | 365.89 | 6613.09 | 564.95 | 211.58 | 169904.5 | 0.37 | 0.72 | 19.21 | 10.38 | 2 | 10 | 415.8571 | 568.994 | 514.69 | 415857.1045 | 568994.0367 | 2.5597e-06 | 10 | 514690.0444

## RESULTADOS_1
Unnamed: 0 | Volume de calda [L] | STATUS | Capacidade operacional [ha/h] | Tempo de missao [h] | Tempo util [h] | Tempo por voo [min] | Autonomia Projetada [h] | N° Voos | MTOW [kg] | Massa Estrutura [kg] | Combustível [kg] | Abastecimentos | Massa gerador | Potência gerador [W] | Combustível consumido [L] | Calda cons [L] | Distância percorrida [km] | Distância Pulverizando [km] | RTL ACUMULADO[m] | EOC [km/km] | EOC [h/h] | Tempo de manobra [h] | Tempo rtl_rtw [h] | V pulv [m/s] | V desloc [m/s] | Preço Total por ha Simples [R$/ha] | Preço Total por ha Presumido [R$/ha] | Preço Total por ha Real [R$/ha] | Preço Total Simples [R$] | Preço Total Presumido [R$] | Prod CAPEX [ha/h/R$] | Dias Trabalhados | Preço Total Real [R$]
0 | 15 | CONCLUIDO | 1.2725 | 78.58 | 71.98 | 9.79 | 0.43 | 441 | 39.78 | 19.54 | 1 | 0 | 4.24 | 5140 | 286.26 | 6617.91 | 902.44 | 211.58 | 337554.24 | 0.23 | 0.62 | 19.89 | 20.67 | 2 | 10 | 405.1431 | 554.3347 | 501.4298 | 405143.1304 | 554334.7046 | 2.3413e-06 | 11 | 501429.7784

## RESULTADOS_12
Unnamed: 0 | Volume de calda [L] | STATUS | Capacidade operacional [ha/h] | Tempo de missao [h] | Tempo util [h] | Tempo por voo [min] | Autonomia Projetada [h] | N° Voos | MTOW [kg] | Massa Estrutura [kg] | Combustível [kg] | Abastecimentos | Massa gerador | Potência gerador [W] | Combustível consumido [L] | Calda cons [L] | Distância percorrida [km] | Distância Pulverizando [km] | RTL ACUMULADO[m] | EOC [km/km] | EOC [h/h] | Tempo de manobra [h] | Tempo rtl_rtw [h] | V pulv [m/s] | V desloc [m/s] | Preço Total por ha Simples [R$/ha] | Preço Total por ha Presumido [R$/ha] | Preço Total por ha Real [R$/ha] | Preço Total Simples [R$] | Preço Total Presumido [R$] | Prod CAPEX [ha/h/R$] | Dias Trabalhados | Preço Total Real [R$]
0 | 70 | CONCLUIDO | 0.923 | 108.34 | 85.83 | 7.34 | 0.12 | 702 | 141.81 | 47.83 | 1 | 700 | 22.98 | 17723.39 | 958.66 | 6612.62 | 1396.51 | 211.58 | 583284.59 | 0.15 | 0.52 | 19.71 | 34.51 | 2 | 10 | 1415.9634 | 1937.3835 | 1752.4824 | 1415963.3598 | 1937383.5368 | 1.4202e-06 | 16 | 1752482.3712
1 | 70 | CONCLUIDO | 1.3996 | 71.45 | 62.37 | 15.79 | 0.25 | 237 | 143.17 | 47.83 | 2 | 235 | 23.34 | 17891.86 | 652.96 | 6608.22 | 599.18 | 211.58 | 186941.1 | 0.35 | 0.72 | 18.95 | 11.09 | 2 | 10 | 675.4659 | 924.2022 | 835.9977 | 675465.8885 | 924202.2281 | 2.1536e-06 | 10 | 835997.6646
2 | 70 | CONCLUIDO | 1.5739 | 63.54 | 57.44 | 25.72 | 0.37 | 134 | 144.54 | 47.83 | 3 | 132 | 23.71 | 18060.85 | 552.74 | 6607.67 | 432.24 | 211.58 | 103985.96 | 0.49 | 0.78 | 18.77 | 6.15 | 2 | 10 | 534.6571 | 731.5414 | 661.7241 | 534657.0863 | 731541.4129 | 2.4218e-06 | 9 | 661724.1272
3 | 70 | CONCLUIDO | 1.6425 | 60.88 | 55.85 | 34.55 | 0.49 | 97 | 145.92 | 47.83 | 4 | 14 | 24.09 | 18230.35 | 497.86 | 6608.24 | 374.62 | 211.58 | 75365.03 | 0.56 | 0.8 | 18.83 | 4.57 | 2 | 10 | 483.4065 | 661.4181 | 598.2933 | 483406.5209 | 661418.1283 | 2.5273e-06 | 9 | 598293.3105
4 | 70 | CONCLUIDO | 1.6465 | 60.73 | 55.73 | 34.83 | 0.6 | 96 | 147.3 | 47.83 | 5 | 0 | 24.47 | 18400.38 | 500.72 | 6608.08 | 370.5 | 211.58 | 73306.46 | 0.57 | 0.8 | 18.83 | 4.45 | 2 | 10 | 483.6922 | 661.809 | 598.6469 | 483692.1879 | 661808.9905 | 2.5335e-06 | 9 | 598646.8693

## RESULTADOS_16
Unnamed: 0 | Volume de calda [L] | STATUS | Capacidade operacional [ha/h] | Tempo de missao [h] | Tempo util [h] | Tempo por voo [min] | Autonomia Projetada [h] | N° Voos | MTOW [kg] | Massa Estrutura [kg] | Combustível [kg] | Abastecimentos | Massa gerador | Potência gerador [W] | Combustível consumido [L] | Calda cons [L] | Distância percorrida [km] | Distância Pulverizando [km] | RTL ACUMULADO[m] | EOC [km/km] | EOC [h/h] | Tempo de manobra [h] | Tempo rtl_rtw [h] | V pulv [m/s] | V desloc [m/s] | Preço Total por ha Simples [R$/ha] | Preço Total por ha Presumido [R$/ha] | Preço Total por ha Real [R$/ha] | Preço Total Simples [R$] | Preço Total Presumido [R$] | Prod CAPEX [ha/h/R$] | Dias Trabalhados | Preço Total Real [R$]
0 | 90 | CONCLUIDO | 0.7377 | 135.55 | 99.32 | 6.27 | 0.1 | 951 | 176.73 | 52.44 | 1 | 949 | 33.29 | 22031.19 | 1293.21 | 6614.68 | 1856.03 | 211.58 | 811795.68 | 0.11 | 0.45 | 20.15 | 47.99 | 2 | 10 | 2285.5284 | 3127.1609 | 2828.709 | 2285528.4487 | 3127160.8539 | 1.0938e-06 | 19 | 2828709.011
1 | 90 | CONCLUIDO | 1.2789 | 78.19 | 65.25 | 13.23 | 0.2 | 296 | 178.21 | 52.44 | 2 | 294 | 33.77 | 22213.89 | 816.28 | 6609.81 | 696.39 | 211.58 | 235251.33 | 0.3 | 0.68 | 19.06 | 13.96 | 2 | 10 | 883.6385 | 1209.0331 | 1093.6447 | 883638.469 | 1209033.1367 | 1.8963e-06 | 11 | 1093644.711
2 | 90 | CONCLUIDO | 1.4766 | 67.72 | 59.22 | 20.78 | 0.3 | 171 | 179.7 | 52.44 | 3 | 169 | 34.26 | 22397.24 | 705.97 | 6607.93 | 492.54 | 211.58 | 133950.78 | 0.43 | 0.75 | 18.84 | 7.94 | 2 | 10 | 688.347 | 941.8267 | 851.9401 | 688347.0096 | 941826.7463 | 2.1894e-06 | 10 | 851940.1235
3 | 90 | CONCLUIDO | 1.5842 | 63.12 | 56.58 | 29.26 | 0.39 | 116 | 181.19 | 52.44 | 4 | 114 | 34.75 | 22581.25 | 636.24 | 6607.79 | 402.98 | 211.58 | 89446.3 | 0.53 | 0.79 | 18.74 | 5.3 | 2 | 10 | 593.1042 | 811.5114 | 734.0619 | 593104.2392 | 811511.386 | 2.349e-06 | 9 | 734061.8783
4 | 90 | CONCLUIDO | 1.6528 | 60.5 | 55.1 | 39.35 | 0.49 | 84 | 182.69 | 52.44 | 5 | 76 | 35.25 | 22766.06 | 577.6 | 6607.53 | 352.55 | 211.58 | 64393.66 | 0.6 | 0.81 | 18.7 | 3.82 | 2 | 10 | 537.7871 | 735.824 | 665.598 | 537787.1104 | 735824.05 | 2.4507e-06 | 9 | 665598.0354
5 | 90 | CONCLUIDO | 1.6715 | 59.83 | 54.74 | 43.79 | 0.58 | 75 | 184.19 | 52.44 | 6 | 4 | 35.75 | 22951.43 | 558.45 | 6608.92 | 337.63 | 211.58 | 56978.38 | 0.63 | 0.81 | 18.77 | 3.46 | 2 | 10 | 521.9551 | 714.162 | 646.0034 | 521955.1096 | 714162.008 | 2.4784e-06 | 9 | 646003.3883
6 | 90 | CONCLUIDO | 1.6718 | 59.81 | 54.73 | 43.78 | 0.67 | 75 | 185.7 | 52.44 | 7 | 0 | 36.26 | 23137.49 | 562.23 | 6608.26 | 337.48 | 211.58 | 56903.42 | 0.63 | 0.82 | 18.76 | 3.45 | 2 | 10 | 523.8222 | 716.7166 | 648.3142 | 523822.1958 | 716716.6377 | 2.4788e-06 | 9 | 648314.2077

## RESULTADOS_0
Unnamed: 0 | Volume de calda [L] | STATUS | Capacidade operacional [ha/h] | Tempo de missao [h] | Tempo util [h] | Tempo por voo [min] | Autonomia Projetada [h] | N° Voos | MTOW [kg] | Massa Estrutura [kg] | Combustível [kg] | Abastecimentos | Massa gerador | Potência gerador [W] | Combustível consumido [L] | Calda cons [L] | Distância percorrida [km] | Distância Pulverizando [km] | RTL ACUMULADO[m] | EOC [km/km] | EOC [h/h] | Tempo de manobra [h] | Tempo rtl_rtw [h] | V pulv [m/s] | V desloc [m/s] | Preço Total por ha Simples [R$/ha] | Preço Total por ha Presumido [R$/ha] | Preço Total por ha Real [R$/ha] | Preço Total Simples [R$] | Preço Total Presumido [R$] | Prod CAPEX [ha/h/R$] | Dias Trabalhados | Preço Total Real [R$]
0 | 10 | CONCLUIDO | 1.0964 | 91.2 | 82.22 | 7.47 | 0.64 | 660 | 26.11 | 12.1 | 1 | 0 | 3.01 | 3454.41 | 238.81 | 6623.01 | 1239.28 | 211.58 | 504875.89 | 0.17 | 0.54 | 20.5 | 30.89 | 2 | 10 | 426.8484 | 584.0328 | 528.2935 | 426848.3599 | 584032.7573 | 2.0889e-06 | 13 | 528293.4906

## RESULTADOS_7
Unnamed: 0 | Volume de calda [L] | STATUS | Capacidade operacional [ha/h] | Tempo de missao [h] | Tempo util [h] | Tempo por voo [min] | Autonomia Projetada [h] | N° Voos | MTOW [kg] | Massa Estrutura [kg] | Combustível [kg] | Abastecimentos | Massa gerador | Potência gerador [W] | Combustível consumido [L] | Calda cons [L] | Distância percorrida [km] | Distância Pulverizando [km] | RTL ACUMULADO[m] | EOC [km/km] | EOC [h/h] | Tempo de manobra [h] | Tempo rtl_rtw [h] | V pulv [m/s] | V desloc [m/s] | Preço Total por ha Simples [R$/ha] | Preço Total por ha Presumido [R$/ha] | Preço Total por ha Real [R$/ha] | Preço Total Simples [R$] | Preço Total Presumido [R$] | Prod CAPEX [ha/h/R$] | Dias Trabalhados | Preço Total Real [R$]
0 | 45 | CONCLUIDO | 1.1907 | 83.98 | 72.79 | 9.75 | 0.18 | 448 | 98.71 | 39.72 | 1 | 446 | 12.99 | 12407.75 | 614.83 | 6610.67 | 952.95 | 211.58 | 362774.36 | 0.22 | 0.61 | 19.29 | 21.48 | 2 | 10 | 757.2772 | 1036.14 | 937.2523 | 757277.1714 | 1036140.0346 | 1.9444e-06 | 12 | 937252.2839
1 | 45 | CONCLUIDO | 1.5658 | 63.86 | 58.63 | 22.26 | 0.35 | 158 | 99.95 | 39.72 | 2 | 86 | 13.24 | 12561.45 | 425.71 | 6609.71 | 469.29 | 211.58 | 122393.59 | 0.45 | 0.76 | 18.9 | 7.34 | 2 | 10 | 441.3644 | 603.8943 | 546.2594 | 441364.4068 | 603894.253 | 2.5569e-06 | 9 | 546259.4331
2 | 45 | CONCLUIDO | 1.5821 | 63.21 | 58.18 | 23.59 | 0.52 | 148 | 101.2 | 39.72 | 3 | 0 | 13.49 | 12715.54 | 420.59 | 6611.3 | 450.06 | 211.58 | 112826.37 | 0.47 | 0.77 | 18.99 | 6.89 | 2 | 10 | 433.9955 | 593.8118 | 537.1393 | 433995.5226 | 593811.8206 | 2.5836e-06 | 9 | 537139.2539

## RESULTADOS_10
Unnamed: 0 | Volume de calda [L] | STATUS | Capacidade operacional [ha/h] | Tempo de missao [h] | Tempo util [h] | Tempo por voo [min] | Autonomia Projetada [h] | N° Voos | MTOW [kg] | Massa Estrutura [kg] | Combustível [kg] | Abastecimentos | Massa gerador | Potência gerador [W] | Combustível consumido [L] | Calda cons [L] | Distância percorrida [km] | Distância Pulverizando [km] | RTL ACUMULADO[m] | EOC [km/km] | EOC [h/h] | Tempo de manobra [h] | Tempo rtl_rtw [h] | V pulv [m/s] | V desloc [m/s] | Preço Total por ha Simples [R$/ha] | Preço Total por ha Presumido [R$/ha] | Preço Total por ha Real [R$/ha] | Preço Total Simples [R$] | Preço Total Presumido [R$] | Prod CAPEX [ha/h/R$] | Dias Trabalhados | Preço Total Real [R$]
0 | 60 | CONCLUIDO | 1.0223 | 97.82 | 80.43 | 8.08 | 0.14 | 597 | 124.63 | 45 | 1 | 595 | 18.64 | 15605.44 | 817.21 | 6611.34 | 1212.29 | 211.58 | 491696.11 | 0.17 | 0.55 | 19.55 | 29.12 | 2 | 10 | 1113.1274 | 1523.03 | 1377.6741 | 1113127.3697 | 1523029.9749 | 1.6073e-06 | 14 | 1377674.1317
1 | 60 | CONCLUIDO | 1.464 | 68.31 | 60.91 | 17.74 | 0.28 | 206 | 125.95 | 45 | 2 | 204 | 18.95 | 15767.7 | 567.14 | 6609.65 | 549.73 | 211.58 | 162371.62 | 0.38 | 0.73 | 18.9 | 9.62 | 2 | 10 | 584.0056 | 799.0622 | 722.8008 | 584005.5838 | 799062.2042 | 2.3017e-06 | 10 | 722800.8289
2 | 60 | CONCLUIDO | 1.6174 | 61.83 | 56.71 | 29.08 | 0.42 | 117 | 127.27 | 45 | 3 | 62 | 19.27 | 15930.42 | 472.1 | 6608.48 | 404.73 | 211.58 | 90318.43 | 0.52 | 0.79 | 18.82 | 5.42 | 2 | 10 | 467.8955 | 640.1952 | 579.0959 | 467895.4724 | 640195.2274 | 2.5429e-06 | 9 | 579095.8934
3 | 60 | CONCLUIDO | 1.627 | 61.46 | 56.47 | 30.25 | 0.55 | 112 | 128.59 | 45 | 4 | 0 | 19.59 | 16093.6 | 468.29 | 6608.89 | 394.81 | 211.58 | 85381.94 | 0.54 | 0.79 | 18.87 | 5.19 | 2 | 10 | 463.1026 | 633.6375 | 573.164 | 463102.6324 | 633637.4522 | 2.558e-06 | 9 | 573163.9831

## RESULTADOS_14
Unnamed: 0 | Volume de calda [L] | STATUS | Capacidade operacional [ha/h] | Tempo de missao [h] | Tempo util [h] | Tempo por voo [min] | Autonomia Projetada [h] | N° Voos | MTOW [kg] | Massa Estrutura [kg] | Combustível [kg] | Abastecimentos | Massa gerador | Potência gerador [W] | Combustível consumido [L] | Calda cons [L] | Distância percorrida [km] | Distância Pulverizando [km] | RTL ACUMULADO[m] | EOC [km/km] | EOC [h/h] | Tempo de manobra [h] | Tempo rtl_rtw [h] | V pulv [m/s] | V desloc [m/s] | Preço Total por ha Simples [R$/ha] | Preço Total por ha Presumido [R$/ha] | Preço Total por ha Real [R$/ha] | Preço Total Simples [R$] | Preço Total Presumido [R$] | Prod CAPEX [ha/h/R$] | Dias Trabalhados | Preço Total Real [R$]
0 | 80 | CONCLUIDO | 0.8276 | 120.84 | 92.12 | 6.75 | 0.11 | 819 | 159.12 | 50.28 | 1 | 817 | 27.84 | 19859.16 | 1116.02 | 6613.24 | 1610.93 | 211.58 | 689907.78 | 0.13 | 0.48 | 19.92 | 40.81 | 2 | 10 | 1791.0244 | 2450.5586 | 2216.6807 | 1791024.3835 | 2450558.576 | 1.249e-06 | 17 | 2216680.7048
1 | 80 | CONCLUIDO | 1.3378 | 74.75 | 63.82 | 14.34 | 0.22 | 267 | 160.54 | 50.28 | 2 | 265 | 28.26 | 20034.4 | 735.48 | 6609.22 | 648.35 | 211.58 | 211375.36 | 0.33 | 0.7 | 18.99 | 12.53 | 2 | 10 | 781.6967 | 1069.552 | 967.4754 | 781696.7287 | 1069551.9503 | 2.0189e-06 | 11 | 967475.4133
2 | 80 | CONCLUIDO | 1.5231 | 65.66 | 58.4 | 22.9 | 0.33 | 153 | 161.97 | 50.28 | 3 | 151 | 28.69 | 20210.21 | 632.28 | 6608.07 | 464.39 | 211.58 | 119965.54 | 0.46 | 0.76 | 18.82 | 7.12 | 2 | 10 | 617.0752 | 844.3095 | 763.7298 | 617075.1796 | 844309.4842 | 2.2986e-06 | 10 | 763729.772
3 | 80 | CONCLUIDO | 1.6248 | 61.55 | 55.94 | 32.9 | 0.43 | 102 | 163.4 | 50.28 | 4 | 99 | 29.12 | 20386.62 | 558.75 | 6607.31 | 381.38 | 211.58 | 78717.93 | 0.55 | 0.8 | 18.72 | 4.66 | 2 | 10 | 529.3143 | 724.2312 | 655.1116 | 529314.3399 | 724231.2315 | 2.4521e-06 | 9 | 655111.6192
4 | 80 | CONCLUIDO | 1.6615 | 60.19 | 55.15 | 39.4 | 0.54 | 84 | 164.83 | 50.28 | 5 | 6 | 29.55 | 20563.61 | 526.62 | 6608.86 | 351.87 | 211.58 | 64050.59 | 0.6 | 0.81 | 18.78 | 3.87 | 2 | 10 | 500.9501 | 685.4221 | 620.0064 | 500950.1421 | 685422.0847 | 2.5075e-06 | 9 | 620006.363
5 | 80 | CONCLUIDO | 1.6611 | 60.2 | 55.17 | 39.41 | 0.64 | 84 | 166.27 | 50.28 | 6 | 0 | 29.99 | 20741.2 | 529.62 | 6609.04 | 351.72 | 211.58 | 63979.69 | 0.6 | 0.81 | 18.8 | 3.89 | 2 | 10 | 502.6688 | 687.7736 | 622.1334 | 502668.7595 | 687773.5729 | 2.5069e-06 | 9 | 622133.4284

## RESULTADOS_5
Unnamed: 0 | Volume de calda [L] | STATUS | Capacidade operacional [ha/h] | Tempo de missao [h] | Tempo util [h] | Tempo por voo [min] | Autonomia Projetada [h] | N° Voos | MTOW [kg] | Massa Estrutura [kg] | Combustível [kg] | Abastecimentos | Massa gerador | Potência gerador [W] | Combustível consumido [L] | Calda cons [L] | Distância percorrida [km] | Distância Pulverizando [km] | RTL ACUMULADO[m] | EOC [km/km] | EOC [h/h] | Tempo de manobra [h] | Tempo rtl_rtw [h] | V pulv [m/s] | V desloc [m/s] | Preço Total por ha Simples [R$/ha] | Preço Total por ha Presumido [R$/ha] | Preço Total por ha Real [R$/ha] | Preço Total Simples [R$] | Preço Total Presumido [R$] | Prod CAPEX [ha/h/R$] | Dias Trabalhados | Preço Total Real [R$]
0 | 35 | CONCLUIDO | 1.3214 | 75.67 | 67.81 | 11.72 | 0.22 | 347 | 80.84 | 35.1 | 1 | 345 | 9.74 | 10204.21 | 478.02 | 6609.97 | 783.13 | 211.58 | 278366.76 | 0.27 | 0.66 | 19.15 | 16.51 | 2 | 10 | 563.7808 | 771.3898 | 697.7695 | 563780.8443 | 771389.8235 | 2.2252e-06 | 11 | 697769.4614
1 | 35 | CONCLUIDO | 1.5298 | 65.37 | 60.2 | 19.01 | 0.43 | 190 | 82.04 | 35.1 | 2 | 0 | 9.94 | 10352.53 | 384.32 | 6611.83 | 516.8 | 211.58 | 145986.24 | 0.41 | 0.74 | 19.12 | 8.91 | 2 | 10 | 424.2678 | 580.502 | 525.0997 | 424267.8397 | 580501.9757 | 2.5762e-06 | 10 | 525099.6819

## RESULTADOS_8
Unnamed: 0 | Volume de calda [L] | STATUS | Capacidade operacional [ha/h] | Tempo de missao [h] | Tempo util [h] | Tempo por voo [min] | Autonomia Projetada [h] | N° Voos | MTOW [kg] | Massa Estrutura [kg] | Combustível [kg] | Abastecimentos | Massa gerador | Potência gerador [W] | Combustível consumido [L] | Calda cons [L] | Distância percorrida [km] | Distância Pulverizando [km] | RTL ACUMULADO[m] | EOC [km/km] | EOC [h/h] | Tempo de manobra [h] | Tempo rtl_rtw [h] | V pulv [m/s] | V desloc [m/s] | Preço Total por ha Simples [R$/ha] | Preço Total por ha Presumido [R$/ha] | Preço Total por ha Real [R$/ha] | Preço Total Simples [R$] | Preço Total Presumido [R$] | Prod CAPEX [ha/h/R$] | Dias Trabalhados | Preço Total Real [R$]
0 | 50 | CONCLUIDO | 1.1317 | 88.36 | 75.28 | 9.09 | 0.16 | 497 | 107.41 | 41.65 | 1 | 495 | 14.77 | 13481.73 | 681.62 | 6610.47 | 1038 | 211.58 | 405053.8 | 0.2 | 0.59 | 19.36 | 23.98 | 2 | 10 | 869.185 | 1189.2573 | 1075.7563 | 869185.0295 | 1189257.303 | 1.8232e-06 | 13 | 1075756.2552
1 | 50 | CONCLUIDO | 1.5369 | 65.06 | 59.23 | 20.78 | 0.32 | 171 | 108.68 | 41.65 | 2 | 165 | 15.03 | 13638.32 | 471.78 | 6607.85 | 492.7 | 211.58 | 134030.54 | 0.43 | 0.75 | 18.84 | 7.94 | 2 | 10 | 491.2856 | 672.1987 | 608.045 | 491285.6275 | 672198.6695 | 2.476e-06 | 10 | 608044.9719
2 | 50 | CONCLUIDO | 1.5988 | 62.55 | 57.53 | 25.76 | 0.48 | 134 | 109.96 | 41.65 | 3 | 1 | 15.31 | 13795.21 | 435.64 | 6610.48 | 429.21 | 211.58 | 102471.91 | 0.49 | 0.78 | 18.95 | 6.25 | 2 | 10 | 443.2709 | 606.5029 | 548.6191 | 443270.9403 | 606502.8562 | 2.5757e-06 | 9 | 548619.0748
3 | 50 | CONCLUIDO | 1.5988 | 62.55 | 57.53 | 25.76 | 0.63 | 134 | 111.23 | 41.65 | 4 | 0 | 15.58 | 13952.52 | 440.21 | 6610.71 | 429.25 | 211.58 | 102492.13 | 0.49 | 0.78 | 18.95 | 6.24 | 2 | 10 | 445.7598 | 609.9082 | 551.6994 | 445759.782 | 609908.1992 | 2.5757e-06 | 9 | 551699.4167

## RESULTADOS_3
Unnamed: 0 | Volume de calda [L] | STATUS | Capacidade operacional [ha/h] | Tempo de missao [h] | Tempo util [h] | Tempo por voo [min] | Autonomia Projetada [h] | N° Voos | MTOW [kg] | Massa Estrutura [kg] | Combustível [kg] | Abastecimentos | Massa gerador | Potência gerador [W] | Combustível consumido [L] | Calda cons [L] | Distância percorrida [km] | Distância Pulverizando [km] | RTL ACUMULADO[m] | EOC [km/km] | EOC [h/h] | Tempo de manobra [h] | Tempo rtl_rtw [h] | V pulv [m/s] | V desloc [m/s] | Preço Total por ha Simples [R$/ha] | Preço Total por ha Presumido [R$/ha] | Preço Total por ha Real [R$/ha] | Preço Total Simples [R$] | Preço Total Presumido [R$] | Prod CAPEX [ha/h/R$] | Dias Trabalhados | Preço Total Real [R$]
0 | 25 | CONCLUIDO | 1.4358 | 69.65 | 64.06 | 14.08 | 0.28 | 273 | 61.76 | 28.92 | 1 | 64 | 6.84 | 7851.41 | 344.69 | 6613.13 | 646.33 | 211.58 | 210337.64 | 0.33 | 0.7 | 19.28 | 12.76 | 2 | 10 | 410.2959 | 561.385 | 507.8072 | 410295.9467 | 561385.0152 | 2.5112e-06 | 10 | 507807.2173
1 | 25 | CONCLUIDO | 1.4462 | 69.15 | 63.67 | 14.42 | 0.55 | 265 | 62.92 | 28.92 | 2 | 0 | 7 | 7994.37 | 345.67 | 6611.62 | 630.51 | 211.58 | 202468.8 | 0.34 | 0.7 | 19.34 | 12.38 | 2 | 10 | 407.9146 | 558.1268 | 504.86 | 407914.6316 | 558126.7949 | 2.5294e-06 | 10 | 504859.9569

## RESULTADOS_15
Unnamed: 0 | Volume de calda [L] | STATUS | Capacidade operacional [ha/h] | Tempo de missao [h] | Tempo util [h] | Tempo por voo [min] | Autonomia Projetada [h] | N° Voos | MTOW [kg] | Massa Estrutura [kg] | Combustível [kg] | Abastecimentos | Massa gerador | Potência gerador [W] | Combustível consumido [L] | Calda cons [L] | Distância percorrida [km] | Distância Pulverizando [km] | RTL ACUMULADO[m] | EOC [km/km] | EOC [h/h] | Tempo de manobra [h] | Tempo rtl_rtw [h] | V pulv [m/s] | V desloc [m/s] | Preço Total por ha Simples [R$/ha] | Preço Total por ha Presumido [R$/ha] | Preço Total por ha Real [R$/ha] | Preço Total Simples [R$] | Preço Total Presumido [R$] | Prod CAPEX [ha/h/R$] | Dias Trabalhados | Preço Total Real [R$]
0 | 85 | CONCLUIDO | 0.7819 | 127.89 | 95.59 | 6.5 | 0.11 | 883 | 167.88 | 51.39 | 1 | 881 | 30.49 | 20939.59 | 1201.75 | 6616.85 | 1728.52 | 211.58 | 748381.8 | 0.12 | 0.47 | 20.04 | 44.26 | 2 | 10 | 2022.353 | 2767.0726 | 2502.9871 | 2022353.0388 | 2767072.6476 | 1.1694e-06 | 18 | 2502987.1177
1 | 85 | CONCLUIDO | 1.3091 | 76.39 | 64.49 | 13.77 | 0.21 | 281 | 169.33 | 51.39 | 2 | 279 | 30.94 | 21118.46 | 774.83 | 6609.21 | 671.9 | 211.58 | 223084.82 | 0.31 | 0.69 | 19 | 13.2 | 2 | 10 | 830.3388 | 1136.1061 | 1027.6777 | 830338.7525 | 1136106.1131 | 1.9579e-06 | 11 | 1027677.7402
2 | 85 | CONCLUIDO | 1.5008 | 66.63 | 58.77 | 21.77 | 0.31 | 162 | 170.79 | 51.39 | 3 | 160 | 31.4 | 21297.94 | 668.4 | 6608.15 | 477.77 | 211.58 | 126611.57 | 0.44 | 0.76 | 18.81 | 7.48 | 2 | 10 | 651.3503 | 891.2063 | 806.1508 | 651350.3313 | 891206.2588 | 2.2446e-06 | 10 | 806150.7843
3 | 85 | CONCLUIDO | 1.6031 | 62.38 | 56.31 | 31 | 0.41 | 109 | 172.25 | 51.39 | 4 | 107 | 31.86 | 21478.05 | 598.4 | 6607.53 | 394.39 | 211.58 | 85185.39 | 0.54 | 0.79 | 18.73 | 5.03 | 2 | 10 | 561.8952 | 768.8098 | 695.4357 | 561895.225 | 768809.836 | 2.3976e-06 | 9 | 695435.7043
4 | 85 | CONCLUIDO | 1.6605 | 60.22 | 55.07 | 40.3 | 0.51 | 82 | 173.71 | 51.39 | 5 | 37 | 32.32 | 21658.78 | 546.96 | 6607.89 | 349.9 | 211.58 | 63077.68 | 0.6 | 0.81 | 18.75 | 3.79 | 2 | 10 | 515.6994 | 705.6027 | 638.261 | 515699.4125 | 705602.6873 | 2.4834e-06 | 9 | 638260.9571
5 | 85 | CONCLUIDO | 1.6668 | 59.99 | 54.94 | 41.73 | 0.61 | 79 | 175.18 | 51.39 | 6 | 0 | 32.79 | 21840.16 | 544.31 | 6608.98 | 344.12 | 211.58 | 60204.95 | 0.61 | 0.81 | 18.79 | 3.66 | 2 | 10 | 512.4028 | 701.0921 | 634.1809 | 512402.8036 | 701092.1214 | 2.4929e-06 | 9 | 634180.8734

## RESULTADOS_2
Unnamed: 0 | Volume de calda [L] | STATUS | Capacidade operacional [ha/h] | Tempo de missao [h] | Tempo util [h] | Tempo por voo [min] | Autonomia Projetada [h] | N° Voos | MTOW [kg] | Massa Estrutura [kg] | Combustível [kg] | Abastecimentos | Massa gerador | Potência gerador [W] | Combustível consumido [L] | Calda cons [L] | Distância percorrida [km] | Distância Pulverizando [km] | RTL ACUMULADO[m] | EOC [km/km] | EOC [h/h] | Tempo de manobra [h] | Tempo rtl_rtw [h] | V pulv [m/s] | V desloc [m/s] | Preço Total por ha Simples [R$/ha] | Preço Total por ha Presumido [R$/ha] | Preço Total por ha Real [R$/ha] | Preço Total Simples [R$] | Preço Total Presumido [R$] | Prod CAPEX [ha/h/R$] | Dias Trabalhados | Preço Total Real [R$]
0 | 20 | CONCLUIDO | 1.3781 | 72.56 | 66.77 | 12.1 | 0.34 | 331 | 51.33 | 24.83 | 1 | 1 | 5.51 | 6564.78 | 316.23 | 6615.44 | 731.65 | 211.58 | 252708.64 | 0.29 | 0.67 | 19.55 | 15.47 | 2 | 10 | 407.0819 | 556.9873 | 503.8293 | 407081.8523 | 556987.3495 | 2.4666e-06 | 11 | 503829.2586
1 | 20 | CONCLUIDO | 1.3781 | 72.57 | 66.77 | 12.1 | 0.66 | 331 | 52.47 | 24.83 | 2 | 0 | 5.64 | 6705.1 | 322.76 | 6616.05 | 731.61 | 211.58 | 252688.5 | 0.29 | 0.67 | 19.55 | 15.47 | 2 | 10 | 411.2076 | 562.6324 | 508.9356 | 411207.6475 | 562632.4444 | 2.4666e-06 | 11 | 508935.5936

## RESULTADOS_11
Unnamed: 0 | Volume de calda [L] | STATUS | Capacidade operacional [ha/h] | Tempo de missao [h] | Tempo util [h] | Tempo por voo [min] | Autonomia Projetada [h] | N° Voos | MTOW [kg] | Massa Estrutura [kg] | Combustível [kg] | Abastecimentos | Massa gerador | Potência gerador [W] | Combustível consumido [L] | Calda cons [L] | Distância percorrida [km] | Distância Pulverizando [km] | RTL ACUMULADO[m] | EOC [km/km] | EOC [h/h] | Tempo de manobra [h] | Tempo rtl_rtw [h] | V pulv [m/s] | V desloc [m/s] | Preço Total por ha Simples [R$/ha] | Preço Total por ha Presumido [R$/ha] | Preço Total por ha Real [R$/ha] | Preço Total Simples [R$] | Preço Total Presumido [R$] | Prod CAPEX [ha/h/R$] | Dias Trabalhados | Preço Total Real [R$]
0 | 65 | CONCLUIDO | 0.9717 | 102.92 | 83.07 | 7.68 | 0.13 | 649 | 133.21 | 46.47 | 1 | 647 | 20.75 | 16663.42 | 886.76 | 6613.98 | 1302.49 | 211.58 | 536536.3 | 0.16 | 0.54 | 19.62 | 31.75 | 2 | 10 | 1257.0438 | 1719.9428 | 1555.7939 | 1257043.8398 | 1719942.8384 | 1.5109e-06 | 15 | 1555793.9079
1 | 65 | CONCLUIDO | 1.4318 | 69.84 | 61.64 | 16.74 | 0.26 | 221 | 134.55 | 46.47 | 2 | 219 | 21.09 | 16828.84 | 609.99 | 6608.48 | 574.29 | 211.58 | 174577.66 | 0.37 | 0.72 | 18.93 | 10.36 | 2 | 10 | 628.7699 | 860.3107 | 778.2038 | 628769.8681 | 860310.6729 | 2.2263e-06 | 10 | 778203.8297
2 | 65 | CONCLUIDO | 1.5987 | 62.55 | 57 | 27.58 | 0.39 | 124 | 135.9 | 46.47 | 3 | 116 | 21.43 | 16994.64 | 510.63 | 6607.36 | 417.41 | 211.58 | 96622.12 | 0.51 | 0.78 | 18.75 | 5.71 | 2 | 10 | 498.9917 | 682.7424 | 617.5824 | 498991.6724 | 682742.4201 | 2.4858e-06 | 9 | 617582.4417
3 | 65 | CONCLUIDO | 1.6381 | 61.05 | 56.06 | 32.66 | 0.52 | 103 | 137.25 | 46.47 | 4 | 1 | 21.78 | 17160.92 | 482.94 | 6610.34 | 380.86 | 211.58 | 78451.76 | 0.56 | 0.8 | 18.86 | 4.78 | 2 | 10 | 472.352 | 646.2929 | 584.6116 | 472352.0497 | 646292.9131 | 2.5471e-06 | 9 | 584611.6245
4 | 65 | CONCLUIDO | 1.6382 | 61.04 | 56.06 | 32.66 | 0.64 | 103 | 138.6 | 46.47 | 5 | 0 | 22.13 | 17327.69 | 487.38 | 6609.75 | 380.92 | 211.58 | 78481.42 | 0.56 | 0.8 | 18.85 | 4.77 | 2 | 10 | 474.6886 | 649.4899 | 587.5035 | 474688.6312 | 649489.927 | 2.5472e-06 | 9 | 587503.5199

## RESULTADOS_13
Unnamed: 0 | Volume de calda [L] | STATUS | Capacidade operacional [ha/h] | Tempo de missao [h] | Tempo util [h] | Tempo por voo [min] | Autonomia Projetada [h] | N° Voos | MTOW [kg] | Massa Estrutura [kg] | Combustível [kg] | Abastecimentos | Massa gerador | Potência gerador [W] | Combustível consumido [L] | Calda cons [L] | Distância percorrida [km] | Distância Pulverizando [km] | RTL ACUMULADO[m] | EOC [km/km] | EOC [h/h] | Tempo de manobra [h] | Tempo rtl_rtw [h] | V pulv [m/s] | V desloc [m/s] | Preço Total por ha Simples [R$/ha] | Preço Total por ha Presumido [R$/ha] | Preço Total por ha Real [R$/ha] | Preço Total Simples [R$] | Preço Total Presumido [R$] | Prod CAPEX [ha/h/R$] | Dias Trabalhados | Preço Total Real [R$]
0 | 75 | CONCLUIDO | 0.8746 | 114.34 | 88.87 | 7.03 | 0.12 | 759 | 150.44 | 49.1 | 1 | 757 | 25.34 | 18787.76 | 1035.3 | 6615.24 | 1500.1 | 211.58 | 634793.2 | 0.14 | 0.5 | 19.79 | 37.54 | 2 | 10 | 1587.0526 | 2171.4753 | 1964.2328 | 1587052.5513 | 2171475.3165 | 1.3324e-06 | 16 | 1964232.76
1 | 75 | CONCLUIDO | 1.3686 | 73.07 | 63.09 | 15.02 | 0.23 | 252 | 151.83 | 49.1 | 2 | 250 | 25.73 | 18959.54 | 694.02 | 6608.82 | 623.62 | 211.58 | 199088.42 | 0.34 | 0.71 | 18.97 | 11.8 | 2 | 10 | 732.4792 | 1002.2103 | 906.5608 | 732479.1665 | 1002210.3103 | 2.085e-06 | 11 | 906560.7649
2 | 75 | CONCLUIDO | 1.5497 | 64.53 | 57.88 | 24.29 | 0.35 | 143 | 153.23 | 49.1 | 3 | 141 | 26.13 | 19131.85 | 592.81 | 6607.57 | 447.13 | 211.58 | 111385.47 | 0.47 | 0.77 | 18.79 | 6.6 | 2 | 10 | 569.959 | 779.843 | 705.4159 | 569958.9769 | 779843.017 | 2.361e-06 | 9 | 705415.894
3 | 75 | CONCLUIDO | 1.6415 | 60.92 | 55.71 | 34.82 | 0.46 | 96 | 154.63 | 49.1 | 4 | 68 | 26.53 | 19304.72 | 522.47 | 6607.12 | 372.65 | 211.58 | 74384.72 | 0.57 | 0.8 | 18.74 | 4.43 | 2 | 10 | 500.813 | 685.2344 | 619.8366 | 500812.9876 | 685234.424 | 2.5008e-06 | 9 | 619836.6123
4 | 75 | CONCLUIDO | 1.6533 | 60.48 | 55.46 | 36.97 | 0.57 | 90 | 156.03 | 49.1 | 5 | 1 | 26.94 | 19478.15 | 514.44 | 6608.67 | 361.13 | 211.58 | 68653.67 | 0.59 | 0.8 | 18.82 | 4.18 | 2 | 10 | 493.0824 | 674.6571 | 610.2687 | 493082.3783 | 674657.0633 | 2.5188e-06 | 9 | 610268.7401
5 | 75 | CONCLUIDO | 1.6534 | 60.48 | 55.46 | 36.97 | 0.67 | 90 | 157.44 | 49.1 | 6 | 0 | 27.35 | 19652.13 | 518.54 | 6608.54 | 361.15 | 211.58 | 68664.1 | 0.59 | 0.8 | 18.81 | 4.17 | 2 | 10 | 495.2173 | 677.5781 | 612.911 | 495217.277 | 677578.1258 | 2.5189e-06 | 9 | 612911.0205

## RESULTADOS_17
Unnamed: 0 | Volume de calda [L] | STATUS | Capacidade operacional [ha/h] | Tempo de missao [h] | Tempo util [h] | Tempo por voo [min] | Autonomia Projetada [h] | N° Voos | MTOW [kg] | Massa Estrutura [kg] | Combustível [kg] | Abastecimentos | Massa gerador | Potência gerador [W] | Combustível consumido [L] | Calda cons [L] | Distância percorrida [km] | Distância Pulverizando [km] | RTL ACUMULADO[m] | EOC [km/km] | EOC [h/h] | Tempo de manobra [h] | Tempo rtl_rtw [h] | V pulv [m/s] | V desloc [m/s] | Preço Total por ha Simples [R$/ha] | Preço Total por ha Presumido [R$/ha] | Preço Total por ha Real [R$/ha] | Preço Total Simples [R$] | Preço Total Presumido [R$] | Prod CAPEX [ha/h/R$] | Dias Trabalhados | Preço Total Real [R$]
0 | 95 | CONCLUIDO | 0.6938 | 144.14 | 103.48 | 6.05 | 0.1 | 1026 | 185.69 | 53.44 | 1 | 1024 | 36.26 | 23136.14 | 1393.1 | 6616.51 | 1998.68 | 211.58 | 882748.15 | 0.11 | 0.43 | 20.26 | 52.14 | 2 | 10 | 2604.0327 | 3562.9524 | 3222.9092 | 2604032.6917 | 3562952.4106 | 1.0202e-06 | 21 | 3222909.2332
1 | 95 | CONCLUIDO | 1.2499 | 80.01 | 65.96 | 12.73 | 0.19 | 311 | 187.21 | 53.44 | 2 | 309 | 36.77 | 23322.88 | 856.39 | 6609.14 | 721.31 | 211.58 | 247635.46 | 0.29 | 0.68 | 19.06 | 14.67 | 2 | 10 | 947.9232 | 1296.9903 | 1173.2074 | 947923.1566 | 1296990.2823 | 1.838e-06 | 12 | 1173207.3501
2 | 95 | CONCLUIDO | 1.4548 | 68.74 | 59.61 | 19.98 | 0.28 | 179 | 188.73 | 53.44 | 3 | 177 | 37.29 | 23510.33 | 741.11 | 6608.14 | 505.64 | 211.58 | 140464.38 | 0.42 | 0.75 | 18.85 | 8.32 | 2 | 10 | 723.7997 | 990.3347 | 895.8186 | 723799.7423 | 990334.7392 | 2.1393e-06 | 10 | 895818.5816
3 | 95 | CONCLUIDO | 1.5655 | 63.88 | 56.87 | 27.97 | 0.37 | 122 | 190.25 | 53.44 | 4 | 120 | 37.82 | 23698.48 | 671.4 | 6607.72 | 413.31 | 211.58 | 94582.74 | 0.51 | 0.78 | 18.74 | 5.59 | 2 | 10 | 623.4413 | 853.0199 | 771.6089 | 623441.2893 | 853019.8763 | 2.3021e-06 | 9 | 771608.8565
4 | 95 | CONCLUIDO | 1.6336 | 61.21 | 55.4 | 36.93 | 0.46 | 90 | 191.78 | 53.44 | 5 | 88 | 38.35 | 23887.36 | 616.44 | 6606.89 | 363.29 | 211.58 | 69730.41 | 0.58 | 0.81 | 18.7 | 4.12 | 2 | 10 | 568.296 | 777.5677 | 703.3577 | 568296.0424 | 777567.7166 | 2.4022e-06 | 9 | 703357.745
5 | 95 | CONCLUIDO | 1.6711 | 59.84 | 54.66 | 44.92 | 0.55 | 73 | 193.32 | 53.44 | 6 | 23 | 38.89 | 24076.95 | 576.52 | 6608.26 | 335.82 | 211.58 | 56084.81 | 0.63 | 0.82 | 18.74 | 3.37 | 2 | 10 | 534.9947 | 732.0034 | 662.142 | 534994.7011 | 732003.3523 | 2.4574e-06 | 9 | 662141.9798
6 | 95 | CONCLUIDO | 1.6759 | 59.67 | 54.56 | 46.11 | 0.64 | 71 | 194.86 | 53.44 | 7 | 1 | 39.43 | 24267.28 | 575.35 | 6607.32 | 332 | 211.58 | 54182.33 | 0.64 | 0.82 | 18.75 | 3.28 | 2 | 10 | 532.8732 | 729.1006 | 659.5163 | 532873.1975 | 729100.6176 | 2.4644e-06 | 9 | 659516.2779
7 | 95 | CONCLUIDO | 1.6759 | 59.67 | 54.56 | 46.11 | 0.72 | 71 | 196.41 | 53.44 | 8 | 0 | 39.98 | 24458.36 | 579.58 | 6607.73 | 332.03 | 211.58 | 54196.27 | 0.64 | 0.82 | 18.75 | 3.28 | 2 | 10 | 535.0709 | 732.1076 | 662.2363 | 535070.8928 | 732107.6012 | 2.4644e-06 | 9 | 662236.2793

## RESULTADOS_9
Unnamed: 0 | Volume de calda [L] | STATUS | Capacidade operacional [ha/h] | Tempo de missao [h] | Tempo util [h] | Tempo por voo [min] | Autonomia Projetada [h] | N° Voos | MTOW [kg] | Massa Estrutura [kg] | Combustível [kg] | Abastecimentos | Massa gerador | Potência gerador [W] | Combustível consumido [L] | Calda cons [L] | Distância percorrida [km] | Distância Pulverizando [km] | RTL ACUMULADO[m] | EOC [km/km] | EOC [h/h] | Tempo de manobra [h] | Tempo rtl_rtw [h] | V pulv [m/s] | V desloc [m/s] | Preço Total por ha Simples [R$/ha] | Preço Total por ha Presumido [R$/ha] | Preço Total por ha Real [R$/ha] | Preço Total Simples [R$] | Preço Total Presumido [R$] | Prod CAPEX [ha/h/R$] | Dias Trabalhados | Preço Total Real [R$]
0 | 55 | CONCLUIDO | 1.0766 | 92.89 | 77.76 | 8.55 | 0.15 | 546 | 116.05 | 43.4 | 1 | 544 | 16.65 | 14546.17 | 748.3 | 6612.43 | 1121.48 | 211.58 | 446547.28 | 0.19 | 0.57 | 19.47 | 26.45 | 2 | 10 | 979.4807 | 1340.1687 | 1212.2649 | 979480.7294 | 1340168.7456 | 1.7127e-06 | 13 | 1212264.9215
1 | 55 | CONCLUIDO | 1.5 | 66.67 | 60.07 | 19.07 | 0.3 | 189 | 117.34 | 43.4 | 2 | 187 | 16.94 | 14705.49 | 520.62 | 6608.2 | 521.6 | 211.58 | 148394.49 | 0.41 | 0.74 | 18.86 | 8.78 | 2 | 10 | 537.4463 | 735.3577 | 665.1762 | 537446.2786 | 735357.7088 | 2.3863e-06 | 10 | 665176.2012
2 | 55 | CONCLUIDO | 1.6145 | 61.94 | 56.94 | 28 | 0.45 | 122 | 118.63 | 43.4 | 3 | 6 | 17.23 | 14865.24 | 449.82 | 6609.9 | 410.5 | 211.58 | 93176.25 | 0.52 | 0.78 | 18.89 | 5.66 | 2 | 10 | 451.8079 | 618.1834 | 559.1849 | 451807.8534 | 618183.4374 | 2.5684e-06 | 9 | 559184.8778
3 | 55 | CONCLUIDO | 1.6142 | 61.95 | 56.95 | 28.01 | 0.59 | 122 | 119.93 | 43.4 | 4 | 0 | 17.53 | 15025.44 | 453.97 | 6609.97 | 410.48 | 211.58 | 93166.05 | 0.52 | 0.78 | 18.9 | 5.66 | 2 | 10 | 454.1351 | 621.3676 | 562.0652 | 454135.0516 | 621367.6126 | 2.568e-06 | 9 | 562065.1598

## resultados
Unnamed: 0 | Volume de calda [L] | STATUS | Capacidade operacional [ha/h] | Tempo de missao [h] | Tempo util [h] | Tempo por voo [min] | Autonomia Projetada [h] | N° Voos | MTOW [kg] | Massa Estrutura [kg] | Combustível [kg] | Abastecimentos | Massa gerador | Potência gerador [W] | Combustível consumido [L] | Calda cons [L] | Distância percorrida [km] | Distância Pulverizando [km] | RTL ACUMULADO[m] | EOC [km/km] | EOC [h/h] | Tempo de manobra [h] | Tempo rtl_rtw [h] | V pulv [m/s] | V desloc [m/s]
0 | 100 | CONCLUIDO | 0.6502 | 153.8 | 108.15 | 5.85 | 0.09 | 1109 | 194.77 | 54.38 | 1 | 1107 | 39.4 | 24256.19 | 1503.17 | 6619.55 | 2158.56 | 211.58 | 962272.43 | 0.1 | 0.41 | 20.38 | 56.81 | 2 | 10
1 | 100 | CONCLUIDO | 1.2213 | 81.88 | 66.69 | 12.27 | 0.18 | 326 | 196.32 | 54.38 | 2 | 324 | 39.95 | 24447.22 | 897.07 | 6609.26 | 745.7 | 211.58 | 259757.24 | 0.28 | 0.67 | 19.09 | 15.39 | 2 | 10
2 | 100 | CONCLUIDO | 1.4315 | 69.86 | 60.03 | 19.16 | 0.27 | 188 | 197.88 | 54.38 | 3 | 186 | 40.5 | 24639 | 776.56 | 6608.43 | 519.83 | 211.58 | 147511.37 | 0.41 | 0.74 | 18.87 | 8.74 | 2 | 10
3 | 100 | CONCLUIDO | 1.5468 | 64.65 | 57.15 | 26.79 | 0.36 | 128 | 199.44 | 54.38 | 4 | 126 | 41.06 | 24831.54 | 706.53 | 6607.57 | 422.18 | 211.58 | 98987.56 | 0.5 | 0.78 | 18.77 | 5.87 | 2 | 10
4 | 100 | CONCLUIDO | 1.6177 | 61.82 | 55.61 | 35.12 | 0.44 | 95 | 201.01 | 54.38 | 5 | 93 | 41.63 | 25024.84 | 652.58 | 6607.52 | 369.98 | 211.58 | 73050.17 | 0.57 | 0.8 | 18.71 | 4.33 | 2 | 10
5 | 100 | CONCLUIDO | 1.6656 | 60.04 | 54.64 | 44.31 | 0.53 | 74 | 202.58 | 54.38 | 6 | 60 | 42.2 | 25218.93 | 603.24 | 6607.07 | 337.46 | 211.58 | 56897.95 | 0.63 | 0.82 | 18.68 | 3.37 | 2 | 10
6 | 100 | CONCLUIDO | 1.6786 | 59.58 | 54.41 | 48.01 | 0.61 | 68 | 204.16 | 54.38 | 7 | 2 | 42.78 | 25413.94 | 588.85 | 6608.01 | 327.06 | 211.58 | 51726.47 | 0.65 | 0.82 | 18.75 | 3.13 | 2 | 10
7 | 100 | CONCLUIDO | 1.6784 | 59.58 | 54.42 | 48.02 | 0.69 | 68 | 205.75 | 54.38 | 8 | 0 | 43.37 | 25609.61 | 592.95 | 6607.83 | 327.15 | 211.58 | 51772.07 | 0.65 | 0.82 | 18.75 | 3.14 | 2 | 10
0 | 40 | CONCLUIDO | 1.254 | 79.75 | 70.29 | 10.6 | 0.2 | 398 | 89.87 | 37.55 | 1 | 396 | 11.32 | 11317.98 | 547.31 | 6609.72 | 868 | 211.58 | 320548.45 | 0.24 | 0.63 | 19.21 | 18.99 | 2 | 10
1 | 40 | CONCLUIDO | 1.5589 | 64.15 | 59.05 | 21.22 | 0.39 | 167 | 91.1 | 37.55 | 2 | 10 | 11.54 | 11468.97 | 400.4 | 6609.71 | 479.76 | 211.58 | 127584.54 | 0.44 | 0.76 | 19.03 | 7.76 | 2 | 10
2 | 40 | CONCLUIDO | 1.5583 | 64.17 | 59.08 | 21.23 | 0.57 | 167 | 92.32 | 37.55 | 3 | 0 | 11.77 | 11620.34 | 405 | 6609.44 | 480.1 | 211.58 | 127750.34 | 0.44 | 0.76 | 19.05 | 7.79 | 2 | 10
0 | 30 | CONCLUIDO | 1.3966 | 71.6 | 65.18 | 13.3 | 0.24 | 294 | 71.52 | 32.27 | 1 | 276 | 8.25 | 9054.6 | 404.07 | 6609.16 | 694.04 | 211.58 | 234086.65 | 0.3 | 0.68 | 19.06 | 13.89 | 2 | 10
1 | 30 | CONCLUIDO | 1.4932 | 66.97 | 61.67 | 16.67 | 0.48 | 222 | 72.7 | 32.27 | 2 | 0 | 8.43 | 9200.25 | 365.89 | 6613.09 | 564.95 | 211.58 | 169904.5 | 0.37 | 0.72 | 19.21 | 10.38 | 2 | 10
0 | 15 | CONCLUIDO | 1.2725 | 78.58 | 71.98 | 9.79 | 0.43 | 441 | 39.78 | 19.54 | 1 | 0 | 4.24 | 5140 | 286.26 | 6617.91 | 902.44 | 211.58 | 337554.24 | 0.23 | 0.62 | 19.89 | 20.67 | 2 | 10
0 | 70 | CONCLUIDO | 0.923 | 108.34 | 85.83 | 7.34 | 0.12 | 702 | 141.81 | 47.83 | 1 | 700 | 22.98 | 17723.39 | 958.66 | 6612.62 | 1396.51 | 211.58 | 583284.59 | 0.15 | 0.52 | 19.71 | 34.51 | 2 | 10
1 | 70 | CONCLUIDO | 1.3996 | 71.45 | 62.37 | 15.79 | 0.25 | 237 | 143.17 | 47.83 | 2 | 235 | 23.34 | 17891.86 | 652.96 | 6608.22 | 599.18 | 211.58 | 186941.1 | 0.35 | 0.72 | 18.95 | 11.09 | 2 | 10
2 | 70 | CONCLUIDO | 1.5739 | 63.54 | 57.44 | 25.72 | 0.37 | 134 | 144.54 | 47.83 | 3 | 132 | 23.71 | 18060.85 | 552.74 | 6607.67 | 432.24 | 211.58 | 103985.96 | 0.49 | 0.78 | 18.77 | 6.15 | 2 | 10
3 | 70 | CONCLUIDO | 1.6425 | 60.88 | 55.85 | 34.55 | 0.49 | 97 | 145.92 | 47.83 | 4 | 14 | 24.09 | 18230.35 | 497.86 | 6608.24 | 374.62 | 211.58 | 75365.03 | 0.56 | 0.8 | 18.83 | 4.57 | 2 | 10
4 | 70 | CONCLUIDO | 1.6465 | 60.73 | 55.73 | 34.83 | 0.6 | 96 | 147.3 | 47.83 | 5 | 0 | 24.47 | 18400.38 | 500.72 | 6608.08 | 370.5 | 211.58 | 73306.46 | 0.57 | 0.8 | 18.83 | 4.45 | 2 | 10
0 | 90 | CONCLUIDO | 0.7377 | 135.55 | 99.32 | 6.27 | 0.1 | 951 | 176.73 | 52.44 | 1 | 949 | 33.29 | 22031.19 | 1293.21 | 6614.68 | 1856.03 | 211.58 | 811795.68 | 0.11 | 0.45 | 20.15 | 47.99 | 2 | 10
1 | 90 | CONCLUIDO | 1.2789 | 78.19 | 65.25 | 13.23 | 0.2 | 296 | 178.21 | 52.44 | 2 | 294 | 33.77 | 22213.89 | 816.28 | 6609.81 | 696.39 | 211.58 | 235251.33 | 0.3 | 0.68 | 19.06 | 13.96 | 2 | 10
2 | 90 | CONCLUIDO | 1.4766 | 67.72 | 59.22 | 20.78 | 0.3 | 171 | 179.7 | 52.44 | 3 | 169 | 34.26 | 22397.24 | 705.97 | 6607.93 | 492.54 | 211.58 | 133950.78 | 0.43 | 0.75 | 18.84 | 7.94 | 2 | 10
3 | 90 | CONCLUIDO | 1.5842 | 63.12 | 56.58 | 29.26 | 0.39 | 116 | 181.19 | 52.44 | 4 | 114 | 34.75 | 22581.25 | 636.24 | 6607.79 | 402.98 | 211.58 | 89446.3 | 0.53 | 0.79 | 18.74 | 5.3 | 2 | 10
4 | 90 | CONCLUIDO | 1.6528 | 60.5 | 55.1 | 39.35 | 0.49 | 84 | 182.69 | 52.44 | 5 | 76 | 35.25 | 22766.06 | 577.6 | 6607.53 | 352.55 | 211.58 | 64393.66 | 0.6 | 0.81 | 18.7 | 3.82 | 2 | 10
5 | 90 | CONCLUIDO | 1.6715 | 59.83 | 54.74 | 43.79 | 0.58 | 75 | 184.19 | 52.44 | 6 | 4 | 35.75 | 22951.43 | 558.45 | 6608.92 | 337.63 | 211.58 | 56978.38 | 0.63 | 0.81 | 18.77 | 3.46 | 2 | 10
6 | 90 | CONCLUIDO | 1.6718 | 59.81 | 54.73 | 43.78 | 0.67 | 75 | 185.7 | 52.44 | 7 | 0 | 36.26 | 23137.49 | 562.23 | 6608.26 | 337.48 | 211.58 | 56903.42 | 0.63 | 0.82 | 18.76 | 3.45 | 2 | 10
0 | 10 | CONCLUIDO | 1.0964 | 91.2 | 82.22 | 7.47 | 0.64 | 660 | 26.11 | 12.1 | 1 | 0 | 3.01 | 3454.41 | 238.81 | 6623.01 | 1239.28 | 211.58 | 504875.89 | 0.17 | 0.54 | 20.5 | 30.89 | 2 | 10
0 | 45 | CONCLUIDO | 1.1907 | 83.98 | 72.79 | 9.75 | 0.18 | 448 | 98.71 | 39.72 | 1 | 446 | 12.99 | 12407.75 | 614.83 | 6610.67 | 952.95 | 211.58 | 362774.36 | 0.22 | 0.61 | 19.29 | 21.48 | 2 | 10
1 | 45 | CONCLUIDO | 1.5658 | 63.86 | 58.63 | 22.26 | 0.35 | 158 | 99.95 | 39.72 | 2 | 86 | 13.24 | 12561.45 | 425.71 | 6609.71 | 469.29 | 211.58 | 122393.59 | 0.45 | 0.76 | 18.9 | 7.34 | 2 | 10
2 | 45 | CONCLUIDO | 1.5821 | 63.21 | 58.18 | 23.59 | 0.52 | 148 | 101.2 | 39.72 | 3 | 0 | 13.49 | 12715.54 | 420.59 | 6611.3 | 450.06 | 211.58 | 112826.37 | 0.47 | 0.77 | 18.99 | 6.89 | 2 | 10
0 | 60 | CONCLUIDO | 1.0223 | 97.82 | 80.43 | 8.08 | 0.14 | 597 | 124.63 | 45 | 1 | 595 | 18.64 | 15605.44 | 817.21 | 6611.34 | 1212.29 | 211.58 | 491696.11 | 0.17 | 0.55 | 19.55 | 29.12 | 2 | 10
1 | 60 | CONCLUIDO | 1.464 | 68.31 | 60.91 | 17.74 | 0.28 | 206 | 125.95 | 45 | 2 | 204 | 18.95 | 15767.7 | 567.14 | 6609.65 | 549.73 | 211.58 | 162371.62 | 0.38 | 0.73 | 18.9 | 9.62 | 2 | 10
2 | 60 | CONCLUIDO | 1.6174 | 61.83 | 56.71 | 29.08 | 0.42 | 117 | 127.27 | 45 | 3 | 62 | 19.27 | 15930.42 | 472.1 | 6608.48 | 404.73 | 211.58 | 90318.43 | 0.52 | 0.79 | 18.82 | 5.42 | 2 | 10
3 | 60 | CONCLUIDO | 1.627 | 61.46 | 56.47 | 30.25 | 0.55 | 112 | 128.59 | 45 | 4 | 0 | 19.59 | 16093.6 | 468.29 | 6608.89 | 394.81 | 211.58 | 85381.94 | 0.54 | 0.79 | 18.87 | 5.19 | 2 | 10
0 | 80 | CONCLUIDO | 0.8276 | 120.84 | 92.12 | 6.75 | 0.11 | 819 | 159.12 | 50.28 | 1 | 817 | 27.84 | 19859.16 | 1116.02 | 6613.24 | 1610.93 | 211.58 | 689907.78 | 0.13 | 0.48 | 19.92 | 40.81 | 2 | 10
1 | 80 | CONCLUIDO | 1.3378 | 74.75 | 63.82 | 14.34 | 0.22 | 267 | 160.54 | 50.28 | 2 | 265 | 28.26 | 20034.4 | 735.48 | 6609.22 | 648.35 | 211.58 | 211375.36 | 0.33 | 0.7 | 18.99 | 12.53 | 2 | 10
2 | 80 | CONCLUIDO | 1.5231 | 65.66 | 58.4 | 22.9 | 0.33 | 153 | 161.97 | 50.28 | 3 | 151 | 28.69 | 20210.21 | 632.28 | 6608.07 | 464.39 | 211.58 | 119965.54 | 0.46 | 0.76 | 18.82 | 7.12 | 2 | 10
3 | 80 | CONCLUIDO | 1.6248 | 61.55 | 55.94 | 32.9 | 0.43 | 102 | 163.4 | 50.28 | 4 | 99 | 29.12 | 20386.62 | 558.75 | 6607.31 | 381.38 | 211.58 | 78717.93 | 0.55 | 0.8 | 18.72 | 4.66 | 2 | 10
4 | 80 | CONCLUIDO | 1.6615 | 60.19 | 55.15 | 39.4 | 0.54 | 84 | 164.83 | 50.28 | 5 | 6 | 29.55 | 20563.61 | 526.62 | 6608.86 | 351.87 | 211.58 | 64050.59 | 0.6 | 0.81 | 18.78 | 3.87 | 2 | 10
5 | 80 | CONCLUIDO | 1.6611 | 60.2 | 55.17 | 39.41 | 0.64 | 84 | 166.27 | 50.28 | 6 | 0 | 29.99 | 20741.2 | 529.62 | 6609.04 | 351.72 | 211.58 | 63979.69 | 0.6 | 0.81 | 18.8 | 3.89 | 2 | 10
0 | 35 | CONCLUIDO | 1.3214 | 75.67 | 67.81 | 11.72 | 0.22 | 347 | 80.84 | 35.1 | 1 | 345 | 9.74 | 10204.21 | 478.02 | 6609.97 | 783.13 | 211.58 | 278366.76 | 0.27 | 0.66 | 19.15 | 16.51 | 2 | 10
1 | 35 | CONCLUIDO | 1.5298 | 65.37 | 60.2 | 19.01 | 0.43 | 190 | 82.04 | 35.1 | 2 | 0 | 9.94 | 10352.53 | 384.32 | 6611.83 | 516.8 | 211.58 | 145986.24 | 0.41 | 0.74 | 19.12 | 8.91 | 2 | 10
0 | 50 | CONCLUIDO | 1.1317 | 88.36 | 75.28 | 9.09 | 0.16 | 497 | 107.41 | 41.65 | 1 | 495 | 14.77 | 13481.73 | 681.62 | 6610.47 | 1038 | 211.58 | 405053.8 | 0.2 | 0.59 | 19.36 | 23.98 | 2 | 10
1 | 50 | CONCLUIDO | 1.5369 | 65.06 | 59.23 | 20.78 | 0.32 | 171 | 108.68 | 41.65 | 2 | 165 | 15.03 | 13638.32 | 471.78 | 6607.85 | 492.7 | 211.58 | 134030.54 | 0.43 | 0.75 | 18.84 | 7.94 | 2 | 10
2 | 50 | CONCLUIDO | 1.5988 | 62.55 | 57.53 | 25.76 | 0.48 | 134 | 109.96 | 41.65 | 3 | 1 | 15.31 | 13795.21 | 435.64 | 6610.48 | 429.21 | 211.58 | 102471.91 | 0.49 | 0.78 | 18.95 | 6.25 | 2 | 10
3 | 50 | CONCLUIDO | 1.5988 | 62.55 | 57.53 | 25.76 | 0.63 | 134 | 111.23 | 41.65 | 4 | 0 | 15.58 | 13952.52 | 440.21 | 6610.71 | 429.25 | 211.58 | 102492.13 | 0.49 | 0.78 | 18.95 | 6.24 | 2 | 10
0 | 25 | CONCLUIDO | 1.4358 | 69.65 | 64.06 | 14.08 | 0.28 | 273 | 61.76 | 28.92 | 1 | 64 | 6.84 | 7851.41 | 344.69 | 6613.13 | 646.33 | 211.58 | 210337.64 | 0.33 | 0.7 | 19.28 | 12.76 | 2 | 10
1 | 25 | CONCLUIDO | 1.4462 | 69.15 | 63.67 | 14.42 | 0.55 | 265 | 62.92 | 28.92 | 2 | 0 | 7 | 7994.37 | 345.67 | 6611.62 | 630.51 | 211.58 | 202468.8 | 0.34 | 0.7 | 19.34 | 12.38 | 2 | 10
0 | 85 | CONCLUIDO | 0.7819 | 127.89 | 95.59 | 6.5 | 0.11 | 883 | 167.88 | 51.39 | 1 | 881 | 30.49 | 20939.59 | 1201.75 | 6616.85 | 1728.52 | 211.58 | 748381.8 | 0.12 | 0.47 | 20.04 | 44.26 | 2 | 10
1 | 85 | CONCLUIDO | 1.3091 | 76.39 | 64.49 | 13.77 | 0.21 | 281 | 169.33 | 51.39 | 2 | 279 | 30.94 | 21118.46 | 774.83 | 6609.21 | 671.9 | 211.58 | 223084.82 | 0.31 | 0.69 | 19 | 13.2 | 2 | 10
2 | 85 | CONCLUIDO | 1.5008 | 66.63 | 58.77 | 21.77 | 0.31 | 162 | 170.79 | 51.39 | 3 | 160 | 31.4 | 21297.94 | 668.4 | 6608.15 | 477.77 | 211.58 | 126611.57 | 0.44 | 0.76 | 18.81 | 7.48 | 2 | 10
3 | 85 | CONCLUIDO | 1.6031 | 62.38 | 56.31 | 31 | 0.41 | 109 | 172.25 | 51.39 | 4 | 107 | 31.86 | 21478.05 | 598.4 | 6607.53 | 394.39 | 211.58 | 85185.39 | 0.54 | 0.79 | 18.73 | 5.03 | 2 | 10
4 | 85 | CONCLUIDO | 1.6605 | 60.22 | 55.07 | 40.3 | 0.51 | 82 | 173.71 | 51.39 | 5 | 37 | 32.32 | 21658.78 | 546.96 | 6607.89 | 349.9 | 211.58 | 63077.68 | 0.6 | 0.81 | 18.75 | 3.79 | 2 | 10
5 | 85 | CONCLUIDO | 1.6668 | 59.99 | 54.94 | 41.73 | 0.61 | 79 | 175.18 | 51.39 | 6 | 0 | 32.79 | 21840.16 | 544.31 | 6608.98 | 344.12 | 211.58 | 60204.95 | 0.61 | 0.81 | 18.79 | 3.66 | 2 | 10
0 | 20 | CONCLUIDO | 1.3781 | 72.56 | 66.77 | 12.1 | 0.34 | 331 | 51.33 | 24.83 | 1 | 1 | 5.51 | 6564.78 | 316.23 | 6615.44 | 731.65 | 211.58 | 252708.64 | 0.29 | 0.67 | 19.55 | 15.47 | 2 | 10
1 | 20 | CONCLUIDO | 1.3781 | 72.57 | 66.77 | 12.1 | 0.66 | 331 | 52.47 | 24.83 | 2 | 0 | 5.64 | 6705.1 | 322.76 | 6616.05 | 731.61 | 211.58 | 252688.5 | 0.29 | 0.67 | 19.55 | 15.47 | 2 | 10
0 | 65 | CONCLUIDO | 0.9717 | 102.92 | 83.07 | 7.68 | 0.13 | 649 | 133.21 | 46.47 | 1 | 647 | 20.75 | 16663.42 | 886.76 | 6613.98 | 1302.49 | 211.58 | 536536.3 | 0.16 | 0.54 | 19.62 | 31.75 | 2 | 10
1 | 65 | CONCLUIDO | 1.4318 | 69.84 | 61.64 | 16.74 | 0.26 | 221 | 134.55 | 46.47 | 2 | 219 | 21.09 | 16828.84 | 609.99 | 6608.48 | 574.29 | 211.58 | 174577.66 | 0.37 | 0.72 | 18.93 | 10.36 | 2 | 10
2 | 65 | CONCLUIDO | 1.5987 | 62.55 | 57 | 27.58 | 0.39 | 124 | 135.9 | 46.47 | 3 | 116 | 21.43 | 16994.64 | 510.63 | 6607.36 | 417.41 | 211.58 | 96622.12 | 0.51 | 0.78 | 18.75 | 5.71 | 2 | 10
3 | 65 | CONCLUIDO | 1.6381 | 61.05 | 56.06 | 32.66 | 0.52 | 103 | 137.25 | 46.47 | 4 | 1 | 21.78 | 17160.92 | 482.94 | 6610.34 | 380.86 | 211.58 | 78451.76 | 0.56 | 0.8 | 18.86 | 4.78 | 2 | 10
4 | 65 | CONCLUIDO | 1.6382 | 61.04 | 56.06 | 32.66 | 0.64 | 103 | 138.6 | 46.47 | 5 | 0 | 22.13 | 17327.69 | 487.38 | 6609.75 | 380.92 | 211.58 | 78481.42 | 0.56 | 0.8 | 18.85 | 4.77 | 2 | 10
0 | 75 | CONCLUIDO | 0.8746 | 114.34 | 88.87 | 7.03 | 0.12 | 759 | 150.44 | 49.1 | 1 | 757 | 25.34 | 18787.76 | 1035.3 | 6615.24 | 1500.1 | 211.58 | 634793.2 | 0.14 | 0.5 | 19.79 | 37.54 | 2 | 10
1 | 75 | CONCLUIDO | 1.3686 | 73.07 | 63.09 | 15.02 | 0.23 | 252 | 151.83 | 49.1 | 2 | 250 | 25.73 | 18959.54 | 694.02 | 6608.82 | 623.62 | 211.58 | 199088.42 | 0.34 | 0.71 | 18.97 | 11.8 | 2 | 10
2 | 75 | CONCLUIDO | 1.5497 | 64.53 | 57.88 | 24.29 | 0.35 | 143 | 153.23 | 49.1 | 3 | 141 | 26.13 | 19131.85 | 592.81 | 6607.57 | 447.13 | 211.58 | 111385.47 | 0.47 | 0.77 | 18.79 | 6.6 | 2 | 10
3 | 75 | CONCLUIDO | 1.6415 | 60.92 | 55.71 | 34.82 | 0.46 | 96 | 154.63 | 49.1 | 4 | 68 | 26.53 | 19304.72 | 522.47 | 6607.12 | 372.65 | 211.58 | 74384.72 | 0.57 | 0.8 | 18.74 | 4.43 | 2 | 10
4 | 75 | CONCLUIDO | 1.6533 | 60.48 | 55.46 | 36.97 | 0.57 | 90 | 156.03 | 49.1 | 5 | 1 | 26.94 | 19478.15 | 514.44 | 6608.67 | 361.13 | 211.58 | 68653.67 | 0.59 | 0.8 | 18.82 | 4.18 | 2 | 10
5 | 75 | CONCLUIDO | 1.6534 | 60.48 | 55.46 | 36.97 | 0.67 | 90 | 157.44 | 49.1 | 6 | 0 | 27.35 | 19652.13 | 518.54 | 6608.54 | 361.15 | 211.58 | 68664.1 | 0.59 | 0.8 | 18.81 | 4.17 | 2 | 10
0 | 95 | CONCLUIDO | 0.6938 | 144.14 | 103.48 | 6.05 | 0.1 | 1026 | 185.69 | 53.44 | 1 | 1024 | 36.26 | 23136.14 | 1393.1 | 6616.51 | 1998.68 | 211.58 | 882748.15 | 0.11 | 0.43 | 20.26 | 52.14 | 2 | 10
1 | 95 | CONCLUIDO | 1.2499 | 80.01 | 65.96 | 12.73 | 0.19 | 311 | 187.21 | 53.44 | 2 | 309 | 36.77 | 23322.88 | 856.39 | 6609.14 | 721.31 | 211.58 | 247635.46 | 0.29 | 0.68 | 19.06 | 14.67 | 2 | 10
2 | 95 | CONCLUIDO | 1.4548 | 68.74 | 59.61 | 19.98 | 0.28 | 179 | 188.73 | 53.44 | 3 | 177 | 37.29 | 23510.33 | 741.11 | 6608.14 | 505.64 | 211.58 | 140464.38 | 0.42 | 0.75 | 18.85 | 8.32 | 2 | 10
3 | 95 | CONCLUIDO | 1.5655 | 63.88 | 56.87 | 27.97 | 0.37 | 122 | 190.25 | 53.44 | 4 | 120 | 37.82 | 23698.48 | 671.4 | 6607.72 | 413.31 | 211.58 | 94582.74 | 0.51 | 0.78 | 18.74 | 5.59 | 2 | 10
4 | 95 | CONCLUIDO | 1.6336 | 61.21 | 55.4 | 36.93 | 0.46 | 90 | 191.78 | 53.44 | 5 | 88 | 38.35 | 23887.36 | 616.44 | 6606.89 | 363.29 | 211.58 | 69730.41 | 0.58 | 0.81 | 18.7 | 4.12 | 2 | 10
5 | 95 | CONCLUIDO | 1.6711 | 59.84 | 54.66 | 44.92 | 0.55 | 73 | 193.32 | 53.44 | 6 | 23 | 38.89 | 24076.95 | 576.52 | 6608.26 | 335.82 | 211.58 | 56084.81 | 0.63 | 0.82 | 18.74 | 3.37 | 2 | 10
6 | 95 | CONCLUIDO | 1.6759 | 59.67 | 54.56 | 46.11 | 0.64 | 71 | 194.86 | 53.44 | 7 | 1 | 39.43 | 24267.28 | 575.35 | 6607.32 | 332 | 211.58 | 54182.33 | 0.64 | 0.82 | 18.75 | 3.28 | 2 | 10
7 | 95 | CONCLUIDO | 1.6759 | 59.67 | 54.56 | 46.11 | 0.72 | 71 | 196.41 | 53.44 | 8 | 0 | 39.98 | 24458.36 | 579.58 | 6607.73 | 332.03 | 211.58 | 54196.27 | 0.64 | 0.82 | 18.75 | 3.28 | 2 | 10
0 | 55 | CONCLUIDO | 1.0766 | 92.89 | 77.76 | 8.55 | 0.15 | 546 | 116.05 | 43.4 | 1 | 544 | 16.65 | 14546.17 | 748.3 | 6612.43 | 1121.48 | 211.58 | 446547.28 | 0.19 | 0.57 | 19.47 | 26.45 | 2 | 10
1 | 55 | CONCLUIDO | 1.5 | 66.67 | 60.07 | 19.07 | 0.3 | 189 | 117.34 | 43.4 | 2 | 187 | 16.94 | 14705.49 | 520.62 | 6608.2 | 521.6 | 211.58 | 148394.49 | 0.41 | 0.74 | 18.86 | 8.78 | 2 | 10
2 | 55 | CONCLUIDO | 1.6145 | 61.94 | 56.94 | 28 | 0.45 | 122 | 118.63 | 43.4 | 3 | 6 | 17.23 | 14865.24 | 449.82 | 6609.9 | 410.5 | 211.58 | 93176.25 | 0.52 | 0.78 | 18.89 | 5.66 | 2 | 10
3 | 55 | CONCLUIDO | 1.6142 | 61.95 | 56.95 | 28.01 | 0.59 | 122 | 119.93 | 43.4 | 4 | 0 | 17.53 | 15025.44 | 453.97 | 6609.97 | 410.48 | 211.58 | 93166.05 | 0.52 | 0.78 | 18.9 | 5.66 | 2 | 10

## gráficos
Selecione o eixo X:
Selecione o eixo Y:
Selecione o eixo Z:
Eixo X | Eixo Y | Eixo Z

## hidden (hidden)
Unnamed: 0
Volume de calda [L]
STATUS
Capacidade operacional [ha/h]
Tempo de missao [h]
Tempo util [h]
Tempo por voo [min]
Autonomia Projetada [h]
N° Voos
MTOW [kg]
Massa Estrutura [kg]
Combustível [kg]
Abastecimentos
Massa gerador
Potência gerador [W]
Combustível consumido [L]
Calda cons [L]
Distância percorrida [km]
Distância Pulverizando [km]
RTL ACUMULADO[m]
EOC [km/km]
EOC [h/h]
Tempo de manobra [h]
Tempo rtl_rtw [h]
V pulv [m/s]
V desloc [m/s]