## RESULTADOS_18
Unnamed: 0 | Volume de calda [L] | STATUS | Capacidade operacional [ha/h] | Tempo de missao [h] | Tempo util [h] | Tempo por voo [min] | Autonomia Projetada [h] | N° Voos | MTOW [kg] | Massa Estrutura [kg] | Combustível [kg] | Abastecimentos | Massa gerador | Potência gerador [W] | Combustível consumido [L] | Calda cons [L] | Distância percorrida [km] | Distância Pulverizando [km] | RTL ACUMULADO[m] | EOC [km/km] | EOC [h/h] | Tempo de manobra [h] | Tempo rtl_rtw [h] | V pulv [m/s] | V desloc [m/s] | Preço Total por ha Simples [R$/ha] | Preço Total por ha Presumido [R$/ha] | Preço Total por ha Real [R$/ha] | Preço Total Simples [R$] | Preço Total Presumido [R$] | Prod CAPEX [ha/h/R$] | Dias Trabalhados | Preço Total Real [R$]
0 | 100 | CONCLUIDO | 2.9761 | 33.6 | 22.88 | 6.51 | 0.09 | 211 | 194.77 | 54.38 | 1 | 209 | 39.4 | 24256.19 | 285.7 | 7970.49 | 453.43 | 84.51 | 183664.63 | 0.19 | 0.52 | 0.48 | 10.8 | 2 | 10 | 170.9819 | 233.945 | 211.6176 | 170981.9286 | 233945.0179 | 4.3417e-06 | 5 | 211617.6338
1 | 100 | CONCLUIDO | 4.6369 | 21.57 | 15.86 | 11.61 | 0.18 | 82 | 196.32 | 54.38 | 2 | 1 | 39.95 | 24447.22 | 163.03 | 7967.39 | 209.99 | 84.51 | 62588.23 | 0.4 | 0.75 | 0.37 | 3.79 | 2 | 10 | 78.45 | 107.3388 | 97.0945 | 78450.0245 | 107338.7844 | 6.7645e-06 | 3 | 97094.5215
2 | 100 | CONCLUIDO | 4.6581 | 21.47 | 15.8 | 11.7 | 0.27 | 81 | 197.88 | 54.38 | 3 | 0 | 40.5 | 24639 | 163.41 | 7967.39 | 207.97 | 84.51 | 61583.41 | 0.41 | 0.75 | 0.37 | 3.73 | 2 | 10 | 78.258 | 107.0761 | 96.8569 | 78258.008 | 107076.059 | 6.7954e-06 | 3 | 96856.8702

## RESULTADOS_6
Unnamed: 0 | Volume de calda [L] | STATUS | Capacidade operacional [ha/h] | Tempo de missao [h] | Tempo util [h] | Tempo por voo [min] | Autonomia Projetada [h] | N° Voos | MTOW [kg] | Massa Estrutura [kg] | Combustível [kg] | Abastecimentos | Massa gerador | Potência gerador [W] | Combustível consumido [L] | Calda cons [L] | Distância percorrida [km] | Distância Pulverizando [km] | RTL ACUMULADO[m] | EOC [km/km] | EOC [h/h] | Tempo de manobra [h] | Tempo rtl_rtw [h] | V pulv [m/s] | V desloc [m/s] | Preço Total por ha Simples [R$/ha] | Preço Total por ha Presumido [R$/ha] | Preço Total por ha Real [R$/ha] | Preço Total Simples [R$] | Preço Total Presumido [R$] | Prod CAPEX [ha/h/R$] | Dias Trabalhados | Preço Total Real [R$]
0 | 40 | CONCLUIDO | 3.6785 | 27.18 | 21.45 | 6.4 | 0.2 | 201 | 89.87 | 37.55 | 1 | 1 | 11.32 | 11317.98 | 140.62 | 7971.79 | 393.48 | 84.51 | 153739.92 | 0.21 | 0.55 | 0.72 | 9.38 | 2 | 10 | 89.6188 | 122.6204 | 110.9177 | 89618.7793 | 122620.3675 | 6.0958e-06 | 4 | 110917.6518
1 | 40 | CONCLUIDO | 3.6893 | 27.11 | 21.39 | 6.42 | 0.39 | 200 | 91.1 | 37.55 | 2 | 0 | 11.54 | 11468.97 | 141.82 | 7971.79 | 391.41 | 84.51 | 152711.05 | 0.22 | 0.56 | 0.72 | 9.31 | 2 | 10 | 89.7044 | 122.7375 | 111.0236 | 89704.3801 | 122737.4904 | 6.1137e-06 | 4 | 111023.5966

## RESULTADOS_4
Unnamed: 0 | Volume de calda [L] | STATUS | Capacidade operacional [ha/h] | Tempo de missao [h] | Tempo util [h] | Tempo por voo [min] | Autonomia Projetada [h] | N° Voos | MTOW [kg] | Massa Estrutura [kg] | Combustível [kg] | Abastecimentos | Massa gerador | Potência gerador [W] | Combustível consumido [L] | Calda cons [L] | Distância percorrida [km] | Distância Pulverizando [km] | RTL ACUMULADO[m] | EOC [km/km] | EOC [h/h] | Tempo de manobra [h] | Tempo rtl_rtw [h] | V pulv [m/s] | V desloc [m/s] | Preço Total por ha Simples [R$/ha] | Preço Total por ha Presumido [R$/ha] | Preço Total por ha Real [R$/ha] | Preço Total Simples [R$] | Preço Total Presumido [R$] | Prod CAPEX [ha/h/R$] | Dias Trabalhados | Preço Total Real [R$]
0 | 30 | CONCLUIDO | 3.284 | 30.45 | 24.47 | 5.52 | 0.24 | 266 | 71.52 | 32.27 | 1 | 0 | 8.25 | 9054.6 | 140.1 | 7973.07 | 492.55 | 84.51 | 202947.74 | 0.17 | 0.49 | 0.92 | 12.39 | 2 | 10 | 103.8071 | 142.0335 | 128.478 | 103807.1189 | 142033.4797 | 5.6296e-06 | 5 | 128478.0037

## RESULTADOS_1
Unnamed: 0 | Volume de calda [L] | STATUS | Capacidade operacional [ha/h] | Tempo de missao [h] | Tempo util [h] | Tempo por voo [min] | Autonomia Projetada [h] | N° Voos | MTOW [kg] | Massa Estrutura [kg] | Combustível [kg] | Abastecimentos | Massa gerador | Potência gerador [W] | Combustível consumido [L] | Calda cons [L] | Distância percorrida [km] | Distância Pulverizando [km] | RTL ACUMULADO[m] | EOC [km/km] | EOC [h/h] | Tempo de manobra [h] | Tempo rtl_rtw [h] | V pulv [m/s] | V desloc [m/s] | Preço Total por ha Simples [R$/ha] | Preço Total por ha Presumido [R$/ha] | Preço Total por ha Real [R$/ha] | Preço Total Simples [R$] | Preço Total Presumido [R$] | Prod CAPEX [ha/h/R$] | Dias Trabalhados | Preço Total Real [R$]
0 | 15 | CONCLUIDO | 2.2521 | 44.4 | 36.81 | 4.17 | 0.43 | 530 | 39.78 | 19.54 | 1 | 0 | 4.24 | 5140 | 144.27 | 7989.26 | 897.9 | 84.51 | 404307.15 | 0.09 | 0.32 | 1.69 | 24.72 | 2 | 10 | 149.7204 | 204.8541 | 185.3031 | 149720.4134 | 204854.0749 | 4.1437e-06 | 7 | 185303.0895

## RESULTADOS_12
Unnamed: 0 | Volume de calda [L] | STATUS | Capacidade operacional [ha/h] | Tempo de missao [h] | Tempo util [h] | Tempo por voo [min] | Autonomia Projetada [h] | N° Voos | MTOW [kg] | Massa Estrutura [kg] | Combustível [kg] | Abastecimentos | Massa gerador | Potência gerador [W] | Combustível consumido [L] | Calda cons [L] | Distância percorrida [km] | Distância Pulverizando [km] | RTL ACUMULADO[m] | EOC [km/km] | EOC [h/h] | Tempo de manobra [h] | Tempo rtl_rtw [h] | V pulv [m/s] | V desloc [m/s] | Preço Total por ha Simples [R$/ha] | Preço Total por ha Presumido [R$/ha] | Preço Total por ha Real [R$/ha] | Preço Total Simples [R$] | Preço Total Presumido [R$] | Prod CAPEX [ha/h/R$] | Dias Trabalhados | Preço Total Real [R$]
0 | 70 | CONCLUIDO | 4.2402 | 23.58 | 17.83 | 8.77 | 0.12 | 122 | 141.81 | 47.83 | 1 | 29 | 22.98 | 17723.39 | 153.57 | 7969.15 | 276.06 | 84.51 | 95422.89 | 0.31 | 0.67 | 0.46 | 5.76 | 2 | 10 | 88.8159 | 121.5218 | 109.9239 | 88815.8608 | 121521.779 | 6.5244e-06 | 4 | 109923.911
1 | 70 | CONCLUIDO | 4.3593 | 22.94 | 17.39 | 9.07 | 0.25 | 115 | 143.17 | 47.83 | 2 | 0 | 23.34 | 17891.86 | 148.74 | 7967.66 | 259.82 | 84.51 | 87341.23 | 0.33 | 0.68 | 0.47 | 5.32 | 2 | 10 | 86.1767 | 117.9108 | 106.6576 | 86176.7449 | 117910.8242 | 6.7076e-06 | 4 | 106657.5806

## RESULTADOS_16
Unnamed: 0 | Volume de calda [L] | STATUS | Capacidade operacional [ha/h] | Tempo de missao [h] | Tempo util [h] | Tempo por voo [min] | Autonomia Projetada [h] | N° Voos | MTOW [kg] | Massa Estrutura [kg] | Combustível [kg] | Abastecimentos | Massa gerador | Potência gerador [W] | Combustível consumido [L] | Calda cons [L] | Distância percorrida [km] | Distância Pulverizando [km] | RTL ACUMULADO[m] | EOC [km/km] | EOC [h/h] | Tempo de manobra [h] | Tempo rtl_rtw [h] | V pulv [m/s] | V desloc [m/s] | Preço Total por ha Simples [R$/ha] | Preço Total por ha Presumido [R$/ha] | Preço Total por ha Real [R$/ha] | Preço Total Simples [R$] | Preço Total Presumido [R$] | Prod CAPEX [ha/h/R$] | Dias Trabalhados | Preço Total Real [R$]
0 | 90 | CONCLUIDO | 3.4268 | 29.18 | 20.68 | 7.26 | 0.1 | 171 | 176.73 | 52.44 | 1 | 169 | 33.29 | 22031.19 | 232.26 | 7969.4 | 378.61 | 84.51 | 146453.14 | 0.22 | 0.58 | 0.4 | 8.61 | 2 | 10 | 137.3455 | 187.9222 | 169.9872 | 137345.5246 | 187922.206 | 5.081e-06 | 5 | 169987.1744
1 | 90 | CONCLUIDO | 4.569 | 21.89 | 16.27 | 10.84 | 0.2 | 90 | 178.21 | 52.44 | 2 | 0 | 33.77 | 22213.89 | 158.11 | 7966.62 | 223.28 | 84.51 | 69194.09 | 0.38 | 0.73 | 0.4 | 4.2 | 2 | 10 | 87.8077 | 120.1423 | 108.6761 | 87807.6515 | 120142.3026 | 6.7746e-06 | 4 | 108676.0899

## RESULTADOS_0
Unnamed: 0 | Volume de calda [L] | STATUS | Capacidade operacional [ha/h] | Tempo de missao [h] | Tempo util [h] | Tempo por voo [min] | Autonomia Projetada [h] | N° Voos | MTOW [kg] | Massa Estrutura [kg] | Combustível [kg] | Abastecimentos | Massa gerador | Potência gerador [W] | Combustível consumido [L] | Calda cons [L] | Distância percorrida [km] | Distância Pulverizando [km] | RTL ACUMULADO[m] | EOC [km/km] | EOC [h/h] | Tempo de manobra [h] | Tempo rtl_rtw [h] | V pulv [m/s] | V desloc [m/s] | Preço Total por ha Simples [R$/ha] | Preço Total por ha Presumido [R$/ha] | Preço Total por ha Real [R$/ha] | Preço Total Simples [R$] | Preço Total Presumido [R$] | Prod CAPEX [ha/h/R$] | Dias Trabalhados | Preço Total Real [R$]
0 | 10 | CONCLUIDO | 1.6784 | 59.58 | 49.12 | 3.72 | 0.64 | 793 | 26.11 | 12.1 | 1 | 0 | 3.01 | 3454.41 | 141.17 | 7994.98 | 1302.77 | 84.51 | 605422.6 | 0.06 | 0.24 | 2.45 | 37.02 | 2 | 10 | 198.9842 | 272.2589 | 246.2749 | 198984.1913 | 272258.9491 | 3.1977e-06 | 9 | 246274.9372

## RESULTADOS_7
Unnamed: 0 | Volume de calda [L] | STATUS | Capacidade operacional [ha/h] | Tempo de missao [h] | Tempo util [h] | Tempo por voo [min] | Autonomia Projetada [h] | N° Voos | MTOW [kg] | Massa Estrutura [kg] | Combustível [kg] | Abastecimentos | Massa gerador | Potência gerador [W] | Combustível consumido [L] | Calda cons [L] | Distância percorrida [km] | Distância Pulverizando [km] | RTL ACUMULADO[m] | EOC [km/km] | EOC [h/h] | Tempo de manobra [h] | Tempo rtl_rtw [h] | V pulv [m/s] | V desloc [m/s] | Preço Total por ha Simples [R$/ha] | Preço Total por ha Presumido [R$/ha] | Preço Total por ha Real [R$/ha] | Preço Total Simples [R$] | Preço Total Presumido [R$] | Prod CAPEX [ha/h/R$] | Dias Trabalhados | Preço Total Real [R$]
0 | 45 | CONCLUIDO | 3.8322 | 26.09 | 20.43 | 6.85 | 0.18 | 179 | 98.71 | 39.72 | 1 | 1 | 12.99 | 12407.75 | 141.29 | 7972.44 | 359.62 | 84.51 | 136922.38 | 0.23 | 0.58 | 0.66 | 8.35 | 2 | 10 | 88.2189 | 120.705 | 109.1851 | 88218.9335 | 120705.0367 | 6.258e-06 | 4 | 109185.1174
1 | 45 | CONCLUIDO | 3.8446 | 26.01 | 20.36 | 6.86 | 0.35 | 178 | 99.95 | 39.72 | 2 | 0 | 13.24 | 12561.45 | 142.28 | 7972.39 | 357.49 | 84.51 | 135858.87 | 0.24 | 0.58 | 0.66 | 8.29 | 2 | 10 | 88.228 | 120.7175 | 109.1964 | 88228.0395 | 120717.496 | 6.2782e-06 | 4 | 109196.3876

## RESULTADOS_10
Unnamed: 0 | Volume de calda [L] | STATUS | Capacidade operacional [ha/h] | Tempo de missao [h] | Tempo util [h] | Tempo por voo [min] | Autonomia Projetada [h] | N° Voos | MTOW [kg] | Massa Estrutura [kg] | Combustível [kg] | Abastecimentos | Massa gerador | Potência gerador [W] | Combustível consumido [L] | Calda cons [L] | Distância percorrida [km] | Distância Pulverizando [km] | RTL ACUMULADO[m] | EOC [km/km] | EOC [h/h] | Tempo de manobra [h] | Tempo rtl_rtw [h] | V pulv [m/s] | V desloc [m/s] | Preço Total por ha Simples [R$/ha] | Preço Total por ha Presumido [R$/ha] | Preço Total por ha Real [R$/ha] | Preço Total Simples [R$] | Preço Total Presumido [R$] | Prod CAPEX [ha/h/R$] | Dias Trabalhados | Preço Total Real [R$]
0 | 60 | CONCLUIDO | 4.1586 | 24.05 | 18.44 | 8.13 | 0.14 | 136 | 124.63 | 45 | 1 | 2 | 18.64 | 15605.44 | 145.89 | 7967.62 | 294.64 | 84.51 | 104644.88 | 0.29 | 0.65 | 0.54 | 6.37 | 2 | 10 | 86.8972 | 118.8966 | 107.5493 | 86897.2016 | 118896.5848 | 6.5383e-06 | 4 | 107549.2617
1 | 60 | CONCLUIDO | 4.1903 | 23.86 | 18.31 | 8.2 | 0.28 | 134 | 125.95 | 45 | 2 | 0 | 18.95 | 15767.7 | 145.82 | 7967.61 | 290.22 | 84.51 | 102443.27 | 0.29 | 0.65 | 0.53 | 6.24 | 2 | 10 | 86.4231 | 118.2478 | 106.9624 | 86423.0525 | 118247.8331 | 6.5881e-06 | 4 | 106962.4259

## RESULTADOS_14
Unnamed: 0 | Volume de calda [L] | STATUS | Capacidade operacional [ha/h] | Tempo de missao [h] | Tempo util [h] | Tempo por voo [min] | Autonomia Projetada [h] | N° Voos | MTOW [kg] | Massa Estrutura [kg] | Combustível [kg] | Abastecimentos | Massa gerador | Potência gerador [W] | Combustível consumido [L] | Calda cons [L] | Distância percorrida [km] | Distância Pulverizando [km] | RTL ACUMULADO[m] | EOC [km/km] | EOC [h/h] | Tempo de manobra [h] | Tempo rtl_rtw [h] | V pulv [m/s] | V desloc [m/s] | Preço Total por ha Simples [R$/ha] | Preço Total por ha Presumido [R$/ha] | Preço Total por ha Real [R$/ha] | Preço Total Simples [R$] | Preço Total Presumido [R$] | Prod CAPEX [ha/h/R$] | Dias Trabalhados | Preço Total Real [R$]
0 | 80 | CONCLUIDO | 3.9229 | 25.49 | 18.78 | 8.29 | 0.11 | 136 | 159.12 | 50.28 | 1 | 113 | 27.84 | 19859.16 | 184.49 | 7967.25 | 312.23 | 84.51 | 113439.03 | 0.27 | 0.63 | 0.39 | 6.72 | 2 | 10 | 102.1416 | 139.7546 | 126.4166 | 102141.5908 | 139754.6307 | 5.9203e-06 | 4 | 126416.6449
1 | 80 | CONCLUIDO | 4.4789 | 22.33 | 16.75 | 9.95 | 0.22 | 101 | 160.54 | 50.28 | 2 | 0 | 28.26 | 20034.4 | 153.11 | 7968.44 | 239.1 | 84.51 | 77049.13 | 0.35 | 0.71 | 0.43 | 4.68 | 2 | 10 | 86.7944 | 118.756 | 107.4221 | 86794.4273 | 118755.9646 | 6.7593e-06 | 4 | 107422.062

## RESULTADOS_5
Unnamed: 0 | Volume de calda [L] | STATUS | Capacidade operacional [ha/h] | Tempo de missao [h] | Tempo util [h] | Tempo por voo [min] | Autonomia Projetada [h] | N° Voos | MTOW [kg] | Massa Estrutura [kg] | Combustível [kg] | Abastecimentos | Massa gerador | Potência gerador [W] | Combustível consumido [L] | Calda cons [L] | Distância percorrida [km] | Distância Pulverizando [km] | RTL ACUMULADO[m] | EOC [km/km] | EOC [h/h] | Tempo de manobra [h] | Tempo rtl_rtw [h] | V pulv [m/s] | V desloc [m/s] | Preço Total por ha Simples [R$/ha] | Preço Total por ha Presumido [R$/ha] | Preço Total por ha Real [R$/ha] | Preço Total Simples [R$] | Preço Total Presumido [R$] | Prod CAPEX [ha/h/R$] | Dias Trabalhados | Preço Total Real [R$]
0 | 35 | CONCLUIDO | 3.5005 | 28.57 | 22.73 | 5.96 | 0.22 | 229 | 80.84 | 35.1 | 1 | 0 | 9.74 | 10204.21 | 139.87 | 7974.97 | 435.11 | 84.51 | 174415.58 | 0.19 | 0.52 | 0.81 | 10.65 | 2 | 10 | 91.5461 | 125.2574 | 113.303 | 91546.07 | 125257.3717 | 5.8948e-06 | 4 | 113302.984

## RESULTADOS_8
Unnamed: 0 | Volume de calda [L] | STATUS | Capacidade operacional [ha/h] | Tempo de missao [h] | Tempo util [h] | Tempo por voo [min] | Autonomia Projetada [h] | N° Voos | MTOW [kg] | Massa Estrutura [kg] | Combustível [kg] | Abastecimentos | Massa gerador | Potência gerador [W] | Combustível consumido [L] | Calda cons [L] | Distância percorrida [km] | Distância Pulverizando [km] | RTL ACUMULADO[m] | EOC [km/km] | EOC [h/h] | Tempo de manobra [h] | Tempo rtl_rtw [h] | V pulv [m/s] | V desloc [m/s] | Preço Total por ha Simples [R$/ha] | Preço Total por ha Presumido [R$/ha] | Preço Total por ha Real [R$/ha] | Preço Total Simples [R$] | Preço Total Presumido [R$] | Prod CAPEX [ha/h/R$] | Dias Trabalhados | Preço Total Real [R$]
0 | 50 | CONCLUIDO | 3.9746 | 25.16 | 19.55 | 7.28 | 0.16 | 161 | 107.41 | 41.65 | 1 | 1 | 14.77 | 13481.73 | 141.68 | 7970.73 | 331.03 | 84.51 | 122715.85 | 0.26 | 0.61 | 0.61 | 7.47 | 2 | 10 | 87.0011 | 119.0387 | 107.6778 | 87001.076 | 119038.7104 | 6.4032e-06 | 4 | 107677.8229
1 | 50 | CONCLUIDO | 3.9749 | 25.16 | 19.54 | 7.28 | 0.32 | 161 | 108.68 | 41.65 | 2 | 0 | 15.03 | 13638.32 | 143.11 | 7970.83 | 330.89 | 84.51 | 122646 | 0.26 | 0.61 | 0.61 | 7.47 | 2 | 10 | 87.3025 | 119.4511 | 108.0509 | 87302.4859 | 119451.1128 | 6.4037e-06 | 4 | 108050.8662

## RESULTADOS_3
Unnamed: 0 | Volume de calda [L] | STATUS | Capacidade operacional [ha/h] | Tempo de missao [h] | Tempo util [h] | Tempo por voo [min] | Autonomia Projetada [h] | N° Voos | MTOW [kg] | Massa Estrutura [kg] | Combustível [kg] | Abastecimentos | Massa gerador | Potência gerador [W] | Combustível consumido [L] | Calda cons [L] | Distância percorrida [km] | Distância Pulverizando [km] | RTL ACUMULADO[m] | EOC [km/km] | EOC [h/h] | Tempo de manobra [h] | Tempo rtl_rtw [h] | V pulv [m/s] | V desloc [m/s] | Preço Total por ha Simples [R$/ha] | Preço Total por ha Presumido [R$/ha] | Preço Total por ha Real [R$/ha] | Preço Total Simples [R$] | Preço Total Presumido [R$] | Prod CAPEX [ha/h/R$] | Dias Trabalhados | Preço Total Real [R$]
0 | 25 | CONCLUIDO | 3.0155 | 33.16 | 26.94 | 5.07 | 0.28 | 319 | 61.76 | 28.92 | 1 | 0 | 6.84 | 7851.41 | 141.06 | 7975.55 | 573.56 | 84.51 | 243188.45 | 0.15 | 0.44 | 1.07 | 14.86 | 2 | 10 | 108.8431 | 148.9239 | 134.7109 | 108843.1112 | 148923.9466 | 5.274e-06 | 5 | 134710.8542

## RESULTADOS_15
Unnamed: 0 | Volume de calda [L] | STATUS | Capacidade operacional [ha/h] | Tempo de missao [h] | Tempo util [h] | Tempo por voo [min] | Autonomia Projetada [h] | N° Voos | MTOW [kg] | Massa Estrutura [kg] | Combustível [kg] | Abastecimentos | Massa gerador | Potência gerador [W] | Combustível consumido [L] | Calda cons [L] | Distância percorrida [km] | Distância Pulverizando [km] | RTL ACUMULADO[m] | EOC [km/km] | EOC [h/h] | Tempo de manobra [h] | Tempo rtl_rtw [h] | V pulv [m/s] | V desloc [m/s] | Preço Total por ha Simples [R$/ha] | Preço Total por ha Presumido [R$/ha] | Preço Total por ha Real [R$/ha] | Preço Total Simples [R$] | Preço Total Presumido [R$] | Prod CAPEX [ha/h/R$] | Dias Trabalhados | Preço Total Real [R$]
0 | 85 | CONCLUIDO | 3.663 | 27.3 | 19.74 | 7.74 | 0.11 | 153 | 167.88 | 51.39 | 1 | 148 | 30.49 | 20939.59 | 207.93 | 7969.46 | 345.87 | 84.51 | 130174.26 | 0.24 | 0.6 | 0.39 | 7.67 | 2 | 10 | 113.8814 | 155.8175 | 140.9465 | 113881.3686 | 155817.5127 | 5.4784e-06 | 4 | 140946.5079
1 | 85 | CONCLUIDO | 4.5314 | 22.07 | 16.48 | 10.41 | 0.21 | 95 | 169.33 | 51.39 | 2 | 0 | 30.94 | 21118.46 | 155.13 | 7966.9 | 230.04 | 84.51 | 72551.12 | 0.37 | 0.72 | 0.42 | 4.41 | 2 | 10 | 87.1271 | 119.2111 | 107.8338 | 87127.0783 | 119211.1124 | 6.7771e-06 | 4 | 107833.7711

## RESULTADOS_2
Unnamed: 0 | Volume de calda [L] | STATUS | Capacidade operacional [ha/h] | Tempo de missao [h] | Tempo util [h] | Tempo por voo [min] | Autonomia Projetada [h] | N° Voos | MTOW [kg] | Massa Estrutura [kg] | Combustível [kg] | Abastecimentos | Massa gerador | Potência gerador [W] | Combustível consumido [L] | Calda cons [L] | Distância percorrida [km] | Distância Pulverizando [km] | RTL ACUMULADO[m] | EOC [km/km] | EOC [h/h] | Tempo de manobra [h] | Tempo rtl_rtw [h] | V pulv [m/s] | V desloc [m/s] | Preço Total por ha Simples [R$/ha] | Preço Total por ha Presumido [R$/ha] | Preço Total por ha Real [R$/ha] | Preço Total Simples [R$] | Preço Total Presumido [R$] | Prod CAPEX [ha/h/R$] | Dias Trabalhados | Preço Total Real [R$]
0 | 20 | CONCLUIDO | 2.6843 | 37.25 | 30.64 | 4.62 | 0.34 | 398 | 51.33 | 24.83 | 1 | 0 | 5.51 | 6564.78 | 142.61 | 7980.91 | 695.15 | 84.51 | 303589.29 | 0.12 | 0.39 | 1.3 | 18.56 | 2 | 10 | 125.8729 | 172.2248 | 155.7879 | 125872.8581 | 172224.7976 | 4.8045e-06 | 6 | 155787.9046

## RESULTADOS_11
Unnamed: 0 | Volume de calda [L] | STATUS | Capacidade operacional [ha/h] | Tempo de missao [h] | Tempo util [h] | Tempo por voo [min] | Autonomia Projetada [h] | N° Voos | MTOW [kg] | Massa Estrutura [kg] | Combustível [kg] | Abastecimentos | Massa gerador | Potência gerador [W] | Combustível consumido [L] | Calda cons [L] | Distância percorrida [km] | Distância Pulverizando [km] | RTL ACUMULADO[m] | EOC [km/km] | EOC [h/h] | Tempo de manobra [h] | Tempo rtl_rtw [h] | V pulv [m/s] | V desloc [m/s] | Preço Total por ha Simples [R$/ha] | Preço Total por ha Presumido [R$/ha] | Preço Total por ha Real [R$/ha] | Preço Total Simples [R$] | Preço Total Presumido [R$] | Prod CAPEX [ha/h/R$] | Dias Trabalhados | Preço Total Real [R$]
0 | 65 | CONCLUIDO | 4.2525 | 23.52 | 17.91 | 8.53 | 0.13 | 126 | 133.21 | 46.47 | 1 | 7 | 20.75 | 16663.42 | 147.23 | 7965.69 | 277.78 | 84.51 | 96265.56 | 0.3 | 0.66 | 0.49 | 5.84 | 2 | 10 | 86.6005 | 118.4907 | 107.1821 | 86600.5188 | 118490.6504 | 6.6122e-06 | 4 | 107182.069
1 | 65 | CONCLUIDO | 4.2822 | 23.35 | 17.8 | 8.61 | 0.26 | 124 | 134.55 | 46.47 | 2 | 0 | 21.09 | 16828.84 | 147.16 | 7965.94 | 273.77 | 84.51 | 94272.2 | 0.31 | 0.67 | 0.49 | 5.73 | 2 | 10 | 86.1765 | 117.9105 | 106.6573 | 86176.5334 | 117910.5348 | 6.6584e-06 | 4 | 106657.3188

## RESULTADOS_13
Unnamed: 0 | Volume de calda [L] | STATUS | Capacidade operacional [ha/h] | Tempo de missao [h] | Tempo util [h] | Tempo por voo [min] | Autonomia Projetada [h] | N° Voos | MTOW [kg] | Massa Estrutura [kg] | Combustível [kg] | Abastecimentos | Massa gerador | Potência gerador [W] | Combustível consumido [L] | Calda cons [L] | Distância percorrida [km] | Distância Pulverizando [km] | RTL ACUMULADO[m] | EOC [km/km] | EOC [h/h] | Tempo de manobra [h] | Tempo rtl_rtw [h] | V pulv [m/s] | V desloc [m/s] | Preço Total por ha Simples [R$/ha] | Preço Total por ha Presumido [R$/ha] | Preço Total por ha Real [R$/ha] | Preço Total Simples [R$] | Preço Total Presumido [R$] | Prod CAPEX [ha/h/R$] | Dias Trabalhados | Preço Total Real [R$]
0 | 75 | CONCLUIDO | 4.1131 | 24.31 | 18.19 | 8.66 | 0.12 | 126 | 150.44 | 49.1 | 1 | 69 | 25.34 | 18787.76 | 166.63 | 7967.12 | 290.34 | 84.51 | 102543.63 | 0.29 | 0.65 | 0.41 | 6.12 | 2 | 10 | 94.212 | 128.905 | 116.6025 | 94211.9643 | 128904.9659 | 6.2663e-06 | 4 | 116602.4568
1 | 75 | CONCLUIDO | 4.4133 | 22.66 | 17.08 | 9.49 | 0.23 | 108 | 151.83 | 49.1 | 2 | 0 | 25.73 | 18959.54 | 151.04 | 7967.17 | 250.08 | 84.51 | 82507.22 | 0.34 | 0.7 | 0.45 | 5.02 | 2 | 10 | 86.5978 | 118.487 | 107.1787 | 86597.8253 | 118486.965 | 6.7236e-06 | 4 | 107178.7354

## RESULTADOS_17
Unnamed: 0 | Volume de calda [L] | STATUS | Capacidade operacional [ha/h] | Tempo de missao [h] | Tempo util [h] | Tempo por voo [min] | Autonomia Projetada [h] | N° Voos | MTOW [kg] | Massa Estrutura [kg] | Combustível [kg] | Abastecimentos | Massa gerador | Potência gerador [W] | Combustível consumido [L] | Calda cons [L] | Distância percorrida [km] | Distância Pulverizando [km] | RTL ACUMULADO[m] | EOC [km/km] | EOC [h/h] | Tempo de manobra [h] | Tempo rtl_rtw [h] | V pulv [m/s] | V desloc [m/s] | Preço Total por ha Simples [R$/ha] | Preço Total por ha Presumido [R$/ha] | Preço Total por ha Real [R$/ha] | Preço Total Simples [R$] | Preço Total Presumido [R$] | Prod CAPEX [ha/h/R$] | Dias Trabalhados | Preço Total Real [R$]
0 | 95 | CONCLUIDO | 3.2002 | 31.25 | 21.71 | 6.85 | 0.1 | 190 | 185.69 | 53.44 | 1 | 188 | 36.26 | 23136.14 | 257.87 | 7972.15 | 413.12 | 84.51 | 163617.21 | 0.2 | 0.55 | 0.45 | 9.63 | 2 | 10 | 152.6358 | 208.8431 | 188.9114 | 152635.8208 | 208843.0638 | 4.7059e-06 | 5 | 188911.3749
1 | 95 | CONCLUIDO | 4.6424 | 21.54 | 15.91 | 11.23 | 0.19 | 85 | 187.21 | 53.44 | 2 | 0 | 36.77 | 23322.88 | 159.17 | 7965.79 | 211.25 | 84.51 | 63203.6 | 0.4 | 0.75 | 0.38 | 3.84 | 2 | 10 | 77.1826 | 105.6047 | 95.5259 | 77182.6208 | 105604.6669 | 6.8267e-06 | 3 | 95525.9057

## RESULTADOS_9
Unnamed: 0 | Volume de calda [L] | STATUS | Capacidade operacional [ha/h] | Tempo de missao [h] | Tempo util [h] | Tempo por voo [min] | Autonomia Projetada [h] | N° Voos | MTOW [kg] | Massa Estrutura [kg] | Combustível [kg] | Abastecimentos | Massa gerador | Potência gerador [W] | Combustível consumido [L] | Calda cons [L] | Distância percorrida [km] | Distância Pulverizando [km] | RTL ACUMULADO[m] | EOC [km/km] | EOC [h/h] | Tempo de manobra [h] | Tempo rtl_rtw [h] | V pulv [m/s] | V desloc [m/s] | Preço Total por ha Simples [R$/ha] | Preço Total por ha Presumido [R$/ha] | Preço Total por ha Real [R$/ha] | Preço Total Simples [R$] | Preço Total Presumido [R$] | Prod CAPEX [ha/h/R$] | Dias Trabalhados | Preço Total Real [R$]
0 | 55 | CONCLUIDO | 4.0793 | 24.51 | 18.92 | 7.72 | 0.15 | 147 | 116.05 | 43.4 | 1 | 1 | 16.65 | 14546.17 | 143.43 | 7968.47 | 310.49 | 84.51 | 112514.94 | 0.27 | 0.63 | 0.56 | 6.85 | 2 | 10 | 86.6988 | 118.6252 | 107.3038 | 86698.84 | 118625.1778 | 6.4896e-06 | 4 | 107303.7573
1 | 55 | CONCLUIDO | 4.0946 | 24.42 | 18.85 | 7.75 | 0.3 | 146 | 117.34 | 43.4 | 2 | 0 | 16.94 | 14705.49 | 144.13 | 7968.47 | 308.17 | 84.51 | 111362.03 | 0.27 | 0.63 | 0.56 | 6.78 | 2 | 10 | 86.6157 | 118.5114 | 107.2008 | 86615.6602 | 118511.3675 | 6.5139e-06 | 4 | 107200.809

## resultados
Unnamed: 0 | Volume de calda [L] | STATUS | Capacidade operacional [ha/h] | Tempo de missao [h] | Tempo util [h] | Tempo por voo [min] | Autonomia Projetada [h] | N° Voos | MTOW [kg] | Massa Estrutura [kg] | Combustível [kg] | Abastecimentos | Massa gerador | Potência gerador [W] | Combustível consumido [L] | Calda cons [L] | Distância percorrida [km] | Distância Pulverizando [km] | RTL ACUMULADO[m] | EOC [km/km] | EOC [h/h] | Tempo de manobra [h] | Tempo rtl_rtw [h] | V pulv [m/s] | V desloc [m/s]
0 | 100 | CONCLUIDO | 2.9761 | 33.6 | 22.88 | 6.51 | 0.09 | 211 | 194.77 | 54.38 | 1 | 209 | 39.4 | 24256.19 | 285.7 | 7970.49 | 453.43 | 84.51 | 183664.63 | 0.19 | 0.52 | 0.48 | 10.8 | 2 | 10
1 | 100 | CONCLUIDO | 4.6369 | 21.57 | 15.86 | 11.61 | 0.18 | 82 | 196.32 | 54.38 | 2 | 1 | 39.95 | 24447.22 | 163.03 | 7967.39 | 209.99 | 84.51 | 62588.23 | 0.4 | 0.75 | 0.37 | 3.79 | 2 | 10
2 | 100 | CONCLUIDO | 4.6581 | 21.47 | 15.8 | 11.7 | 0.27 | 81 | 197.88 | 54.38 | 3 | 0 | 40.5 | 24639 | 163.41 | 7967.39 | 207.97 | 84.51 | 61583.41 | 0.41 | 0.75 | 0.37 | 3.73 | 2 | 10
0 | 40 | CONCLUIDO | 3.6785 | 27.18 | 21.45 | 6.4 | 0.2 | 201 | 89.87 | 37.55 | 1 | 1 | 11.32 | 11317.98 | 140.62 | 7971.79 | 393.48 | 84.51 | 153739.92 | 0.21 | 0.55 | 0.72 | 9.38 | 2 | 10
1 | 40 | CONCLUIDO | 3.6893 | 27.11 | 21.39 | 6.42 | 0.39 | 200 | 91.1 | 37.55 | 2 | 0 | 11.54 | 11468.97 | 141.82 | 7971.79 | 391.41 | 84.51 | 152711.05 | 0.22 | 0.56 | 0.72 | 9.31 | 2 | 10
0 | 30 | CONCLUIDO | 3.284 | 30.45 | 24.47 | 5.52 | 0.24 | 266 | 71.52 | 32.27 | 1 | 0 | 8.25 | 9054.6 | 140.1 | 7973.07 | 492.55 | 84.51 | 202947.74 | 0.17 | 0.49 | 0.92 | 12.39 | 2 | 10
0 | 15 | CONCLUIDO | 2.2521 | 44.4 | 36.81 | 4.17 | 0.43 | 530 | 39.78 | 19.54 | 1 | 0 | 4.24 | 5140 | 144.27 | 7989.26 | 897.9 | 84.51 | 404307.15 | 0.09 | 0.32 | 1.69 | 24.72 | 2 | 10
0 | 70 | CONCLUIDO | 4.2402 | 23.58 | 17.83 | 8.77 | 0.12 | 122 | 141.81 | 47.83 | 1 | 29 | 22.98 | 17723.39 | 153.57 | 7969.15 | 276.06 | 84.51 | 95422.89 | 0.31 | 0.67 | 0.46 | 5.76 | 2 | 10
1 | 70 | CONCLUIDO | 4.3593 | 22.94 | 17.39 | 9.07 | 0.25 | 115 | 143.17 | 47.83 | 2 | 0 | 23.34 | 17891.86 | 148.74 | 7967.66 | 259.82 | 84.51 | 87341.23 | 0.33 | 0.68 | 0.47 | 5.32 | 2 | 10
0 | 90 | CONCLUIDO | 3.4268 | 29.18 | 20.68 | 7.26 | 0.1 | 171 | 176.73 | 52.44 | 1 | 169 | 33.29 | 22031.19 | 232.26 | 7969.4 | 378.61 | 84.51 | 146453.14 | 0.22 | 0.58 | 0.4 | 8.61 | 2 | 10
1 | 90 | CONCLUIDO | 4.569 | 21.89 | 16.27 | 10.84 | 0.2 | 90 | 178.21 | 52.44 | 2 | 0 | 33.77 | 22213.89 | 158.11 | 7966.62 | 223.28 | 84.51 | 69194.09 | 0.38 | 0.73 | 0.4 | 4.2 | 2 | 10
0 | 10 | CONCLUIDO | 1.6784 | 59.58 | 49.12 | 3.72 | 0.64 | 793 | 26.11 | 12.1 | 1 | 0 | 3.01 | 3454.41 | 141.17 | 7994.98 | 1302.77 | 84.51 | 605422.6 | 0.06 | 0.24 | 2.45 | 37.02 | 2 | 10
0 | 45 | CONCLUIDO | 3.8322 | 26.09 | 20.43 | 6.85 | 0.18 | 179 | 98.71 | 39.72 | 1 | 1 | 12.99 | 12407.75 | 141.29 | 7972.44 | 359.62 | 84.51 | 136922.38 | 0.23 | 0.58 | 0.66 | 8.35 | 2 | 10
1 | 45 | CONCLUIDO | 3.8446 | 26.01 | 20.36 | 6.86 | 0.35 | 178 | 99.95 | 39.72 | 2 | 0 | 13.24 | 12561.45 | 142.28 | 7972.39 | 357.49 | 84.51 | 135858.87 | 0.24 | 0.58 | 0.66 | 8.29 | 2 | 10
0 | 60 | CONCLUIDO | 4.1586 | 24.05 | 18.44 | 8.13 | 0.14 | 136 | 124.63 | 45 | 1 | 2 | 18.64 | 15605.44 | 145.89 | 7967.62 | 294.64 | 84.51 | 104644.88 | 0.29 | 0.65 | 0.54 | 6.37 | 2 | 10
1 | 60 | CONCLUIDO | 4.1903 | 23.86 | 18.31 | 8.2 | 0.28 | 134 | 125.95 | 45 | 2 | 0 | 18.95 | 15767.7 | 145.82 | 7967.61 | 290.22 | 84.51 | 102443.27 | 0.29 | 0.65 | 0.53 | 6.24 | 2 | 10
0 | 80 | CONCLUIDO | 3.9229 | 25.49 | 18.78 | 8.29 | 0.11 | 136 | 159.12 | 50.28 | 1 | 113 | 27.84 | 19859.16 | 184.49 | 7967.25 | 312.23 | 84.51 | 113439.03 | 0.27 | 0.63 | 0.39 | 6.72 | 2 | 10
1 | 80 | CONCLUIDO | 4.4789 | 22.33 | 16.75 | 9.95 | 0.22 | 101 | 160.54 | 50.28 | 2 | 0 | 28.26 | 20034.4 | 153.11 | 7968.44 | 239.1 | 84.51 | 77049.13 | 0.35 | 0.71 | 0.43 | 4.68 | 2 | 10
0 | 35 | CONCLUIDO | 3.5005 | 28.57 | 22.73 | 5.96 | 0.22 | 229 | 80.84 | 35.1 | 1 | 0 | 9.74 | 10204.21 | 139.87 | 7974.97 | 435.11 | 84.51 | 174415.58 | 0.19 | 0.52 | 0.81 | 10.65 | 2 | 10
0 | 50 | CONCLUIDO | 3.9746 | 25.16 | 19.55 | 7.28 | 0.16 | 161 | 107.41 | 41.65 | 1 | 1 | 14.77 | 13481.73 | 141.68 | 7970.73 | 331.03 | 84.51 | 122715.85 | 0.26 | 0.61 | 0.61 | 7.47 | 2 | 10
1 | 50 | CONCLUIDO | 3.9749 | 25.16 | 19.54 | 7.28 | 0.32 | 161 | 108.68 | 41.65 | 2 | 0 | 15.03 | 13638.32 | 143.11 | 7970.83 | 330.89 | 84.51 | 122646 | 0.26 | 0.61 | 0.61 | 7.47 | 2 | 10
0 | 25 | CONCLUIDO | 3.0155 | 33.16 | 26.94 | 5.07 | 0.28 | 319 | 61.76 | 28.92 | 1 | 0 | 6.84 | 7851.41 | 141.06 | 7975.55 | 573.56 | 84.51 | 243188.45 | 0.15 | 0.44 | 1.07 | 14.86 | 2 | 10
0 | 85 | CONCLUIDO | 3.663 | 27.3 | 19.74 | 7.74 | 0.11 | 153 | 167.88 | 51.39 | 1 | 148 | 30.49 | 20939.59 | 207.93 | 7969.46 | 345.87 | 84.51 | 130174.26 | 0.24 | 0.6 | 0.39 | 7.67 | 2 | 10
1 | 85 | CONCLUIDO | 4.5314 | 22.07 | 16.48 | 10.41 | 0.21 | 95 | 169.33 | 51.39 | 2 | 0 | 30.94 | 21118.46 | 155.13 | 7966.9 | 230.04 | 84.51 | 72551.12 | 0.37 | 0.72 | 0.42 | 4.41 | 2 | 10
0 | 20 | CONCLUIDO | 2.6843 | 37.25 | 30.64 | 4.62 | 0.34 | 398 | 51.33 | 24.83 | 1 | 0 | 5.51 | 6564.78 | 142.61 | 7980.91 | 695.15 | 84.51 | 303589.29 | 0.12 | 0.39 | 1.3 | 18.56 | 2 | 10
0 | 65 | CONCLUIDO | 4.2525 | 23.52 | 17.91 | 8.53 | 0.13 | 126 | 133.21 | 46.47 | 1 | 7 | 20.75 | 16663.42 | 147.23 | 7965.69 | 277.78 | 84.51 | 96265.56 | 0.3 | 0.66 | 0.49 | 5.84 | 2 | 10
1 | 65 | CONCLUIDO | 4.2822 | 23.35 | 17.8 | 8.61 | 0.26 | 124 | 134.55 | 46.47 | 2 | 0 | 21.09 | 16828.84 | 147.16 | 7965.94 | 273.77 | 84.51 | 94272.2 | 0.31 | 0.67 | 0.49 | 5.73 | 2 | 10
0 | 75 | CONCLUIDO | 4.1131 | 24.31 | 18.19 | 8.66 | 0.12 | 126 | 150.44 | 49.1 | 1 | 69 | 25.34 | 18787.76 | 166.63 | 7967.12 | 290.34 | 84.51 | 102543.63 | 0.29 | 0.65 | 0.41 | 6.12 | 2 | 10
1 | 75 | CONCLUIDO | 4.4133 | 22.66 | 17.08 | 9.49 | 0.23 | 108 | 151.83 | 49.1 | 2 | 0 | 25.73 | 18959.54 | 151.04 | 7967.17 | 250.08 | 84.51 | 82507.22 | 0.34 | 0.7 | 0.45 | 5.02 | 2 | 10
0 | 95 | CONCLUIDO | 3.2002 | 31.25 | 21.71 | 6.85 | 0.1 | 190 | 185.69 | 53.44 | 1 | 188 | 36.26 | 23136.14 | 257.87 | 7972.15 | 413.12 | 84.51 | 163617.21 | 0.2 | 0.55 | 0.45 | 9.63 | 2 | 10
1 | 95 | CONCLUIDO | 4.6424 | 21.54 | 15.91 | 11.23 | 0.19 | 85 | 187.21 | 53.44 | 2 | 0 | 36.77 | 23322.88 | 159.17 | 7965.79 | 211.25 | 84.51 | 63203.6 | 0.4 | 0.75 | 0.38 | 3.84 | 2 | 10
0 | 55 | CONCLUIDO | 4.0793 | 24.51 | 18.92 | 7.72 | 0.15 | 147 | 116.05 | 43.4 | 1 | 1 | 16.65 | 14546.17 | 143.43 | 7968.47 | 310.49 | 84.51 | 112514.94 | 0.27 | 0.63 | 0.56 | 6.85 | 2 | 10
1 | 55 | CONCLUIDO | 4.0946 | 24.42 | 18.85 | 7.75 | 0.3 | 146 | 117.34 | 43.4 | 2 | 0 | 16.94 | 14705.49 | 144.13 | 7968.47 | 308.17 | 84.51 | 111362.03 | 0.27 | 0.63 | 0.56 | 6.78 | 2 | 10

## gráficos
Selecione o eixo X:
Selecione o eixo Y:
Selecione o eixo Z:
Eixo X | Eixo Y | Eixo Z

## hidden (hidden)
Unnamed: 0
Volume de calda [L]
STATUS
Capacidade operacional [ha/h]
Tempo de missao [h]
Tempo util [h]
Tempo por voo [min]
Autonomia Projetada [h]
N° Voos
MTOW [kg]
Massa Estrutura [kg]
Combustível [kg]
Abastecimentos
Massa gerador
Potência gerador [W]
Combustível consumido [L]
Calda cons [L]
Distância percorrida [km]
Distância Pulverizando [km]
RTL ACUMULADO[m]
EOC [km/km]
EOC [h/h]
Tempo de manobra [h]
Tempo rtl_rtw [h]
V pulv [m/s]
V desloc [m/s]