## RESULTADOS_18
Unnamed: 0 | Volume de calda [L] | STATUS | Capacidade operacional [ha/h] | Tempo de missao [h] | Tempo util [h] | Tempo por voo [min] | Autonomia Projetada [h] | N° Voos | MTOW [kg] | Massa Estrutura [kg] | Combustível [kg] | Abastecimentos | Massa gerador | Potência gerador [W] | Combustível consumido [L] | Calda cons [L] | Distância percorrida [km] | Distância Pulverizando [km] | RTL ACUMULADO[m] | EOC [km/km] | EOC [h/h] | Tempo de manobra [h] | Tempo rtl_rtw [h] | V pulv [m/s] | V desloc [m/s] | Preço Total por ha Simples [R$/ha] | Preço Total por ha Presumido [R$/ha] | Preço Total por ha Real [R$/ha] | Preço Total Simples [R$] | Preço Total Presumido [R$] | Prod CAPEX [ha/h/R$] | Dias Trabalhados | Preço Total Real [R$]
0 | 100 | CONCLUIDO | 1.1797 | 84.77 | 59.27 | 6.02 | 0.09 | 591 | 194.77 | 54.38 | 1 | 589 | 39.4 | 24256.19 | 801.16 | 8562.58 | 1190.62 | 151.14 | 511458.75 | 0.13 | 0.43 | 8.29 | 30.2 | 2 | 10 | 937.2784 | 1282.4257 | 1160.0328 | 937278.4043 | 1282425.6626 | 1.721e-06 | 12 | 1160032.7573
1 | 100 | CONCLUIDO | 2.198 | 45.5 | 36.68 | 13.58 | 0.18 | 162 | 196.32 | 54.38 | 2 | 160 | 39.95 | 24447.22 | 444.74 | 8558.78 | 420.9 | 151.14 | 128742.93 | 0.36 | 0.7 | 7.57 | 7.63 | 2 | 10 | 323.714 | 442.9198 | 400.6482 | 323714.016 | 442919.7979 | 3.2065e-06 | 7 | 400648.154
2 | 100 | CONCLUIDO | 2.548 | 39.25 | 33.23 | 22.15 | 0.27 | 90 | 197.88 | 54.38 | 3 | 28 | 40.5 | 24639 | 353.5 | 8556.96 | 301.66 | 151.14 | 69481.19 | 0.5 | 0.77 | 7.52 | 4.18 | 2 | 10 | 241.9774 | 331.0841 | 299.4859 | 241977.3651 | 331084.1063 | 3.7171e-06 | 6 | 299485.9038
3 | 100 | CONCLUIDO | 2.5654 | 38.98 | 33.08 | 22.81 | 0.36 | 87 | 199.44 | 54.38 | 4 | 0 | 41.06 | 24831.54 | 350.96 | 8557.95 | 295.28 | 151.14 | 66309.07 | 0.51 | 0.78 | 7.55 | 4.03 | 2 | 10 | 239.657 | 327.9092 | 296.614 | 239656.9627 | 327909.2293 | 3.7425e-06 | 6 | 296614.0326

## RESULTADOS_6
Unnamed: 0 | Volume de calda [L] | STATUS | Capacidade operacional [ha/h] | Tempo de missao [h] | Tempo util [h] | Tempo por voo [min] | Autonomia Projetada [h] | N° Voos | MTOW [kg] | Massa Estrutura [kg] | Combustível [kg] | Abastecimentos | Massa gerador | Potência gerador [W] | Combustível consumido [L] | Calda cons [L] | Distância percorrida [km] | Distância Pulverizando [km] | RTL ACUMULADO[m] | EOC [km/km] | EOC [h/h] | Tempo de manobra [h] | Tempo rtl_rtw [h] | V pulv [m/s] | V desloc [m/s] | Preço Total por ha Simples [R$/ha] | Preço Total por ha Presumido [R$/ha] | Preço Total por ha Real [R$/ha] | Preço Total Simples [R$] | Preço Total Presumido [R$] | Prod CAPEX [ha/h/R$] | Dias Trabalhados | Preço Total Real [R$]
0 | 40 | CONCLUIDO | 2.2008 | 45.44 | 39.34 | 10.73 | 0.2 | 220 | 89.87 | 37.55 | 1 | 33 | 11.32 | 11317.98 | 263.36 | 8561.84 | 502.51 | 151.14 | 169257.41 | 0.3 | 0.65 | 7.9 | 10.29 | 2 | 10 | 224.7335 | 307.4903 | 278.1439 | 224733.5238 | 307490.3218 | 3.6471e-06 | 7 | 278143.8771
1 | 40 | CONCLUIDO | 2.22 | 45.05 | 39.04 | 10.9 | 0.39 | 215 | 91.1 | 37.55 | 2 | 0 | 11.54 | 11468.97 | 263.27 | 8561.75 | 490.73 | 151.14 | 163393.31 | 0.31 | 0.66 | 7.93 | 9.99 | 2 | 10 | 222.9264 | 305.0177 | 275.9072 | 222926.3828 | 305017.7118 | 3.6789e-06 | 7 | 275907.2495

## RESULTADOS_4
Unnamed: 0 | Volume de calda [L] | STATUS | Capacidade operacional [ha/h] | Tempo de missao [h] | Tempo util [h] | Tempo por voo [min] | Autonomia Projetada [h] | N° Voos | MTOW [kg] | Massa Estrutura [kg] | Combustível [kg] | Abastecimentos | Massa gerador | Potência gerador [W] | Combustível consumido [L] | Calda cons [L] | Distância percorrida [km] | Distância Pulverizando [km] | RTL ACUMULADO[m] | EOC [km/km] | EOC [h/h] | Tempo de manobra [h] | Tempo rtl_rtw [h] | V pulv [m/s] | V desloc [m/s] | Preço Total por ha Simples [R$/ha] | Preço Total por ha Presumido [R$/ha] | Preço Total por ha Real [R$/ha] | Preço Total Simples [R$] | Preço Total Presumido [R$] | Prod CAPEX [ha/h/R$] | Dias Trabalhados | Preço Total Real [R$]
0 | 30 | CONCLUIDO | 2.0543 | 48.68 | 42.38 | 8.89 | 0.24 | 286 | 71.52 | 32.27 | 1 | 0 | 8.25 | 9054.6 | 245.75 | 8562.23 | 600.79 | 151.14 | 218065.55 | 0.25 | 0.61 | 8.13 | 13.33 | 2 | 10 | 224.1913 | 306.7484 | 277.4728 | 224191.3078 | 306748.438 | 3.5216e-06 | 7 | 277472.7976

## RESULTADOS_1
Unnamed: 0 | Volume de calda [L] | STATUS | Capacidade operacional [ha/h] | Tempo de missao [h] | Tempo util [h] | Tempo por voo [min] | Autonomia Projetada [h] | N° Voos | MTOW [kg] | Massa Estrutura [kg] | Combustível [kg] | Abastecimentos | Massa gerador | Potência gerador [W] | Combustível consumido [L] | Calda cons [L] | Distância percorrida [km] | Distância Pulverizando [km] | RTL ACUMULADO[m] | EOC [km/km] | EOC [h/h] | Tempo de manobra [h] | Tempo rtl_rtw [h] | V pulv [m/s] | V desloc [m/s] | Preço Total por ha Simples [R$/ha] | Preço Total por ha Presumido [R$/ha] | Preço Total por ha Real [R$/ha] | Preço Total Simples [R$] | Preço Total Presumido [R$] | Prod CAPEX [ha/h/R$] | Dias Trabalhados | Preço Total Real [R$]
0 | 15 | CONCLUIDO | 1.5713 | 63.64 | 55.62 | 5.86 | 0.43 | 569 | 39.78 | 19.54 | 1 | 0 | 4.24 | 5140 | 219.6 | 8571.39 | 1035.37 | 151.14 | 433940.64 | 0.15 | 0.46 | 8.97 | 26.54 | 2 | 10 | 271.1534 | 371.004 | 335.5959 | 271153.3583 | 371003.9873 | 2.8911e-06 | 9 | 335595.8874

## RESULTADOS_12
Unnamed: 0 | Volume de calda [L] | STATUS | Capacidade operacional [ha/h] | Tempo de missao [h] | Tempo util [h] | Tempo por voo [min] | Autonomia Projetada [h] | N° Voos | MTOW [kg] | Massa Estrutura [kg] | Combustível [kg] | Abastecimentos | Massa gerador | Potência gerador [W] | Combustível consumido [L] | Calda cons [L] | Distância percorrida [km] | Distância Pulverizando [km] | RTL ACUMULADO[m] | EOC [km/km] | EOC [h/h] | Tempo de manobra [h] | Tempo rtl_rtw [h] | V pulv [m/s] | V desloc [m/s] | Preço Total por ha Simples [R$/ha] | Preço Total por ha Presumido [R$/ha] | Preço Total por ha Real [R$/ha] | Preço Total Simples [R$] | Preço Total Presumido [R$] | Prod CAPEX [ha/h/R$] | Dias Trabalhados | Preço Total Real [R$]
0 | 70 | CONCLUIDO | 1.6857 | 59.32 | 46.72 | 7.81 | 0.12 | 359 | 141.81 | 47.83 | 1 | 357 | 22.98 | 17723.39 | 490.2 | 8560.54 | 762.11 | 151.14 | 298362.87 | 0.2 | 0.55 | 7.91 | 17.66 | 2 | 10 | 449.006 | 614.3498 | 555.7171 | 449005.9562 | 614349.7581 | 2.5938e-06 | 9 | 555717.0794
1 | 70 | CONCLUIDO | 2.4646 | 40.57 | 34.76 | 16.82 | 0.25 | 124 | 143.17 | 47.83 | 2 | 10 | 23.34 | 17891.86 | 302.66 | 8559.83 | 351.35 | 151.14 | 94157.19 | 0.43 | 0.74 | 7.63 | 5.71 | 2 | 10 | 221.4783 | 303.0364 | 274.115 | 221478.3195 | 303036.4077 | 3.7923e-06 | 6 | 274115.0383
2 | 70 | CONCLUIDO | 2.4642 | 40.58 | 34.77 | 16.82 | 0.37 | 124 | 144.54 | 47.83 | 3 | 0 | 23.71 | 18060.85 | 305.46 | 8558.57 | 351.25 | 151.14 | 94107.87 | 0.43 | 0.74 | 7.64 | 5.72 | 2 | 10 | 222.5089 | 304.4466 | 275.3906 | 222508.949 | 304446.5604 | 3.7917e-06 | 6 | 275390.608

## RESULTADOS_16
Unnamed: 0 | Volume de calda [L] | STATUS | Capacidade operacional [ha/h] | Tempo de missao [h] | Tempo util [h] | Tempo por voo [min] | Autonomia Projetada [h] | N° Voos | MTOW [kg] | Massa Estrutura [kg] | Combustível [kg] | Abastecimentos | Massa gerador | Potência gerador [W] | Combustível consumido [L] | Calda cons [L] | Distância percorrida [km] | Distância Pulverizando [km] | RTL ACUMULADO[m] | EOC [km/km] | EOC [h/h] | Tempo de manobra [h] | Tempo rtl_rtw [h] | V pulv [m/s] | V desloc [m/s] | Preço Total por ha Simples [R$/ha] | Preço Total por ha Presumido [R$/ha] | Preço Total por ha Real [R$/ha] | Preço Total Simples [R$] | Preço Total Presumido [R$] | Prod CAPEX [ha/h/R$] | Dias Trabalhados | Preço Total Real [R$]
0 | 90 | CONCLUIDO | 1.341 | 74.57 | 54.3 | 6.49 | 0.1 | 502 | 176.73 | 52.44 | 1 | 500 | 33.29 | 22031.19 | 682.32 | 8562.07 | 1021.15 | 151.14 | 427167.96 | 0.15 | 0.47 | 8.12 | 25.23 | 2 | 10 | 727.04 | 994.7683 | 899.829 | 727040.0345 | 994768.25 | 1.9884e-06 | 11 | 899828.9644
1 | 90 | CONCLUIDO | 2.3169 | 43.16 | 35.69 | 15.08 | 0.2 | 142 | 178.21 | 52.44 | 2 | 140 | 33.77 | 22213.89 | 389.36 | 8556.95 | 388.53 | 151.14 | 112655.45 | 0.39 | 0.72 | 7.51 | 6.64 | 2 | 10 | 274.0511 | 374.9688 | 339.1823 | 274051.0783 | 374968.7756 | 3.4354e-06 | 6 | 339182.282
2 | 90 | CONCLUIDO | 2.5421 | 39.34 | 33.47 | 20.7 | 0.3 | 97 | 179.7 | 52.44 | 3 | 2 | 34.26 | 22397.24 | 333.39 | 8559.68 | 307.88 | 151.14 | 72556.22 | 0.49 | 0.77 | 7.57 | 4.42 | 2 | 10 | 232.59 | 318.2398 | 287.8675 | 232589.9581 | 318239.8419 | 3.7693e-06 | 6 | 287867.478
3 | 90 | CONCLUIDO | 2.5478 | 39.25 | 33.42 | 20.89 | 0.39 | 96 | 181.19 | 52.44 | 4 | 0 | 34.75 | 22581.25 | 335.22 | 8559.47 | 306.05 | 151.14 | 71647.3 | 0.49 | 0.77 | 7.57 | 4.37 | 2 | 10 | 232.7553 | 318.4661 | 288.0721 | 232755.3199 | 318466.0971 | 3.7777e-06 | 6 | 288072.1398

## RESULTADOS_0
Unnamed: 0 | Volume de calda [L] | STATUS | Capacidade operacional [ha/h] | Tempo de missao [h] | Tempo util [h] | Tempo por voo [min] | Autonomia Projetada [h] | N° Voos | MTOW [kg] | Massa Estrutura [kg] | Combustível [kg] | Abastecimentos | Massa gerador | Potência gerador [W] | Combustível consumido [L] | Calda cons [L] | Distância percorrida [km] | Distância Pulverizando [km] | RTL ACUMULADO[m] | EOC [km/km] | EOC [h/h] | Tempo de manobra [h] | Tempo rtl_rtw [h] | V pulv [m/s] | V desloc [m/s] | Preço Total por ha Simples [R$/ha] | Preço Total por ha Presumido [R$/ha] | Preço Total por ha Real [R$/ha] | Preço Total Simples [R$] | Preço Total Presumido [R$] | Prod CAPEX [ha/h/R$] | Dias Trabalhados | Preço Total Real [R$]
0 | 10 | CONCLUIDO | 1.2521 | 79.87 | 68.76 | 4.85 | 0.64 | 851 | 26.11 | 12.1 | 1 | 0 | 3.01 | 3454.41 | 198.62 | 8580.8 | 1467.57 | 151.14 | 648631.37 | 0.1 | 0.37 | 9.78 | 39.67 | 2 | 10 | 332.6047 | 455.0844 | 411.6518 | 332604.7035 | 455084.4289 | 2.3855e-06 | 12 | 411651.8097

## RESULTADOS_7
Unnamed: 0 | Volume de calda [L] | STATUS | Capacidade operacional [ha/h] | Tempo de missao [h] | Tempo util [h] | Tempo por voo [min] | Autonomia Projetada [h] | N° Voos | MTOW [kg] | Massa Estrutura [kg] | Combustível [kg] | Abastecimentos | Massa gerador | Potência gerador [W] | Combustível consumido [L] | Calda cons [L] | Distância percorrida [km] | Distância Pulverizando [km] | RTL ACUMULADO[m] | EOC [km/km] | EOC [h/h] | Tempo de manobra [h] | Tempo rtl_rtw [h] | V pulv [m/s] | V desloc [m/s] | Preço Total por ha Simples [R$/ha] | Preço Total por ha Presumido [R$/ha] | Preço Total por ha Real [R$/ha] | Preço Total Simples [R$] | Preço Total Presumido [R$] | Prod CAPEX [ha/h/R$] | Dias Trabalhados | Preço Total Real [R$]
0 | 45 | CONCLUIDO | 2.19 | 45.66 | 39.25 | 10.95 | 0.18 | 215 | 98.71 | 39.72 | 1 | 113 | 12.99 | 12407.75 | 283.75 | 8559.67 | 503.65 | 151.14 | 169850.62 | 0.3 | 0.66 | 7.79 | 10.2 | 2 | 10 | 237.0019 | 324.2764 | 293.3279 | 237001.8658 | 324276.4086 | 3.5763e-06 | 7 | 293327.9233
1 | 45 | CONCLUIDO | 2.2808 | 43.84 | 37.93 | 11.92 | 0.35 | 191 | 99.95 | 39.72 | 2 | 0 | 13.24 | 12561.45 | 269.26 | 8559.91 | 453.41 | 151.14 | 144850.06 | 0.33 | 0.68 | 7.88 | 8.88 | 2 | 10 | 222.9066 | 304.9906 | 275.8827 | 222906.5664 | 304990.5981 | 3.7245e-06 | 7 | 275882.7234

## RESULTADOS_10
Unnamed: 0 | Volume de calda [L] | STATUS | Capacidade operacional [ha/h] | Tempo de missao [h] | Tempo util [h] | Tempo por voo [min] | Autonomia Projetada [h] | N° Voos | MTOW [kg] | Massa Estrutura [kg] | Combustível [kg] | Abastecimentos | Massa gerador | Potência gerador [W] | Combustível consumido [L] | Calda cons [L] | Distância percorrida [km] | Distância Pulverizando [km] | RTL ACUMULADO[m] | EOC [km/km] | EOC [h/h] | Tempo de manobra [h] | Tempo rtl_rtw [h] | V pulv [m/s] | V desloc [m/s] | Preço Total por ha Simples [R$/ha] | Preço Total por ha Presumido [R$/ha] | Preço Total por ha Real [R$/ha] | Preço Total Simples [R$] | Preço Total Presumido [R$] | Prod CAPEX [ha/h/R$] | Dias Trabalhados | Preço Total Real [R$]
0 | 60 | CONCLUIDO | 1.8879 | 52.97 | 43.32 | 8.84 | 0.14 | 294 | 124.63 | 45 | 1 | 291 | 18.64 | 15605.44 | 402.23 | 8559.13 | 647.24 | 151.14 | 241252.21 | 0.23 | 0.59 | 7.78 | 14.27 | 2 | 10 | 346.5753 | 474.1996 | 428.9427 | 346575.3136 | 474199.6339 | 2.9682e-06 | 8 | 428942.6864
1 | 60 | CONCLUIDO | 2.4061 | 41.56 | 35.75 | 14.9 | 0.28 | 144 | 125.95 | 45 | 2 | 0 | 18.95 | 15767.7 | 289.52 | 8560.53 | 383.17 | 151.14 | 109965.46 | 0.39 | 0.72 | 7.71 | 6.7 | 2 | 10 | 217.6118 | 297.746 | 269.3296 | 217611.7674 | 297746.0205 | 3.7829e-06 | 6 | 269329.5582

## RESULTADOS_14
Unnamed: 0 | Volume de calda [L] | STATUS | Capacidade operacional [ha/h] | Tempo de missao [h] | Tempo util [h] | Tempo por voo [min] | Autonomia Projetada [h] | N° Voos | MTOW [kg] | Massa Estrutura [kg] | Combustível [kg] | Abastecimentos | Massa gerador | Potência gerador [W] | Combustível consumido [L] | Calda cons [L] | Distância percorrida [km] | Distância Pulverizando [km] | RTL ACUMULADO[m] | EOC [km/km] | EOC [h/h] | Tempo de manobra [h] | Tempo rtl_rtw [h] | V pulv [m/s] | V desloc [m/s] | Preço Total por ha Simples [R$/ha] | Preço Total por ha Presumido [R$/ha] | Preço Total por ha Real [R$/ha] | Preço Total Simples [R$] | Preço Total Presumido [R$] | Prod CAPEX [ha/h/R$] | Dias Trabalhados | Preço Total Real [R$]
0 | 80 | CONCLUIDO | 1.5059 | 66.41 | 50.32 | 7.07 | 0.11 | 427 | 159.12 | 50.28 | 1 | 425 | 27.84 | 19859.16 | 581.92 | 8562.85 | 885.54 | 151.14 | 359739.65 | 0.17 | 0.51 | 8 | 21.26 | 2 | 10 | 572.4999 | 783.3196 | 708.5607 | 572499.9155 | 783319.6413 | 2.2726e-06 | 10 | 708560.7142
1 | 80 | CONCLUIDO | 2.4292 | 41.17 | 34.85 | 16.86 | 0.22 | 124 | 160.54 | 50.28 | 2 | 90 | 28.26 | 20034.4 | 336.36 | 8556.91 | 357.81 | 151.14 | 97389.66 | 0.42 | 0.74 | 7.53 | 5.79 | 2 | 10 | 240.1015 | 328.5175 | 297.1643 | 240101.5282 | 328517.5034 | 3.666e-06 | 6 | 297164.254
2 | 80 | CONCLUIDO | 2.5106 | 39.83 | 34.03 | 18.9 | 0.33 | 108 | 161.97 | 50.28 | 3 | 0 | 28.69 | 20210.21 | 319.58 | 8558.74 | 326.75 | 151.14 | 81938.1 | 0.46 | 0.76 | 7.6 | 4.98 | 2 | 10 | 227.226 | 310.9007 | 281.2288 | 227226.0452 | 310900.6995 | 3.7889e-06 | 6 | 281228.7731

## RESULTADOS_5
Unnamed: 0 | Volume de calda [L] | STATUS | Capacidade operacional [ha/h] | Tempo de missao [h] | Tempo util [h] | Tempo por voo [min] | Autonomia Projetada [h] | N° Voos | MTOW [kg] | Massa Estrutura [kg] | Combustível [kg] | Abastecimentos | Massa gerador | Potência gerador [W] | Combustível consumido [L] | Calda cons [L] | Distância percorrida [km] | Distância Pulverizando [km] | RTL ACUMULADO[m] | EOC [km/km] | EOC [h/h] | Tempo de manobra [h] | Tempo rtl_rtw [h] | V pulv [m/s] | V desloc [m/s] | Preço Total por ha Simples [R$/ha] | Preço Total por ha Presumido [R$/ha] | Preço Total por ha Real [R$/ha] | Preço Total Simples [R$] | Preço Total Presumido [R$] | Prod CAPEX [ha/h/R$] | Dias Trabalhados | Preço Total Real [R$]
0 | 35 | CONCLUIDO | 2.1445 | 46.63 | 40.5 | 9.88 | 0.22 | 246 | 80.84 | 35.1 | 1 | 4 | 9.74 | 10204.21 | 252.88 | 8560.72 | 539.8 | 151.14 | 187772.48 | 0.28 | 0.63 | 8 | 11.45 | 2 | 10 | 222.3192 | 304.1869 | 275.1557 | 222319.1591 | 304186.8814 | 3.6113e-06 | 7 | 275155.7124
1 | 35 | CONCLUIDO | 2.1483 | 46.55 | 40.44 | 9.9 | 0.43 | 245 | 82.04 | 35.1 | 2 | 0 | 9.94 | 10352.53 | 255.76 | 8561.23 | 537.47 | 151.14 | 186613.94 | 0.28 | 0.64 | 8 | 11.38 | 2 | 10 | 223.1302 | 305.2965 | 276.1595 | 223130.1612 | 305296.5303 | 3.6177e-06 | 7 | 276159.458

## RESULTADOS_8
Unnamed: 0 | Volume de calda [L] | STATUS | Capacidade operacional [ha/h] | Tempo de missao [h] | Tempo util [h] | Tempo por voo [min] | Autonomia Projetada [h] | N° Voos | MTOW [kg] | Massa Estrutura [kg] | Combustível [kg] | Abastecimentos | Massa gerador | Potência gerador [W] | Combustível consumido [L] | Calda cons [L] | Distância percorrida [km] | Distância Pulverizando [km] | RTL ACUMULADO[m] | EOC [km/km] | EOC [h/h] | Tempo de manobra [h] | Tempo rtl_rtw [h] | V pulv [m/s] | V desloc [m/s] | Preço Total por ha Simples [R$/ha] | Preço Total por ha Presumido [R$/ha] | Preço Total por ha Real [R$/ha] | Preço Total Simples [R$] | Preço Total Presumido [R$] | Prod CAPEX [ha/h/R$] | Dias Trabalhados | Preço Total Real [R$]
0 | 50 | CONCLUIDO | 2.105 | 47.51 | 40.27 | 10.33 | 0.16 | 234 | 107.41 | 41.65 | 1 | 208 | 14.77 | 13481.73 | 319.04 | 8558.08 | 542.26 | 151.14 | 189063.31 | 0.28 | 0.64 | 7.71 | 11.22 | 2 | 10 | 263.4086 | 360.4073 | 326.0105 | 263408.6019 | 360407.2698 | 3.3912e-06 | 7 | 326010.5058
1 | 50 | CONCLUIDO | 2.3307 | 42.91 | 37.05 | 12.92 | 0.32 | 172 | 108.68 | 41.65 | 2 | 0 | 15.03 | 13638.32 | 276 | 8561.65 | 425.57 | 151.14 | 131026.73 | 0.36 | 0.69 | 7.8 | 7.99 | 2 | 10 | 214.3337 | 293.2608 | 265.2724 | 214333.6831 | 293260.801 | 3.7548e-06 | 6 | 265272.4017

## RESULTADOS_3
Unnamed: 0 | Volume de calda [L] | STATUS | Capacidade operacional [ha/h] | Tempo de missao [h] | Tempo util [h] | Tempo por voo [min] | Autonomia Projetada [h] | N° Voos | MTOW [kg] | Massa Estrutura [kg] | Combustível [kg] | Abastecimentos | Massa gerador | Potência gerador [W] | Combustível consumido [L] | Calda cons [L] | Distância percorrida [km] | Distância Pulverizando [km] | RTL ACUMULADO[m] | EOC [km/km] | EOC [h/h] | Tempo de manobra [h] | Tempo rtl_rtw [h] | V pulv [m/s] | V desloc [m/s] | Preço Total por ha Simples [R$/ha] | Preço Total por ha Presumido [R$/ha] | Preço Total por ha Real [R$/ha] | Preço Total Simples [R$] | Preço Total Presumido [R$] | Prod CAPEX [ha/h/R$] | Dias Trabalhados | Preço Total Real [R$]
0 | 25 | CONCLUIDO | 1.9384 | 51.59 | 45.03 | 7.88 | 0.28 | 343 | 61.76 | 28.92 | 1 | 0 | 6.84 | 7851.41 | 238.84 | 8563.99 | 688.14 | 151.14 | 261459.55 | 0.22 | 0.57 | 8.29 | 15.97 | 2 | 10 | 237.6054 | 325.1022 | 294.0749 | 237605.3851 | 325102.1704 | 3.3902e-06 | 8 | 294074.8755

## RESULTADOS_15
Unnamed: 0 | Volume de calda [L] | STATUS | Capacidade operacional [ha/h] | Tempo de missao [h] | Tempo util [h] | Tempo por voo [min] | Autonomia Projetada [h] | N° Voos | MTOW [kg] | Massa Estrutura [kg] | Combustível [kg] | Abastecimentos | Massa gerador | Potência gerador [W] | Combustível consumido [L] | Calda cons [L] | Distância percorrida [km] | Distância Pulverizando [km] | RTL ACUMULADO[m] | EOC [km/km] | EOC [h/h] | Tempo de manobra [h] | Tempo rtl_rtw [h] | V pulv [m/s] | V desloc [m/s] | Preço Total por ha Simples [R$/ha] | Preço Total por ha Presumido [R$/ha] | Preço Total por ha Real [R$/ha] | Preço Total Simples [R$] | Preço Total Presumido [R$] | Prod CAPEX [ha/h/R$] | Dias Trabalhados | Preço Total Real [R$]
0 | 85 | CONCLUIDO | 1.4224 | 70.3 | 52.24 | 6.77 | 0.11 | 463 | 167.88 | 51.39 | 1 | 461 | 30.49 | 20939.59 | 630.54 | 8560.83 | 950.48 | 151.14 | 392025.38 | 0.16 | 0.49 | 8.07 | 23.18 | 2 | 10 | 639.641 | 875.185 | 791.6586 | 639640.9622 | 875184.9835 | 2.1273e-06 | 10 | 791658.557
1 | 85 | CONCLUIDO | 2.3756 | 42.1 | 35.25 | 16.02 | 0.21 | 132 | 169.33 | 51.39 | 2 | 123 | 30.94 | 21118.46 | 362.17 | 8556.79 | 372.69 | 151.14 | 104787.08 | 0.41 | 0.73 | 7.52 | 6.2 | 2 | 10 | 256.2084 | 350.5556 | 317.0991 | 256208.3832 | 350555.613 | 3.5529e-06 | 6 | 317099.0773
2 | 85 | CONCLUIDO | 2.5283 | 39.55 | 33.72 | 19.84 | 0.31 | 102 | 170.79 | 51.39 | 3 | 0 | 31.4 | 21297.94 | 323.68 | 8558.36 | 317.11 | 151.14 | 77146.39 | 0.48 | 0.76 | 7.57 | 4.67 | 2 | 10 | 228.8207 | 313.0826 | 283.2024 | 228820.7196 | 313082.6034 | 3.7813e-06 | 6 | 283202.4392

## RESULTADOS_2
Unnamed: 0 | Volume de calda [L] | STATUS | Capacidade operacional [ha/h] | Tempo de missao [h] | Tempo util [h] | Tempo por voo [min] | Autonomia Projetada [h] | N° Voos | MTOW [kg] | Massa Estrutura [kg] | Combustível [kg] | Abastecimentos | Massa gerador | Potência gerador [W] | Combustível consumido [L] | Calda cons [L] | Distância percorrida [km] | Distância Pulverizando [km] | RTL ACUMULADO[m] | EOC [km/km] | EOC [h/h] | Tempo de manobra [h] | Tempo rtl_rtw [h] | V pulv [m/s] | V desloc [m/s] | Preço Total por ha Simples [R$/ha] | Preço Total por ha Presumido [R$/ha] | Preço Total por ha Real [R$/ha] | Preço Total Simples [R$] | Preço Total Presumido [R$] | Prod CAPEX [ha/h/R$] | Dias Trabalhados | Preço Total Real [R$]
0 | 20 | CONCLUIDO | 1.7853 | 56.01 | 49.03 | 6.87 | 0.34 | 428 | 51.33 | 24.83 | 1 | 0 | 5.51 | 6564.78 | 230.71 | 8568.55 | 819.17 | 151.14 | 326548.01 | 0.18 | 0.52 | 8.55 | 19.96 | 2 | 10 | 246.0052 | 336.5952 | 304.471 | 246005.2293 | 336595.2077 | 3.1954e-06 | 8 | 304471.0335

## RESULTADOS_11
Unnamed: 0 | Volume de calda [L] | STATUS | Capacidade operacional [ha/h] | Tempo de missao [h] | Tempo util [h] | Tempo por voo [min] | Autonomia Projetada [h] | N° Voos | MTOW [kg] | Massa Estrutura [kg] | Combustível [kg] | Abastecimentos | Massa gerador | Potência gerador [W] | Combustível consumido [L] | Calda cons [L] | Distância percorrida [km] | Distância Pulverizando [km] | RTL ACUMULADO[m] | EOC [km/km] | EOC [h/h] | Tempo de manobra [h] | Tempo rtl_rtw [h] | V pulv [m/s] | V desloc [m/s] | Preço Total por ha Simples [R$/ha] | Preço Total por ha Presumido [R$/ha] | Preço Total por ha Real [R$/ha] | Preço Total Simples [R$] | Preço Total Presumido [R$] | Prod CAPEX [ha/h/R$] | Dias Trabalhados | Preço Total Real [R$]
0 | 65 | CONCLUIDO | 1.7841 | 56.05 | 45 | 8.28 | 0.13 | 326 | 133.21 | 46.47 | 1 | 324 | 20.75 | 16663.42 | 445.92 | 8559.25 | 703.96 | 151.14 | 269452.69 | 0.21 | 0.57 | 7.84 | 15.94 | 2 | 10 | 390.4816 | 534.2741 | 483.2838 | 390481.5923 | 534274.1414 | 2.7741e-06 | 8 | 483283.7672
1 | 65 | CONCLUIDO | 2.4373 | 41.03 | 35.23 | 15.89 | 0.26 | 133 | 134.55 | 46.47 | 2 | 3 | 21.09 | 16828.84 | 295.06 | 8558.16 | 365.88 | 151.14 | 101377.84 | 0.41 | 0.73 | 7.68 | 6.18 | 2 | 10 | 219.1031 | 299.7865 | 271.1753 | 219103.0652 | 299786.48 | 3.7897e-06 | 6 | 271175.2791
2 | 65 | CONCLUIDO | 2.4387 | 41.01 | 35.2 | 15.88 | 0.39 | 133 | 135.9 | 46.47 | 3 | 0 | 21.43 | 16994.64 | 297.79 | 8558.11 | 365.41 | 151.14 | 101142.89 | 0.41 | 0.73 | 7.67 | 6.16 | 2 | 10 | 219.942 | 300.9343 | 272.2136 | 219941.9738 | 300934.3117 | 3.7919e-06 | 6 | 272213.5633

## RESULTADOS_13
Unnamed: 0 | Volume de calda [L] | STATUS | Capacidade operacional [ha/h] | Tempo de missao [h] | Tempo util [h] | Tempo por voo [min] | Autonomia Projetada [h] | N° Voos | MTOW [kg] | Massa Estrutura [kg] | Combustível [kg] | Abastecimentos | Massa gerador | Potência gerador [W] | Combustível consumido [L] | Calda cons [L] | Distância percorrida [km] | Distância Pulverizando [km] | RTL ACUMULADO[m] | EOC [km/km] | EOC [h/h] | Tempo de manobra [h] | Tempo rtl_rtw [h] | V pulv [m/s] | V desloc [m/s] | Preço Total por ha Simples [R$/ha] | Preço Total por ha Presumido [R$/ha] | Preço Total por ha Real [R$/ha] | Preço Total Simples [R$] | Preço Total Presumido [R$] | Prod CAPEX [ha/h/R$] | Dias Trabalhados | Preço Total Real [R$]
0 | 75 | CONCLUIDO | 1.5984 | 62.56 | 48.34 | 7.42 | 0.12 | 391 | 150.44 | 49.1 | 1 | 389 | 25.34 | 18787.76 | 533.26 | 8559.81 | 818.66 | 151.14 | 326476.74 | 0.18 | 0.53 | 7.93 | 19.28 | 2 | 10 | 499.8519 | 683.9194 | 618.6471 | 499851.8904 | 683919.4083 | 2.4351e-06 | 9 | 618647.0999
1 | 75 | CONCLUIDO | 2.4606 | 40.64 | 34.67 | 17.19 | 0.23 | 121 | 151.83 | 49.1 | 2 | 42 | 25.73 | 18959.54 | 315.53 | 8557.67 | 349.74 | 151.14 | 93366.04 | 0.43 | 0.74 | 7.59 | 5.62 | 2 | 10 | 228.2043 | 312.2392 | 282.4395 | 228204.2856 | 312239.1712 | 3.7487e-06 | 6 | 282439.5029
2 | 75 | CONCLUIDO | 2.4912 | 40.14 | 34.35 | 17.92 | 0.35 | 115 | 153.23 | 49.1 | 3 | 0 | 26.13 | 19131.85 | 311.82 | 8559.07 | 336.6 | 151.14 | 86825.4 | 0.45 | 0.75 | 7.64 | 5.3 | 2 | 10 | 224.3685 | 306.9908 | 277.692 | 224368.4567 | 306990.8209 | 3.7953e-06 | 6 | 277692.0478

## RESULTADOS_17
Unnamed: 0 | Volume de calda [L] | STATUS | Capacidade operacional [ha/h] | Tempo de missao [h] | Tempo util [h] | Tempo por voo [min] | Autonomia Projetada [h] | N° Voos | MTOW [kg] | Massa Estrutura [kg] | Combustível [kg] | Abastecimentos | Massa gerador | Potência gerador [W] | Combustível consumido [L] | Calda cons [L] | Distância percorrida [km] | Distância Pulverizando [km] | RTL ACUMULADO[m] | EOC [km/km] | EOC [h/h] | Tempo de manobra [h] | Tempo rtl_rtw [h] | V pulv [m/s] | V desloc [m/s] | Preço Total por ha Simples [R$/ha] | Preço Total por ha Presumido [R$/ha] | Preço Total por ha Real [R$/ha] | Preço Total Simples [R$] | Preço Total Presumido [R$] | Prod CAPEX [ha/h/R$] | Dias Trabalhados | Preço Total Real [R$]
0 | 95 | CONCLUIDO | 1.2581 | 79.48 | 56.73 | 6.25 | 0.1 | 545 | 185.69 | 53.44 | 1 | 543 | 36.26 | 23136.14 | 740.19 | 8564.31 | 1103.33 | 151.14 | 468043.19 | 0.14 | 0.45 | 8.22 | 27.66 | 2 | 10 | 830.8963 | 1136.869 | 1028.3678 | 830896.3325 | 1136869.0187 | 1.85e-06 | 12 | 1028367.8352
1 | 95 | CONCLUIDO | 2.2581 | 44.28 | 36.16 | 14.27 | 0.19 | 152 | 187.21 | 53.44 | 2 | 150 | 36.77 | 23322.88 | 416.84 | 8557.65 | 403.92 | 151.14 | 120304.26 | 0.37 | 0.71 | 7.53 | 7.11 | 2 | 10 | 303.3682 | 415.0818 | 375.467 | 303368.2236 | 415081.7872 | 3.3206e-06 | 7 | 375466.964
2 | 95 | CONCLUIDO | 2.5516 | 39.19 | 33.3 | 21.72 | 0.28 | 92 | 188.73 | 53.44 | 3 | 13 | 37.29 | 23510.33 | 342.29 | 8557.91 | 303.17 | 151.14 | 70225.65 | 0.5 | 0.77 | 7.54 | 4.25 | 2 | 10 | 236.3963 | 323.4478 | 292.5784 | 236396.299 | 323447.8454 | 3.7521e-06 | 6 | 292578.437
3 | 95 | CONCLUIDO | 2.5499 | 39.22 | 33.32 | 21.73 | 0.37 | 92 | 190.25 | 53.44 | 4 | 0 | 37.82 | 23698.48 | 343.01 | 8558.37 | 303.14 | 151.14 | 70210.93 | 0.5 | 0.77 | 7.56 | 4.27 | 2 | 10 | 236.7905 | 323.9872 | 293.0663 | 236790.5065 | 323987.2175 | 3.7496e-06 | 6 | 293066.3322

## RESULTADOS_9
Unnamed: 0 | Volume de calda [L] | STATUS | Capacidade operacional [ha/h] | Tempo de missao [h] | Tempo util [h] | Tempo por voo [min] | Autonomia Projetada [h] | N° Voos | MTOW [kg] | Massa Estrutura [kg] | Combustível [kg] | Abastecimentos | Massa gerador | Potência gerador [W] | Combustível consumido [L] | Calda cons [L] | Distância percorrida [km] | Distância Pulverizando [km] | RTL ACUMULADO[m] | EOC [km/km] | EOC [h/h] | Tempo de manobra [h] | Tempo rtl_rtw [h] | V pulv [m/s] | V desloc [m/s] | Preço Total por ha Simples [R$/ha] | Preço Total por ha Presumido [R$/ha] | Preço Total por ha Real [R$/ha] | Preço Total Simples [R$] | Preço Total Presumido [R$] | Prod CAPEX [ha/h/R$] | Dias Trabalhados | Preço Total Real [R$]
0 | 55 | CONCLUIDO | 1.9936 | 50.16 | 41.79 | 9.53 | 0.15 | 263 | 116.05 | 43.4 | 1 | 257 | 16.65 | 14546.17 | 360.62 | 8558.53 | 594.73 | 151.14 | 215153.01 | 0.25 | 0.62 | 7.74 | 12.74 | 2 | 10 | 298.4474 | 408.3489 | 369.3766 | 298447.3962 | 408348.894 | 3.1715e-06 | 7 | 369376.6487
1 | 55 | CONCLUIDO | 2.3708 | 42.18 | 36.35 | 13.89 | 0.3 | 157 | 117.34 | 43.4 | 2 | 0 | 16.94 | 14705.49 | 282.48 | 8559.37 | 402.56 | 151.14 | 119595.7 | 0.38 | 0.71 | 7.75 | 7.29 | 2 | 10 | 215.7597 | 295.2119 | 267.0373 | 215759.6525 | 295211.8751 | 3.7716e-06 | 6 | 267037.2681

## resultados
Unnamed: 0 | Volume de calda [L] | STATUS | Capacidade operacional [ha/h] | Tempo de missao [h] | Tempo util [h] | Tempo por voo [min] | Autonomia Projetada [h] | N° Voos | MTOW [kg] | Massa Estrutura [kg] | Combustível [kg] | Abastecimentos | Massa gerador | Potência gerador [W] | Combustível consumido [L] | Calda cons [L] | Distância percorrida [km] | Distância Pulverizando [km] | RTL ACUMULADO[m] | EOC [km/km] | EOC [h/h] | Tempo de manobra [h] | Tempo rtl_rtw [h] | V pulv [m/s] | V desloc [m/s]
0 | 100 | CONCLUIDO | 1.1797 | 84.77 | 59.27 | 6.02 | 0.09 | 591 | 194.77 | 54.38 | 1 | 589 | 39.4 | 24256.19 | 801.16 | 8562.58 | 1190.62 | 151.14 | 511458.75 | 0.13 | 0.43 | 8.29 | 30.2 | 2 | 10
1 | 100 | CONCLUIDO | 2.198 | 45.5 | 36.68 | 13.58 | 0.18 | 162 | 196.32 | 54.38 | 2 | 160 | 39.95 | 24447.22 | 444.74 | 8558.78 | 420.9 | 151.14 | 128742.93 | 0.36 | 0.7 | 7.57 | 7.63 | 2 | 10
2 | 100 | CONCLUIDO | 2.548 | 39.25 | 33.23 | 22.15 | 0.27 | 90 | 197.88 | 54.38 | 3 | 28 | 40.5 | 24639 | 353.5 | 8556.96 | 301.66 | 151.14 | 69481.19 | 0.5 | 0.77 | 7.52 | 4.18 | 2 | 10
3 | 100 | CONCLUIDO | 2.5654 | 38.98 | 33.08 | 22.81 | 0.36 | 87 | 199.44 | 54.38 | 4 | 0 | 41.06 | 24831.54 | 350.96 | 8557.95 | 295.28 | 151.14 | 66309.07 | 0.51 | 0.78 | 7.55 | 4.03 | 2 | 10
0 | 40 | CONCLUIDO | 2.2008 | 45.44 | 39.34 | 10.73 | 0.2 | 220 | 89.87 | 37.55 | 1 | 33 | 11.32 | 11317.98 | 263.36 | 8561.84 | 502.51 | 151.14 | 169257.41 | 0.3 | 0.65 | 7.9 | 10.29 | 2 | 10
1 | 40 | CONCLUIDO | 2.22 | 45.05 | 39.04 | 10.9 | 0.39 | 215 | 91.1 | 37.55 | 2 | 0 | 11.54 | 11468.97 | 263.27 | 8561.75 | 490.73 | 151.14 | 163393.31 | 0.31 | 0.66 | 7.93 | 9.99 | 2 | 10
0 | 30 | CONCLUIDO | 2.0543 | 48.68 | 42.38 | 8.89 | 0.24 | 286 | 71.52 | 32.27 | 1 | 0 | 8.25 | 9054.6 | 245.75 | 8562.23 | 600.79 | 151.14 | 218065.55 | 0.25 | 0.61 | 8.13 | 13.33 | 2 | 10
0 | 15 | CONCLUIDO | 1.5713 | 63.64 | 55.62 | 5.86 | 0.43 | 569 | 39.78 | 19.54 | 1 | 0 | 4.24 | 5140 | 219.6 | 8571.39 | 1035.37 | 151.14 | 433940.64 | 0.15 | 0.46 | 8.97 | 26.54 | 2 | 10
0 | 70 | CONCLUIDO | 1.6857 | 59.32 | 46.72 | 7.81 | 0.12 | 359 | 141.81 | 47.83 | 1 | 357 | 22.98 | 17723.39 | 490.2 | 8560.54 | 762.11 | 151.14 | 298362.87 | 0.2 | 0.55 | 7.91 | 17.66 | 2 | 10
1 | 70 | CONCLUIDO | 2.4646 | 40.57 | 34.76 | 16.82 | 0.25 | 124 | 143.17 | 47.83 | 2 | 10 | 23.34 | 17891.86 | 302.66 | 8559.83 | 351.35 | 151.14 | 94157.19 | 0.43 | 0.74 | 7.63 | 5.71 | 2 | 10
2 | 70 | CONCLUIDO | 2.4642 | 40.58 | 34.77 | 16.82 | 0.37 | 124 | 144.54 | 47.83 | 3 | 0 | 23.71 | 18060.85 | 305.46 | 8558.57 | 351.25 | 151.14 | 94107.87 | 0.43 | 0.74 | 7.64 | 5.72 | 2 | 10
0 | 90 | CONCLUIDO | 1.341 | 74.57 | 54.3 | 6.49 | 0.1 | 502 | 176.73 | 52.44 | 1 | 500 | 33.29 | 22031.19 | 682.32 | 8562.07 | 1021.15 | 151.14 | 427167.96 | 0.15 | 0.47 | 8.12 | 25.23 | 2 | 10
1 | 90 | CONCLUIDO | 2.3169 | 43.16 | 35.69 | 15.08 | 0.2 | 142 | 178.21 | 52.44 | 2 | 140 | 33.77 | 22213.89 | 389.36 | 8556.95 | 388.53 | 151.14 | 112655.45 | 0.39 | 0.72 | 7.51 | 6.64 | 2 | 10
2 | 90 | CONCLUIDO | 2.5421 | 39.34 | 33.47 | 20.7 | 0.3 | 97 | 179.7 | 52.44 | 3 | 2 | 34.26 | 22397.24 | 333.39 | 8559.68 | 307.88 | 151.14 | 72556.22 | 0.49 | 0.77 | 7.57 | 4.42 | 2 | 10
3 | 90 | CONCLUIDO | 2.5478 | 39.25 | 33.42 | 20.89 | 0.39 | 96 | 181.19 | 52.44 | 4 | 0 | 34.75 | 22581.25 | 335.22 | 8559.47 | 306.05 | 151.14 | 71647.3 | 0.49 | 0.77 | 7.57 | 4.37 | 2 | 10
0 | 10 | CONCLUIDO | 1.2521 | 79.87 | 68.76 | 4.85 | 0.64 | 851 | 26.11 | 12.1 | 1 | 0 | 3.01 | 3454.41 | 198.62 | 8580.8 | 1467.57 | 151.14 | 648631.37 | 0.1 | 0.37 | 9.78 | 39.67 | 2 | 10
0 | 45 | CONCLUIDO | 2.19 | 45.66 | 39.25 | 10.95 | 0.18 | 215 | 98.71 | 39.72 | 1 | 113 | 12.99 | 12407.75 | 283.75 | 8559.67 | 503.65 | 151.14 | 169850.62 | 0.3 | 0.66 | 7.79 | 10.2 | 2 | 10
1 | 45 | CONCLUIDO | 2.2808 | 43.84 | 37.93 | 11.92 | 0.35 | 191 | 99.95 | 39.72 | 2 | 0 | 13.24 | 12561.45 | 269.26 | 8559.91 | 453.41 | 151.14 | 144850.06 | 0.33 | 0.68 | 7.88 | 8.88 | 2 | 10
0 | 60 | CONCLUIDO | 1.8879 | 52.97 | 43.32 | 8.84 | 0.14 | 294 | 124.63 | 45 | 1 | 291 | 18.64 | 15605.44 | 402.23 | 8559.13 | 647.24 | 151.14 | 241252.21 | 0.23 | 0.59 | 7.78 | 14.27 | 2 | 10
1 | 60 | CONCLUIDO | 2.4061 | 41.56 | 35.75 | 14.9 | 0.28 | 144 | 125.95 | 45 | 2 | 0 | 18.95 | 15767.7 | 289.52 | 8560.53 | 383.17 | 151.14 | 109965.46 | 0.39 | 0.72 | 7.71 | 6.7 | 2 | 10
0 | 80 | CONCLUIDO | 1.5059 | 66.41 | 50.32 | 7.07 | 0.11 | 427 | 159.12 | 50.28 | 1 | 425 | 27.84 | 19859.16 | 581.92 | 8562.85 | 885.54 | 151.14 | 359739.65 | 0.17 | 0.51 | 8 | 21.26 | 2 | 10
1 | 80 | CONCLUIDO | 2.4292 | 41.17 | 34.85 | 16.86 | 0.22 | 124 | 160.54 | 50.28 | 2 | 90 | 28.26 | 20034.4 | 336.36 | 8556.91 | 357.81 | 151.14 | 97389.66 | 0.42 | 0.74 | 7.53 | 5.79 | 2 | 10
2 | 80 | CONCLUIDO | 2.5106 | 39.83 | 34.03 | 18.9 | 0.33 | 108 | 161.97 | 50.28 | 3 | 0 | 28.69 | 20210.21 | 319.58 | 8558.74 | 326.75 | 151.14 | 81938.1 | 0.46 | 0.76 | 7.6 | 4.98 | 2 | 10
0 | 35 | CONCLUIDO | 2.1445 | 46.63 | 40.5 | 9.88 | 0.22 | 246 | 80.84 | 35.1 | 1 | 4 | 9.74 | 10204.21 | 252.88 | 8560.72 | 539.8 | 151.14 | 187772.48 | 0.28 | 0.63 | 8 | 11.45 | 2 | 10
1 | 35 | CONCLUIDO | 2.1483 | 46.55 | 40.44 | 9.9 | 0.43 | 245 | 82.04 | 35.1 | 2 | 0 | 9.94 | 10352.53 | 255.76 | 8561.23 | 537.47 | 151.14 | 186613.94 | 0.28 | 0.64 | 8 | 11.38 | 2 | 10
0 | 50 | CONCLUIDO | 2.105 | 47.51 | 40.27 | 10.33 | 0.16 | 234 | 107.41 | 41.65 | 1 | 208 | 14.77 | 13481.73 | 319.04 | 8558.08 | 542.26 | 151.14 | 189063.31 | 0.28 | 0.64 | 7.71 | 11.22 | 2 | 10
1 | 50 | CONCLUIDO | 2.3307 | 42.91 | 37.05 | 12.92 | 0.32 | 172 | 108.68 | 41.65 | 2 | 0 | 15.03 | 13638.32 | 276 | 8561.65 | 425.57 | 151.14 | 131026.73 | 0.36 | 0.69 | 7.8 | 7.99 | 2 | 10
0 | 25 | CONCLUIDO | 1.9384 | 51.59 | 45.03 | 7.88 | 0.28 | 343 | 61.76 | 28.92 | 1 | 0 | 6.84 | 7851.41 | 238.84 | 8563.99 | 688.14 | 151.14 | 261459.55 | 0.22 | 0.57 | 8.29 | 15.97 | 2 | 10
0 | 85 | CONCLUIDO | 1.4224 | 70.3 | 52.24 | 6.77 | 0.11 | 463 | 167.88 | 51.39 | 1 | 461 | 30.49 | 20939.59 | 630.54 | 8560.83 | 950.48 | 151.14 | 392025.38 | 0.16 | 0.49 | 8.07 | 23.18 | 2 | 10
1 | 85 | CONCLUIDO | 2.3756 | 42.1 | 35.25 | 16.02 | 0.21 | 132 | 169.33 | 51.39 | 2 | 123 | 30.94 | 21118.46 | 362.17 | 8556.79 | 372.69 | 151.14 | 104787.08 | 0.41 | 0.73 | 7.52 | 6.2 | 2 | 10
2 | 85 | CONCLUIDO | 2.5283 | 39.55 | 33.72 | 19.84 | 0.31 | 102 | 170.79 | 51.39 | 3 | 0 | 31.4 | 21297.94 | 323.68 | 8558.36 | 317.11 | 151.14 | 77146.39 | 0.48 | 0.76 | 7.57 | 4.67 | 2 | 10
0 | 20 | CONCLUIDO | 1.7853 | 56.01 | 49.03 | 6.87 | 0.34 | 428 | 51.33 | 24.83 | 1 | 0 | 5.51 | 6564.78 | 230.71 | 8568.55 | 819.17 | 151.14 | 326548.01 | 0.18 | 0.52 | 8.55 | 19.96 | 2 | 10
0 | 65 | CONCLUIDO | 1.7841 | 56.05 | 45 | 8.28 | 0.13 | 326 | 133.21 | 46.47 | 1 | 324 | 20.75 | 16663.42 | 445.92 | 8559.25 | 703.96 | 151.14 | 269452.69 | 0.21 | 0.57 | 7.84 | 15.94 | 2 | 10
1 | 65 | CONCLUIDO | 2.4373 | 41.03 | 35.23 | 15.89 | 0.26 | 133 | 134.55 | 46.47 | 2 | 3 | 21.09 | 16828.84 | 295.06 | 8558.16 | 365.88 | 151.14 | 101377.84 | 0.41 | 0.73 | 7.68 | 6.18 | 2 | 10
2 | 65 | CONCLUIDO | 2.4387 | 41.01 | 35.2 | 15.88 | 0.39 | 133 | 135.9 | 46.47 | 3 | 0 | 21.43 | 16994.64 | 297.79 | 8558.11 | 365.41 | 151.14 | 101142.89 | 0.41 | 0.73 | 7.67 | 6.16 | 2 | 10
0 | 75 | CONCLUIDO | 1.5984 | 62.56 | 48.34 | 7.42 | 0.12 | 391 | 150.44 | 49.1 | 1 | 389 | 25.34 | 18787.76 | 533.26 | 8559.81 | 818.66 | 151.14 | 326476.74 | 0.18 | 0.53 | 7.93 | 19.28 | 2 | 10
1 | 75 | CONCLUIDO | 2.4606 | 40.64 | 34.67 | 17.19 | 0.23 | 121 | 151.83 | 49.1 | 2 | 42 | 25.73 | 18959.54 | 315.53 | 8557.67 | 349.74 | 151.14 | 93366.04 | 0.43 | 0.74 | 7.59 | 5.62 | 2 | 10
2 | 75 | CONCLUIDO | 2.4912 | 40.14 | 34.35 | 17.92 | 0.35 | 115 | 153.23 | 49.1 | 3 | 0 | 26.13 | 19131.85 | 311.82 | 8559.07 | 336.6 | 151.14 | 86825.4 | 0.45 | 0.75 | 7.64 | 5.3 | 2 | 10
0 | 95 | CONCLUIDO | 1.2581 | 79.48 | 56.73 | 6.25 | 0.1 | 545 | 185.69 | 53.44 | 1 | 543 | 36.26 | 23136.14 | 740.19 | 8564.31 | 1103.33 | 151.14 | 468043.19 | 0.14 | 0.45 | 8.22 | 27.66 | 2 | 10
1 | 95 | CONCLUIDO | 2.2581 | 44.28 | 36.16 | 14.27 | 0.19 | 152 | 187.21 | 53.44 | 2 | 150 | 36.77 | 23322.88 | 416.84 | 8557.65 | 403.92 | 151.14 | 120304.26 | 0.37 | 0.71 | 7.53 | 7.11 | 2 | 10
2 | 95 | CONCLUIDO | 2.5516 | 39.19 | 33.3 | 21.72 | 0.28 | 92 | 188.73 | 53.44 | 3 | 13 | 37.29 | 23510.33 | 342.29 | 8557.91 | 303.17 | 151.14 | 70225.65 | 0.5 | 0.77 | 7.54 | 4.25 | 2 | 10
3 | 95 | CONCLUIDO | 2.5499 | 39.22 | 33.32 | 21.73 | 0.37 | 92 | 190.25 | 53.44 | 4 | 0 | 37.82 | 23698.48 | 343.01 | 8558.37 | 303.14 | 151.14 | 70210.93 | 0.5 | 0.77 | 7.56 | 4.27 | 2 | 10
0 | 55 | CONCLUIDO | 1.9936 | 50.16 | 41.79 | 9.53 | 0.15 | 263 | 116.05 | 43.4 | 1 | 257 | 16.65 | 14546.17 | 360.62 | 8558.53 | 594.73 | 151.14 | 215153.01 | 0.25 | 0.62 | 7.74 | 12.74 | 2 | 10
1 | 55 | CONCLUIDO | 2.3708 | 42.18 | 36.35 | 13.89 | 0.3 | 157 | 117.34 | 43.4 | 2 | 0 | 16.94 | 14705.49 | 282.48 | 8559.37 | 402.56 | 151.14 | 119595.7 | 0.38 | 0.71 | 7.75 | 7.29 | 2 | 10

## gráficos
Selecione o eixo X:
Selecione o eixo Y:
Selecione o eixo Z:
Eixo X | Eixo Y | Eixo Z

## hidden (hidden)
Unnamed: 0
Volume de calda [L]
STATUS
Capacidade operacional [ha/h]
Tempo de missao [h]
Tempo util [h]
Tempo por voo [min]
Autonomia Projetada [h]
N° Voos
MTOW [kg]
Massa Estrutura [kg]
Combustível [kg]
Abastecimentos
Massa gerador
Potência gerador [W]
Combustível consumido [L]
Calda cons [L]
Distância percorrida [km]
Distância Pulverizando [km]
RTL ACUMULADO[m]
EOC [km/km]
EOC [h/h]
Tempo de manobra [h]
Tempo rtl_rtw [h]
V pulv [m/s]
V desloc [m/s]