## RESULTADOS_18
Unnamed: 0 | Volume de calda [L] | STATUS | Capacidade operacional [ha/h] | Tempo de missao [h] | Tempo util [h] | Tempo por voo [min] | Autonomia Projetada [h] | N° Voos | MTOW [kg] | Massa Estrutura [kg] | Combustível [kg] | Abastecimentos | Massa gerador | Potência gerador [W] | Combustível consumido [L] | Calda cons [L] | Distância percorrida [km] | Distância Pulverizando [km] | RTL ACUMULADO[m] | EOC [km/km] | EOC [h/h] | Tempo de manobra [h] | Tempo rtl_rtw [h] | V pulv [m/s] | V desloc [m/s] | Preço Total por ha Simples [R$/ha] | Preço Total por ha Presumido [R$/ha] | Preço Total por ha Real [R$/ha] | Preço Total Simples [R$] | Preço Total Presumido [R$] | Prod CAPEX [ha/h/R$] | Dias Trabalhados | Preço Total Real [R$]
0 | 100 | CONCLUIDO | 1.482 | 67.48 | 47.19 | 6.2 | 0.09 | 457 | 194.77 | 54.38 | 1 | 455 | 39.4 | 24256.19 | 619.09 | 10039.94 | 962.97 | 167.94 | 395911.84 | 0.17 | 0.5 | 1.01 | 23.32 | 2 | 10 | 608.671 | 832.8105 | 753.3282 | 608670.975 | 832810.4807 | 2.162e-06 | 10 | 753328.2172
1 | 100 | CONCLUIDO | 2.7794 | 35.98 | 29.03 | 15.28 | 0.18 | 114 | 196.32 | 54.38 | 2 | 75 | 39.95 | 24447.22 | 307.47 | 10032.64 | 341.79 | 167.94 | 87039.29 | 0.49 | 0.81 | 0.5 | 5.18 | 2 | 10 | 195.7066 | 267.7744 | 242.2184 | 195706.6258 | 267774.4393 | 4.0547e-06 | 5 | 242218.4227
2 | 100 | CONCLUIDO | 2.8554 | 35.02 | 28.54 | 16.79 | 0.27 | 102 | 197.88 | 54.38 | 3 | 0 | 40.5 | 24639 | 293.92 | 10032.26 | 322.4 | 167.94 | 77402.98 | 0.52 | 0.83 | 0.57 | 4.69 | 2 | 10 | 187.0557 | 255.9378 | 231.5115 | 187055.691 | 255937.8488 | 4.1656e-06 | 5 | 231511.4997

## RESULTADOS_6
Unnamed: 0 | Volume de calda [L] | STATUS | Capacidade operacional [ha/h] | Tempo de missao [h] | Tempo util [h] | Tempo por voo [min] | Autonomia Projetada [h] | N° Voos | MTOW [kg] | Massa Estrutura [kg] | Combustível [kg] | Abastecimentos | Massa gerador | Potência gerador [W] | Combustível consumido [L] | Calda cons [L] | Distância percorrida [km] | Distância Pulverizando [km] | RTL ACUMULADO[m] | EOC [km/km] | EOC [h/h] | Tempo de manobra [h] | Tempo rtl_rtw [h] | V pulv [m/s] | V desloc [m/s] | Preço Total por ha Simples [R$/ha] | Preço Total por ha Presumido [R$/ha] | Preço Total por ha Real [R$/ha] | Preço Total Simples [R$] | Preço Total Presumido [R$] | Prod CAPEX [ha/h/R$] | Dias Trabalhados | Preço Total Real [R$]
0 | 40 | CONCLUIDO | 2.3625 | 42.33 | 35.63 | 8.48 | 0.2 | 252 | 89.87 | 37.55 | 1 | 0 | 11.32 | 11317.98 | 232.6 | 10037.44 | 555.38 | 167.94 | 193141.63 | 0.3 | 0.66 | 1 | 11.77 | 2 | 10 | 188.5323 | 257.9582 | 233.3391 | 188532.3249 | 257958.2444 | 3.915e-06 | 6 | 233339.0716

## RESULTADOS_4
Unnamed: 0 | Volume de calda [L] | STATUS | Capacidade operacional [ha/h] | Tempo de missao [h] | Tempo util [h] | Tempo por voo [min] | Autonomia Projetada [h] | N° Voos | MTOW [kg] | Massa Estrutura [kg] | Combustível [kg] | Abastecimentos | Massa gerador | Potência gerador [W] | Combustível consumido [L] | Calda cons [L] | Distância percorrida [km] | Distância Pulverizando [km] | RTL ACUMULADO[m] | EOC [km/km] | EOC [h/h] | Tempo de manobra [h] | Tempo rtl_rtw [h] | V pulv [m/s] | V desloc [m/s] | Preço Total por ha Simples [R$/ha] | Preço Total por ha Presumido [R$/ha] | Preço Total por ha Real [R$/ha] | Preço Total Simples [R$] | Preço Total Presumido [R$] | Prod CAPEX [ha/h/R$] | Dias Trabalhados | Preço Total Real [R$]
0 | 30 | CONCLUIDO | 2.1471 | 46.57 | 39.52 | 7.08 | 0.24 | 335 | 71.52 | 32.27 | 1 | 0 | 8.25 | 9054.6 | 225.71 | 10039.94 | 683.02 | 167.94 | 256549.08 | 0.25 | 0.6 | 1.26 | 15.66 | 2 | 10 | 205.6121 | 281.3276 | 254.4781 | 205612.1268 | 281327.5828 | 3.6807e-06 | 7 | 254478.0731

## RESULTADOS_1
Unnamed: 0 | Volume de calda [L] | STATUS | Capacidade operacional [ha/h] | Tempo de missao [h] | Tempo util [h] | Tempo por voo [min] | Autonomia Projetada [h] | N° Voos | MTOW [kg] | Massa Estrutura [kg] | Combustível [kg] | Abastecimentos | Massa gerador | Potência gerador [W] | Combustível consumido [L] | Calda cons [L] | Distância percorrida [km] | Distância Pulverizando [km] | RTL ACUMULADO[m] | EOC [km/km] | EOC [h/h] | Tempo de manobra [h] | Tempo rtl_rtw [h] | V pulv [m/s] | V desloc [m/s] | Preço Total por ha Simples [R$/ha] | Preço Total por ha Presumido [R$/ha] | Preço Total por ha Real [R$/ha] | Preço Total Simples [R$] | Preço Total Presumido [R$] | Prod CAPEX [ha/h/R$] | Dias Trabalhados | Preço Total Real [R$]
0 | 15 | CONCLUIDO | 1.5579 | 64.19 | 55.07 | 4.95 | 0.43 | 668 | 39.78 | 19.54 | 1 | 0 | 4.24 | 5140 | 215.88 | 10048.47 | 1193.46 | 167.94 | 510102.86 | 0.14 | 0.43 | 2.23 | 31.19 | 2 | 10 | 270.0226 | 369.4569 | 334.1964 | 270022.6439 | 369456.8939 | 2.8664e-06 | 9 | 334196.4465

## RESULTADOS_12
Unnamed: 0 | Volume de calda [L] | STATUS | Capacidade operacional [ha/h] | Tempo de missao [h] | Tempo util [h] | Tempo por voo [min] | Autonomia Projetada [h] | N° Voos | MTOW [kg] | Massa Estrutura [kg] | Combustível [kg] | Abastecimentos | Massa gerador | Potência gerador [W] | Combustível consumido [L] | Calda cons [L] | Distância percorrida [km] | Distância Pulverizando [km] | RTL ACUMULADO[m] | EOC [km/km] | EOC [h/h] | Tempo de manobra [h] | Tempo rtl_rtw [h] | V pulv [m/s] | V desloc [m/s] | Preço Total por ha Simples [R$/ha] | Preço Total por ha Presumido [R$/ha] | Preço Total por ha Real [R$/ha] | Preço Total Simples [R$] | Preço Total Presumido [R$] | Prod CAPEX [ha/h/R$] | Dias Trabalhados | Preço Total Real [R$]
0 | 70 | CONCLUIDO | 2.1715 | 46.05 | 36.37 | 8.46 | 0.12 | 258 | 141.81 | 47.83 | 1 | 256 | 22.98 | 17723.39 | 353.03 | 10034.26 | 593.51 | 167.94 | 212179.64 | 0.28 | 0.65 | 0.69 | 12.51 | 2 | 10 | 276.0651 | 377.7245 | 341.675 | 276065.1305 | 377724.4907 | 3.3413e-06 | 7 | 341674.9954
1 | 70 | CONCLUIDO | 2.7009 | 37.02 | 30.61 | 12.67 | 0.25 | 145 | 143.17 | 47.83 | 2 | 0 | 23.34 | 17891.86 | 260.67 | 10033.53 | 390.32 | 167.94 | 111149.02 | 0.43 | 0.77 | 0.7 | 6.76 | 2 | 10 | 188.1526 | 257.4387 | 232.8691 | 188152.6105 | 257438.7024 | 4.1559e-06 | 6 | 232869.114

## RESULTADOS_16
Unnamed: 0 | Volume de calda [L] | STATUS | Capacidade operacional [ha/h] | Tempo de missao [h] | Tempo util [h] | Tempo por voo [min] | Autonomia Projetada [h] | N° Voos | MTOW [kg] | Massa Estrutura [kg] | Combustível [kg] | Abastecimentos | Massa gerador | Potência gerador [W] | Combustível consumido [L] | Calda cons [L] | Distância percorrida [km] | Distância Pulverizando [km] | RTL ACUMULADO[m] | EOC [km/km] | EOC [h/h] | Tempo de manobra [h] | Tempo rtl_rtw [h] | V pulv [m/s] | V desloc [m/s] | Preço Total por ha Simples [R$/ha] | Preço Total por ha Presumido [R$/ha] | Preço Total por ha Real [R$/ha] | Preço Total Simples [R$] | Preço Total Presumido [R$] | Prod CAPEX [ha/h/R$] | Dias Trabalhados | Preço Total Real [R$]
0 | 90 | CONCLUIDO | 1.6949 | 59 | 43 | 6.75 | 0.1 | 382 | 176.73 | 52.44 | 1 | 380 | 33.29 | 22031.19 | 519.38 | 10037.82 | 819.49 | 167.94 | 324549.65 | 0.2 | 0.55 | 0.89 | 19.13 | 2 | 10 | 467.1125 | 639.1239 | 578.1268 | 467112.4982 | 639123.9277 | 2.5131e-06 | 9 | 578126.837
1 | 90 | CONCLUIDO | 2.8099 | 35.59 | 29.11 | 15.32 | 0.2 | 114 | 178.21 | 52.44 | 2 | 10 | 33.77 | 22213.89 | 282.2 | 10032.55 | 341.55 | 167.94 | 86918.37 | 0.49 | 0.81 | 0.6 | 5.26 | 2 | 10 | 183.8038 | 251.4885 | 227.4868 | 183803.8133 | 251488.4863 | 4.1663e-06 | 5 | 227486.7781
2 | 90 | CONCLUIDO | 2.8157 | 35.52 | 29.08 | 15.44 | 0.3 | 113 | 179.7 | 52.44 | 3 | 0 | 34.26 | 22397.24 | 283.63 | 10032.66 | 339.95 | 167.94 | 86119.92 | 0.49 | 0.81 | 0.61 | 5.23 | 2 | 10 | 183.9325 | 251.6646 | 227.6461 | 183932.5369 | 251664.6115 | 4.1749e-06 | 5 | 227646.0942

## RESULTADOS_0
Unnamed: 0 | Volume de calda [L] | STATUS | Capacidade operacional [ha/h] | Tempo de missao [h] | Tempo util [h] | Tempo por voo [min] | Autonomia Projetada [h] | N° Voos | MTOW [kg] | Massa Estrutura [kg] | Combustível [kg] | Abastecimentos | Massa gerador | Potência gerador [W] | Combustível consumido [L] | Calda cons [L] | Distância percorrida [km] | Distância Pulverizando [km] | RTL ACUMULADO[m] | EOC [km/km] | EOC [h/h] | Tempo de manobra [h] | Tempo rtl_rtw [h] | V pulv [m/s] | V desloc [m/s] | Preço Total por ha Simples [R$/ha] | Preço Total por ha Presumido [R$/ha] | Preço Total por ha Real [R$/ha] | Preço Total Simples [R$] | Preço Total Presumido [R$] | Prod CAPEX [ha/h/R$] | Dias Trabalhados | Preço Total Real [R$]
0 | 10 | CONCLUIDO | 1.1998 | 83.35 | 70.59 | 4.24 | 0.64 | 1000 | 26.11 | 12.1 | 1 | 0 | 3.01 | 3454.41 | 203.28 | 10057.62 | 1703.3 | 167.94 | 763360.46 | 0.1 | 0.34 | 3.21 | 46.69 | 2 | 10 | 348.7402 | 477.1617 | 431.6221 | 348740.2114 | 477161.7426 | 2.2859e-06 | 12 | 431622.0956

## RESULTADOS_7
Unnamed: 0 | Volume de calda [L] | STATUS | Capacidade operacional [ha/h] | Tempo de missao [h] | Tempo util [h] | Tempo por voo [min] | Autonomia Projetada [h] | N° Voos | MTOW [kg] | Massa Estrutura [kg] | Combustível [kg] | Abastecimentos | Massa gerador | Potência gerador [W] | Combustível consumido [L] | Calda cons [L] | Distância percorrida [km] | Distância Pulverizando [km] | RTL ACUMULADO[m] | EOC [km/km] | EOC [h/h] | Tempo de manobra [h] | Tempo rtl_rtw [h] | V pulv [m/s] | V desloc [m/s] | Preço Total por ha Simples [R$/ha] | Preço Total por ha Presumido [R$/ha] | Preço Total por ha Real [R$/ha] | Preço Total Simples [R$] | Preço Total Presumido [R$] | Prod CAPEX [ha/h/R$] | Dias Trabalhados | Preço Total Real [R$]
0 | 45 | CONCLUIDO | 2.441 | 40.97 | 34.35 | 9.16 | 0.18 | 225 | 98.71 | 39.72 | 1 | 1 | 12.99 | 12407.75 | 236.76 | 10036 | 513.48 | 167.94 | 172328.74 | 0.33 | 0.69 | 0.93 | 10.5 | 2 | 10 | 187.0428 | 255.9202 | 231.4955 | 187042.7679 | 255920.1668 | 3.9861e-06 | 6 | 231495.5053
1 | 45 | CONCLUIDO | 2.4466 | 40.87 | 34.28 | 9.18 | 0.35 | 224 | 99.95 | 39.72 | 2 | 0 | 13.24 | 12561.45 | 238.84 | 10036 | 510.89 | 167.94 | 171037.65 | 0.33 | 0.69 | 0.93 | 10.42 | 2 | 10 | 187.398 | 256.4063 | 231.9352 | 187398.0382 | 256406.2633 | 3.9953e-06 | 6 | 231935.2094

## RESULTADOS_10
Unnamed: 0 | Volume de calda [L] | STATUS | Capacidade operacional [ha/h] | Tempo de missao [h] | Tempo util [h] | Tempo por voo [min] | Autonomia Projetada [h] | N° Voos | MTOW [kg] | Massa Estrutura [kg] | Combustível [kg] | Abastecimentos | Massa gerador | Potência gerador [W] | Combustível consumido [L] | Calda cons [L] | Distância percorrida [km] | Distância Pulverizando [km] | RTL ACUMULADO[m] | EOC [km/km] | EOC [h/h] | Tempo de manobra [h] | Tempo rtl_rtw [h] | V pulv [m/s] | V desloc [m/s] | Preço Total por ha Simples [R$/ha] | Preço Total por ha Presumido [R$/ha] | Preço Total por ha Real [R$/ha] | Preço Total Simples [R$] | Preço Total Presumido [R$] | Prod CAPEX [ha/h/R$] | Dias Trabalhados | Preço Total Real [R$]
0 | 60 | CONCLUIDO | 2.4415 | 40.96 | 33.61 | 9.89 | 0.14 | 204 | 124.63 | 45 | 1 | 155 | 18.64 | 15605.44 | 277.86 | 10034.48 | 497.06 | 167.94 | 164223.71 | 0.34 | 0.7 | 0.67 | 9.76 | 2 | 10 | 208.0698 | 284.6903 | 257.5198 | 208069.7878 | 284690.263 | 3.8386e-06 | 6 | 257519.8239
1 | 60 | CONCLUIDO | 2.621 | 38.15 | 31.7 | 11.26 | 0.28 | 169 | 125.95 | 45 | 2 | 0 | 18.95 | 15767.7 | 251.34 | 10035.75 | 426.11 | 167.94 | 128922.32 | 0.39 | 0.75 | 0.77 | 7.85 | 2 | 10 | 186.5575 | 255.2562 | 230.8949 | 186557.4841 | 255256.18 | 4.1208e-06 | 6 | 230894.8885

## RESULTADOS_14
Unnamed: 0 | Volume de calda [L] | STATUS | Capacidade operacional [ha/h] | Tempo de missao [h] | Tempo util [h] | Tempo por voo [min] | Autonomia Projetada [h] | N° Voos | MTOW [kg] | Massa Estrutura [kg] | Combustível [kg] | Abastecimentos | Massa gerador | Potência gerador [W] | Combustível consumido [L] | Calda cons [L] | Distância percorrida [km] | Distância Pulverizando [km] | RTL ACUMULADO[m] | EOC [km/km] | EOC [h/h] | Tempo de manobra [h] | Tempo rtl_rtw [h] | V pulv [m/s] | V desloc [m/s] | Preço Total por ha Simples [R$/ha] | Preço Total por ha Presumido [R$/ha] | Preço Total por ha Real [R$/ha] | Preço Total Simples [R$] | Preço Total Presumido [R$] | Prod CAPEX [ha/h/R$] | Dias Trabalhados | Preço Total Real [R$]
0 | 80 | CONCLUIDO | 1.9181 | 52.13 | 39.56 | 7.46 | 0.11 | 318 | 159.12 | 50.28 | 1 | 316 | 27.84 | 19859.16 | 433.57 | 10036.02 | 702.62 | 167.94 | 266434.02 | 0.24 | 0.6 | 0.78 | 15.7 | 2 | 10 | 361.6606 | 494.8399 | 447.6131 | 361660.5651 | 494839.9404 | 2.8947e-06 | 8 | 447613.111
1 | 80 | CONCLUIDO | 2.7642 | 36.18 | 29.76 | 14.06 | 0.22 | 127 | 160.54 | 50.28 | 2 | 0 | 28.26 | 20034.4 | 270.73 | 10033.61 | 362.61 | 167.94 | 97382.29 | 0.46 | 0.79 | 0.64 | 5.91 | 2 | 10 | 190.5875 | 260.7702 | 235.8826 | 190587.4618 | 260770.1733 | 4.1716e-06 | 6 | 235882.634

## RESULTADOS_5
Unnamed: 0 | Volume de calda [L] | STATUS | Capacidade operacional [ha/h] | Tempo de missao [h] | Tempo util [h] | Tempo por voo [min] | Autonomia Projetada [h] | N° Voos | MTOW [kg] | Massa Estrutura [kg] | Combustível [kg] | Abastecimentos | Massa gerador | Potência gerador [W] | Combustível consumido [L] | Calda cons [L] | Distância percorrida [km] | Distância Pulverizando [km] | RTL ACUMULADO[m] | EOC [km/km] | EOC [h/h] | Tempo de manobra [h] | Tempo rtl_rtw [h] | V pulv [m/s] | V desloc [m/s] | Preço Total por ha Simples [R$/ha] | Preço Total por ha Presumido [R$/ha] | Preço Total por ha Real [R$/ha] | Preço Total Simples [R$] | Preço Total Presumido [R$] | Prod CAPEX [ha/h/R$] | Dias Trabalhados | Preço Total Real [R$]
0 | 35 | CONCLUIDO | 2.2653 | 44.14 | 37.29 | 7.77 | 0.22 | 288 | 80.84 | 35.1 | 1 | 0 | 9.74 | 10204.21 | 228.85 | 10037.13 | 609.94 | 167.94 | 220241.81 | 0.28 | 0.63 | 1.12 | 13.43 | 2 | 10 | 200.7045 | 274.6128 | 248.4041 | 200704.5358 | 274612.8004 | 3.8148e-06 | 7 | 248404.1401

## RESULTADOS_8
Unnamed: 0 | Volume de calda [L] | STATUS | Capacidade operacional [ha/h] | Tempo de missao [h] | Tempo util [h] | Tempo por voo [min] | Autonomia Projetada [h] | N° Voos | MTOW [kg] | Massa Estrutura [kg] | Combustível [kg] | Abastecimentos | Massa gerador | Potência gerador [W] | Combustível consumido [L] | Calda cons [L] | Distância percorrida [km] | Distância Pulverizando [km] | RTL ACUMULADO[m] | EOC [km/km] | EOC [h/h] | Tempo de manobra [h] | Tempo rtl_rtw [h] | V pulv [m/s] | V desloc [m/s] | Preço Total por ha Simples [R$/ha] | Preço Total por ha Presumido [R$/ha] | Preço Total por ha Real [R$/ha] | Preço Total Simples [R$] | Preço Total Presumido [R$] | Prod CAPEX [ha/h/R$] | Dias Trabalhados | Preço Total Real [R$]
0 | 50 | CONCLUIDO | 2.5085 | 39.86 | 33.32 | 9.85 | 0.16 | 203 | 107.41 | 41.65 | 1 | 9 | 14.77 | 13481.73 | 240.69 | 10036.64 | 479.72 | 167.94 | 155556.5 | 0.35 | 0.71 | 0.86 | 9.46 | 2 | 10 | 186.1748 | 254.7325 | 230.4212 | 186174.7525 | 254732.5098 | 4.0413e-06 | 6 | 230421.1966
1 | 50 | CONCLUIDO | 2.5134 | 39.79 | 33.26 | 9.88 | 0.32 | 202 | 108.68 | 41.65 | 2 | 0 | 15.03 | 13638.32 | 242.61 | 10036.74 | 477.51 | 167.94 | 154458.11 | 0.35 | 0.71 | 0.86 | 9.4 | 2 | 10 | 186.5134 | 255.1958 | 230.8403 | 186513.3731 | 255195.8255 | 4.0492e-06 | 6 | 230840.2941

## RESULTADOS_3
Unnamed: 0 | Volume de calda [L] | STATUS | Capacidade operacional [ha/h] | Tempo de missao [h] | Tempo util [h] | Tempo por voo [min] | Autonomia Projetada [h] | N° Voos | MTOW [kg] | Massa Estrutura [kg] | Combustível [kg] | Abastecimentos | Massa gerador | Potência gerador [W] | Combustível consumido [L] | Calda cons [L] | Distância percorrida [km] | Distância Pulverizando [km] | RTL ACUMULADO[m] | EOC [km/km] | EOC [h/h] | Tempo de manobra [h] | Tempo rtl_rtw [h] | V pulv [m/s] | V desloc [m/s] | Preço Total por ha Simples [R$/ha] | Preço Total por ha Presumido [R$/ha] | Preço Total por ha Real [R$/ha] | Preço Total Simples [R$] | Preço Total Presumido [R$] | Prod CAPEX [ha/h/R$] | Dias Trabalhados | Preço Total Real [R$]
0 | 25 | CONCLUIDO | 2.0002 | 49.99 | 42.61 | 6.36 | 0.28 | 402 | 61.76 | 28.92 | 1 | 0 | 6.84 | 7851.41 | 222.65 | 10041.35 | 784.64 | 167.94 | 307019.84 | 0.21 | 0.55 | 1.45 | 18.75 | 2 | 10 | 213.5626 | 292.2058 | 264.3181 | 213562.6034 | 292205.7757 | 3.4983e-06 | 7 | 264318.0666

## RESULTADOS_15
Unnamed: 0 | Volume de calda [L] | STATUS | Capacidade operacional [ha/h] | Tempo de missao [h] | Tempo util [h] | Tempo por voo [min] | Autonomia Projetada [h] | N° Voos | MTOW [kg] | Massa Estrutura [kg] | Combustível [kg] | Abastecimentos | Massa gerador | Potência gerador [W] | Combustível consumido [L] | Calda cons [L] | Distância percorrida [km] | Distância Pulverizando [km] | RTL ACUMULADO[m] | EOC [km/km] | EOC [h/h] | Tempo de manobra [h] | Tempo rtl_rtw [h] | V pulv [m/s] | V desloc [m/s] | Preço Total por ha Simples [R$/ha] | Preço Total por ha Presumido [R$/ha] | Preço Total por ha Real [R$/ha] | Preço Total Simples [R$] | Preço Total Presumido [R$] | Prod CAPEX [ha/h/R$] | Dias Trabalhados | Preço Total Real [R$]
0 | 85 | CONCLUIDO | 1.8098 | 55.25 | 41.09 | 7.08 | 0.11 | 348 | 167.88 | 51.39 | 1 | 346 | 30.49 | 20939.59 | 473.78 | 10036.63 | 754.5 | 167.94 | 292223.02 | 0.22 | 0.58 | 0.83 | 17.23 | 2 | 10 | 403.9644 | 552.7219 | 499.9709 | 403964.4088 | 552721.9258 | 2.7067e-06 | 8 | 499970.9209
1 | 85 | CONCLUIDO | 2.7898 | 35.84 | 29.41 | 14.7 | 0.21 | 120 | 169.33 | 51.39 | 2 | 1 | 30.94 | 21118.46 | 276.13 | 10033.19 | 350.8 | 167.94 | 91510.56 | 0.48 | 0.8 | 0.63 | 5.56 | 2 | 10 | 181.8862 | 248.8647 | 225.1134 | 181886.2049 | 248864.7298 | 4.1724e-06 | 5 | 225113.4293
2 | 85 | CONCLUIDO | 2.7981 | 35.74 | 29.33 | 14.79 | 0.31 | 119 | 170.79 | 51.39 | 3 | 0 | 31.4 | 21297.94 | 277.29 | 10033.19 | 348.28 | 167.94 | 90255.04 | 0.48 | 0.81 | 0.63 | 5.48 | 2 | 10 | 181.7477 | 248.6752 | 224.942 | 181747.7152 | 248675.242 | 4.1848e-06 | 5 | 224942.026

## RESULTADOS_2
Unnamed: 0 | Volume de calda [L] | STATUS | Capacidade operacional [ha/h] | Tempo de missao [h] | Tempo util [h] | Tempo por voo [min] | Autonomia Projetada [h] | N° Voos | MTOW [kg] | Massa Estrutura [kg] | Combustível [kg] | Abastecimentos | Massa gerador | Potência gerador [W] | Combustível consumido [L] | Calda cons [L] | Distância percorrida [km] | Distância Pulverizando [km] | RTL ACUMULADO[m] | EOC [km/km] | EOC [h/h] | Tempo de manobra [h] | Tempo rtl_rtw [h] | V pulv [m/s] | V desloc [m/s] | Preço Total por ha Simples [R$/ha] | Preço Total por ha Presumido [R$/ha] | Preço Total por ha Real [R$/ha] | Preço Total Simples [R$] | Preço Total Presumido [R$] | Prod CAPEX [ha/h/R$] | Dias Trabalhados | Preço Total Real [R$]
0 | 20 | CONCLUIDO | 1.8122 | 55.18 | 47.3 | 5.65 | 0.34 | 502 | 51.33 | 24.83 | 1 | 0 | 5.51 | 6564.78 | 219.92 | 10040.39 | 939.09 | 167.94 | 383745.67 | 0.18 | 0.5 | 1.74 | 23.43 | 2 | 10 | 236.0553 | 322.9812 | 292.1564 | 236055.2806 | 322981.2489 | 3.2436e-06 | 8 | 292156.3718

## RESULTADOS_11
Unnamed: 0 | Volume de calda [L] | STATUS | Capacidade operacional [ha/h] | Tempo de missao [h] | Tempo util [h] | Tempo por voo [min] | Autonomia Projetada [h] | N° Voos | MTOW [kg] | Massa Estrutura [kg] | Combustível [kg] | Abastecimentos | Massa gerador | Potência gerador [W] | Combustível consumido [L] | Calda cons [L] | Distância percorrida [km] | Distância Pulverizando [km] | RTL ACUMULADO[m] | EOC [km/km] | EOC [h/h] | Tempo de manobra [h] | Tempo rtl_rtw [h] | V pulv [m/s] | V desloc [m/s] | Preço Total por ha Simples [R$/ha] | Preço Total por ha Presumido [R$/ha] | Preço Total por ha Real [R$/ha] | Preço Total Simples [R$] | Preço Total Presumido [R$] | Prod CAPEX [ha/h/R$] | Dias Trabalhados | Preço Total Real [R$]
0 | 65 | CONCLUIDO | 2.3047 | 43.39 | 34.95 | 9.12 | 0.13 | 230 | 133.21 | 46.47 | 1 | 226 | 20.75 | 16663.42 | 314.93 | 10034.61 | 545.42 | 167.94 | 188270.4 | 0.31 | 0.68 | 0.64 | 11.09 | 2 | 10 | 245.1698 | 335.4521 | 303.437 | 245169.7859 | 335452.1172 | 3.5836e-06 | 7 | 303437.038
1 | 65 | CONCLUIDO | 2.6629 | 37.55 | 31.13 | 11.97 | 0.26 | 156 | 134.55 | 46.47 | 2 | 0 | 21.09 | 16828.84 | 256.18 | 10034.03 | 407.4 | 167.94 | 119632.79 | 0.41 | 0.76 | 0.73 | 7.27 | 2 | 10 | 187.3557 | 256.3484 | 231.8828 | 187355.7204 | 256348.3623 | 4.1405e-06 | 6 | 231882.8343

## RESULTADOS_13
Unnamed: 0 | Volume de calda [L] | STATUS | Capacidade operacional [ha/h] | Tempo de missao [h] | Tempo util [h] | Tempo por voo [min] | Autonomia Projetada [h] | N° Voos | MTOW [kg] | Massa Estrutura [kg] | Combustível [kg] | Abastecimentos | Massa gerador | Potência gerador [W] | Combustível consumido [L] | Calda cons [L] | Distância percorrida [km] | Distância Pulverizando [km] | RTL ACUMULADO[m] | EOC [km/km] | EOC [h/h] | Tempo de manobra [h] | Tempo rtl_rtw [h] | V pulv [m/s] | V desloc [m/s] | Preço Total por ha Simples [R$/ha] | Preço Total por ha Presumido [R$/ha] | Preço Total por ha Real [R$/ha] | Preço Total Simples [R$] | Preço Total Presumido [R$] | Prod CAPEX [ha/h/R$] | Dias Trabalhados | Preço Total Real [R$]
0 | 75 | CONCLUIDO | 2.0392 | 49.04 | 37.96 | 7.91 | 0.12 | 288 | 150.44 | 49.1 | 1 | 286 | 25.34 | 18787.76 | 393.36 | 10035.95 | 647.96 | 167.94 | 239250.66 | 0.26 | 0.62 | 0.73 | 14.11 | 2 | 10 | 312.1208 | 427.0574 | 386.2997 | 312120.7875 | 427057.4313 | 3.1067e-06 | 7 | 386299.6694
1 | 75 | CONCLUIDO | 2.7375 | 36.53 | 30.13 | 13.39 | 0.23 | 135 | 151.83 | 49.1 | 2 | 0 | 25.73 | 18959.54 | 265.49 | 10033.36 | 374.46 | 167.94 | 103268.47 | 0.45 | 0.78 | 0.67 | 6.28 | 2 | 10 | 189.0527 | 258.6703 | 233.9831 | 189052.72 | 258670.2719 | 4.1705e-06 | 6 | 233983.1442

## RESULTADOS_17
Unnamed: 0 | Volume de calda [L] | STATUS | Capacidade operacional [ha/h] | Tempo de missao [h] | Tempo util [h] | Tempo por voo [min] | Autonomia Projetada [h] | N° Voos | MTOW [kg] | Massa Estrutura [kg] | Combustível [kg] | Abastecimentos | Massa gerador | Potência gerador [W] | Combustível consumido [L] | Calda cons [L] | Distância percorrida [km] | Distância Pulverizando [km] | RTL ACUMULADO[m] | EOC [km/km] | EOC [h/h] | Tempo de manobra [h] | Tempo rtl_rtw [h] | V pulv [m/s] | V desloc [m/s] | Preço Total por ha Simples [R$/ha] | Preço Total por ha Presumido [R$/ha] | Preço Total por ha Real [R$/ha] | Preço Total Simples [R$] | Preço Total Presumido [R$] | Prod CAPEX [ha/h/R$] | Dias Trabalhados | Preço Total Real [R$]
0 | 95 | CONCLUIDO | 1.587 | 63.01 | 44.99 | 6.46 | 0.1 | 418 | 185.69 | 53.44 | 1 | 416 | 36.26 | 23136.14 | 567.13 | 10038.64 | 887.97 | 167.94 | 358608.72 | 0.19 | 0.53 | 0.94 | 21.12 | 2 | 10 | 527.1886 | 721.3227 | 652.4807 | 527188.5896 | 721322.6862 | 2.3337e-06 | 9 | 652480.6614
1 | 95 | CONCLUIDO | 2.82 | 35.46 | 28.9 | 15.76 | 0.19 | 110 | 187.21 | 53.44 | 2 | 36 | 36.77 | 23322.88 | 290.03 | 10033 | 335.64 | 167.94 | 83979.85 | 0.5 | 0.82 | 0.55 | 5.05 | 2 | 10 | 186.7826 | 255.5642 | 231.1735 | 186782.596 | 255564.1881 | 4.1468e-06 | 5 | 231173.5006
2 | 95 | CONCLUIDO | 2.8376 | 35.24 | 28.79 | 16.14 | 0.28 | 107 | 188.73 | 53.44 | 3 | 0 | 37.29 | 23510.33 | 288.4 | 10032.05 | 330.63 | 167.94 | 81493.22 | 0.51 | 0.82 | 0.58 | 4.94 | 2 | 10 | 185.2911 | 253.5234 | 229.3275 | 185291.0869 | 253523.4396 | 4.1727e-06 | 5 | 229327.5183

## RESULTADOS_9
Unnamed: 0 | Volume de calda [L] | STATUS | Capacidade operacional [ha/h] | Tempo de missao [h] | Tempo util [h] | Tempo por voo [min] | Autonomia Projetada [h] | N° Voos | MTOW [kg] | Massa Estrutura [kg] | Combustível [kg] | Abastecimentos | Massa gerador | Potência gerador [W] | Combustível consumido [L] | Calda cons [L] | Distância percorrida [km] | Distância Pulverizando [km] | RTL ACUMULADO[m] | EOC [km/km] | EOC [h/h] | Tempo de manobra [h] | Tempo rtl_rtw [h] | V pulv [m/s] | V desloc [m/s] | Preço Total por ha Simples [R$/ha] | Preço Total por ha Presumido [R$/ha] | Preço Total por ha Real [R$/ha] | Preço Total Simples [R$] | Preço Total Presumido [R$] | Prod CAPEX [ha/h/R$] | Dias Trabalhados | Preço Total Real [R$]
0 | 55 | CONCLUIDO | 2.5183 | 39.71 | 32.99 | 10.2 | 0.15 | 194 | 116.05 | 43.4 | 1 | 66 | 16.65 | 14546.17 | 252.67 | 10035.61 | 472.04 | 167.94 | 151760.47 | 0.36 | 0.72 | 0.75 | 9.13 | 2 | 10 | 191.7483 | 262.3585 | 237.3194 | 191748.3187 | 262358.509 | 4.0063e-06 | 6 | 237319.3811
1 | 55 | CONCLUIDO | 2.5713 | 38.89 | 32.41 | 10.57 | 0.3 | 184 | 117.34 | 43.4 | 2 | 0 | 16.94 | 14705.49 | 247.08 | 10034.82 | 449.47 | 167.94 | 140529.25 | 0.37 | 0.73 | 0.81 | 8.56 | 2 | 10 | 186.3612 | 254.9876 | 230.652 | 186361.1987 | 254987.6138 | 4.0906e-06 | 6 | 230651.9538

## resultados
Unnamed: 0 | Volume de calda [L] | STATUS | Capacidade operacional [ha/h] | Tempo de missao [h] | Tempo util [h] | Tempo por voo [min] | Autonomia Projetada [h] | N° Voos | MTOW [kg] | Massa Estrutura [kg] | Combustível [kg] | Abastecimentos | Massa gerador | Potência gerador [W] | Combustível consumido [L] | Calda cons [L] | Distância percorrida [km] | Distância Pulverizando [km] | RTL ACUMULADO[m] | EOC [km/km] | EOC [h/h] | Tempo de manobra [h] | Tempo rtl_rtw [h] | V pulv [m/s] | V desloc [m/s]
0 | 100 | CONCLUIDO | 1.482 | 67.48 | 47.19 | 6.2 | 0.09 | 457 | 194.77 | 54.38 | 1 | 455 | 39.4 | 24256.19 | 619.09 | 10039.94 | 962.97 | 167.94 | 395911.84 | 0.17 | 0.5 | 1.01 | 23.32 | 2 | 10
1 | 100 | CONCLUIDO | 2.7794 | 35.98 | 29.03 | 15.28 | 0.18 | 114 | 196.32 | 54.38 | 2 | 75 | 39.95 | 24447.22 | 307.47 | 10032.64 | 341.79 | 167.94 | 87039.29 | 0.49 | 0.81 | 0.5 | 5.18 | 2 | 10
2 | 100 | CONCLUIDO | 2.8554 | 35.02 | 28.54 | 16.79 | 0.27 | 102 | 197.88 | 54.38 | 3 | 0 | 40.5 | 24639 | 293.92 | 10032.26 | 322.4 | 167.94 | 77402.98 | 0.52 | 0.83 | 0.57 | 4.69 | 2 | 10
0 | 40 | CONCLUIDO | 2.3625 | 42.33 | 35.63 | 8.48 | 0.2 | 252 | 89.87 | 37.55 | 1 | 0 | 11.32 | 11317.98 | 232.6 | 10037.44 | 555.38 | 167.94 | 193141.63 | 0.3 | 0.66 | 1 | 11.77 | 2 | 10
0 | 30 | CONCLUIDO | 2.1471 | 46.57 | 39.52 | 7.08 | 0.24 | 335 | 71.52 | 32.27 | 1 | 0 | 8.25 | 9054.6 | 225.71 | 10039.94 | 683.02 | 167.94 | 256549.08 | 0.25 | 0.6 | 1.26 | 15.66 | 2 | 10
0 | 15 | CONCLUIDO | 1.5579 | 64.19 | 55.07 | 4.95 | 0.43 | 668 | 39.78 | 19.54 | 1 | 0 | 4.24 | 5140 | 215.88 | 10048.47 | 1193.46 | 167.94 | 510102.86 | 0.14 | 0.43 | 2.23 | 31.19 | 2 | 10
0 | 70 | CONCLUIDO | 2.1715 | 46.05 | 36.37 | 8.46 | 0.12 | 258 | 141.81 | 47.83 | 1 | 256 | 22.98 | 17723.39 | 353.03 | 10034.26 | 593.51 | 167.94 | 212179.64 | 0.28 | 0.65 | 0.69 | 12.51 | 2 | 10
1 | 70 | CONCLUIDO | 2.7009 | 37.02 | 30.61 | 12.67 | 0.25 | 145 | 143.17 | 47.83 | 2 | 0 | 23.34 | 17891.86 | 260.67 | 10033.53 | 390.32 | 167.94 | 111149.02 | 0.43 | 0.77 | 0.7 | 6.76 | 2 | 10
0 | 90 | CONCLUIDO | 1.6949 | 59 | 43 | 6.75 | 0.1 | 382 | 176.73 | 52.44 | 1 | 380 | 33.29 | 22031.19 | 519.38 | 10037.82 | 819.49 | 167.94 | 324549.65 | 0.2 | 0.55 | 0.89 | 19.13 | 2 | 10
1 | 90 | CONCLUIDO | 2.8099 | 35.59 | 29.11 | 15.32 | 0.2 | 114 | 178.21 | 52.44 | 2 | 10 | 33.77 | 22213.89 | 282.2 | 10032.55 | 341.55 | 167.94 | 86918.37 | 0.49 | 0.81 | 0.6 | 5.26 | 2 | 10
2 | 90 | CONCLUIDO | 2.8157 | 35.52 | 29.08 | 15.44 | 0.3 | 113 | 179.7 | 52.44 | 3 | 0 | 34.26 | 22397.24 | 283.63 | 10032.66 | 339.95 | 167.94 | 86119.92 | 0.49 | 0.81 | 0.61 | 5.23 | 2 | 10
0 | 10 | CONCLUIDO | 1.1998 | 83.35 | 70.59 | 4.24 | 0.64 | 1000 | 26.11 | 12.1 | 1 | 0 | 3.01 | 3454.41 | 203.28 | 10057.62 | 1703.3 | 167.94 | 763360.46 | 0.1 | 0.34 | 3.21 | 46.69 | 2 | 10
0 | 45 | CONCLUIDO | 2.441 | 40.97 | 34.35 | 9.16 | 0.18 | 225 | 98.71 | 39.72 | 1 | 1 | 12.99 | 12407.75 | 236.76 | 10036 | 513.48 | 167.94 | 172328.74 | 0.33 | 0.69 | 0.93 | 10.5 | 2 | 10
1 | 45 | CONCLUIDO | 2.4466 | 40.87 | 34.28 | 9.18 | 0.35 | 224 | 99.95 | 39.72 | 2 | 0 | 13.24 | 12561.45 | 238.84 | 10036 | 510.89 | 167.94 | 171037.65 | 0.33 | 0.69 | 0.93 | 10.42 | 2 | 10
0 | 60 | CONCLUIDO | 2.4415 | 40.96 | 33.61 | 9.89 | 0.14 | 204 | 124.63 | 45 | 1 | 155 | 18.64 | 15605.44 | 277.86 | 10034.48 | 497.06 | 167.94 | 164223.71 | 0.34 | 0.7 | 0.67 | 9.76 | 2 | 10
1 | 60 | CONCLUIDO | 2.621 | 38.15 | 31.7 | 11.26 | 0.28 | 169 | 125.95 | 45 | 2 | 0 | 18.95 | 15767.7 | 251.34 | 10035.75 | 426.11 | 167.94 | 128922.32 | 0.39 | 0.75 | 0.77 | 7.85 | 2 | 10
0 | 80 | CONCLUIDO | 1.9181 | 52.13 | 39.56 | 7.46 | 0.11 | 318 | 159.12 | 50.28 | 1 | 316 | 27.84 | 19859.16 | 433.57 | 10036.02 | 702.62 | 167.94 | 266434.02 | 0.24 | 0.6 | 0.78 | 15.7 | 2 | 10
1 | 80 | CONCLUIDO | 2.7642 | 36.18 | 29.76 | 14.06 | 0.22 | 127 | 160.54 | 50.28 | 2 | 0 | 28.26 | 20034.4 | 270.73 | 10033.61 | 362.61 | 167.94 | 97382.29 | 0.46 | 0.79 | 0.64 | 5.91 | 2 | 10
0 | 35 | CONCLUIDO | 2.2653 | 44.14 | 37.29 | 7.77 | 0.22 | 288 | 80.84 | 35.1 | 1 | 0 | 9.74 | 10204.21 | 228.85 | 10037.13 | 609.94 | 167.94 | 220241.81 | 0.28 | 0.63 | 1.12 | 13.43 | 2 | 10
0 | 50 | CONCLUIDO | 2.5085 | 39.86 | 33.32 | 9.85 | 0.16 | 203 | 107.41 | 41.65 | 1 | 9 | 14.77 | 13481.73 | 240.69 | 10036.64 | 479.72 | 167.94 | 155556.5 | 0.35 | 0.71 | 0.86 | 9.46 | 2 | 10
1 | 50 | CONCLUIDO | 2.5134 | 39.79 | 33.26 | 9.88 | 0.32 | 202 | 108.68 | 41.65 | 2 | 0 | 15.03 | 13638.32 | 242.61 | 10036.74 | 477.51 | 167.94 | 154458.11 | 0.35 | 0.71 | 0.86 | 9.4 | 2 | 10
0 | 25 | CONCLUIDO | 2.0002 | 49.99 | 42.61 | 6.36 | 0.28 | 402 | 61.76 | 28.92 | 1 | 0 | 6.84 | 7851.41 | 222.65 | 10041.35 | 784.64 | 167.94 | 307019.84 | 0.21 | 0.55 | 1.45 | 18.75 | 2 | 10
0 | 85 | CONCLUIDO | 1.8098 | 55.25 | 41.09 | 7.08 | 0.11 | 348 | 167.88 | 51.39 | 1 | 346 | 30.49 | 20939.59 | 473.78 | 10036.63 | 754.5 | 167.94 | 292223.02 | 0.22 | 0.58 | 0.83 | 17.23 | 2 | 10
1 | 85 | CONCLUIDO | 2.7898 | 35.84 | 29.41 | 14.7 | 0.21 | 120 | 169.33 | 51.39 | 2 | 1 | 30.94 | 21118.46 | 276.13 | 10033.19 | 350.8 | 167.94 | 91510.56 | 0.48 | 0.8 | 0.63 | 5.56 | 2 | 10
2 | 85 | CONCLUIDO | 2.7981 | 35.74 | 29.33 | 14.79 | 0.31 | 119 | 170.79 | 51.39 | 3 | 0 | 31.4 | 21297.94 | 277.29 | 10033.19 | 348.28 | 167.94 | 90255.04 | 0.48 | 0.81 | 0.63 | 5.48 | 2 | 10
0 | 20 | CONCLUIDO | 1.8122 | 55.18 | 47.3 | 5.65 | 0.34 | 502 | 51.33 | 24.83 | 1 | 0 | 5.51 | 6564.78 | 219.92 | 10040.39 | 939.09 | 167.94 | 383745.67 | 0.18 | 0.5 | 1.74 | 23.43 | 2 | 10
0 | 65 | CONCLUIDO | 2.3047 | 43.39 | 34.95 | 9.12 | 0.13 | 230 | 133.21 | 46.47 | 1 | 226 | 20.75 | 16663.42 | 314.93 | 10034.61 | 545.42 | 167.94 | 188270.4 | 0.31 | 0.68 | 0.64 | 11.09 | 2 | 10
1 | 65 | CONCLUIDO | 2.6629 | 37.55 | 31.13 | 11.97 | 0.26 | 156 | 134.55 | 46.47 | 2 | 0 | 21.09 | 16828.84 | 256.18 | 10034.03 | 407.4 | 167.94 | 119632.79 | 0.41 | 0.76 | 0.73 | 7.27 | 2 | 10
0 | 75 | CONCLUIDO | 2.0392 | 49.04 | 37.96 | 7.91 | 0.12 | 288 | 150.44 | 49.1 | 1 | 286 | 25.34 | 18787.76 | 393.36 | 10035.95 | 647.96 | 167.94 | 239250.66 | 0.26 | 0.62 | 0.73 | 14.11 | 2 | 10
1 | 75 | CONCLUIDO | 2.7375 | 36.53 | 30.13 | 13.39 | 0.23 | 135 | 151.83 | 49.1 | 2 | 0 | 25.73 | 18959.54 | 265.49 | 10033.36 | 374.46 | 167.94 | 103268.47 | 0.45 | 0.78 | 0.67 | 6.28 | 2 | 10
0 | 95 | CONCLUIDO | 1.587 | 63.01 | 44.99 | 6.46 | 0.1 | 418 | 185.69 | 53.44 | 1 | 416 | 36.26 | 23136.14 | 567.13 | 10038.64 | 887.97 | 167.94 | 358608.72 | 0.19 | 0.53 | 0.94 | 21.12 | 2 | 10
1 | 95 | CONCLUIDO | 2.82 | 35.46 | 28.9 | 15.76 | 0.19 | 110 | 187.21 | 53.44 | 2 | 36 | 36.77 | 23322.88 | 290.03 | 10033 | 335.64 | 167.94 | 83979.85 | 0.5 | 0.82 | 0.55 | 5.05 | 2 | 10
2 | 95 | CONCLUIDO | 2.8376 | 35.24 | 28.79 | 16.14 | 0.28 | 107 | 188.73 | 53.44 | 3 | 0 | 37.29 | 23510.33 | 288.4 | 10032.05 | 330.63 | 167.94 | 81493.22 | 0.51 | 0.82 | 0.58 | 4.94 | 2 | 10
0 | 55 | CONCLUIDO | 2.5183 | 39.71 | 32.99 | 10.2 | 0.15 | 194 | 116.05 | 43.4 | 1 | 66 | 16.65 | 14546.17 | 252.67 | 10035.61 | 472.04 | 167.94 | 151760.47 | 0.36 | 0.72 | 0.75 | 9.13 | 2 | 10
1 | 55 | CONCLUIDO | 2.5713 | 38.89 | 32.41 | 10.57 | 0.3 | 184 | 117.34 | 43.4 | 2 | 0 | 16.94 | 14705.49 | 247.08 | 10034.82 | 449.47 | 167.94 | 140529.25 | 0.37 | 0.73 | 0.81 | 8.56 | 2 | 10

## gráficos
Selecione o eixo X:
Selecione o eixo Y:
Selecione o eixo Z:
Eixo X | Eixo Y | Eixo Z

## hidden (hidden)
Unnamed: 0
Volume de calda [L]
STATUS
Capacidade operacional [ha/h]
Tempo de missao [h]
Tempo util [h]
Tempo por voo [min]
Autonomia Projetada [h]
N° Voos
MTOW [kg]
Massa Estrutura [kg]
Combustível [kg]
Abastecimentos
Massa gerador
Potência gerador [W]
Combustível consumido [L]
Calda cons [L]
Distância percorrida [km]
Distância Pulverizando [km]
RTL ACUMULADO[m]
EOC [km/km]
EOC [h/h]
Tempo de manobra [h]
Tempo rtl_rtw [h]
V pulv [m/s]
V desloc [m/s]