## RESULTADOS_18
Unnamed: 0 | Volume de calda [L] | STATUS | Capacidade operacional [ha/h] | Tempo de missao [h] | Tempo util [h] | Tempo por voo [min] | Autonomia Projetada [h] | N° Voos | MTOW [kg] | Massa Estrutura [kg] | Combustível [kg] | Abastecimentos | Massa gerador | Potência gerador [W] | Combustível consumido [L] | Calda cons [L] | Distância percorrida [km] | Distância Pulverizando [km] | RTL ACUMULADO[m] | EOC [km/km] | EOC [h/h] | Tempo de manobra [h] | Tempo rtl_rtw [h] | V pulv [m/s] | V desloc [m/s] | Preço Total por ha Simples [R$/ha] | Preço Total por ha Presumido [R$/ha] | Preço Total por ha Real [R$/ha] | Preço Total Simples [R$] | Preço Total Presumido [R$] | Prod CAPEX [ha/h/R$] | Dias Trabalhados | Preço Total Real [R$]
0 | 100 | CONCLUIDO | 2.7346 | 36.57 | 24.56 | 6.04 | 0.09 | 244 | 194.77 | 54.38 | 1 | 242 | 39.4 | 24256.19 | 329.44 | 3554.26 | 510.83 | 84.39 | 212200.11 | 0.17 | 0.48 | 0.53 | 12.48 | 2 | 10 | 208.4149 | 285.1625 | 257.947 | 208414.9425 | 285162.519 | 3.9894e-06 | 6 | 257947.0084
1 | 100 | CONCLUIDO | 4.9687 | 20.13 | 15.04 | 13.68 | 0.18 | 66 | 196.32 | 54.38 | 2 | 64 | 39.95 | 24447.22 | 178.32 | 3550.61 | 185.86 | 84.39 | 50603.55 | 0.45 | 0.79 | 0.24 | 2.98 | 2 | 10 | 77.3741 | 105.8666 | 95.7628 | 77374.0553 | 105866.596 | 7.2486e-06 | 3 | 95762.8367
2 | 100 | CONCLUIDO | 5.6123 | 17.82 | 13.82 | 21.83 | 0.27 | 38 | 197.88 | 54.38 | 3 | 6 | 40.5 | 24639 | 142.8 | 3549.87 | 143.25 | 84.39 | 29442.15 | 0.59 | 0.86 | 0.24 | 1.76 | 2 | 10 | 65.8248 | 90.0645 | 81.4688 | 65824.8431 | 90064.4543 | 8.1875e-06 | 3 | 81468.8291
3 | 100 | CONCLUIDO | 5.6551 | 17.68 | 13.73 | 22.26 | 0.36 | 37 | 199.44 | 54.38 | 4 | 0 | 41.06 | 24831.54 | 141.98 | 3550.02 | 139.67 | 84.39 | 27655.08 | 0.6 | 0.86 | 0.24 | 1.66 | 2 | 10 | 65.3806 | 89.4567 | 80.9191 | 65380.6494 | 89456.6889 | 8.2499e-06 | 3 | 80919.0681

## RESULTADOS_6
Unnamed: 0 | Volume de calda [L] | STATUS | Capacidade operacional [ha/h] | Tempo de missao [h] | Tempo util [h] | Tempo por voo [min] | Autonomia Projetada [h] | N° Voos | MTOW [kg] | Massa Estrutura [kg] | Combustível [kg] | Abastecimentos | Massa gerador | Potência gerador [W] | Combustível consumido [L] | Calda cons [L] | Distância percorrida [km] | Distância Pulverizando [km] | RTL ACUMULADO[m] | EOC [km/km] | EOC [h/h] | Tempo de manobra [h] | Tempo rtl_rtw [h] | V pulv [m/s] | V desloc [m/s] | Preço Total por ha Simples [R$/ha] | Preço Total por ha Presumido [R$/ha] | Preço Total por ha Real [R$/ha] | Preço Total Simples [R$] | Preço Total Presumido [R$] | Prod CAPEX [ha/h/R$] | Dias Trabalhados | Preço Total Real [R$]
0 | 40 | CONCLUIDO | 5.0211 | 19.92 | 16.26 | 10.72 | 0.2 | 91 | 89.87 | 37.55 | 1 | 4 | 11.32 | 11317.98 | 106.07 | 3550.25 | 223.19 | 84.39 | 69146.34 | 0.38 | 0.73 | 0.39 | 4.19 | 2 | 10 | 57.5984 | 78.8086 | 71.2872 | 57598.3647 | 78808.6237 | 8.3207e-06 | 3 | 71287.2393
1 | 40 | CONCLUIDO | 5.0403 | 19.84 | 16.2 | 10.8 | 0.39 | 90 | 91.1 | 37.55 | 2 | 0 | 11.54 | 11468.97 | 106.82 | 3550.39 | 221.04 | 84.39 | 68075.03 | 0.38 | 0.73 | 0.4 | 4.13 | 2 | 10 | 57.585 | 78.7904 | 71.2707 | 57585.0152 | 78790.3582 | 8.3525e-06 | 3 | 71270.717

## RESULTADOS_4
Unnamed: 0 | Volume de calda [L] | STATUS | Capacidade operacional [ha/h] | Tempo de missao [h] | Tempo util [h] | Tempo por voo [min] | Autonomia Projetada [h] | N° Voos | MTOW [kg] | Massa Estrutura [kg] | Combustível [kg] | Abastecimentos | Massa gerador | Potência gerador [W] | Combustível consumido [L] | Calda cons [L] | Distância percorrida [km] | Distância Pulverizando [km] | RTL ACUMULADO[m] | EOC [km/km] | EOC [h/h] | Tempo de manobra [h] | Tempo rtl_rtw [h] | V pulv [m/s] | V desloc [m/s] | Preço Total por ha Simples [R$/ha] | Preço Total por ha Presumido [R$/ha] | Preço Total por ha Real [R$/ha] | Preço Total Simples [R$] | Preço Total Presumido [R$] | Prod CAPEX [ha/h/R$] | Dias Trabalhados | Preço Total Real [R$]
0 | 30 | CONCLUIDO | 4.6876 | 21.33 | 17.62 | 8.81 | 0.24 | 120 | 71.52 | 32.27 | 1 | 0 | 8.25 | 9054.6 | 100.44 | 3551.4 | 267.71 | 84.39 | 91261.23 | 0.32 | 0.67 | 0.49 | 5.55 | 2 | 10 | 57.3332 | 78.4458 | 70.959 | 57333.1696 | 78445.772 | 8.0357e-06 | 3 | 70959.0176

## RESULTADOS_1
Unnamed: 0 | Volume de calda [L] | STATUS | Capacidade operacional [ha/h] | Tempo de missao [h] | Tempo util [h] | Tempo por voo [min] | Autonomia Projetada [h] | N° Voos | MTOW [kg] | Massa Estrutura [kg] | Combustível [kg] | Abastecimentos | Massa gerador | Potência gerador [W] | Combustível consumido [L] | Calda cons [L] | Distância percorrida [km] | Distância Pulverizando [km] | RTL ACUMULADO[m] | EOC [km/km] | EOC [h/h] | Tempo de manobra [h] | Tempo rtl_rtw [h] | V pulv [m/s] | V desloc [m/s] | Preço Total por ha Simples [R$/ha] | Preço Total por ha Presumido [R$/ha] | Preço Total por ha Real [R$/ha] | Preço Total Simples [R$] | Preço Total Presumido [R$] | Prod CAPEX [ha/h/R$] | Dias Trabalhados | Preço Total Real [R$]
0 | 15 | CONCLUIDO | 3.6372 | 27.49 | 23.15 | 5.84 | 0.43 | 238 | 39.78 | 19.54 | 1 | 0 | 4.24 | 5140 | 90.69 | 3553.83 | 449.37 | 84.39 | 181502.07 | 0.19 | 0.51 | 0.83 | 11.08 | 2 | 10 | 69.9991 | 95.7758 | 86.6351 | 69999.07 | 95775.8157 | 6.6921e-06 | 4 | 86635.1063

## RESULTADOS_12
Unnamed: 0 | Volume de calda [L] | STATUS | Capacidade operacional [ha/h] | Tempo de missao [h] | Tempo util [h] | Tempo por voo [min] | Autonomia Projetada [h] | N° Voos | MTOW [kg] | Massa Estrutura [kg] | Combustível [kg] | Abastecimentos | Massa gerador | Potência gerador [W] | Combustível consumido [L] | Calda cons [L] | Distância percorrida [km] | Distância Pulverizando [km] | RTL ACUMULADO[m] | EOC [km/km] | EOC [h/h] | Tempo de manobra [h] | Tempo rtl_rtw [h] | V pulv [m/s] | V desloc [m/s] | Preço Total por ha Simples [R$/ha] | Preço Total por ha Presumido [R$/ha] | Preço Total por ha Real [R$/ha] | Preço Total Simples [R$] | Preço Total Presumido [R$] | Prod CAPEX [ha/h/R$] | Dias Trabalhados | Preço Total Real [R$]
0 | 70 | CONCLUIDO | 3.9024 | 25.63 | 19.18 | 7.88 | 0.12 | 146 | 141.81 | 47.83 | 1 | 144 | 22.98 | 17723.39 | 198.25 | 3551.77 | 326.67 | 84.39 | 120607.72 | 0.26 | 0.62 | 0.37 | 7.11 | 2 | 10 | 104.1885 | 142.5553 | 128.95 | 104188.4934 | 142555.2931 | 6.0046e-06 | 4 | 128950.016
1 | 70 | CONCLUIDO | 5.4799 | 18.25 | 14.49 | 16.4 | 0.25 | 53 | 143.17 | 47.83 | 2 | 2 | 23.34 | 17891.86 | 123.33 | 3550.22 | 164.75 | 84.39 | 40114.52 | 0.51 | 0.82 | 0.29 | 2.42 | 2 | 10 | 61.0032 | 83.4673 | 75.5013 | 61003.2272 | 83467.3068 | 8.4319e-06 | 3 | 75501.3042
2 | 70 | CONCLUIDO | 5.5048 | 18.17 | 14.44 | 16.66 | 0.37 | 52 | 144.54 | 47.83 | 3 | 0 | 23.71 | 18060.85 | 123.62 | 3550.17 | 162.95 | 84.39 | 39220.35 | 0.52 | 0.82 | 0.29 | 2.37 | 2 | 10 | 60.8812 | 83.3003 | 75.3503 | 60881.2029 | 83300.3477 | 8.4702e-06 | 3 | 75350.2794

## RESULTADOS_16
Unnamed: 0 | Volume de calda [L] | STATUS | Capacidade operacional [ha/h] | Tempo de missao [h] | Tempo util [h] | Tempo por voo [min] | Autonomia Projetada [h] | N° Voos | MTOW [kg] | Massa Estrutura [kg] | Combustível [kg] | Abastecimentos | Massa gerador | Potência gerador [W] | Combustível consumido [L] | Calda cons [L] | Distância percorrida [km] | Distância Pulverizando [km] | RTL ACUMULADO[m] | EOC [km/km] | EOC [h/h] | Tempo de manobra [h] | Tempo rtl_rtw [h] | V pulv [m/s] | V desloc [m/s] | Preço Total por ha Simples [R$/ha] | Preço Total por ha Presumido [R$/ha] | Preço Total por ha Real [R$/ha] | Preço Total Simples [R$] | Preço Total Presumido [R$] | Prod CAPEX [ha/h/R$] | Dias Trabalhados | Preço Total Real [R$]
0 | 90 | CONCLUIDO | 3.1095 | 32.16 | 22.41 | 6.53 | 0.1 | 206 | 176.73 | 52.44 | 1 | 204 | 33.29 | 22031.19 | 278.86 | 3552.26 | 437.22 | 84.39 | 175584.86 | 0.19 | 0.53 | 0.47 | 10.34 | 2 | 10 | 161.3019 | 220.7004 | 199.6371 | 161301.9265 | 220700.4119 | 4.6106e-06 | 5 | 199637.0744
1 | 90 | CONCLUIDO | 5.2689 | 18.98 | 14.53 | 15.3 | 0.2 | 57 | 178.21 | 52.44 | 2 | 55 | 33.77 | 22213.89 | 153.84 | 3550.38 | 168.34 | 84.39 | 41891.49 | 0.5 | 0.82 | 0.23 | 2.47 | 2 | 10 | 69.4084 | 94.9677 | 85.9041 | 69408.4357 | 94967.6839 | 7.8124e-06 | 3 | 85904.1014
2 | 90 | CONCLUIDO | 5.6112 | 17.82 | 13.94 | 20.4 | 0.3 | 41 | 179.7 | 52.44 | 3 | 0 | 34.26 | 22397.24 | 135.62 | 3551.04 | 146.78 | 84.39 | 31191.36 | 0.57 | 0.85 | 0.26 | 1.88 | 2 | 10 | 63.8909 | 87.4183 | 79.0752 | 63890.8586 | 87418.2914 | 8.3199e-06 | 3 | 79075.2123

## RESULTADOS_0
Unnamed: 0 | Volume de calda [L] | STATUS | Capacidade operacional [ha/h] | Tempo de missao [h] | Tempo util [h] | Tempo por voo [min] | Autonomia Projetada [h] | N° Voos | MTOW [kg] | Massa Estrutura [kg] | Combustível [kg] | Abastecimentos | Massa gerador | Potência gerador [W] | Combustível consumido [L] | Calda cons [L] | Distância percorrida [km] | Distância Pulverizando [km] | RTL ACUMULADO[m] | EOC [km/km] | EOC [h/h] | Tempo de manobra [h] | Tempo rtl_rtw [h] | V pulv [m/s] | V desloc [m/s] | Preço Total por ha Simples [R$/ha] | Preço Total por ha Presumido [R$/ha] | Preço Total por ha Real [R$/ha] | Preço Total Simples [R$] | Preço Total Presumido [R$] | Prod CAPEX [ha/h/R$] | Dias Trabalhados | Preço Total Real [R$]
0 | 10 | CONCLUIDO | 2.9245 | 34.19 | 28.6 | 4.83 | 0.64 | 355 | 26.11 | 12.1 | 1 | 0 | 3.01 | 3454.41 | 82.52 | 3557.53 | 628.25 | 84.39 | 270356.73 | 0.13 | 0.42 | 1.17 | 16.52 | 2 | 10 | 83.9474 | 114.8605 | 103.8984 | 83947.3806 | 114860.5096 | 5.5718e-06 | 5 | 103898.3838

## RESULTADOS_7
Unnamed: 0 | Volume de calda [L] | STATUS | Capacidade operacional [ha/h] | Tempo de missao [h] | Tempo util [h] | Tempo por voo [min] | Autonomia Projetada [h] | N° Voos | MTOW [kg] | Massa Estrutura [kg] | Combustível [kg] | Abastecimentos | Massa gerador | Potência gerador [W] | Combustível consumido [L] | Calda cons [L] | Distância percorrida [km] | Distância Pulverizando [km] | RTL ACUMULADO[m] | EOC [km/km] | EOC [h/h] | Tempo de manobra [h] | Tempo rtl_rtw [h] | V pulv [m/s] | V desloc [m/s] | Preço Total por ha Simples [R$/ha] | Preço Total por ha Presumido [R$/ha] | Preço Total por ha Real [R$/ha] | Preço Total Simples [R$] | Preço Total Presumido [R$] | Prod CAPEX [ha/h/R$] | Dias Trabalhados | Preço Total Real [R$]
0 | 45 | CONCLUIDO | 5.0371 | 19.85 | 16.1 | 11.23 | 0.18 | 86 | 98.71 | 39.72 | 1 | 35 | 12.99 | 12407.75 | 112.64 | 3551.08 | 219.47 | 84.39 | 67309.55 | 0.38 | 0.74 | 0.34 | 4.03 | 2 | 10 | 59.3962 | 81.2685 | 73.5123 | 59396.1971 | 81268.4972 | 8.2256e-06 | 3 | 73512.3459
1 | 45 | CONCLUIDO | 5.1604 | 19.38 | 15.75 | 11.81 | 0.35 | 80 | 99.95 | 39.72 | 2 | 0 | 13.24 | 12561.45 | 109.26 | 3551.09 | 206.1 | 84.39 | 60655.93 | 0.41 | 0.75 | 0.37 | 3.68 | 2 | 10 | 57.9062 | 79.2299 | 71.6683 | 57906.2446 | 79229.8785 | 8.4269e-06 | 3 | 71668.2901

## RESULTADOS_10
Unnamed: 0 | Volume de calda [L] | STATUS | Capacidade operacional [ha/h] | Tempo de missao [h] | Tempo util [h] | Tempo por voo [min] | Autonomia Projetada [h] | N° Voos | MTOW [kg] | Massa Estrutura [kg] | Combustível [kg] | Abastecimentos | Massa gerador | Potência gerador [W] | Combustível consumido [L] | Calda cons [L] | Distância percorrida [km] | Distância Pulverizando [km] | RTL ACUMULADO[m] | EOC [km/km] | EOC [h/h] | Tempo de manobra [h] | Tempo rtl_rtw [h] | V pulv [m/s] | V desloc [m/s] | Preço Total por ha Simples [R$/ha] | Preço Total por ha Presumido [R$/ha] | Preço Total por ha Real [R$/ha] | Preço Total Simples [R$] | Preço Total Presumido [R$] | Prod CAPEX [ha/h/R$] | Dias Trabalhados | Preço Total Real [R$]
0 | 60 | CONCLUIDO | 4.3551 | 22.96 | 17.79 | 8.97 | 0.14 | 119 | 124.63 | 45 | 1 | 117 | 18.64 | 15605.44 | 162.19 | 3551.08 | 279.87 | 84.39 | 97346.9 | 0.3 | 0.67 | 0.32 | 5.72 | 2 | 10 | 87.5415 | 119.7782 | 108.3467 | 87541.538 | 119778.1943 | 6.8472e-06 | 4 | 108346.7316
1 | 60 | CONCLUIDO | 5.3867 | 18.56 | 14.87 | 14.63 | 0.28 | 61 | 125.95 | 45 | 2 | 0 | 18.95 | 15767.7 | 117.8 | 3550.52 | 177.41 | 84.39 | 46404.88 | 0.48 | 0.8 | 0.32 | 2.81 | 2 | 10 | 59.6702 | 81.6434 | 73.8515 | 59670.2338 | 81643.4463 | 8.4691e-06 | 3 | 73851.5104

## RESULTADOS_14
Unnamed: 0 | Volume de calda [L] | STATUS | Capacidade operacional [ha/h] | Tempo de missao [h] | Tempo util [h] | Tempo por voo [min] | Autonomia Projetada [h] | N° Voos | MTOW [kg] | Massa Estrutura [kg] | Combustível [kg] | Abastecimentos | Massa gerador | Potência gerador [W] | Combustível consumido [L] | Calda cons [L] | Distância percorrida [km] | Distância Pulverizando [km] | RTL ACUMULADO[m] | EOC [km/km] | EOC [h/h] | Tempo de manobra [h] | Tempo rtl_rtw [h] | V pulv [m/s] | V desloc [m/s] | Preço Total por ha Simples [R$/ha] | Preço Total por ha Presumido [R$/ha] | Preço Total por ha Real [R$/ha] | Preço Total Simples [R$] | Preço Total Presumido [R$] | Prod CAPEX [ha/h/R$] | Dias Trabalhados | Preço Total Real [R$]
0 | 80 | CONCLUIDO | 3.4992 | 28.58 | 20.65 | 7.12 | 0.11 | 174 | 159.12 | 50.28 | 1 | 172 | 27.84 | 19859.16 | 236.01 | 3551.33 | 377.08 | 84.39 | 145673.87 | 0.22 | 0.58 | 0.41 | 8.58 | 2 | 10 | 124.3477 | 170.1381 | 153.9003 | 124347.7382 | 170138.0612 | 5.2808e-06 | 4 | 153900.3234
1 | 80 | CONCLUIDO | 5.5162 | 18.13 | 14.19 | 17.03 | 0.22 | 50 | 160.54 | 50.28 | 2 | 25 | 28.26 | 20034.4 | 132.08 | 3550.41 | 155.63 | 84.39 | 35568.26 | 0.54 | 0.84 | 0.25 | 2.13 | 2 | 10 | 63.0622 | 86.2845 | 78.0497 | 63062.2385 | 86284.5368 | 8.3248e-06 | 3 | 78049.6617
2 | 80 | CONCLUIDO | 5.5753 | 17.94 | 14.13 | 18.43 | 0.33 | 46 | 161.97 | 50.28 | 3 | 0 | 28.69 | 20210.21 | 129.77 | 3549.89 | 152.92 | 84.39 | 34235.48 | 0.55 | 0.84 | 0.27 | 2.07 | 2 | 10 | 62.3293 | 85.2817 | 77.1426 | 62329.3218 | 85281.7278 | 8.414e-06 | 3 | 77142.5594

## RESULTADOS_5
Unnamed: 0 | Volume de calda [L] | STATUS | Capacidade operacional [ha/h] | Tempo de missao [h] | Tempo util [h] | Tempo por voo [min] | Autonomia Projetada [h] | N° Voos | MTOW [kg] | Massa Estrutura [kg] | Combustível [kg] | Abastecimentos | Massa gerador | Potência gerador [W] | Combustível consumido [L] | Calda cons [L] | Distância percorrida [km] | Distância Pulverizando [km] | RTL ACUMULADO[m] | EOC [km/km] | EOC [h/h] | Tempo de manobra [h] | Tempo rtl_rtw [h] | V pulv [m/s] | V desloc [m/s] | Preço Total por ha Simples [R$/ha] | Preço Total por ha Presumido [R$/ha] | Preço Total por ha Real [R$/ha] | Preço Total Simples [R$] | Preço Total Presumido [R$] | Prod CAPEX [ha/h/R$] | Dias Trabalhados | Preço Total Real [R$]
0 | 35 | CONCLUIDO | 4.8587 | 20.58 | 16.9 | 9.75 | 0.22 | 104 | 80.84 | 35.1 | 1 | 1 | 9.74 | 10204.21 | 103.69 | 3551.32 | 243.83 | 84.39 | 79400.65 | 0.35 | 0.7 | 0.44 | 4.83 | 2 | 10 | 57.5506 | 78.7433 | 71.2281 | 57550.596 | 78743.2645 | 8.182e-06 | 3 | 71228.1178
1 | 35 | CONCLUIDO | 4.8769 | 20.5 | 16.84 | 9.81 | 0.43 | 103 | 82.04 | 35.1 | 2 | 0 | 9.94 | 10352.53 | 104.65 | 3551.32 | 241.81 | 84.39 | 78395.83 | 0.35 | 0.71 | 0.44 | 4.77 | 2 | 10 | 57.5806 | 78.7844 | 71.2653 | 57580.6497 | 78784.3853 | 8.2127e-06 | 3 | 71265.3141

## RESULTADOS_8
Unnamed: 0 | Volume de calda [L] | STATUS | Capacidade operacional [ha/h] | Tempo de missao [h] | Tempo util [h] | Tempo por voo [min] | Autonomia Projetada [h] | N° Voos | MTOW [kg] | Massa Estrutura [kg] | Combustível [kg] | Abastecimentos | Massa gerador | Potência gerador [W] | Combustível consumido [L] | Calda cons [L] | Distância percorrida [km] | Distância Pulverizando [km] | RTL ACUMULADO[m] | EOC [km/km] | EOC [h/h] | Tempo de manobra [h] | Tempo rtl_rtw [h] | V pulv [m/s] | V desloc [m/s] | Preço Total por ha Simples [R$/ha] | Preço Total por ha Presumido [R$/ha] | Preço Total por ha Real [R$/ha] | Preço Total Simples [R$] | Preço Total Presumido [R$] | Prod CAPEX [ha/h/R$] | Dias Trabalhados | Preço Total Real [R$]
0 | 50 | CONCLUIDO | 4.8613 | 20.57 | 16.47 | 10.62 | 0.16 | 93 | 107.41 | 41.65 | 1 | 86 | 14.77 | 13481.73 | 126.53 | 3550.45 | 234.18 | 84.39 | 74628.49 | 0.36 | 0.72 | 0.3 | 4.4 | 2 | 10 | 64.011 | 87.5827 | 79.2239 | 64011.006 | 87582.6823 | 7.8317e-06 | 3 | 79223.914
1 | 50 | CONCLUIDO | 5.2566 | 19.02 | 15.39 | 12.82 | 0.32 | 72 | 108.68 | 41.65 | 2 | 0 | 15.03 | 13638.32 | 111.8 | 3550.66 | 194.28 | 84.39 | 54786.13 | 0.43 | 0.77 | 0.35 | 3.32 | 2 | 10 | 58.3535 | 79.8418 | 72.2218 | 58353.4737 | 79841.7971 | 8.4685e-06 | 3 | 72221.808

## RESULTADOS_3
Unnamed: 0 | Volume de calda [L] | STATUS | Capacidade operacional [ha/h] | Tempo de missao [h] | Tempo util [h] | Tempo por voo [min] | Autonomia Projetada [h] | N° Voos | MTOW [kg] | Massa Estrutura [kg] | Combustível [kg] | Abastecimentos | Massa gerador | Potência gerador [W] | Combustível consumido [L] | Calda cons [L] | Distância percorrida [km] | Distância Pulverizando [km] | RTL ACUMULADO[m] | EOC [km/km] | EOC [h/h] | Tempo de manobra [h] | Tempo rtl_rtw [h] | V pulv [m/s] | V desloc [m/s] | Preço Total por ha Simples [R$/ha] | Preço Total por ha Presumido [R$/ha] | Preço Total por ha Real [R$/ha] | Preço Total Simples [R$] | Preço Total Presumido [R$] | Prod CAPEX [ha/h/R$] | Dias Trabalhados | Preço Total Real [R$]
0 | 25 | CONCLUIDO | 4.4495 | 22.47 | 18.69 | 7.84 | 0.28 | 143 | 61.76 | 28.92 | 1 | 0 | 6.84 | 7851.41 | 97.42 | 3552.79 | 303.04 | 84.39 | 108810.32 | 0.28 | 0.64 | 0.55 | 6.62 | 2 | 10 | 66.5206 | 91.0164 | 82.3299 | 66520.6026 | 91016.4232 | 7.782e-06 | 4 | 82329.9435

## RESULTADOS_15
Unnamed: 0 | Volume de calda [L] | STATUS | Capacidade operacional [ha/h] | Tempo de missao [h] | Tempo util [h] | Tempo por voo [min] | Autonomia Projetada [h] | N° Voos | MTOW [kg] | Massa Estrutura [kg] | Combustível [kg] | Abastecimentos | Massa gerador | Potência gerador [W] | Combustível consumido [L] | Calda cons [L] | Distância percorrida [km] | Distância Pulverizando [km] | RTL ACUMULADO[m] | EOC [km/km] | EOC [h/h] | Tempo de manobra [h] | Tempo rtl_rtw [h] | V pulv [m/s] | V desloc [m/s] | Preço Total por ha Simples [R$/ha] | Preço Total por ha Presumido [R$/ha] | Preço Total por ha Real [R$/ha] | Preço Total Simples [R$] | Preço Total Presumido [R$] | Prod CAPEX [ha/h/R$] | Dias Trabalhados | Preço Total Real [R$]
0 | 85 | CONCLUIDO | 3.3059 | 30.25 | 21.47 | 6.82 | 0.11 | 189 | 167.88 | 51.39 | 1 | 187 | 30.49 | 20939.59 | 256.33 | 3552.33 | 404.82 | 84.39 | 159472 | 0.21 | 0.55 | 0.44 | 9.4 | 2 | 10 | 146.7313 | 200.7642 | 181.6036 | 146731.2833 | 200764.2151 | 4.9443e-06 | 5 | 181603.5602
1 | 85 | CONCLUIDO | 5.4536 | 18.34 | 14.2 | 16.39 | 0.21 | 52 | 169.33 | 51.39 | 2 | 44 | 30.94 | 21118.46 | 140.18 | 3550.18 | 156.53 | 84.39 | 36011.41 | 0.54 | 0.84 | 0.23 | 2.14 | 2 | 10 | 65.231 | 89.252 | 80.7339 | 65231.0475 | 89251.9969 | 8.1564e-06 | 3 | 80733.9116
2 | 85 | CONCLUIDO | 5.7146 | 17.5 | 13.67 | 19.07 | 0.31 | 43 | 170.79 | 51.39 | 3 | 0 | 31.4 | 21297.94 | 128.76 | 3549.73 | 136.28 | 84.39 | 25928.23 | 0.62 | 0.87 | 0.28 | 1.61 | 2 | 10 | 61.6067 | 84.293 | 76.2482 | 61606.7066 | 84293.0138 | 8.5467e-06 | 3 | 76248.2069

## RESULTADOS_2
Unnamed: 0 | Volume de calda [L] | STATUS | Capacidade operacional [ha/h] | Tempo de missao [h] | Tempo util [h] | Tempo por voo [min] | Autonomia Projetada [h] | N° Voos | MTOW [kg] | Massa Estrutura [kg] | Combustível [kg] | Abastecimentos | Massa gerador | Potência gerador [W] | Combustível consumido [L] | Calda cons [L] | Distância percorrida [km] | Distância Pulverizando [km] | RTL ACUMULADO[m] | EOC [km/km] | EOC [h/h] | Tempo de manobra [h] | Tempo rtl_rtw [h] | V pulv [m/s] | V desloc [m/s] | Preço Total por ha Simples [R$/ha] | Preço Total por ha Presumido [R$/ha] | Preço Total por ha Real [R$/ha] | Preço Total Simples [R$] | Preço Total Presumido [R$] | Prod CAPEX [ha/h/R$] | Dias Trabalhados | Preço Total Real [R$]
0 | 20 | CONCLUIDO | 4.115 | 24.3 | 20.37 | 6.83 | 0.34 | 179 | 51.33 | 24.83 | 1 | 0 | 5.51 | 6564.78 | 94.72 | 3553.71 | 357.7 | 84.39 | 135961.84 | 0.24 | 0.58 | 0.66 | 8.29 | 2 | 10 | 67.5628 | 92.4424 | 83.6199 | 67562.8334 | 92442.4494 | 7.3653e-06 | 4 | 83619.8717

## RESULTADOS_11
Unnamed: 0 | Volume de calda [L] | STATUS | Capacidade operacional [ha/h] | Tempo de missao [h] | Tempo util [h] | Tempo por voo [min] | Autonomia Projetada [h] | N° Voos | MTOW [kg] | Massa Estrutura [kg] | Combustível [kg] | Abastecimentos | Massa gerador | Potência gerador [W] | Combustível consumido [L] | Calda cons [L] | Distância percorrida [km] | Distância Pulverizando [km] | RTL ACUMULADO[m] | EOC [km/km] | EOC [h/h] | Tempo de manobra [h] | Tempo rtl_rtw [h] | V pulv [m/s] | V desloc [m/s] | Preço Total por ha Simples [R$/ha] | Preço Total por ha Presumido [R$/ha] | Preço Total por ha Real [R$/ha] | Preço Total Simples [R$] | Preço Total Presumido [R$] | Prod CAPEX [ha/h/R$] | Dias Trabalhados | Preço Total Real [R$]
0 | 65 | CONCLUIDO | 4.1311 | 24.21 | 18.43 | 8.38 | 0.13 | 132 | 133.21 | 46.47 | 1 | 130 | 20.75 | 16663.42 | 179.59 | 3551.44 | 301.28 | 84.39 | 107982.93 | 0.28 | 0.64 | 0.35 | 6.36 | 2 | 10 | 95.2195 | 130.2835 | 117.8494 | 95219.4523 | 130283.4554 | 6.4234e-06 | 4 | 117849.3853
1 | 65 | CONCLUIDO | 5.4594 | 18.32 | 14.61 | 15.66 | 0.26 | 56 | 134.55 | 46.47 | 2 | 0 | 21.09 | 16828.84 | 119.92 | 3550.64 | 168.85 | 84.39 | 42151.58 | 0.5 | 0.81 | 0.3 | 2.55 | 2 | 10 | 60.0684 | 82.1882 | 74.3443 | 60068.3827 | 82188.2113 | 8.4888e-06 | 3 | 74344.2837

## RESULTADOS_13
Unnamed: 0 | Volume de calda [L] | STATUS | Capacidade operacional [ha/h] | Tempo de missao [h] | Tempo util [h] | Tempo por voo [min] | Autonomia Projetada [h] | N° Voos | MTOW [kg] | Massa Estrutura [kg] | Combustível [kg] | Abastecimentos | Massa gerador | Potência gerador [W] | Combustível consumido [L] | Calda cons [L] | Distância percorrida [km] | Distância Pulverizando [km] | RTL ACUMULADO[m] | EOC [km/km] | EOC [h/h] | Tempo de manobra [h] | Tempo rtl_rtw [h] | V pulv [m/s] | V desloc [m/s] | Preço Total por ha Simples [R$/ha] | Preço Total por ha Presumido [R$/ha] | Preço Total por ha Real [R$/ha] | Preço Total Simples [R$] | Preço Total Presumido [R$] | Prod CAPEX [ha/h/R$] | Dias Trabalhados | Preço Total Real [R$]
0 | 75 | CONCLUIDO | 3.6946 | 27.07 | 19.9 | 7.46 | 0.12 | 160 | 150.44 | 49.1 | 1 | 158 | 25.34 | 18787.76 | 216.83 | 3552.06 | 351.58 | 84.39 | 132995.99 | 0.24 | 0.6 | 0.39 | 7.83 | 2 | 10 | 113.7706 | 155.666 | 140.8094 | 113770.5986 | 155665.9522 | 5.6287e-06 | 4 | 140809.4122
1 | 75 | CONCLUIDO | 5.518 | 18.12 | 14.32 | 17.18 | 0.23 | 50 | 151.83 | 49.1 | 2 | 9 | 25.73 | 18959.54 | 126.68 | 3550.98 | 159.44 | 84.39 | 37474.15 | 0.53 | 0.83 | 0.27 | 2.25 | 2 | 10 | 61.7635 | 84.5075 | 76.4422 | 61763.4632 | 84507.4952 | 8.4066e-06 | 3 | 76442.2185
2 | 75 | CONCLUIDO | 5.5224 | 18.11 | 14.33 | 17.55 | 0.35 | 49 | 153.23 | 49.1 | 3 | 0 | 26.13 | 19131.85 | 127.21 | 3550.92 | 159.68 | 84.39 | 37601.31 | 0.53 | 0.83 | 0.28 | 2.27 | 2 | 10 | 61.8301 | 84.5987 | 76.5247 | 61830.1065 | 84598.6794 | 8.4133e-06 | 3 | 76524.7002

## RESULTADOS_17
Unnamed: 0 | Volume de calda [L] | STATUS | Capacidade operacional [ha/h] | Tempo de missao [h] | Tempo util [h] | Tempo por voo [min] | Autonomia Projetada [h] | N° Voos | MTOW [kg] | Massa Estrutura [kg] | Combustível [kg] | Abastecimentos | Massa gerador | Potência gerador [W] | Combustível consumido [L] | Calda cons [L] | Distância percorrida [km] | Distância Pulverizando [km] | RTL ACUMULADO[m] | EOC [km/km] | EOC [h/h] | Tempo de manobra [h] | Tempo rtl_rtw [h] | V pulv [m/s] | V desloc [m/s] | Preço Total por ha Simples [R$/ha] | Preço Total por ha Presumido [R$/ha] | Preço Total por ha Real [R$/ha] | Preço Total Simples [R$] | Preço Total Presumido [R$] | Prod CAPEX [ha/h/R$] | Dias Trabalhados | Preço Total Real [R$]
0 | 95 | CONCLUIDO | 2.9131 | 34.33 | 23.48 | 6.26 | 0.1 | 225 | 185.69 | 53.44 | 1 | 223 | 36.26 | 23136.14 | 303.79 | 3553.06 | 473.79 | 84.39 | 193772.8 | 0.18 | 0.51 | 0.5 | 11.41 | 2 | 10 | 178.7124 | 244.5221 | 221.1853 | 178712.355 | 244522.1283 | 4.2837e-06 | 5 | 221185.2796
1 | 95 | CONCLUIDO | 5.1293 | 19.5 | 14.76 | 14.51 | 0.19 | 61 | 187.21 | 53.44 | 2 | 59 | 36.77 | 23322.88 | 165.48 | 3549.83 | 176.23 | 84.39 | 45815.44 | 0.48 | 0.8 | 0.23 | 2.69 | 2 | 10 | 73.079 | 99.9899 | 90.447 | 73078.9987 | 99989.91 | 7.5427e-06 | 3 | 90447.0133
2 | 95 | CONCLUIDO | 5.6217 | 17.79 | 13.87 | 21.34 | 0.28 | 39 | 188.73 | 53.44 | 3 | 0 | 37.29 | 23510.33 | 138.36 | 3550.55 | 144.41 | 84.39 | 30012.52 | 0.58 | 0.86 | 0.25 | 1.8 | 2 | 10 | 64.67 | 88.4843 | 80.0395 | 64669.987 | 88484.3292 | 8.2667e-06 | 3 | 80039.509

## RESULTADOS_9
Unnamed: 0 | Volume de calda [L] | STATUS | Capacidade operacional [ha/h] | Tempo de missao [h] | Tempo util [h] | Tempo por voo [min] | Autonomia Projetada [h] | N° Voos | MTOW [kg] | Massa Estrutura [kg] | Combustível [kg] | Abastecimentos | Massa gerador | Potência gerador [W] | Combustível consumido [L] | Calda cons [L] | Distância percorrida [km] | Distância Pulverizando [km] | RTL ACUMULADO[m] | EOC [km/km] | EOC [h/h] | Tempo de manobra [h] | Tempo rtl_rtw [h] | V pulv [m/s] | V desloc [m/s] | Preço Total por ha Simples [R$/ha] | Preço Total por ha Presumido [R$/ha] | Preço Total por ha Real [R$/ha] | Preço Total Simples [R$] | Preço Total Presumido [R$] | Prod CAPEX [ha/h/R$] | Dias Trabalhados | Preço Total Real [R$]
0 | 55 | CONCLUIDO | 4.602 | 21.73 | 17.11 | 9.69 | 0.15 | 106 | 116.05 | 43.4 | 1 | 104 | 16.65 | 14546.17 | 144.49 | 3550.71 | 256.31 | 84.39 | 85629.09 | 0.33 | 0.69 | 0.31 | 5.05 | 2 | 10 | 80.2781 | 109.84 | 99.357 | 80278.0616 | 109839.9855 | 7.3212e-06 | 4 | 99357.0115
1 | 55 | CONCLUIDO | 5.3358 | 18.74 | 15.08 | 13.71 | 0.3 | 66 | 117.34 | 43.4 | 2 | 0 | 16.94 | 14705.49 | 114.47 | 3550.91 | 184.21 | 84.39 | 49782.39 | 0.46 | 0.79 | 0.33 | 3.01 | 2 | 10 | 58.8791 | 80.561 | 72.8724 | 58879.1401 | 80561.037 | 8.4885e-06 | 3 | 72872.4047

## resultados
Unnamed: 0 | Volume de calda [L] | STATUS | Capacidade operacional [ha/h] | Tempo de missao [h] | Tempo util [h] | Tempo por voo [min] | Autonomia Projetada [h] | N° Voos | MTOW [kg] | Massa Estrutura [kg] | Combustível [kg] | Abastecimentos | Massa gerador | Potência gerador [W] | Combustível consumido [L] | Calda cons [L] | Distância percorrida [km] | Distância Pulverizando [km] | RTL ACUMULADO[m] | EOC [km/km] | EOC [h/h] | Tempo de manobra [h] | Tempo rtl_rtw [h] | V pulv [m/s] | V desloc [m/s]
0 | 100 | CONCLUIDO | 2.7346 | 36.57 | 24.56 | 6.04 | 0.09 | 244 | 194.77 | 54.38 | 1 | 242 | 39.4 | 24256.19 | 329.44 | 3554.26 | 510.83 | 84.39 | 212200.11 | 0.17 | 0.48 | 0.53 | 12.48 | 2 | 10
1 | 100 | CONCLUIDO | 4.9687 | 20.13 | 15.04 | 13.68 | 0.18 | 66 | 196.32 | 54.38 | 2 | 64 | 39.95 | 24447.22 | 178.32 | 3550.61 | 185.86 | 84.39 | 50603.55 | 0.45 | 0.79 | 0.24 | 2.98 | 2 | 10
2 | 100 | CONCLUIDO | 5.6123 | 17.82 | 13.82 | 21.83 | 0.27 | 38 | 197.88 | 54.38 | 3 | 6 | 40.5 | 24639 | 142.8 | 3549.87 | 143.25 | 84.39 | 29442.15 | 0.59 | 0.86 | 0.24 | 1.76 | 2 | 10
3 | 100 | CONCLUIDO | 5.6551 | 17.68 | 13.73 | 22.26 | 0.36 | 37 | 199.44 | 54.38 | 4 | 0 | 41.06 | 24831.54 | 141.98 | 3550.02 | 139.67 | 84.39 | 27655.08 | 0.6 | 0.86 | 0.24 | 1.66 | 2 | 10
0 | 40 | CONCLUIDO | 5.0211 | 19.92 | 16.26 | 10.72 | 0.2 | 91 | 89.87 | 37.55 | 1 | 4 | 11.32 | 11317.98 | 106.07 | 3550.25 | 223.19 | 84.39 | 69146.34 | 0.38 | 0.73 | 0.39 | 4.19 | 2 | 10
1 | 40 | CONCLUIDO | 5.0403 | 19.84 | 16.2 | 10.8 | 0.39 | 90 | 91.1 | 37.55 | 2 | 0 | 11.54 | 11468.97 | 106.82 | 3550.39 | 221.04 | 84.39 | 68075.03 | 0.38 | 0.73 | 0.4 | 4.13 | 2 | 10
0 | 30 | CONCLUIDO | 4.6876 | 21.33 | 17.62 | 8.81 | 0.24 | 120 | 71.52 | 32.27 | 1 | 0 | 8.25 | 9054.6 | 100.44 | 3551.4 | 267.71 | 84.39 | 91261.23 | 0.32 | 0.67 | 0.49 | 5.55 | 2 | 10
0 | 15 | CONCLUIDO | 3.6372 | 27.49 | 23.15 | 5.84 | 0.43 | 238 | 39.78 | 19.54 | 1 | 0 | 4.24 | 5140 | 90.69 | 3553.83 | 449.37 | 84.39 | 181502.07 | 0.19 | 0.51 | 0.83 | 11.08 | 2 | 10
0 | 70 | CONCLUIDO | 3.9024 | 25.63 | 19.18 | 7.88 | 0.12 | 146 | 141.81 | 47.83 | 1 | 144 | 22.98 | 17723.39 | 198.25 | 3551.77 | 326.67 | 84.39 | 120607.72 | 0.26 | 0.62 | 0.37 | 7.11 | 2 | 10
1 | 70 | CONCLUIDO | 5.4799 | 18.25 | 14.49 | 16.4 | 0.25 | 53 | 143.17 | 47.83 | 2 | 2 | 23.34 | 17891.86 | 123.33 | 3550.22 | 164.75 | 84.39 | 40114.52 | 0.51 | 0.82 | 0.29 | 2.42 | 2 | 10
2 | 70 | CONCLUIDO | 5.5048 | 18.17 | 14.44 | 16.66 | 0.37 | 52 | 144.54 | 47.83 | 3 | 0 | 23.71 | 18060.85 | 123.62 | 3550.17 | 162.95 | 84.39 | 39220.35 | 0.52 | 0.82 | 0.29 | 2.37 | 2 | 10
0 | 90 | CONCLUIDO | 3.1095 | 32.16 | 22.41 | 6.53 | 0.1 | 206 | 176.73 | 52.44 | 1 | 204 | 33.29 | 22031.19 | 278.86 | 3552.26 | 437.22 | 84.39 | 175584.86 | 0.19 | 0.53 | 0.47 | 10.34 | 2 | 10
1 | 90 | CONCLUIDO | 5.2689 | 18.98 | 14.53 | 15.3 | 0.2 | 57 | 178.21 | 52.44 | 2 | 55 | 33.77 | 22213.89 | 153.84 | 3550.38 | 168.34 | 84.39 | 41891.49 | 0.5 | 0.82 | 0.23 | 2.47 | 2 | 10
2 | 90 | CONCLUIDO | 5.6112 | 17.82 | 13.94 | 20.4 | 0.3 | 41 | 179.7 | 52.44 | 3 | 0 | 34.26 | 22397.24 | 135.62 | 3551.04 | 146.78 | 84.39 | 31191.36 | 0.57 | 0.85 | 0.26 | 1.88 | 2 | 10
0 | 10 | CONCLUIDO | 2.9245 | 34.19 | 28.6 | 4.83 | 0.64 | 355 | 26.11 | 12.1 | 1 | 0 | 3.01 | 3454.41 | 82.52 | 3557.53 | 628.25 | 84.39 | 270356.73 | 0.13 | 0.42 | 1.17 | 16.52 | 2 | 10
0 | 45 | CONCLUIDO | 5.0371 | 19.85 | 16.1 | 11.23 | 0.18 | 86 | 98.71 | 39.72 | 1 | 35 | 12.99 | 12407.75 | 112.64 | 3551.08 | 219.47 | 84.39 | 67309.55 | 0.38 | 0.74 | 0.34 | 4.03 | 2 | 10
1 | 45 | CONCLUIDO | 5.1604 | 19.38 | 15.75 | 11.81 | 0.35 | 80 | 99.95 | 39.72 | 2 | 0 | 13.24 | 12561.45 | 109.26 | 3551.09 | 206.1 | 84.39 | 60655.93 | 0.41 | 0.75 | 0.37 | 3.68 | 2 | 10
0 | 60 | CONCLUIDO | 4.3551 | 22.96 | 17.79 | 8.97 | 0.14 | 119 | 124.63 | 45 | 1 | 117 | 18.64 | 15605.44 | 162.19 | 3551.08 | 279.87 | 84.39 | 97346.9 | 0.3 | 0.67 | 0.32 | 5.72 | 2 | 10
1 | 60 | CONCLUIDO | 5.3867 | 18.56 | 14.87 | 14.63 | 0.28 | 61 | 125.95 | 45 | 2 | 0 | 18.95 | 15767.7 | 117.8 | 3550.52 | 177.41 | 84.39 | 46404.88 | 0.48 | 0.8 | 0.32 | 2.81 | 2 | 10
0 | 80 | CONCLUIDO | 3.4992 | 28.58 | 20.65 | 7.12 | 0.11 | 174 | 159.12 | 50.28 | 1 | 172 | 27.84 | 19859.16 | 236.01 | 3551.33 | 377.08 | 84.39 | 145673.87 | 0.22 | 0.58 | 0.41 | 8.58 | 2 | 10
1 | 80 | CONCLUIDO | 5.5162 | 18.13 | 14.19 | 17.03 | 0.22 | 50 | 160.54 | 50.28 | 2 | 25 | 28.26 | 20034.4 | 132.08 | 3550.41 | 155.63 | 84.39 | 35568.26 | 0.54 | 0.84 | 0.25 | 2.13 | 2 | 10
2 | 80 | CONCLUIDO | 5.5753 | 17.94 | 14.13 | 18.43 | 0.33 | 46 | 161.97 | 50.28 | 3 | 0 | 28.69 | 20210.21 | 129.77 | 3549.89 | 152.92 | 84.39 | 34235.48 | 0.55 | 0.84 | 0.27 | 2.07 | 2 | 10
0 | 35 | CONCLUIDO | 4.8587 | 20.58 | 16.9 | 9.75 | 0.22 | 104 | 80.84 | 35.1 | 1 | 1 | 9.74 | 10204.21 | 103.69 | 3551.32 | 243.83 | 84.39 | 79400.65 | 0.35 | 0.7 | 0.44 | 4.83 | 2 | 10
1 | 35 | CONCLUIDO | 4.8769 | 20.5 | 16.84 | 9.81 | 0.43 | 103 | 82.04 | 35.1 | 2 | 0 | 9.94 | 10352.53 | 104.65 | 3551.32 | 241.81 | 84.39 | 78395.83 | 0.35 | 0.71 | 0.44 | 4.77 | 2 | 10
0 | 50 | CONCLUIDO | 4.8613 | 20.57 | 16.47 | 10.62 | 0.16 | 93 | 107.41 | 41.65 | 1 | 86 | 14.77 | 13481.73 | 126.53 | 3550.45 | 234.18 | 84.39 | 74628.49 | 0.36 | 0.72 | 0.3 | 4.4 | 2 | 10
1 | 50 | CONCLUIDO | 5.2566 | 19.02 | 15.39 | 12.82 | 0.32 | 72 | 108.68 | 41.65 | 2 | 0 | 15.03 | 13638.32 | 111.8 | 3550.66 | 194.28 | 84.39 | 54786.13 | 0.43 | 0.77 | 0.35 | 3.32 | 2 | 10
0 | 25 | CONCLUIDO | 4.4495 | 22.47 | 18.69 | 7.84 | 0.28 | 143 | 61.76 | 28.92 | 1 | 0 | 6.84 | 7851.41 | 97.42 | 3552.79 | 303.04 | 84.39 | 108810.32 | 0.28 | 0.64 | 0.55 | 6.62 | 2 | 10
0 | 85 | CONCLUIDO | 3.3059 | 30.25 | 21.47 | 6.82 | 0.11 | 189 | 167.88 | 51.39 | 1 | 187 | 30.49 | 20939.59 | 256.33 | 3552.33 | 404.82 | 84.39 | 159472 | 0.21 | 0.55 | 0.44 | 9.4 | 2 | 10
1 | 85 | CONCLUIDO | 5.4536 | 18.34 | 14.2 | 16.39 | 0.21 | 52 | 169.33 | 51.39 | 2 | 44 | 30.94 | 21118.46 | 140.18 | 3550.18 | 156.53 | 84.39 | 36011.41 | 0.54 | 0.84 | 0.23 | 2.14 | 2 | 10
2 | 85 | CONCLUIDO | 5.7146 | 17.5 | 13.67 | 19.07 | 0.31 | 43 | 170.79 | 51.39 | 3 | 0 | 31.4 | 21297.94 | 128.76 | 3549.73 | 136.28 | 84.39 | 25928.23 | 0.62 | 0.87 | 0.28 | 1.61 | 2 | 10
0 | 20 | CONCLUIDO | 4.115 | 24.3 | 20.37 | 6.83 | 0.34 | 179 | 51.33 | 24.83 | 1 | 0 | 5.51 | 6564.78 | 94.72 | 3553.71 | 357.7 | 84.39 | 135961.84 | 0.24 | 0.58 | 0.66 | 8.29 | 2 | 10
0 | 65 | CONCLUIDO | 4.1311 | 24.21 | 18.43 | 8.38 | 0.13 | 132 | 133.21 | 46.47 | 1 | 130 | 20.75 | 16663.42 | 179.59 | 3551.44 | 301.28 | 84.39 | 107982.93 | 0.28 | 0.64 | 0.35 | 6.36 | 2 | 10
1 | 65 | CONCLUIDO | 5.4594 | 18.32 | 14.61 | 15.66 | 0.26 | 56 | 134.55 | 46.47 | 2 | 0 | 21.09 | 16828.84 | 119.92 | 3550.64 | 168.85 | 84.39 | 42151.58 | 0.5 | 0.81 | 0.3 | 2.55 | 2 | 10
0 | 75 | CONCLUIDO | 3.6946 | 27.07 | 19.9 | 7.46 | 0.12 | 160 | 150.44 | 49.1 | 1 | 158 | 25.34 | 18787.76 | 216.83 | 3552.06 | 351.58 | 84.39 | 132995.99 | 0.24 | 0.6 | 0.39 | 7.83 | 2 | 10
1 | 75 | CONCLUIDO | 5.518 | 18.12 | 14.32 | 17.18 | 0.23 | 50 | 151.83 | 49.1 | 2 | 9 | 25.73 | 18959.54 | 126.68 | 3550.98 | 159.44 | 84.39 | 37474.15 | 0.53 | 0.83 | 0.27 | 2.25 | 2 | 10
2 | 75 | CONCLUIDO | 5.5224 | 18.11 | 14.33 | 17.55 | 0.35 | 49 | 153.23 | 49.1 | 3 | 0 | 26.13 | 19131.85 | 127.21 | 3550.92 | 159.68 | 84.39 | 37601.31 | 0.53 | 0.83 | 0.28 | 2.27 | 2 | 10
0 | 95 | CONCLUIDO | 2.9131 | 34.33 | 23.48 | 6.26 | 0.1 | 225 | 185.69 | 53.44 | 1 | 223 | 36.26 | 23136.14 | 303.79 | 3553.06 | 473.79 | 84.39 | 193772.8 | 0.18 | 0.51 | 0.5 | 11.41 | 2 | 10
1 | 95 | CONCLUIDO | 5.1293 | 19.5 | 14.76 | 14.51 | 0.19 | 61 | 187.21 | 53.44 | 2 | 59 | 36.77 | 23322.88 | 165.48 | 3549.83 | 176.23 | 84.39 | 45815.44 | 0.48 | 0.8 | 0.23 | 2.69 | 2 | 10
2 | 95 | CONCLUIDO | 5.6217 | 17.79 | 13.87 | 21.34 | 0.28 | 39 | 188.73 | 53.44 | 3 | 0 | 37.29 | 23510.33 | 138.36 | 3550.55 | 144.41 | 84.39 | 30012.52 | 0.58 | 0.86 | 0.25 | 1.8 | 2 | 10
0 | 55 | CONCLUIDO | 4.602 | 21.73 | 17.11 | 9.69 | 0.15 | 106 | 116.05 | 43.4 | 1 | 104 | 16.65 | 14546.17 | 144.49 | 3550.71 | 256.31 | 84.39 | 85629.09 | 0.33 | 0.69 | 0.31 | 5.05 | 2 | 10
1 | 55 | CONCLUIDO | 5.3358 | 18.74 | 15.08 | 13.71 | 0.3 | 66 | 117.34 | 43.4 | 2 | 0 | 16.94 | 14705.49 | 114.47 | 3550.91 | 184.21 | 84.39 | 49782.39 | 0.46 | 0.79 | 0.33 | 3.01 | 2 | 10

## gráficos
Selecione o eixo X:
Selecione o eixo Y:
Selecione o eixo Z:
Eixo X | Eixo Y | Eixo Z

## hidden (hidden)
Unnamed: 0
Volume de calda [L]
STATUS
Capacidade operacional [ha/h]
Tempo de missao [h]
Tempo util [h]
Tempo por voo [min]
Autonomia Projetada [h]
N° Voos
MTOW [kg]
Massa Estrutura [kg]
Combustível [kg]
Abastecimentos
Massa gerador
Potência gerador [W]
Combustível consumido [L]
Calda cons [L]
Distância percorrida [km]
Distância Pulverizando [km]
RTL ACUMULADO[m]
EOC [km/km]
EOC [h/h]
Tempo de manobra [h]
Tempo rtl_rtw [h]
V pulv [m/s]
V desloc [m/s]