## RESULTADOS_18
Unnamed: 0 | Volume de calda [L] | STATUS | Capacidade operacional [ha/h] | Tempo de missao [h] | Tempo util [h] | Tempo por voo [min] | Autonomia Projetada [h] | N° Voos | MTOW [kg] | Massa Estrutura [kg] | Combustível [kg] | Abastecimentos | Massa gerador | Potência gerador [W] | Combustível consumido [L] | Calda cons [L] | Distância percorrida [km] | Distância Pulverizando [km] | RTL ACUMULADO[m] | EOC [km/km] | EOC [h/h] | Tempo de manobra [h] | Tempo rtl_rtw [h] | V pulv [m/s] | V desloc [m/s] | Preço Total por ha Simples [R$/ha] | Preço Total por ha Presumido [R$/ha] | Preço Total por ha Real [R$/ha] | Preço Total Simples [R$] | Preço Total Presumido [R$] | Prod CAPEX [ha/h/R$] | Dias Trabalhados | Preço Total Real [R$]
0 | 100 | CONCLUIDO | 1.3979 | 71.54 | 49.5 | 5.92 | 0.09 | 502 | 194.77 | 54.38 | 1 | 500 | 39.4 | 24256.19 | 678.56 | 3552.51 | 1041.58 | 166.1 | 434990.66 | 0.16 | 0.47 | 1.08 | 25.63 | 2 | 10 | 683.1137 | 934.6664 | 845.4631 | 683113.7373 | 934666.3523 | 2.0393e-06 | 10 | 845463.1074
1 | 100 | CONCLUIDO | 2.5764 | 38.81 | 30.62 | 12.58 | 0.18 | 146 | 196.32 | 54.38 | 2 | 144 | 39.95 | 24447.22 | 399.52 | 3549.4 | 397.29 | 166.1 | 114625.34 | 0.42 | 0.76 | 0.51 | 6.77 | 2 | 10 | 251.1677 | 343.6587 | 310.8604 | 251167.6631 | 343658.6774 | 3.7586e-06 | 6 | 310860.3755
2 | 100 | CONCLUIDO | 2.9463 | 33.94 | 28.12 | 19.85 | 0.27 | 85 | 197.88 | 54.38 | 3 | 83 | 40.5 | 24639 | 348.69 | 3549.71 | 315.19 | 166.1 | 73883.89 | 0.53 | 0.83 | 0.36 | 4.27 | 2 | 10 | 198.5155 | 271.6177 | 245.6949 | 198515.5014 | 271617.6669 | 4.2982e-06 | 5 | 245694.858
3 | 100 | CONCLUIDO | 3.2195 | 31.06 | 26.37 | 28.25 | 0.36 | 56 | 199.44 | 54.38 | 4 | 54 | 41.06 | 24831.54 | 305.2 | 3549.5 | 253.32 | 166.1 | 43092.35 | 0.66 | 0.89 | 0.36 | 2.52 | 2 | 10 | 172.1231 | 235.5064 | 213.03 | 172123.0518 | 235506.353 | 4.6967e-06 | 5 | 213029.9572
4 | 100 | CONCLUIDO | 3.3115 | 30.2 | 26.05 | 37.21 | 0.44 | 42 | 201.01 | 54.38 | 5 | 36 | 41.63 | 25024.84 | 280.17 | 3548.94 | 243.39 | 166.1 | 38196.61 | 0.68 | 0.9 | 0.34 | 2.2 | 2 | 10 | 161.8387 | 221.4349 | 200.3014 | 161838.7121 | 221434.8658 | 4.831e-06 | 5 | 200301.433
5 | 100 | CONCLUIDO | 3.3882 | 29.51 | 25.56 | 41.45 | 0.53 | 37 | 202.58 | 54.38 | 6 | 0 | 42.2 | 25218.93 | 265.21 | 3549.07 | 224.61 | 166.1 | 28834.63 | 0.74 | 0.91 | 0.38 | 1.71 | 2 | 10 | 154.9232 | 211.9728 | 191.7424 | 154923.2 | 211972.757 | 4.9429e-06 | 5 | 191742.3745

## RESULTADOS_6
Unnamed: 0 | Volume de calda [L] | STATUS | Capacidade operacional [ha/h] | Tempo de missao [h] | Tempo util [h] | Tempo por voo [min] | Autonomia Projetada [h] | N° Voos | MTOW [kg] | Massa Estrutura [kg] | Combustível [kg] | Abastecimentos | Massa gerador | Potência gerador [W] | Combustível consumido [L] | Calda cons [L] | Distância percorrida [km] | Distância Pulverizando [km] | RTL ACUMULADO[m] | EOC [km/km] | EOC [h/h] | Tempo de manobra [h] | Tempo rtl_rtw [h] | V pulv [m/s] | V desloc [m/s] | Preço Total por ha Simples [R$/ha] | Preço Total por ha Presumido [R$/ha] | Preço Total por ha Real [R$/ha] | Preço Total Simples [R$] | Preço Total Presumido [R$] | Prod CAPEX [ha/h/R$] | Dias Trabalhados | Preço Total Real [R$]
0 | 40 | CONCLUIDO | 2.6904 | 37.17 | 31.96 | 11.08 | 0.2 | 173 | 89.87 | 37.55 | 1 | 171 | 11.32 | 11317.98 | 236.89 | 3550.16 | 443.27 | 166.1 | 137484.37 | 0.37 | 0.73 | 0.55 | 8.11 | 2 | 10 | 169.8494 | 232.3954 | 210.2159 | 169849.3822 | 232395.4179 | 4.4584e-06 | 6 | 210215.9254
1 | 40 | CONCLUIDO | 3.1664 | 31.58 | 27.94 | 18.63 | 0.39 | 90 | 91.1 | 37.55 | 2 | 0 | 11.54 | 11468.97 | 182.77 | 3550.22 | 302.08 | 166.1 | 67302.86 | 0.55 | 0.84 | 0.55 | 4.09 | 2 | 10 | 124.9232 | 170.9254 | 154.6125 | 124923.1802 | 170925.4064 | 5.2472e-06 | 5 | 154612.5255

## RESULTADOS_4
Unnamed: 0 | Volume de calda [L] | STATUS | Capacidade operacional [ha/h] | Tempo de missao [h] | Tempo util [h] | Tempo por voo [min] | Autonomia Projetada [h] | N° Voos | MTOW [kg] | Massa Estrutura [kg] | Combustível [kg] | Abastecimentos | Massa gerador | Potência gerador [W] | Combustível consumido [L] | Calda cons [L] | Distância percorrida [km] | Distância Pulverizando [km] | RTL ACUMULADO[m] | EOC [km/km] | EOC [h/h] | Tempo de manobra [h] | Tempo rtl_rtw [h] | V pulv [m/s] | V desloc [m/s] | Preço Total por ha Simples [R$/ha] | Preço Total por ha Presumido [R$/ha] | Preço Total por ha Real [R$/ha] | Preço Total Simples [R$] | Preço Total Presumido [R$] | Prod CAPEX [ha/h/R$] | Dias Trabalhados | Preço Total Real [R$]
0 | 30 | CONCLUIDO | 2.9704 | 33.67 | 29.82 | 13.87 | 0.24 | 129 | 71.52 | 32.27 | 1 | 74 | 8.25 | 9054.6 | 171.92 | 3549.91 | 367.91 | 166.1 | 100023.77 | 0.45 | 0.78 | 0.55 | 5.97 | 2 | 10 | 123.9809 | 169.6361 | 153.4463 | 123980.9 | 169636.137 | 5.092e-06 | 5 | 153446.3022
1 | 30 | CONCLUIDO | 3.0176 | 33.14 | 29.43 | 14.71 | 0.48 | 120 | 72.7 | 32.27 | 2 | 0 | 8.43 | 9200.25 | 169 | 3549.27 | 351.71 | 166.1 | 91965.33 | 0.47 | 0.79 | 0.62 | 5.58 | 2 | 10 | 121.5841 | 166.3567 | 150.4798 | 121584.0578 | 166356.6718 | 5.1729e-06 | 5 | 150479.8245

## RESULTADOS_1
Unnamed: 0 | Volume de calda [L] | STATUS | Capacidade operacional [ha/h] | Tempo de missao [h] | Tempo util [h] | Tempo por voo [min] | Autonomia Projetada [h] | N° Voos | MTOW [kg] | Massa Estrutura [kg] | Combustível [kg] | Abastecimentos | Massa gerador | Potência gerador [W] | Combustível consumido [L] | Calda cons [L] | Distância percorrida [km] | Distância Pulverizando [km] | RTL ACUMULADO[m] | EOC [km/km] | EOC [h/h] | Tempo de manobra [h] | Tempo rtl_rtw [h] | V pulv [m/s] | V desloc [m/s] | Preço Total por ha Simples [R$/ha] | Preço Total por ha Presumido [R$/ha] | Preço Total por ha Real [R$/ha] | Preço Total Simples [R$] | Preço Total Presumido [R$] | Prod CAPEX [ha/h/R$] | Dias Trabalhados | Preço Total Real [R$]
0 | 15 | CONCLUIDO | 2.5485 | 39.24 | 34.9 | 8.8 | 0.43 | 238 | 39.78 | 19.54 | 1 | 0 | 4.24 | 5140 | 136.45 | 3551.02 | 530.9 | 166.1 | 180970.9 | 0.31 | 0.67 | 0.98 | 11.04 | 2 | 10 | 126.7118 | 173.3726 | 156.8262 | 126711.7746 | 173372.6402 | 4.689e-06 | 6 | 156826.1987

## RESULTADOS_12
Unnamed: 0 | Volume de calda [L] | STATUS | Capacidade operacional [ha/h] | Tempo de missao [h] | Tempo util [h] | Tempo por voo [min] | Autonomia Projetada [h] | N° Voos | MTOW [kg] | Massa Estrutura [kg] | Combustível [kg] | Abastecimentos | Massa gerador | Potência gerador [W] | Combustível consumido [L] | Calda cons [L] | Distância percorrida [km] | Distância Pulverizando [km] | RTL ACUMULADO[m] | EOC [km/km] | EOC [h/h] | Tempo de manobra [h] | Tempo rtl_rtw [h] | V pulv [m/s] | V desloc [m/s] | Preço Total por ha Simples [R$/ha] | Preço Total por ha Presumido [R$/ha] | Preço Total por ha Real [R$/ha] | Preço Total Simples [R$] | Preço Total Presumido [R$] | Prod CAPEX [ha/h/R$] | Dias Trabalhados | Preço Total Real [R$]
0 | 70 | CONCLUIDO | 1.9871 | 50.32 | 39.05 | 7.49 | 0.12 | 313 | 141.81 | 47.83 | 1 | 311 | 22.98 | 17723.39 | 426.1 | 3551.18 | 684.82 | 166.1 | 257555.22 | 0.24 | 0.6 | 0.77 | 15.2 | 2 | 10 | 332.1525 | 454.4657 | 411.0921 | 332152.5058 | 454465.712 | 3.0575e-06 | 7 | 411092.1423
1 | 70 | CONCLUIDO | 3.02 | 33.11 | 27.97 | 16.61 | 0.25 | 101 | 143.17 | 47.83 | 2 | 99 | 23.34 | 17891.86 | 276.23 | 3549.35 | 306.86 | 166.1 | 69637.13 | 0.54 | 0.83 | 0.43 | 4.12 | 2 | 10 | 165.9618 | 227.0762 | 205.4044 | 165961.7747 | 227076.2219 | 4.6469e-06 | 5 | 205404.386
2 | 70 | CONCLUIDO | 3.3009 | 30.3 | 26.42 | 27.81 | 0.37 | 57 | 144.54 | 47.83 | 3 | 46 | 23.71 | 18060.85 | 230.6 | 3549.13 | 254.56 | 166.1 | 43709.18 | 0.65 | 0.88 | 0.38 | 2.57 | 2 | 10 | 142.4113 | 194.8535 | 176.2569 | 142411.3207 | 194853.4517 | 5.0791e-06 | 5 | 176256.9117
3 | 70 | CONCLUIDO | 3.3393 | 29.95 | 26.22 | 30.25 | 0.49 | 52 | 145.92 | 47.83 | 4 | 0 | 24.09 | 18230.35 | 224.69 | 3549.64 | 246.02 | 166.1 | 39464.6 | 0.68 | 0.89 | 0.42 | 2.37 | 2 | 10 | 139.5986 | 191.005 | 172.7757 | 139598.6082 | 191004.9743 | 5.1382e-06 | 5 | 172775.7277

## RESULTADOS_16
Unnamed: 0 | Volume de calda [L] | STATUS | Capacidade operacional [ha/h] | Tempo de missao [h] | Tempo util [h] | Tempo por voo [min] | Autonomia Projetada [h] | N° Voos | MTOW [kg] | Massa Estrutura [kg] | Combustível [kg] | Abastecimentos | Massa gerador | Potência gerador [W] | Combustível consumido [L] | Calda cons [L] | Distância percorrida [km] | Distância Pulverizando [km] | RTL ACUMULADO[m] | EOC [km/km] | EOC [h/h] | Tempo de manobra [h] | Tempo rtl_rtw [h] | V pulv [m/s] | V desloc [m/s] | Preço Total por ha Simples [R$/ha] | Preço Total por ha Presumido [R$/ha] | Preço Total por ha Real [R$/ha] | Preço Total Simples [R$] | Preço Total Presumido [R$] | Prod CAPEX [ha/h/R$] | Dias Trabalhados | Preço Total Real [R$]
0 | 90 | CONCLUIDO | 1.5857 | 63.06 | 45.39 | 6.35 | 0.1 | 429 | 176.73 | 52.44 | 1 | 427 | 33.29 | 22031.19 | 581.46 | 3551.24 | 901.4 | 166.1 | 365269.61 | 0.18 | 0.51 | 0.95 | 21.52 | 2 | 10 | 533.1397 | 729.4652 | 659.8461 | 533139.6935 | 729465.2491 | 2.3512e-06 | 9 | 659846.1095
1 | 90 | CONCLUIDO | 2.714 | 36.85 | 29.77 | 13.63 | 0.2 | 131 | 178.21 | 52.44 | 2 | 129 | 33.77 | 22213.89 | 358.95 | 3549.65 | 368.6 | 166.1 | 100357.71 | 0.45 | 0.78 | 0.48 | 5.92 | 2 | 10 | 224.3994 | 307.0331 | 277.7303 | 224399.3541 | 307033.096 | 4.0242e-06 | 6 | 277730.2883
2 | 90 | CONCLUIDO | 3.0363 | 32.93 | 27.78 | 21.64 | 0.3 | 77 | 179.7 | 52.44 | 3 | 75 | 34.26 | 22397.24 | 313.78 | 3549.19 | 302.41 | 166.1 | 67532.18 | 0.55 | 0.84 | 0.39 | 3.93 | 2 | 10 | 181.2941 | 248.0546 | 224.3806 | 181294.1349 | 248054.6335 | 4.502e-06 | 5 | 224380.6474
3 | 90 | CONCLUIDO | 3.3215 | 30.11 | 25.94 | 31.77 | 0.39 | 49 | 181.19 | 52.44 | 4 | 47 | 34.75 | 22581.25 | 265.86 | 3549.17 | 238.82 | 166.1 | 35875.97 | 0.7 | 0.9 | 0.35 | 2.1 | 2 | 10 | 155.4225 | 212.6559 | 192.3603 | 155422.5079 | 212655.9321 | 4.9249e-06 | 5 | 192360.3484
4 | 90 | CONCLUIDO | 3.3778 | 29.61 | 25.73 | 37.65 | 0.49 | 41 | 182.69 | 52.44 | 5 | 1 | 35.25 | 22766.06 | 251.35 | 3549.25 | 230.09 | 166.1 | 31553.65 | 0.72 | 0.91 | 0.39 | 1.88 | 2 | 10 | 149.7189 | 204.852 | 185.3012 | 149718.876 | 204851.9712 | 5.0084e-06 | 5 | 185301.1866
5 | 90 | CONCLUIDO | 3.3766 | 29.62 | 25.74 | 37.66 | 0.58 | 41 | 184.19 | 52.44 | 6 | 0 | 35.75 | 22951.43 | 253.32 | 3549.25 | 230.47 | 166.1 | 31744.28 | 0.72 | 0.91 | 0.39 | 1.89 | 2 | 10 | 150.2735 | 205.6109 | 185.9877 | 150273.5272 | 205610.8695 | 5.0066e-06 | 5 | 185987.6567

## RESULTADOS_0
Unnamed: 0 | Volume de calda [L] | STATUS | Capacidade operacional [ha/h] | Tempo de missao [h] | Tempo util [h] | Tempo por voo [min] | Autonomia Projetada [h] | N° Voos | MTOW [kg] | Massa Estrutura [kg] | Combustível [kg] | Abastecimentos | Massa gerador | Potência gerador [W] | Combustível consumido [L] | Calda cons [L] | Distância percorrida [km] | Distância Pulverizando [km] | RTL ACUMULADO[m] | EOC [km/km] | EOC [h/h] | Tempo de manobra [h] | Tempo rtl_rtw [h] | V pulv [m/s] | V desloc [m/s] | Preço Total por ha Simples [R$/ha] | Preço Total por ha Presumido [R$/ha] | Preço Total por ha Real [R$/ha] | Preço Total Simples [R$] | Preço Total Presumido [R$] | Prod CAPEX [ha/h/R$] | Dias Trabalhados | Preço Total Real [R$]
0 | 10 | CONCLUIDO | 2.1703 | 46.08 | 40.47 | 6.82 | 0.64 | 356 | 26.11 | 12.1 | 1 | 0 | 3.01 | 3454.41 | 117.22 | 3553.36 | 714.55 | 166.1 | 272208.91 | 0.23 | 0.58 | 1.31 | 16.61 | 2 | 10 | 138.0876 | 188.9375 | 170.9056 | 138087.5686 | 188937.5033 | 4.1349e-06 | 7 | 170905.5732

## RESULTADOS_7
Unnamed: 0 | Volume de calda [L] | STATUS | Capacidade operacional [ha/h] | Tempo de missao [h] | Tempo util [h] | Tempo por voo [min] | Autonomia Projetada [h] | N° Voos | MTOW [kg] | Massa Estrutura [kg] | Combustível [kg] | Abastecimentos | Massa gerador | Potência gerador [W] | Combustível consumido [L] | Calda cons [L] | Distância percorrida [km] | Distância Pulverizando [km] | RTL ACUMULADO[m] | EOC [km/km] | EOC [h/h] | Tempo de manobra [h] | Tempo rtl_rtw [h] | V pulv [m/s] | V desloc [m/s] | Preço Total por ha Simples [R$/ha] | Preço Total por ha Presumido [R$/ha] | Preço Total por ha Real [R$/ha] | Preço Total Simples [R$] | Preço Total Presumido [R$] | Prod CAPEX [ha/h/R$] | Dias Trabalhados | Preço Total Real [R$]
0 | 45 | CONCLUIDO | 2.5571 | 39.11 | 33.09 | 10.13 | 0.18 | 196 | 98.71 | 39.72 | 1 | 194 | 12.99 | 12407.75 | 268.06 | 3549.72 | 481.4 | 166.1 | 156433.45 | 0.35 | 0.71 | 0.59 | 9.24 | 2 | 10 | 190.2999 | 260.3767 | 235.5268 | 190299.9174 | 260376.7424 | 4.1757e-06 | 6 | 235526.7515
1 | 45 | CONCLUIDO | 3.1966 | 31.28 | 27.63 | 20.47 | 0.35 | 81 | 99.95 | 39.72 | 2 | 2 | 13.24 | 12561.45 | 190.36 | 3549.79 | 292.68 | 166.1 | 62645.87 | 0.57 | 0.84 | 0.51 | 3.78 | 2 | 10 | 127.8703 | 174.9578 | 158.2601 | 127870.3115 | 174957.8014 | 5.22e-06 | 5 | 158260.0744
2 | 45 | CONCLUIDO | 3.2055 | 31.2 | 27.56 | 20.67 | 0.52 | 80 | 101.2 | 39.72 | 3 | 0 | 13.49 | 12715.54 | 191.97 | 3549.95 | 290.33 | 166.1 | 61477.94 | 0.57 | 0.85 | 0.51 | 3.72 | 2 | 10 | 128.0192 | 175.1616 | 158.4444 | 128019.2241 | 175161.5502 | 5.2346e-06 | 5 | 158444.3777

## RESULTADOS_10
Unnamed: 0 | Volume de calda [L] | STATUS | Capacidade operacional [ha/h] | Tempo de missao [h] | Tempo util [h] | Tempo por voo [min] | Autonomia Projetada [h] | N° Voos | MTOW [kg] | Massa Estrutura [kg] | Combustível [kg] | Abastecimentos | Massa gerador | Potência gerador [W] | Combustível consumido [L] | Calda cons [L] | Distância percorrida [km] | Distância Pulverizando [km] | RTL ACUMULADO[m] | EOC [km/km] | EOC [h/h] | Tempo de manobra [h] | Tempo rtl_rtw [h] | V pulv [m/s] | V desloc [m/s] | Preço Total por ha Simples [R$/ha] | Preço Total por ha Presumido [R$/ha] | Preço Total por ha Real [R$/ha] | Preço Total Simples [R$] | Preço Total Presumido [R$] | Prod CAPEX [ha/h/R$] | Dias Trabalhados | Preço Total Real [R$]
0 | 60 | CONCLUIDO | 2.1975 | 45.51 | 36.6 | 8.29 | 0.14 | 265 | 124.63 | 45 | 1 | 263 | 18.64 | 15605.44 | 361.5 | 3551.06 | 601.14 | 166.1 | 215955.79 | 0.28 | 0.64 | 0.69 | 12.74 | 2 | 10 | 272.2374 | 372.4872 | 336.9376 | 272237.4068 | 372487.2303 | 3.455e-06 | 7 | 336937.5718
1 | 60 | CONCLUIDO | 3.1142 | 32.11 | 27.73 | 18.91 | 0.28 | 88 | 125.95 | 45 | 2 | 86 | 18.95 | 15767.7 | 240.46 | 3549.37 | 300.48 | 166.1 | 66514.24 | 0.55 | 0.84 | 0.38 | 3.88 | 2 | 10 | 149.2022 | 204.1451 | 184.6618 | 149202.2456 | 204145.0948 | 4.8962e-06 | 5 | 184661.7735
2 | 60 | CONCLUIDO | 3.2965 | 30.34 | 26.64 | 26.21 | 0.42 | 61 | 127.27 | 45 | 3 | 0 | 19.27 | 15930.42 | 210.7 | 3549.21 | 260.06 | 166.1 | 46436.73 | 0.64 | 0.88 | 0.45 | 2.8 | 2 | 10 | 134.7107 | 184.3171 | 166.7261 | 134710.6907 | 184317.1101 | 5.1828e-06 | 5 | 166726.1438

## RESULTADOS_14
Unnamed: 0 | Volume de calda [L] | STATUS | Capacidade operacional [ha/h] | Tempo de missao [h] | Tempo util [h] | Tempo por voo [min] | Autonomia Projetada [h] | N° Voos | MTOW [kg] | Massa Estrutura [kg] | Combustível [kg] | Abastecimentos | Massa gerador | Potência gerador [W] | Combustível consumido [L] | Calda cons [L] | Distância percorrida [km] | Distância Pulverizando [km] | RTL ACUMULADO[m] | EOC [km/km] | EOC [h/h] | Tempo de manobra [h] | Tempo rtl_rtw [h] | V pulv [m/s] | V desloc [m/s] | Preço Total por ha Simples [R$/ha] | Preço Total por ha Presumido [R$/ha] | Preço Total por ha Real [R$/ha] | Preço Total Simples [R$] | Preço Total Presumido [R$] | Prod CAPEX [ha/h/R$] | Dias Trabalhados | Preço Total Real [R$]
0 | 80 | CONCLUIDO | 1.7822 | 56.11 | 41.96 | 6.86 | 0.11 | 367 | 159.12 | 50.28 | 1 | 365 | 27.84 | 19859.16 | 498.57 | 3551.19 | 784.11 | 166.1 | 306930.3 | 0.21 | 0.56 | 0.85 | 18.1 | 2 | 10 | 420.0285 | 574.7016 | 519.8529 | 420028.5397 | 574701.5784 | 2.6896e-06 | 8 | 519852.8663
1 | 80 | CONCLUIDO | 2.8436 | 35.17 | 29.07 | 14.91 | 0.22 | 117 | 160.54 | 50.28 | 2 | 115 | 28.26 | 20034.4 | 320.43 | 3549.63 | 344.8 | 166.1 | 88528.12 | 0.48 | 0.8 | 0.46 | 5.22 | 2 | 10 | 191.0894 | 261.457 | 236.5039 | 191089.4389 | 261457.0005 | 4.2914e-06 | 5 | 236503.9114
2 | 80 | CONCLUIDO | 3.1879 | 31.37 | 26.92 | 24.47 | 0.33 | 66 | 161.97 | 50.28 | 3 | 64 | 28.69 | 20210.21 | 271.23 | 3549.28 | 272.25 | 166.1 | 52505.69 | 0.61 | 0.87 | 0.38 | 3.07 | 2 | 10 | 159.9857 | 218.8995 | 198.008 | 159985.67 | 218899.4518 | 4.811e-06 | 5 | 198007.9954
3 | 80 | CONCLUIDO | 3.3654 | 29.71 | 25.91 | 33.79 | 0.43 | 46 | 163.4 | 50.28 | 4 | 5 | 29.12 | 20386.62 | 237.45 | 3549.33 | 235.87 | 166.1 | 34418.8 | 0.7 | 0.9 | 0.4 | 2.06 | 2 | 10 | 144.3756 | 197.5411 | 178.6881 | 144375.628 | 197541.1036 | 5.0789e-06 | 5 | 178688.058
4 | 80 | CONCLUIDO | 3.3583 | 29.78 | 25.97 | 33.87 | 0.54 | 46 | 164.83 | 50.28 | 5 | 0 | 29.55 | 20563.61 | 239.69 | 3549.48 | 237.65 | 166.1 | 35305.97 | 0.7 | 0.9 | 0.42 | 2.12 | 2 | 10 | 145.222 | 198.6991 | 179.7356 | 145221.9857 | 198699.1276 | 5.0682e-06 | 5 | 179735.5617

## RESULTADOS_5
Unnamed: 0 | Volume de calda [L] | STATUS | Capacidade operacional [ha/h] | Tempo de missao [h] | Tempo util [h] | Tempo por voo [min] | Autonomia Projetada [h] | N° Voos | MTOW [kg] | Massa Estrutura [kg] | Combustível [kg] | Abastecimentos | Massa gerador | Potência gerador [W] | Combustível consumido [L] | Calda cons [L] | Distância percorrida [km] | Distância Pulverizando [km] | RTL ACUMULADO[m] | EOC [km/km] | EOC [h/h] | Tempo de manobra [h] | Tempo rtl_rtw [h] | V pulv [m/s] | V desloc [m/s] | Preço Total por ha Simples [R$/ha] | Preço Total por ha Presumido [R$/ha] | Preço Total por ha Real [R$/ha] | Preço Total Simples [R$] | Preço Total Presumido [R$] | Prod CAPEX [ha/h/R$] | Dias Trabalhados | Preço Total Real [R$]
0 | 35 | CONCLUIDO | 2.8488 | 35.1 | 30.66 | 12.43 | 0.22 | 148 | 80.84 | 35.1 | 1 | 146 | 9.74 | 10204.21 | 202.82 | 3549.97 | 398.6 | 166.1 | 115271.45 | 0.42 | 0.76 | 0.52 | 6.81 | 2 | 10 | 140.1023 | 191.6942 | 173.3992 | 140102.3344 | 191694.1948 | 4.7974e-06 | 5 | 173399.1699
1 | 35 | CONCLUIDO | 3.1004 | 32.25 | 28.59 | 16.65 | 0.43 | 103 | 82.04 | 35.1 | 2 | 0 | 9.94 | 10352.53 | 176.47 | 3549.71 | 323.69 | 166.1 | 78042.97 | 0.51 | 0.82 | 0.58 | 4.74 | 2 | 10 | 123.2834 | 168.6818 | 152.583 | 123283.3985 | 168681.7848 | 5.2211e-06 | 5 | 152583.032

## RESULTADOS_8
Unnamed: 0 | Volume de calda [L] | STATUS | Capacidade operacional [ha/h] | Tempo de missao [h] | Tempo util [h] | Tempo por voo [min] | Autonomia Projetada [h] | N° Voos | MTOW [kg] | Massa Estrutura [kg] | Combustível [kg] | Abastecimentos | Massa gerador | Potência gerador [W] | Combustível consumido [L] | Calda cons [L] | Distância percorrida [km] | Distância Pulverizando [km] | RTL ACUMULADO[m] | EOC [km/km] | EOC [h/h] | Tempo de manobra [h] | Tempo rtl_rtw [h] | V pulv [m/s] | V desloc [m/s] | Preço Total por ha Simples [R$/ha] | Preço Total por ha Presumido [R$/ha] | Preço Total por ha Real [R$/ha] | Preço Total Simples [R$] | Preço Total Presumido [R$] | Prod CAPEX [ha/h/R$] | Dias Trabalhados | Preço Total Real [R$]
0 | 50 | CONCLUIDO | 2.4364 | 41.04 | 34.16 | 9.4 | 0.16 | 218 | 107.41 | 41.65 | 1 | 216 | 14.77 | 13481.73 | 298.3 | 3549.96 | 518.12 | 166.1 | 174683.77 | 0.32 | 0.68 | 0.62 | 10.31 | 2 | 10 | 211.6618 | 289.605 | 261.9655 | 211661.7828 | 289604.9891 | 3.9251e-06 | 6 | 261965.4954
1 | 50 | CONCLUIDO | 3.1877 | 31.37 | 27.62 | 21.52 | 0.32 | 77 | 108.68 | 41.65 | 2 | 33 | 15.03 | 13638.32 | 202.52 | 3549.7 | 294.86 | 166.1 | 63756.62 | 0.56 | 0.84 | 0.44 | 3.78 | 2 | 10 | 133.1801 | 182.2229 | 164.8318 | 133180.1315 | 182222.9315 | 5.1355e-06 | 5 | 164831.8306
2 | 50 | CONCLUIDO | 3.2436 | 30.83 | 27.19 | 22.66 | 0.48 | 72 | 109.96 | 41.65 | 3 | 0 | 15.31 | 13795.21 | 197.87 | 3549.7 | 278.23 | 166.1 | 55466.44 | 0.6 | 0.86 | 0.48 | 3.35 | 2 | 10 | 130.0516 | 177.9423 | 160.9598 | 130051.6088 | 177942.3486 | 5.2255e-06 | 5 | 160959.7806

## RESULTADOS_3
Unnamed: 0 | Volume de calda [L] | STATUS | Capacidade operacional [ha/h] | Tempo de missao [h] | Tempo util [h] | Tempo por voo [min] | Autonomia Projetada [h] | N° Voos | MTOW [kg] | Massa Estrutura [kg] | Combustível [kg] | Abastecimentos | Massa gerador | Potência gerador [W] | Combustível consumido [L] | Calda cons [L] | Distância percorrida [km] | Distância Pulverizando [km] | RTL ACUMULADO[m] | EOC [km/km] | EOC [h/h] | Tempo de manobra [h] | Tempo rtl_rtw [h] | V pulv [m/s] | V desloc [m/s] | Preço Total por ha Simples [R$/ha] | Preço Total por ha Presumido [R$/ha] | Preço Total por ha Real [R$/ha] | Preço Total Simples [R$] | Preço Total Presumido [R$] | Prod CAPEX [ha/h/R$] | Dias Trabalhados | Preço Total Real [R$]
0 | 25 | CONCLUIDO | 2.9078 | 34.39 | 30.59 | 12.75 | 0.28 | 144 | 61.76 | 28.92 | 1 | 1 | 6.84 | 7851.41 | 158.72 | 3550.95 | 390 | 166.1 | 110992.83 | 0.43 | 0.76 | 0.7 | 6.74 | 2 | 10 | 119.5833 | 163.6191 | 148.0035 | 119583.2823 | 163619.1224 | 5.0857e-06 | 5 | 148003.543
1 | 25 | CONCLUIDO | 2.9149 | 34.31 | 30.52 | 12.81 | 0.55 | 143 | 62.92 | 28.92 | 2 | 0 | 7 | 7994.37 | 160.92 | 3550.95 | 387.52 | 166.1 | 109757.44 | 0.43 | 0.76 | 0.69 | 6.67 | 2 | 10 | 120.0013 | 164.191 | 148.5209 | 120001.2702 | 164191.032 | 5.0981e-06 | 5 | 148520.8703

## RESULTADOS_15
Unnamed: 0 | Volume de calda [L] | STATUS | Capacidade operacional [ha/h] | Tempo de missao [h] | Tempo util [h] | Tempo por voo [min] | Autonomia Projetada [h] | N° Voos | MTOW [kg] | Massa Estrutura [kg] | Combustível [kg] | Abastecimentos | Massa gerador | Potência gerador [W] | Combustível consumido [L] | Calda cons [L] | Distância percorrida [km] | Distância Pulverizando [km] | RTL ACUMULADO[m] | EOC [km/km] | EOC [h/h] | Tempo de manobra [h] | Tempo rtl_rtw [h] | V pulv [m/s] | V desloc [m/s] | Preço Total por ha Simples [R$/ha] | Preço Total por ha Presumido [R$/ha] | Preço Total por ha Real [R$/ha] | Preço Total Simples [R$] | Preço Total Presumido [R$] | Prod CAPEX [ha/h/R$] | Dias Trabalhados | Preço Total Real [R$]
0 | 85 | CONCLUIDO | 1.6825 | 59.43 | 43.61 | 6.59 | 0.11 | 397 | 167.88 | 51.39 | 1 | 395 | 30.49 | 20939.59 | 538.58 | 3551.57 | 840.47 | 166.1 | 334959.81 | 0.2 | 0.54 | 0.91 | 19.75 | 2 | 10 | 478.1035 | 654.1623 | 591.73 | 478103.5119 | 654162.3175 | 2.5163e-06 | 9 | 591729.984
1 | 85 | CONCLUIDO | 2.7777 | 36 | 29.43 | 14.24 | 0.21 | 124 | 169.33 | 51.39 | 2 | 122 | 30.94 | 21118.46 | 340.08 | 3549.74 | 356.7 | 166.1 | 94444.17 | 0.47 | 0.79 | 0.47 | 5.57 | 2 | 10 | 202.5241 | 277.1024 | 250.6562 | 202524.117 | 277102.4316 | 4.1543e-06 | 5 | 250656.1645
2 | 85 | CONCLUIDO | 3.1114 | 32.14 | 27.33 | 22.77 | 0.31 | 72 | 170.79 | 51.39 | 3 | 70 | 31.4 | 21297.94 | 293.13 | 3549.14 | 286.38 | 166.1 | 59543.31 | 0.58 | 0.85 | 0.39 | 3.48 | 2 | 10 | 170.5747 | 233.3878 | 211.1136 | 170574.6863 | 233387.811 | 4.6534e-06 | 5 | 211113.6059
3 | 85 | CONCLUIDO | 3.371 | 29.66 | 25.73 | 33.57 | 0.41 | 46 | 172.25 | 51.39 | 4 | 28 | 31.86 | 21478.05 | 247.5 | 3549.1 | 230.85 | 166.1 | 31907.94 | 0.72 | 0.91 | 0.37 | 1.89 | 2 | 10 | 147.7831 | 202.2033 | 182.9053 | 147783.0834 | 202203.3344 | 5.0417e-06 | 5 | 182905.332
4 | 85 | CONCLUIDO | 3.3782 | 29.6 | 25.77 | 35.96 | 0.51 | 43 | 173.71 | 51.39 | 5 | 0 | 32.32 | 21658.78 | 243.96 | 3548.99 | 231.36 | 166.1 | 32175.87 | 0.72 | 0.91 | 0.4 | 1.93 | 2 | 10 | 146.7164 | 200.7438 | 181.5851 | 146716.3843 | 200743.8296 | 5.0524e-06 | 5 | 181585.1203

## RESULTADOS_2
Unnamed: 0 | Volume de calda [L] | STATUS | Capacidade operacional [ha/h] | Tempo de missao [h] | Tempo util [h] | Tempo por voo [min] | Autonomia Projetada [h] | N° Voos | MTOW [kg] | Massa Estrutura [kg] | Combustível [kg] | Abastecimentos | Massa gerador | Potência gerador [W] | Combustível consumido [L] | Calda cons [L] | Distância percorrida [km] | Distância Pulverizando [km] | RTL ACUMULADO[m] | EOC [km/km] | EOC [h/h] | Tempo de manobra [h] | Tempo rtl_rtw [h] | V pulv [m/s] | V desloc [m/s] | Preço Total por ha Simples [R$/ha] | Preço Total por ha Presumido [R$/ha] | Preço Total por ha Real [R$/ha] | Preço Total Simples [R$] | Preço Total Presumido [R$] | Prod CAPEX [ha/h/R$] | Dias Trabalhados | Preço Total Real [R$]
0 | 20 | CONCLUIDO | 2.7706 | 36.09 | 32.16 | 10.78 | 0.34 | 179 | 51.33 | 24.83 | 1 | 0 | 5.51 | 6564.78 | 148.73 | 3550.68 | 441.18 | 166.1 | 136409.06 | 0.38 | 0.73 | 0.8 | 8.31 | 2 | 10 | 126.794 | 173.4851 | 156.928 | 126793.9916 | 173485.133 | 4.959e-06 | 6 | 156927.9554

## RESULTADOS_11
Unnamed: 0 | Volume de calda [L] | STATUS | Capacidade operacional [ha/h] | Tempo de missao [h] | Tempo util [h] | Tempo por voo [min] | Autonomia Projetada [h] | N° Voos | MTOW [kg] | Massa Estrutura [kg] | Combustível [kg] | Abastecimentos | Massa gerador | Potência gerador [W] | Combustível consumido [L] | Calda cons [L] | Distância percorrida [km] | Distância Pulverizando [km] | RTL ACUMULADO[m] | EOC [km/km] | EOC [h/h] | Tempo de manobra [h] | Tempo rtl_rtw [h] | V pulv [m/s] | V desloc [m/s] | Preço Total por ha Simples [R$/ha] | Preço Total por ha Presumido [R$/ha] | Preço Total por ha Real [R$/ha] | Preço Total Simples [R$] | Preço Total Presumido [R$] | Prod CAPEX [ha/h/R$] | Dias Trabalhados | Preço Total Real [R$]
0 | 65 | CONCLUIDO | 2.088 | 47.89 | 37.84 | 7.86 | 0.13 | 289 | 133.21 | 46.47 | 1 | 287 | 20.75 | 16663.42 | 393.88 | 3550.88 | 643.76 | 166.1 | 237149.57 | 0.26 | 0.62 | 0.73 | 13.99 | 2 | 10 | 301.253 | 412.1876 | 372.849 | 301252.9535 | 412187.5813 | 3.2466e-06 | 7 | 372848.9771
1 | 65 | CONCLUIDO | 3.1017 | 32.24 | 27.53 | 17.76 | 0.26 | 93 | 134.55 | 46.47 | 2 | 91 | 21.09 | 16828.84 | 255.18 | 3549.56 | 292.27 | 166.1 | 62380.77 | 0.57 | 0.85 | 0.4 | 3.68 | 2 | 10 | 155.0374 | 212.129 | 191.8837 | 155037.4094 | 212129.0232 | 4.8228e-06 | 5 | 191883.727
2 | 65 | CONCLUIDO | 3.3062 | 30.25 | 26.51 | 27.91 | 0.39 | 57 | 135.9 | 46.47 | 3 | 10 | 21.43 | 16994.64 | 218.53 | 3549.42 | 256.45 | 166.1 | 44652.13 | 0.65 | 0.88 | 0.43 | 2.67 | 2 | 10 | 137.8201 | 188.5715 | 170.5745 | 137820.0512 | 188571.4742 | 5.1408e-06 | 5 | 170574.4774
3 | 65 | CONCLUIDO | 3.3177 | 30.14 | 26.44 | 28.33 | 0.52 | 56 | 137.25 | 46.47 | 4 | 0 | 21.78 | 17160.92 | 219.06 | 3549.67 | 253.27 | 166.1 | 43066.14 | 0.66 | 0.88 | 0.44 | 2.59 | 2 | 10 | 137.5809 | 188.2443 | 170.2785 | 137580.9422 | 188244.3148 | 5.1587e-06 | 5 | 170278.5416

## RESULTADOS_13
Unnamed: 0 | Volume de calda [L] | STATUS | Capacidade operacional [ha/h] | Tempo de missao [h] | Tempo util [h] | Tempo por voo [min] | Autonomia Projetada [h] | N° Voos | MTOW [kg] | Massa Estrutura [kg] | Combustível [kg] | Abastecimentos | Massa gerador | Potência gerador [W] | Combustível consumido [L] | Calda cons [L] | Distância percorrida [km] | Distância Pulverizando [km] | RTL ACUMULADO[m] | EOC [km/km] | EOC [h/h] | Tempo de manobra [h] | Tempo rtl_rtw [h] | V pulv [m/s] | V desloc [m/s] | Preço Total por ha Simples [R$/ha] | Preço Total por ha Presumido [R$/ha] | Preço Total por ha Real [R$/ha] | Preço Total Simples [R$] | Preço Total Presumido [R$] | Prod CAPEX [ha/h/R$] | Dias Trabalhados | Preço Total Real [R$]
0 | 75 | CONCLUIDO | 1.8839 | 53.08 | 40.45 | 7.16 | 0.12 | 339 | 150.44 | 49.1 | 1 | 337 | 25.34 | 18787.76 | 461.17 | 3551.01 | 732.14 | 166.1 | 281085.92 | 0.23 | 0.58 | 0.82 | 16.59 | 2 | 10 | 378.4558 | 517.8199 | 468.3999 | 378455.7765 | 517819.8897 | 2.8701e-06 | 8 | 468399.8862
1 | 75 | CONCLUIDO | 2.9239 | 34.2 | 28.59 | 15.74 | 0.23 | 109 | 151.83 | 49.1 | 2 | 107 | 25.73 | 18959.54 | 299.2 | 3549.43 | 328.37 | 166.1 | 80349.91 | 0.51 | 0.82 | 0.45 | 4.75 | 2 | 10 | 178.8638 | 244.7293 | 221.3727 | 178863.7622 | 244729.2904 | 4.4545e-06 | 5 | 221372.6704
2 | 75 | CONCLUIDO | 3.2474 | 30.79 | 26.65 | 26.22 | 0.35 | 61 | 153.23 | 49.1 | 3 | 59 | 26.13 | 19131.85 | 250.44 | 3549.1 | 263.43 | 166.1 | 48120.39 | 0.63 | 0.88 | 0.37 | 2.81 | 2 | 10 | 150.8285 | 206.3702 | 186.6745 | 150828.4894 | 206370.1932 | 4.9474e-06 | 5 | 186674.5116
3 | 75 | CONCLUIDO | 3.3505 | 29.85 | 26.07 | 31.93 | 0.46 | 49 | 154.63 | 49.1 | 4 | 0 | 26.53 | 19304.72 | 230.91 | 3549.32 | 241.25 | 166.1 | 37091.04 | 0.69 | 0.89 | 0.42 | 2.23 | 2 | 10 | 142.0385 | 194.3434 | 175.7955 | 142038.5429 | 194343.4006 | 5.1044e-06 | 5 | 175795.5392

## RESULTADOS_17
Unnamed: 0 | Volume de calda [L] | STATUS | Capacidade operacional [ha/h] | Tempo de missao [h] | Tempo util [h] | Tempo por voo [min] | Autonomia Projetada [h] | N° Voos | MTOW [kg] | Massa Estrutura [kg] | Combustível [kg] | Abastecimentos | Massa gerador | Potência gerador [W] | Combustível consumido [L] | Calda cons [L] | Distância percorrida [km] | Distância Pulverizando [km] | RTL ACUMULADO[m] | EOC [km/km] | EOC [h/h] | Tempo de manobra [h] | Tempo rtl_rtw [h] | V pulv [m/s] | V desloc [m/s] | Preço Total por ha Simples [R$/ha] | Preço Total por ha Presumido [R$/ha] | Preço Total por ha Real [R$/ha] | Preço Total Simples [R$] | Preço Total Presumido [R$] | Prod CAPEX [ha/h/R$] | Dias Trabalhados | Preço Total Real [R$]
0 | 95 | CONCLUIDO | 1.4935 | 66.96 | 47.25 | 6.12 | 0.1 | 463 | 185.69 | 53.44 | 1 | 461 | 36.26 | 23136.14 | 626.69 | 3551.63 | 965.41 | 166.1 | 397100.49 | 0.17 | 0.49 | 1.01 | 23.39 | 2 | 10 | 605.8214 | 828.9115 | 749.8014 | 605821.3805 | 828911.5398 | 2.1962e-06 | 10 | 749801.3858
1 | 95 | CONCLUIDO | 2.6486 | 37.76 | 30.15 | 13.11 | 0.19 | 138 | 187.21 | 53.44 | 2 | 136 | 36.77 | 23322.88 | 378.51 | 3550 | 381.22 | 166.1 | 106632.37 | 0.44 | 0.77 | 0.5 | 6.3 | 2 | 10 | 236.9233 | 324.1689 | 293.2307 | 236923.2936 | 324168.9026 | 3.8948e-06 | 6 | 293230.6775
2 | 95 | CONCLUIDO | 2.9383 | 34.03 | 28.48 | 20.58 | 0.28 | 83 | 188.73 | 53.44 | 3 | 81 | 37.29 | 23510.33 | 338.64 | 3549.15 | 327.76 | 166.1 | 80178.75 | 0.51 | 0.82 | 0.38 | 4.63 | 2 | 10 | 195.2153 | 267.1022 | 241.6103 | 195215.2835 | 267102.1632 | 4.3208e-06 | 5 | 241610.3076
3 | 95 | CONCLUIDO | 3.2628 | 30.65 | 26.21 | 29.67 | 0.37 | 53 | 190.25 | 53.44 | 4 | 51 | 37.82 | 23698.48 | 287.31 | 3549.03 | 247.89 | 166.1 | 40390.07 | 0.67 | 0.89 | 0.36 | 2.36 | 2 | 10 | 164.4669 | 225.0308 | 203.5542 | 164466.8525 | 225030.8033 | 4.798e-06 | 5 | 203554.1793
4 | 95 | CONCLUIDO | 3.3692 | 29.68 | 25.72 | 38.59 | 0.46 | 40 | 191.78 | 53.44 | 5 | 11 | 38.35 | 23887.36 | 260 | 3548.88 | 230.58 | 166.1 | 31802.81 | 0.72 | 0.91 | 0.37 | 1.88 | 2 | 10 | 153.2875 | 209.7347 | 189.718 | 153287.5147 | 209734.7402 | 4.9544e-06 | 5 | 189717.951
5 | 95 | CONCLUIDO | 3.384 | 29.55 | 25.63 | 39.43 | 0.55 | 39 | 193.32 | 53.44 | 6 | 0 | 38.89 | 24076.95 | 259 | 3549.36 | 226.89 | 166.1 | 29962.38 | 0.73 | 0.91 | 0.38 | 1.79 | 2 | 10 | 152.4808 | 208.631 | 188.7195 | 152480.8215 | 208630.9869 | 4.9762e-06 | 5 | 188719.5383

## RESULTADOS_9
Unnamed: 0 | Volume de calda [L] | STATUS | Capacidade operacional [ha/h] | Tempo de missao [h] | Tempo util [h] | Tempo por voo [min] | Autonomia Projetada [h] | N° Voos | MTOW [kg] | Massa Estrutura [kg] | Combustível [kg] | Abastecimentos | Massa gerador | Potência gerador [W] | Combustível consumido [L] | Calda cons [L] | Distância percorrida [km] | Distância Pulverizando [km] | RTL ACUMULADO[m] | EOC [km/km] | EOC [h/h] | Tempo de manobra [h] | Tempo rtl_rtw [h] | V pulv [m/s] | V desloc [m/s] | Preço Total por ha Simples [R$/ha] | Preço Total por ha Presumido [R$/ha] | Preço Total por ha Real [R$/ha] | Preço Total Simples [R$] | Preço Total Presumido [R$] | Prod CAPEX [ha/h/R$] | Dias Trabalhados | Preço Total Real [R$]
0 | 55 | CONCLUIDO | 2.3155 | 43.19 | 35.35 | 8.8 | 0.15 | 241 | 116.05 | 43.4 | 1 | 239 | 16.65 | 14546.17 | 329.49 | 3550.37 | 558.29 | 166.1 | 194650.32 | 0.3 | 0.66 | 0.66 | 11.49 | 2 | 10 | 235.6904 | 322.4819 | 291.7047 | 235690.3526 | 322481.9383 | 3.6836e-06 | 6 | 291704.7147
1 | 55 | CONCLUIDO | 3.0495 | 32.79 | 28.68 | 20.24 | 0.3 | 85 | 117.34 | 43.4 | 2 | 83 | 16.94 | 14705.49 | 231.94 | 3549.46 | 335.26 | 166.1 | 83918.25 | 0.5 | 0.81 | 0.37 | 4.83 | 2 | 10 | 148.2911 | 202.8984 | 183.5341 | 148291.0861 | 202898.4061 | 4.8513e-06 | 5 | 183534.067
2 | 55 | CONCLUIDO | 3.2759 | 30.53 | 26.87 | 24.42 | 0.45 | 66 | 118.63 | 43.4 | 3 | 0 | 17.23 | 14865.24 | 204.85 | 3550.03 | 267.2 | 166.1 | 49983.86 | 0.62 | 0.87 | 0.47 | 3.02 | 2 | 10 | 132.4048 | 181.1621 | 163.8723 | 132404.8193 | 181162.1151 | 5.2115e-06 | 5 | 163872.2571

## resultados
Unnamed: 0 | Volume de calda [L] | STATUS | Capacidade operacional [ha/h] | Tempo de missao [h] | Tempo util [h] | Tempo por voo [min] | Autonomia Projetada [h] | N° Voos | MTOW [kg] | Massa Estrutura [kg] | Combustível [kg] | Abastecimentos | Massa gerador | Potência gerador [W] | Combustível consumido [L] | Calda cons [L] | Distância percorrida [km] | Distância Pulverizando [km] | RTL ACUMULADO[m] | EOC [km/km] | EOC [h/h] | Tempo de manobra [h] | Tempo rtl_rtw [h] | V pulv [m/s] | V desloc [m/s]
0 | 100 | CONCLUIDO | 1.3979 | 71.54 | 49.5 | 5.92 | 0.09 | 502 | 194.77 | 54.38 | 1 | 500 | 39.4 | 24256.19 | 678.56 | 3552.51 | 1041.58 | 166.1 | 434990.66 | 0.16 | 0.47 | 1.08 | 25.63 | 2 | 10
1 | 100 | CONCLUIDO | 2.5764 | 38.81 | 30.62 | 12.58 | 0.18 | 146 | 196.32 | 54.38 | 2 | 144 | 39.95 | 24447.22 | 399.52 | 3549.4 | 397.29 | 166.1 | 114625.34 | 0.42 | 0.76 | 0.51 | 6.77 | 2 | 10
2 | 100 | CONCLUIDO | 2.9463 | 33.94 | 28.12 | 19.85 | 0.27 | 85 | 197.88 | 54.38 | 3 | 83 | 40.5 | 24639 | 348.69 | 3549.71 | 315.19 | 166.1 | 73883.89 | 0.53 | 0.83 | 0.36 | 4.27 | 2 | 10
3 | 100 | CONCLUIDO | 3.2195 | 31.06 | 26.37 | 28.25 | 0.36 | 56 | 199.44 | 54.38 | 4 | 54 | 41.06 | 24831.54 | 305.2 | 3549.5 | 253.32 | 166.1 | 43092.35 | 0.66 | 0.89 | 0.36 | 2.52 | 2 | 10
4 | 100 | CONCLUIDO | 3.3115 | 30.2 | 26.05 | 37.21 | 0.44 | 42 | 201.01 | 54.38 | 5 | 36 | 41.63 | 25024.84 | 280.17 | 3548.94 | 243.39 | 166.1 | 38196.61 | 0.68 | 0.9 | 0.34 | 2.2 | 2 | 10
5 | 100 | CONCLUIDO | 3.3882 | 29.51 | 25.56 | 41.45 | 0.53 | 37 | 202.58 | 54.38 | 6 | 0 | 42.2 | 25218.93 | 265.21 | 3549.07 | 224.61 | 166.1 | 28834.63 | 0.74 | 0.91 | 0.38 | 1.71 | 2 | 10
0 | 40 | CONCLUIDO | 2.6904 | 37.17 | 31.96 | 11.08 | 0.2 | 173 | 89.87 | 37.55 | 1 | 171 | 11.32 | 11317.98 | 236.89 | 3550.16 | 443.27 | 166.1 | 137484.37 | 0.37 | 0.73 | 0.55 | 8.11 | 2 | 10
1 | 40 | CONCLUIDO | 3.1664 | 31.58 | 27.94 | 18.63 | 0.39 | 90 | 91.1 | 37.55 | 2 | 0 | 11.54 | 11468.97 | 182.77 | 3550.22 | 302.08 | 166.1 | 67302.86 | 0.55 | 0.84 | 0.55 | 4.09 | 2 | 10
0 | 30 | CONCLUIDO | 2.9704 | 33.67 | 29.82 | 13.87 | 0.24 | 129 | 71.52 | 32.27 | 1 | 74 | 8.25 | 9054.6 | 171.92 | 3549.91 | 367.91 | 166.1 | 100023.77 | 0.45 | 0.78 | 0.55 | 5.97 | 2 | 10
1 | 30 | CONCLUIDO | 3.0176 | 33.14 | 29.43 | 14.71 | 0.48 | 120 | 72.7 | 32.27 | 2 | 0 | 8.43 | 9200.25 | 169 | 3549.27 | 351.71 | 166.1 | 91965.33 | 0.47 | 0.79 | 0.62 | 5.58 | 2 | 10
0 | 15 | CONCLUIDO | 2.5485 | 39.24 | 34.9 | 8.8 | 0.43 | 238 | 39.78 | 19.54 | 1 | 0 | 4.24 | 5140 | 136.45 | 3551.02 | 530.9 | 166.1 | 180970.9 | 0.31 | 0.67 | 0.98 | 11.04 | 2 | 10
0 | 70 | CONCLUIDO | 1.9871 | 50.32 | 39.05 | 7.49 | 0.12 | 313 | 141.81 | 47.83 | 1 | 311 | 22.98 | 17723.39 | 426.1 | 3551.18 | 684.82 | 166.1 | 257555.22 | 0.24 | 0.6 | 0.77 | 15.2 | 2 | 10
1 | 70 | CONCLUIDO | 3.02 | 33.11 | 27.97 | 16.61 | 0.25 | 101 | 143.17 | 47.83 | 2 | 99 | 23.34 | 17891.86 | 276.23 | 3549.35 | 306.86 | 166.1 | 69637.13 | 0.54 | 0.83 | 0.43 | 4.12 | 2 | 10
2 | 70 | CONCLUIDO | 3.3009 | 30.3 | 26.42 | 27.81 | 0.37 | 57 | 144.54 | 47.83 | 3 | 46 | 23.71 | 18060.85 | 230.6 | 3549.13 | 254.56 | 166.1 | 43709.18 | 0.65 | 0.88 | 0.38 | 2.57 | 2 | 10
3 | 70 | CONCLUIDO | 3.3393 | 29.95 | 26.22 | 30.25 | 0.49 | 52 | 145.92 | 47.83 | 4 | 0 | 24.09 | 18230.35 | 224.69 | 3549.64 | 246.02 | 166.1 | 39464.6 | 0.68 | 0.89 | 0.42 | 2.37 | 2 | 10
0 | 90 | CONCLUIDO | 1.5857 | 63.06 | 45.39 | 6.35 | 0.1 | 429 | 176.73 | 52.44 | 1 | 427 | 33.29 | 22031.19 | 581.46 | 3551.24 | 901.4 | 166.1 | 365269.61 | 0.18 | 0.51 | 0.95 | 21.52 | 2 | 10
1 | 90 | CONCLUIDO | 2.714 | 36.85 | 29.77 | 13.63 | 0.2 | 131 | 178.21 | 52.44 | 2 | 129 | 33.77 | 22213.89 | 358.95 | 3549.65 | 368.6 | 166.1 | 100357.71 | 0.45 | 0.78 | 0.48 | 5.92 | 2 | 10
2 | 90 | CONCLUIDO | 3.0363 | 32.93 | 27.78 | 21.64 | 0.3 | 77 | 179.7 | 52.44 | 3 | 75 | 34.26 | 22397.24 | 313.78 | 3549.19 | 302.41 | 166.1 | 67532.18 | 0.55 | 0.84 | 0.39 | 3.93 | 2 | 10
3 | 90 | CONCLUIDO | 3.3215 | 30.11 | 25.94 | 31.77 | 0.39 | 49 | 181.19 | 52.44 | 4 | 47 | 34.75 | 22581.25 | 265.86 | 3549.17 | 238.82 | 166.1 | 35875.97 | 0.7 | 0.9 | 0.35 | 2.1 | 2 | 10
4 | 90 | CONCLUIDO | 3.3778 | 29.61 | 25.73 | 37.65 | 0.49 | 41 | 182.69 | 52.44 | 5 | 1 | 35.25 | 22766.06 | 251.35 | 3549.25 | 230.09 | 166.1 | 31553.65 | 0.72 | 0.91 | 0.39 | 1.88 | 2 | 10
5 | 90 | CONCLUIDO | 3.3766 | 29.62 | 25.74 | 37.66 | 0.58 | 41 | 184.19 | 52.44 | 6 | 0 | 35.75 | 22951.43 | 253.32 | 3549.25 | 230.47 | 166.1 | 31744.28 | 0.72 | 0.91 | 0.39 | 1.89 | 2 | 10
0 | 10 | CONCLUIDO | 2.1703 | 46.08 | 40.47 | 6.82 | 0.64 | 356 | 26.11 | 12.1 | 1 | 0 | 3.01 | 3454.41 | 117.22 | 3553.36 | 714.55 | 166.1 | 272208.91 | 0.23 | 0.58 | 1.31 | 16.61 | 2 | 10
0 | 45 | CONCLUIDO | 2.5571 | 39.11 | 33.09 | 10.13 | 0.18 | 196 | 98.71 | 39.72 | 1 | 194 | 12.99 | 12407.75 | 268.06 | 3549.72 | 481.4 | 166.1 | 156433.45 | 0.35 | 0.71 | 0.59 | 9.24 | 2 | 10
1 | 45 | CONCLUIDO | 3.1966 | 31.28 | 27.63 | 20.47 | 0.35 | 81 | 99.95 | 39.72 | 2 | 2 | 13.24 | 12561.45 | 190.36 | 3549.79 | 292.68 | 166.1 | 62645.87 | 0.57 | 0.84 | 0.51 | 3.78 | 2 | 10
2 | 45 | CONCLUIDO | 3.2055 | 31.2 | 27.56 | 20.67 | 0.52 | 80 | 101.2 | 39.72 | 3 | 0 | 13.49 | 12715.54 | 191.97 | 3549.95 | 290.33 | 166.1 | 61477.94 | 0.57 | 0.85 | 0.51 | 3.72 | 2 | 10
0 | 60 | CONCLUIDO | 2.1975 | 45.51 | 36.6 | 8.29 | 0.14 | 265 | 124.63 | 45 | 1 | 263 | 18.64 | 15605.44 | 361.5 | 3551.06 | 601.14 | 166.1 | 215955.79 | 0.28 | 0.64 | 0.69 | 12.74 | 2 | 10
1 | 60 | CONCLUIDO | 3.1142 | 32.11 | 27.73 | 18.91 | 0.28 | 88 | 125.95 | 45 | 2 | 86 | 18.95 | 15767.7 | 240.46 | 3549.37 | 300.48 | 166.1 | 66514.24 | 0.55 | 0.84 | 0.38 | 3.88 | 2 | 10
2 | 60 | CONCLUIDO | 3.2965 | 30.34 | 26.64 | 26.21 | 0.42 | 61 | 127.27 | 45 | 3 | 0 | 19.27 | 15930.42 | 210.7 | 3549.21 | 260.06 | 166.1 | 46436.73 | 0.64 | 0.88 | 0.45 | 2.8 | 2 | 10
0 | 80 | CONCLUIDO | 1.7822 | 56.11 | 41.96 | 6.86 | 0.11 | 367 | 159.12 | 50.28 | 1 | 365 | 27.84 | 19859.16 | 498.57 | 3551.19 | 784.11 | 166.1 | 306930.3 | 0.21 | 0.56 | 0.85 | 18.1 | 2 | 10
1 | 80 | CONCLUIDO | 2.8436 | 35.17 | 29.07 | 14.91 | 0.22 | 117 | 160.54 | 50.28 | 2 | 115 | 28.26 | 20034.4 | 320.43 | 3549.63 | 344.8 | 166.1 | 88528.12 | 0.48 | 0.8 | 0.46 | 5.22 | 2 | 10
2 | 80 | CONCLUIDO | 3.1879 | 31.37 | 26.92 | 24.47 | 0.33 | 66 | 161.97 | 50.28 | 3 | 64 | 28.69 | 20210.21 | 271.23 | 3549.28 | 272.25 | 166.1 | 52505.69 | 0.61 | 0.87 | 0.38 | 3.07 | 2 | 10
3 | 80 | CONCLUIDO | 3.3654 | 29.71 | 25.91 | 33.79 | 0.43 | 46 | 163.4 | 50.28 | 4 | 5 | 29.12 | 20386.62 | 237.45 | 3549.33 | 235.87 | 166.1 | 34418.8 | 0.7 | 0.9 | 0.4 | 2.06 | 2 | 10
4 | 80 | CONCLUIDO | 3.3583 | 29.78 | 25.97 | 33.87 | 0.54 | 46 | 164.83 | 50.28 | 5 | 0 | 29.55 | 20563.61 | 239.69 | 3549.48 | 237.65 | 166.1 | 35305.97 | 0.7 | 0.9 | 0.42 | 2.12 | 2 | 10
0 | 35 | CONCLUIDO | 2.8488 | 35.1 | 30.66 | 12.43 | 0.22 | 148 | 80.84 | 35.1 | 1 | 146 | 9.74 | 10204.21 | 202.82 | 3549.97 | 398.6 | 166.1 | 115271.45 | 0.42 | 0.76 | 0.52 | 6.81 | 2 | 10
1 | 35 | CONCLUIDO | 3.1004 | 32.25 | 28.59 | 16.65 | 0.43 | 103 | 82.04 | 35.1 | 2 | 0 | 9.94 | 10352.53 | 176.47 | 3549.71 | 323.69 | 166.1 | 78042.97 | 0.51 | 0.82 | 0.58 | 4.74 | 2 | 10
0 | 50 | CONCLUIDO | 2.4364 | 41.04 | 34.16 | 9.4 | 0.16 | 218 | 107.41 | 41.65 | 1 | 216 | 14.77 | 13481.73 | 298.3 | 3549.96 | 518.12 | 166.1 | 174683.77 | 0.32 | 0.68 | 0.62 | 10.31 | 2 | 10
1 | 50 | CONCLUIDO | 3.1877 | 31.37 | 27.62 | 21.52 | 0.32 | 77 | 108.68 | 41.65 | 2 | 33 | 15.03 | 13638.32 | 202.52 | 3549.7 | 294.86 | 166.1 | 63756.62 | 0.56 | 0.84 | 0.44 | 3.78 | 2 | 10
2 | 50 | CONCLUIDO | 3.2436 | 30.83 | 27.19 | 22.66 | 0.48 | 72 | 109.96 | 41.65 | 3 | 0 | 15.31 | 13795.21 | 197.87 | 3549.7 | 278.23 | 166.1 | 55466.44 | 0.6 | 0.86 | 0.48 | 3.35 | 2 | 10
0 | 25 | CONCLUIDO | 2.9078 | 34.39 | 30.59 | 12.75 | 0.28 | 144 | 61.76 | 28.92 | 1 | 1 | 6.84 | 7851.41 | 158.72 | 3550.95 | 390 | 166.1 | 110992.83 | 0.43 | 0.76 | 0.7 | 6.74 | 2 | 10
1 | 25 | CONCLUIDO | 2.9149 | 34.31 | 30.52 | 12.81 | 0.55 | 143 | 62.92 | 28.92 | 2 | 0 | 7 | 7994.37 | 160.92 | 3550.95 | 387.52 | 166.1 | 109757.44 | 0.43 | 0.76 | 0.69 | 6.67 | 2 | 10
0 | 85 | CONCLUIDO | 1.6825 | 59.43 | 43.61 | 6.59 | 0.11 | 397 | 167.88 | 51.39 | 1 | 395 | 30.49 | 20939.59 | 538.58 | 3551.57 | 840.47 | 166.1 | 334959.81 | 0.2 | 0.54 | 0.91 | 19.75 | 2 | 10
1 | 85 | CONCLUIDO | 2.7777 | 36 | 29.43 | 14.24 | 0.21 | 124 | 169.33 | 51.39 | 2 | 122 | 30.94 | 21118.46 | 340.08 | 3549.74 | 356.7 | 166.1 | 94444.17 | 0.47 | 0.79 | 0.47 | 5.57 | 2 | 10
2 | 85 | CONCLUIDO | 3.1114 | 32.14 | 27.33 | 22.77 | 0.31 | 72 | 170.79 | 51.39 | 3 | 70 | 31.4 | 21297.94 | 293.13 | 3549.14 | 286.38 | 166.1 | 59543.31 | 0.58 | 0.85 | 0.39 | 3.48 | 2 | 10
3 | 85 | CONCLUIDO | 3.371 | 29.66 | 25.73 | 33.57 | 0.41 | 46 | 172.25 | 51.39 | 4 | 28 | 31.86 | 21478.05 | 247.5 | 3549.1 | 230.85 | 166.1 | 31907.94 | 0.72 | 0.91 | 0.37 | 1.89 | 2 | 10
4 | 85 | CONCLUIDO | 3.3782 | 29.6 | 25.77 | 35.96 | 0.51 | 43 | 173.71 | 51.39 | 5 | 0 | 32.32 | 21658.78 | 243.96 | 3548.99 | 231.36 | 166.1 | 32175.87 | 0.72 | 0.91 | 0.4 | 1.93 | 2 | 10
0 | 20 | CONCLUIDO | 2.7706 | 36.09 | 32.16 | 10.78 | 0.34 | 179 | 51.33 | 24.83 | 1 | 0 | 5.51 | 6564.78 | 148.73 | 3550.68 | 441.18 | 166.1 | 136409.06 | 0.38 | 0.73 | 0.8 | 8.31 | 2 | 10
0 | 65 | CONCLUIDO | 2.088 | 47.89 | 37.84 | 7.86 | 0.13 | 289 | 133.21 | 46.47 | 1 | 287 | 20.75 | 16663.42 | 393.88 | 3550.88 | 643.76 | 166.1 | 237149.57 | 0.26 | 0.62 | 0.73 | 13.99 | 2 | 10
1 | 65 | CONCLUIDO | 3.1017 | 32.24 | 27.53 | 17.76 | 0.26 | 93 | 134.55 | 46.47 | 2 | 91 | 21.09 | 16828.84 | 255.18 | 3549.56 | 292.27 | 166.1 | 62380.77 | 0.57 | 0.85 | 0.4 | 3.68 | 2 | 10
2 | 65 | CONCLUIDO | 3.3062 | 30.25 | 26.51 | 27.91 | 0.39 | 57 | 135.9 | 46.47 | 3 | 10 | 21.43 | 16994.64 | 218.53 | 3549.42 | 256.45 | 166.1 | 44652.13 | 0.65 | 0.88 | 0.43 | 2.67 | 2 | 10
3 | 65 | CONCLUIDO | 3.3177 | 30.14 | 26.44 | 28.33 | 0.52 | 56 | 137.25 | 46.47 | 4 | 0 | 21.78 | 17160.92 | 219.06 | 3549.67 | 253.27 | 166.1 | 43066.14 | 0.66 | 0.88 | 0.44 | 2.59 | 2 | 10
0 | 75 | CONCLUIDO | 1.8839 | 53.08 | 40.45 | 7.16 | 0.12 | 339 | 150.44 | 49.1 | 1 | 337 | 25.34 | 18787.76 | 461.17 | 3551.01 | 732.14 | 166.1 | 281085.92 | 0.23 | 0.58 | 0.82 | 16.59 | 2 | 10
1 | 75 | CONCLUIDO | 2.9239 | 34.2 | 28.59 | 15.74 | 0.23 | 109 | 151.83 | 49.1 | 2 | 107 | 25.73 | 18959.54 | 299.2 | 3549.43 | 328.37 | 166.1 | 80349.91 | 0.51 | 0.82 | 0.45 | 4.75 | 2 | 10
2 | 75 | CONCLUIDO | 3.2474 | 30.79 | 26.65 | 26.22 | 0.35 | 61 | 153.23 | 49.1 | 3 | 59 | 26.13 | 19131.85 | 250.44 | 3549.1 | 263.43 | 166.1 | 48120.39 | 0.63 | 0.88 | 0.37 | 2.81 | 2 | 10
3 | 75 | CONCLUIDO | 3.3505 | 29.85 | 26.07 | 31.93 | 0.46 | 49 | 154.63 | 49.1 | 4 | 0 | 26.53 | 19304.72 | 230.91 | 3549.32 | 241.25 | 166.1 | 37091.04 | 0.69 | 0.89 | 0.42 | 2.23 | 2 | 10
0 | 95 | CONCLUIDO | 1.4935 | 66.96 | 47.25 | 6.12 | 0.1 | 463 | 185.69 | 53.44 | 1 | 461 | 36.26 | 23136.14 | 626.69 | 3551.63 | 965.41 | 166.1 | 397100.49 | 0.17 | 0.49 | 1.01 | 23.39 | 2 | 10
1 | 95 | CONCLUIDO | 2.6486 | 37.76 | 30.15 | 13.11 | 0.19 | 138 | 187.21 | 53.44 | 2 | 136 | 36.77 | 23322.88 | 378.51 | 3550 | 381.22 | 166.1 | 106632.37 | 0.44 | 0.77 | 0.5 | 6.3 | 2 | 10
2 | 95 | CONCLUIDO | 2.9383 | 34.03 | 28.48 | 20.58 | 0.28 | 83 | 188.73 | 53.44 | 3 | 81 | 37.29 | 23510.33 | 338.64 | 3549.15 | 327.76 | 166.1 | 80178.75 | 0.51 | 0.82 | 0.38 | 4.63 | 2 | 10
3 | 95 | CONCLUIDO | 3.2628 | 30.65 | 26.21 | 29.67 | 0.37 | 53 | 190.25 | 53.44 | 4 | 51 | 37.82 | 23698.48 | 287.31 | 3549.03 | 247.89 | 166.1 | 40390.07 | 0.67 | 0.89 | 0.36 | 2.36 | 2 | 10
4 | 95 | CONCLUIDO | 3.3692 | 29.68 | 25.72 | 38.59 | 0.46 | 40 | 191.78 | 53.44 | 5 | 11 | 38.35 | 23887.36 | 260 | 3548.88 | 230.58 | 166.1 | 31802.81 | 0.72 | 0.91 | 0.37 | 1.88 | 2 | 10
5 | 95 | CONCLUIDO | 3.384 | 29.55 | 25.63 | 39.43 | 0.55 | 39 | 193.32 | 53.44 | 6 | 0 | 38.89 | 24076.95 | 259 | 3549.36 | 226.89 | 166.1 | 29962.38 | 0.73 | 0.91 | 0.38 | 1.79 | 2 | 10
0 | 55 | CONCLUIDO | 2.3155 | 43.19 | 35.35 | 8.8 | 0.15 | 241 | 116.05 | 43.4 | 1 | 239 | 16.65 | 14546.17 | 329.49 | 3550.37 | 558.29 | 166.1 | 194650.32 | 0.3 | 0.66 | 0.66 | 11.49 | 2 | 10
1 | 55 | CONCLUIDO | 3.0495 | 32.79 | 28.68 | 20.24 | 0.3 | 85 | 117.34 | 43.4 | 2 | 83 | 16.94 | 14705.49 | 231.94 | 3549.46 | 335.26 | 166.1 | 83918.25 | 0.5 | 0.81 | 0.37 | 4.83 | 2 | 10
2 | 55 | CONCLUIDO | 3.2759 | 30.53 | 26.87 | 24.42 | 0.45 | 66 | 118.63 | 43.4 | 3 | 0 | 17.23 | 14865.24 | 204.85 | 3550.03 | 267.2 | 166.1 | 49983.86 | 0.62 | 0.87 | 0.47 | 3.02 | 2 | 10

## gráficos
Selecione o eixo X:
Selecione o eixo Y:
Selecione o eixo Z:
Eixo X | Eixo Y | Eixo Z

## hidden (hidden)
Unnamed: 0
Volume de calda [L]
STATUS
Capacidade operacional [ha/h]
Tempo de missao [h]
Tempo util [h]
Tempo por voo [min]
Autonomia Projetada [h]
N° Voos
MTOW [kg]
Massa Estrutura [kg]
Combustível [kg]
Abastecimentos
Massa gerador
Potência gerador [W]
Combustível consumido [L]
Calda cons [L]
Distância percorrida [km]
Distância Pulverizando [km]
RTL ACUMULADO[m]
EOC [km/km]
EOC [h/h]
Tempo de manobra [h]
Tempo rtl_rtw [h]
V pulv [m/s]
V desloc [m/s]