## RESULTADOS_18
Unnamed: 0 | Volume de calda [L] | STATUS | Capacidade operacional [ha/h] | Tempo de missao [h] | Tempo util [h] | Tempo por voo [min] | Autonomia Projetada [h] | N° Voos | MTOW [kg] | Massa Estrutura [kg] | Combustível [kg] | Abastecimentos | Massa gerador | Potência gerador [W] | Combustível consumido [L] | Calda cons [L] | Distância percorrida [km] | Distância Pulverizando [km] | RTL ACUMULADO[m] | EOC [km/km] | EOC [h/h] | Tempo de manobra [h] | Tempo rtl_rtw [h] | V pulv [m/s] | V desloc [m/s] | Preço Total por ha Simples [R$/ha] | Preço Total por ha Presumido [R$/ha] | Preço Total por ha Real [R$/ha] | Preço Total Simples [R$] | Preço Total Presumido [R$] | Prod CAPEX [ha/h/R$] | Dias Trabalhados | Preço Total Real [R$]
0 | 100 | CONCLUIDO | 16.9827 | 5.89 | 2.48 | 6.46 | 0.09 | 23 | 194.77 | 54.38 | 1 | 21 | 39.4 | 24256.19 | 30.39 | 965.09 | 27.27 | 13.9 | 6726.41 | 0.51 | 0.82 | 0.09 | 0.43 | 2 | 10 | 78.1676 | 106.9524 | 96.745 | 78167.5983 | 106952.3565 | 3.964e-06 | 6 | 96744.9737
1 | 100 | CONCLUIDO | 19.2226 | 5.2 | 2.26 | 12.32 | 0.18 | 11 | 196.32 | 54.38 | 2 | 0 | 39.95 | 24447.22 | 23.33 | 964.9 | 20.17 | 13.9 | 3234.89 | 0.69 | 0.9 | 0.08 | 0.21 | 2 | 10 | 63.7609 | 87.2405 | 78.9144 | 63760.9095 | 87240.4893 | 4.4868e-06 | 5 | 78914.3794

## RESULTADOS_6
Unnamed: 0 | Volume de calda [L] | STATUS | Capacidade operacional [ha/h] | Tempo de missao [h] | Tempo util [h] | Tempo por voo [min] | Autonomia Projetada [h] | N° Voos | MTOW [kg] | Massa Estrutura [kg] | Combustível [kg] | Abastecimentos | Massa gerador | Potência gerador [W] | Combustível consumido [L] | Calda cons [L] | Distância percorrida [km] | Distância Pulverizando [km] | RTL ACUMULADO[m] | EOC [km/km] | EOC [h/h] | Tempo de manobra [h] | Tempo rtl_rtw [h] | V pulv [m/s] | V desloc [m/s] | Preço Total por ha Simples [R$/ha] | Preço Total por ha Presumido [R$/ha] | Preço Total por ha Real [R$/ha] | Preço Total Simples [R$] | Preço Total Presumido [R$] | Prod CAPEX [ha/h/R$] | Dias Trabalhados | Preço Total Real [R$]
0 | 40 | CONCLUIDO | 19.9126 | 5.02 | 2.59 | 5.98 | 0.2 | 26 | 89.87 | 37.55 | 1 | 0 | 11.32 | 11317.98 | 16.93 | 965.29 | 29.97 | 13.9 | 8060.15 | 0.46 | 0.78 | 0.13 | 0.54 | 2 | 10 | 55.2165 | 75.5496 | 68.3393 | 55216.4686 | 75549.6083 | 5.2797e-06 | 5 | 68339.2597

## RESULTADOS_4
Unnamed: 0 | Volume de calda [L] | STATUS | Capacidade operacional [ha/h] | Tempo de missao [h] | Tempo util [h] | Tempo por voo [min] | Autonomia Projetada [h] | N° Voos | MTOW [kg] | Massa Estrutura [kg] | Combustível [kg] | Abastecimentos | Massa gerador | Potência gerador [W] | Combustível consumido [L] | Calda cons [L] | Distância percorrida [km] | Distância Pulverizando [km] | RTL ACUMULADO[m] | EOC [km/km] | EOC [h/h] | Tempo de manobra [h] | Tempo rtl_rtw [h] | V pulv [m/s] | V desloc [m/s] | Preço Total por ha Simples [R$/ha] | Preço Total por ha Presumido [R$/ha] | Preço Total por ha Real [R$/ha] | Preço Total Simples [R$] | Preço Total Presumido [R$] | Prod CAPEX [ha/h/R$] | Dias Trabalhados | Preço Total Real [R$]
0 | 30 | CONCLUIDO | 19.4616 | 5.14 | 2.77 | 4.88 | 0.24 | 34 | 71.52 | 32.27 | 1 | 0 | 8.25 | 9054.6 | 15.84 | 966.04 | 35 | 13.9 | 10535.05 | 0.4 | 0.73 | 0.15 | 0.71 | 2 | 10 | 53.5318 | 73.2446 | 66.2543 | 53531.8457 | 73244.633 | 5.3379e-06 | 5 | 66254.268

## RESULTADOS_1
Unnamed: 0 | Volume de calda [L] | STATUS | Capacidade operacional [ha/h] | Tempo de missao [h] | Tempo util [h] | Tempo por voo [min] | Autonomia Projetada [h] | N° Voos | MTOW [kg] | Massa Estrutura [kg] | Combustível [kg] | Abastecimentos | Massa gerador | Potência gerador [W] | Combustível consumido [L] | Calda cons [L] | Distância percorrida [km] | Distância Pulverizando [km] | RTL ACUMULADO[m] | EOC [km/km] | EOC [h/h] | Tempo de manobra [h] | Tempo rtl_rtw [h] | V pulv [m/s] | V desloc [m/s] | Preço Total por ha Simples [R$/ha] | Preço Total por ha Presumido [R$/ha] | Preço Total por ha Real [R$/ha] | Preço Total Simples [R$] | Preço Total Presumido [R$] | Prod CAPEX [ha/h/R$] | Dias Trabalhados | Preço Total Real [R$]
0 | 15 | CONCLUIDO | 16.9972 | 5.88 | 3.45 | 3.14 | 0.43 | 66 | 39.78 | 19.54 | 1 | 0 | 4.24 | 5140 | 13.61 | 966.77 | 54.99 | 13.9 | 20371 | 0.25 | 0.59 | 0.25 | 1.4 | 2 | 10 | 59.3098 | 81.1502 | 73.4054 | 59309.754 | 81150.222 | 5.0037e-06 | 6 | 73405.3587

## RESULTADOS_12
Unnamed: 0 | Volume de calda [L] | STATUS | Capacidade operacional [ha/h] | Tempo de missao [h] | Tempo util [h] | Tempo por voo [min] | Autonomia Projetada [h] | N° Voos | MTOW [kg] | Massa Estrutura [kg] | Combustível [kg] | Abastecimentos | Massa gerador | Potência gerador [W] | Combustível consumido [L] | Calda cons [L] | Distância percorrida [km] | Distância Pulverizando [km] | RTL ACUMULADO[m] | EOC [km/km] | EOC [h/h] | Tempo de manobra [h] | Tempo rtl_rtw [h] | V pulv [m/s] | V desloc [m/s] | Preço Total por ha Simples [R$/ha] | Preço Total por ha Presumido [R$/ha] | Preço Total por ha Real [R$/ha] | Preço Total Simples [R$] | Preço Total Presumido [R$] | Prod CAPEX [ha/h/R$] | Dias Trabalhados | Preço Total Real [R$]
0 | 70 | CONCLUIDO | 19.765 | 5.06 | 2.37 | 8.88 | 0.12 | 16 | 141.81 | 47.83 | 1 | 10 | 22.98 | 17723.39 | 20.47 | 965.09 | 23.85 | 13.9 | 5052.05 | 0.58 | 0.85 | 0.09 | 0.32 | 2 | 10 | 59.8977 | 81.9547 | 74.1331 | 59897.7469 | 81954.7399 | 4.866e-06 | 5 | 74133.0945
1 | 70 | CONCLUIDO | 19.9789 | 5.01 | 2.34 | 9.37 | 0.25 | 15 | 143.17 | 47.83 | 2 | 0 | 23.34 | 17891.86 | 20.08 | 965.19 | 22.69 | 13.9 | 4474.98 | 0.61 | 0.86 | 0.09 | 0.29 | 2 | 10 | 59.6656 | 81.6371 | 73.8458 | 59665.6109 | 81637.1211 | 4.9186e-06 | 5 | 73845.7889

## RESULTADOS_16
Unnamed: 0 | Volume de calda [L] | STATUS | Capacidade operacional [ha/h] | Tempo de missao [h] | Tempo util [h] | Tempo por voo [min] | Autonomia Projetada [h] | N° Voos | MTOW [kg] | Massa Estrutura [kg] | Combustível [kg] | Abastecimentos | Massa gerador | Potência gerador [W] | Combustível consumido [L] | Calda cons [L] | Distância percorrida [km] | Distância Pulverizando [km] | RTL ACUMULADO[m] | EOC [km/km] | EOC [h/h] | Tempo de manobra [h] | Tempo rtl_rtw [h] | V pulv [m/s] | V desloc [m/s] | Preço Total por ha Simples [R$/ha] | Preço Total por ha Presumido [R$/ha] | Preço Total por ha Real [R$/ha] | Preço Total Simples [R$] | Preço Total Presumido [R$] | Prod CAPEX [ha/h/R$] | Dias Trabalhados | Preço Total Real [R$]
0 | 90 | CONCLUIDO | 18.1397 | 5.51 | 2.38 | 7.14 | 0.1 | 20 | 176.73 | 52.44 | 1 | 18 | 33.29 | 22031.19 | 26.45 | 964.95 | 24.22 | 13.9 | 5217.5 | 0.57 | 0.85 | 0.08 | 0.33 | 2 | 10 | 64.5305 | 88.2935 | 79.8669 | 64530.5209 | 88293.5055 | 4.3034e-06 | 5 | 79866.8973
1 | 90 | CONCLUIDO | 19.4784 | 5.13 | 2.29 | 11.43 | 0.2 | 12 | 178.21 | 52.44 | 2 | 0 | 33.77 | 22213.89 | 22.25 | 964.92 | 21.04 | 13.9 | 3662.87 | 0.66 | 0.88 | 0.09 | 0.24 | 2 | 10 | 62.4565 | 85.4557 | 77.2999 | 62456.4825 | 85455.7147 | 4.621e-06 | 5 | 77299.9412

## RESULTADOS_0
Unnamed: 0 | Volume de calda [L] | STATUS | Capacidade operacional [ha/h] | Tempo de missao [h] | Tempo util [h] | Tempo por voo [min] | Autonomia Projetada [h] | N° Voos | MTOW [kg] | Massa Estrutura [kg] | Combustível [kg] | Abastecimentos | Massa gerador | Potência gerador [W] | Combustível consumido [L] | Calda cons [L] | Distância percorrida [km] | Distância Pulverizando [km] | RTL ACUMULADO[m] | EOC [km/km] | EOC [h/h] | Tempo de manobra [h] | Tempo rtl_rtw [h] | V pulv [m/s] | V desloc [m/s] | Preço Total por ha Simples [R$/ha] | Preço Total por ha Presumido [R$/ha] | Preço Total por ha Real [R$/ha] | Preço Total Simples [R$] | Preço Total Presumido [R$] | Prod CAPEX [ha/h/R$] | Dias Trabalhados | Preço Total Real [R$]
0 | 10 | CONCLUIDO | 14.5932 | 6.85 | 4.13 | 2.55 | 0.64 | 97 | 26.11 | 12.1 | 1 | 0 | 3.01 | 3454.41 | 11.99 | 968.3 | 74.61 | 13.9 | 30023.68 | 0.19 | 0.49 | 0.34 | 2.07 | 2 | 10 | 58.3107 | 79.7833 | 72.1689 | 58310.7408 | 79783.3281 | 4.4485e-06 | 6 | 72168.9193

## RESULTADOS_7
Unnamed: 0 | Volume de calda [L] | STATUS | Capacidade operacional [ha/h] | Tempo de missao [h] | Tempo util [h] | Tempo por voo [min] | Autonomia Projetada [h] | N° Voos | MTOW [kg] | Massa Estrutura [kg] | Combustível [kg] | Abastecimentos | Massa gerador | Potência gerador [W] | Combustível consumido [L] | Calda cons [L] | Distância percorrida [km] | Distância Pulverizando [km] | RTL ACUMULADO[m] | EOC [km/km] | EOC [h/h] | Tempo de manobra [h] | Tempo rtl_rtw [h] | V pulv [m/s] | V desloc [m/s] | Preço Total por ha Simples [R$/ha] | Preço Total por ha Presumido [R$/ha] | Preço Total por ha Real [R$/ha] | Preço Total Simples [R$] | Preço Total Presumido [R$] | Prod CAPEX [ha/h/R$] | Dias Trabalhados | Preço Total Real [R$]
0 | 45 | CONCLUIDO | 20.0546 | 4.99 | 2.53 | 6.59 | 0.18 | 23 | 98.71 | 39.72 | 1 | 0 | 12.99 | 12407.75 | 17.46 | 965.2 | 28 | 13.9 | 7092.36 | 0.5 | 0.8 | 0.12 | 0.48 | 2 | 10 | 56.0019 | 76.6243 | 69.3114 | 56001.9444 | 76624.331 | 5.2399e-06 | 5 | 69311.4124

## RESULTADOS_10
Unnamed: 0 | Volume de calda [L] | STATUS | Capacidade operacional [ha/h] | Tempo de missao [h] | Tempo util [h] | Tempo por voo [min] | Autonomia Projetada [h] | N° Voos | MTOW [kg] | Massa Estrutura [kg] | Combustível [kg] | Abastecimentos | Massa gerador | Potência gerador [W] | Combustível consumido [L] | Calda cons [L] | Distância percorrida [km] | Distância Pulverizando [km] | RTL ACUMULADO[m] | EOC [km/km] | EOC [h/h] | Tempo de manobra [h] | Tempo rtl_rtw [h] | V pulv [m/s] | V desloc [m/s] | Preço Total por ha Simples [R$/ha] | Preço Total por ha Presumido [R$/ha] | Preço Total por ha Real [R$/ha] | Preço Total Simples [R$] | Preço Total Presumido [R$] | Prod CAPEX [ha/h/R$] | Dias Trabalhados | Preço Total Real [R$]
0 | 60 | CONCLUIDO | 19.9833 | 5 | 2.41 | 8.04 | 0.14 | 18 | 124.63 | 45 | 1 | 0 | 18.64 | 15605.44 | 19.02 | 965.06 | 24.7 | 13.9 | 5466.76 | 0.56 | 0.84 | 0.1 | 0.36 | 2 | 10 | 58.3041 | 79.7743 | 72.1608 | 58304.1415 | 79774.2986 | 5.0269e-06 | 5 | 72160.7515

## RESULTADOS_14
Unnamed: 0 | Volume de calda [L] | STATUS | Capacidade operacional [ha/h] | Tempo de missao [h] | Tempo util [h] | Tempo por voo [min] | Autonomia Projetada [h] | N° Voos | MTOW [kg] | Massa Estrutura [kg] | Combustível [kg] | Abastecimentos | Massa gerador | Potência gerador [W] | Combustível consumido [L] | Calda cons [L] | Distância percorrida [km] | Distância Pulverizando [km] | RTL ACUMULADO[m] | EOC [km/km] | EOC [h/h] | Tempo de manobra [h] | Tempo rtl_rtw [h] | V pulv [m/s] | V desloc [m/s] | Preço Total por ha Simples [R$/ha] | Preço Total por ha Presumido [R$/ha] | Preço Total por ha Real [R$/ha] | Preço Total Simples [R$] | Preço Total Presumido [R$] | Prod CAPEX [ha/h/R$] | Dias Trabalhados | Preço Total Real [R$]
0 | 80 | CONCLUIDO | 18.8966 | 5.29 | 2.39 | 7.96 | 0.11 | 18 | 159.12 | 50.28 | 1 | 16 | 27.84 | 19859.16 | 23.68 | 964.86 | 24.93 | 13.9 | 5580.77 | 0.56 | 0.85 | 0.07 | 0.34 | 2 | 10 | 62.3023 | 85.2447 | 77.1091 | 62302.2755 | 85244.722 | 4.5629e-06 | 5 | 77109.0853
1 | 80 | CONCLUIDO | 19.5812 | 5.11 | 2.33 | 9.99 | 0.22 | 14 | 160.54 | 50.28 | 2 | 0 | 28.26 | 20034.4 | 21.29 | 965.02 | 22.35 | 13.9 | 4311.63 | 0.62 | 0.87 | 0.09 | 0.28 | 2 | 10 | 61.2137 | 83.7552 | 75.7618 | 61213.6624 | 83755.2335 | 4.7282e-06 | 5 | 75761.7516

## RESULTADOS_5
Unnamed: 0 | Volume de calda [L] | STATUS | Capacidade operacional [ha/h] | Tempo de missao [h] | Tempo util [h] | Tempo por voo [min] | Autonomia Projetada [h] | N° Voos | MTOW [kg] | Massa Estrutura [kg] | Combustível [kg] | Abastecimentos | Massa gerador | Potência gerador [W] | Combustível consumido [L] | Calda cons [L] | Distância percorrida [km] | Distância Pulverizando [km] | RTL ACUMULADO[m] | EOC [km/km] | EOC [h/h] | Tempo de manobra [h] | Tempo rtl_rtw [h] | V pulv [m/s] | V desloc [m/s] | Preço Total por ha Simples [R$/ha] | Preço Total por ha Presumido [R$/ha] | Preço Total por ha Real [R$/ha] | Preço Total Simples [R$] | Preço Total Presumido [R$] | Prod CAPEX [ha/h/R$] | Dias Trabalhados | Preço Total Real [R$]
0 | 35 | CONCLUIDO | 19.8194 | 5.05 | 2.65 | 5.49 | 0.22 | 29 | 80.84 | 35.1 | 1 | 0 | 9.74 | 10204.21 | 16.4 | 965.58 | 31.69 | 13.9 | 8904.24 | 0.44 | 0.76 | 0.14 | 0.6 | 2 | 10 | 54.3476 | 74.3608 | 67.2639 | 54347.5859 | 74360.7647 | 5.3401e-06 | 5 | 67263.8776

## RESULTADOS_8
Unnamed: 0 | Volume de calda [L] | STATUS | Capacidade operacional [ha/h] | Tempo de missao [h] | Tempo util [h] | Tempo por voo [min] | Autonomia Projetada [h] | N° Voos | MTOW [kg] | Massa Estrutura [kg] | Combustível [kg] | Abastecimentos | Massa gerador | Potência gerador [W] | Combustível consumido [L] | Calda cons [L] | Distância percorrida [km] | Distância Pulverizando [km] | RTL ACUMULADO[m] | EOC [km/km] | EOC [h/h] | Tempo de manobra [h] | Tempo rtl_rtw [h] | V pulv [m/s] | V desloc [m/s] | Preço Total por ha Simples [R$/ha] | Preço Total por ha Presumido [R$/ha] | Preço Total por ha Real [R$/ha] | Preço Total Simples [R$] | Preço Total Presumido [R$] | Prod CAPEX [ha/h/R$] | Dias Trabalhados | Preço Total Real [R$]
0 | 50 | CONCLUIDO | 20.096 | 4.98 | 2.47 | 7.07 | 0.16 | 21 | 107.41 | 41.65 | 1 | 0 | 14.77 | 13481.73 | 18 | 965.3 | 26.44 | 13.9 | 6320.23 | 0.53 | 0.82 | 0.11 | 0.42 | 2 | 10 | 56.7715 | 77.6773 | 70.2639 | 56771.5257 | 77677.306 | 5.18e-06 | 5 | 70263.8929

## RESULTADOS_3
Unnamed: 0 | Volume de calda [L] | STATUS | Capacidade operacional [ha/h] | Tempo de missao [h] | Tempo util [h] | Tempo por voo [min] | Autonomia Projetada [h] | N° Voos | MTOW [kg] | Massa Estrutura [kg] | Combustível [kg] | Abastecimentos | Massa gerador | Potência gerador [W] | Combustível consumido [L] | Calda cons [L] | Distância percorrida [km] | Distância Pulverizando [km] | RTL ACUMULADO[m] | EOC [km/km] | EOC [h/h] | Tempo de manobra [h] | Tempo rtl_rtw [h] | V pulv [m/s] | V desloc [m/s] | Preço Total por ha Simples [R$/ha] | Preço Total por ha Presumido [R$/ha] | Preço Total por ha Real [R$/ha] | Preço Total Simples [R$] | Preço Total Presumido [R$] | Prod CAPEX [ha/h/R$] | Dias Trabalhados | Preço Total Real [R$]
0 | 25 | CONCLUIDO | 19.085 | 5.24 | 2.89 | 4.33 | 0.28 | 40 | 61.76 | 28.92 | 1 | 0 | 6.84 | 7851.41 | 15.18 | 965.84 | 38.53 | 13.9 | 12267.84 | 0.36 | 0.7 | 0.17 | 0.84 | 2 | 10 | 52.5828 | 71.946 | 65.0796 | 52582.7527 | 71946.042 | 5.3407e-06 | 5 | 65079.6128

## RESULTADOS_15
Unnamed: 0 | Volume de calda [L] | STATUS | Capacidade operacional [ha/h] | Tempo de missao [h] | Tempo util [h] | Tempo por voo [min] | Autonomia Projetada [h] | N° Voos | MTOW [kg] | Massa Estrutura [kg] | Combustível [kg] | Abastecimentos | Massa gerador | Potência gerador [W] | Combustível consumido [L] | Calda cons [L] | Distância percorrida [km] | Distância Pulverizando [km] | RTL ACUMULADO[m] | EOC [km/km] | EOC [h/h] | Tempo de manobra [h] | Tempo rtl_rtw [h] | V pulv [m/s] | V desloc [m/s] | Preço Total por ha Simples [R$/ha] | Preço Total por ha Presumido [R$/ha] | Preço Total por ha Real [R$/ha] | Preço Total Simples [R$] | Preço Total Presumido [R$] | Prod CAPEX [ha/h/R$] | Dias Trabalhados | Preço Total Real [R$]
0 | 85 | CONCLUIDO | 18.5759 | 5.38 | 2.37 | 7.47 | 0.11 | 19 | 167.88 | 51.39 | 1 | 17 | 30.49 | 20939.59 | 24.87 | 964.83 | 23.94 | 13.9 | 5081.35 | 0.58 | 0.85 | 0.08 | 0.32 | 2 | 10 | 63.3003 | 86.6102 | 78.3443 | 63300.2795 | 86610.235 | 4.4451e-06 | 5 | 78344.2758
1 | 85 | CONCLUIDO | 19.4911 | 5.13 | 2.32 | 10.7 | 0.21 | 13 | 169.33 | 51.39 | 2 | 0 | 30.94 | 21118.46 | 21.96 | 964.86 | 21.96 | 13.9 | 4120.16 | 0.63 | 0.87 | 0.09 | 0.27 | 2 | 10 | 61.9279 | 84.7325 | 76.6457 | 61927.89 | 84732.4711 | 4.6641e-06 | 5 | 76645.723

## RESULTADOS_2
Unnamed: 0 | Volume de calda [L] | STATUS | Capacidade operacional [ha/h] | Tempo de missao [h] | Tempo util [h] | Tempo por voo [min] | Autonomia Projetada [h] | N° Voos | MTOW [kg] | Massa Estrutura [kg] | Combustível [kg] | Abastecimentos | Massa gerador | Potência gerador [W] | Combustível consumido [L] | Calda cons [L] | Distância percorrida [km] | Distância Pulverizando [km] | RTL ACUMULADO[m] | EOC [km/km] | EOC [h/h] | Tempo de manobra [h] | Tempo rtl_rtw [h] | V pulv [m/s] | V desloc [m/s] | Preço Total por ha Simples [R$/ha] | Preço Total por ha Presumido [R$/ha] | Preço Total por ha Real [R$/ha] | Preço Total Simples [R$] | Preço Total Presumido [R$] | Prod CAPEX [ha/h/R$] | Dias Trabalhados | Preço Total Real [R$]
0 | 20 | CONCLUIDO | 18.3085 | 5.46 | 3.1 | 3.72 | 0.34 | 50 | 51.33 | 24.83 | 1 | 0 | 5.51 | 6564.78 | 14.54 | 966.24 | 44.99 | 13.9 | 15452.15 | 0.31 | 0.65 | 0.19 | 1.05 | 2 | 10 | 51.7018 | 70.7407 | 63.9893 | 51701.7834 | 70740.6609 | 5.2432e-06 | 5 | 63989.2715

## RESULTADOS_11
Unnamed: 0 | Volume de calda [L] | STATUS | Capacidade operacional [ha/h] | Tempo de missao [h] | Tempo util [h] | Tempo por voo [min] | Autonomia Projetada [h] | N° Voos | MTOW [kg] | Massa Estrutura [kg] | Combustível [kg] | Abastecimentos | Massa gerador | Potência gerador [W] | Combustível consumido [L] | Calda cons [L] | Distância percorrida [km] | Distância Pulverizando [km] | RTL ACUMULADO[m] | EOC [km/km] | EOC [h/h] | Tempo de manobra [h] | Tempo rtl_rtw [h] | V pulv [m/s] | V desloc [m/s] | Preço Total por ha Simples [R$/ha] | Preço Total por ha Presumido [R$/ha] | Preço Total por ha Real [R$/ha] | Preço Total Simples [R$] | Preço Total Presumido [R$] | Prod CAPEX [ha/h/R$] | Dias Trabalhados | Preço Total Real [R$]
0 | 65 | CONCLUIDO | 20.0971 | 4.98 | 2.36 | 8.85 | 0.13 | 16 | 133.21 | 46.47 | 1 | 2 | 20.75 | 16663.42 | 19.4 | 965.09 | 23.19 | 13.9 | 4718.51 | 0.6 | 0.86 | 0.1 | 0.31 | 2 | 10 | 58.8952 | 80.5831 | 72.8923 | 58895.243 | 80583.0698 | 4.9998e-06 | 5 | 72892.3347
1 | 65 | CONCLUIDO | 20.0938 | 4.98 | 2.36 | 8.85 | 0.26 | 16 | 134.55 | 46.47 | 2 | 0 | 21.09 | 16828.84 | 19.56 | 965.09 | 23.12 | 13.9 | 4683.74 | 0.6 | 0.86 | 0.1 | 0.31 | 2 | 10 | 58.9399 | 80.6441 | 72.9476 | 58939.8788 | 80644.1424 | 4.999e-06 | 5 | 72947.5786

## RESULTADOS_13
Unnamed: 0 | Volume de calda [L] | STATUS | Capacidade operacional [ha/h] | Tempo de missao [h] | Tempo util [h] | Tempo por voo [min] | Autonomia Projetada [h] | N° Voos | MTOW [kg] | Massa Estrutura [kg] | Combustível [kg] | Abastecimentos | Massa gerador | Potência gerador [W] | Combustível consumido [L] | Calda cons [L] | Distância percorrida [km] | Distância Pulverizando [km] | RTL ACUMULADO[m] | EOC [km/km] | EOC [h/h] | Tempo de manobra [h] | Tempo rtl_rtw [h] | V pulv [m/s] | V desloc [m/s] | Preço Total por ha Simples [R$/ha] | Preço Total por ha Presumido [R$/ha] | Preço Total por ha Real [R$/ha] | Preço Total Simples [R$] | Preço Total Presumido [R$] | Prod CAPEX [ha/h/R$] | Dias Trabalhados | Preço Total Real [R$]
0 | 75 | CONCLUIDO | 18.8501 | 5.3 | 2.48 | 8.26 | 0.12 | 18 | 150.44 | 49.1 | 1 | 16 | 25.34 | 18787.76 | 23.39 | 965.12 | 28.15 | 13.9 | 7189 | 0.49 | 0.82 | 0.07 | 0.43 | 2 | 10 | 61.8359 | 84.6066 | 76.5318 | 61835.8681 | 84606.5627 | 4.5949e-06 | 5 | 76531.8311
1 | 75 | CONCLUIDO | 19.8807 | 5.03 | 2.33 | 9.97 | 0.23 | 14 | 151.83 | 49.1 | 2 | 0 | 25.73 | 18959.54 | 20.59 | 964.87 | 22.11 | 13.9 | 4189.41 | 0.63 | 0.87 | 0.09 | 0.28 | 2 | 10 | 60.3717 | 82.6032 | 74.7197 | 60371.6889 | 82603.2082 | 4.8461e-06 | 5 | 74719.674

## RESULTADOS_17
Unnamed: 0 | Volume de calda [L] | STATUS | Capacidade operacional [ha/h] | Tempo de missao [h] | Tempo util [h] | Tempo por voo [min] | Autonomia Projetada [h] | N° Voos | MTOW [kg] | Massa Estrutura [kg] | Combustível [kg] | Abastecimentos | Massa gerador | Potência gerador [W] | Combustível consumido [L] | Calda cons [L] | Distância percorrida [km] | Distância Pulverizando [km] | RTL ACUMULADO[m] | EOC [km/km] | EOC [h/h] | Tempo de manobra [h] | Tempo rtl_rtw [h] | V pulv [m/s] | V desloc [m/s] | Preço Total por ha Simples [R$/ha] | Preço Total por ha Presumido [R$/ha] | Preço Total por ha Real [R$/ha] | Preço Total Simples [R$] | Preço Total Presumido [R$] | Prod CAPEX [ha/h/R$] | Dias Trabalhados | Preço Total Real [R$]
0 | 95 | CONCLUIDO | 17.4749 | 5.72 | 2.44 | 6.64 | 0.1 | 22 | 185.69 | 53.44 | 1 | 20 | 36.26 | 23136.14 | 28.48 | 965.04 | 25.8 | 13.9 | 5996.59 | 0.54 | 0.83 | 0.09 | 0.39 | 2 | 10 | 66.1618 | 90.5255 | 81.8859 | 66161.8314 | 90525.5366 | 4.1115e-06 | 5 | 81885.9064
1 | 95 | CONCLUIDO | 19.24 | 5.2 | 2.28 | 11.41 | 0.19 | 12 | 187.21 | 53.44 | 2 | 0 | 36.77 | 23322.88 | 22.9 | 964.59 | 20.89 | 13.9 | 3588.34 | 0.67 | 0.89 | 0.09 | 0.23 | 2 | 10 | 63.2074 | 86.4832 | 78.2294 | 63207.4238 | 86483.1857 | 4.5268e-06 | 5 | 78229.3519

## RESULTADOS_9
Unnamed: 0 | Volume de calda [L] | STATUS | Capacidade operacional [ha/h] | Tempo de missao [h] | Tempo util [h] | Tempo por voo [min] | Autonomia Projetada [h] | N° Voos | MTOW [kg] | Massa Estrutura [kg] | Combustível [kg] | Abastecimentos | Massa gerador | Potência gerador [W] | Combustível consumido [L] | Calda cons [L] | Distância percorrida [km] | Distância Pulverizando [km] | RTL ACUMULADO[m] | EOC [km/km] | EOC [h/h] | Tempo de manobra [h] | Tempo rtl_rtw [h] | V pulv [m/s] | V desloc [m/s] | Preço Total por ha Simples [R$/ha] | Preço Total por ha Presumido [R$/ha] | Preço Total por ha Real [R$/ha] | Preço Total Simples [R$] | Preço Total Presumido [R$] | Prod CAPEX [ha/h/R$] | Dias Trabalhados | Preço Total Real [R$]
0 | 55 | CONCLUIDO | 20.0356 | 4.99 | 2.45 | 7.75 | 0.15 | 19 | 116.05 | 43.4 | 1 | 0 | 16.65 | 14546.17 | 18.63 | 964.59 | 25.73 | 13.9 | 5974.87 | 0.54 | 0.82 | 0.12 | 0.4 | 2 | 10 | 57.6005 | 78.8116 | 71.2899 | 57600.5118 | 78811.5614 | 5.0998e-06 | 5 | 71289.8966

## resultados
Unnamed: 0 | Volume de calda [L] | STATUS | Capacidade operacional [ha/h] | Tempo de missao [h] | Tempo util [h] | Tempo por voo [min] | Autonomia Projetada [h] | N° Voos | MTOW [kg] | Massa Estrutura [kg] | Combustível [kg] | Abastecimentos | Massa gerador | Potência gerador [W] | Combustível consumido [L] | Calda cons [L] | Distância percorrida [km] | Distância Pulverizando [km] | RTL ACUMULADO[m] | EOC [km/km] | EOC [h/h] | Tempo de manobra [h] | Tempo rtl_rtw [h] | V pulv [m/s] | V desloc [m/s]
0 | 100 | CONCLUIDO | 16.9827 | 5.89 | 2.48 | 6.46 | 0.09 | 23 | 194.77 | 54.38 | 1 | 21 | 39.4 | 24256.19 | 30.39 | 965.09 | 27.27 | 13.9 | 6726.41 | 0.51 | 0.82 | 0.09 | 0.43 | 2 | 10
1 | 100 | CONCLUIDO | 19.2226 | 5.2 | 2.26 | 12.32 | 0.18 | 11 | 196.32 | 54.38 | 2 | 0 | 39.95 | 24447.22 | 23.33 | 964.9 | 20.17 | 13.9 | 3234.89 | 0.69 | 0.9 | 0.08 | 0.21 | 2 | 10
0 | 40 | CONCLUIDO | 19.9126 | 5.02 | 2.59 | 5.98 | 0.2 | 26 | 89.87 | 37.55 | 1 | 0 | 11.32 | 11317.98 | 16.93 | 965.29 | 29.97 | 13.9 | 8060.15 | 0.46 | 0.78 | 0.13 | 0.54 | 2 | 10
0 | 30 | CONCLUIDO | 19.4616 | 5.14 | 2.77 | 4.88 | 0.24 | 34 | 71.52 | 32.27 | 1 | 0 | 8.25 | 9054.6 | 15.84 | 966.04 | 35 | 13.9 | 10535.05 | 0.4 | 0.73 | 0.15 | 0.71 | 2 | 10
0 | 15 | CONCLUIDO | 16.9972 | 5.88 | 3.45 | 3.14 | 0.43 | 66 | 39.78 | 19.54 | 1 | 0 | 4.24 | 5140 | 13.61 | 966.77 | 54.99 | 13.9 | 20371 | 0.25 | 0.59 | 0.25 | 1.4 | 2 | 10
0 | 70 | CONCLUIDO | 19.765 | 5.06 | 2.37 | 8.88 | 0.12 | 16 | 141.81 | 47.83 | 1 | 10 | 22.98 | 17723.39 | 20.47 | 965.09 | 23.85 | 13.9 | 5052.05 | 0.58 | 0.85 | 0.09 | 0.32 | 2 | 10
1 | 70 | CONCLUIDO | 19.9789 | 5.01 | 2.34 | 9.37 | 0.25 | 15 | 143.17 | 47.83 | 2 | 0 | 23.34 | 17891.86 | 20.08 | 965.19 | 22.69 | 13.9 | 4474.98 | 0.61 | 0.86 | 0.09 | 0.29 | 2 | 10
0 | 90 | CONCLUIDO | 18.1397 | 5.51 | 2.38 | 7.14 | 0.1 | 20 | 176.73 | 52.44 | 1 | 18 | 33.29 | 22031.19 | 26.45 | 964.95 | 24.22 | 13.9 | 5217.5 | 0.57 | 0.85 | 0.08 | 0.33 | 2 | 10
1 | 90 | CONCLUIDO | 19.4784 | 5.13 | 2.29 | 11.43 | 0.2 | 12 | 178.21 | 52.44 | 2 | 0 | 33.77 | 22213.89 | 22.25 | 964.92 | 21.04 | 13.9 | 3662.87 | 0.66 | 0.88 | 0.09 | 0.24 | 2 | 10
0 | 10 | CONCLUIDO | 14.5932 | 6.85 | 4.13 | 2.55 | 0.64 | 97 | 26.11 | 12.1 | 1 | 0 | 3.01 | 3454.41 | 11.99 | 968.3 | 74.61 | 13.9 | 30023.68 | 0.19 | 0.49 | 0.34 | 2.07 | 2 | 10
0 | 45 | CONCLUIDO | 20.0546 | 4.99 | 2.53 | 6.59 | 0.18 | 23 | 98.71 | 39.72 | 1 | 0 | 12.99 | 12407.75 | 17.46 | 965.2 | 28 | 13.9 | 7092.36 | 0.5 | 0.8 | 0.12 | 0.48 | 2 | 10
0 | 60 | CONCLUIDO | 19.9833 | 5 | 2.41 | 8.04 | 0.14 | 18 | 124.63 | 45 | 1 | 0 | 18.64 | 15605.44 | 19.02 | 965.06 | 24.7 | 13.9 | 5466.76 | 0.56 | 0.84 | 0.1 | 0.36 | 2 | 10
0 | 80 | CONCLUIDO | 18.8966 | 5.29 | 2.39 | 7.96 | 0.11 | 18 | 159.12 | 50.28 | 1 | 16 | 27.84 | 19859.16 | 23.68 | 964.86 | 24.93 | 13.9 | 5580.77 | 0.56 | 0.85 | 0.07 | 0.34 | 2 | 10
1 | 80 | CONCLUIDO | 19.5812 | 5.11 | 2.33 | 9.99 | 0.22 | 14 | 160.54 | 50.28 | 2 | 0 | 28.26 | 20034.4 | 21.29 | 965.02 | 22.35 | 13.9 | 4311.63 | 0.62 | 0.87 | 0.09 | 0.28 | 2 | 10
0 | 35 | CONCLUIDO | 19.8194 | 5.05 | 2.65 | 5.49 | 0.22 | 29 | 80.84 | 35.1 | 1 | 0 | 9.74 | 10204.21 | 16.4 | 965.58 | 31.69 | 13.9 | 8904.24 | 0.44 | 0.76 | 0.14 | 0.6 | 2 | 10
0 | 50 | CONCLUIDO | 20.096 | 4.98 | 2.47 | 7.07 | 0.16 | 21 | 107.41 | 41.65 | 1 | 0 | 14.77 | 13481.73 | 18 | 965.3 | 26.44 | 13.9 | 6320.23 | 0.53 | 0.82 | 0.11 | 0.42 | 2 | 10
0 | 25 | CONCLUIDO | 19.085 | 5.24 | 2.89 | 4.33 | 0.28 | 40 | 61.76 | 28.92 | 1 | 0 | 6.84 | 7851.41 | 15.18 | 965.84 | 38.53 | 13.9 | 12267.84 | 0.36 | 0.7 | 0.17 | 0.84 | 2 | 10
0 | 85 | CONCLUIDO | 18.5759 | 5.38 | 2.37 | 7.47 | 0.11 | 19 | 167.88 | 51.39 | 1 | 17 | 30.49 | 20939.59 | 24.87 | 964.83 | 23.94 | 13.9 | 5081.35 | 0.58 | 0.85 | 0.08 | 0.32 | 2 | 10
1 | 85 | CONCLUIDO | 19.4911 | 5.13 | 2.32 | 10.7 | 0.21 | 13 | 169.33 | 51.39 | 2 | 0 | 30.94 | 21118.46 | 21.96 | 964.86 | 21.96 | 13.9 | 4120.16 | 0.63 | 0.87 | 0.09 | 0.27 | 2 | 10
0 | 20 | CONCLUIDO | 18.3085 | 5.46 | 3.1 | 3.72 | 0.34 | 50 | 51.33 | 24.83 | 1 | 0 | 5.51 | 6564.78 | 14.54 | 966.24 | 44.99 | 13.9 | 15452.15 | 0.31 | 0.65 | 0.19 | 1.05 | 2 | 10
0 | 65 | CONCLUIDO | 20.0971 | 4.98 | 2.36 | 8.85 | 0.13 | 16 | 133.21 | 46.47 | 1 | 2 | 20.75 | 16663.42 | 19.4 | 965.09 | 23.19 | 13.9 | 4718.51 | 0.6 | 0.86 | 0.1 | 0.31 | 2 | 10
1 | 65 | CONCLUIDO | 20.0938 | 4.98 | 2.36 | 8.85 | 0.26 | 16 | 134.55 | 46.47 | 2 | 0 | 21.09 | 16828.84 | 19.56 | 965.09 | 23.12 | 13.9 | 4683.74 | 0.6 | 0.86 | 0.1 | 0.31 | 2 | 10
0 | 75 | CONCLUIDO | 18.8501 | 5.3 | 2.48 | 8.26 | 0.12 | 18 | 150.44 | 49.1 | 1 | 16 | 25.34 | 18787.76 | 23.39 | 965.12 | 28.15 | 13.9 | 7189 | 0.49 | 0.82 | 0.07 | 0.43 | 2 | 10
1 | 75 | CONCLUIDO | 19.8807 | 5.03 | 2.33 | 9.97 | 0.23 | 14 | 151.83 | 49.1 | 2 | 0 | 25.73 | 18959.54 | 20.59 | 964.87 | 22.11 | 13.9 | 4189.41 | 0.63 | 0.87 | 0.09 | 0.28 | 2 | 10
0 | 95 | CONCLUIDO | 17.4749 | 5.72 | 2.44 | 6.64 | 0.1 | 22 | 185.69 | 53.44 | 1 | 20 | 36.26 | 23136.14 | 28.48 | 965.04 | 25.8 | 13.9 | 5996.59 | 0.54 | 0.83 | 0.09 | 0.39 | 2 | 10
1 | 95 | CONCLUIDO | 19.24 | 5.2 | 2.28 | 11.41 | 0.19 | 12 | 187.21 | 53.44 | 2 | 0 | 36.77 | 23322.88 | 22.9 | 964.59 | 20.89 | 13.9 | 3588.34 | 0.67 | 0.89 | 0.09 | 0.23 | 2 | 10
0 | 55 | CONCLUIDO | 20.0356 | 4.99 | 2.45 | 7.75 | 0.15 | 19 | 116.05 | 43.4 | 1 | 0 | 16.65 | 14546.17 | 18.63 | 964.59 | 25.73 | 13.9 | 5974.87 | 0.54 | 0.82 | 0.12 | 0.4 | 2 | 10

## gráficos
Selecione o eixo X:
Selecione o eixo Y:
Selecione o eixo Z:
Eixo X | Eixo Y | Eixo Z

## hidden (hidden)
Unnamed: 0
Volume de calda [L]
STATUS
Capacidade operacional [ha/h]
Tempo de missao [h]
Tempo util [h]
Tempo por voo [min]
Autonomia Projetada [h]
N° Voos
MTOW [kg]
Massa Estrutura [kg]
Combustível [kg]
Abastecimentos
Massa gerador
Potência gerador [W]
Combustível consumido [L]
Calda cons [L]
Distância percorrida [km]
Distância Pulverizando [km]
RTL ACUMULADO[m]
EOC [km/km]
EOC [h/h]
Tempo de manobra [h]
Tempo rtl_rtw [h]
V pulv [m/s]
V desloc [m/s]