## RESULTADOS_18
Unnamed: 0 | Volume de calda [L] | STATUS | Capacidade operacional [ha/h] | Tempo de missao [h] | Tempo util [h] | Tempo por voo [min] | Autonomia Projetada [h] | N° Voos | MTOW [kg] | Massa Estrutura [kg] | Combustível [kg] | Abastecimentos | Massa gerador | Potência gerador [W] | Combustível consumido [L] | Calda cons [L] | Distância percorrida [km] | Distância Pulverizando [km] | RTL ACUMULADO[m] | EOC [km/km] | EOC [h/h] | Tempo de manobra [h] | Tempo rtl_rtw [h] | V pulv [m/s] | V desloc [m/s] | Preço Total por ha Simples [R$/ha] | Preço Total por ha Presumido [R$/ha] | Preço Total por ha Real [R$/ha] | Preço Total Simples [R$] | Preço Total Presumido [R$] | Prod CAPEX [ha/h/R$] | Dias Trabalhados | Preço Total Real [R$]
0 | 100 | CONCLUIDO | 10.9002 | 9.17 | 4.87 | 6.35 | 0.09 | 46 | 194.77 | 54.38 | 1 | 44 | 39.4 | 24256.19 | 62.45 | 1324.76 | 54.77 | 27.17 | 13841.6 | 0.5 | 0.81 | 0.18 | 0.88 | 2 | 10 | 128.7818 | 176.2049 | 159.3881 | 128781.7661 | 176204.8938 | 2.5443e-06 | 8 | 159388.1461
1 | 100 | CONCLUIDO | 13.3121 | 7.51 | 4.3 | 14.32 | 0.18 | 18 | 196.32 | 54.38 | 2 | 16 | 39.95 | 24447.22 | 47.16 | 1324.24 | 37.13 | 27.17 | 5161.22 | 0.73 | 0.92 | 0.13 | 0.31 | 2 | 10 | 103.0186 | 140.9545 | 127.502 | 103018.5586 | 140954.5367 | 3.1072e-06 | 7 | 127502.0335
2 | 100 | CONCLUIDO | 13.5232 | 7.39 | 4.29 | 17.18 | 0.27 | 15 | 197.88 | 54.38 | 3 | 0 | 40.5 | 24639 | 44.45 | 1324.28 | 36.42 | 27.17 | 4822.15 | 0.75 | 0.92 | 0.15 | 0.31 | 2 | 10 | 101.4699 | 138.8356 | 125.5853 | 101469.9062 | 138835.6022 | 3.1565e-06 | 7 | 125585.3272

## RESULTADOS_6
Unnamed: 0 | Volume de calda [L] | STATUS | Capacidade operacional [ha/h] | Tempo de missao [h] | Tempo util [h] | Tempo por voo [min] | Autonomia Projetada [h] | N° Voos | MTOW [kg] | Massa Estrutura [kg] | Combustível [kg] | Abastecimentos | Massa gerador | Potência gerador [W] | Combustível consumido [L] | Calda cons [L] | Distância percorrida [km] | Distância Pulverizando [km] | RTL ACUMULADO[m] | EOC [km/km] | EOC [h/h] | Tempo de manobra [h] | Tempo rtl_rtw [h] | V pulv [m/s] | V desloc [m/s] | Preço Total por ha Simples [R$/ha] | Preço Total por ha Presumido [R$/ha] | Preço Total por ha Real [R$/ha] | Preço Total Simples [R$] | Preço Total Presumido [R$] | Prod CAPEX [ha/h/R$] | Dias Trabalhados | Preço Total Real [R$]
0 | 40 | CONCLUIDO | 13.7441 | 7.28 | 4.67 | 8.01 | 0.2 | 35 | 89.87 | 37.55 | 1 | 0 | 11.32 | 11317.98 | 30.43 | 1324.68 | 47.83 | 27.17 | 10428.72 | 0.57 | 0.84 | 0.19 | 0.69 | 2 | 10 | 85.251 | 116.6442 | 105.5119 | 85251.0496 | 116644.2471 | 3.6442e-06 | 7 | 105511.8838

## RESULTADOS_4
Unnamed: 0 | Volume de calda [L] | STATUS | Capacidade operacional [ha/h] | Tempo de missao [h] | Tempo util [h] | Tempo por voo [min] | Autonomia Projetada [h] | N° Voos | MTOW [kg] | Massa Estrutura [kg] | Combustível [kg] | Abastecimentos | Massa gerador | Potência gerador [W] | Combustível consumido [L] | Calda cons [L] | Distância percorrida [km] | Distância Pulverizando [km] | RTL ACUMULADO[m] | EOC [km/km] | EOC [h/h] | Tempo de manobra [h] | Tempo rtl_rtw [h] | V pulv [m/s] | V desloc [m/s] | Preço Total por ha Simples [R$/ha] | Preço Total por ha Presumido [R$/ha] | Preço Total por ha Real [R$/ha] | Preço Total Simples [R$] | Preço Total Presumido [R$] | Prod CAPEX [ha/h/R$] | Dias Trabalhados | Preço Total Real [R$]
0 | 30 | CONCLUIDO | 13.2939 | 7.52 | 4.96 | 6.47 | 0.24 | 46 | 71.52 | 32.27 | 1 | 0 | 8.25 | 9054.6 | 28.36 | 1324.77 | 56.02 | 27.17 | 14468.33 | 0.49 | 0.79 | 0.24 | 0.98 | 2 | 10 | 82.6755 | 113.1203 | 102.3242 | 82675.494 | 113120.2582 | 3.6462e-06 | 7 | 102324.2195

## RESULTADOS_1
Unnamed: 0 | Volume de calda [L] | STATUS | Capacidade operacional [ha/h] | Tempo de missao [h] | Tempo util [h] | Tempo por voo [min] | Autonomia Projetada [h] | N° Voos | MTOW [kg] | Massa Estrutura [kg] | Combustível [kg] | Abastecimentos | Massa gerador | Potência gerador [W] | Combustível consumido [L] | Calda cons [L] | Distância percorrida [km] | Distância Pulverizando [km] | RTL ACUMULADO[m] | EOC [km/km] | EOC [h/h] | Tempo de manobra [h] | Tempo rtl_rtw [h] | V pulv [m/s] | V desloc [m/s] | Preço Total por ha Simples [R$/ha] | Preço Total por ha Presumido [R$/ha] | Preço Total por ha Real [R$/ha] | Preço Total Simples [R$] | Preço Total Presumido [R$] | Prod CAPEX [ha/h/R$] | Dias Trabalhados | Preço Total Real [R$]
0 | 15 | CONCLUIDO | 11.5916 | 8.63 | 5.93 | 3.95 | 0.43 | 90 | 39.78 | 19.54 | 1 | 0 | 4.24 | 5140 | 23.38 | 1326.52 | 84.13 | 27.17 | 28302.7 | 0.32 | 0.66 | 0.37 | 1.94 | 2 | 10 | 86.8054 | 118.771 | 107.4357 | 86805.4142 | 118770.9972 | 3.4124e-06 | 8 | 107435.66

## RESULTADOS_12
Unnamed: 0 | Volume de calda [L] | STATUS | Capacidade operacional [ha/h] | Tempo de missao [h] | Tempo util [h] | Tempo por voo [min] | Autonomia Projetada [h] | N° Voos | MTOW [kg] | Massa Estrutura [kg] | Combustível [kg] | Abastecimentos | Massa gerador | Potência gerador [W] | Combustível consumido [L] | Calda cons [L] | Distância percorrida [km] | Distância Pulverizando [km] | RTL ACUMULADO[m] | EOC [km/km] | EOC [h/h] | Tempo de manobra [h] | Tempo rtl_rtw [h] | V pulv [m/s] | V desloc [m/s] | Preço Total por ha Simples [R$/ha] | Preço Total por ha Presumido [R$/ha] | Preço Total por ha Real [R$/ha] | Preço Total Simples [R$] | Preço Total Presumido [R$] | Prod CAPEX [ha/h/R$] | Dias Trabalhados | Preço Total Real [R$]
0 | 70 | CONCLUIDO | 12.4408 | 8.04 | 4.8 | 8.23 | 0.12 | 35 | 141.81 | 47.83 | 1 | 33 | 22.98 | 17723.39 | 46.59 | 1324.61 | 53.94 | 27.17 | 13481.75 | 0.5 | 0.82 | 0.14 | 0.81 | 2 | 10 | 100.8917 | 138.0444 | 124.8697 | 100891.6581 | 138044.4176 | 3.0628e-06 | 7 | 124869.6521
1 | 70 | CONCLUIDO | 13.8803 | 7.2 | 4.4 | 13.2 | 0.25 | 20 | 143.17 | 47.83 | 2 | 0 | 23.34 | 17891.86 | 37.48 | 1324.3 | 39.59 | 27.17 | 6383.48 | 0.69 | 0.9 | 0.16 | 0.41 | 2 | 10 | 93.5862 | 128.0488 | 115.828 | 93586.2005 | 128048.7682 | 3.4172e-06 | 7 | 115827.9735

## RESULTADOS_16
Unnamed: 0 | Volume de calda [L] | STATUS | Capacidade operacional [ha/h] | Tempo de missao [h] | Tempo util [h] | Tempo por voo [min] | Autonomia Projetada [h] | N° Voos | MTOW [kg] | Massa Estrutura [kg] | Combustível [kg] | Abastecimentos | Massa gerador | Potência gerador [W] | Combustível consumido [L] | Calda cons [L] | Distância percorrida [km] | Distância Pulverizando [km] | RTL ACUMULADO[m] | EOC [km/km] | EOC [h/h] | Tempo de manobra [h] | Tempo rtl_rtw [h] | V pulv [m/s] | V desloc [m/s] | Preço Total por ha Simples [R$/ha] | Preço Total por ha Presumido [R$/ha] | Preço Total por ha Real [R$/ha] | Preço Total Simples [R$] | Preço Total Presumido [R$] | Prod CAPEX [ha/h/R$] | Dias Trabalhados | Preço Total Real [R$]
0 | 90 | CONCLUIDO | 11.6317 | 8.6 | 4.72 | 6.91 | 0.1 | 41 | 176.73 | 52.44 | 1 | 39 | 33.29 | 22031.19 | 55.73 | 1324.34 | 49.87 | 27.17 | 11418.96 | 0.54 | 0.83 | 0.17 | 0.74 | 2 | 10 | 120.8512 | 165.354 | 149.5728 | 120851.2199 | 165353.9706 | 2.7595e-06 | 8 | 149572.8197
1 | 90 | CONCLUIDO | 13.6013 | 7.35 | 4.33 | 15.27 | 0.2 | 17 | 178.21 | 52.44 | 2 | 10 | 33.77 | 22213.89 | 42.18 | 1323.99 | 37.96 | 27.17 | 5580.77 | 0.72 | 0.91 | 0.14 | 0.34 | 2 | 10 | 99.0333 | 135.5017 | 122.5696 | 99033.2902 | 135501.7167 | 3.2267e-06 | 7 | 122569.623
2 | 90 | CONCLUIDO | 13.7232 | 7.29 | 4.3 | 16.12 | 0.3 | 16 | 179.7 | 52.44 | 3 | 0 | 34.26 | 22397.24 | 41.91 | 1324.29 | 36.49 | 27.17 | 4852.09 | 0.74 | 0.92 | 0.15 | 0.31 | 2 | 10 | 98.6457 | 134.9714 | 122.0899 | 98645.6978 | 134971.3957 | 3.2557e-06 | 7 | 122089.9151

## RESULTADOS_0
Unnamed: 0 | Volume de calda [L] | STATUS | Capacidade operacional [ha/h] | Tempo de missao [h] | Tempo util [h] | Tempo por voo [min] | Autonomia Projetada [h] | N° Voos | MTOW [kg] | Massa Estrutura [kg] | Combustível [kg] | Abastecimentos | Massa gerador | Potência gerador [W] | Combustível consumido [L] | Calda cons [L] | Distância percorrida [km] | Distância Pulverizando [km] | RTL ACUMULADO[m] | EOC [km/km] | EOC [h/h] | Tempo de manobra [h] | Tempo rtl_rtw [h] | V pulv [m/s] | V desloc [m/s] | Preço Total por ha Simples [R$/ha] | Preço Total por ha Presumido [R$/ha] | Preço Total por ha Real [R$/ha] | Preço Total Simples [R$] | Preço Total Presumido [R$] | Prod CAPEX [ha/h/R$] | Dias Trabalhados | Preço Total Real [R$]
0 | 10 | CONCLUIDO | 10.0435 | 9.96 | 6.83 | 3.08 | 0.64 | 133 | 26.11 | 12.1 | 1 | 0 | 3.01 | 3454.41 | 19.89 | 1326.34 | 110.5 | 27.17 | 41274.45 | 0.25 | 0.58 | 0.49 | 2.84 | 2 | 10 | 93.5491 | 127.998 | 115.7821 | 93549.1035 | 127998.0105 | 3.0616e-06 | 9 | 115782.06

## RESULTADOS_7
Unnamed: 0 | Volume de calda [L] | STATUS | Capacidade operacional [ha/h] | Tempo de missao [h] | Tempo util [h] | Tempo por voo [min] | Autonomia Projetada [h] | N° Voos | MTOW [kg] | Massa Estrutura [kg] | Combustível [kg] | Abastecimentos | Massa gerador | Potência gerador [W] | Combustível consumido [L] | Calda cons [L] | Distância percorrida [km] | Distância Pulverizando [km] | RTL ACUMULADO[m] | EOC [km/km] | EOC [h/h] | Tempo de manobra [h] | Tempo rtl_rtw [h] | V pulv [m/s] | V desloc [m/s] | Preço Total por ha Simples [R$/ha] | Preço Total por ha Presumido [R$/ha] | Preço Total por ha Real [R$/ha] | Preço Total Simples [R$] | Preço Total Presumido [R$] | Prod CAPEX [ha/h/R$] | Dias Trabalhados | Preço Total Real [R$]
0 | 45 | CONCLUIDO | 13.8047 | 7.24 | 4.62 | 8.94 | 0.18 | 31 | 98.71 | 39.72 | 1 | 0 | 12.99 | 12407.75 | 31.84 | 1324.95 | 45.85 | 27.17 | 9459.51 | 0.59 | 0.85 | 0.19 | 0.63 | 2 | 10 | 86.8495 | 118.8313 | 107.4902 | 86849.4647 | 118831.2691 | 3.6069e-06 | 7 | 107490.1795

## RESULTADOS_10
Unnamed: 0 | Volume de calda [L] | STATUS | Capacidade operacional [ha/h] | Tempo de missao [h] | Tempo util [h] | Tempo por voo [min] | Autonomia Projetada [h] | N° Voos | MTOW [kg] | Massa Estrutura [kg] | Combustível [kg] | Abastecimentos | Massa gerador | Potência gerador [W] | Combustível consumido [L] | Calda cons [L] | Distância percorrida [km] | Distância Pulverizando [km] | RTL ACUMULADO[m] | EOC [km/km] | EOC [h/h] | Tempo de manobra [h] | Tempo rtl_rtw [h] | V pulv [m/s] | V desloc [m/s] | Preço Total por ha Simples [R$/ha] | Preço Total por ha Presumido [R$/ha] | Preço Total por ha Real [R$/ha] | Preço Total Simples [R$] | Preço Total Presumido [R$] | Prod CAPEX [ha/h/R$] | Dias Trabalhados | Preço Total Real [R$]
0 | 60 | CONCLUIDO | 13.4123 | 7.46 | 4.58 | 9.48 | 0.14 | 29 | 124.63 | 45 | 1 | 27 | 18.64 | 15605.44 | 38.12 | 1324.54 | 45.94 | 27.17 | 9515.19 | 0.59 | 0.86 | 0.16 | 0.6 | 2 | 10 | 93.0751 | 127.3494 | 115.1954 | 93075.0778 | 127349.4276 | 3.3739e-06 | 7 | 115195.3769
1 | 60 | CONCLUIDO | 13.8201 | 7.24 | 4.49 | 11.23 | 0.28 | 24 | 125.95 | 45 | 2 | 0 | 18.95 | 15767.7 | 35.63 | 1324.3 | 42.24 | 27.17 | 7688.38 | 0.64 | 0.88 | 0.18 | 0.51 | 2 | 10 | 91.2713 | 124.8814 | 112.9629 | 91271.258 | 124881.3618 | 3.4765e-06 | 7 | 112962.8599

## RESULTADOS_14
Unnamed: 0 | Volume de calda [L] | STATUS | Capacidade operacional [ha/h] | Tempo de missao [h] | Tempo util [h] | Tempo por voo [min] | Autonomia Projetada [h] | N° Voos | MTOW [kg] | Massa Estrutura [kg] | Combustível [kg] | Abastecimentos | Massa gerador | Potência gerador [W] | Combustível consumido [L] | Calda cons [L] | Distância percorrida [km] | Distância Pulverizando [km] | RTL ACUMULADO[m] | EOC [km/km] | EOC [h/h] | Tempo de manobra [h] | Tempo rtl_rtw [h] | V pulv [m/s] | V desloc [m/s] | Preço Total por ha Simples [R$/ha] | Preço Total por ha Presumido [R$/ha] | Preço Total por ha Real [R$/ha] | Preço Total Simples [R$] | Preço Total Presumido [R$] | Prod CAPEX [ha/h/R$] | Dias Trabalhados | Preço Total Real [R$]
0 | 80 | CONCLUIDO | 12.2779 | 8.14 | 4.63 | 7.5 | 0.11 | 37 | 159.12 | 50.28 | 1 | 35 | 27.84 | 19859.16 | 49.68 | 1324.9 | 47.42 | 27.17 | 10215.16 | 0.57 | 0.85 | 0.15 | 0.64 | 2 | 10 | 114.2556 | 156.3295 | 141.4096 | 114255.5586 | 156329.4959 | 2.9647e-06 | 8 | 141409.6282
1 | 80 | CONCLUIDO | 13.8297 | 7.23 | 4.33 | 14.42 | 0.22 | 18 | 160.54 | 50.28 | 2 | 0 | 28.26 | 20034.4 | 39.31 | 1324.66 | 37.52 | 27.17 | 5355.69 | 0.72 | 0.91 | 0.15 | 0.34 | 2 | 10 | 95.9385 | 131.2672 | 118.7393 | 95938.4604 | 131267.2341 | 3.3394e-06 | 7 | 118739.2735

## RESULTADOS_5
Unnamed: 0 | Volume de calda [L] | STATUS | Capacidade operacional [ha/h] | Tempo de missao [h] | Tempo util [h] | Tempo por voo [min] | Autonomia Projetada [h] | N° Voos | MTOW [kg] | Massa Estrutura [kg] | Combustível [kg] | Abastecimentos | Massa gerador | Potência gerador [W] | Combustível consumido [L] | Calda cons [L] | Distância percorrida [km] | Distância Pulverizando [km] | RTL ACUMULADO[m] | EOC [km/km] | EOC [h/h] | Tempo de manobra [h] | Tempo rtl_rtw [h] | V pulv [m/s] | V desloc [m/s] | Preço Total por ha Simples [R$/ha] | Preço Total por ha Presumido [R$/ha] | Preço Total por ha Real [R$/ha] | Preço Total Simples [R$] | Preço Total Presumido [R$] | Prod CAPEX [ha/h/R$] | Dias Trabalhados | Preço Total Real [R$]
0 | 35 | CONCLUIDO | 13.5481 | 7.38 | 4.82 | 7.41 | 0.22 | 39 | 80.84 | 35.1 | 1 | 0 | 9.74 | 10204.21 | 29.61 | 1324.22 | 51.82 | 27.17 | 12402.68 | 0.52 | 0.82 | 0.22 | 0.83 | 2 | 10 | 84.0914 | 115.0575 | 104.0766 | 84091.3808 | 115057.537 | 3.6504e-06 | 7 | 104076.6072

## RESULTADOS_8
Unnamed: 0 | Volume de calda [L] | STATUS | Capacidade operacional [ha/h] | Tempo de missao [h] | Tempo util [h] | Tempo por voo [min] | Autonomia Projetada [h] | N° Voos | MTOW [kg] | Massa Estrutura [kg] | Combustível [kg] | Abastecimentos | Massa gerador | Potência gerador [W] | Combustível consumido [L] | Calda cons [L] | Distância percorrida [km] | Distância Pulverizando [km] | RTL ACUMULADO[m] | EOC [km/km] | EOC [h/h] | Tempo de manobra [h] | Tempo rtl_rtw [h] | V pulv [m/s] | V desloc [m/s] | Preço Total por ha Simples [R$/ha] | Preço Total por ha Presumido [R$/ha] | Preço Total por ha Real [R$/ha] | Preço Total Simples [R$] | Preço Total Presumido [R$] | Prod CAPEX [ha/h/R$] | Dias Trabalhados | Preço Total Real [R$]
0 | 50 | CONCLUIDO | 13.8419 | 7.22 | 4.57 | 9.78 | 0.16 | 28 | 107.41 | 41.65 | 1 | 1 | 14.77 | 13481.73 | 33.04 | 1324.55 | 44.44 | 27.17 | 8766.15 | 0.61 | 0.86 | 0.18 | 0.58 | 2 | 10 | 88.3097 | 120.8292 | 109.2974 | 88309.6814 | 120829.202 | 3.5679e-06 | 7 | 109297.4325
1 | 50 | CONCLUIDO | 13.836 | 7.23 | 4.57 | 9.79 | 0.32 | 28 | 108.68 | 41.65 | 2 | 0 | 15.03 | 13638.32 | 33.43 | 1324.59 | 44.43 | 27.17 | 8762.01 | 0.61 | 0.86 | 0.19 | 0.59 | 2 | 10 | 88.4715 | 121.0506 | 109.4977 | 88471.5082 | 121050.6206 | 3.5664e-06 | 7 | 109497.7193

## RESULTADOS_3
Unnamed: 0 | Volume de calda [L] | STATUS | Capacidade operacional [ha/h] | Tempo de missao [h] | Tempo util [h] | Tempo por voo [min] | Autonomia Projetada [h] | N° Voos | MTOW [kg] | Massa Estrutura [kg] | Combustível [kg] | Abastecimentos | Massa gerador | Potência gerador [W] | Combustível consumido [L] | Calda cons [L] | Distância percorrida [km] | Distância Pulverizando [km] | RTL ACUMULADO[m] | EOC [km/km] | EOC [h/h] | Tempo de manobra [h] | Tempo rtl_rtw [h] | V pulv [m/s] | V desloc [m/s] | Preço Total por ha Simples [R$/ha] | Preço Total por ha Presumido [R$/ha] | Preço Total por ha Real [R$/ha] | Preço Total Simples [R$] | Preço Total Presumido [R$] | Prod CAPEX [ha/h/R$] | Dias Trabalhados | Preço Total Real [R$]
0 | 25 | CONCLUIDO | 13.0307 | 7.67 | 5.13 | 5.7 | 0.28 | 54 | 61.76 | 28.92 | 1 | 0 | 6.84 | 7851.41 | 26.85 | 1324.76 | 60.87 | 27.17 | 16854.76 | 0.45 | 0.77 | 0.26 | 1.14 | 2 | 10 | 81.0075 | 110.8381 | 100.2599 | 81007.5457 | 110838.0978 | 3.6465e-06 | 7 | 100259.8653

## RESULTADOS_15
Unnamed: 0 | Volume de calda [L] | STATUS | Capacidade operacional [ha/h] | Tempo de missao [h] | Tempo util [h] | Tempo por voo [min] | Autonomia Projetada [h] | N° Voos | MTOW [kg] | Massa Estrutura [kg] | Combustível [kg] | Abastecimentos | Massa gerador | Potência gerador [W] | Combustível consumido [L] | Calda cons [L] | Distância percorrida [km] | Distância Pulverizando [km] | RTL ACUMULADO[m] | EOC [km/km] | EOC [h/h] | Tempo de manobra [h] | Tempo rtl_rtw [h] | V pulv [m/s] | V desloc [m/s] | Preço Total por ha Simples [R$/ha] | Preço Total por ha Presumido [R$/ha] | Preço Total por ha Real [R$/ha] | Preço Total Simples [R$] | Preço Total Presumido [R$] | Prod CAPEX [ha/h/R$] | Dias Trabalhados | Preço Total Real [R$]
0 | 85 | CONCLUIDO | 11.9768 | 8.35 | 4.66 | 7.16 | 0.11 | 39 | 167.88 | 51.39 | 1 | 37 | 30.49 | 20939.59 | 52.41 | 1324.75 | 47.99 | 27.17 | 10488.14 | 0.57 | 0.85 | 0.16 | 0.67 | 2 | 10 | 117.2677 | 160.4508 | 145.1376 | 117267.6992 | 160450.8396 | 2.866e-06 | 8 | 145137.6366
1 | 85 | CONCLUIDO | 13.7268 | 7.28 | 4.34 | 15.3 | 0.21 | 17 | 169.33 | 51.39 | 2 | 1 | 30.94 | 21118.46 | 40.93 | 1324.34 | 37.86 | 27.17 | 5531.81 | 0.72 | 0.91 | 0.15 | 0.35 | 2 | 10 | 97.5635 | 133.4906 | 120.7505 | 97563.4658 | 133490.6381 | 3.2848e-06 | 7 | 120750.4789
2 | 85 | CONCLUIDO | 13.7263 | 7.29 | 4.34 | 15.31 | 0.31 | 17 | 170.79 | 51.39 | 3 | 0 | 31.4 | 21297.94 | 41.2 | 1324.12 | 37.89 | 27.17 | 5547.37 | 0.72 | 0.91 | 0.15 | 0.35 | 2 | 10 | 97.6714 | 133.6383 | 120.8841 | 97671.3948 | 133638.3113 | 3.2846e-06 | 7 | 120884.0585

## RESULTADOS_2
Unnamed: 0 | Volume de calda [L] | STATUS | Capacidade operacional [ha/h] | Tempo de missao [h] | Tempo util [h] | Tempo por voo [min] | Autonomia Projetada [h] | N° Voos | MTOW [kg] | Massa Estrutura [kg] | Combustível [kg] | Abastecimentos | Massa gerador | Potência gerador [W] | Combustível consumido [L] | Calda cons [L] | Distância percorrida [km] | Distância Pulverizando [km] | RTL ACUMULADO[m] | EOC [km/km] | EOC [h/h] | Tempo de manobra [h] | Tempo rtl_rtw [h] | V pulv [m/s] | V desloc [m/s] | Preço Total por ha Simples [R$/ha] | Preço Total por ha Presumido [R$/ha] | Preço Total por ha Real [R$/ha] | Preço Total Simples [R$] | Preço Total Presumido [R$] | Prod CAPEX [ha/h/R$] | Dias Trabalhados | Preço Total Real [R$]
0 | 20 | CONCLUIDO | 12.4589 | 8.03 | 5.45 | 4.81 | 0.34 | 68 | 51.33 | 24.83 | 1 | 0 | 5.51 | 6564.78 | 25.41 | 1325.7 | 70.12 | 27.17 | 21407.91 | 0.39 | 0.72 | 0.3 | 1.46 | 2 | 10 | 79.6917 | 109.0378 | 98.6314 | 79691.7485 | 109037.766 | 3.568e-06 | 7 | 98631.3547

## RESULTADOS_11
Unnamed: 0 | Volume de calda [L] | STATUS | Capacidade operacional [ha/h] | Tempo de missao [h] | Tempo util [h] | Tempo por voo [min] | Autonomia Projetada [h] | N° Voos | MTOW [kg] | Massa Estrutura [kg] | Combustível [kg] | Abastecimentos | Massa gerador | Potência gerador [W] | Combustível consumido [L] | Calda cons [L] | Distância percorrida [km] | Distância Pulverizando [km] | RTL ACUMULADO[m] | EOC [km/km] | EOC [h/h] | Tempo de manobra [h] | Tempo rtl_rtw [h] | V pulv [m/s] | V desloc [m/s] | Preço Total por ha Simples [R$/ha] | Preço Total por ha Presumido [R$/ha] | Preço Total por ha Real [R$/ha] | Preço Total Simples [R$] | Preço Total Presumido [R$] | Prod CAPEX [ha/h/R$] | Dias Trabalhados | Preço Total Real [R$]
0 | 65 | CONCLUIDO | 12.9343 | 7.73 | 4.68 | 8.78 | 0.13 | 32 | 133.21 | 46.47 | 1 | 30 | 20.75 | 16663.42 | 42.25 | 1324.08 | 49.41 | 27.17 | 11235.2 | 0.55 | 0.84 | 0.16 | 0.7 | 2 | 10 | 96.8005 | 132.4467 | 119.8062 | 96800.524 | 132446.7475 | 3.2178e-06 | 7 | 119806.2158
1 | 65 | CONCLUIDO | 13.8659 | 7.21 | 4.43 | 12.09 | 0.26 | 22 | 134.55 | 46.47 | 2 | 0 | 21.09 | 16828.84 | 36.6 | 1324.01 | 40.47 | 27.17 | 6811.48 | 0.67 | 0.89 | 0.17 | 0.45 | 2 | 10 | 92.4215 | 126.4551 | 114.3864 | 92421.4656 | 126455.1266 | 3.4496e-06 | 7 | 114386.4268

## RESULTADOS_13
Unnamed: 0 | Volume de calda [L] | STATUS | Capacidade operacional [ha/h] | Tempo de missao [h] | Tempo util [h] | Tempo por voo [min] | Autonomia Projetada [h] | N° Voos | MTOW [kg] | Massa Estrutura [kg] | Combustível [kg] | Abastecimentos | Massa gerador | Potência gerador [W] | Combustível consumido [L] | Calda cons [L] | Distância percorrida [km] | Distância Pulverizando [km] | RTL ACUMULADO[m] | EOC [km/km] | EOC [h/h] | Tempo de manobra [h] | Tempo rtl_rtw [h] | V pulv [m/s] | V desloc [m/s] | Preço Total por ha Simples [R$/ha] | Preço Total por ha Presumido [R$/ha] | Preço Total por ha Real [R$/ha] | Preço Total Simples [R$] | Preço Total Presumido [R$] | Prod CAPEX [ha/h/R$] | Dias Trabalhados | Preço Total Real [R$]
0 | 75 | CONCLUIDO | 12.517 | 7.99 | 4.64 | 7.96 | 0.12 | 35 | 150.44 | 49.1 | 1 | 33 | 25.34 | 18787.76 | 47.37 | 1324.75 | 48.18 | 27.17 | 10603.65 | 0.56 | 0.85 | 0.15 | 0.66 | 2 | 10 | 101.6405 | 139.0691 | 125.7965 | 101640.5363 | 139069.0659 | 3.0511e-06 | 7 | 125796.5094
1 | 75 | CONCLUIDO | 13.8281 | 7.23 | 4.37 | 13.81 | 0.23 | 19 | 151.83 | 49.1 | 2 | 0 | 25.73 | 18959.54 | 38.74 | 1324.3 | 38.72 | 27.17 | 5954.04 | 0.7 | 0.9 | 0.16 | 0.39 | 2 | 10 | 94.9683 | 129.9398 | 117.5386 | 94968.3226 | 129939.8487 | 3.3707e-06 | 7 | 117538.5719

## RESULTADOS_17
Unnamed: 0 | Volume de calda [L] | STATUS | Capacidade operacional [ha/h] | Tempo de missao [h] | Tempo util [h] | Tempo por voo [min] | Autonomia Projetada [h] | N° Voos | MTOW [kg] | Massa Estrutura [kg] | Combustível [kg] | Abastecimentos | Massa gerador | Potência gerador [W] | Combustível consumido [L] | Calda cons [L] | Distância percorrida [km] | Distância Pulverizando [km] | RTL ACUMULADO[m] | EOC [km/km] | EOC [h/h] | Tempo de manobra [h] | Tempo rtl_rtw [h] | V pulv [m/s] | V desloc [m/s] | Preço Total por ha Simples [R$/ha] | Preço Total por ha Presumido [R$/ha] | Preço Total por ha Real [R$/ha] | Preço Total Simples [R$] | Preço Total Presumido [R$] | Prod CAPEX [ha/h/R$] | Dias Trabalhados | Preço Total Real [R$]
0 | 95 | CONCLUIDO | 11.2069 | 8.92 | 4.82 | 6.57 | 0.1 | 44 | 185.69 | 53.44 | 1 | 42 | 36.26 | 23136.14 | 59.43 | 1324.7 | 53.09 | 27.17 | 13011.11 | 0.51 | 0.82 | 0.18 | 0.83 | 2 | 10 | 125.1525 | 171.2392 | 154.8964 | 125152.5466 | 171239.2356 | 2.6368e-06 | 8 | 154896.4033
1 | 95 | CONCLUIDO | 13.2285 | 7.56 | 4.42 | 14.74 | 0.19 | 18 | 187.21 | 53.44 | 2 | 16 | 36.77 | 23322.88 | 46.59 | 1324.31 | 41.28 | 27.17 | 7237.05 | 0.66 | 0.89 | 0.14 | 0.44 | 2 | 10 | 102.4826 | 140.2212 | 126.8387 | 102482.5752 | 140221.1806 | 3.1124e-06 | 7 | 126838.6679
2 | 95 | CONCLUIDO | 13.6716 | 7.31 | 4.29 | 17.15 | 0.28 | 15 | 188.73 | 53.44 | 3 | 0 | 37.29 | 23510.33 | 42.73 | 1324.31 | 36.13 | 27.17 | 4677.48 | 0.75 | 0.92 | 0.15 | 0.3 | 2 | 10 | 99.7834 | 136.5281 | 123.4981 | 99783.4372 | 136528.101 | 3.2167e-06 | 7 | 123498.0506

## RESULTADOS_9
Unnamed: 0 | Volume de calda [L] | STATUS | Capacidade operacional [ha/h] | Tempo de missao [h] | Tempo util [h] | Tempo por voo [min] | Autonomia Projetada [h] | N° Voos | MTOW [kg] | Massa Estrutura [kg] | Combustível [kg] | Abastecimentos | Massa gerador | Potência gerador [W] | Combustível consumido [L] | Calda cons [L] | Distância percorrida [km] | Distância Pulverizando [km] | RTL ACUMULADO[m] | EOC [km/km] | EOC [h/h] | Tempo de manobra [h] | Tempo rtl_rtw [h] | V pulv [m/s] | V desloc [m/s] | Preço Total por ha Simples [R$/ha] | Preço Total por ha Presumido [R$/ha] | Preço Total por ha Real [R$/ha] | Preço Total Simples [R$] | Preço Total Presumido [R$] | Prod CAPEX [ha/h/R$] | Dias Trabalhados | Preço Total Real [R$]
0 | 55 | CONCLUIDO | 13.7725 | 7.26 | 4.53 | 10.07 | 0.15 | 27 | 116.05 | 43.4 | 1 | 14 | 16.65 | 14546.17 | 34.65 | 1324.36 | 43.91 | 27.17 | 8506.54 | 0.62 | 0.87 | 0.17 | 0.55 | 2 | 10 | 90.0313 | 123.1849 | 111.4283 | 90031.3488 | 123184.8633 | 3.5056e-06 | 7 | 111428.2729
1 | 55 | CONCLUIDO | 13.8254 | 7.23 | 4.53 | 10.45 | 0.3 | 26 | 117.34 | 43.4 | 2 | 0 | 16.94 | 14705.49 | 34.53 | 1324.27 | 43.32 | 27.17 | 8217.01 | 0.63 | 0.87 | 0.18 | 0.54 | 2 | 10 | 89.9048 | 123.0118 | 111.2717 | 89904.849 | 123011.7807 | 3.5191e-06 | 7 | 111271.709

## resultados
Unnamed: 0 | Volume de calda [L] | STATUS | Capacidade operacional [ha/h] | Tempo de missao [h] | Tempo util [h] | Tempo por voo [min] | Autonomia Projetada [h] | N° Voos | MTOW [kg] | Massa Estrutura [kg] | Combustível [kg] | Abastecimentos | Massa gerador | Potência gerador [W] | Combustível consumido [L] | Calda cons [L] | Distância percorrida [km] | Distância Pulverizando [km] | RTL ACUMULADO[m] | EOC [km/km] | EOC [h/h] | Tempo de manobra [h] | Tempo rtl_rtw [h] | V pulv [m/s] | V desloc [m/s]
0 | 100 | CONCLUIDO | 10.9002 | 9.17 | 4.87 | 6.35 | 0.09 | 46 | 194.77 | 54.38 | 1 | 44 | 39.4 | 24256.19 | 62.45 | 1324.76 | 54.77 | 27.17 | 13841.6 | 0.5 | 0.81 | 0.18 | 0.88 | 2 | 10
1 | 100 | CONCLUIDO | 13.3121 | 7.51 | 4.3 | 14.32 | 0.18 | 18 | 196.32 | 54.38 | 2 | 16 | 39.95 | 24447.22 | 47.16 | 1324.24 | 37.13 | 27.17 | 5161.22 | 0.73 | 0.92 | 0.13 | 0.31 | 2 | 10
2 | 100 | CONCLUIDO | 13.5232 | 7.39 | 4.29 | 17.18 | 0.27 | 15 | 197.88 | 54.38 | 3 | 0 | 40.5 | 24639 | 44.45 | 1324.28 | 36.42 | 27.17 | 4822.15 | 0.75 | 0.92 | 0.15 | 0.31 | 2 | 10
0 | 40 | CONCLUIDO | 13.7441 | 7.28 | 4.67 | 8.01 | 0.2 | 35 | 89.87 | 37.55 | 1 | 0 | 11.32 | 11317.98 | 30.43 | 1324.68 | 47.83 | 27.17 | 10428.72 | 0.57 | 0.84 | 0.19 | 0.69 | 2 | 10
0 | 30 | CONCLUIDO | 13.2939 | 7.52 | 4.96 | 6.47 | 0.24 | 46 | 71.52 | 32.27 | 1 | 0 | 8.25 | 9054.6 | 28.36 | 1324.77 | 56.02 | 27.17 | 14468.33 | 0.49 | 0.79 | 0.24 | 0.98 | 2 | 10
0 | 15 | CONCLUIDO | 11.5916 | 8.63 | 5.93 | 3.95 | 0.43 | 90 | 39.78 | 19.54 | 1 | 0 | 4.24 | 5140 | 23.38 | 1326.52 | 84.13 | 27.17 | 28302.7 | 0.32 | 0.66 | 0.37 | 1.94 | 2 | 10
0 | 70 | CONCLUIDO | 12.4408 | 8.04 | 4.8 | 8.23 | 0.12 | 35 | 141.81 | 47.83 | 1 | 33 | 22.98 | 17723.39 | 46.59 | 1324.61 | 53.94 | 27.17 | 13481.75 | 0.5 | 0.82 | 0.14 | 0.81 | 2 | 10
1 | 70 | CONCLUIDO | 13.8803 | 7.2 | 4.4 | 13.2 | 0.25 | 20 | 143.17 | 47.83 | 2 | 0 | 23.34 | 17891.86 | 37.48 | 1324.3 | 39.59 | 27.17 | 6383.48 | 0.69 | 0.9 | 0.16 | 0.41 | 2 | 10
0 | 90 | CONCLUIDO | 11.6317 | 8.6 | 4.72 | 6.91 | 0.1 | 41 | 176.73 | 52.44 | 1 | 39 | 33.29 | 22031.19 | 55.73 | 1324.34 | 49.87 | 27.17 | 11418.96 | 0.54 | 0.83 | 0.17 | 0.74 | 2 | 10
1 | 90 | CONCLUIDO | 13.6013 | 7.35 | 4.33 | 15.27 | 0.2 | 17 | 178.21 | 52.44 | 2 | 10 | 33.77 | 22213.89 | 42.18 | 1323.99 | 37.96 | 27.17 | 5580.77 | 0.72 | 0.91 | 0.14 | 0.34 | 2 | 10
2 | 90 | CONCLUIDO | 13.7232 | 7.29 | 4.3 | 16.12 | 0.3 | 16 | 179.7 | 52.44 | 3 | 0 | 34.26 | 22397.24 | 41.91 | 1324.29 | 36.49 | 27.17 | 4852.09 | 0.74 | 0.92 | 0.15 | 0.31 | 2 | 10
0 | 10 | CONCLUIDO | 10.0435 | 9.96 | 6.83 | 3.08 | 0.64 | 133 | 26.11 | 12.1 | 1 | 0 | 3.01 | 3454.41 | 19.89 | 1326.34 | 110.5 | 27.17 | 41274.45 | 0.25 | 0.58 | 0.49 | 2.84 | 2 | 10
0 | 45 | CONCLUIDO | 13.8047 | 7.24 | 4.62 | 8.94 | 0.18 | 31 | 98.71 | 39.72 | 1 | 0 | 12.99 | 12407.75 | 31.84 | 1324.95 | 45.85 | 27.17 | 9459.51 | 0.59 | 0.85 | 0.19 | 0.63 | 2 | 10
0 | 60 | CONCLUIDO | 13.4123 | 7.46 | 4.58 | 9.48 | 0.14 | 29 | 124.63 | 45 | 1 | 27 | 18.64 | 15605.44 | 38.12 | 1324.54 | 45.94 | 27.17 | 9515.19 | 0.59 | 0.86 | 0.16 | 0.6 | 2 | 10
1 | 60 | CONCLUIDO | 13.8201 | 7.24 | 4.49 | 11.23 | 0.28 | 24 | 125.95 | 45 | 2 | 0 | 18.95 | 15767.7 | 35.63 | 1324.3 | 42.24 | 27.17 | 7688.38 | 0.64 | 0.88 | 0.18 | 0.51 | 2 | 10
0 | 80 | CONCLUIDO | 12.2779 | 8.14 | 4.63 | 7.5 | 0.11 | 37 | 159.12 | 50.28 | 1 | 35 | 27.84 | 19859.16 | 49.68 | 1324.9 | 47.42 | 27.17 | 10215.16 | 0.57 | 0.85 | 0.15 | 0.64 | 2 | 10
1 | 80 | CONCLUIDO | 13.8297 | 7.23 | 4.33 | 14.42 | 0.22 | 18 | 160.54 | 50.28 | 2 | 0 | 28.26 | 20034.4 | 39.31 | 1324.66 | 37.52 | 27.17 | 5355.69 | 0.72 | 0.91 | 0.15 | 0.34 | 2 | 10
0 | 35 | CONCLUIDO | 13.5481 | 7.38 | 4.82 | 7.41 | 0.22 | 39 | 80.84 | 35.1 | 1 | 0 | 9.74 | 10204.21 | 29.61 | 1324.22 | 51.82 | 27.17 | 12402.68 | 0.52 | 0.82 | 0.22 | 0.83 | 2 | 10
0 | 50 | CONCLUIDO | 13.8419 | 7.22 | 4.57 | 9.78 | 0.16 | 28 | 107.41 | 41.65 | 1 | 1 | 14.77 | 13481.73 | 33.04 | 1324.55 | 44.44 | 27.17 | 8766.15 | 0.61 | 0.86 | 0.18 | 0.58 | 2 | 10
1 | 50 | CONCLUIDO | 13.836 | 7.23 | 4.57 | 9.79 | 0.32 | 28 | 108.68 | 41.65 | 2 | 0 | 15.03 | 13638.32 | 33.43 | 1324.59 | 44.43 | 27.17 | 8762.01 | 0.61 | 0.86 | 0.19 | 0.59 | 2 | 10
0 | 25 | CONCLUIDO | 13.0307 | 7.67 | 5.13 | 5.7 | 0.28 | 54 | 61.76 | 28.92 | 1 | 0 | 6.84 | 7851.41 | 26.85 | 1324.76 | 60.87 | 27.17 | 16854.76 | 0.45 | 0.77 | 0.26 | 1.14 | 2 | 10
0 | 85 | CONCLUIDO | 11.9768 | 8.35 | 4.66 | 7.16 | 0.11 | 39 | 167.88 | 51.39 | 1 | 37 | 30.49 | 20939.59 | 52.41 | 1324.75 | 47.99 | 27.17 | 10488.14 | 0.57 | 0.85 | 0.16 | 0.67 | 2 | 10
1 | 85 | CONCLUIDO | 13.7268 | 7.28 | 4.34 | 15.3 | 0.21 | 17 | 169.33 | 51.39 | 2 | 1 | 30.94 | 21118.46 | 40.93 | 1324.34 | 37.86 | 27.17 | 5531.81 | 0.72 | 0.91 | 0.15 | 0.35 | 2 | 10
2 | 85 | CONCLUIDO | 13.7263 | 7.29 | 4.34 | 15.31 | 0.31 | 17 | 170.79 | 51.39 | 3 | 0 | 31.4 | 21297.94 | 41.2 | 1324.12 | 37.89 | 27.17 | 5547.37 | 0.72 | 0.91 | 0.15 | 0.35 | 2 | 10
0 | 20 | CONCLUIDO | 12.4589 | 8.03 | 5.45 | 4.81 | 0.34 | 68 | 51.33 | 24.83 | 1 | 0 | 5.51 | 6564.78 | 25.41 | 1325.7 | 70.12 | 27.17 | 21407.91 | 0.39 | 0.72 | 0.3 | 1.46 | 2 | 10
0 | 65 | CONCLUIDO | 12.9343 | 7.73 | 4.68 | 8.78 | 0.13 | 32 | 133.21 | 46.47 | 1 | 30 | 20.75 | 16663.42 | 42.25 | 1324.08 | 49.41 | 27.17 | 11235.2 | 0.55 | 0.84 | 0.16 | 0.7 | 2 | 10
1 | 65 | CONCLUIDO | 13.8659 | 7.21 | 4.43 | 12.09 | 0.26 | 22 | 134.55 | 46.47 | 2 | 0 | 21.09 | 16828.84 | 36.6 | 1324.01 | 40.47 | 27.17 | 6811.48 | 0.67 | 0.89 | 0.17 | 0.45 | 2 | 10
0 | 75 | CONCLUIDO | 12.517 | 7.99 | 4.64 | 7.96 | 0.12 | 35 | 150.44 | 49.1 | 1 | 33 | 25.34 | 18787.76 | 47.37 | 1324.75 | 48.18 | 27.17 | 10603.65 | 0.56 | 0.85 | 0.15 | 0.66 | 2 | 10
1 | 75 | CONCLUIDO | 13.8281 | 7.23 | 4.37 | 13.81 | 0.23 | 19 | 151.83 | 49.1 | 2 | 0 | 25.73 | 18959.54 | 38.74 | 1324.3 | 38.72 | 27.17 | 5954.04 | 0.7 | 0.9 | 0.16 | 0.39 | 2 | 10
0 | 95 | CONCLUIDO | 11.2069 | 8.92 | 4.82 | 6.57 | 0.1 | 44 | 185.69 | 53.44 | 1 | 42 | 36.26 | 23136.14 | 59.43 | 1324.7 | 53.09 | 27.17 | 13011.11 | 0.51 | 0.82 | 0.18 | 0.83 | 2 | 10
1 | 95 | CONCLUIDO | 13.2285 | 7.56 | 4.42 | 14.74 | 0.19 | 18 | 187.21 | 53.44 | 2 | 16 | 36.77 | 23322.88 | 46.59 | 1324.31 | 41.28 | 27.17 | 7237.05 | 0.66 | 0.89 | 0.14 | 0.44 | 2 | 10
2 | 95 | CONCLUIDO | 13.6716 | 7.31 | 4.29 | 17.15 | 0.28 | 15 | 188.73 | 53.44 | 3 | 0 | 37.29 | 23510.33 | 42.73 | 1324.31 | 36.13 | 27.17 | 4677.48 | 0.75 | 0.92 | 0.15 | 0.3 | 2 | 10
0 | 55 | CONCLUIDO | 13.7725 | 7.26 | 4.53 | 10.07 | 0.15 | 27 | 116.05 | 43.4 | 1 | 14 | 16.65 | 14546.17 | 34.65 | 1324.36 | 43.91 | 27.17 | 8506.54 | 0.62 | 0.87 | 0.17 | 0.55 | 2 | 10
1 | 55 | CONCLUIDO | 13.8254 | 7.23 | 4.53 | 10.45 | 0.3 | 26 | 117.34 | 43.4 | 2 | 0 | 16.94 | 14705.49 | 34.53 | 1324.27 | 43.32 | 27.17 | 8217.01 | 0.63 | 0.87 | 0.18 | 0.54 | 2 | 10

## gráficos
Selecione o eixo X:
Selecione o eixo Y:
Selecione o eixo Z:
Eixo X | Eixo Y | Eixo Z

## hidden (hidden)
Unnamed: 0
Volume de calda [L]
STATUS
Capacidade operacional [ha/h]
Tempo de missao [h]
Tempo util [h]
Tempo por voo [min]
Autonomia Projetada [h]
N° Voos
MTOW [kg]
Massa Estrutura [kg]
Combustível [kg]
Abastecimentos
Massa gerador
Potência gerador [W]
Combustível consumido [L]
Calda cons [L]
Distância percorrida [km]
Distância Pulverizando [km]
RTL ACUMULADO[m]
EOC [km/km]
EOC [h/h]
Tempo de manobra [h]
Tempo rtl_rtw [h]
V pulv [m/s]
V desloc [m/s]