## RESULTADOS_18
Unnamed: 0 | Volume de calda [L] | STATUS | Capacidade operacional [ha/h] | Tempo de missao [h] | Tempo util [h] | Tempo por voo [min] | Autonomia Projetada [h] | N° Voos | MTOW [kg] | Massa Estrutura [kg] | Combustível [kg] | Abastecimentos | Massa gerador | Potência gerador [W] | Combustível consumido [L] | Calda cons [L] | Distância percorrida [km] | Distância Pulverizando [km] | RTL ACUMULADO[m] | EOC [km/km] | EOC [h/h] | Tempo de manobra [h] | Tempo rtl_rtw [h] | V pulv [m/s] | V desloc [m/s] | Preço Total por ha Simples [R$/ha] | Preço Total por ha Presumido [R$/ha] | Preço Total por ha Real [R$/ha] | Preço Total Simples [R$] | Preço Total Presumido [R$] | Prod CAPEX [ha/h/R$] | Dias Trabalhados | Preço Total Real [R$]
0 | 100 | CONCLUIDO | 5.4262 | 18.43 | 11.48 | 6.04 | 0.09 | 114 | 194.77 | 54.38 | 1 | 112 | 39.4 | 24256.19 | 157.42 | 1481.31 | 112.35 | 37.35 | 36188.42 | 0.33 | 0.7 | 3.55 | 2.34 | 2 | 10 | 384.8399 | 526.5549 | 476.3012 | 384839.8647 | 526554.8808 | 1.2666e-06 | 16 | 476301.222
1 | 100 | CONCLUIDO | 6.8809 | 14.53 | 10.11 | 12.38 | 0.18 | 49 | 196.32 | 54.38 | 2 | 47 | 39.95 | 24447.22 | 132.2 | 1480.65 | 69.5 | 37.35 | 15087.73 | 0.54 | 0.8 | 3.44 | 0.97 | 2 | 10 | 282.4487 | 386.4587 | 349.5757 | 282448.6751 | 386458.738 | 1.6061e-06 | 13 | 349575.6584
2 | 100 | CONCLUIDO | 7.4707 | 13.39 | 9.7 | 19.4 | 0.27 | 30 | 197.88 | 54.38 | 3 | 28 | 40.5 | 24639 | 119.84 | 1480.23 | 56.94 | 37.35 | 8906.34 | 0.66 | 0.83 | 3.41 | 0.56 | 2 | 10 | 250.0464 | 342.1246 | 309.4727 | 250046.4346 | 342124.5631 | 1.7438e-06 | 12 | 309472.675
3 | 100 | CONCLUIDO | 7.7687 | 12.87 | 9.54 | 27.25 | 0.36 | 21 | 199.44 | 54.38 | 4 | 19 | 41.06 | 24831.54 | 110.08 | 1479.97 | 51.77 | 37.35 | 6364.09 | 0.72 | 0.85 | 3.4 | 0.4 | 2 | 10 | 237.9474 | 325.5701 | 294.4982 | 237947.3879 | 325570.1136 | 1.8133e-06 | 12 | 294498.1589
4 | 100 | CONCLUIDO | 7.9013 | 12.66 | 9.48 | 33.45 | 0.44 | 17 | 201.01 | 54.38 | 5 | 6 | 41.63 | 25024.84 | 102.43 | 1480.25 | 49.69 | 37.35 | 5344.76 | 0.75 | 0.85 | 3.4 | 0.34 | 2 | 10 | 220.1182 | 301.1755 | 272.4317 | 220118.2201 | 301175.4597 | 1.8443e-06 | 11 | 272431.6966
5 | 100 | CONCLUIDO | 7.9306 | 12.61 | 9.47 | 35.51 | 0.53 | 16 | 202.58 | 54.38 | 6 | 0 | 42.2 | 25218.93 | 102.12 | 1480.79 | 49.05 | 37.35 | 5029.04 | 0.76 | 0.85 | 3.41 | 0.33 | 2 | 10 | 219.4901 | 300.316 | 271.6543 | 219490.0957 | 300316.0322 | 1.8511e-06 | 11 | 271654.2915

## RESULTADOS_6
Unnamed: 0 | Volume de calda [L] | STATUS | Capacidade operacional [ha/h] | Tempo de missao [h] | Tempo util [h] | Tempo por voo [min] | Autonomia Projetada [h] | N° Voos | MTOW [kg] | Massa Estrutura [kg] | Combustível [kg] | Abastecimentos | Massa gerador | Potência gerador [W] | Combustível consumido [L] | Calda cons [L] | Distância percorrida [km] | Distância Pulverizando [km] | RTL ACUMULADO[m] | EOC [km/km] | EOC [h/h] | Tempo de manobra [h] | Tempo rtl_rtw [h] | V pulv [m/s] | V desloc [m/s] | Preço Total por ha Simples [R$/ha] | Preço Total por ha Presumido [R$/ha] | Preço Total por ha Real [R$/ha] | Preço Total Simples [R$] | Preço Total Presumido [R$] | Prod CAPEX [ha/h/R$] | Dias Trabalhados | Preço Total Real [R$]
0 | 40 | CONCLUIDO | 7.5594 | 13.23 | 10.25 | 11.18 | 0.2 | 55 | 89.87 | 37.55 | 1 | 53 | 11.32 | 11317.98 | 74.93 | 1480.79 | 73.96 | 37.35 | 17291.22 | 0.51 | 0.79 | 3.45 | 1.11 | 2 | 10 | 192.914 | 263.9535 | 238.7621 | 192914.0039 | 263953.4509 | 2.0043e-06 | 12 | 238762.104
1 | 40 | CONCLUIDO | 7.9416 | 12.59 | 9.93 | 15.69 | 0.39 | 38 | 91.1 | 37.55 | 2 | 0 | 11.54 | 11468.97 | 67.66 | 1481.38 | 62.52 | 37.35 | 11655.41 | 0.6 | 0.81 | 3.47 | 0.8 | 2 | 10 | 174.0169 | 238.0976 | 215.3739 | 174016.8803 | 238097.5727 | 2.1057e-06 | 11 | 215373.8745

## RESULTADOS_4
Unnamed: 0 | Volume de calda [L] | STATUS | Capacidade operacional [ha/h] | Tempo de missao [h] | Tempo util [h] | Tempo por voo [min] | Autonomia Projetada [h] | N° Voos | MTOW [kg] | Massa Estrutura [kg] | Combustível [kg] | Abastecimentos | Massa gerador | Potência gerador [W] | Combustível consumido [L] | Calda cons [L] | Distância percorrida [km] | Distância Pulverizando [km] | RTL ACUMULADO[m] | EOC [km/km] | EOC [h/h] | Tempo de manobra [h] | Tempo rtl_rtw [h] | V pulv [m/s] | V desloc [m/s] | Preço Total por ha Simples [R$/ha] | Preço Total por ha Presumido [R$/ha] | Preço Total por ha Real [R$/ha] | Preço Total Simples [R$] | Preço Total Presumido [R$] | Prod CAPEX [ha/h/R$] | Dias Trabalhados | Preço Total Real [R$]
0 | 30 | CONCLUIDO | 7.7722 | 12.87 | 10.23 | 12.03 | 0.24 | 51 | 71.52 | 32.27 | 1 | 3 | 8.25 | 9054.6 | 60.33 | 1480.94 | 71.13 | 37.35 | 15893.46 | 0.53 | 0.79 | 3.52 | 1.09 | 2 | 10 | 174.3414 | 238.5417 | 215.7756 | 174341.4479 | 238541.6604 | 2.1318e-06 | 12 | 215775.5791
1 | 30 | CONCLUIDO | 7.7668 | 12.88 | 10.24 | 12.04 | 0.48 | 51 | 72.7 | 32.27 | 2 | 0 | 8.43 | 9200.25 | 61.29 | 1481.23 | 71.18 | 37.35 | 15918.9 | 0.52 | 0.79 | 3.52 | 1.1 | 2 | 10 | 175.0803 | 239.5526 | 216.69 | 175080.2986 | 239552.5885 | 2.1303e-06 | 12 | 216690.0256

## RESULTADOS_1
Unnamed: 0 | Volume de calda [L] | STATUS | Capacidade operacional [ha/h] | Tempo de missao [h] | Tempo util [h] | Tempo por voo [min] | Autonomia Projetada [h] | N° Voos | MTOW [kg] | Massa Estrutura [kg] | Combustível [kg] | Abastecimentos | Massa gerador | Potência gerador [W] | Combustível consumido [L] | Calda cons [L] | Distância percorrida [km] | Distância Pulverizando [km] | RTL ACUMULADO[m] | EOC [km/km] | EOC [h/h] | Tempo de manobra [h] | Tempo rtl_rtw [h] | V pulv [m/s] | V desloc [m/s] | Preço Total por ha Simples [R$/ha] | Preço Total por ha Presumido [R$/ha] | Preço Total por ha Real [R$/ha] | Preço Total Simples [R$] | Preço Total Presumido [R$] | Prod CAPEX [ha/h/R$] | Dias Trabalhados | Preço Total Real [R$]
0 | 15 | CONCLUIDO | 7.0985 | 14.09 | 11.28 | 6.77 | 0.43 | 100 | 39.78 | 19.54 | 1 | 0 | 4.24 | 5140 | 45.18 | 1483.66 | 101.82 | 37.35 | 30995.84 | 0.37 | 0.72 | 3.65 | 2.13 | 2 | 10 | 166.527 | 227.8496 | 206.104 | 166527.0274 | 227849.6255 | 2.0897e-06 | 13 | 206103.977

## RESULTADOS_12
Unnamed: 0 | Volume de calda [L] | STATUS | Capacidade operacional [ha/h] | Tempo de missao [h] | Tempo util [h] | Tempo por voo [min] | Autonomia Projetada [h] | N° Voos | MTOW [kg] | Massa Estrutura [kg] | Combustível [kg] | Abastecimentos | Massa gerador | Potência gerador [W] | Combustível consumido [L] | Calda cons [L] | Distância percorrida [km] | Distância Pulverizando [km] | RTL ACUMULADO[m] | EOC [km/km] | EOC [h/h] | Tempo de manobra [h] | Tempo rtl_rtw [h] | V pulv [m/s] | V desloc [m/s] | Preço Total por ha Simples [R$/ha] | Preço Total por ha Presumido [R$/ha] | Preço Total por ha Real [R$/ha] | Preço Total Simples [R$] | Preço Total Presumido [R$] | Prod CAPEX [ha/h/R$] | Dias Trabalhados | Preço Total Real [R$]
0 | 70 | CONCLUIDO | 6.4162 | 15.59 | 10.87 | 7.59 | 0.12 | 86 | 141.81 | 47.83 | 1 | 84 | 22.98 | 17723.39 | 118.46 | 1481.05 | 93.27 | 37.35 | 26791.83 | 0.4 | 0.74 | 3.5 | 1.73 | 2 | 10 | 281.7489 | 385.5013 | 348.7096 | 281748.9344 | 385501.3219 | 1.5796e-06 | 14 | 348709.6168
1 | 70 | CONCLUIDO | 7.6174 | 13.13 | 9.86 | 16.43 | 0.25 | 36 | 143.17 | 47.83 | 2 | 34 | 23.34 | 17891.86 | 97.63 | 1480.21 | 61.38 | 37.35 | 11097.43 | 0.61 | 0.82 | 3.43 | 0.72 | 2 | 10 | 221.6237 | 303.2353 | 274.295 | 221623.7008 | 303235.3248 | 1.8753e-06 | 12 | 274294.971
2 | 70 | CONCLUIDO | 8.005 | 12.49 | 9.6 | 25.04 | 0.37 | 23 | 144.54 | 47.83 | 3 | 6 | 23.71 | 18060.85 | 85.41 | 1480.77 | 53.1 | 37.35 | 7020.42 | 0.7 | 0.84 | 3.41 | 0.46 | 2 | 10 | 197.7039 | 270.5072 | 244.6904 | 197703.9054 | 270507.2055 | 1.9708e-06 | 11 | 244690.3775
3 | 70 | CONCLUIDO | 7.9973 | 12.5 | 9.61 | 25.07 | 0.49 | 23 | 145.92 | 47.83 | 4 | 0 | 24.09 | 18230.35 | 85.63 | 1480.6 | 53.22 | 37.35 | 7081.73 | 0.7 | 0.84 | 3.42 | 0.47 | 2 | 10 | 197.9661 | 270.866 | 245.0149 | 197966.1278 | 270865.9898 | 1.9689e-06 | 11 | 245014.9199

## RESULTADOS_16
Unnamed: 0 | Volume de calda [L] | STATUS | Capacidade operacional [ha/h] | Tempo de missao [h] | Tempo util [h] | Tempo por voo [min] | Autonomia Projetada [h] | N° Voos | MTOW [kg] | Massa Estrutura [kg] | Combustível [kg] | Abastecimentos | Massa gerador | Potência gerador [W] | Combustível consumido [L] | Calda cons [L] | Distância percorrida [km] | Distância Pulverizando [km] | RTL ACUMULADO[m] | EOC [km/km] | EOC [h/h] | Tempo de manobra [h] | Tempo rtl_rtw [h] | V pulv [m/s] | V desloc [m/s] | Preço Total por ha Simples [R$/ha] | Preço Total por ha Presumido [R$/ha] | Preço Total por ha Real [R$/ha] | Preço Total Simples [R$] | Preço Total Presumido [R$] | Prod CAPEX [ha/h/R$] | Dias Trabalhados | Preço Total Real [R$]
0 | 90 | CONCLUIDO | 5.7388 | 17.43 | 11.27 | 6.44 | 0.1 | 105 | 176.73 | 52.44 | 1 | 103 | 33.29 | 22031.19 | 144.33 | 1481.44 | 105.75 | 37.35 | 32935.25 | 0.35 | 0.72 | 3.53 | 2.13 | 2 | 10 | 354.9738 | 485.6909 | 439.3372 | 354973.8272 | 485690.8507 | 1.3615e-06 | 16 | 439337.1975
1 | 90 | CONCLUIDO | 7.1172 | 14.05 | 10.03 | 13.37 | 0.2 | 45 | 178.21 | 52.44 | 2 | 43 | 33.77 | 22213.89 | 121.15 | 1480.58 | 67.06 | 37.35 | 13890.22 | 0.56 | 0.81 | 3.43 | 0.89 | 2 | 10 | 265.2675 | 362.9506 | 328.3111 | 265267.4631 | 362950.6458 | 1.6885e-06 | 13 | 328311.1456
2 | 90 | CONCLUIDO | 7.67 | 13.04 | 9.66 | 21.46 | 0.3 | 27 | 179.7 | 52.44 | 3 | 25 | 34.26 | 22397.24 | 108.8 | 1479.89 | 55.35 | 37.35 | 8123.73 | 0.67 | 0.84 | 3.41 | 0.52 | 2 | 10 | 235.583 | 322.335 | 291.5718 | 235582.951 | 322334.9868 | 1.8196e-06 | 12 | 291571.788
3 | 90 | CONCLUIDO | 7.9376 | 12.6 | 9.5 | 30.01 | 0.39 | 19 | 181.19 | 52.44 | 4 | 12 | 34.75 | 22581.25 | 98.41 | 1480.07 | 50.45 | 37.35 | 5717.06 | 0.74 | 0.85 | 3.4 | 0.37 | 2 | 10 | 213.8829 | 292.644 | 264.7145 | 213882.9198 | 292644.0467 | 1.8831e-06 | 11 | 264714.5096
4 | 90 | CONCLUIDO | 7.9648 | 12.56 | 9.49 | 31.65 | 0.49 | 18 | 182.69 | 52.44 | 5 | 0 | 35.25 | 22766.06 | 97.12 | 1480.38 | 49.77 | 37.35 | 5381.9 | 0.75 | 0.85 | 3.41 | 0.36 | 2 | 10 | 212.6319 | 290.9324 | 263.1662 | 212631.9372 | 290932.3972 | 1.8896e-06 | 11 | 263166.2175

## RESULTADOS_0
Unnamed: 0 | Volume de calda [L] | STATUS | Capacidade operacional [ha/h] | Tempo de missao [h] | Tempo util [h] | Tempo por voo [min] | Autonomia Projetada [h] | N° Voos | MTOW [kg] | Massa Estrutura [kg] | Combustível [kg] | Abastecimentos | Massa gerador | Potência gerador [W] | Combustível consumido [L] | Calda cons [L] | Distância percorrida [km] | Distância Pulverizando [km] | RTL ACUMULADO[m] | EOC [km/km] | EOC [h/h] | Tempo de manobra [h] | Tempo rtl_rtw [h] | V pulv [m/s] | V desloc [m/s] | Preço Total por ha Simples [R$/ha] | Preço Total por ha Presumido [R$/ha] | Preço Total por ha Real [R$/ha] | Preço Total Simples [R$] | Preço Total Presumido [R$] | Prod CAPEX [ha/h/R$] | Dias Trabalhados | Preço Total Real [R$]
0 | 10 | CONCLUIDO | 6.3902 | 15.65 | 12.35 | 4.97 | 0.64 | 149 | 26.11 | 12.1 | 1 | 0 | 3.01 | 3454.41 | 36.14 | 1485.71 | 132.67 | 37.35 | 46176.58 | 0.28 | 0.66 | 3.8 | 3.2 | 2 | 10 | 168.1143 | 230.0214 | 208.0685 | 168114.3184 | 230021.4272 | 1.948e-06 | 14 | 208068.505

## RESULTADOS_7
Unnamed: 0 | Volume de calda [L] | STATUS | Capacidade operacional [ha/h] | Tempo de missao [h] | Tempo util [h] | Tempo por voo [min] | Autonomia Projetada [h] | N° Voos | MTOW [kg] | Massa Estrutura [kg] | Combustível [kg] | Abastecimentos | Massa gerador | Potência gerador [W] | Combustível consumido [L] | Calda cons [L] | Distância percorrida [km] | Distância Pulverizando [km] | RTL ACUMULADO[m] | EOC [km/km] | EOC [h/h] | Tempo de manobra [h] | Tempo rtl_rtw [h] | V pulv [m/s] | V desloc [m/s] | Preço Total por ha Simples [R$/ha] | Preço Total por ha Presumido [R$/ha] | Preço Total por ha Real [R$/ha] | Preço Total Simples [R$] | Preço Total Presumido [R$] | Prod CAPEX [ha/h/R$] | Dias Trabalhados | Preço Total Real [R$]
0 | 45 | CONCLUIDO | 7.3517 | 13.6 | 10.36 | 10.19 | 0.18 | 61 | 98.71 | 39.72 | 1 | 59 | 12.99 | 12407.75 | 83.07 | 1480.73 | 77.11 | 37.35 | 18834.78 | 0.48 | 0.78 | 3.46 | 1.22 | 2 | 10 | 204.2701 | 279.4914 | 252.8171 | 204270.1179 | 279491.3871 | 1.9208e-06 | 12 | 252817.1214
1 | 45 | CONCLUIDO | 7.9837 | 12.53 | 9.84 | 17.36 | 0.35 | 34 | 99.95 | 39.72 | 2 | 0 | 13.24 | 12561.45 | 70.86 | 1480.5 | 59.76 | 37.35 | 10296.28 | 0.63 | 0.82 | 3.46 | 0.7 | 2 | 10 | 178.1362 | 243.7338 | 220.4722 | 178136.1804 | 243733.7809 | 2.086e-06 | 11 | 220472.1709

## RESULTADOS_10
Unnamed: 0 | Volume de calda [L] | STATUS | Capacidade operacional [ha/h] | Tempo de missao [h] | Tempo util [h] | Tempo por voo [min] | Autonomia Projetada [h] | N° Voos | MTOW [kg] | Massa Estrutura [kg] | Combustível [kg] | Abastecimentos | Massa gerador | Potência gerador [W] | Combustível consumido [L] | Calda cons [L] | Distância percorrida [km] | Distância Pulverizando [km] | RTL ACUMULADO[m] | EOC [km/km] | EOC [h/h] | Tempo de manobra [h] | Tempo rtl_rtw [h] | V pulv [m/s] | V desloc [m/s] | Preço Total por ha Simples [R$/ha] | Preço Total por ha Presumido [R$/ha] | Preço Total por ha Real [R$/ha] | Preço Total Simples [R$] | Preço Total Presumido [R$] | Prod CAPEX [ha/h/R$] | Dias Trabalhados | Preço Total Real [R$]
0 | 60 | CONCLUIDO | 6.7904 | 14.73 | 10.65 | 8.41 | 0.14 | 76 | 124.63 | 45 | 1 | 74 | 18.64 | 15605.44 | 104.75 | 1481.42 | 86.77 | 37.35 | 23588.26 | 0.43 | 0.76 | 3.47 | 1.51 | 2 | 10 | 247.4894 | 338.626 | 306.308 | 247489.449 | 338625.9826 | 1.7082e-06 | 13 | 306307.9941
1 | 60 | CONCLUIDO | 7.863 | 12.72 | 9.77 | 18.31 | 0.28 | 32 | 125.95 | 45 | 2 | 30 | 18.95 | 15767.7 | 84.51 | 1480.06 | 58.97 | 37.35 | 9909.55 | 0.63 | 0.83 | 3.41 | 0.63 | 2 | 10 | 205.0229 | 280.5214 | 253.7489 | 205022.9385 | 280521.4294 | 1.978e-06 | 12 | 253748.8579
2 | 60 | CONCLUIDO | 8.0125 | 12.48 | 9.68 | 22.35 | 0.42 | 26 | 127.27 | 45 | 3 | 0 | 19.27 | 15930.42 | 80.11 | 1480.87 | 55.25 | 37.35 | 8082.13 | 0.68 | 0.84 | 3.44 | 0.55 | 2 | 10 | 190.383 | 260.4904 | 235.6296 | 190383.0196 | 260490.4465 | 2.0156e-06 | 11 | 235629.6039

## RESULTADOS_14
Unnamed: 0 | Volume de calda [L] | STATUS | Capacidade operacional [ha/h] | Tempo de missao [h] | Tempo util [h] | Tempo por voo [min] | Autonomia Projetada [h] | N° Voos | MTOW [kg] | Massa Estrutura [kg] | Combustível [kg] | Abastecimentos | Massa gerador | Potência gerador [W] | Combustível consumido [L] | Calda cons [L] | Distância percorrida [km] | Distância Pulverizando [km] | RTL ACUMULADO[m] | EOC [km/km] | EOC [h/h] | Tempo de manobra [h] | Tempo rtl_rtw [h] | V pulv [m/s] | V desloc [m/s] | Preço Total por ha Simples [R$/ha] | Preço Total por ha Presumido [R$/ha] | Preço Total por ha Real [R$/ha] | Preço Total Simples [R$] | Preço Total Presumido [R$] | Prod CAPEX [ha/h/R$] | Dias Trabalhados | Preço Total Real [R$]
0 | 80 | CONCLUIDO | 6.0544 | 16.52 | 11.1 | 6.94 | 0.11 | 96 | 159.12 | 50.28 | 1 | 94 | 27.84 | 19859.16 | 131.82 | 1481.44 | 100.33 | 37.35 | 30268.45 | 0.37 | 0.73 | 3.52 | 1.96 | 2 | 10 | 318.1276 | 435.2762 | 393.734 | 318127.5563 | 435276.1573 | 1.4619e-06 | 15 | 393734.0117
1 | 80 | CONCLUIDO | 7.3573 | 13.59 | 9.95 | 14.56 | 0.22 | 41 | 160.54 | 50.28 | 2 | 39 | 28.26 | 20034.4 | 109.76 | 1480.16 | 64.39 | 37.35 | 12572.91 | 0.58 | 0.81 | 3.43 | 0.81 | 2 | 10 | 238.3525 | 326.1244 | 294.9996 | 238352.5157 | 326124.4273 | 1.7765e-06 | 12 | 294999.5697
2 | 80 | CONCLUIDO | 7.8868 | 12.68 | 9.58 | 23.95 | 0.33 | 24 | 161.97 | 50.28 | 3 | 22 | 28.69 | 20210.21 | 96.11 | 1480.34 | 53 | 37.35 | 6963.96 | 0.7 | 0.84 | 3.4 | 0.44 | 2 | 10 | 220.0623 | 301.099 | 272.3625 | 220062.3457 | 301099.0098 | 1.9044e-06 | 12 | 272362.5429
3 | 80 | CONCLUIDO | 7.9959 | 12.51 | 9.54 | 28.61 | 0.43 | 20 | 163.4 | 50.28 | 4 | 0 | 29.12 | 20386.62 | 91.15 | 1480.69 | 50.99 | 37.35 | 5978.19 | 0.73 | 0.85 | 3.42 | 0.4 | 2 | 10 | 205.07 | 280.5859 | 253.8071 | 205070.0247 | 280585.8548 | 1.9307e-06 | 11 | 253807.1346

## RESULTADOS_5
Unnamed: 0 | Volume de calda [L] | STATUS | Capacidade operacional [ha/h] | Tempo de missao [h] | Tempo util [h] | Tempo por voo [min] | Autonomia Projetada [h] | N° Voos | MTOW [kg] | Massa Estrutura [kg] | Combustível [kg] | Abastecimentos | Massa gerador | Potência gerador [W] | Combustível consumido [L] | Calda cons [L] | Distância percorrida [km] | Distância Pulverizando [km] | RTL ACUMULADO[m] | EOC [km/km] | EOC [h/h] | Tempo de manobra [h] | Tempo rtl_rtw [h] | V pulv [m/s] | V desloc [m/s] | Preço Total por ha Simples [R$/ha] | Preço Total por ha Presumido [R$/ha] | Preço Total por ha Real [R$/ha] | Preço Total Simples [R$] | Preço Total Presumido [R$] | Prod CAPEX [ha/h/R$] | Dias Trabalhados | Preço Total Real [R$]
0 | 35 | CONCLUIDO | 7.7784 | 12.86 | 10.12 | 12.39 | 0.22 | 49 | 80.84 | 35.1 | 1 | 37 | 9.74 | 10204.21 | 65.91 | 1480.71 | 69.54 | 37.35 | 15109.15 | 0.54 | 0.8 | 3.45 | 0.98 | 2 | 10 | 181.1361 | 247.8384 | 224.185 | 181136.07 | 247838.3621 | 2.0958e-06 | 12 | 224185.0167
1 | 35 | CONCLUIDO | 7.8589 | 12.72 | 10.07 | 13.74 | 0.43 | 44 | 82.04 | 35.1 | 2 | 0 | 9.94 | 10352.53 | 64.7 | 1481.41 | 66.64 | 37.35 | 13684.57 | 0.56 | 0.8 | 3.49 | 0.94 | 2 | 10 | 179.4754 | 245.5662 | 222.1297 | 179475.4455 | 245566.2224 | 2.1175e-06 | 12 | 222129.7268

## RESULTADOS_8
Unnamed: 0 | Volume de calda [L] | STATUS | Capacidade operacional [ha/h] | Tempo de missao [h] | Tempo util [h] | Tempo por voo [min] | Autonomia Projetada [h] | N° Voos | MTOW [kg] | Massa Estrutura [kg] | Combustível [kg] | Abastecimentos | Massa gerador | Potência gerador [W] | Combustível consumido [L] | Calda cons [L] | Distância percorrida [km] | Distância Pulverizando [km] | RTL ACUMULADO[m] | EOC [km/km] | EOC [h/h] | Tempo de manobra [h] | Tempo rtl_rtw [h] | V pulv [m/s] | V desloc [m/s] | Preço Total por ha Simples [R$/ha] | Preço Total por ha Presumido [R$/ha] | Preço Total por ha Real [R$/ha] | Preço Total Simples [R$] | Preço Total Presumido [R$] | Prod CAPEX [ha/h/R$] | Dias Trabalhados | Preço Total Real [R$]
0 | 50 | CONCLUIDO | 7.1615 | 13.96 | 10.46 | 9.51 | 0.16 | 66 | 107.41 | 41.65 | 1 | 64 | 14.77 | 13481.73 | 90.62 | 1480.58 | 80.28 | 37.35 | 20396.05 | 0.47 | 0.77 | 3.47 | 1.32 | 2 | 10 | 224.904 | 307.7236 | 278.3549 | 224904.0164 | 307723.5973 | 1.846e-06 | 13 | 278354.8891
1 | 50 | CONCLUIDO | 7.98 | 12.53 | 9.81 | 18.98 | 0.32 | 31 | 108.68 | 41.65 | 2 | 0 | 15.03 | 13638.32 | 73.82 | 1481.12 | 58.74 | 37.35 | 9802.28 | 0.64 | 0.82 | 3.46 | 0.67 | 2 | 10 | 182.4678 | 249.6605 | 225.8333 | 182467.8264 | 249660.53 | 2.057e-06 | 11 | 225833.2795

## RESULTADOS_3
Unnamed: 0 | Volume de calda [L] | STATUS | Capacidade operacional [ha/h] | Tempo de missao [h] | Tempo util [h] | Tempo por voo [min] | Autonomia Projetada [h] | N° Voos | MTOW [kg] | Massa Estrutura [kg] | Combustível [kg] | Abastecimentos | Massa gerador | Potência gerador [W] | Combustível consumido [L] | Calda cons [L] | Distância percorrida [km] | Distância Pulverizando [km] | RTL ACUMULADO[m] | EOC [km/km] | EOC [h/h] | Tempo de manobra [h] | Tempo rtl_rtw [h] | V pulv [m/s] | V desloc [m/s] | Preço Total por ha Simples [R$/ha] | Preço Total por ha Presumido [R$/ha] | Preço Total por ha Real [R$/ha] | Preço Total Simples [R$] | Preço Total Presumido [R$] | Prod CAPEX [ha/h/R$] | Dias Trabalhados | Preço Total Real [R$]
0 | 25 | CONCLUIDO | 7.6399 | 13.09 | 10.45 | 10.27 | 0.28 | 61 | 61.76 | 28.92 | 1 | 0 | 6.84 | 7851.41 | 56.13 | 1482.15 | 77.51 | 37.35 | 19033.86 | 0.48 | 0.77 | 3.54 | 1.3 | 2 | 10 | 169.352 | 231.7149 | 209.6003 | 169351.9943 | 231714.8699 | 2.1379e-06 | 12 | 209600.3279

## RESULTADOS_15
Unnamed: 0 | Volume de calda [L] | STATUS | Capacidade operacional [ha/h] | Tempo de missao [h] | Tempo util [h] | Tempo por voo [min] | Autonomia Projetada [h] | N° Voos | MTOW [kg] | Massa Estrutura [kg] | Combustível [kg] | Abastecimentos | Massa gerador | Potência gerador [W] | Combustível consumido [L] | Calda cons [L] | Distância percorrida [km] | Distância Pulverizando [km] | RTL ACUMULADO[m] | EOC [km/km] | EOC [h/h] | Tempo de manobra [h] | Tempo rtl_rtw [h] | V pulv [m/s] | V desloc [m/s] | Preço Total por ha Simples [R$/ha] | Preço Total por ha Presumido [R$/ha] | Preço Total por ha Real [R$/ha] | Preço Total Simples [R$] | Preço Total Presumido [R$] | Prod CAPEX [ha/h/R$] | Dias Trabalhados | Preço Total Real [R$]
0 | 85 | CONCLUIDO | 5.9078 | 16.93 | 11.17 | 6.7 | 0.11 | 100 | 167.88 | 51.39 | 1 | 98 | 30.49 | 20939.59 | 137.84 | 1480.73 | 102.52 | 37.35 | 31346.08 | 0.36 | 0.72 | 3.52 | 2.03 | 2 | 10 | 330.4773 | 452.1737 | 409.0189 | 330477.3437 | 452173.6813 | 1.4137e-06 | 15 | 409018.8598
1 | 85 | CONCLUIDO | 7.2368 | 13.82 | 9.99 | 13.94 | 0.21 | 43 | 169.33 | 51.39 | 2 | 41 | 30.94 | 21118.46 | 115.68 | 1480.38 | 65.76 | 37.35 | 13251.59 | 0.57 | 0.81 | 3.43 | 0.85 | 2 | 10 | 246.7234 | 337.5778 | 305.3599 | 246723.3825 | 337577.8166 | 1.7317e-06 | 12 | 305359.8635
2 | 85 | CONCLUIDO | 7.7543 | 12.9 | 9.64 | 22.25 | 0.31 | 26 | 170.79 | 51.39 | 3 | 24 | 31.4 | 21297.94 | 103.11 | 1480.21 | 55.1 | 37.35 | 8003.99 | 0.68 | 0.84 | 3.4 | 0.51 | 2 | 10 | 228.6021 | 312.7835 | 282.9319 | 228602.1028 | 312783.4823 | 1.8556e-06 | 12 | 282931.8657
3 | 85 | CONCLUIDO | 7.9849 | 12.52 | 9.51 | 30.02 | 0.41 | 19 | 172.25 | 51.39 | 4 | 3 | 31.86 | 21478.05 | 94.13 | 1480.42 | 50.25 | 37.35 | 5614 | 0.74 | 0.85 | 3.41 | 0.37 | 2 | 10 | 208.8029 | 285.6933 | 258.4272 | 208802.8922 | 285693.3288 | 1.9108e-06 | 11 | 258427.1585
4 | 85 | CONCLUIDO | 7.9711 | 12.55 | 9.53 | 30.09 | 0.51 | 19 | 173.71 | 51.39 | 5 | 0 | 32.32 | 21658.78 | 94.89 | 1480.86 | 50.7 | 37.35 | 5840.8 | 0.74 | 0.85 | 3.42 | 0.39 | 2 | 10 | 209.5492 | 286.7144 | 259.3508 | 209549.178 | 286714.43 | 1.9074e-06 | 11 | 259350.8072

## RESULTADOS_2
Unnamed: 0 | Volume de calda [L] | STATUS | Capacidade operacional [ha/h] | Tempo de missao [h] | Tempo util [h] | Tempo por voo [min] | Autonomia Projetada [h] | N° Voos | MTOW [kg] | Massa Estrutura [kg] | Combustível [kg] | Abastecimentos | Massa gerador | Potência gerador [W] | Combustível consumido [L] | Calda cons [L] | Distância percorrida [km] | Distância Pulverizando [km] | RTL ACUMULADO[m] | EOC [km/km] | EOC [h/h] | Tempo de manobra [h] | Tempo rtl_rtw [h] | V pulv [m/s] | V desloc [m/s] | Preço Total por ha Simples [R$/ha] | Preço Total por ha Presumido [R$/ha] | Preço Total por ha Real [R$/ha] | Preço Total Simples [R$] | Preço Total Presumido [R$] | Prod CAPEX [ha/h/R$] | Dias Trabalhados | Preço Total Real [R$]
0 | 20 | CONCLUIDO | 7.4502 | 13.42 | 10.76 | 8.61 | 0.34 | 75 | 51.33 | 24.83 | 1 | 0 | 5.51 | 6564.78 | 51.21 | 1482.91 | 86.24 | 37.35 | 23331.63 | 0.43 | 0.75 | 3.59 | 1.62 | 2 | 10 | 163.8102 | 224.1323 | 202.7414 | 163810.155 | 224132.2808 | 2.1336e-06 | 12 | 202741.4105

## RESULTADOS_11
Unnamed: 0 | Volume de calda [L] | STATUS | Capacidade operacional [ha/h] | Tempo de missao [h] | Tempo util [h] | Tempo por voo [min] | Autonomia Projetada [h] | N° Voos | MTOW [kg] | Massa Estrutura [kg] | Combustível [kg] | Abastecimentos | Massa gerador | Potência gerador [W] | Combustível consumido [L] | Calda cons [L] | Distância percorrida [km] | Distância Pulverizando [km] | RTL ACUMULADO[m] | EOC [km/km] | EOC [h/h] | Tempo de manobra [h] | Tempo rtl_rtw [h] | V pulv [m/s] | V desloc [m/s] | Preço Total por ha Simples [R$/ha] | Preço Total por ha Presumido [R$/ha] | Preço Total por ha Real [R$/ha] | Preço Total Simples [R$] | Preço Total Presumido [R$] | Prod CAPEX [ha/h/R$] | Dias Trabalhados | Preço Total Real [R$]
0 | 65 | CONCLUIDO | 6.5746 | 15.21 | 10.8 | 7.9 | 0.13 | 82 | 133.21 | 46.47 | 1 | 80 | 20.75 | 16663.42 | 112.16 | 1480.98 | 91.08 | 37.35 | 25714.18 | 0.41 | 0.75 | 3.49 | 1.66 | 2 | 10 | 270.4198 | 370.0003 | 334.688 | 270419.8084 | 370000.3119 | 1.6357e-06 | 14 | 334688.0014
1 | 65 | CONCLUIDO | 7.7479 | 12.91 | 9.8 | 17.3 | 0.26 | 34 | 134.55 | 46.47 | 2 | 32 | 21.09 | 16828.84 | 91.14 | 1480.27 | 59.79 | 37.35 | 10310.91 | 0.62 | 0.83 | 3.42 | 0.66 | 2 | 10 | 213.1665 | 291.6638 | 263.8278 | 213166.4708 | 291663.7695 | 1.9275e-06 | 12 | 263827.7887
2 | 65 | CONCLUIDO | 8.0278 | 12.46 | 9.62 | 24.06 | 0.39 | 24 | 135.9 | 46.47 | 3 | 0 | 21.43 | 16994.64 | 82.65 | 1480.65 | 53.46 | 37.35 | 7197.02 | 0.7 | 0.84 | 3.43 | 0.48 | 2 | 10 | 193.7601 | 265.1111 | 239.8092 | 193760.0549 | 265111.0551 | 1.9972e-06 | 11 | 239809.2281

## RESULTADOS_13
Unnamed: 0 | Volume de calda [L] | STATUS | Capacidade operacional [ha/h] | Tempo de missao [h] | Tempo util [h] | Tempo por voo [min] | Autonomia Projetada [h] | N° Voos | MTOW [kg] | Massa Estrutura [kg] | Combustível [kg] | Abastecimentos | Massa gerador | Potência gerador [W] | Combustível consumido [L] | Calda cons [L] | Distância percorrida [km] | Distância Pulverizando [km] | RTL ACUMULADO[m] | EOC [km/km] | EOC [h/h] | Tempo de manobra [h] | Tempo rtl_rtw [h] | V pulv [m/s] | V desloc [m/s] | Preço Total por ha Simples [R$/ha] | Preço Total por ha Presumido [R$/ha] | Preço Total por ha Real [R$/ha] | Preço Total Simples [R$] | Preço Total Presumido [R$] | Prod CAPEX [ha/h/R$] | Dias Trabalhados | Preço Total Real [R$]
0 | 75 | CONCLUIDO | 6.2303 | 16.05 | 10.99 | 7.25 | 0.12 | 91 | 150.44 | 49.1 | 1 | 89 | 25.34 | 18787.76 | 125.24 | 1480.8 | 96.69 | 37.35 | 28477.1 | 0.39 | 0.74 | 3.52 | 1.85 | 2 | 10 | 294.7715 | 403.3194 | 364.8271 | 294771.4974 | 403319.3672 | 1.5187e-06 | 14 | 364827.1328
1 | 75 | CONCLUIDO | 7.4766 | 13.38 | 9.91 | 15.24 | 0.23 | 39 | 151.83 | 49.1 | 2 | 37 | 25.73 | 18959.54 | 104.08 | 1480.02 | 63.06 | 37.35 | 11920.81 | 0.59 | 0.82 | 3.43 | 0.77 | 2 | 10 | 230.3472 | 315.1712 | 285.0917 | 230347.2074 | 315171.2113 | 1.8225e-06 | 12 | 285091.7133
2 | 75 | CONCLUIDO | 7.962 | 12.56 | 9.58 | 24.99 | 0.35 | 23 | 153.23 | 49.1 | 3 | 16 | 26.13 | 19131.85 | 89.74 | 1480.19 | 52.92 | 37.35 | 6927.7 | 0.71 | 0.84 | 3.4 | 0.44 | 2 | 10 | 202.8812 | 277.591 | 251.0981 | 202881.2203 | 277591.0361 | 1.9408e-06 | 11 | 251098.1372
3 | 75 | CONCLUIDO | 8.0007 | 12.5 | 9.58 | 27.37 | 0.46 | 21 | 154.63 | 49.1 | 4 | 0 | 26.53 | 19304.72 | 88.79 | 1480.5 | 52.43 | 37.35 | 6696.78 | 0.71 | 0.84 | 3.42 | 0.44 | 2 | 10 | 201.7975 | 276.1082 | 249.7568 | 201797.4914 | 276108.2304 | 1.9502e-06 | 11 | 249756.8484

## RESULTADOS_17
Unnamed: 0 | Volume de calda [L] | STATUS | Capacidade operacional [ha/h] | Tempo de missao [h] | Tempo util [h] | Tempo por voo [min] | Autonomia Projetada [h] | N° Voos | MTOW [kg] | Massa Estrutura [kg] | Combustível [kg] | Abastecimentos | Massa gerador | Potência gerador [W] | Combustível consumido [L] | Calda cons [L] | Distância percorrida [km] | Distância Pulverizando [km] | RTL ACUMULADO[m] | EOC [km/km] | EOC [h/h] | Tempo de manobra [h] | Tempo rtl_rtw [h] | V pulv [m/s] | V desloc [m/s] | Preço Total por ha Simples [R$/ha] | Preço Total por ha Presumido [R$/ha] | Preço Total por ha Real [R$/ha] | Preço Total Simples [R$] | Preço Total Presumido [R$] | Prod CAPEX [ha/h/R$] | Dias Trabalhados | Preço Total Real [R$]
0 | 95 | CONCLUIDO | 5.5934 | 17.88 | 11.35 | 6.25 | 0.1 | 109 | 185.69 | 53.44 | 1 | 107 | 36.26 | 23136.14 | 150.48 | 1481.47 | 108.43 | 37.35 | 34254.78 | 0.34 | 0.71 | 3.53 | 2.21 | 2 | 10 | 368.6553 | 504.4105 | 456.2703 | 368655.3241 | 504410.4784 | 1.316e-06 | 16 | 456270.2503
1 | 95 | CONCLUIDO | 7.0063 | 14.27 | 10.05 | 12.84 | 0.19 | 47 | 187.21 | 53.44 | 2 | 45 | 36.77 | 23322.88 | 126.52 | 1480.28 | 67.76 | 37.35 | 14227.98 | 0.55 | 0.8 | 3.44 | 0.92 | 2 | 10 | 273.4178 | 374.1023 | 338.3985 | 273417.8176 | 374102.3203 | 1.6484e-06 | 13 | 338398.5199
2 | 95 | CONCLUIDO | 7.5499 | 13.25 | 9.7 | 20.06 | 0.28 | 29 | 188.73 | 53.44 | 3 | 27 | 37.29 | 23510.33 | 114.66 | 1480.01 | 56.66 | 37.35 | 8771.39 | 0.66 | 0.83 | 3.41 | 0.56 | 2 | 10 | 243.3869 | 333.0127 | 301.2304 | 243386.8977 | 333012.691 | 1.7763e-06 | 12 | 301230.4271
3 | 95 | CONCLUIDO | 7.8505 | 12.74 | 9.53 | 28.57 | 0.37 | 20 | 190.25 | 53.44 | 4 | 18 | 37.82 | 23698.48 | 104.56 | 1480.46 | 51.32 | 37.35 | 6145.94 | 0.73 | 0.85 | 3.4 | 0.39 | 2 | 10 | 231.3347 | 316.5223 | 286.3138 | 231334.6515 | 316522.2759 | 1.8471e-06 | 12 | 286313.8341
4 | 95 | CONCLUIDO | 7.9461 | 12.58 | 9.48 | 33.47 | 0.46 | 17 | 191.78 | 53.44 | 5 | 0 | 38.35 | 23887.36 | 99.87 | 1480 | 49.51 | 37.35 | 5253.83 | 0.75 | 0.85 | 3.41 | 0.35 | 2 | 10 | 216.2717 | 295.9124 | 267.671 | 216271.6713 | 295912.442 | 1.8696e-06 | 11 | 267670.9738

## RESULTADOS_9
Unnamed: 0 | Volume de calda [L] | STATUS | Capacidade operacional [ha/h] | Tempo de missao [h] | Tempo util [h] | Tempo por voo [min] | Autonomia Projetada [h] | N° Voos | MTOW [kg] | Massa Estrutura [kg] | Combustível [kg] | Abastecimentos | Massa gerador | Potência gerador [W] | Combustível consumido [L] | Calda cons [L] | Distância percorrida [km] | Distância Pulverizando [km] | RTL ACUMULADO[m] | EOC [km/km] | EOC [h/h] | Tempo de manobra [h] | Tempo rtl_rtw [h] | V pulv [m/s] | V desloc [m/s] | Preço Total por ha Simples [R$/ha] | Preço Total por ha Presumido [R$/ha] | Preço Total por ha Real [R$/ha] | Preço Total Simples [R$] | Preço Total Presumido [R$] | Prod CAPEX [ha/h/R$] | Dias Trabalhados | Preço Total Real [R$]
0 | 55 | CONCLUIDO | 6.942 | 14.4 | 10.6 | 8.83 | 0.15 | 72 | 116.05 | 43.4 | 1 | 70 | 16.65 | 14546.17 | 98.25 | 1481.09 | 84.56 | 37.35 | 22502.86 | 0.44 | 0.76 | 3.48 | 1.46 | 2 | 10 | 237.1059 | 324.4187 | 293.4566 | 237105.8546 | 324418.6906 | 1.767e-06 | 13 | 293456.6261
1 | 55 | CONCLUIDO | 7.9766 | 12.54 | 9.74 | 19.47 | 0.3 | 30 | 117.34 | 43.4 | 2 | 15 | 16.94 | 14705.49 | 77.51 | 1480.87 | 57.18 | 37.35 | 9025.68 | 0.65 | 0.83 | 3.43 | 0.6 | 2 | 10 | 187.0474 | 255.9265 | 231.5012 | 187047.395 | 255926.4978 | 2.0303e-06 | 11 | 231501.232
2 | 55 | CONCLUIDO | 8.0157 | 12.48 | 9.72 | 20.83 | 0.45 | 28 | 118.63 | 43.4 | 3 | 0 | 17.23 | 14865.24 | 77.47 | 1480.34 | 56.22 | 37.35 | 8553.12 | 0.66 | 0.83 | 3.45 | 0.59 | 2 | 10 | 186.5818 | 255.2894 | 230.925 | 186581.7956 | 255289.4441 | 2.0403e-06 | 11 | 230924.9778

## resultados
Unnamed: 0 | Volume de calda [L] | STATUS | Capacidade operacional [ha/h] | Tempo de missao [h] | Tempo util [h] | Tempo por voo [min] | Autonomia Projetada [h] | N° Voos | MTOW [kg] | Massa Estrutura [kg] | Combustível [kg] | Abastecimentos | Massa gerador | Potência gerador [W] | Combustível consumido [L] | Calda cons [L] | Distância percorrida [km] | Distância Pulverizando [km] | RTL ACUMULADO[m] | EOC [km/km] | EOC [h/h] | Tempo de manobra [h] | Tempo rtl_rtw [h] | V pulv [m/s] | V desloc [m/s]
0 | 100 | CONCLUIDO | 5.4262 | 18.43 | 11.48 | 6.04 | 0.09 | 114 | 194.77 | 54.38 | 1 | 112 | 39.4 | 24256.19 | 157.42 | 1481.31 | 112.35 | 37.35 | 36188.42 | 0.33 | 0.7 | 3.55 | 2.34 | 2 | 10
1 | 100 | CONCLUIDO | 6.8809 | 14.53 | 10.11 | 12.38 | 0.18 | 49 | 196.32 | 54.38 | 2 | 47 | 39.95 | 24447.22 | 132.2 | 1480.65 | 69.5 | 37.35 | 15087.73 | 0.54 | 0.8 | 3.44 | 0.97 | 2 | 10
2 | 100 | CONCLUIDO | 7.4707 | 13.39 | 9.7 | 19.4 | 0.27 | 30 | 197.88 | 54.38 | 3 | 28 | 40.5 | 24639 | 119.84 | 1480.23 | 56.94 | 37.35 | 8906.34 | 0.66 | 0.83 | 3.41 | 0.56 | 2 | 10
3 | 100 | CONCLUIDO | 7.7687 | 12.87 | 9.54 | 27.25 | 0.36 | 21 | 199.44 | 54.38 | 4 | 19 | 41.06 | 24831.54 | 110.08 | 1479.97 | 51.77 | 37.35 | 6364.09 | 0.72 | 0.85 | 3.4 | 0.4 | 2 | 10
4 | 100 | CONCLUIDO | 7.9013 | 12.66 | 9.48 | 33.45 | 0.44 | 17 | 201.01 | 54.38 | 5 | 6 | 41.63 | 25024.84 | 102.43 | 1480.25 | 49.69 | 37.35 | 5344.76 | 0.75 | 0.85 | 3.4 | 0.34 | 2 | 10
5 | 100 | CONCLUIDO | 7.9306 | 12.61 | 9.47 | 35.51 | 0.53 | 16 | 202.58 | 54.38 | 6 | 0 | 42.2 | 25218.93 | 102.12 | 1480.79 | 49.05 | 37.35 | 5029.04 | 0.76 | 0.85 | 3.41 | 0.33 | 2 | 10
0 | 40 | CONCLUIDO | 7.5594 | 13.23 | 10.25 | 11.18 | 0.2 | 55 | 89.87 | 37.55 | 1 | 53 | 11.32 | 11317.98 | 74.93 | 1480.79 | 73.96 | 37.35 | 17291.22 | 0.51 | 0.79 | 3.45 | 1.11 | 2 | 10
1 | 40 | CONCLUIDO | 7.9416 | 12.59 | 9.93 | 15.69 | 0.39 | 38 | 91.1 | 37.55 | 2 | 0 | 11.54 | 11468.97 | 67.66 | 1481.38 | 62.52 | 37.35 | 11655.41 | 0.6 | 0.81 | 3.47 | 0.8 | 2 | 10
0 | 30 | CONCLUIDO | 7.7722 | 12.87 | 10.23 | 12.03 | 0.24 | 51 | 71.52 | 32.27 | 1 | 3 | 8.25 | 9054.6 | 60.33 | 1480.94 | 71.13 | 37.35 | 15893.46 | 0.53 | 0.79 | 3.52 | 1.09 | 2 | 10
1 | 30 | CONCLUIDO | 7.7668 | 12.88 | 10.24 | 12.04 | 0.48 | 51 | 72.7 | 32.27 | 2 | 0 | 8.43 | 9200.25 | 61.29 | 1481.23 | 71.18 | 37.35 | 15918.9 | 0.52 | 0.79 | 3.52 | 1.1 | 2 | 10
0 | 15 | CONCLUIDO | 7.0985 | 14.09 | 11.28 | 6.77 | 0.43 | 100 | 39.78 | 19.54 | 1 | 0 | 4.24 | 5140 | 45.18 | 1483.66 | 101.82 | 37.35 | 30995.84 | 0.37 | 0.72 | 3.65 | 2.13 | 2 | 10
0 | 70 | CONCLUIDO | 6.4162 | 15.59 | 10.87 | 7.59 | 0.12 | 86 | 141.81 | 47.83 | 1 | 84 | 22.98 | 17723.39 | 118.46 | 1481.05 | 93.27 | 37.35 | 26791.83 | 0.4 | 0.74 | 3.5 | 1.73 | 2 | 10
1 | 70 | CONCLUIDO | 7.6174 | 13.13 | 9.86 | 16.43 | 0.25 | 36 | 143.17 | 47.83 | 2 | 34 | 23.34 | 17891.86 | 97.63 | 1480.21 | 61.38 | 37.35 | 11097.43 | 0.61 | 0.82 | 3.43 | 0.72 | 2 | 10
2 | 70 | CONCLUIDO | 8.005 | 12.49 | 9.6 | 25.04 | 0.37 | 23 | 144.54 | 47.83 | 3 | 6 | 23.71 | 18060.85 | 85.41 | 1480.77 | 53.1 | 37.35 | 7020.42 | 0.7 | 0.84 | 3.41 | 0.46 | 2 | 10
3 | 70 | CONCLUIDO | 7.9973 | 12.5 | 9.61 | 25.07 | 0.49 | 23 | 145.92 | 47.83 | 4 | 0 | 24.09 | 18230.35 | 85.63 | 1480.6 | 53.22 | 37.35 | 7081.73 | 0.7 | 0.84 | 3.42 | 0.47 | 2 | 10
0 | 90 | CONCLUIDO | 5.7388 | 17.43 | 11.27 | 6.44 | 0.1 | 105 | 176.73 | 52.44 | 1 | 103 | 33.29 | 22031.19 | 144.33 | 1481.44 | 105.75 | 37.35 | 32935.25 | 0.35 | 0.72 | 3.53 | 2.13 | 2 | 10
1 | 90 | CONCLUIDO | 7.1172 | 14.05 | 10.03 | 13.37 | 0.2 | 45 | 178.21 | 52.44 | 2 | 43 | 33.77 | 22213.89 | 121.15 | 1480.58 | 67.06 | 37.35 | 13890.22 | 0.56 | 0.81 | 3.43 | 0.89 | 2 | 10
2 | 90 | CONCLUIDO | 7.67 | 13.04 | 9.66 | 21.46 | 0.3 | 27 | 179.7 | 52.44 | 3 | 25 | 34.26 | 22397.24 | 108.8 | 1479.89 | 55.35 | 37.35 | 8123.73 | 0.67 | 0.84 | 3.41 | 0.52 | 2 | 10
3 | 90 | CONCLUIDO | 7.9376 | 12.6 | 9.5 | 30.01 | 0.39 | 19 | 181.19 | 52.44 | 4 | 12 | 34.75 | 22581.25 | 98.41 | 1480.07 | 50.45 | 37.35 | 5717.06 | 0.74 | 0.85 | 3.4 | 0.37 | 2 | 10
4 | 90 | CONCLUIDO | 7.9648 | 12.56 | 9.49 | 31.65 | 0.49 | 18 | 182.69 | 52.44 | 5 | 0 | 35.25 | 22766.06 | 97.12 | 1480.38 | 49.77 | 37.35 | 5381.9 | 0.75 | 0.85 | 3.41 | 0.36 | 2 | 10
0 | 10 | CONCLUIDO | 6.3902 | 15.65 | 12.35 | 4.97 | 0.64 | 149 | 26.11 | 12.1 | 1 | 0 | 3.01 | 3454.41 | 36.14 | 1485.71 | 132.67 | 37.35 | 46176.58 | 0.28 | 0.66 | 3.8 | 3.2 | 2 | 10
0 | 45 | CONCLUIDO | 7.3517 | 13.6 | 10.36 | 10.19 | 0.18 | 61 | 98.71 | 39.72 | 1 | 59 | 12.99 | 12407.75 | 83.07 | 1480.73 | 77.11 | 37.35 | 18834.78 | 0.48 | 0.78 | 3.46 | 1.22 | 2 | 10
1 | 45 | CONCLUIDO | 7.9837 | 12.53 | 9.84 | 17.36 | 0.35 | 34 | 99.95 | 39.72 | 2 | 0 | 13.24 | 12561.45 | 70.86 | 1480.5 | 59.76 | 37.35 | 10296.28 | 0.63 | 0.82 | 3.46 | 0.7 | 2 | 10
0 | 60 | CONCLUIDO | 6.7904 | 14.73 | 10.65 | 8.41 | 0.14 | 76 | 124.63 | 45 | 1 | 74 | 18.64 | 15605.44 | 104.75 | 1481.42 | 86.77 | 37.35 | 23588.26 | 0.43 | 0.76 | 3.47 | 1.51 | 2 | 10
1 | 60 | CONCLUIDO | 7.863 | 12.72 | 9.77 | 18.31 | 0.28 | 32 | 125.95 | 45 | 2 | 30 | 18.95 | 15767.7 | 84.51 | 1480.06 | 58.97 | 37.35 | 9909.55 | 0.63 | 0.83 | 3.41 | 0.63 | 2 | 10
2 | 60 | CONCLUIDO | 8.0125 | 12.48 | 9.68 | 22.35 | 0.42 | 26 | 127.27 | 45 | 3 | 0 | 19.27 | 15930.42 | 80.11 | 1480.87 | 55.25 | 37.35 | 8082.13 | 0.68 | 0.84 | 3.44 | 0.55 | 2 | 10
0 | 80 | CONCLUIDO | 6.0544 | 16.52 | 11.1 | 6.94 | 0.11 | 96 | 159.12 | 50.28 | 1 | 94 | 27.84 | 19859.16 | 131.82 | 1481.44 | 100.33 | 37.35 | 30268.45 | 0.37 | 0.73 | 3.52 | 1.96 | 2 | 10
1 | 80 | CONCLUIDO | 7.3573 | 13.59 | 9.95 | 14.56 | 0.22 | 41 | 160.54 | 50.28 | 2 | 39 | 28.26 | 20034.4 | 109.76 | 1480.16 | 64.39 | 37.35 | 12572.91 | 0.58 | 0.81 | 3.43 | 0.81 | 2 | 10
2 | 80 | CONCLUIDO | 7.8868 | 12.68 | 9.58 | 23.95 | 0.33 | 24 | 161.97 | 50.28 | 3 | 22 | 28.69 | 20210.21 | 96.11 | 1480.34 | 53 | 37.35 | 6963.96 | 0.7 | 0.84 | 3.4 | 0.44 | 2 | 10
3 | 80 | CONCLUIDO | 7.9959 | 12.51 | 9.54 | 28.61 | 0.43 | 20 | 163.4 | 50.28 | 4 | 0 | 29.12 | 20386.62 | 91.15 | 1480.69 | 50.99 | 37.35 | 5978.19 | 0.73 | 0.85 | 3.42 | 0.4 | 2 | 10
0 | 35 | CONCLUIDO | 7.7784 | 12.86 | 10.12 | 12.39 | 0.22 | 49 | 80.84 | 35.1 | 1 | 37 | 9.74 | 10204.21 | 65.91 | 1480.71 | 69.54 | 37.35 | 15109.15 | 0.54 | 0.8 | 3.45 | 0.98 | 2 | 10
1 | 35 | CONCLUIDO | 7.8589 | 12.72 | 10.07 | 13.74 | 0.43 | 44 | 82.04 | 35.1 | 2 | 0 | 9.94 | 10352.53 | 64.7 | 1481.41 | 66.64 | 37.35 | 13684.57 | 0.56 | 0.8 | 3.49 | 0.94 | 2 | 10
0 | 50 | CONCLUIDO | 7.1615 | 13.96 | 10.46 | 9.51 | 0.16 | 66 | 107.41 | 41.65 | 1 | 64 | 14.77 | 13481.73 | 90.62 | 1480.58 | 80.28 | 37.35 | 20396.05 | 0.47 | 0.77 | 3.47 | 1.32 | 2 | 10
1 | 50 | CONCLUIDO | 7.98 | 12.53 | 9.81 | 18.98 | 0.32 | 31 | 108.68 | 41.65 | 2 | 0 | 15.03 | 13638.32 | 73.82 | 1481.12 | 58.74 | 37.35 | 9802.28 | 0.64 | 0.82 | 3.46 | 0.67 | 2 | 10
0 | 25 | CONCLUIDO | 7.6399 | 13.09 | 10.45 | 10.27 | 0.28 | 61 | 61.76 | 28.92 | 1 | 0 | 6.84 | 7851.41 | 56.13 | 1482.15 | 77.51 | 37.35 | 19033.86 | 0.48 | 0.77 | 3.54 | 1.3 | 2 | 10
0 | 85 | CONCLUIDO | 5.9078 | 16.93 | 11.17 | 6.7 | 0.11 | 100 | 167.88 | 51.39 | 1 | 98 | 30.49 | 20939.59 | 137.84 | 1480.73 | 102.52 | 37.35 | 31346.08 | 0.36 | 0.72 | 3.52 | 2.03 | 2 | 10
1 | 85 | CONCLUIDO | 7.2368 | 13.82 | 9.99 | 13.94 | 0.21 | 43 | 169.33 | 51.39 | 2 | 41 | 30.94 | 21118.46 | 115.68 | 1480.38 | 65.76 | 37.35 | 13251.59 | 0.57 | 0.81 | 3.43 | 0.85 | 2 | 10
2 | 85 | CONCLUIDO | 7.7543 | 12.9 | 9.64 | 22.25 | 0.31 | 26 | 170.79 | 51.39 | 3 | 24 | 31.4 | 21297.94 | 103.11 | 1480.21 | 55.1 | 37.35 | 8003.99 | 0.68 | 0.84 | 3.4 | 0.51 | 2 | 10
3 | 85 | CONCLUIDO | 7.9849 | 12.52 | 9.51 | 30.02 | 0.41 | 19 | 172.25 | 51.39 | 4 | 3 | 31.86 | 21478.05 | 94.13 | 1480.42 | 50.25 | 37.35 | 5614 | 0.74 | 0.85 | 3.41 | 0.37 | 2 | 10
4 | 85 | CONCLUIDO | 7.9711 | 12.55 | 9.53 | 30.09 | 0.51 | 19 | 173.71 | 51.39 | 5 | 0 | 32.32 | 21658.78 | 94.89 | 1480.86 | 50.7 | 37.35 | 5840.8 | 0.74 | 0.85 | 3.42 | 0.39 | 2 | 10
0 | 20 | CONCLUIDO | 7.4502 | 13.42 | 10.76 | 8.61 | 0.34 | 75 | 51.33 | 24.83 | 1 | 0 | 5.51 | 6564.78 | 51.21 | 1482.91 | 86.24 | 37.35 | 23331.63 | 0.43 | 0.75 | 3.59 | 1.62 | 2 | 10
0 | 65 | CONCLUIDO | 6.5746 | 15.21 | 10.8 | 7.9 | 0.13 | 82 | 133.21 | 46.47 | 1 | 80 | 20.75 | 16663.42 | 112.16 | 1480.98 | 91.08 | 37.35 | 25714.18 | 0.41 | 0.75 | 3.49 | 1.66 | 2 | 10
1 | 65 | CONCLUIDO | 7.7479 | 12.91 | 9.8 | 17.3 | 0.26 | 34 | 134.55 | 46.47 | 2 | 32 | 21.09 | 16828.84 | 91.14 | 1480.27 | 59.79 | 37.35 | 10310.91 | 0.62 | 0.83 | 3.42 | 0.66 | 2 | 10
2 | 65 | CONCLUIDO | 8.0278 | 12.46 | 9.62 | 24.06 | 0.39 | 24 | 135.9 | 46.47 | 3 | 0 | 21.43 | 16994.64 | 82.65 | 1480.65 | 53.46 | 37.35 | 7197.02 | 0.7 | 0.84 | 3.43 | 0.48 | 2 | 10
0 | 75 | CONCLUIDO | 6.2303 | 16.05 | 10.99 | 7.25 | 0.12 | 91 | 150.44 | 49.1 | 1 | 89 | 25.34 | 18787.76 | 125.24 | 1480.8 | 96.69 | 37.35 | 28477.1 | 0.39 | 0.74 | 3.52 | 1.85 | 2 | 10
1 | 75 | CONCLUIDO | 7.4766 | 13.38 | 9.91 | 15.24 | 0.23 | 39 | 151.83 | 49.1 | 2 | 37 | 25.73 | 18959.54 | 104.08 | 1480.02 | 63.06 | 37.35 | 11920.81 | 0.59 | 0.82 | 3.43 | 0.77 | 2 | 10
2 | 75 | CONCLUIDO | 7.962 | 12.56 | 9.58 | 24.99 | 0.35 | 23 | 153.23 | 49.1 | 3 | 16 | 26.13 | 19131.85 | 89.74 | 1480.19 | 52.92 | 37.35 | 6927.7 | 0.71 | 0.84 | 3.4 | 0.44 | 2 | 10
3 | 75 | CONCLUIDO | 8.0007 | 12.5 | 9.58 | 27.37 | 0.46 | 21 | 154.63 | 49.1 | 4 | 0 | 26.53 | 19304.72 | 88.79 | 1480.5 | 52.43 | 37.35 | 6696.78 | 0.71 | 0.84 | 3.42 | 0.44 | 2 | 10
0 | 95 | CONCLUIDO | 5.5934 | 17.88 | 11.35 | 6.25 | 0.1 | 109 | 185.69 | 53.44 | 1 | 107 | 36.26 | 23136.14 | 150.48 | 1481.47 | 108.43 | 37.35 | 34254.78 | 0.34 | 0.71 | 3.53 | 2.21 | 2 | 10
1 | 95 | CONCLUIDO | 7.0063 | 14.27 | 10.05 | 12.84 | 0.19 | 47 | 187.21 | 53.44 | 2 | 45 | 36.77 | 23322.88 | 126.52 | 1480.28 | 67.76 | 37.35 | 14227.98 | 0.55 | 0.8 | 3.44 | 0.92 | 2 | 10
2 | 95 | CONCLUIDO | 7.5499 | 13.25 | 9.7 | 20.06 | 0.28 | 29 | 188.73 | 53.44 | 3 | 27 | 37.29 | 23510.33 | 114.66 | 1480.01 | 56.66 | 37.35 | 8771.39 | 0.66 | 0.83 | 3.41 | 0.56 | 2 | 10
3 | 95 | CONCLUIDO | 7.8505 | 12.74 | 9.53 | 28.57 | 0.37 | 20 | 190.25 | 53.44 | 4 | 18 | 37.82 | 23698.48 | 104.56 | 1480.46 | 51.32 | 37.35 | 6145.94 | 0.73 | 0.85 | 3.4 | 0.39 | 2 | 10
4 | 95 | CONCLUIDO | 7.9461 | 12.58 | 9.48 | 33.47 | 0.46 | 17 | 191.78 | 53.44 | 5 | 0 | 38.35 | 23887.36 | 99.87 | 1480 | 49.51 | 37.35 | 5253.83 | 0.75 | 0.85 | 3.41 | 0.35 | 2 | 10
0 | 55 | CONCLUIDO | 6.942 | 14.4 | 10.6 | 8.83 | 0.15 | 72 | 116.05 | 43.4 | 1 | 70 | 16.65 | 14546.17 | 98.25 | 1481.09 | 84.56 | 37.35 | 22502.86 | 0.44 | 0.76 | 3.48 | 1.46 | 2 | 10
1 | 55 | CONCLUIDO | 7.9766 | 12.54 | 9.74 | 19.47 | 0.3 | 30 | 117.34 | 43.4 | 2 | 15 | 16.94 | 14705.49 | 77.51 | 1480.87 | 57.18 | 37.35 | 9025.68 | 0.65 | 0.83 | 3.43 | 0.6 | 2 | 10
2 | 55 | CONCLUIDO | 8.0157 | 12.48 | 9.72 | 20.83 | 0.45 | 28 | 118.63 | 43.4 | 3 | 0 | 17.23 | 14865.24 | 77.47 | 1480.34 | 56.22 | 37.35 | 8553.12 | 0.66 | 0.83 | 3.45 | 0.59 | 2 | 10

## gráficos
Selecione o eixo X:
Selecione o eixo Y:
Selecione o eixo Z:
Eixo X | Eixo Y | Eixo Z

## hidden (hidden)
Unnamed: 0
Volume de calda [L]
STATUS
Capacidade operacional [ha/h]
Tempo de missao [h]
Tempo util [h]
Tempo por voo [min]
Autonomia Projetada [h]
N° Voos
MTOW [kg]
Massa Estrutura [kg]
Combustível [kg]
Abastecimentos
Massa gerador
Potência gerador [W]
Combustível consumido [L]
Calda cons [L]
Distância percorrida [km]
Distância Pulverizando [km]
RTL ACUMULADO[m]
EOC [km/km]
EOC [h/h]
Tempo de manobra [h]
Tempo rtl_rtw [h]
V pulv [m/s]
V desloc [m/s]