## RESULTADOS_18
Unnamed: 0 | Volume de calda [L] | STATUS | Capacidade operacional [ha/h] | Tempo de missao [h] | Tempo util [h] | Tempo por voo [min] | Autonomia Projetada [h] | N° Voos | MTOW [kg] | Massa Estrutura [kg] | Combustível [kg] | Abastecimentos | Massa gerador | Potência gerador [W] | Combustível consumido [L] | Calda cons [L] | Distância percorrida [km] | Distância Pulverizando [km] | RTL ACUMULADO[m] | EOC [km/km] | EOC [h/h] | Tempo de manobra [h] | Tempo rtl_rtw [h] | V pulv [m/s] | V desloc [m/s] | Preço Total por ha Simples [R$/ha] | Preço Total por ha Presumido [R$/ha] | Preço Total por ha Real [R$/ha] | Preço Total Simples [R$] | Preço Total Presumido [R$] | Prod CAPEX [ha/h/R$] | Dias Trabalhados | Preço Total Real [R$]
0 | 100 | CONCLUIDO | 17.8377 | 5.61 | 2.35 | 7.42 | 0.09 | 19 | 194.77 | 54.38 | 1 | 9 | 39.4 | 24256.19 | 24.56 | 1689.36 | 22.68 | 13.91 | 4448.84 | 0.61 | 0.86 | 0.1 | 0.3 | 2 | 10 | 65.0342 | 88.9827 | 80.4903 | 65034.1999 | 88982.6613 | 4.1636e-06 | 5 | 80490.281
1 | 100 | CONCLUIDO | 18.0397 | 5.54 | 2.33 | 7.76 | 0.18 | 18 | 196.32 | 54.38 | 2 | 0 | 39.95 | 24447.22 | 23.96 | 1689.17 | 21.83 | 13.91 | 4029.49 | 0.64 | 0.87 | 0.1 | 0.28 | 2 | 10 | 64.6991 | 88.5241 | 80.0755 | 64699.067 | 88524.1178 | 4.2107e-06 | 5 | 80075.5002

## RESULTADOS_6
Unnamed: 0 | Volume de calda [L] | STATUS | Capacidade operacional [ha/h] | Tempo de missao [h] | Tempo util [h] | Tempo por voo [min] | Autonomia Projetada [h] | N° Voos | MTOW [kg] | Massa Estrutura [kg] | Combustível [kg] | Abastecimentos | Massa gerador | Potência gerador [W] | Combustível consumido [L] | Calda cons [L] | Distância percorrida [km] | Distância Pulverizando [km] | RTL ACUMULADO[m] | EOC [km/km] | EOC [h/h] | Tempo de manobra [h] | Tempo rtl_rtw [h] | V pulv [m/s] | V desloc [m/s] | Preço Total por ha Simples [R$/ha] | Preço Total por ha Presumido [R$/ha] | Preço Total por ha Real [R$/ha] | Preço Total Simples [R$] | Preço Total Presumido [R$] | Prod CAPEX [ha/h/R$] | Dias Trabalhados | Preço Total Real [R$]
0 | 40 | CONCLUIDO | 17.3871 | 5.75 | 2.98 | 4.06 | 0.2 | 44 | 89.87 | 37.55 | 1 | 0 | 11.32 | 11317.98 | 19.63 | 1690.45 | 41.33 | 13.91 | 13649.21 | 0.34 | 0.68 | 0.18 | 0.93 | 2 | 10 | 57.5097 | 78.6874 | 71.1776 | 57509.7385 | 78687.3613 | 4.6101e-06 | 5 | 71177.55

## RESULTADOS_4
Unnamed: 0 | Volume de calda [L] | STATUS | Capacidade operacional [ha/h] | Tempo de missao [h] | Tempo util [h] | Tempo por voo [min] | Autonomia Projetada [h] | N° Voos | MTOW [kg] | Massa Estrutura [kg] | Combustível [kg] | Abastecimentos | Massa gerador | Potência gerador [W] | Combustível consumido [L] | Calda cons [L] | Distância percorrida [km] | Distância Pulverizando [km] | RTL ACUMULADO[m] | EOC [km/km] | EOC [h/h] | Tempo de manobra [h] | Tempo rtl_rtw [h] | V pulv [m/s] | V desloc [m/s] | Preço Total por ha Simples [R$/ha] | Preço Total por ha Presumido [R$/ha] | Preço Total por ha Real [R$/ha] | Preço Total Simples [R$] | Preço Total Presumido [R$] | Prod CAPEX [ha/h/R$] | Dias Trabalhados | Preço Total Real [R$]
0 | 30 | CONCLUIDO | 16.5776 | 6.03 | 3.29 | 3.4 | 0.24 | 58 | 71.52 | 32.27 | 1 | 0 | 8.25 | 9054.6 | 18.94 | 1690.88 | 50.26 | 13.91 | 18045.47 | 0.28 | 0.62 | 0.22 | 1.24 | 2 | 10 | 65.3108 | 89.3611 | 80.8326 | 65310.7658 | 89361.071 | 4.5469e-06 | 6 | 80832.5758

## RESULTADOS_1
Unnamed: 0 | Volume de calda [L] | STATUS | Capacidade operacional [ha/h] | Tempo de missao [h] | Tempo util [h] | Tempo por voo [min] | Autonomia Projetada [h] | N° Voos | MTOW [kg] | Massa Estrutura [kg] | Combustível [kg] | Abastecimentos | Massa gerador | Potência gerador [W] | Combustível consumido [L] | Calda cons [L] | Distância percorrida [km] | Distância Pulverizando [km] | RTL ACUMULADO[m] | EOC [km/km] | EOC [h/h] | Tempo de manobra [h] | Tempo rtl_rtw [h] | V pulv [m/s] | V desloc [m/s] | Preço Total por ha Simples [R$/ha] | Preço Total por ha Presumido [R$/ha] | Preço Total por ha Real [R$/ha] | Preço Total Simples [R$] | Preço Total Presumido [R$] | Prod CAPEX [ha/h/R$] | Dias Trabalhados | Preço Total Real [R$]
0 | 15 | CONCLUIDO | 13.3809 | 7.47 | 4.51 | 2.37 | 0.43 | 114 | 39.78 | 19.54 | 1 | 0 | 4.24 | 5140 | 17.83 | 1695.76 | 85.95 | 13.91 | 35609.88 | 0.16 | 0.45 | 0.38 | 2.45 | 2 | 10 | 72.3863 | 99.0421 | 89.5897 | 72386.2817 | 99042.1041 | 3.9391e-06 | 7 | 89589.6647

## RESULTADOS_12
Unnamed: 0 | Volume de calda [L] | STATUS | Capacidade operacional [ha/h] | Tempo de missao [h] | Tempo util [h] | Tempo por voo [min] | Autonomia Projetada [h] | N° Voos | MTOW [kg] | Massa Estrutura [kg] | Combustível [kg] | Abastecimentos | Massa gerador | Potência gerador [W] | Combustível consumido [L] | Calda cons [L] | Distância percorrida [km] | Distância Pulverizando [km] | RTL ACUMULADO[m] | EOC [km/km] | EOC [h/h] | Tempo de manobra [h] | Tempo rtl_rtw [h] | V pulv [m/s] | V desloc [m/s] | Preço Total por ha Simples [R$/ha] | Preço Total por ha Presumido [R$/ha] | Preço Total por ha Real [R$/ha] | Preço Total Simples [R$] | Preço Total Presumido [R$] | Prod CAPEX [ha/h/R$] | Dias Trabalhados | Preço Total Real [R$]
0 | 70 | CONCLUIDO | 17.9596 | 5.57 | 2.59 | 5.97 | 0.12 | 26 | 141.81 | 47.83 | 1 | 0 | 22.98 | 17723.39 | 22.1 | 1689.33 | 29.9 | 13.91 | 8026.29 | 0.47 | 0.78 | 0.13 | 0.54 | 2 | 10 | 61.5303 | 84.1885 | 76.1536 | 61530.3045 | 84188.4771 | 4.4215e-06 | 5 | 76153.647

## RESULTADOS_16
Unnamed: 0 | Volume de calda [L] | STATUS | Capacidade operacional [ha/h] | Tempo de missao [h] | Tempo util [h] | Tempo por voo [min] | Autonomia Projetada [h] | N° Voos | MTOW [kg] | Massa Estrutura [kg] | Combustível [kg] | Abastecimentos | Massa gerador | Potência gerador [W] | Combustível consumido [L] | Calda cons [L] | Distância percorrida [km] | Distância Pulverizando [km] | RTL ACUMULADO[m] | EOC [km/km] | EOC [h/h] | Tempo de manobra [h] | Tempo rtl_rtw [h] | V pulv [m/s] | V desloc [m/s] | Preço Total por ha Simples [R$/ha] | Preço Total por ha Presumido [R$/ha] | Preço Total por ha Real [R$/ha] | Preço Total Simples [R$] | Preço Total Presumido [R$] | Prod CAPEX [ha/h/R$] | Dias Trabalhados | Preço Total Real [R$]
0 | 90 | CONCLUIDO | 17.8855 | 5.59 | 2.46 | 7.38 | 0.1 | 20 | 176.73 | 52.44 | 1 | 0 | 33.29 | 22031.19 | 23.89 | 1690.36 | 26.06 | 13.91 | 6133.98 | 0.53 | 0.82 | 0.11 | 0.41 | 2 | 10 | 64.0295 | 87.608 | 79.2468 | 64029.4739 | 87607.9509 | 4.2431e-06 | 5 | 79246.771

## RESULTADOS_0
Unnamed: 0 | Volume de calda [L] | STATUS | Capacidade operacional [ha/h] | Tempo de missao [h] | Tempo util [h] | Tempo por voo [min] | Autonomia Projetada [h] | N° Voos | MTOW [kg] | Massa Estrutura [kg] | Combustível [kg] | Abastecimentos | Massa gerador | Potência gerador [W] | Combustível consumido [L] | Calda cons [L] | Distância percorrida [km] | Distância Pulverizando [km] | RTL ACUMULADO[m] | EOC [km/km] | EOC [h/h] | Tempo de manobra [h] | Tempo rtl_rtw [h] | V pulv [m/s] | V desloc [m/s] | Preço Total por ha Simples [R$/ha] | Preço Total por ha Presumido [R$/ha] | Preço Total por ha Real [R$/ha] | Preço Total Simples [R$] | Preço Total Presumido [R$] | Prod CAPEX [ha/h/R$] | Dias Trabalhados | Preço Total Real [R$]
0 | 10 | CONCLUIDO | 10.8414 | 9.22 | 5.7 | 2.02 | 0.64 | 169 | 26.11 | 12.1 | 1 | 0 | 3.01 | 3454.41 | 16.54 | 1697.01 | 120.84 | 13.91 | 52778.88 | 0.12 | 0.36 | 0.55 | 3.64 | 2 | 10 | 89.4178 | 122.3454 | 110.6689 | 89417.7975 | 122345.3753 | 3.3049e-06 | 9 | 110668.9044

## RESULTADOS_7
Unnamed: 0 | Volume de calda [L] | STATUS | Capacidade operacional [ha/h] | Tempo de missao [h] | Tempo util [h] | Tempo por voo [min] | Autonomia Projetada [h] | N° Voos | MTOW [kg] | Massa Estrutura [kg] | Combustível [kg] | Abastecimentos | Massa gerador | Potência gerador [W] | Combustível consumido [L] | Calda cons [L] | Distância percorrida [km] | Distância Pulverizando [km] | RTL ACUMULADO[m] | EOC [km/km] | EOC [h/h] | Tempo de manobra [h] | Tempo rtl_rtw [h] | V pulv [m/s] | V desloc [m/s] | Preço Total por ha Simples [R$/ha] | Preço Total por ha Presumido [R$/ha] | Preço Total por ha Real [R$/ha] | Preço Total Simples [R$] | Preço Total Presumido [R$] | Prod CAPEX [ha/h/R$] | Dias Trabalhados | Preço Total Real [R$]
0 | 45 | CONCLUIDO | 17.6419 | 5.67 | 2.88 | 4.43 | 0.18 | 39 | 98.71 | 39.72 | 1 | 0 | 12.99 | 12407.75 | 20.03 | 1690.86 | 38.34 | 13.91 | 12178.4 | 0.36 | 0.7 | 0.17 | 0.83 | 2 | 10 | 58.1732 | 79.5952 | 71.9987 | 58173.2381 | 79595.1908 | 4.6095e-06 | 5 | 71998.7375

## RESULTADOS_10
Unnamed: 0 | Volume de calda [L] | STATUS | Capacidade operacional [ha/h] | Tempo de missao [h] | Tempo util [h] | Tempo por voo [min] | Autonomia Projetada [h] | N° Voos | MTOW [kg] | Massa Estrutura [kg] | Combustível [kg] | Abastecimentos | Massa gerador | Potência gerador [W] | Combustível consumido [L] | Calda cons [L] | Distância percorrida [km] | Distância Pulverizando [km] | RTL ACUMULADO[m] | EOC [km/km] | EOC [h/h] | Tempo de manobra [h] | Tempo rtl_rtw [h] | V pulv [m/s] | V desloc [m/s] | Preço Total por ha Simples [R$/ha] | Preço Total por ha Presumido [R$/ha] | Preço Total por ha Real [R$/ha] | Preço Total Simples [R$] | Preço Total Presumido [R$] | Prod CAPEX [ha/h/R$] | Dias Trabalhados | Preço Total Real [R$]
0 | 60 | CONCLUIDO | 17.9444 | 5.57 | 2.67 | 5.35 | 0.14 | 30 | 124.63 | 45 | 1 | 0 | 18.64 | 15605.44 | 21.22 | 1689.3 | 32.44 | 13.91 | 9272.75 | 0.43 | 0.76 | 0.14 | 0.62 | 2 | 10 | 60.1835 | 82.3457 | 74.4867 | 60183.4634 | 82345.6698 | 4.514e-06 | 5 | 74486.7146

## RESULTADOS_14
Unnamed: 0 | Volume de calda [L] | STATUS | Capacidade operacional [ha/h] | Tempo de missao [h] | Tempo util [h] | Tempo por voo [min] | Autonomia Projetada [h] | N° Voos | MTOW [kg] | Massa Estrutura [kg] | Combustível [kg] | Abastecimentos | Massa gerador | Potência gerador [W] | Combustível consumido [L] | Calda cons [L] | Distância percorrida [km] | Distância Pulverizando [km] | RTL ACUMULADO[m] | EOC [km/km] | EOC [h/h] | Tempo de manobra [h] | Tempo rtl_rtw [h] | V pulv [m/s] | V desloc [m/s] | Preço Total por ha Simples [R$/ha] | Preço Total por ha Presumido [R$/ha] | Preço Total por ha Real [R$/ha] | Preço Total Simples [R$] | Preço Total Presumido [R$] | Prod CAPEX [ha/h/R$] | Dias Trabalhados | Preço Total Real [R$]
0 | 80 | CONCLUIDO | 17.8767 | 5.59 | 2.53 | 6.6 | 0.11 | 23 | 159.12 | 50.28 | 1 | 0 | 27.84 | 19859.16 | 23.1 | 1691.18 | 27.99 | 13.91 | 7086.65 | 0.5 | 0.8 | 0.12 | 0.48 | 2 | 10 | 62.8886 | 86.0469 | 77.8347 | 62888.5758 | 86046.9238 | 4.3166e-06 | 5 | 77834.7262

## RESULTADOS_5
Unnamed: 0 | Volume de calda [L] | STATUS | Capacidade operacional [ha/h] | Tempo de missao [h] | Tempo util [h] | Tempo por voo [min] | Autonomia Projetada [h] | N° Voos | MTOW [kg] | Massa Estrutura [kg] | Combustível [kg] | Abastecimentos | Massa gerador | Potência gerador [W] | Combustível consumido [L] | Calda cons [L] | Distância percorrida [km] | Distância Pulverizando [km] | RTL ACUMULADO[m] | EOC [km/km] | EOC [h/h] | Tempo de manobra [h] | Tempo rtl_rtw [h] | V pulv [m/s] | V desloc [m/s] | Preço Total por ha Simples [R$/ha] | Preço Total por ha Presumido [R$/ha] | Preço Total por ha Real [R$/ha] | Preço Total Simples [R$] | Preço Total Presumido [R$] | Prod CAPEX [ha/h/R$] | Dias Trabalhados | Preço Total Real [R$]
0 | 35 | CONCLUIDO | 17.0527 | 5.86 | 3.11 | 3.73 | 0.22 | 50 | 80.84 | 35.1 | 1 | 0 | 9.74 | 10204.21 | 19.31 | 1690.66 | 45.15 | 13.91 | 15529.22 | 0.31 | 0.65 | 0.2 | 1.06 | 2 | 10 | 66.0735 | 90.4047 | 81.7766 | 66073.544 | 90404.7379 | 4.5947e-06 | 6 | 81776.6366

## RESULTADOS_8
Unnamed: 0 | Volume de calda [L] | STATUS | Capacidade operacional [ha/h] | Tempo de missao [h] | Tempo util [h] | Tempo por voo [min] | Autonomia Projetada [h] | N° Voos | MTOW [kg] | Massa Estrutura [kg] | Combustível [kg] | Abastecimentos | Massa gerador | Potência gerador [W] | Combustível consumido [L] | Calda cons [L] | Distância percorrida [km] | Distância Pulverizando [km] | RTL ACUMULADO[m] | EOC [km/km] | EOC [h/h] | Tempo de manobra [h] | Tempo rtl_rtw [h] | V pulv [m/s] | V desloc [m/s] | Preço Total por ha Simples [R$/ha] | Preço Total por ha Presumido [R$/ha] | Preço Total por ha Real [R$/ha] | Preço Total Simples [R$] | Preço Total Presumido [R$] | Prod CAPEX [ha/h/R$] | Dias Trabalhados | Preço Total Real [R$]
0 | 50 | CONCLUIDO | 17.8536 | 5.6 | 2.79 | 4.78 | 0.16 | 35 | 107.41 | 41.65 | 1 | 0 | 14.77 | 13481.73 | 20.24 | 1689.87 | 35.81 | 13.91 | 10933.2 | 0.39 | 0.73 | 0.15 | 0.74 | 2 | 10 | 58.7521 | 80.3873 | 72.7152 | 58752.1334 | 80387.2609 | 4.602e-06 | 5 | 72715.2135

## RESULTADOS_3
Unnamed: 0 | Volume de calda [L] | STATUS | Capacidade operacional [ha/h] | Tempo de missao [h] | Tempo util [h] | Tempo por voo [min] | Autonomia Projetada [h] | N° Voos | MTOW [kg] | Massa Estrutura [kg] | Combustível [kg] | Abastecimentos | Massa gerador | Potência gerador [W] | Combustível consumido [L] | Calda cons [L] | Distância percorrida [km] | Distância Pulverizando [km] | RTL ACUMULADO[m] | EOC [km/km] | EOC [h/h] | Tempo de manobra [h] | Tempo rtl_rtw [h] | V pulv [m/s] | V desloc [m/s] | Preço Total por ha Simples [R$/ha] | Preço Total por ha Presumido [R$/ha] | Preço Total por ha Real [R$/ha] | Preço Total Simples [R$] | Preço Total Presumido [R$] | Prod CAPEX [ha/h/R$] | Dias Trabalhados | Preço Total Real [R$]
0 | 25 | CONCLUIDO | 15.9102 | 6.29 | 3.53 | 3.07 | 0.28 | 69 | 61.76 | 28.92 | 1 | 0 | 6.84 | 7851.41 | 18.62 | 1692.91 | 57.49 | 13.91 | 21606.14 | 0.24 | 0.57 | 0.25 | 1.48 | 2 | 10 | 64.6055 | 88.3961 | 79.9597 | 64605.5025 | 88396.0987 | 4.4522e-06 | 6 | 79959.6991

## RESULTADOS_15
Unnamed: 0 | Volume de calda [L] | STATUS | Capacidade operacional [ha/h] | Tempo de missao [h] | Tempo util [h] | Tempo por voo [min] | Autonomia Projetada [h] | N° Voos | MTOW [kg] | Massa Estrutura [kg] | Combustível [kg] | Abastecimentos | Massa gerador | Potência gerador [W] | Combustível consumido [L] | Calda cons [L] | Distância percorrida [km] | Distância Pulverizando [km] | RTL ACUMULADO[m] | EOC [km/km] | EOC [h/h] | Tempo de manobra [h] | Tempo rtl_rtw [h] | V pulv [m/s] | V desloc [m/s] | Preço Total por ha Simples [R$/ha] | Preço Total por ha Presumido [R$/ha] | Preço Total por ha Real [R$/ha] | Preço Total Simples [R$] | Preço Total Presumido [R$] | Prod CAPEX [ha/h/R$] | Dias Trabalhados | Preço Total Real [R$]
0 | 85 | CONCLUIDO | 17.9417 | 5.57 | 2.49 | 7.11 | 0.11 | 21 | 167.88 | 51.39 | 1 | 0 | 30.49 | 20939.59 | 23.41 | 1689.53 | 27.01 | 13.91 | 6604.97 | 0.51 | 0.81 | 0.11 | 0.44 | 2 | 10 | 63.4 | 86.7467 | 78.4678 | 63400.0471 | 86746.7414 | 4.2934e-06 | 5 | 78467.7542

## RESULTADOS_2
Unnamed: 0 | Volume de calda [L] | STATUS | Capacidade operacional [ha/h] | Tempo de missao [h] | Tempo util [h] | Tempo por voo [min] | Autonomia Projetada [h] | N° Voos | MTOW [kg] | Massa Estrutura [kg] | Combustível [kg] | Abastecimentos | Massa gerador | Potência gerador [W] | Combustível consumido [L] | Calda cons [L] | Distância percorrida [km] | Distância Pulverizando [km] | RTL ACUMULADO[m] | EOC [km/km] | EOC [h/h] | Tempo de manobra [h] | Tempo rtl_rtw [h] | V pulv [m/s] | V desloc [m/s] | Preço Total por ha Simples [R$/ha] | Preço Total por ha Presumido [R$/ha] | Preço Total por ha Real [R$/ha] | Preço Total Simples [R$] | Preço Total Presumido [R$] | Prod CAPEX [ha/h/R$] | Dias Trabalhados | Preço Total Real [R$]
0 | 20 | CONCLUIDO | 14.9502 | 6.69 | 3.89 | 2.71 | 0.34 | 86 | 51.33 | 24.83 | 1 | 0 | 5.51 | 6564.78 | 18.26 | 1694.22 | 67.98 | 13.91 | 26764.51 | 0.2 | 0.52 | 0.3 | 1.84 | 2 | 10 | 64.0199 | 87.5949 | 79.2349 | 64019.9076 | 87594.8619 | 4.2814e-06 | 6 | 79234.9313

## RESULTADOS_11
Unnamed: 0 | Volume de calda [L] | STATUS | Capacidade operacional [ha/h] | Tempo de missao [h] | Tempo util [h] | Tempo por voo [min] | Autonomia Projetada [h] | N° Voos | MTOW [kg] | Massa Estrutura [kg] | Combustível [kg] | Abastecimentos | Massa gerador | Potência gerador [W] | Combustível consumido [L] | Calda cons [L] | Distância percorrida [km] | Distância Pulverizando [km] | RTL ACUMULADO[m] | EOC [km/km] | EOC [h/h] | Tempo de manobra [h] | Tempo rtl_rtw [h] | V pulv [m/s] | V desloc [m/s] | Preço Total por ha Simples [R$/ha] | Preço Total por ha Presumido [R$/ha] | Preço Total por ha Real [R$/ha] | Preço Total Simples [R$] | Preço Total Presumido [R$] | Prod CAPEX [ha/h/R$] | Dias Trabalhados | Preço Total Real [R$]
0 | 65 | CONCLUIDO | 18.065 | 5.54 | 2.62 | 5.82 | 0.13 | 27 | 133.21 | 46.47 | 1 | 0 | 20.75 | 16663.42 | 21.52 | 1689.12 | 30.72 | 13.91 | 8432.48 | 0.45 | 0.77 | 0.13 | 0.57 | 2 | 10 | 60.7554 | 83.1282 | 75.1946 | 60755.3856 | 83128.1989 | 4.4943e-06 | 5 | 75194.5603

## RESULTADOS_13
Unnamed: 0 | Volume de calda [L] | STATUS | Capacidade operacional [ha/h] | Tempo de missao [h] | Tempo util [h] | Tempo por voo [min] | Autonomia Projetada [h] | N° Voos | MTOW [kg] | Massa Estrutura [kg] | Combustível [kg] | Abastecimentos | Massa gerador | Potência gerador [W] | Combustível consumido [L] | Calda cons [L] | Distância percorrida [km] | Distância Pulverizando [km] | RTL ACUMULADO[m] | EOC [km/km] | EOC [h/h] | Tempo de manobra [h] | Tempo rtl_rtw [h] | V pulv [m/s] | V desloc [m/s] | Preço Total por ha Simples [R$/ha] | Preço Total por ha Presumido [R$/ha] | Preço Total por ha Real [R$/ha] | Preço Total Simples [R$] | Preço Total Presumido [R$] | Prod CAPEX [ha/h/R$] | Dias Trabalhados | Preço Total Real [R$]
0 | 75 | CONCLUIDO | 17.991 | 5.56 | 2.55 | 6.37 | 0.12 | 24 | 150.44 | 49.1 | 1 | 0 | 25.34 | 18787.76 | 22.5 | 1689.29 | 28.77 | 13.91 | 7467.58 | 0.48 | 0.79 | 0.12 | 0.5 | 2 | 10 | 62.1353 | 85.0163 | 76.9025 | 62135.3318 | 85016.3022 | 4.3855e-06 | 5 | 76902.4656

## RESULTADOS_17
Unnamed: 0 | Volume de calda [L] | STATUS | Capacidade operacional [ha/h] | Tempo de missao [h] | Tempo util [h] | Tempo por voo [min] | Autonomia Projetada [h] | N° Voos | MTOW [kg] | Massa Estrutura [kg] | Combustível [kg] | Abastecimentos | Massa gerador | Potência gerador [W] | Combustível consumido [L] | Calda cons [L] | Distância percorrida [km] | Distância Pulverizando [km] | RTL ACUMULADO[m] | EOC [km/km] | EOC [h/h] | Tempo de manobra [h] | Tempo rtl_rtw [h] | V pulv [m/s] | V desloc [m/s] | Preço Total por ha Simples [R$/ha] | Preço Total por ha Presumido [R$/ha] | Preço Total por ha Real [R$/ha] | Preço Total Simples [R$] | Preço Total Presumido [R$] | Prod CAPEX [ha/h/R$] | Dias Trabalhados | Preço Total Real [R$]
0 | 95 | CONCLUIDO | 17.6722 | 5.66 | 2.45 | 7.34 | 0.1 | 20 | 185.69 | 53.44 | 1 | 5 | 36.26 | 23136.14 | 24.52 | 1689.75 | 25.8 | 13.91 | 6007.3 | 0.54 | 0.83 | 0.1 | 0.4 | 2 | 10 | 64.8169 | 88.6854 | 80.2214 | 64816.9359 | 88685.3913 | 4.1579e-06 | 5 | 80221.382
1 | 95 | CONCLUIDO | 17.7436 | 5.64 | 2.46 | 7.77 | 0.19 | 19 | 187.21 | 53.44 | 2 | 0 | 36.77 | 23322.88 | 24.76 | 1689.53 | 25.97 | 13.91 | 6095.8 | 0.54 | 0.82 | 0.11 | 0.41 | 2 | 10 | 64.8603 | 88.7447 | 80.2751 | 64860.3123 | 88744.7407 | 4.1747e-06 | 5 | 80275.0672

## RESULTADOS_9
Unnamed: 0 | Volume de calda [L] | STATUS | Capacidade operacional [ha/h] | Tempo de missao [h] | Tempo util [h] | Tempo por voo [min] | Autonomia Projetada [h] | N° Voos | MTOW [kg] | Massa Estrutura [kg] | Combustível [kg] | Abastecimentos | Massa gerador | Potência gerador [W] | Combustível consumido [L] | Calda cons [L] | Distância percorrida [km] | Distância Pulverizando [km] | RTL ACUMULADO[m] | EOC [km/km] | EOC [h/h] | Tempo de manobra [h] | Tempo rtl_rtw [h] | V pulv [m/s] | V desloc [m/s] | Preço Total por ha Simples [R$/ha] | Preço Total por ha Presumido [R$/ha] | Preço Total por ha Real [R$/ha] | Preço Total Simples [R$] | Preço Total Presumido [R$] | Prod CAPEX [ha/h/R$] | Dias Trabalhados | Preço Total Real [R$]
0 | 55 | CONCLUIDO | 17.9515 | 5.57 | 2.72 | 5.1 | 0.15 | 32 | 116.05 | 43.4 | 1 | 0 | 16.65 | 14546.17 | 20.67 | 1690.58 | 33.69 | 13.91 | 9890.11 | 0.41 | 0.74 | 0.15 | 0.67 | 2 | 10 | 59.4308 | 81.3159 | 73.5552 | 59430.8136 | 81315.8611 | 4.5693e-06 | 5 | 73555.1894

## resultados
Unnamed: 0 | Volume de calda [L] | STATUS | Capacidade operacional [ha/h] | Tempo de missao [h] | Tempo util [h] | Tempo por voo [min] | Autonomia Projetada [h] | N° Voos | MTOW [kg] | Massa Estrutura [kg] | Combustível [kg] | Abastecimentos | Massa gerador | Potência gerador [W] | Combustível consumido [L] | Calda cons [L] | Distância percorrida [km] | Distância Pulverizando [km] | RTL ACUMULADO[m] | EOC [km/km] | EOC [h/h] | Tempo de manobra [h] | Tempo rtl_rtw [h] | V pulv [m/s] | V desloc [m/s]
0 | 100 | CONCLUIDO | 17.8377 | 5.61 | 2.35 | 7.42 | 0.09 | 19 | 194.77 | 54.38 | 1 | 9 | 39.4 | 24256.19 | 24.56 | 1689.36 | 22.68 | 13.91 | 4448.84 | 0.61 | 0.86 | 0.1 | 0.3 | 2 | 10
1 | 100 | CONCLUIDO | 18.0397 | 5.54 | 2.33 | 7.76 | 0.18 | 18 | 196.32 | 54.38 | 2 | 0 | 39.95 | 24447.22 | 23.96 | 1689.17 | 21.83 | 13.91 | 4029.49 | 0.64 | 0.87 | 0.1 | 0.28 | 2 | 10
0 | 40 | CONCLUIDO | 17.3871 | 5.75 | 2.98 | 4.06 | 0.2 | 44 | 89.87 | 37.55 | 1 | 0 | 11.32 | 11317.98 | 19.63 | 1690.45 | 41.33 | 13.91 | 13649.21 | 0.34 | 0.68 | 0.18 | 0.93 | 2 | 10
0 | 30 | CONCLUIDO | 16.5776 | 6.03 | 3.29 | 3.4 | 0.24 | 58 | 71.52 | 32.27 | 1 | 0 | 8.25 | 9054.6 | 18.94 | 1690.88 | 50.26 | 13.91 | 18045.47 | 0.28 | 0.62 | 0.22 | 1.24 | 2 | 10
0 | 15 | CONCLUIDO | 13.3809 | 7.47 | 4.51 | 2.37 | 0.43 | 114 | 39.78 | 19.54 | 1 | 0 | 4.24 | 5140 | 17.83 | 1695.76 | 85.95 | 13.91 | 35609.88 | 0.16 | 0.45 | 0.38 | 2.45 | 2 | 10
0 | 70 | CONCLUIDO | 17.9596 | 5.57 | 2.59 | 5.97 | 0.12 | 26 | 141.81 | 47.83 | 1 | 0 | 22.98 | 17723.39 | 22.1 | 1689.33 | 29.9 | 13.91 | 8026.29 | 0.47 | 0.78 | 0.13 | 0.54 | 2 | 10
0 | 90 | CONCLUIDO | 17.8855 | 5.59 | 2.46 | 7.38 | 0.1 | 20 | 176.73 | 52.44 | 1 | 0 | 33.29 | 22031.19 | 23.89 | 1690.36 | 26.06 | 13.91 | 6133.98 | 0.53 | 0.82 | 0.11 | 0.41 | 2 | 10
0 | 10 | CONCLUIDO | 10.8414 | 9.22 | 5.7 | 2.02 | 0.64 | 169 | 26.11 | 12.1 | 1 | 0 | 3.01 | 3454.41 | 16.54 | 1697.01 | 120.84 | 13.91 | 52778.88 | 0.12 | 0.36 | 0.55 | 3.64 | 2 | 10
0 | 45 | CONCLUIDO | 17.6419 | 5.67 | 2.88 | 4.43 | 0.18 | 39 | 98.71 | 39.72 | 1 | 0 | 12.99 | 12407.75 | 20.03 | 1690.86 | 38.34 | 13.91 | 12178.4 | 0.36 | 0.7 | 0.17 | 0.83 | 2 | 10
0 | 60 | CONCLUIDO | 17.9444 | 5.57 | 2.67 | 5.35 | 0.14 | 30 | 124.63 | 45 | 1 | 0 | 18.64 | 15605.44 | 21.22 | 1689.3 | 32.44 | 13.91 | 9272.75 | 0.43 | 0.76 | 0.14 | 0.62 | 2 | 10
0 | 80 | CONCLUIDO | 17.8767 | 5.59 | 2.53 | 6.6 | 0.11 | 23 | 159.12 | 50.28 | 1 | 0 | 27.84 | 19859.16 | 23.1 | 1691.18 | 27.99 | 13.91 | 7086.65 | 0.5 | 0.8 | 0.12 | 0.48 | 2 | 10
0 | 35 | CONCLUIDO | 17.0527 | 5.86 | 3.11 | 3.73 | 0.22 | 50 | 80.84 | 35.1 | 1 | 0 | 9.74 | 10204.21 | 19.31 | 1690.66 | 45.15 | 13.91 | 15529.22 | 0.31 | 0.65 | 0.2 | 1.06 | 2 | 10
0 | 50 | CONCLUIDO | 17.8536 | 5.6 | 2.79 | 4.78 | 0.16 | 35 | 107.41 | 41.65 | 1 | 0 | 14.77 | 13481.73 | 20.24 | 1689.87 | 35.81 | 13.91 | 10933.2 | 0.39 | 0.73 | 0.15 | 0.74 | 2 | 10
0 | 25 | CONCLUIDO | 15.9102 | 6.29 | 3.53 | 3.07 | 0.28 | 69 | 61.76 | 28.92 | 1 | 0 | 6.84 | 7851.41 | 18.62 | 1692.91 | 57.49 | 13.91 | 21606.14 | 0.24 | 0.57 | 0.25 | 1.48 | 2 | 10
0 | 85 | CONCLUIDO | 17.9417 | 5.57 | 2.49 | 7.11 | 0.11 | 21 | 167.88 | 51.39 | 1 | 0 | 30.49 | 20939.59 | 23.41 | 1689.53 | 27.01 | 13.91 | 6604.97 | 0.51 | 0.81 | 0.11 | 0.44 | 2 | 10
0 | 20 | CONCLUIDO | 14.9502 | 6.69 | 3.89 | 2.71 | 0.34 | 86 | 51.33 | 24.83 | 1 | 0 | 5.51 | 6564.78 | 18.26 | 1694.22 | 67.98 | 13.91 | 26764.51 | 0.2 | 0.52 | 0.3 | 1.84 | 2 | 10
0 | 65 | CONCLUIDO | 18.065 | 5.54 | 2.62 | 5.82 | 0.13 | 27 | 133.21 | 46.47 | 1 | 0 | 20.75 | 16663.42 | 21.52 | 1689.12 | 30.72 | 13.91 | 8432.48 | 0.45 | 0.77 | 0.13 | 0.57 | 2 | 10
0 | 75 | CONCLUIDO | 17.991 | 5.56 | 2.55 | 6.37 | 0.12 | 24 | 150.44 | 49.1 | 1 | 0 | 25.34 | 18787.76 | 22.5 | 1689.29 | 28.77 | 13.91 | 7467.58 | 0.48 | 0.79 | 0.12 | 0.5 | 2 | 10
0 | 95 | CONCLUIDO | 17.6722 | 5.66 | 2.45 | 7.34 | 0.1 | 20 | 185.69 | 53.44 | 1 | 5 | 36.26 | 23136.14 | 24.52 | 1689.75 | 25.8 | 13.91 | 6007.3 | 0.54 | 0.83 | 0.1 | 0.4 | 2 | 10
1 | 95 | CONCLUIDO | 17.7436 | 5.64 | 2.46 | 7.77 | 0.19 | 19 | 187.21 | 53.44 | 2 | 0 | 36.77 | 23322.88 | 24.76 | 1689.53 | 25.97 | 13.91 | 6095.8 | 0.54 | 0.82 | 0.11 | 0.41 | 2 | 10
0 | 55 | CONCLUIDO | 17.9515 | 5.57 | 2.72 | 5.1 | 0.15 | 32 | 116.05 | 43.4 | 1 | 0 | 16.65 | 14546.17 | 20.67 | 1690.58 | 33.69 | 13.91 | 9890.11 | 0.41 | 0.74 | 0.15 | 0.67 | 2 | 10

## gráficos
Selecione o eixo X:
Selecione o eixo Y:
Selecione o eixo Z:
Eixo X | Eixo Y | Eixo Z

## hidden (hidden)
Unnamed: 0
Volume de calda [L]
STATUS
Capacidade operacional [ha/h]
Tempo de missao [h]
Tempo util [h]
Tempo por voo [min]
Autonomia Projetada [h]
N° Voos
MTOW [kg]
Massa Estrutura [kg]
Combustível [kg]
Abastecimentos
Massa gerador
Potência gerador [W]
Combustível consumido [L]
Calda cons [L]
Distância percorrida [km]
Distância Pulverizando [km]
RTL ACUMULADO[m]
EOC [km/km]
EOC [h/h]
Tempo de manobra [h]
Tempo rtl_rtw [h]
V pulv [m/s]
V desloc [m/s]