## RESULTADOS_18
Unnamed: 0 | Volume de calda [L] | STATUS | Capacidade operacional [ha/h] | Tempo de missao [h] | Tempo util [h] | Tempo por voo [min] | Autonomia Projetada [h] | N° Voos | MTOW [kg] | Massa Estrutura [kg] | Combustível [kg] | Abastecimentos | Massa gerador | Potência gerador [W] | Combustível consumido [L] | Calda cons [L] | Distância percorrida [km] | Distância Pulverizando [km] | RTL ACUMULADO[m] | EOC [km/km] | EOC [h/h] | Tempo de manobra [h] | Tempo rtl_rtw [h] | V pulv [m/s] | V desloc [m/s] | Preço Total por ha Simples [R$/ha] | Preço Total por ha Presumido [R$/ha] | Preço Total por ha Real [R$/ha] | Preço Total Simples [R$] | Preço Total Presumido [R$] | Prod CAPEX [ha/h/R$] | Dias Trabalhados | Preço Total Real [R$]
0 | 100 | CONCLUIDO | 9.4498 | 10.58 | 5.89 | 6.31 | 0.09 | 56 | 194.77 | 54.38 | 1 | 54 | 39.4 | 24256.19 | 75.96 | 1753.15 | 61.95 | 24.78 | 17677.5 | 0.4 | 0.72 | 1.3 | 1.14 | 2 | 10 | 167.1444 | 228.6944 | 206.8681 | 167144.434 | 228694.3885 | 2.2057e-06 | 10 | 206868.117
1 | 100 | CONCLUIDO | 11.7119 | 8.54 | 5.17 | 14.09 | 0.18 | 22 | 196.32 | 54.38 | 2 | 15 | 39.95 | 24447.22 | 57 | 1752.36 | 39.51 | 24.78 | 6626.27 | 0.63 | 0.82 | 1.24 | 0.42 | 2 | 10 | 123.9432 | 169.5845 | 153.3996 | 123943.1747 | 169584.5196 | 2.7337e-06 | 8 | 153399.611
2 | 100 | CONCLUIDO | 11.9265 | 8.38 | 5.13 | 16.2 | 0.27 | 19 | 197.88 | 54.38 | 3 | 0 | 40.5 | 24639 | 54.37 | 1752.06 | 37.75 | 24.78 | 5759.75 | 0.66 | 0.83 | 1.26 | 0.39 | 2 | 10 | 121.9595 | 166.8704 | 150.9445 | 121959.5065 | 166870.3773 | 2.7838e-06 | 8 | 150944.5027

## RESULTADOS_6
Unnamed: 0 | Volume de calda [L] | STATUS | Capacidade operacional [ha/h] | Tempo de missao [h] | Tempo util [h] | Tempo por voo [min] | Autonomia Projetada [h] | N° Voos | MTOW [kg] | Massa Estrutura [kg] | Combustível [kg] | Abastecimentos | Massa gerador | Potência gerador [W] | Combustível consumido [L] | Calda cons [L] | Distância percorrida [km] | Distância Pulverizando [km] | RTL ACUMULADO[m] | EOC [km/km] | EOC [h/h] | Tempo de manobra [h] | Tempo rtl_rtw [h] | V pulv [m/s] | V desloc [m/s] | Preço Total por ha Simples [R$/ha] | Preço Total por ha Presumido [R$/ha] | Preço Total por ha Real [R$/ha] | Preço Total Simples [R$] | Preço Total Presumido [R$] | Prod CAPEX [ha/h/R$] | Dias Trabalhados | Preço Total Real [R$]
0 | 40 | CONCLUIDO | 11.8052 | 8.47 | 5.68 | 7.57 | 0.2 | 45 | 89.87 | 37.55 | 1 | 0 | 11.32 | 11317.98 | 38.23 | 1753.52 | 53.75 | 24.78 | 13629.92 | 0.46 | 0.75 | 1.34 | 0.94 | 2 | 10 | 102.8176 | 140.6796 | 127.2533 | 102817.5874 | 140679.5591 | 3.1301e-06 | 8 | 127253.2994

## RESULTADOS_4
Unnamed: 0 | Volume de calda [L] | STATUS | Capacidade operacional [ha/h] | Tempo de missao [h] | Tempo util [h] | Tempo por voo [min] | Autonomia Projetada [h] | N° Voos | MTOW [kg] | Massa Estrutura [kg] | Combustível [kg] | Abastecimentos | Massa gerador | Potência gerador [W] | Combustível consumido [L] | Calda cons [L] | Distância percorrida [km] | Distância Pulverizando [km] | RTL ACUMULADO[m] | EOC [km/km] | EOC [h/h] | Tempo de manobra [h] | Tempo rtl_rtw [h] | V pulv [m/s] | V desloc [m/s] | Preço Total por ha Simples [R$/ha] | Preço Total por ha Presumido [R$/ha] | Preço Total por ha Real [R$/ha] | Preço Total Simples [R$] | Preço Total Presumido [R$] | Prod CAPEX [ha/h/R$] | Dias Trabalhados | Preço Total Real [R$]
0 | 30 | CONCLUIDO | 11.374 | 8.79 | 6.01 | 6.01 | 0.24 | 60 | 71.52 | 32.27 | 1 | 0 | 8.25 | 9054.6 | 35.22 | 1752.25 | 63.54 | 24.78 | 18452.17 | 0.39 | 0.71 | 1.38 | 1.27 | 2 | 10 | 99.5666 | 136.2314 | 123.2296 | 99566.5579 | 136231.357 | 3.1197e-06 | 8 | 123229.6275

## RESULTADOS_1
Unnamed: 0 | Volume de calda [L] | STATUS | Capacidade operacional [ha/h] | Tempo de missao [h] | Tempo util [h] | Tempo por voo [min] | Autonomia Projetada [h] | N° Voos | MTOW [kg] | Massa Estrutura [kg] | Combustível [kg] | Abastecimentos | Massa gerador | Potência gerador [W] | Combustível consumido [L] | Calda cons [L] | Distância percorrida [km] | Distância Pulverizando [km] | RTL ACUMULADO[m] | EOC [km/km] | EOC [h/h] | Tempo de manobra [h] | Tempo rtl_rtw [h] | V pulv [m/s] | V desloc [m/s] | Preço Total por ha Simples [R$/ha] | Preço Total por ha Presumido [R$/ha] | Preço Total por ha Real [R$/ha] | Preço Total Simples [R$] | Preço Total Presumido [R$] | Prod CAPEX [ha/h/R$] | Dias Trabalhados | Preço Total Real [R$]
0 | 15 | CONCLUIDO | 9.7617 | 10.24 | 7.25 | 3.72 | 0.43 | 117 | 39.78 | 19.54 | 1 | 0 | 4.24 | 5140 | 28.78 | 1755.49 | 99.28 | 24.78 | 36037.24 | 0.25 | 0.59 | 1.55 | 2.5 | 2 | 10 | 103.2832 | 141.3167 | 127.8296 | 103283.2252 | 141316.6653 | 2.8737e-06 | 9 | 127829.6011

## RESULTADOS_12
Unnamed: 0 | Volume de calda [L] | STATUS | Capacidade operacional [ha/h] | Tempo de missao [h] | Tempo util [h] | Tempo por voo [min] | Autonomia Projetada [h] | N° Voos | MTOW [kg] | Massa Estrutura [kg] | Combustível [kg] | Abastecimentos | Massa gerador | Potência gerador [W] | Combustível consumido [L] | Calda cons [L] | Distância percorrida [km] | Distância Pulverizando [km] | RTL ACUMULADO[m] | EOC [km/km] | EOC [h/h] | Tempo de manobra [h] | Tempo rtl_rtw [h] | V pulv [m/s] | V desloc [m/s] | Preço Total por ha Simples [R$/ha] | Preço Total por ha Presumido [R$/ha] | Preço Total por ha Real [R$/ha] | Preço Total Simples [R$] | Preço Total Presumido [R$] | Prod CAPEX [ha/h/R$] | Dias Trabalhados | Preço Total Real [R$]
0 | 70 | CONCLUIDO | 11.2419 | 8.9 | 5.54 | 8.52 | 0.12 | 39 | 141.81 | 47.83 | 1 | 37 | 22.98 | 17723.39 | 53.08 | 1752.62 | 51.16 | 24.78 | 12367.5 | 0.48 | 0.77 | 1.27 | 0.8 | 2 | 10 | 118.7201 | 162.4381 | 146.9353 | 118720.1289 | 162438.1179 | 2.7677e-06 | 8 | 146935.2519
1 | 70 | CONCLUIDO | 12.1057 | 8.26 | 5.28 | 12.19 | 0.25 | 26 | 143.17 | 47.83 | 2 | 0 | 23.34 | 17891.86 | 46.19 | 1752.83 | 42.16 | 24.78 | 7933.49 | 0.59 | 0.8 | 1.28 | 0.54 | 2 | 10 | 112.4561 | 153.8674 | 139.1825 | 112456.0999 | 153867.3972 | 2.9803e-06 | 8 | 139182.5087

## RESULTADOS_16
Unnamed: 0 | Volume de calda [L] | STATUS | Capacidade operacional [ha/h] | Tempo de missao [h] | Tempo util [h] | Tempo por voo [min] | Autonomia Projetada [h] | N° Voos | MTOW [kg] | Massa Estrutura [kg] | Combustível [kg] | Abastecimentos | Massa gerador | Potência gerador [W] | Combustível consumido [L] | Calda cons [L] | Distância percorrida [km] | Distância Pulverizando [km] | RTL ACUMULADO[m] | EOC [km/km] | EOC [h/h] | Tempo de manobra [h] | Tempo rtl_rtw [h] | V pulv [m/s] | V desloc [m/s] | Preço Total por ha Simples [R$/ha] | Preço Total por ha Presumido [R$/ha] | Preço Total por ha Real [R$/ha] | Preço Total Simples [R$] | Preço Total Presumido [R$] | Prod CAPEX [ha/h/R$] | Dias Trabalhados | Preço Total Real [R$]
0 | 90 | CONCLUIDO | 10.0517 | 9.95 | 5.75 | 6.9 | 0.1 | 50 | 176.73 | 52.44 | 1 | 48 | 33.29 | 22031.19 | 68.21 | 1752.47 | 57.91 | 24.78 | 15687.71 | 0.43 | 0.74 | 1.28 | 1.01 | 2 | 10 | 146.3803 | 200.284 | 181.1692 | 146380.3345 | 200284.0315 | 2.3846e-06 | 9 | 181169.2046
1 | 90 | CONCLUIDO | 11.9956 | 8.34 | 5.17 | 14.77 | 0.2 | 21 | 178.21 | 52.44 | 2 | 3 | 33.77 | 22213.89 | 51.36 | 1752.28 | 39.09 | 24.78 | 6422.66 | 0.63 | 0.82 | 1.26 | 0.43 | 2 | 10 | 118.7343 | 162.4575 | 146.9528 | 118734.3031 | 162457.5117 | 2.8458e-06 | 8 | 146952.7948
2 | 90 | CONCLUIDO | 11.9892 | 8.34 | 5.17 | 14.78 | 0.3 | 21 | 179.7 | 52.44 | 3 | 0 | 34.26 | 22397.24 | 52 | 1752.47 | 38.99 | 24.78 | 6372.24 | 0.64 | 0.82 | 1.27 | 0.43 | 2 | 10 | 119.0432 | 162.8802 | 147.3351 | 119043.2336 | 162880.204 | 2.8443e-06 | 8 | 147335.1459

## RESULTADOS_0
Unnamed: 0 | Volume de calda [L] | STATUS | Capacidade operacional [ha/h] | Tempo de missao [h] | Tempo util [h] | Tempo por voo [min] | Autonomia Projetada [h] | N° Voos | MTOW [kg] | Massa Estrutura [kg] | Combustível [kg] | Abastecimentos | Massa gerador | Potência gerador [W] | Combustível consumido [L] | Calda cons [L] | Distância percorrida [km] | Distância Pulverizando [km] | RTL ACUMULADO[m] | EOC [km/km] | EOC [h/h] | Tempo de manobra [h] | Tempo rtl_rtw [h] | V pulv [m/s] | V desloc [m/s] | Preço Total por ha Simples [R$/ha] | Preço Total por ha Presumido [R$/ha] | Preço Total por ha Real [R$/ha] | Preço Total Simples [R$] | Preço Total Presumido [R$] | Prod CAPEX [ha/h/R$] | Dias Trabalhados | Preço Total Real [R$]
0 | 10 | CONCLUIDO | 8.2835 | 12.07 | 8.48 | 2.91 | 0.64 | 175 | 26.11 | 12.1 | 1 | 0 | 3.01 | 3454.41 | 24.66 | 1758.79 | 135.52 | 24.78 | 53867.29 | 0.18 | 0.5 | 1.72 | 3.73 | 2 | 10 | 119.1091 | 162.9703 | 147.4166 | 119109.0715 | 162970.2864 | 2.5251e-06 | 11 | 147416.631

## RESULTADOS_7
Unnamed: 0 | Volume de calda [L] | STATUS | Capacidade operacional [ha/h] | Tempo de missao [h] | Tempo util [h] | Tempo por voo [min] | Autonomia Projetada [h] | N° Voos | MTOW [kg] | Massa Estrutura [kg] | Combustível [kg] | Abastecimentos | Massa gerador | Potência gerador [W] | Combustível consumido [L] | Calda cons [L] | Distância percorrida [km] | Distância Pulverizando [km] | RTL ACUMULADO[m] | EOC [km/km] | EOC [h/h] | Tempo de manobra [h] | Tempo rtl_rtw [h] | V pulv [m/s] | V desloc [m/s] | Preço Total por ha Simples [R$/ha] | Preço Total por ha Presumido [R$/ha] | Preço Total por ha Real [R$/ha] | Preço Total Simples [R$] | Preço Total Presumido [R$] | Prod CAPEX [ha/h/R$] | Dias Trabalhados | Preço Total Real [R$]
0 | 45 | CONCLUIDO | 11.9154 | 8.39 | 5.58 | 8.37 | 0.18 | 40 | 98.71 | 39.72 | 1 | 0 | 12.99 | 12407.75 | 39.68 | 1753.13 | 50.72 | 24.78 | 12142.66 | 0.49 | 0.76 | 1.33 | 0.84 | 2 | 10 | 104.5158 | 143.0031 | 129.3551 | 104515.7893 | 143003.1138 | 3.1133e-06 | 8 | 129355.0973

## RESULTADOS_10
Unnamed: 0 | Volume de calda [L] | STATUS | Capacidade operacional [ha/h] | Tempo de missao [h] | Tempo util [h] | Tempo por voo [min] | Autonomia Projetada [h] | N° Voos | MTOW [kg] | Massa Estrutura [kg] | Combustível [kg] | Abastecimentos | Massa gerador | Potência gerador [W] | Combustível consumido [L] | Calda cons [L] | Distância percorrida [km] | Distância Pulverizando [km] | RTL ACUMULADO[m] | EOC [km/km] | EOC [h/h] | Tempo de manobra [h] | Tempo rtl_rtw [h] | V pulv [m/s] | V desloc [m/s] | Preço Total por ha Simples [R$/ha] | Preço Total por ha Presumido [R$/ha] | Preço Total por ha Real [R$/ha] | Preço Total Simples [R$] | Preço Total Presumido [R$] | Prod CAPEX [ha/h/R$] | Dias Trabalhados | Preço Total Real [R$]
0 | 60 | CONCLUIDO | 11.8628 | 8.43 | 5.43 | 9.58 | 0.14 | 34 | 124.63 | 45 | 1 | 20 | 18.64 | 15605.44 | 44.99 | 1752.25 | 47.3 | 24.78 | 10463.47 | 0.52 | 0.78 | 1.28 | 0.69 | 2 | 10 | 110.6174 | 151.3516 | 136.9068 | 110617.3838 | 151351.5846 | 2.9842e-06 | 8 | 136906.8018
1 | 60 | CONCLUIDO | 12.0116 | 8.33 | 5.4 | 10.45 | 0.28 | 31 | 125.95 | 45 | 2 | 0 | 18.95 | 15767.7 | 44.22 | 1752.46 | 45.62 | 24.78 | 9636.25 | 0.54 | 0.79 | 1.3 | 0.66 | 2 | 10 | 109.8322 | 150.2772 | 135.935 | 109832.1804 | 150277.2346 | 3.0216e-06 | 8 | 135934.9863

## RESULTADOS_14
Unnamed: 0 | Volume de calda [L] | STATUS | Capacidade operacional [ha/h] | Tempo de missao [h] | Tempo util [h] | Tempo por voo [min] | Autonomia Projetada [h] | N° Voos | MTOW [kg] | Massa Estrutura [kg] | Combustível [kg] | Abastecimentos | Massa gerador | Potência gerador [W] | Combustível consumido [L] | Calda cons [L] | Distância percorrida [km] | Distância Pulverizando [km] | RTL ACUMULADO[m] | EOC [km/km] | EOC [h/h] | Tempo de manobra [h] | Tempo rtl_rtw [h] | V pulv [m/s] | V desloc [m/s] | Preço Total por ha Simples [R$/ha] | Preço Total por ha Presumido [R$/ha] | Preço Total por ha Real [R$/ha] | Preço Total Simples [R$] | Preço Total Presumido [R$] | Prod CAPEX [ha/h/R$] | Dias Trabalhados | Preço Total Real [R$]
0 | 80 | CONCLUIDO | 10.6192 | 9.42 | 5.64 | 7.52 | 0.11 | 45 | 159.12 | 50.28 | 1 | 43 | 27.84 | 19859.16 | 61.09 | 1751.88 | 54.33 | 24.78 | 13921.57 | 0.46 | 0.75 | 1.28 | 0.9 | 2 | 10 | 137.5439 | 188.1936 | 170.2327 | 137543.8679 | 188193.5881 | 2.5642e-06 | 9 | 170232.6562
1 | 80 | CONCLUIDO | 12.0842 | 8.28 | 5.21 | 13.59 | 0.22 | 23 | 160.54 | 50.28 | 2 | 0 | 28.26 | 20034.4 | 48.59 | 1753.11 | 39.9 | 24.78 | 6815.51 | 0.62 | 0.82 | 1.27 | 0.47 | 2 | 10 | 115.4601 | 157.9776 | 142.9005 | 115460.1142 | 157977.622 | 2.9179e-06 | 8 | 142900.4595

## RESULTADOS_5
Unnamed: 0 | Volume de calda [L] | STATUS | Capacidade operacional [ha/h] | Tempo de missao [h] | Tempo util [h] | Tempo por voo [min] | Autonomia Projetada [h] | N° Voos | MTOW [kg] | Massa Estrutura [kg] | Combustível [kg] | Abastecimentos | Massa gerador | Potência gerador [W] | Combustível consumido [L] | Calda cons [L] | Distância percorrida [km] | Distância Pulverizando [km] | RTL ACUMULADO[m] | EOC [km/km] | EOC [h/h] | Tempo de manobra [h] | Tempo rtl_rtw [h] | V pulv [m/s] | V desloc [m/s] | Preço Total por ha Simples [R$/ha] | Preço Total por ha Presumido [R$/ha] | Preço Total por ha Real [R$/ha] | Preço Total Simples [R$] | Preço Total Presumido [R$] | Prod CAPEX [ha/h/R$] | Dias Trabalhados | Preço Total Real [R$]
0 | 35 | CONCLUIDO | 11.629 | 8.6 | 5.83 | 6.86 | 0.22 | 51 | 80.84 | 35.1 | 1 | 0 | 9.74 | 10204.21 | 36.74 | 1753.17 | 57.78 | 24.78 | 15615.64 | 0.43 | 0.73 | 1.37 | 1.08 | 2 | 10 | 101.1819 | 138.4416 | 125.2289 | 101181.9391 | 138441.5929 | 3.1333e-06 | 8 | 125228.9216

## RESULTADOS_8
Unnamed: 0 | Volume de calda [L] | STATUS | Capacidade operacional [ha/h] | Tempo de missao [h] | Tempo util [h] | Tempo por voo [min] | Autonomia Projetada [h] | N° Voos | MTOW [kg] | Massa Estrutura [kg] | Combustível [kg] | Abastecimentos | Massa gerador | Potência gerador [W] | Combustível consumido [L] | Calda cons [L] | Distância percorrida [km] | Distância Pulverizando [km] | RTL ACUMULADO[m] | EOC [km/km] | EOC [h/h] | Tempo de manobra [h] | Tempo rtl_rtw [h] | V pulv [m/s] | V desloc [m/s] | Preço Total por ha Simples [R$/ha] | Preço Total por ha Presumido [R$/ha] | Preço Total por ha Real [R$/ha] | Preço Total Simples [R$] | Preço Total Presumido [R$] | Prod CAPEX [ha/h/R$] | Dias Trabalhados | Preço Total Real [R$]
0 | 50 | CONCLUIDO | 11.9992 | 8.33 | 5.5 | 9.16 | 0.16 | 36 | 107.41 | 41.65 | 1 | 0 | 14.77 | 13481.73 | 40.72 | 1752.21 | 48.46 | 24.78 | 11033.69 | 0.51 | 0.77 | 1.31 | 0.76 | 2 | 10 | 106.0042 | 145.0396 | 131.1973 | 106004.2077 | 145039.6335 | 3.093e-06 | 8 | 131197.2544

## RESULTADOS_3
Unnamed: 0 | Volume de calda [L] | STATUS | Capacidade operacional [ha/h] | Tempo de missao [h] | Tempo util [h] | Tempo por voo [min] | Autonomia Projetada [h] | N° Voos | MTOW [kg] | Massa Estrutura [kg] | Combustível [kg] | Abastecimentos | Massa gerador | Potência gerador [W] | Combustível consumido [L] | Calda cons [L] | Distância percorrida [km] | Distância Pulverizando [km] | RTL ACUMULADO[m] | EOC [km/km] | EOC [h/h] | Tempo de manobra [h] | Tempo rtl_rtw [h] | V pulv [m/s] | V desloc [m/s] | Preço Total por ha Simples [R$/ha] | Preço Total por ha Presumido [R$/ha] | Preço Total por ha Real [R$/ha] | Preço Total Simples [R$] | Preço Total Presumido [R$] | Prod CAPEX [ha/h/R$] | Dias Trabalhados | Preço Total Real [R$]
0 | 25 | CONCLUIDO | 11.0749 | 9.03 | 6.25 | 5.28 | 0.28 | 71 | 61.76 | 28.92 | 1 | 0 | 6.84 | 7851.41 | 33.3 | 1753.37 | 70.26 | 24.78 | 21756.91 | 0.35 | 0.68 | 1.42 | 1.5 | 2 | 10 | 97.6967 | 133.673 | 120.9154 | 97696.7207 | 133672.9634 | 3.0991e-06 | 8 | 120915.4034

## RESULTADOS_15
Unnamed: 0 | Volume de calda [L] | STATUS | Capacidade operacional [ha/h] | Tempo de missao [h] | Tempo util [h] | Tempo por voo [min] | Autonomia Projetada [h] | N° Voos | MTOW [kg] | Massa Estrutura [kg] | Combustível [kg] | Abastecimentos | Massa gerador | Potência gerador [W] | Combustível consumido [L] | Calda cons [L] | Distância percorrida [km] | Distância Pulverizando [km] | RTL ACUMULADO[m] | EOC [km/km] | EOC [h/h] | Tempo de manobra [h] | Tempo rtl_rtw [h] | V pulv [m/s] | V desloc [m/s] | Preço Total por ha Simples [R$/ha] | Preço Total por ha Presumido [R$/ha] | Preço Total por ha Real [R$/ha] | Preço Total Simples [R$] | Preço Total Presumido [R$] | Prod CAPEX [ha/h/R$] | Dias Trabalhados | Preço Total Real [R$]
0 | 85 | CONCLUIDO | 10.2884 | 9.72 | 5.72 | 7.15 | 0.11 | 48 | 167.88 | 51.39 | 1 | 46 | 30.49 | 20939.59 | 64.84 | 1752.04 | 56.96 | 24.78 | 15218.85 | 0.44 | 0.74 | 1.29 | 0.98 | 2 | 10 | 142.2595 | 194.6457 | 176.069 | 142259.5035 | 194645.7287 | 2.462e-06 | 9 | 176069.0135
1 | 85 | CONCLUIDO | 12.0265 | 8.32 | 5.2 | 14.17 | 0.21 | 22 | 169.33 | 51.39 | 2 | 1 | 30.94 | 21118.46 | 50.06 | 1753.02 | 39.84 | 24.78 | 6793.61 | 0.62 | 0.82 | 1.27 | 0.45 | 2 | 10 | 117.208 | 160.3692 | 145.0638 | 117208.0038 | 160369.1616 | 2.8779e-06 | 8 | 145063.7539
2 | 85 | CONCLUIDO | 12.024 | 8.32 | 5.2 | 14.18 | 0.31 | 22 | 170.79 | 51.39 | 3 | 0 | 31.4 | 21297.94 | 50.4 | 1752.31 | 39.78 | 24.78 | 6759.19 | 0.62 | 0.82 | 1.27 | 0.46 | 2 | 10 | 117.3689 | 160.5893 | 145.2629 | 117368.8831 | 160589.2838 | 2.8773e-06 | 8 | 145262.868

## RESULTADOS_2
Unnamed: 0 | Volume de calda [L] | STATUS | Capacidade operacional [ha/h] | Tempo de missao [h] | Tempo util [h] | Tempo por voo [min] | Autonomia Projetada [h] | N° Voos | MTOW [kg] | Massa Estrutura [kg] | Combustível [kg] | Abastecimentos | Massa gerador | Potência gerador [W] | Combustível consumido [L] | Calda cons [L] | Distância percorrida [km] | Distância Pulverizando [km] | RTL ACUMULADO[m] | EOC [km/km] | EOC [h/h] | Tempo de manobra [h] | Tempo rtl_rtw [h] | V pulv [m/s] | V desloc [m/s] | Preço Total por ha Simples [R$/ha] | Preço Total por ha Presumido [R$/ha] | Preço Total por ha Real [R$/ha] | Preço Total Simples [R$] | Preço Total Presumido [R$] | Prod CAPEX [ha/h/R$] | Dias Trabalhados | Preço Total Real [R$]
0 | 20 | CONCLUIDO | 10.5448 | 9.48 | 6.65 | 4.48 | 0.34 | 89 | 51.33 | 24.83 | 1 | 0 | 5.51 | 6564.78 | 31.53 | 1755.25 | 82.18 | 24.78 | 27624.51 | 0.3 | 0.64 | 1.46 | 1.9 | 2 | 10 | 105.0139 | 143.6846 | 129.9715 | 105013.8521 | 143684.5853 | 3.0198e-06 | 9 | 129971.5301

## RESULTADOS_11
Unnamed: 0 | Volume de calda [L] | STATUS | Capacidade operacional [ha/h] | Tempo de missao [h] | Tempo util [h] | Tempo por voo [min] | Autonomia Projetada [h] | N° Voos | MTOW [kg] | Massa Estrutura [kg] | Combustível [kg] | Abastecimentos | Massa gerador | Potência gerador [W] | Combustível consumido [L] | Calda cons [L] | Distância percorrida [km] | Distância Pulverizando [km] | RTL ACUMULADO[m] | EOC [km/km] | EOC [h/h] | Tempo de manobra [h] | Tempo rtl_rtw [h] | V pulv [m/s] | V desloc [m/s] | Preço Total por ha Simples [R$/ha] | Preço Total por ha Presumido [R$/ha] | Preço Total por ha Real [R$/ha] | Preço Total Simples [R$] | Preço Total Presumido [R$] | Prod CAPEX [ha/h/R$] | Dias Trabalhados | Preço Total Real [R$]
0 | 65 | CONCLUIDO | 11.5333 | 8.67 | 5.48 | 8.89 | 0.13 | 37 | 133.21 | 46.47 | 1 | 33 | 20.75 | 16663.42 | 49.17 | 1752.31 | 49.47 | 24.78 | 11529.82 | 0.5 | 0.78 | 1.27 | 0.74 | 2 | 10 | 114.7133 | 156.9558 | 141.9761 | 114713.28 | 156955.7704 | 2.8693e-06 | 8 | 141976.132
1 | 65 | CONCLUIDO | 12.1074 | 8.26 | 5.32 | 11.39 | 0.26 | 28 | 134.55 | 46.47 | 2 | 0 | 21.09 | 16828.84 | 44.89 | 1752.33 | 43.17 | 24.78 | 8425.95 | 0.57 | 0.8 | 1.29 | 0.57 | 2 | 10 | 110.8728 | 151.701 | 137.2229 | 110872.7946 | 151701.0489 | 3.0121e-06 | 8 | 137222.9137

## RESULTADOS_13
Unnamed: 0 | Volume de calda [L] | STATUS | Capacidade operacional [ha/h] | Tempo de missao [h] | Tempo util [h] | Tempo por voo [min] | Autonomia Projetada [h] | N° Voos | MTOW [kg] | Massa Estrutura [kg] | Combustível [kg] | Abastecimentos | Massa gerador | Potência gerador [W] | Combustível consumido [L] | Calda cons [L] | Distância percorrida [km] | Distância Pulverizando [km] | RTL ACUMULADO[m] | EOC [km/km] | EOC [h/h] | Tempo de manobra [h] | Tempo rtl_rtw [h] | V pulv [m/s] | V desloc [m/s] | Preço Total por ha Simples [R$/ha] | Preço Total por ha Presumido [R$/ha] | Preço Total por ha Real [R$/ha] | Preço Total Simples [R$] | Preço Total Presumido [R$] | Prod CAPEX [ha/h/R$] | Dias Trabalhados | Preço Total Real [R$]
0 | 75 | CONCLUIDO | 10.9081 | 9.17 | 5.61 | 8.01 | 0.12 | 42 | 150.44 | 49.1 | 1 | 40 | 25.34 | 18787.76 | 57.27 | 1752.56 | 53.34 | 24.78 | 13439.7 | 0.46 | 0.76 | 1.28 | 0.86 | 2 | 10 | 123.1802 | 168.5405 | 152.4553 | 123180.1624 | 168540.5325 | 2.6589e-06 | 8 | 152455.2606
1 | 75 | CONCLUIDO | 12.0353 | 8.31 | 5.27 | 12.64 | 0.23 | 25 | 151.83 | 49.1 | 2 | 0 | 25.73 | 18959.54 | 47.68 | 1752.18 | 41.79 | 24.78 | 7753.3 | 0.59 | 0.81 | 1.28 | 0.53 | 2 | 10 | 114.3184 | 156.4155 | 141.4874 | 114318.3809 | 156415.4521 | 2.9337e-06 | 8 | 141487.3809

## RESULTADOS_17
Unnamed: 0 | Volume de calda [L] | STATUS | Capacidade operacional [ha/h] | Tempo de missao [h] | Tempo util [h] | Tempo por voo [min] | Autonomia Projetada [h] | N° Voos | MTOW [kg] | Massa Estrutura [kg] | Combustível [kg] | Abastecimentos | Massa gerador | Potência gerador [W] | Combustível consumido [L] | Calda cons [L] | Distância percorrida [km] | Distância Pulverizando [km] | RTL ACUMULADO[m] | EOC [km/km] | EOC [h/h] | Tempo de manobra [h] | Tempo rtl_rtw [h] | V pulv [m/s] | V desloc [m/s] | Preço Total por ha Simples [R$/ha] | Preço Total por ha Presumido [R$/ha] | Preço Total por ha Real [R$/ha] | Preço Total Simples [R$] | Preço Total Presumido [R$] | Prod CAPEX [ha/h/R$] | Dias Trabalhados | Preço Total Real [R$]
0 | 95 | CONCLUIDO | 9.7548 | 10.25 | 5.81 | 6.58 | 0.1 | 53 | 185.69 | 53.44 | 1 | 51 | 36.26 | 23136.14 | 71.81 | 1753.42 | 59.65 | 24.78 | 16540.29 | 0.42 | 0.73 | 1.29 | 1.06 | 2 | 10 | 151.1842 | 206.8569 | 187.1148 | 151184.2063 | 206856.9008 | 2.2951e-06 | 9 | 187114.7685
1 | 95 | CONCLUIDO | 11.8133 | 8.46 | 5.18 | 14.12 | 0.19 | 22 | 187.21 | 53.44 | 2 | 12 | 36.77 | 23322.88 | 54.49 | 1752.31 | 39.46 | 24.78 | 6601.8 | 0.63 | 0.82 | 1.26 | 0.43 | 2 | 10 | 121.6191 | 166.4046 | 150.5231 | 121619.0554 | 166404.557 | 2.7794e-06 | 8 | 150523.1397
2 | 95 | CONCLUIDO | 11.9371 | 8.38 | 5.16 | 15.49 | 0.28 | 20 | 188.73 | 53.44 | 3 | 0 | 37.29 | 23510.33 | 53.02 | 1752.36 | 38.93 | 24.78 | 6347.38 | 0.64 | 0.82 | 1.26 | 0.42 | 2 | 10 | 120.5229 | 164.9047 | 149.1665 | 120522.8883 | 164904.7328 | 2.8086e-06 | 8 | 149166.4566

## RESULTADOS_9
Unnamed: 0 | Volume de calda [L] | STATUS | Capacidade operacional [ha/h] | Tempo de missao [h] | Tempo util [h] | Tempo por voo [min] | Autonomia Projetada [h] | N° Voos | MTOW [kg] | Massa Estrutura [kg] | Combustível [kg] | Abastecimentos | Massa gerador | Potência gerador [W] | Combustível consumido [L] | Calda cons [L] | Distância percorrida [km] | Distância Pulverizando [km] | RTL ACUMULADO[m] | EOC [km/km] | EOC [h/h] | Tempo de manobra [h] | Tempo rtl_rtw [h] | V pulv [m/s] | V desloc [m/s] | Preço Total por ha Simples [R$/ha] | Preço Total por ha Presumido [R$/ha] | Preço Total por ha Real [R$/ha] | Preço Total Simples [R$] | Preço Total Presumido [R$] | Prod CAPEX [ha/h/R$] | Dias Trabalhados | Preço Total Real [R$]
0 | 55 | CONCLUIDO | 11.9241 | 8.39 | 5.47 | 9.37 | 0.15 | 35 | 116.05 | 43.4 | 1 | 11 | 16.65 | 14546.17 | 42.98 | 1752.5 | 47.97 | 24.78 | 10789.05 | 0.52 | 0.78 | 1.3 | 0.72 | 2 | 10 | 108.4212 | 148.3467 | 134.1887 | 108421.1982 | 148346.6666 | 3.0351e-06 | 8 | 134188.669
1 | 55 | CONCLUIDO | 12.0478 | 8.3 | 5.43 | 9.87 | 0.3 | 33 | 117.34 | 43.4 | 2 | 0 | 16.94 | 14705.49 | 42.28 | 1753.18 | 46.32 | 24.78 | 9975.87 | 0.53 | 0.78 | 1.31 | 0.68 | 2 | 10 | 107.7321 | 147.4038 | 133.3358 | 107732.1118 | 147403.8281 | 3.0666e-06 | 8 | 133335.8136

## resultados
Unnamed: 0 | Volume de calda [L] | STATUS | Capacidade operacional [ha/h] | Tempo de missao [h] | Tempo util [h] | Tempo por voo [min] | Autonomia Projetada [h] | N° Voos | MTOW [kg] | Massa Estrutura [kg] | Combustível [kg] | Abastecimentos | Massa gerador | Potência gerador [W] | Combustível consumido [L] | Calda cons [L] | Distância percorrida [km] | Distância Pulverizando [km] | RTL ACUMULADO[m] | EOC [km/km] | EOC [h/h] | Tempo de manobra [h] | Tempo rtl_rtw [h] | V pulv [m/s] | V desloc [m/s]
0 | 100 | CONCLUIDO | 9.4498 | 10.58 | 5.89 | 6.31 | 0.09 | 56 | 194.77 | 54.38 | 1 | 54 | 39.4 | 24256.19 | 75.96 | 1753.15 | 61.95 | 24.78 | 17677.5 | 0.4 | 0.72 | 1.3 | 1.14 | 2 | 10
1 | 100 | CONCLUIDO | 11.7119 | 8.54 | 5.17 | 14.09 | 0.18 | 22 | 196.32 | 54.38 | 2 | 15 | 39.95 | 24447.22 | 57 | 1752.36 | 39.51 | 24.78 | 6626.27 | 0.63 | 0.82 | 1.24 | 0.42 | 2 | 10
2 | 100 | CONCLUIDO | 11.9265 | 8.38 | 5.13 | 16.2 | 0.27 | 19 | 197.88 | 54.38 | 3 | 0 | 40.5 | 24639 | 54.37 | 1752.06 | 37.75 | 24.78 | 5759.75 | 0.66 | 0.83 | 1.26 | 0.39 | 2 | 10
0 | 40 | CONCLUIDO | 11.8052 | 8.47 | 5.68 | 7.57 | 0.2 | 45 | 89.87 | 37.55 | 1 | 0 | 11.32 | 11317.98 | 38.23 | 1753.52 | 53.75 | 24.78 | 13629.92 | 0.46 | 0.75 | 1.34 | 0.94 | 2 | 10
0 | 30 | CONCLUIDO | 11.374 | 8.79 | 6.01 | 6.01 | 0.24 | 60 | 71.52 | 32.27 | 1 | 0 | 8.25 | 9054.6 | 35.22 | 1752.25 | 63.54 | 24.78 | 18452.17 | 0.39 | 0.71 | 1.38 | 1.27 | 2 | 10
0 | 15 | CONCLUIDO | 9.7617 | 10.24 | 7.25 | 3.72 | 0.43 | 117 | 39.78 | 19.54 | 1 | 0 | 4.24 | 5140 | 28.78 | 1755.49 | 99.28 | 24.78 | 36037.24 | 0.25 | 0.59 | 1.55 | 2.5 | 2 | 10
0 | 70 | CONCLUIDO | 11.2419 | 8.9 | 5.54 | 8.52 | 0.12 | 39 | 141.81 | 47.83 | 1 | 37 | 22.98 | 17723.39 | 53.08 | 1752.62 | 51.16 | 24.78 | 12367.5 | 0.48 | 0.77 | 1.27 | 0.8 | 2 | 10
1 | 70 | CONCLUIDO | 12.1057 | 8.26 | 5.28 | 12.19 | 0.25 | 26 | 143.17 | 47.83 | 2 | 0 | 23.34 | 17891.86 | 46.19 | 1752.83 | 42.16 | 24.78 | 7933.49 | 0.59 | 0.8 | 1.28 | 0.54 | 2 | 10
0 | 90 | CONCLUIDO | 10.0517 | 9.95 | 5.75 | 6.9 | 0.1 | 50 | 176.73 | 52.44 | 1 | 48 | 33.29 | 22031.19 | 68.21 | 1752.47 | 57.91 | 24.78 | 15687.71 | 0.43 | 0.74 | 1.28 | 1.01 | 2 | 10
1 | 90 | CONCLUIDO | 11.9956 | 8.34 | 5.17 | 14.77 | 0.2 | 21 | 178.21 | 52.44 | 2 | 3 | 33.77 | 22213.89 | 51.36 | 1752.28 | 39.09 | 24.78 | 6422.66 | 0.63 | 0.82 | 1.26 | 0.43 | 2 | 10
2 | 90 | CONCLUIDO | 11.9892 | 8.34 | 5.17 | 14.78 | 0.3 | 21 | 179.7 | 52.44 | 3 | 0 | 34.26 | 22397.24 | 52 | 1752.47 | 38.99 | 24.78 | 6372.24 | 0.64 | 0.82 | 1.27 | 0.43 | 2 | 10
0 | 10 | CONCLUIDO | 8.2835 | 12.07 | 8.48 | 2.91 | 0.64 | 175 | 26.11 | 12.1 | 1 | 0 | 3.01 | 3454.41 | 24.66 | 1758.79 | 135.52 | 24.78 | 53867.29 | 0.18 | 0.5 | 1.72 | 3.73 | 2 | 10
0 | 45 | CONCLUIDO | 11.9154 | 8.39 | 5.58 | 8.37 | 0.18 | 40 | 98.71 | 39.72 | 1 | 0 | 12.99 | 12407.75 | 39.68 | 1753.13 | 50.72 | 24.78 | 12142.66 | 0.49 | 0.76 | 1.33 | 0.84 | 2 | 10
0 | 60 | CONCLUIDO | 11.8628 | 8.43 | 5.43 | 9.58 | 0.14 | 34 | 124.63 | 45 | 1 | 20 | 18.64 | 15605.44 | 44.99 | 1752.25 | 47.3 | 24.78 | 10463.47 | 0.52 | 0.78 | 1.28 | 0.69 | 2 | 10
1 | 60 | CONCLUIDO | 12.0116 | 8.33 | 5.4 | 10.45 | 0.28 | 31 | 125.95 | 45 | 2 | 0 | 18.95 | 15767.7 | 44.22 | 1752.46 | 45.62 | 24.78 | 9636.25 | 0.54 | 0.79 | 1.3 | 0.66 | 2 | 10
0 | 80 | CONCLUIDO | 10.6192 | 9.42 | 5.64 | 7.52 | 0.11 | 45 | 159.12 | 50.28 | 1 | 43 | 27.84 | 19859.16 | 61.09 | 1751.88 | 54.33 | 24.78 | 13921.57 | 0.46 | 0.75 | 1.28 | 0.9 | 2 | 10
1 | 80 | CONCLUIDO | 12.0842 | 8.28 | 5.21 | 13.59 | 0.22 | 23 | 160.54 | 50.28 | 2 | 0 | 28.26 | 20034.4 | 48.59 | 1753.11 | 39.9 | 24.78 | 6815.51 | 0.62 | 0.82 | 1.27 | 0.47 | 2 | 10
0 | 35 | CONCLUIDO | 11.629 | 8.6 | 5.83 | 6.86 | 0.22 | 51 | 80.84 | 35.1 | 1 | 0 | 9.74 | 10204.21 | 36.74 | 1753.17 | 57.78 | 24.78 | 15615.64 | 0.43 | 0.73 | 1.37 | 1.08 | 2 | 10
0 | 50 | CONCLUIDO | 11.9992 | 8.33 | 5.5 | 9.16 | 0.16 | 36 | 107.41 | 41.65 | 1 | 0 | 14.77 | 13481.73 | 40.72 | 1752.21 | 48.46 | 24.78 | 11033.69 | 0.51 | 0.77 | 1.31 | 0.76 | 2 | 10
0 | 25 | CONCLUIDO | 11.0749 | 9.03 | 6.25 | 5.28 | 0.28 | 71 | 61.76 | 28.92 | 1 | 0 | 6.84 | 7851.41 | 33.3 | 1753.37 | 70.26 | 24.78 | 21756.91 | 0.35 | 0.68 | 1.42 | 1.5 | 2 | 10
0 | 85 | CONCLUIDO | 10.2884 | 9.72 | 5.72 | 7.15 | 0.11 | 48 | 167.88 | 51.39 | 1 | 46 | 30.49 | 20939.59 | 64.84 | 1752.04 | 56.96 | 24.78 | 15218.85 | 0.44 | 0.74 | 1.29 | 0.98 | 2 | 10
1 | 85 | CONCLUIDO | 12.0265 | 8.32 | 5.2 | 14.17 | 0.21 | 22 | 169.33 | 51.39 | 2 | 1 | 30.94 | 21118.46 | 50.06 | 1753.02 | 39.84 | 24.78 | 6793.61 | 0.62 | 0.82 | 1.27 | 0.45 | 2 | 10
2 | 85 | CONCLUIDO | 12.024 | 8.32 | 5.2 | 14.18 | 0.31 | 22 | 170.79 | 51.39 | 3 | 0 | 31.4 | 21297.94 | 50.4 | 1752.31 | 39.78 | 24.78 | 6759.19 | 0.62 | 0.82 | 1.27 | 0.46 | 2 | 10
0 | 20 | CONCLUIDO | 10.5448 | 9.48 | 6.65 | 4.48 | 0.34 | 89 | 51.33 | 24.83 | 1 | 0 | 5.51 | 6564.78 | 31.53 | 1755.25 | 82.18 | 24.78 | 27624.51 | 0.3 | 0.64 | 1.46 | 1.9 | 2 | 10
0 | 65 | CONCLUIDO | 11.5333 | 8.67 | 5.48 | 8.89 | 0.13 | 37 | 133.21 | 46.47 | 1 | 33 | 20.75 | 16663.42 | 49.17 | 1752.31 | 49.47 | 24.78 | 11529.82 | 0.5 | 0.78 | 1.27 | 0.74 | 2 | 10
1 | 65 | CONCLUIDO | 12.1074 | 8.26 | 5.32 | 11.39 | 0.26 | 28 | 134.55 | 46.47 | 2 | 0 | 21.09 | 16828.84 | 44.89 | 1752.33 | 43.17 | 24.78 | 8425.95 | 0.57 | 0.8 | 1.29 | 0.57 | 2 | 10
0 | 75 | CONCLUIDO | 10.9081 | 9.17 | 5.61 | 8.01 | 0.12 | 42 | 150.44 | 49.1 | 1 | 40 | 25.34 | 18787.76 | 57.27 | 1752.56 | 53.34 | 24.78 | 13439.7 | 0.46 | 0.76 | 1.28 | 0.86 | 2 | 10
1 | 75 | CONCLUIDO | 12.0353 | 8.31 | 5.27 | 12.64 | 0.23 | 25 | 151.83 | 49.1 | 2 | 0 | 25.73 | 18959.54 | 47.68 | 1752.18 | 41.79 | 24.78 | 7753.3 | 0.59 | 0.81 | 1.28 | 0.53 | 2 | 10
0 | 95 | CONCLUIDO | 9.7548 | 10.25 | 5.81 | 6.58 | 0.1 | 53 | 185.69 | 53.44 | 1 | 51 | 36.26 | 23136.14 | 71.81 | 1753.42 | 59.65 | 24.78 | 16540.29 | 0.42 | 0.73 | 1.29 | 1.06 | 2 | 10
1 | 95 | CONCLUIDO | 11.8133 | 8.46 | 5.18 | 14.12 | 0.19 | 22 | 187.21 | 53.44 | 2 | 12 | 36.77 | 23322.88 | 54.49 | 1752.31 | 39.46 | 24.78 | 6601.8 | 0.63 | 0.82 | 1.26 | 0.43 | 2 | 10
2 | 95 | CONCLUIDO | 11.9371 | 8.38 | 5.16 | 15.49 | 0.28 | 20 | 188.73 | 53.44 | 3 | 0 | 37.29 | 23510.33 | 53.02 | 1752.36 | 38.93 | 24.78 | 6347.38 | 0.64 | 0.82 | 1.26 | 0.42 | 2 | 10
0 | 55 | CONCLUIDO | 11.9241 | 8.39 | 5.47 | 9.37 | 0.15 | 35 | 116.05 | 43.4 | 1 | 11 | 16.65 | 14546.17 | 42.98 | 1752.5 | 47.97 | 24.78 | 10789.05 | 0.52 | 0.78 | 1.3 | 0.72 | 2 | 10
1 | 55 | CONCLUIDO | 12.0478 | 8.3 | 5.43 | 9.87 | 0.3 | 33 | 117.34 | 43.4 | 2 | 0 | 16.94 | 14705.49 | 42.28 | 1753.18 | 46.32 | 24.78 | 9975.87 | 0.53 | 0.78 | 1.31 | 0.68 | 2 | 10

## gráficos
Selecione o eixo X:
Selecione o eixo Y:
Selecione o eixo Z:
Eixo X | Eixo Y | Eixo Z

## hidden (hidden)
Unnamed: 0
Volume de calda [L]
STATUS
Capacidade operacional [ha/h]
Tempo de missao [h]
Tempo util [h]
Tempo por voo [min]
Autonomia Projetada [h]
N° Voos
MTOW [kg]
Massa Estrutura [kg]
Combustível [kg]
Abastecimentos
Massa gerador
Potência gerador [W]
Combustível consumido [L]
Calda cons [L]
Distância percorrida [km]
Distância Pulverizando [km]
RTL ACUMULADO[m]
EOC [km/km]
EOC [h/h]
Tempo de manobra [h]
Tempo rtl_rtw [h]
V pulv [m/s]
V desloc [m/s]