## RESULTADOS_18
Unnamed: 0 | Volume de calda [L] | STATUS | Capacidade operacional [ha/h] | Tempo de missao [h] | Tempo util [h] | Tempo por voo [min] | Autonomia Projetada [h] | N° Voos | MTOW [kg] | Massa Estrutura [kg] | Combustível [kg] | Abastecimentos | Massa gerador | Potência gerador [W] | Combustível consumido [L] | Calda cons [L] | Distância percorrida [km] | Distância Pulverizando [km] | RTL ACUMULADO[m] | EOC [km/km] | EOC [h/h] | Tempo de manobra [h] | Tempo rtl_rtw [h] | V pulv [m/s] | V desloc [m/s] | Preço Total por ha Simples [R$/ha] | Preço Total por ha Presumido [R$/ha] | Preço Total por ha Real [R$/ha] | Preço Total Simples [R$] | Preço Total Presumido [R$] | Prod CAPEX [ha/h/R$] | Dias Trabalhados | Preço Total Real [R$]
0 | 100 | CONCLUIDO | 13.0114 | 7.69 | 3.69 | 5.83 | 0.09 | 38 | 194.77 | 54.38 | 1 | 36 | 39.4 | 24256.19 | 51.26 | 209.65 | 40.81 | 13.38 | 11938.96 | 0.33 | 0.6 | 0.7 | 0.77 | 2 | 10 | 104.1075 | 142.4445 | 128.8498 | 104107.5117 | 142444.4904 | 3.0371e-06 | 7 | 128849.7882
1 | 100 | CONCLUIDO | 15.5635 | 6.43 | 3.25 | 11.46 | 0.18 | 17 | 196.32 | 54.38 | 2 | 15 | 39.95 | 24447.22 | 44.27 | 209.63 | 26.96 | 13.38 | 5118.73 | 0.5 | 0.68 | 0.67 | 0.32 | 2 | 10 | 85.6156 | 117.1431 | 105.9631 | 85615.6384 | 117143.0935 | 3.6328e-06 | 6 | 105963.1211
2 | 100 | CONCLUIDO | 16.2682 | 6.15 | 3.16 | 15.82 | 0.27 | 12 | 197.88 | 54.38 | 3 | 10 | 40.5 | 24639 | 42.32 | 209.56 | 24.52 | 13.38 | 3927.33 | 0.55 | 0.7 | 0.66 | 0.24 | 2 | 10 | 83.8966 | 114.791 | 103.8355 | 83896.5523 | 114790.9642 | 3.7972e-06 | 6 | 103835.4757
3 | 100 | CONCLUIDO | 16.7965 | 5.95 | 3.09 | 20.58 | 0.36 | 9 | 199.44 | 54.38 | 4 | 7 | 41.06 | 24831.54 | 40.48 | 209.58 | 22.01 | 13.38 | 2685.54 | 0.61 | 0.71 | 0.65 | 0.16 | 2 | 10 | 82.5758 | 112.9838 | 102.2008 | 82575.7911 | 112983.8404 | 3.9206e-06 | 6 | 102200.8213
4 | 100 | CONCLUIDO | 17.1396 | 5.83 | 3.05 | 26.1 | 0.44 | 7 | 201.01 | 54.38 | 5 | 5 | 41.63 | 25024.84 | 39.23 | 209.55 | 20.81 | 13.38 | 2095.04 | 0.64 | 0.72 | 0.65 | 0.12 | 2 | 10 | 81.7528 | 111.8578 | 101.1823 | 81752.832 | 111857.8314 | 4.0006e-06 | 6 | 101182.277
5 | 100 | CONCLUIDO | 17.316 | 5.78 | 3.02 | 30.25 | 0.53 | 6 | 202.58 | 54.38 | 6 | 4 | 42.2 | 25218.93 | 38.09 | 209.56 | 20.07 | 13.38 | 1731.29 | 0.67 | 0.73 | 0.65 | 0.1 | 2 | 10 | 81.1713 | 111.0622 | 100.4625 | 81171.3059 | 111062.1617 | 4.0418e-06 | 6 | 100462.5449
6 | 100 | CONCLUIDO | 17.4978 | 5.72 | 3 | 36.05 | 0.61 | 5 | 204.16 | 54.38 | 7 | 3 | 42.78 | 25413.94 | 36.86 | 209.54 | 19.56 | 13.38 | 1481.94 | 0.68 | 0.73 | 0.64 | 0.08 | 2 | 10 | 70.0844 | 95.8926 | 86.7407 | 70084.4243 | 95892.6012 | 4.0843e-06 | 5 | 86740.7459
7 | 100 | CONCLUIDO | 17.5165 | 5.71 | 3 | 35.97 | 0.69 | 5 | 205.75 | 54.38 | 8 | 3 | 43.37 | 25609.61 | 35.68 | 209.54 | 19.32 | 13.38 | 1358.52 | 0.69 | 0.73 | 0.64 | 0.07 | 2 | 10 | 69.7006 | 95.3675 | 86.2657 | 69700.613 | 95367.4537 | 4.0886e-06 | 5 | 86265.7178
8 | 100 | CONCLUIDO | 17.6748 | 5.66 | 2.99 | 44.78 | 0.77 | 4 | 207.34 | 54.38 | 9 | 2 | 43.96 | 25806.1 | 34.98 | 209.54 | 18.93 | 13.38 | 1170.16 | 0.71 | 0.74 | 0.64 | 0.06 | 2 | 10 | 69.3287 | 94.8586 | 85.8055 | 69328.7361 | 94858.6353 | 4.1256e-06 | 5 | 85805.4603
9 | 100 | CONCLUIDO | 17.7061 | 5.65 | 2.98 | 44.63 | 0.85 | 4 | 208.94 | 54.38 | 10 | 2 | 44.56 | 26003.41 | 33.5 | 209.54 | 18.61 | 13.38 | 1010.55 | 0.72 | 0.74 | 0.64 | 0.05 | 2 | 10 | 68.8313 | 94.1781 | 85.1899 | 68831.3404 | 94178.0766 | 4.1329e-06 | 5 | 85189.8531
10 | 100 | CONCLUIDO | 17.7069 | 5.65 | 2.98 | 44.63 | 0.93 | 4 | 210.55 | 54.38 | 11 | 0 | 45.17 | 26201.54 | 32.39 | 209.57 | 18.46 | 13.38 | 938.14 | 0.72 | 0.74 | 0.65 | 0.05 | 2 | 10 | 68.4895 | 93.7104 | 84.7668 | 68489.5262 | 93710.3912 | 4.1331e-06 | 5 | 84766.803

## RESULTADOS_6
Unnamed: 0 | Volume de calda [L] | STATUS | Capacidade operacional [ha/h] | Tempo de missao [h] | Tempo util [h] | Tempo por voo [min] | Autonomia Projetada [h] | N° Voos | MTOW [kg] | Massa Estrutura [kg] | Combustível [kg] | Abastecimentos | Massa gerador | Potência gerador [W] | Combustível consumido [L] | Calda cons [L] | Distância percorrida [km] | Distância Pulverizando [km] | RTL ACUMULADO[m] | EOC [km/km] | EOC [h/h] | Tempo de manobra [h] | Tempo rtl_rtw [h] | V pulv [m/s] | V desloc [m/s] | Preço Total por ha Simples [R$/ha] | Preço Total por ha Presumido [R$/ha] | Preço Total por ha Real [R$/ha] | Preço Total Simples [R$] | Preço Total Presumido [R$] | Prod CAPEX [ha/h/R$] | Dias Trabalhados | Preço Total Real [R$]
0 | 40 | CONCLUIDO | 17.7743 | 5.63 | 3.31 | 9.93 | 0.2 | 20 | 89.87 | 37.55 | 1 | 18 | 11.32 | 11317.98 | 26.48 | 209.63 | 29.01 | 13.38 | 6129.45 | 0.46 | 0.67 | 0.67 | 0.38 | 2 | 10 | 59.7518 | 81.755 | 73.9524 | 59751.7521 | 81754.9833 | 4.7128e-06 | 5 | 73952.4025
1 | 40 | CONCLUIDO | 19.0739 | 5.24 | 3.11 | 18.68 | 0.39 | 10 | 91.1 | 37.55 | 2 | 8 | 11.54 | 11468.97 | 22.75 | 209.55 | 22.92 | 13.38 | 3137.68 | 0.58 | 0.71 | 0.65 | 0.19 | 2 | 10 | 57.6999 | 78.9475 | 71.4129 | 57699.8903 | 78947.5354 | 5.0573e-06 | 5 | 71412.8935
2 | 40 | CONCLUIDO | 19.5302 | 5.12 | 3.05 | 26.13 | 0.57 | 7 | 92.32 | 37.55 | 3 | 1 | 11.77 | 11620.34 | 20.85 | 209.69 | 20.7 | 13.38 | 2040.88 | 0.65 | 0.72 | 0.65 | 0.12 | 2 | 10 | 56.8896 | 77.8388 | 70.41 | 56889.5648 | 77838.8123 | 5.1783e-06 | 5 | 70409.9853
3 | 40 | CONCLUIDO | 19.5281 | 5.12 | 3.05 | 26.13 | 0.75 | 7 | 93.55 | 37.55 | 4 | 0 | 12 | 11772.07 | 21.03 | 209.69 | 20.66 | 13.38 | 2020.26 | 0.65 | 0.72 | 0.65 | 0.12 | 2 | 10 | 56.9407 | 77.9087 | 70.4732 | 56940.6661 | 77908.7314 | 5.1778e-06 | 5 | 70473.2315

## RESULTADOS_4
Unnamed: 0 | Volume de calda [L] | STATUS | Capacidade operacional [ha/h] | Tempo de missao [h] | Tempo util [h] | Tempo por voo [min] | Autonomia Projetada [h] | N° Voos | MTOW [kg] | Massa Estrutura [kg] | Combustível [kg] | Abastecimentos | Massa gerador | Potência gerador [W] | Combustível consumido [L] | Calda cons [L] | Distância percorrida [km] | Distância Pulverizando [km] | RTL ACUMULADO[m] | EOC [km/km] | EOC [h/h] | Tempo de manobra [h] | Tempo rtl_rtw [h] | V pulv [m/s] | V desloc [m/s] | Preço Total por ha Simples [R$/ha] | Preço Total por ha Presumido [R$/ha] | Preço Total por ha Real [R$/ha] | Preço Total Simples [R$] | Preço Total Presumido [R$] | Prod CAPEX [ha/h/R$] | Dias Trabalhados | Preço Total Real [R$]
0 | 30 | CONCLUIDO | 18.6316 | 5.37 | 3.26 | 11.5 | 0.24 | 17 | 71.52 | 32.27 | 1 | 15 | 8.25 | 9054.6 | 21.48 | 209.62 | 27.37 | 13.38 | 5327.47 | 0.49 | 0.68 | 0.67 | 0.33 | 2 | 10 | 55.9224 | 76.5155 | 69.213 | 55922.3946 | 76515.4875 | 5.1103e-06 | 5 | 69212.9567
1 | 30 | CONCLUIDO | 19.6915 | 5.08 | 3.09 | 20.63 | 0.48 | 9 | 72.7 | 32.27 | 2 | 1 | 8.43 | 9200.25 | 18.18 | 209.64 | 22.01 | 13.38 | 2685.44 | 0.61 | 0.71 | 0.66 | 0.17 | 2 | 10 | 54.3708 | 74.3925 | 67.2926 | 54370.8119 | 74392.5434 | 5.401e-06 | 5 | 67292.6235
2 | 30 | CONCLUIDO | 19.8511 | 5.04 | 3.07 | 23.02 | 0.71 | 8 | 73.88 | 32.27 | 3 | 0 | 8.61 | 9346.23 | 18.16 | 209.57 | 21.26 | 13.38 | 2317.29 | 0.63 | 0.72 | 0.66 | 0.15 | 2 | 10 | 54.287 | 74.2778 | 67.1889 | 54286.9848 | 74277.8476 | 5.4448e-06 | 5 | 67188.8741

## RESULTADOS_1
Unnamed: 0 | Volume de calda [L] | STATUS | Capacidade operacional [ha/h] | Tempo de missao [h] | Tempo util [h] | Tempo por voo [min] | Autonomia Projetada [h] | N° Voos | MTOW [kg] | Massa Estrutura [kg] | Combustível [kg] | Abastecimentos | Massa gerador | Potência gerador [W] | Combustível consumido [L] | Calda cons [L] | Distância percorrida [km] | Distância Pulverizando [km] | RTL ACUMULADO[m] | EOC [km/km] | EOC [h/h] | Tempo de manobra [h] | Tempo rtl_rtw [h] | V pulv [m/s] | V desloc [m/s] | Preço Total por ha Simples [R$/ha] | Preço Total por ha Presumido [R$/ha] | Preço Total por ha Real [R$/ha] | Preço Total Simples [R$] | Preço Total Presumido [R$] | Prod CAPEX [ha/h/R$] | Dias Trabalhados | Preço Total Real [R$]
0 | 15 | CONCLUIDO | 19.6378 | 5.09 | 3.23 | 12.91 | 0.43 | 15 | 39.78 | 19.54 | 1 | 0 | 4.24 | 5140 | 12.74 | 209.6 | 25.63 | 13.38 | 4467.79 | 0.52 | 0.68 | 0.69 | 0.3 | 2 | 10 | 49.5087 | 67.74 | 61.275 | 49508.7113 | 67740.0029 | 5.7811e-06 | 5 | 61274.9921

## RESULTADOS_12
Unnamed: 0 | Volume de calda [L] | STATUS | Capacidade operacional [ha/h] | Tempo de missao [h] | Tempo util [h] | Tempo por voo [min] | Autonomia Projetada [h] | N° Voos | MTOW [kg] | Massa Estrutura [kg] | Combustível [kg] | Abastecimentos | Massa gerador | Potência gerador [W] | Combustível consumido [L] | Calda cons [L] | Distância percorrida [km] | Distância Pulverizando [km] | RTL ACUMULADO[m] | EOC [km/km] | EOC [h/h] | Tempo de manobra [h] | Tempo rtl_rtw [h] | V pulv [m/s] | V desloc [m/s] | Preço Total por ha Simples [R$/ha] | Preço Total por ha Presumido [R$/ha] | Preço Total por ha Real [R$/ha] | Preço Total Simples [R$] | Preço Total Presumido [R$] | Prod CAPEX [ha/h/R$] | Dias Trabalhados | Preço Total Real [R$]
0 | 70 | CONCLUIDO | 15.0659 | 6.64 | 3.54 | 7.08 | 0.12 | 30 | 141.81 | 47.83 | 1 | 28 | 22.98 | 17723.39 | 39.75 | 209.54 | 35.91 | 13.38 | 9530.73 | 0.37 | 0.62 | 0.7 | 0.62 | 2 | 10 | 81.3235 | 111.2704 | 100.6509 | 81323.5302 | 111270.4417 | 3.7091e-06 | 6 | 100650.9469
1 | 70 | CONCLUIDO | 17.1903 | 5.82 | 3.18 | 13.65 | 0.25 | 14 | 143.17 | 47.83 | 2 | 12 | 23.34 | 17891.86 | 34.57 | 209.54 | 25.19 | 13.38 | 4252.75 | 0.53 | 0.69 | 0.66 | 0.26 | 2 | 10 | 76.7328 | 104.9892 | 94.9692 | 76732.8309 | 104989.2445 | 4.2321e-06 | 6 | 94969.2183
2 | 70 | CONCLUIDO | 17.9542 | 5.57 | 3.08 | 20.54 | 0.37 | 9 | 144.54 | 47.83 | 3 | 7 | 23.71 | 18060.85 | 32.1 | 209.56 | 21.91 | 13.38 | 2634.03 | 0.61 | 0.71 | 0.65 | 0.16 | 2 | 10 | 65.2068 | 89.2188 | 80.7039 | 65206.7771 | 89218.7891 | 4.4202e-06 | 5 | 80703.8731
3 | 70 | CONCLUIDO | 18.2445 | 5.48 | 3.05 | 26.15 | 0.49 | 7 | 145.92 | 47.83 | 4 | 5 | 24.09 | 18230.35 | 30.82 | 209.54 | 20.97 | 13.38 | 2174.61 | 0.64 | 0.72 | 0.65 | 0.13 | 2 | 10 | 64.5672 | 88.3437 | 79.9123 | 64567.2083 | 88343.7028 | 4.4916e-06 | 5 | 79912.3038
4 | 70 | CONCLUIDO | 18.4426 | 5.42 | 3.02 | 30.21 | 0.6 | 6 | 147.3 | 47.83 | 5 | 4 | 24.47 | 18400.38 | 29.05 | 209.56 | 20.04 | 13.38 | 1713.8 | 0.67 | 0.73 | 0.65 | 0.1 | 2 | 10 | 63.8656 | 87.3838 | 79.044 | 63865.6207 | 87383.7597 | 4.5404e-06 | 5 | 79043.9763
5 | 70 | CONCLUIDO | 18.6018 | 5.38 | 3 | 36.04 | 0.71 | 5 | 148.68 | 47.83 | 6 | 2 | 24.85 | 18570.94 | 27.03 | 209.54 | 19.4 | 13.38 | 1399.57 | 0.69 | 0.73 | 0.65 | 0.08 | 2 | 10 | 63.143 | 86.3951 | 78.1496 | 63143.0117 | 86395.0543 | 4.5796e-06 | 5 | 78149.6316
6 | 70 | CONCLUIDO | 18.7735 | 5.33 | 2.98 | 44.74 | 0.83 | 4 | 150.07 | 47.83 | 7 | 0 | 25.24 | 18742.03 | 26.25 | 209.54 | 18.75 | 13.38 | 1078.7 | 0.71 | 0.74 | 0.65 | 0.06 | 2 | 10 | 62.7848 | 85.9049 | 77.7063 | 62784.791 | 85904.9209 | 4.6219e-06 | 5 | 77706.2758

## RESULTADOS_16
Unnamed: 0 | Volume de calda [L] | STATUS | Capacidade operacional [ha/h] | Tempo de missao [h] | Tempo util [h] | Tempo por voo [min] | Autonomia Projetada [h] | N° Voos | MTOW [kg] | Massa Estrutura [kg] | Combustível [kg] | Abastecimentos | Massa gerador | Potência gerador [W] | Combustível consumido [L] | Calda cons [L] | Distância percorrida [km] | Distância Pulverizando [km] | RTL ACUMULADO[m] | EOC [km/km] | EOC [h/h] | Tempo de manobra [h] | Tempo rtl_rtw [h] | V pulv [m/s] | V desloc [m/s] | Preço Total por ha Simples [R$/ha] | Preço Total por ha Presumido [R$/ha] | Preço Total por ha Real [R$/ha] | Preço Total Simples [R$] | Preço Total Presumido [R$] | Prod CAPEX [ha/h/R$] | Dias Trabalhados | Preço Total Real [R$]
0 | 90 | CONCLUIDO | 13.7384 | 7.28 | 3.61 | 6.2 | 0.1 | 35 | 176.73 | 52.44 | 1 | 33 | 33.29 | 22031.19 | 47.03 | 209.6 | 38.18 | 13.38 | 10639.63 | 0.35 | 0.61 | 0.7 | 0.69 | 2 | 10 | 99.338 | 135.9187 | 122.9468 | 99338.0278 | 135918.6721 | 3.2593e-06 | 7 | 122946.7848
1 | 90 | CONCLUIDO | 16.0858 | 6.22 | 3.23 | 12.1 | 0.2 | 16 | 178.21 | 52.44 | 2 | 14 | 33.77 | 22213.89 | 41.07 | 209.54 | 26.46 | 13.38 | 4874.38 | 0.51 | 0.68 | 0.66 | 0.3 | 2 | 10 | 82.6458 | 113.0796 | 102.2874 | 82645.7825 | 113079.6057 | 3.8162e-06 | 6 | 102287.4468
2 | 90 | CONCLUIDO | 16.8761 | 5.93 | 3.11 | 16.98 | 0.3 | 11 | 179.7 | 52.44 | 3 | 9 | 34.26 | 22397.24 | 38.81 | 209.56 | 22.98 | 13.38 | 3162.81 | 0.58 | 0.71 | 0.65 | 0.19 | 2 | 10 | 80.8362 | 110.6036 | 100.0477 | 80836.1548 | 110603.5933 | 4.0037e-06 | 6 | 100047.7416
3 | 90 | CONCLUIDO | 17.306 | 5.78 | 3.07 | 23.05 | 0.39 | 8 | 181.19 | 52.44 | 4 | 6 | 34.75 | 22581.25 | 37.35 | 209.58 | 21.64 | 13.38 | 2505.16 | 0.62 | 0.72 | 0.65 | 0.15 | 2 | 10 | 79.8867 | 109.3045 | 98.8726 | 79886.7031 | 109304.5116 | 4.1056e-06 | 6 | 98872.6424
4 | 90 | CONCLUIDO | 17.4876 | 5.72 | 3.05 | 26.13 | 0.49 | 7 | 182.69 | 52.44 | 5 | 5 | 35.25 | 22766.06 | 36.05 | 209.59 | 20.99 | 13.38 | 2188.12 | 0.64 | 0.72 | 0.65 | 0.12 | 2 | 10 | 68.9393 | 94.3258 | 85.3235 | 68939.3418 | 94325.8489 | 4.1487e-06 | 5 | 85323.5223
5 | 90 | CONCLUIDO | 17.6843 | 5.65 | 3.02 | 30.21 | 0.58 | 6 | 184.19 | 52.44 | 6 | 4 | 35.75 | 22951.43 | 34.81 | 209.54 | 20.04 | 13.38 | 1717.74 | 0.67 | 0.73 | 0.65 | 0.1 | 2 | 10 | 68.3383 | 93.5034 | 84.5796 | 68338.2507 | 93503.4094 | 4.1954e-06 | 5 | 84579.5753
6 | 90 | CONCLUIDO | 17.843 | 5.6 | 3.01 | 36.07 | 0.67 | 5 | 185.7 | 52.44 | 7 | 3 | 36.26 | 23137.49 | 33.66 | 209.54 | 19.6 | 13.38 | 1499.54 | 0.68 | 0.73 | 0.64 | 0.08 | 2 | 10 | 67.8381 | 92.819 | 83.9605 | 67838.0682 | 92819.0377 | 4.233e-06 | 5 | 83960.519
7 | 90 | CONCLUIDO | 18.0243 | 5.55 | 2.99 | 44.78 | 0.76 | 4 | 187.22 | 52.44 | 8 | 2 | 36.78 | 23324.24 | 32.16 | 209.54 | 18.87 | 13.38 | 1142.62 | 0.71 | 0.74 | 0.64 | 0.06 | 2 | 10 | 67.2088 | 91.9581 | 83.1817 | 67208.8126 | 91958.0625 | 4.276e-06 | 5 | 83181.7141
8 | 90 | CONCLUIDO | 18.0379 | 5.54 | 2.98 | 44.72 | 0.85 | 4 | 188.74 | 52.44 | 9 | 1 | 37.3 | 23511.69 | 31.27 | 209.54 | 18.76 | 13.38 | 1084.66 | 0.71 | 0.74 | 0.64 | 0.06 | 2 | 10 | 66.9153 | 91.5564 | 82.8184 | 66915.2823 | 91556.4414 | 4.2793e-06 | 5 | 82818.4231
9 | 90 | CONCLUIDO | 18.0334 | 5.55 | 2.98 | 44.74 | 0.93 | 4 | 190.26 | 52.44 | 10 | 0 | 37.82 | 23699.85 | 31.51 | 209.54 | 18.77 | 13.38 | 1090.15 | 0.71 | 0.74 | 0.64 | 0.06 | 2 | 10 | 66.9911 | 91.6602 | 82.9123 | 66991.1355 | 91660.227 | 4.2782e-06 | 5 | 82912.3036

## RESULTADOS_0
Unnamed: 0 | Volume de calda [L] | STATUS | Capacidade operacional [ha/h] | Tempo de missao [h] | Tempo util [h] | Tempo por voo [min] | Autonomia Projetada [h] | N° Voos | MTOW [kg] | Massa Estrutura [kg] | Combustível [kg] | Abastecimentos | Massa gerador | Potência gerador [W] | Combustível consumido [L] | Calda cons [L] | Distância percorrida [km] | Distância Pulverizando [km] | RTL ACUMULADO[m] | EOC [km/km] | EOC [h/h] | Tempo de manobra [h] | Tempo rtl_rtw [h] | V pulv [m/s] | V desloc [m/s] | Preço Total por ha Simples [R$/ha] | Preço Total por ha Presumido [R$/ha] | Preço Total por ha Real [R$/ha] | Preço Total Simples [R$] | Preço Total Presumido [R$] | Prod CAPEX [ha/h/R$] | Dias Trabalhados | Preço Total Real [R$]
0 | 10 | CONCLUIDO | 19.0194 | 5.26 | 3.37 | 9.18 | 0.64 | 22 | 26.11 | 12.1 | 1 | 0 | 3.01 | 3454.41 | 9.78 | 209.89 | 29.88 | 13.38 | 6556.18 | 0.45 | 0.65 | 0.7 | 0.44 | 2 | 10 | 47.2785 | 64.6886 | 58.5148 | 47278.527 | 64688.5664 | 5.7978e-06 | 5 | 58514.7804

## RESULTADOS_7
Unnamed: 0 | Volume de calda [L] | STATUS | Capacidade operacional [ha/h] | Tempo de missao [h] | Tempo util [h] | Tempo por voo [min] | Autonomia Projetada [h] | N° Voos | MTOW [kg] | Massa Estrutura [kg] | Combustível [kg] | Abastecimentos | Massa gerador | Potência gerador [W] | Combustível consumido [L] | Calda cons [L] | Distância percorrida [km] | Distância Pulverizando [km] | RTL ACUMULADO[m] | EOC [km/km] | EOC [h/h] | Tempo de manobra [h] | Tempo rtl_rtw [h] | V pulv [m/s] | V desloc [m/s] | Preço Total por ha Simples [R$/ha] | Preço Total por ha Presumido [R$/ha] | Preço Total por ha Real [R$/ha] | Preço Total Simples [R$] | Preço Total Presumido [R$] | Prod CAPEX [ha/h/R$] | Dias Trabalhados | Preço Total Real [R$]
0 | 45 | CONCLUIDO | 17.2761 | 5.79 | 3.35 | 9.13 | 0.18 | 22 | 98.71 | 39.72 | 1 | 20 | 12.99 | 12407.75 | 28.87 | 209.57 | 30.21 | 13.38 | 6721.65 | 0.44 | 0.66 | 0.67 | 0.42 | 2 | 10 | 71.156 | 97.3588 | 88.067 | 71155.986 | 97358.7592 | 4.5139e-06 | 6 | 88066.9759
1 | 45 | CONCLUIDO | 18.8492 | 5.31 | 3.11 | 18.67 | 0.35 | 10 | 99.95 | 39.72 | 2 | 8 | 13.24 | 12561.45 | 24.87 | 209.56 | 22.71 | 13.38 | 3031.92 | 0.59 | 0.71 | 0.66 | 0.19 | 2 | 10 | 59.2092 | 81.0127 | 73.281 | 59209.2433 | 81012.6988 | 4.9249e-06 | 5 | 73280.9605
2 | 45 | CONCLUIDO | 19.3185 | 5.18 | 3.04 | 26.1 | 0.52 | 7 | 101.2 | 39.72 | 3 | 5 | 13.49 | 12715.54 | 22.5 | 209.54 | 20.69 | 13.38 | 2037.95 | 0.65 | 0.72 | 0.65 | 0.12 | 2 | 10 | 58.2169 | 79.6549 | 72.0528 | 58216.8794 | 79654.9028 | 5.0475e-06 | 5 | 72052.7506
3 | 45 | CONCLUIDO | 19.4447 | 5.14 | 3.03 | 30.31 | 0.69 | 6 | 102.45 | 39.72 | 4 | 0 | 13.74 | 12870.03 | 21.93 | 209.54 | 20.23 | 13.38 | 1811.25 | 0.66 | 0.73 | 0.65 | 0.11 | 2 | 10 | 57.986 | 79.339 | 71.767 | 57985.9729 | 79338.9662 | 5.0805e-06 | 5 | 71766.9667

## RESULTADOS_10
Unnamed: 0 | Volume de calda [L] | STATUS | Capacidade operacional [ha/h] | Tempo de missao [h] | Tempo util [h] | Tempo por voo [min] | Autonomia Projetada [h] | N° Voos | MTOW [kg] | Massa Estrutura [kg] | Combustível [kg] | Abastecimentos | Massa gerador | Potência gerador [W] | Combustível consumido [L] | Calda cons [L] | Distância percorrida [km] | Distância Pulverizando [km] | RTL ACUMULADO[m] | EOC [km/km] | EOC [h/h] | Tempo de manobra [h] | Tempo rtl_rtw [h] | V pulv [m/s] | V desloc [m/s] | Preço Total por ha Simples [R$/ha] | Preço Total por ha Presumido [R$/ha] | Preço Total por ha Real [R$/ha] | Preço Total Simples [R$] | Preço Total Presumido [R$] | Prod CAPEX [ha/h/R$] | Dias Trabalhados | Preço Total Real [R$]
0 | 60 | CONCLUIDO | 15.937 | 6.27 | 3.45 | 7.67 | 0.14 | 27 | 124.63 | 45 | 1 | 25 | 18.64 | 15605.44 | 35.33 | 209.56 | 33.51 | 13.38 | 8346.39 | 0.4 | 0.64 | 0.68 | 0.53 | 2 | 10 | 77.1082 | 105.5029 | 95.4338 | 77108.2409 | 105502.8969 | 4.0091e-06 | 6 | 95433.8485
1 | 60 | CONCLUIDO | 17.7427 | 5.64 | 3.17 | 14.64 | 0.28 | 13 | 125.95 | 45 | 2 | 11 | 18.95 | 15767.7 | 31.12 | 209.57 | 24.66 | 13.38 | 3990.19 | 0.54 | 0.69 | 0.66 | 0.25 | 2 | 10 | 63.9539 | 87.5045 | 79.1532 | 63953.8678 | 87504.5033 | 4.4633e-06 | 5 | 79153.1964
2 | 60 | CONCLUIDO | 18.5109 | 5.4 | 3.07 | 22.99 | 0.42 | 8 | 127.27 | 45 | 3 | 6 | 19.27 | 15930.42 | 28.6 | 209.54 | 21.4 | 13.38 | 2388.17 | 0.62 | 0.72 | 0.65 | 0.14 | 2 | 10 | 62.5334 | 85.561 | 77.3951 | 62533.4006 | 85560.9575 | 4.6565e-06 | 5 | 77395.1398
3 | 60 | CONCLUIDO | 18.8127 | 5.32 | 3.03 | 30.3 | 0.55 | 6 | 128.59 | 45 | 4 | 4 | 19.59 | 16093.6 | 26.68 | 209.54 | 20.15 | 13.38 | 1769.67 | 0.66 | 0.73 | 0.65 | 0.11 | 2 | 10 | 61.7372 | 84.4716 | 76.4098 | 61737.2333 | 84471.6063 | 4.7325e-06 | 5 | 76409.7547
4 | 60 | CONCLUIDO | 18.9994 | 5.26 | 3 | 36.04 | 0.68 | 5 | 129.92 | 45 | 5 | 1 | 19.92 | 16257.24 | 25.24 | 209.54 | 19.36 | 13.38 | 1380.5 | 0.69 | 0.73 | 0.65 | 0.08 | 2 | 10 | 61.179 | 83.7078 | 75.7189 | 61179.0019 | 83707.8094 | 4.7794e-06 | 5 | 75718.8535
5 | 60 | CONCLUIDO | 18.9873 | 5.27 | 3.01 | 36.08 | 0.81 | 5 | 131.25 | 45 | 6 | 0 | 20.25 | 16421.36 | 25.56 | 209.54 | 19.46 | 13.38 | 1430.57 | 0.69 | 0.73 | 0.65 | 0.08 | 2 | 10 | 61.2892 | 83.8586 | 75.8552 | 61289.1999 | 83858.5872 | 4.7764e-06 | 5 | 75855.2413

## RESULTADOS_14
Unnamed: 0 | Volume de calda [L] | STATUS | Capacidade operacional [ha/h] | Tempo de missao [h] | Tempo util [h] | Tempo por voo [min] | Autonomia Projetada [h] | N° Voos | MTOW [kg] | Massa Estrutura [kg] | Combustível [kg] | Abastecimentos | Massa gerador | Potência gerador [W] | Combustível consumido [L] | Calda cons [L] | Distância percorrida [km] | Distância Pulverizando [km] | RTL ACUMULADO[m] | EOC [km/km] | EOC [h/h] | Tempo de manobra [h] | Tempo rtl_rtw [h] | V pulv [m/s] | V desloc [m/s] | Preço Total por ha Simples [R$/ha] | Preço Total por ha Presumido [R$/ha] | Preço Total por ha Real [R$/ha] | Preço Total Simples [R$] | Preço Total Presumido [R$] | Prod CAPEX [ha/h/R$] | Dias Trabalhados | Preço Total Real [R$]
0 | 80 | CONCLUIDO | 14.4607 | 6.92 | 3.56 | 6.67 | 0.11 | 32 | 159.12 | 50.28 | 1 | 30 | 27.84 | 19859.16 | 43.15 | 209.58 | 36.84 | 13.38 | 9983.37 | 0.36 | 0.62 | 0.69 | 0.63 | 2 | 10 | 95.0464 | 130.0467 | 117.6353 | 95046.4469 | 130046.7419 | 3.4917e-06 | 7 | 117635.2633
1 | 80 | CONCLUIDO | 16.6113 | 6.02 | 3.21 | 12.85 | 0.22 | 15 | 160.54 | 50.28 | 2 | 13 | 28.26 | 20034.4 | 37.96 | 209.57 | 25.89 | 13.38 | 4595.04 | 0.52 | 0.68 | 0.66 | 0.29 | 2 | 10 | 79.7529 | 109.1215 | 98.7071 | 79752.9325 | 109121.4806 | 4.011e-06 | 6 | 98707.0797
2 | 80 | CONCLUIDO | 17.4199 | 5.74 | 3.09 | 18.56 | 0.33 | 10 | 161.97 | 50.28 | 3 | 8 | 28.69 | 20210.21 | 35.58 | 209.6 | 22.32 | 13.38 | 2835.66 | 0.6 | 0.71 | 0.65 | 0.17 | 2 | 10 | 67.8625 | 92.8525 | 83.9907 | 67862.4891 | 92852.4514 | 4.2063e-06 | 5 | 83990.7438
3 | 80 | CONCLUIDO | 17.7122 | 5.65 | 3.06 | 22.98 | 0.43 | 8 | 163.4 | 50.28 | 4 | 6 | 29.12 | 20386.62 | 33.98 | 209.61 | 21.43 | 13.38 | 2401.57 | 0.62 | 0.72 | 0.65 | 0.14 | 2 | 10 | 67.0727 | 91.7718 | 83.0132 | 67072.6748 | 91771.7927 | 4.2769e-06 | 5 | 83013.2216
4 | 80 | CONCLUIDO | 18.0714 | 5.53 | 3.02 | 30.16 | 0.54 | 6 | 164.83 | 50.28 | 5 | 4 | 29.55 | 20563.61 | 32.46 | 209.54 | 19.83 | 13.38 | 1611.61 | 0.67 | 0.73 | 0.65 | 0.09 | 2 | 10 | 66.2671 | 90.6696 | 82.0162 | 66267.1422 | 90669.6274 | 4.3636e-06 | 5 | 82016.2454
5 | 80 | CONCLUIDO | 18.2122 | 5.49 | 3.01 | 36.06 | 0.64 | 5 | 166.27 | 50.28 | 6 | 3 | 29.99 | 20741.2 | 31.28 | 209.57 | 19.53 | 13.38 | 1465.54 | 0.68 | 0.73 | 0.64 | 0.08 | 2 | 10 | 65.7932 | 90.0212 | 81.4297 | 65793.2431 | 90021.2177 | 4.3976e-06 | 5 | 81429.7191
6 | 80 | CONCLUIDO | 18.3983 | 5.44 | 2.98 | 44.73 | 0.74 | 4 | 167.72 | 50.28 | 7 | 2 | 30.44 | 20919.39 | 29.08 | 209.54 | 18.76 | 13.38 | 1086.8 | 0.71 | 0.74 | 0.64 | 0.06 | 2 | 10 | 64.9659 | 88.8893 | 80.4058 | 64965.9361 | 88889.2599 | 4.4425e-06 | 5 | 80405.7937
7 | 80 | CONCLUIDO | 18.372 | 5.44 | 2.99 | 44.85 | 0.84 | 4 | 169.17 | 50.28 | 8 | 0 | 30.89 | 21098.19 | 29.41 | 209.54 | 18.96 | 13.38 | 1184.99 | 0.71 | 0.74 | 0.65 | 0.07 | 2 | 10 | 65.0953 | 89.0662 | 80.5659 | 65095.2797 | 89066.2335 | 4.4362e-06 | 5 | 80565.8772

## RESULTADOS_5
Unnamed: 0 | Volume de calda [L] | STATUS | Capacidade operacional [ha/h] | Tempo de missao [h] | Tempo util [h] | Tempo por voo [min] | Autonomia Projetada [h] | N° Voos | MTOW [kg] | Massa Estrutura [kg] | Combustível [kg] | Abastecimentos | Massa gerador | Potência gerador [W] | Combustível consumido [L] | Calda cons [L] | Distância percorrida [km] | Distância Pulverizando [km] | RTL ACUMULADO[m] | EOC [km/km] | EOC [h/h] | Tempo de manobra [h] | Tempo rtl_rtw [h] | V pulv [m/s] | V desloc [m/s] | Preço Total por ha Simples [R$/ha] | Preço Total por ha Presumido [R$/ha] | Preço Total por ha Real [R$/ha] | Preço Total Simples [R$] | Preço Total Presumido [R$] | Prod CAPEX [ha/h/R$] | Dias Trabalhados | Preço Total Real [R$]
0 | 35 | CONCLUIDO | 18.18 | 5.5 | 3.28 | 10.36 | 0.22 | 19 | 80.84 | 35.1 | 1 | 17 | 9.74 | 10204.21 | 24.16 | 209.54 | 28.01 | 13.38 | 5633.34 | 0.48 | 0.67 | 0.67 | 0.36 | 2 | 10 | 57.9078 | 79.2321 | 71.6703 | 57907.8493 | 79232.0742 | 4.8984e-06 | 5 | 71670.2762
1 | 35 | CONCLUIDO | 19.4668 | 5.14 | 3.09 | 20.6 | 0.43 | 9 | 82.04 | 35.1 | 2 | 6 | 9.94 | 10352.53 | 20.27 | 209.61 | 22.07 | 13.38 | 2716.96 | 0.61 | 0.71 | 0.65 | 0.17 | 2 | 10 | 55.9564 | 76.562 | 69.255 | 55956.3836 | 76561.9927 | 5.2451e-06 | 5 | 69255.0235
2 | 35 | CONCLUIDO | 19.7954 | 5.05 | 3.04 | 26.05 | 0.63 | 7 | 83.25 | 35.1 | 3 | 0 | 10.15 | 10501.19 | 19.08 | 209.57 | 20.37 | 13.38 | 1874.5 | 0.66 | 0.72 | 0.65 | 0.12 | 2 | 10 | 55.4433 | 75.86 | 68.62 | 55443.3289 | 75860.0086 | 5.3337e-06 | 5 | 68620.0358

## RESULTADOS_8
Unnamed: 0 | Volume de calda [L] | STATUS | Capacidade operacional [ha/h] | Tempo de missao [h] | Tempo util [h] | Tempo por voo [min] | Autonomia Projetada [h] | N° Voos | MTOW [kg] | Massa Estrutura [kg] | Combustível [kg] | Abastecimentos | Massa gerador | Potência gerador [W] | Combustível consumido [L] | Calda cons [L] | Distância percorrida [km] | Distância Pulverizando [km] | RTL ACUMULADO[m] | EOC [km/km] | EOC [h/h] | Tempo de manobra [h] | Tempo rtl_rtw [h] | V pulv [m/s] | V desloc [m/s] | Preço Total por ha Simples [R$/ha] | Preço Total por ha Presumido [R$/ha] | Preço Total por ha Real [R$/ha] | Preço Total Simples [R$] | Preço Total Presumido [R$] | Prod CAPEX [ha/h/R$] | Dias Trabalhados | Preço Total Real [R$]
0 | 50 | CONCLUIDO | 16.7286 | 5.98 | 3.41 | 8.52 | 0.16 | 24 | 107.41 | 41.65 | 1 | 22 | 14.77 | 13481.73 | 31.3 | 209.57 | 31.88 | 13.38 | 7544.87 | 0.42 | 0.65 | 0.68 | 0.48 | 2 | 10 | 73.3244 | 100.3257 | 90.7507 | 73324.3929 | 100325.6692 | 4.312e-06 | 6 | 90750.7281
1 | 50 | CONCLUIDO | 18.5338 | 5.4 | 3.12 | 16.99 | 0.32 | 11 | 108.68 | 41.65 | 2 | 9 | 15.03 | 13638.32 | 26.91 | 209.56 | 22.92 | 13.38 | 3132.11 | 0.58 | 0.71 | 0.65 | 0.19 | 2 | 10 | 60.7322 | 83.0965 | 75.1659 | 60732.2408 | 83096.5312 | 4.7773e-06 | 5 | 75165.9149
2 | 50 | CONCLUIDO | 19.1103 | 5.23 | 3.04 | 26.07 | 0.48 | 7 | 109.96 | 41.65 | 3 | 5 | 15.31 | 13795.21 | 24.48 | 209.54 | 20.68 | 13.38 | 2031.79 | 0.65 | 0.72 | 0.65 | 0.12 | 2 | 10 | 59.6115 | 81.5631 | 73.7788 | 59611.4984 | 81563.0819 | 4.9259e-06 | 5 | 73778.8159
3 | 50 | CONCLUIDO | 19.2503 | 5.19 | 3.03 | 30.25 | 0.63 | 6 | 111.23 | 41.65 | 4 | 1 | 15.58 | 13952.52 | 22.85 | 209.54 | 19.97 | 13.38 | 1682.92 | 0.67 | 0.73 | 0.65 | 0.1 | 2 | 10 | 59.0656 | 80.8161 | 73.1031 | 59065.5561 | 80816.0997 | 4.962e-06 | 5 | 73103.1246
4 | 50 | CONCLUIDO | 19.2555 | 5.19 | 3.02 | 30.24 | 0.78 | 6 | 112.51 | 41.65 | 5 | 0 | 15.86 | 14110.24 | 23.04 | 209.57 | 19.94 | 13.38 | 1664.72 | 0.67 | 0.73 | 0.65 | 0.1 | 2 | 10 | 59.106 | 80.8714 | 73.1531 | 59105.9626 | 80871.3856 | 4.9634e-06 | 5 | 73153.1341

## RESULTADOS_3
Unnamed: 0 | Volume de calda [L] | STATUS | Capacidade operacional [ha/h] | Tempo de missao [h] | Tempo util [h] | Tempo por voo [min] | Autonomia Projetada [h] | N° Voos | MTOW [kg] | Massa Estrutura [kg] | Combustível [kg] | Abastecimentos | Massa gerador | Potência gerador [W] | Combustível consumido [L] | Calda cons [L] | Distância percorrida [km] | Distância Pulverizando [km] | RTL ACUMULADO[m] | EOC [km/km] | EOC [h/h] | Tempo de manobra [h] | Tempo rtl_rtw [h] | V pulv [m/s] | V desloc [m/s] | Preço Total por ha Simples [R$/ha] | Preço Total por ha Presumido [R$/ha] | Preço Total por ha Real [R$/ha] | Preço Total Simples [R$] | Preço Total Presumido [R$] | Prod CAPEX [ha/h/R$] | Dias Trabalhados | Preço Total Real [R$]
0 | 25 | CONCLUIDO | 19.1857 | 5.21 | 3.21 | 12.83 | 0.28 | 15 | 61.76 | 28.92 | 1 | 13 | 6.84 | 7851.41 | 18.44 | 209.61 | 25.9 | 13.38 | 4601.09 | 0.52 | 0.69 | 0.66 | 0.28 | 2 | 10 | 53.7315 | 73.5179 | 66.5014 | 53731.5439 | 73517.8689 | 5.3688e-06 | 5 | 66501.4266
1 | 25 | CONCLUIDO | 19.8292 | 5.04 | 3.11 | 18.65 | 0.55 | 10 | 62.92 | 28.92 | 2 | 0 | 7 | 7994.37 | 16.63 | 209.55 | 22.38 | 13.38 | 2866.83 | 0.6 | 0.71 | 0.66 | 0.18 | 2 | 10 | 52.9023 | 72.3833 | 65.4751 | 52902.3326 | 72383.3053 | 5.5489e-06 | 5 | 65475.1443

## RESULTADOS_15
Unnamed: 0 | Volume de calda [L] | STATUS | Capacidade operacional [ha/h] | Tempo de missao [h] | Tempo util [h] | Tempo por voo [min] | Autonomia Projetada [h] | N° Voos | MTOW [kg] | Massa Estrutura [kg] | Combustível [kg] | Abastecimentos | Massa gerador | Potência gerador [W] | Combustível consumido [L] | Calda cons [L] | Distância percorrida [km] | Distância Pulverizando [km] | RTL ACUMULADO[m] | EOC [km/km] | EOC [h/h] | Tempo de manobra [h] | Tempo rtl_rtw [h] | V pulv [m/s] | V desloc [m/s] | Preço Total por ha Simples [R$/ha] | Preço Total por ha Presumido [R$/ha] | Preço Total por ha Real [R$/ha] | Preço Total Simples [R$] | Preço Total Presumido [R$] | Prod CAPEX [ha/h/R$] | Dias Trabalhados | Preço Total Real [R$]
0 | 85 | CONCLUIDO | 14.0258 | 7.13 | 3.6 | 6.36 | 0.11 | 34 | 167.88 | 51.39 | 1 | 32 | 30.49 | 20939.59 | 45.37 | 209.56 | 37.89 | 13.38 | 10499.71 | 0.35 | 0.61 | 0.7 | 0.68 | 2 | 10 | 97.4256 | 133.302 | 120.5798 | 97425.5944 | 133301.9963 | 3.3563e-06 | 7 | 120579.8409
1 | 85 | CONCLUIDO | 16.244 | 6.16 | 3.24 | 12.16 | 0.21 | 16 | 169.33 | 51.39 | 2 | 14 | 30.94 | 21118.46 | 39.8 | 209.65 | 27.03 | 13.38 | 5161.86 | 0.49 | 0.68 | 0.66 | 0.32 | 2 | 10 | 81.4385 | 111.4277 | 100.7932 | 81438.4649 | 111427.7004 | 3.8871e-06 | 6 | 100793.1971
2 | 85 | CONCLUIDO | 17.1838 | 5.82 | 3.11 | 18.65 | 0.31 | 10 | 170.79 | 51.39 | 3 | 8 | 31.4 | 21297.94 | 37.13 | 209.54 | 22.67 | 13.38 | 3011.57 | 0.59 | 0.71 | 0.66 | 0.18 | 2 | 10 | 79.3934 | 108.6295 | 98.2621 | 79393.3957 | 108629.5465 | 4.112e-06 | 6 | 98262.0951
3 | 85 | CONCLUIDO | 17.5234 | 5.71 | 3.06 | 22.97 | 0.41 | 8 | 172.25 | 51.39 | 4 | 6 | 31.86 | 21478.05 | 35.57 | 209.62 | 21.27 | 13.38 | 2318.85 | 0.63 | 0.72 | 0.65 | 0.14 | 2 | 10 | 68.2583 | 93.394 | 84.4806 | 68258.2586 | 93393.9608 | 4.1933e-06 | 5 | 84480.5722
4 | 85 | CONCLUIDO | 17.8607 | 5.6 | 3.02 | 30.23 | 0.51 | 6 | 173.71 | 51.39 | 5 | 4 | 32.32 | 21658.78 | 34.1 | 209.54 | 20.11 | 13.38 | 1750.63 | 0.67 | 0.73 | 0.65 | 0.1 | 2 | 10 | 67.4608 | 92.3028 | 83.4936 | 67460.7934 | 92302.8337 | 4.274e-06 | 5 | 83493.5808
5 | 85 | CONCLUIDO | 18.0252 | 5.55 | 3.01 | 36.07 | 0.61 | 5 | 175.18 | 51.39 | 6 | 3 | 32.79 | 21840.16 | 32.89 | 209.54 | 19.55 | 13.38 | 1477.07 | 0.68 | 0.73 | 0.64 | 0.08 | 2 | 10 | 66.9473 | 91.6002 | 82.858 | 66947.2603 | 91600.1951 | 4.3134e-06 | 5 | 82858.001
6 | 85 | CONCLUIDO | 18.0379 | 5.54 | 3 | 36.02 | 0.7 | 5 | 176.66 | 51.39 | 7 | 3 | 33.27 | 22022.17 | 31.51 | 209.54 | 19.45 | 13.38 | 1424.44 | 0.69 | 0.73 | 0.64 | 0.08 | 2 | 10 | 66.5068 | 90.9976 | 82.3129 | 66506.8231 | 90997.5695 | 4.3164e-06 | 5 | 82312.8892
7 | 85 | CONCLUIDO | 18.2048 | 5.49 | 2.98 | 44.77 | 0.8 | 4 | 178.14 | 51.39 | 8 | 1 | 33.75 | 22204.83 | 30.68 | 209.54 | 18.9 | 13.38 | 1155.04 | 0.71 | 0.74 | 0.64 | 0.06 | 2 | 10 | 66.1048 | 90.4475 | 81.8153 | 66104.7751 | 90447.4696 | 4.3563e-06 | 5 | 81815.29
8 | 85 | CONCLUIDO | 18.2113 | 5.49 | 2.98 | 44.75 | 0.89 | 4 | 179.63 | 51.39 | 9 | 0 | 34.24 | 22388.15 | 30.57 | 209.54 | 18.81 | 13.38 | 1109.47 | 0.71 | 0.74 | 0.64 | 0.06 | 2 | 10 | 66.0671 | 90.396 | 81.7687 | 66067.1438 | 90395.9809 | 4.3579e-06 | 5 | 81768.7153

## RESULTADOS_2
Unnamed: 0 | Volume de calda [L] | STATUS | Capacidade operacional [ha/h] | Tempo de missao [h] | Tempo util [h] | Tempo por voo [min] | Autonomia Projetada [h] | N° Voos | MTOW [kg] | Massa Estrutura [kg] | Combustível [kg] | Abastecimentos | Massa gerador | Potência gerador [W] | Combustível consumido [L] | Calda cons [L] | Distância percorrida [km] | Distância Pulverizando [km] | RTL ACUMULADO[m] | EOC [km/km] | EOC [h/h] | Tempo de manobra [h] | Tempo rtl_rtw [h] | V pulv [m/s] | V desloc [m/s] | Preço Total por ha Simples [R$/ha] | Preço Total por ha Presumido [R$/ha] | Preço Total por ha Real [R$/ha] | Preço Total Simples [R$] | Preço Total Presumido [R$] | Prod CAPEX [ha/h/R$] | Dias Trabalhados | Preço Total Real [R$]
0 | 20 | CONCLUIDO | 19.6861 | 5.08 | 3.17 | 14.64 | 0.34 | 13 | 51.33 | 24.83 | 1 | 5 | 5.51 | 6564.78 | 15.1 | 209.54 | 24.49 | 13.38 | 3905.13 | 0.55 | 0.69 | 0.67 | 0.25 | 2 | 10 | 51.4364 | 70.3775 | 63.6608 | 51436.3842 | 70377.53 | 5.6377e-06 | 5 | 63660.7973
1 | 20 | CONCLUIDO | 19.8096 | 5.05 | 3.15 | 15.77 | 0.66 | 12 | 52.47 | 24.83 | 2 | 0 | 5.64 | 6705.1 | 15.26 | 209.54 | 23.64 | 13.38 | 3486 | 0.57 | 0.7 | 0.67 | 0.23 | 2 | 10 | 51.4257 | 70.3629 | 63.6476 | 51425.7205 | 70362.9396 | 5.673e-06 | 5 | 63647.5994

## RESULTADOS_11
Unnamed: 0 | Volume de calda [L] | STATUS | Capacidade operacional [ha/h] | Tempo de missao [h] | Tempo util [h] | Tempo por voo [min] | Autonomia Projetada [h] | N° Voos | MTOW [kg] | Massa Estrutura [kg] | Combustível [kg] | Abastecimentos | Massa gerador | Potência gerador [W] | Combustível consumido [L] | Calda cons [L] | Distância percorrida [km] | Distância Pulverizando [km] | RTL ACUMULADO[m] | EOC [km/km] | EOC [h/h] | Tempo de manobra [h] | Tempo rtl_rtw [h] | V pulv [m/s] | V desloc [m/s] | Preço Total por ha Simples [R$/ha] | Preço Total por ha Presumido [R$/ha] | Preço Total por ha Real [R$/ha] | Preço Total Simples [R$] | Preço Total Presumido [R$] | Prod CAPEX [ha/h/R$] | Dias Trabalhados | Preço Total Real [R$]
0 | 65 | CONCLUIDO | 15.5534 | 6.43 | 3.49 | 7.47 | 0.13 | 28 | 133.21 | 46.47 | 1 | 26 | 20.75 | 16663.42 | 37.39 | 209.7 | 34.47 | 13.38 | 8823.06 | 0.39 | 0.63 | 0.69 | 0.56 | 2 | 10 | 79.0673 | 108.1834 | 97.8585 | 79067.3309 | 108183.4103 | 3.8694e-06 | 6 | 97858.5375
1 | 65 | CONCLUIDO | 17.5593 | 5.7 | 3.16 | 14.59 | 0.26 | 13 | 134.55 | 46.47 | 2 | 11 | 21.09 | 16828.84 | 32.66 | 209.56 | 24.43 | 13.38 | 3876.03 | 0.55 | 0.7 | 0.66 | 0.24 | 2 | 10 | 65.1926 | 89.1994 | 80.6863 | 65192.5756 | 89199.3581 | 4.3685e-06 | 5 | 80686.2965
2 | 65 | CONCLUIDO | 18.1388 | 5.51 | 3.09 | 20.59 | 0.39 | 9 | 135.9 | 46.47 | 3 | 7 | 21.43 | 16994.64 | 30.56 | 209.54 | 22.1 | 13.38 | 2728.98 | 0.61 | 0.71 | 0.65 | 0.16 | 2 | 10 | 64.0196 | 87.5945 | 79.2346 | 64019.6481 | 87594.5068 | 4.5126e-06 | 5 | 79234.61
3 | 65 | CONCLUIDO | 18.4426 | 5.42 | 3.05 | 26.15 | 0.52 | 7 | 137.25 | 46.47 | 4 | 5 | 21.78 | 17160.92 | 28.75 | 209.54 | 20.99 | 13.38 | 2187.85 | 0.64 | 0.72 | 0.65 | 0.13 | 2 | 10 | 63.2209 | 86.5016 | 78.246 | 63220.8719 | 86501.5861 | 4.5882e-06 | 5 | 78245.9961
4 | 65 | CONCLUIDO | 18.7774 | 5.33 | 3.01 | 36.11 | 0.64 | 5 | 138.6 | 46.47 | 5 | 3 | 22.13 | 17327.69 | 26.76 | 209.54 | 19.72 | 13.38 | 1559.88 | 0.68 | 0.73 | 0.64 | 0.09 | 2 | 10 | 62.3769 | 85.3468 | 77.2014 | 62376.8519 | 85346.7606 | 4.6715e-06 | 5 | 77201.3856
5 | 65 | CONCLUIDO | 18.7774 | 5.33 | 3.01 | 36.11 | 0.76 | 5 | 139.95 | 46.47 | 6 | 0 | 22.49 | 17494.97 | 26.26 | 209.54 | 19.51 | 13.38 | 1454.72 | 0.69 | 0.73 | 0.65 | 0.09 | 2 | 10 | 62.2319 | 85.1485 | 77.022 | 62231.9448 | 85148.4923 | 4.6715e-06 | 5 | 77022.0397

## RESULTADOS_13
Unnamed: 0 | Volume de calda [L] | STATUS | Capacidade operacional [ha/h] | Tempo de missao [h] | Tempo util [h] | Tempo por voo [min] | Autonomia Projetada [h] | N° Voos | MTOW [kg] | Massa Estrutura [kg] | Combustível [kg] | Abastecimentos | Massa gerador | Potência gerador [W] | Combustível consumido [L] | Calda cons [L] | Distância percorrida [km] | Distância Pulverizando [km] | RTL ACUMULADO[m] | EOC [km/km] | EOC [h/h] | Tempo de manobra [h] | Tempo rtl_rtw [h] | V pulv [m/s] | V desloc [m/s] | Preço Total por ha Simples [R$/ha] | Preço Total por ha Presumido [R$/ha] | Preço Total por ha Real [R$/ha] | Preço Total Simples [R$] | Preço Total Presumido [R$] | Prod CAPEX [ha/h/R$] | Dias Trabalhados | Preço Total Real [R$]
0 | 75 | CONCLUIDO | 14.8191 | 6.75 | 3.52 | 6.82 | 0.12 | 31 | 150.44 | 49.1 | 1 | 29 | 25.34 | 18787.76 | 41.15 | 209.61 | 35.71 | 13.38 | 9423.8 | 0.37 | 0.62 | 0.69 | 0.6 | 2 | 10 | 82.8467 | 113.3545 | 102.5361 | 82846.6936 | 113354.5012 | 3.6123e-06 | 6 | 102536.1067
1 | 75 | CONCLUIDO | 16.9635 | 5.9 | 3.19 | 13.68 | 0.23 | 14 | 151.83 | 49.1 | 2 | 12 | 25.73 | 18959.54 | 36.17 | 209.64 | 25.31 | 13.38 | 4309.22 | 0.53 | 0.69 | 0.66 | 0.27 | 2 | 10 | 78.1412 | 106.9163 | 96.7124 | 78141.2417 | 106916.2943 | 4.135e-06 | 6 | 96712.3532
2 | 75 | CONCLUIDO | 17.5541 | 5.7 | 3.11 | 18.69 | 0.35 | 10 | 153.23 | 49.1 | 3 | 8 | 26.13 | 19131.85 | 34.11 | 209.59 | 23.02 | 13.38 | 3183.99 | 0.58 | 0.71 | 0.65 | 0.19 | 2 | 10 | 66.7614 | 91.3459 | 82.628 | 66761.4396 | 91345.947 | 4.279e-06 | 5 | 82628.018
3 | 75 | CONCLUIDO | 18.0832 | 5.53 | 3.04 | 26.05 | 0.46 | 7 | 154.63 | 49.1 | 4 | 5 | 26.53 | 19304.72 | 32.22 | 209.54 | 20.51 | 13.38 | 1943.51 | 0.65 | 0.72 | 0.65 | 0.12 | 2 | 10 | 65.6641 | 89.8445 | 81.2699 | 65664.1092 | 89844.5311 | 4.4079e-06 | 5 | 81269.8951
4 | 75 | CONCLUIDO | 18.2288 | 5.49 | 3.03 | 30.26 | 0.57 | 6 | 156.03 | 49.1 | 5 | 4 | 26.94 | 19478.15 | 30.92 | 209.54 | 20.14 | 13.38 | 1766.03 | 0.66 | 0.73 | 0.65 | 0.1 | 2 | 10 | 65.1528 | 89.1449 | 80.6371 | 65152.7876 | 89144.9183 | 4.4434e-06 | 5 | 80637.0524
5 | 75 | CONCLUIDO | 18.388 | 5.44 | 3.01 | 36.11 | 0.67 | 5 | 157.44 | 49.1 | 6 | 3 | 27.35 | 19652.13 | 29.47 | 209.54 | 19.68 | 13.38 | 1538.58 | 0.68 | 0.73 | 0.64 | 0.09 | 2 | 10 | 64.5826 | 88.3647 | 79.9313 | 64582.5838 | 88364.7403 | 4.4822e-06 | 5 | 79931.3335
6 | 75 | CONCLUIDO | 18.5749 | 5.38 | 2.98 | 44.77 | 0.78 | 4 | 158.86 | 49.1 | 7 | 0 | 27.77 | 19826.68 | 27.7 | 209.54 | 18.81 | 13.38 | 1109.33 | 0.71 | 0.74 | 0.65 | 0.06 | 2 | 10 | 63.8973 | 87.4271 | 79.0832 | 63897.3082 | 87427.116 | 4.5278e-06 | 5 | 79083.1947

## RESULTADOS_17
Unnamed: 0 | Volume de calda [L] | STATUS | Capacidade operacional [ha/h] | Tempo de missao [h] | Tempo util [h] | Tempo por voo [min] | Autonomia Projetada [h] | N° Voos | MTOW [kg] | Massa Estrutura [kg] | Combustível [kg] | Abastecimentos | Massa gerador | Potência gerador [W] | Combustível consumido [L] | Calda cons [L] | Distância percorrida [km] | Distância Pulverizando [km] | RTL ACUMULADO[m] | EOC [km/km] | EOC [h/h] | Tempo de manobra [h] | Tempo rtl_rtw [h] | V pulv [m/s] | V desloc [m/s] | Preço Total por ha Simples [R$/ha] | Preço Total por ha Presumido [R$/ha] | Preço Total por ha Real [R$/ha] | Preço Total Simples [R$] | Preço Total Presumido [R$] | Prod CAPEX [ha/h/R$] | Dias Trabalhados | Preço Total Real [R$]
0 | 95 | CONCLUIDO | 13.4549 | 7.43 | 3.62 | 6.04 | 0.1 | 36 | 185.69 | 53.44 | 1 | 34 | 36.26 | 23136.14 | 48.73 | 209.67 | 38.93 | 13.38 | 11011.05 | 0.34 | 0.61 | 0.69 | 0.7 | 2 | 10 | 101.2929 | 138.5934 | 125.3662 | 101292.8857 | 138593.395 | 3.1657e-06 | 7 | 125366.2359
1 | 95 | CONCLUIDO | 15.7281 | 6.36 | 3.26 | 11.49 | 0.19 | 17 | 187.21 | 53.44 | 2 | 15 | 36.77 | 23322.88 | 42.95 | 209.54 | 27.1 | 13.38 | 5192.65 | 0.49 | 0.68 | 0.67 | 0.33 | 2 | 10 | 84.3771 | 115.4484 | 104.4302 | 84377.0756 | 115448.4374 | 3.7005e-06 | 6 | 104430.2005
2 | 95 | CONCLUIDO | 16.6852 | 5.99 | 3.12 | 16.99 | 0.28 | 11 | 188.73 | 53.44 | 3 | 9 | 37.29 | 23510.33 | 40.21 | 209.54 | 22.93 | 13.38 | 3138.18 | 0.58 | 0.71 | 0.65 | 0.19 | 2 | 10 | 82.091 | 112.3205 | 101.6008 | 82091.0098 | 112320.5412 | 3.9257e-06 | 6 | 101600.8264
3 | 95 | CONCLUIDO | 17.1412 | 5.83 | 3.07 | 23.01 | 0.37 | 8 | 190.25 | 53.44 | 4 | 6 | 37.82 | 23698.48 | 38.68 | 209.54 | 21.56 | 13.38 | 2466.43 | 0.62 | 0.72 | 0.65 | 0.14 | 2 | 10 | 81.0463 | 110.8911 | 100.3078 | 81046.2781 | 110891.0932 | 4.033e-06 | 6 | 100307.8029
4 | 95 | CONCLUIDO | 17.3185 | 5.77 | 3.04 | 26.1 | 0.46 | 7 | 191.78 | 53.44 | 5 | 5 | 38.35 | 23887.36 | 37.67 | 209.54 | 20.83 | 13.38 | 2105.4 | 0.64 | 0.72 | 0.65 | 0.12 | 2 | 10 | 80.5083 | 110.1549 | 99.6419 | 80508.2511 | 110154.9409 | 4.0747e-06 | 6 | 99641.908
5 | 95 | CONCLUIDO | 17.4927 | 5.72 | 3.02 | 30.25 | 0.55 | 6 | 193.32 | 53.44 | 6 | 4 | 38.89 | 24076.95 | 36.56 | 209.56 | 20.08 | 13.38 | 1734.91 | 0.67 | 0.73 | 0.65 | 0.1 | 2 | 10 | 69.5455 | 95.1552 | 86.0737 | 69545.4846 | 95155.2001 | 4.1157e-06 | 5 | 86073.7213
6 | 95 | CONCLUIDO | 17.6592 | 5.66 | 3.01 | 36.1 | 0.64 | 5 | 194.86 | 53.44 | 7 | 3 | 39.43 | 24267.28 | 35.59 | 209.54 | 19.64 | 13.38 | 1521.96 | 0.68 | 0.73 | 0.64 | 0.08 | 2 | 10 | 69.0809 | 94.5195 | 85.4987 | 69080.9105 | 94519.5494 | 4.1549e-06 | 5 | 85498.7363
7 | 95 | CONCLUIDO | 17.858 | 5.6 | 2.98 | 44.73 | 0.72 | 4 | 196.41 | 53.44 | 8 | 2 | 39.98 | 24458.36 | 33.46 | 209.54 | 18.75 | 13.38 | 1082.16 | 0.71 | 0.74 | 0.64 | 0.06 | 2 | 10 | 68.2145 | 93.3341 | 84.4264 | 68214.4836 | 93334.0658 | 4.2016e-06 | 5 | 84426.3936
8 | 95 | CONCLUIDO | 17.8598 | 5.6 | 2.98 | 44.73 | 0.81 | 4 | 197.97 | 53.44 | 9 | 2 | 40.53 | 24650.18 | 33.09 | 209.54 | 18.81 | 13.38 | 1108.99 | 0.71 | 0.74 | 0.64 | 0.06 | 2 | 10 | 68.1003 | 93.1778 | 84.285 | 68100.2675 | 93177.7904 | 4.2021e-06 | 5 | 84285.0329
9 | 95 | CONCLUIDO | 17.8846 | 5.59 | 2.97 | 44.61 | 0.89 | 4 | 199.53 | 53.44 | 10 | 0 | 41.1 | 24842.77 | 31.74 | 209.54 | 18.47 | 13.38 | 942.97 | 0.72 | 0.74 | 0.64 | 0.05 | 2 | 10 | 67.6545 | 92.5678 | 83.7333 | 67654.4587 | 92567.8151 | 4.2079e-06 | 5 | 83733.2728

## RESULTADOS_9
Unnamed: 0 | Volume de calda [L] | STATUS | Capacidade operacional [ha/h] | Tempo de missao [h] | Tempo util [h] | Tempo por voo [min] | Autonomia Projetada [h] | N° Voos | MTOW [kg] | Massa Estrutura [kg] | Combustível [kg] | Abastecimentos | Massa gerador | Potência gerador [W] | Combustível consumido [L] | Calda cons [L] | Distância percorrida [km] | Distância Pulverizando [km] | RTL ACUMULADO[m] | EOC [km/km] | EOC [h/h] | Tempo de manobra [h] | Tempo rtl_rtw [h] | V pulv [m/s] | V desloc [m/s] | Preço Total por ha Simples [R$/ha] | Preço Total por ha Presumido [R$/ha] | Preço Total por ha Real [R$/ha] | Preço Total Simples [R$] | Preço Total Presumido [R$] | Prod CAPEX [ha/h/R$] | Dias Trabalhados | Preço Total Real [R$]
0 | 55 | CONCLUIDO | 16.4361 | 6.08 | 3.4 | 8.17 | 0.15 | 25 | 116.05 | 43.4 | 1 | 23 | 16.65 | 14546.17 | 33.07 | 209.56 | 31.83 | 13.38 | 7517.22 | 0.42 | 0.65 | 0.68 | 0.48 | 2 | 10 | 74.9894 | 102.6038 | 92.8115 | 74989.4066 | 102603.8144 | 4.1836e-06 | 6 | 92811.4503
1 | 55 | CONCLUIDO | 18.0914 | 5.53 | 3.16 | 15.78 | 0.3 | 12 | 117.34 | 43.4 | 2 | 10 | 16.94 | 14705.49 | 29.3 | 209.54 | 24.06 | 13.38 | 3696.07 | 0.56 | 0.7 | 0.66 | 0.23 | 2 | 10 | 62.4727 | 85.4779 | 77.32 | 62472.6905 | 85477.8913 | 4.6049e-06 | 5 | 77320.0013
2 | 55 | CONCLUIDO | 18.7217 | 5.34 | 3.07 | 23 | 0.45 | 8 | 118.63 | 43.4 | 3 | 6 | 17.23 | 14865.24 | 26.68 | 209.54 | 21.38 | 13.38 | 2376 | 0.63 | 0.72 | 0.65 | 0.14 | 2 | 10 | 61.1861 | 83.7176 | 75.7277 | 61186.1356 | 83717.5701 | 4.7654e-06 | 5 | 75727.6827
3 | 55 | CONCLUIDO | 19.0446 | 5.25 | 3.02 | 30.23 | 0.59 | 6 | 119.93 | 43.4 | 4 | 4 | 17.53 | 15025.44 | 24.66 | 209.54 | 20.04 | 13.38 | 1713.67 | 0.67 | 0.73 | 0.65 | 0.1 | 2 | 10 | 60.362 | 82.5899 | 74.7077 | 60361.9855 | 82589.9316 | 4.8476e-06 | 5 | 74707.6644
4 | 55 | CONCLUIDO | 19.1612 | 5.22 | 3.02 | 36.18 | 0.73 | 5 | 121.23 | 43.4 | 5 | 0 | 17.83 | 15186.08 | 24.04 | 209.58 | 19.79 | 13.38 | 1594.7 | 0.68 | 0.73 | 0.65 | 0.09 | 2 | 10 | 60.1224 | 82.2621 | 74.4112 | 60122.4114 | 82262.1357 | 4.8773e-06 | 5 | 74411.1529

## resultados
Unnamed: 0 | Volume de calda [L] | STATUS | Capacidade operacional [ha/h] | Tempo de missao [h] | Tempo util [h] | Tempo por voo [min] | Autonomia Projetada [h] | N° Voos | MTOW [kg] | Massa Estrutura [kg] | Combustível [kg] | Abastecimentos | Massa gerador | Potência gerador [W] | Combustível consumido [L] | Calda cons [L] | Distância percorrida [km] | Distância Pulverizando [km] | RTL ACUMULADO[m] | EOC [km/km] | EOC [h/h] | Tempo de manobra [h] | Tempo rtl_rtw [h] | V pulv [m/s] | V desloc [m/s]
0 | 100 | CONCLUIDO | 13.0114 | 7.69 | 3.69 | 5.83 | 0.09 | 38 | 194.77 | 54.38 | 1 | 36 | 39.4 | 24256.19 | 51.26 | 209.65 | 40.81 | 13.38 | 11938.96 | 0.33 | 0.6 | 0.7 | 0.77 | 2 | 10
1 | 100 | CONCLUIDO | 15.5635 | 6.43 | 3.25 | 11.46 | 0.18 | 17 | 196.32 | 54.38 | 2 | 15 | 39.95 | 24447.22 | 44.27 | 209.63 | 26.96 | 13.38 | 5118.73 | 0.5 | 0.68 | 0.67 | 0.32 | 2 | 10
2 | 100 | CONCLUIDO | 16.2682 | 6.15 | 3.16 | 15.82 | 0.27 | 12 | 197.88 | 54.38 | 3 | 10 | 40.5 | 24639 | 42.32 | 209.56 | 24.52 | 13.38 | 3927.33 | 0.55 | 0.7 | 0.66 | 0.24 | 2 | 10
3 | 100 | CONCLUIDO | 16.7965 | 5.95 | 3.09 | 20.58 | 0.36 | 9 | 199.44 | 54.38 | 4 | 7 | 41.06 | 24831.54 | 40.48 | 209.58 | 22.01 | 13.38 | 2685.54 | 0.61 | 0.71 | 0.65 | 0.16 | 2 | 10
4 | 100 | CONCLUIDO | 17.1396 | 5.83 | 3.05 | 26.1 | 0.44 | 7 | 201.01 | 54.38 | 5 | 5 | 41.63 | 25024.84 | 39.23 | 209.55 | 20.81 | 13.38 | 2095.04 | 0.64 | 0.72 | 0.65 | 0.12 | 2 | 10
5 | 100 | CONCLUIDO | 17.316 | 5.78 | 3.02 | 30.25 | 0.53 | 6 | 202.58 | 54.38 | 6 | 4 | 42.2 | 25218.93 | 38.09 | 209.56 | 20.07 | 13.38 | 1731.29 | 0.67 | 0.73 | 0.65 | 0.1 | 2 | 10
6 | 100 | CONCLUIDO | 17.4978 | 5.72 | 3 | 36.05 | 0.61 | 5 | 204.16 | 54.38 | 7 | 3 | 42.78 | 25413.94 | 36.86 | 209.54 | 19.56 | 13.38 | 1481.94 | 0.68 | 0.73 | 0.64 | 0.08 | 2 | 10
7 | 100 | CONCLUIDO | 17.5165 | 5.71 | 3 | 35.97 | 0.69 | 5 | 205.75 | 54.38 | 8 | 3 | 43.37 | 25609.61 | 35.68 | 209.54 | 19.32 | 13.38 | 1358.52 | 0.69 | 0.73 | 0.64 | 0.07 | 2 | 10
8 | 100 | CONCLUIDO | 17.6748 | 5.66 | 2.99 | 44.78 | 0.77 | 4 | 207.34 | 54.38 | 9 | 2 | 43.96 | 25806.1 | 34.98 | 209.54 | 18.93 | 13.38 | 1170.16 | 0.71 | 0.74 | 0.64 | 0.06 | 2 | 10
9 | 100 | CONCLUIDO | 17.7061 | 5.65 | 2.98 | 44.63 | 0.85 | 4 | 208.94 | 54.38 | 10 | 2 | 44.56 | 26003.41 | 33.5 | 209.54 | 18.61 | 13.38 | 1010.55 | 0.72 | 0.74 | 0.64 | 0.05 | 2 | 10
10 | 100 | CONCLUIDO | 17.7069 | 5.65 | 2.98 | 44.63 | 0.93 | 4 | 210.55 | 54.38 | 11 | 0 | 45.17 | 26201.54 | 32.39 | 209.57 | 18.46 | 13.38 | 938.14 | 0.72 | 0.74 | 0.65 | 0.05 | 2 | 10
0 | 40 | CONCLUIDO | 17.7743 | 5.63 | 3.31 | 9.93 | 0.2 | 20 | 89.87 | 37.55 | 1 | 18 | 11.32 | 11317.98 | 26.48 | 209.63 | 29.01 | 13.38 | 6129.45 | 0.46 | 0.67 | 0.67 | 0.38 | 2 | 10
1 | 40 | CONCLUIDO | 19.0739 | 5.24 | 3.11 | 18.68 | 0.39 | 10 | 91.1 | 37.55 | 2 | 8 | 11.54 | 11468.97 | 22.75 | 209.55 | 22.92 | 13.38 | 3137.68 | 0.58 | 0.71 | 0.65 | 0.19 | 2 | 10
2 | 40 | CONCLUIDO | 19.5302 | 5.12 | 3.05 | 26.13 | 0.57 | 7 | 92.32 | 37.55 | 3 | 1 | 11.77 | 11620.34 | 20.85 | 209.69 | 20.7 | 13.38 | 2040.88 | 0.65 | 0.72 | 0.65 | 0.12 | 2 | 10
3 | 40 | CONCLUIDO | 19.5281 | 5.12 | 3.05 | 26.13 | 0.75 | 7 | 93.55 | 37.55 | 4 | 0 | 12 | 11772.07 | 21.03 | 209.69 | 20.66 | 13.38 | 2020.26 | 0.65 | 0.72 | 0.65 | 0.12 | 2 | 10
0 | 30 | CONCLUIDO | 18.6316 | 5.37 | 3.26 | 11.5 | 0.24 | 17 | 71.52 | 32.27 | 1 | 15 | 8.25 | 9054.6 | 21.48 | 209.62 | 27.37 | 13.38 | 5327.47 | 0.49 | 0.68 | 0.67 | 0.33 | 2 | 10
1 | 30 | CONCLUIDO | 19.6915 | 5.08 | 3.09 | 20.63 | 0.48 | 9 | 72.7 | 32.27 | 2 | 1 | 8.43 | 9200.25 | 18.18 | 209.64 | 22.01 | 13.38 | 2685.44 | 0.61 | 0.71 | 0.66 | 0.17 | 2 | 10
2 | 30 | CONCLUIDO | 19.8511 | 5.04 | 3.07 | 23.02 | 0.71 | 8 | 73.88 | 32.27 | 3 | 0 | 8.61 | 9346.23 | 18.16 | 209.57 | 21.26 | 13.38 | 2317.29 | 0.63 | 0.72 | 0.66 | 0.15 | 2 | 10
0 | 15 | CONCLUIDO | 19.6378 | 5.09 | 3.23 | 12.91 | 0.43 | 15 | 39.78 | 19.54 | 1 | 0 | 4.24 | 5140 | 12.74 | 209.6 | 25.63 | 13.38 | 4467.79 | 0.52 | 0.68 | 0.69 | 0.3 | 2 | 10
0 | 70 | CONCLUIDO | 15.0659 | 6.64 | 3.54 | 7.08 | 0.12 | 30 | 141.81 | 47.83 | 1 | 28 | 22.98 | 17723.39 | 39.75 | 209.54 | 35.91 | 13.38 | 9530.73 | 0.37 | 0.62 | 0.7 | 0.62 | 2 | 10
1 | 70 | CONCLUIDO | 17.1903 | 5.82 | 3.18 | 13.65 | 0.25 | 14 | 143.17 | 47.83 | 2 | 12 | 23.34 | 17891.86 | 34.57 | 209.54 | 25.19 | 13.38 | 4252.75 | 0.53 | 0.69 | 0.66 | 0.26 | 2 | 10
2 | 70 | CONCLUIDO | 17.9542 | 5.57 | 3.08 | 20.54 | 0.37 | 9 | 144.54 | 47.83 | 3 | 7 | 23.71 | 18060.85 | 32.1 | 209.56 | 21.91 | 13.38 | 2634.03 | 0.61 | 0.71 | 0.65 | 0.16 | 2 | 10
3 | 70 | CONCLUIDO | 18.2445 | 5.48 | 3.05 | 26.15 | 0.49 | 7 | 145.92 | 47.83 | 4 | 5 | 24.09 | 18230.35 | 30.82 | 209.54 | 20.97 | 13.38 | 2174.61 | 0.64 | 0.72 | 0.65 | 0.13 | 2 | 10
4 | 70 | CONCLUIDO | 18.4426 | 5.42 | 3.02 | 30.21 | 0.6 | 6 | 147.3 | 47.83 | 5 | 4 | 24.47 | 18400.38 | 29.05 | 209.56 | 20.04 | 13.38 | 1713.8 | 0.67 | 0.73 | 0.65 | 0.1 | 2 | 10
5 | 70 | CONCLUIDO | 18.6018 | 5.38 | 3 | 36.04 | 0.71 | 5 | 148.68 | 47.83 | 6 | 2 | 24.85 | 18570.94 | 27.03 | 209.54 | 19.4 | 13.38 | 1399.57 | 0.69 | 0.73 | 0.65 | 0.08 | 2 | 10
6 | 70 | CONCLUIDO | 18.7735 | 5.33 | 2.98 | 44.74 | 0.83 | 4 | 150.07 | 47.83 | 7 | 0 | 25.24 | 18742.03 | 26.25 | 209.54 | 18.75 | 13.38 | 1078.7 | 0.71 | 0.74 | 0.65 | 0.06 | 2 | 10
0 | 90 | CONCLUIDO | 13.7384 | 7.28 | 3.61 | 6.2 | 0.1 | 35 | 176.73 | 52.44 | 1 | 33 | 33.29 | 22031.19 | 47.03 | 209.6 | 38.18 | 13.38 | 10639.63 | 0.35 | 0.61 | 0.7 | 0.69 | 2 | 10
1 | 90 | CONCLUIDO | 16.0858 | 6.22 | 3.23 | 12.1 | 0.2 | 16 | 178.21 | 52.44 | 2 | 14 | 33.77 | 22213.89 | 41.07 | 209.54 | 26.46 | 13.38 | 4874.38 | 0.51 | 0.68 | 0.66 | 0.3 | 2 | 10
2 | 90 | CONCLUIDO | 16.8761 | 5.93 | 3.11 | 16.98 | 0.3 | 11 | 179.7 | 52.44 | 3 | 9 | 34.26 | 22397.24 | 38.81 | 209.56 | 22.98 | 13.38 | 3162.81 | 0.58 | 0.71 | 0.65 | 0.19 | 2 | 10
3 | 90 | CONCLUIDO | 17.306 | 5.78 | 3.07 | 23.05 | 0.39 | 8 | 181.19 | 52.44 | 4 | 6 | 34.75 | 22581.25 | 37.35 | 209.58 | 21.64 | 13.38 | 2505.16 | 0.62 | 0.72 | 0.65 | 0.15 | 2 | 10
4 | 90 | CONCLUIDO | 17.4876 | 5.72 | 3.05 | 26.13 | 0.49 | 7 | 182.69 | 52.44 | 5 | 5 | 35.25 | 22766.06 | 36.05 | 209.59 | 20.99 | 13.38 | 2188.12 | 0.64 | 0.72 | 0.65 | 0.12 | 2 | 10
5 | 90 | CONCLUIDO | 17.6843 | 5.65 | 3.02 | 30.21 | 0.58 | 6 | 184.19 | 52.44 | 6 | 4 | 35.75 | 22951.43 | 34.81 | 209.54 | 20.04 | 13.38 | 1717.74 | 0.67 | 0.73 | 0.65 | 0.1 | 2 | 10
6 | 90 | CONCLUIDO | 17.843 | 5.6 | 3.01 | 36.07 | 0.67 | 5 | 185.7 | 52.44 | 7 | 3 | 36.26 | 23137.49 | 33.66 | 209.54 | 19.6 | 13.38 | 1499.54 | 0.68 | 0.73 | 0.64 | 0.08 | 2 | 10
7 | 90 | CONCLUIDO | 18.0243 | 5.55 | 2.99 | 44.78 | 0.76 | 4 | 187.22 | 52.44 | 8 | 2 | 36.78 | 23324.24 | 32.16 | 209.54 | 18.87 | 13.38 | 1142.62 | 0.71 | 0.74 | 0.64 | 0.06 | 2 | 10
8 | 90 | CONCLUIDO | 18.0379 | 5.54 | 2.98 | 44.72 | 0.85 | 4 | 188.74 | 52.44 | 9 | 1 | 37.3 | 23511.69 | 31.27 | 209.54 | 18.76 | 13.38 | 1084.66 | 0.71 | 0.74 | 0.64 | 0.06 | 2 | 10
9 | 90 | CONCLUIDO | 18.0334 | 5.55 | 2.98 | 44.74 | 0.93 | 4 | 190.26 | 52.44 | 10 | 0 | 37.82 | 23699.85 | 31.51 | 209.54 | 18.77 | 13.38 | 1090.15 | 0.71 | 0.74 | 0.64 | 0.06 | 2 | 10
0 | 10 | CONCLUIDO | 19.0194 | 5.26 | 3.37 | 9.18 | 0.64 | 22 | 26.11 | 12.1 | 1 | 0 | 3.01 | 3454.41 | 9.78 | 209.89 | 29.88 | 13.38 | 6556.18 | 0.45 | 0.65 | 0.7 | 0.44 | 2 | 10
0 | 45 | CONCLUIDO | 17.2761 | 5.79 | 3.35 | 9.13 | 0.18 | 22 | 98.71 | 39.72 | 1 | 20 | 12.99 | 12407.75 | 28.87 | 209.57 | 30.21 | 13.38 | 6721.65 | 0.44 | 0.66 | 0.67 | 0.42 | 2 | 10
1 | 45 | CONCLUIDO | 18.8492 | 5.31 | 3.11 | 18.67 | 0.35 | 10 | 99.95 | 39.72 | 2 | 8 | 13.24 | 12561.45 | 24.87 | 209.56 | 22.71 | 13.38 | 3031.92 | 0.59 | 0.71 | 0.66 | 0.19 | 2 | 10
2 | 45 | CONCLUIDO | 19.3185 | 5.18 | 3.04 | 26.1 | 0.52 | 7 | 101.2 | 39.72 | 3 | 5 | 13.49 | 12715.54 | 22.5 | 209.54 | 20.69 | 13.38 | 2037.95 | 0.65 | 0.72 | 0.65 | 0.12 | 2 | 10
3 | 45 | CONCLUIDO | 19.4447 | 5.14 | 3.03 | 30.31 | 0.69 | 6 | 102.45 | 39.72 | 4 | 0 | 13.74 | 12870.03 | 21.93 | 209.54 | 20.23 | 13.38 | 1811.25 | 0.66 | 0.73 | 0.65 | 0.11 | 2 | 10
0 | 60 | CONCLUIDO | 15.937 | 6.27 | 3.45 | 7.67 | 0.14 | 27 | 124.63 | 45 | 1 | 25 | 18.64 | 15605.44 | 35.33 | 209.56 | 33.51 | 13.38 | 8346.39 | 0.4 | 0.64 | 0.68 | 0.53 | 2 | 10
1 | 60 | CONCLUIDO | 17.7427 | 5.64 | 3.17 | 14.64 | 0.28 | 13 | 125.95 | 45 | 2 | 11 | 18.95 | 15767.7 | 31.12 | 209.57 | 24.66 | 13.38 | 3990.19 | 0.54 | 0.69 | 0.66 | 0.25 | 2 | 10
2 | 60 | CONCLUIDO | 18.5109 | 5.4 | 3.07 | 22.99 | 0.42 | 8 | 127.27 | 45 | 3 | 6 | 19.27 | 15930.42 | 28.6 | 209.54 | 21.4 | 13.38 | 2388.17 | 0.62 | 0.72 | 0.65 | 0.14 | 2 | 10
3 | 60 | CONCLUIDO | 18.8127 | 5.32 | 3.03 | 30.3 | 0.55 | 6 | 128.59 | 45 | 4 | 4 | 19.59 | 16093.6 | 26.68 | 209.54 | 20.15 | 13.38 | 1769.67 | 0.66 | 0.73 | 0.65 | 0.11 | 2 | 10
4 | 60 | CONCLUIDO | 18.9994 | 5.26 | 3 | 36.04 | 0.68 | 5 | 129.92 | 45 | 5 | 1 | 19.92 | 16257.24 | 25.24 | 209.54 | 19.36 | 13.38 | 1380.5 | 0.69 | 0.73 | 0.65 | 0.08 | 2 | 10
5 | 60 | CONCLUIDO | 18.9873 | 5.27 | 3.01 | 36.08 | 0.81 | 5 | 131.25 | 45 | 6 | 0 | 20.25 | 16421.36 | 25.56 | 209.54 | 19.46 | 13.38 | 1430.57 | 0.69 | 0.73 | 0.65 | 0.08 | 2 | 10
0 | 80 | CONCLUIDO | 14.4607 | 6.92 | 3.56 | 6.67 | 0.11 | 32 | 159.12 | 50.28 | 1 | 30 | 27.84 | 19859.16 | 43.15 | 209.58 | 36.84 | 13.38 | 9983.37 | 0.36 | 0.62 | 0.69 | 0.63 | 2 | 10
1 | 80 | CONCLUIDO | 16.6113 | 6.02 | 3.21 | 12.85 | 0.22 | 15 | 160.54 | 50.28 | 2 | 13 | 28.26 | 20034.4 | 37.96 | 209.57 | 25.89 | 13.38 | 4595.04 | 0.52 | 0.68 | 0.66 | 0.29 | 2 | 10
2 | 80 | CONCLUIDO | 17.4199 | 5.74 | 3.09 | 18.56 | 0.33 | 10 | 161.97 | 50.28 | 3 | 8 | 28.69 | 20210.21 | 35.58 | 209.6 | 22.32 | 13.38 | 2835.66 | 0.6 | 0.71 | 0.65 | 0.17 | 2 | 10
3 | 80 | CONCLUIDO | 17.7122 | 5.65 | 3.06 | 22.98 | 0.43 | 8 | 163.4 | 50.28 | 4 | 6 | 29.12 | 20386.62 | 33.98 | 209.61 | 21.43 | 13.38 | 2401.57 | 0.62 | 0.72 | 0.65 | 0.14 | 2 | 10
4 | 80 | CONCLUIDO | 18.0714 | 5.53 | 3.02 | 30.16 | 0.54 | 6 | 164.83 | 50.28 | 5 | 4 | 29.55 | 20563.61 | 32.46 | 209.54 | 19.83 | 13.38 | 1611.61 | 0.67 | 0.73 | 0.65 | 0.09 | 2 | 10
5 | 80 | CONCLUIDO | 18.2122 | 5.49 | 3.01 | 36.06 | 0.64 | 5 | 166.27 | 50.28 | 6 | 3 | 29.99 | 20741.2 | 31.28 | 209.57 | 19.53 | 13.38 | 1465.54 | 0.68 | 0.73 | 0.64 | 0.08 | 2 | 10
6 | 80 | CONCLUIDO | 18.3983 | 5.44 | 2.98 | 44.73 | 0.74 | 4 | 167.72 | 50.28 | 7 | 2 | 30.44 | 20919.39 | 29.08 | 209.54 | 18.76 | 13.38 | 1086.8 | 0.71 | 0.74 | 0.64 | 0.06 | 2 | 10
7 | 80 | CONCLUIDO | 18.372 | 5.44 | 2.99 | 44.85 | 0.84 | 4 | 169.17 | 50.28 | 8 | 0 | 30.89 | 21098.19 | 29.41 | 209.54 | 18.96 | 13.38 | 1184.99 | 0.71 | 0.74 | 0.65 | 0.07 | 2 | 10
0 | 35 | CONCLUIDO | 18.18 | 5.5 | 3.28 | 10.36 | 0.22 | 19 | 80.84 | 35.1 | 1 | 17 | 9.74 | 10204.21 | 24.16 | 209.54 | 28.01 | 13.38 | 5633.34 | 0.48 | 0.67 | 0.67 | 0.36 | 2 | 10
1 | 35 | CONCLUIDO | 19.4668 | 5.14 | 3.09 | 20.6 | 0.43 | 9 | 82.04 | 35.1 | 2 | 6 | 9.94 | 10352.53 | 20.27 | 209.61 | 22.07 | 13.38 | 2716.96 | 0.61 | 0.71 | 0.65 | 0.17 | 2 | 10
2 | 35 | CONCLUIDO | 19.7954 | 5.05 | 3.04 | 26.05 | 0.63 | 7 | 83.25 | 35.1 | 3 | 0 | 10.15 | 10501.19 | 19.08 | 209.57 | 20.37 | 13.38 | 1874.5 | 0.66 | 0.72 | 0.65 | 0.12 | 2 | 10
0 | 50 | CONCLUIDO | 16.7286 | 5.98 | 3.41 | 8.52 | 0.16 | 24 | 107.41 | 41.65 | 1 | 22 | 14.77 | 13481.73 | 31.3 | 209.57 | 31.88 | 13.38 | 7544.87 | 0.42 | 0.65 | 0.68 | 0.48 | 2 | 10
1 | 50 | CONCLUIDO | 18.5338 | 5.4 | 3.12 | 16.99 | 0.32 | 11 | 108.68 | 41.65 | 2 | 9 | 15.03 | 13638.32 | 26.91 | 209.56 | 22.92 | 13.38 | 3132.11 | 0.58 | 0.71 | 0.65 | 0.19 | 2 | 10
2 | 50 | CONCLUIDO | 19.1103 | 5.23 | 3.04 | 26.07 | 0.48 | 7 | 109.96 | 41.65 | 3 | 5 | 15.31 | 13795.21 | 24.48 | 209.54 | 20.68 | 13.38 | 2031.79 | 0.65 | 0.72 | 0.65 | 0.12 | 2 | 10
3 | 50 | CONCLUIDO | 19.2503 | 5.19 | 3.03 | 30.25 | 0.63 | 6 | 111.23 | 41.65 | 4 | 1 | 15.58 | 13952.52 | 22.85 | 209.54 | 19.97 | 13.38 | 1682.92 | 0.67 | 0.73 | 0.65 | 0.1 | 2 | 10
4 | 50 | CONCLUIDO | 19.2555 | 5.19 | 3.02 | 30.24 | 0.78 | 6 | 112.51 | 41.65 | 5 | 0 | 15.86 | 14110.24 | 23.04 | 209.57 | 19.94 | 13.38 | 1664.72 | 0.67 | 0.73 | 0.65 | 0.1 | 2 | 10
0 | 25 | CONCLUIDO | 19.1857 | 5.21 | 3.21 | 12.83 | 0.28 | 15 | 61.76 | 28.92 | 1 | 13 | 6.84 | 7851.41 | 18.44 | 209.61 | 25.9 | 13.38 | 4601.09 | 0.52 | 0.69 | 0.66 | 0.28 | 2 | 10
1 | 25 | CONCLUIDO | 19.8292 | 5.04 | 3.11 | 18.65 | 0.55 | 10 | 62.92 | 28.92 | 2 | 0 | 7 | 7994.37 | 16.63 | 209.55 | 22.38 | 13.38 | 2866.83 | 0.6 | 0.71 | 0.66 | 0.18 | 2 | 10
0 | 85 | CONCLUIDO | 14.0258 | 7.13 | 3.6 | 6.36 | 0.11 | 34 | 167.88 | 51.39 | 1 | 32 | 30.49 | 20939.59 | 45.37 | 209.56 | 37.89 | 13.38 | 10499.71 | 0.35 | 0.61 | 0.7 | 0.68 | 2 | 10
1 | 85 | CONCLUIDO | 16.244 | 6.16 | 3.24 | 12.16 | 0.21 | 16 | 169.33 | 51.39 | 2 | 14 | 30.94 | 21118.46 | 39.8 | 209.65 | 27.03 | 13.38 | 5161.86 | 0.49 | 0.68 | 0.66 | 0.32 | 2 | 10
2 | 85 | CONCLUIDO | 17.1838 | 5.82 | 3.11 | 18.65 | 0.31 | 10 | 170.79 | 51.39 | 3 | 8 | 31.4 | 21297.94 | 37.13 | 209.54 | 22.67 | 13.38 | 3011.57 | 0.59 | 0.71 | 0.66 | 0.18 | 2 | 10
3 | 85 | CONCLUIDO | 17.5234 | 5.71 | 3.06 | 22.97 | 0.41 | 8 | 172.25 | 51.39 | 4 | 6 | 31.86 | 21478.05 | 35.57 | 209.62 | 21.27 | 13.38 | 2318.85 | 0.63 | 0.72 | 0.65 | 0.14 | 2 | 10
4 | 85 | CONCLUIDO | 17.8607 | 5.6 | 3.02 | 30.23 | 0.51 | 6 | 173.71 | 51.39 | 5 | 4 | 32.32 | 21658.78 | 34.1 | 209.54 | 20.11 | 13.38 | 1750.63 | 0.67 | 0.73 | 0.65 | 0.1 | 2 | 10
5 | 85 | CONCLUIDO | 18.0252 | 5.55 | 3.01 | 36.07 | 0.61 | 5 | 175.18 | 51.39 | 6 | 3 | 32.79 | 21840.16 | 32.89 | 209.54 | 19.55 | 13.38 | 1477.07 | 0.68 | 0.73 | 0.64 | 0.08 | 2 | 10
6 | 85 | CONCLUIDO | 18.0379 | 5.54 | 3 | 36.02 | 0.7 | 5 | 176.66 | 51.39 | 7 | 3 | 33.27 | 22022.17 | 31.51 | 209.54 | 19.45 | 13.38 | 1424.44 | 0.69 | 0.73 | 0.64 | 0.08 | 2 | 10
7 | 85 | CONCLUIDO | 18.2048 | 5.49 | 2.98 | 44.77 | 0.8 | 4 | 178.14 | 51.39 | 8 | 1 | 33.75 | 22204.83 | 30.68 | 209.54 | 18.9 | 13.38 | 1155.04 | 0.71 | 0.74 | 0.64 | 0.06 | 2 | 10
8 | 85 | CONCLUIDO | 18.2113 | 5.49 | 2.98 | 44.75 | 0.89 | 4 | 179.63 | 51.39 | 9 | 0 | 34.24 | 22388.15 | 30.57 | 209.54 | 18.81 | 13.38 | 1109.47 | 0.71 | 0.74 | 0.64 | 0.06 | 2 | 10
0 | 20 | CONCLUIDO | 19.6861 | 5.08 | 3.17 | 14.64 | 0.34 | 13 | 51.33 | 24.83 | 1 | 5 | 5.51 | 6564.78 | 15.1 | 209.54 | 24.49 | 13.38 | 3905.13 | 0.55 | 0.69 | 0.67 | 0.25 | 2 | 10
1 | 20 | CONCLUIDO | 19.8096 | 5.05 | 3.15 | 15.77 | 0.66 | 12 | 52.47 | 24.83 | 2 | 0 | 5.64 | 6705.1 | 15.26 | 209.54 | 23.64 | 13.38 | 3486 | 0.57 | 0.7 | 0.67 | 0.23 | 2 | 10
0 | 65 | CONCLUIDO | 15.5534 | 6.43 | 3.49 | 7.47 | 0.13 | 28 | 133.21 | 46.47 | 1 | 26 | 20.75 | 16663.42 | 37.39 | 209.7 | 34.47 | 13.38 | 8823.06 | 0.39 | 0.63 | 0.69 | 0.56 | 2 | 10
1 | 65 | CONCLUIDO | 17.5593 | 5.7 | 3.16 | 14.59 | 0.26 | 13 | 134.55 | 46.47 | 2 | 11 | 21.09 | 16828.84 | 32.66 | 209.56 | 24.43 | 13.38 | 3876.03 | 0.55 | 0.7 | 0.66 | 0.24 | 2 | 10
2 | 65 | CONCLUIDO | 18.1388 | 5.51 | 3.09 | 20.59 | 0.39 | 9 | 135.9 | 46.47 | 3 | 7 | 21.43 | 16994.64 | 30.56 | 209.54 | 22.1 | 13.38 | 2728.98 | 0.61 | 0.71 | 0.65 | 0.16 | 2 | 10
3 | 65 | CONCLUIDO | 18.4426 | 5.42 | 3.05 | 26.15 | 0.52 | 7 | 137.25 | 46.47 | 4 | 5 | 21.78 | 17160.92 | 28.75 | 209.54 | 20.99 | 13.38 | 2187.85 | 0.64 | 0.72 | 0.65 | 0.13 | 2 | 10
4 | 65 | CONCLUIDO | 18.7774 | 5.33 | 3.01 | 36.11 | 0.64 | 5 | 138.6 | 46.47 | 5 | 3 | 22.13 | 17327.69 | 26.76 | 209.54 | 19.72 | 13.38 | 1559.88 | 0.68 | 0.73 | 0.64 | 0.09 | 2 | 10
5 | 65 | CONCLUIDO | 18.7774 | 5.33 | 3.01 | 36.11 | 0.76 | 5 | 139.95 | 46.47 | 6 | 0 | 22.49 | 17494.97 | 26.26 | 209.54 | 19.51 | 13.38 | 1454.72 | 0.69 | 0.73 | 0.65 | 0.09 | 2 | 10
0 | 75 | CONCLUIDO | 14.8191 | 6.75 | 3.52 | 6.82 | 0.12 | 31 | 150.44 | 49.1 | 1 | 29 | 25.34 | 18787.76 | 41.15 | 209.61 | 35.71 | 13.38 | 9423.8 | 0.37 | 0.62 | 0.69 | 0.6 | 2 | 10
1 | 75 | CONCLUIDO | 16.9635 | 5.9 | 3.19 | 13.68 | 0.23 | 14 | 151.83 | 49.1 | 2 | 12 | 25.73 | 18959.54 | 36.17 | 209.64 | 25.31 | 13.38 | 4309.22 | 0.53 | 0.69 | 0.66 | 0.27 | 2 | 10
2 | 75 | CONCLUIDO | 17.5541 | 5.7 | 3.11 | 18.69 | 0.35 | 10 | 153.23 | 49.1 | 3 | 8 | 26.13 | 19131.85 | 34.11 | 209.59 | 23.02 | 13.38 | 3183.99 | 0.58 | 0.71 | 0.65 | 0.19 | 2 | 10
3 | 75 | CONCLUIDO | 18.0832 | 5.53 | 3.04 | 26.05 | 0.46 | 7 | 154.63 | 49.1 | 4 | 5 | 26.53 | 19304.72 | 32.22 | 209.54 | 20.51 | 13.38 | 1943.51 | 0.65 | 0.72 | 0.65 | 0.12 | 2 | 10
4 | 75 | CONCLUIDO | 18.2288 | 5.49 | 3.03 | 30.26 | 0.57 | 6 | 156.03 | 49.1 | 5 | 4 | 26.94 | 19478.15 | 30.92 | 209.54 | 20.14 | 13.38 | 1766.03 | 0.66 | 0.73 | 0.65 | 0.1 | 2 | 10
5 | 75 | CONCLUIDO | 18.388 | 5.44 | 3.01 | 36.11 | 0.67 | 5 | 157.44 | 49.1 | 6 | 3 | 27.35 | 19652.13 | 29.47 | 209.54 | 19.68 | 13.38 | 1538.58 | 0.68 | 0.73 | 0.64 | 0.09 | 2 | 10
6 | 75 | CONCLUIDO | 18.5749 | 5.38 | 2.98 | 44.77 | 0.78 | 4 | 158.86 | 49.1 | 7 | 0 | 27.77 | 19826.68 | 27.7 | 209.54 | 18.81 | 13.38 | 1109.33 | 0.71 | 0.74 | 0.65 | 0.06 | 2 | 10
0 | 95 | CONCLUIDO | 13.4549 | 7.43 | 3.62 | 6.04 | 0.1 | 36 | 185.69 | 53.44 | 1 | 34 | 36.26 | 23136.14 | 48.73 | 209.67 | 38.93 | 13.38 | 11011.05 | 0.34 | 0.61 | 0.69 | 0.7 | 2 | 10
1 | 95 | CONCLUIDO | 15.7281 | 6.36 | 3.26 | 11.49 | 0.19 | 17 | 187.21 | 53.44 | 2 | 15 | 36.77 | 23322.88 | 42.95 | 209.54 | 27.1 | 13.38 | 5192.65 | 0.49 | 0.68 | 0.67 | 0.33 | 2 | 10
2 | 95 | CONCLUIDO | 16.6852 | 5.99 | 3.12 | 16.99 | 0.28 | 11 | 188.73 | 53.44 | 3 | 9 | 37.29 | 23510.33 | 40.21 | 209.54 | 22.93 | 13.38 | 3138.18 | 0.58 | 0.71 | 0.65 | 0.19 | 2 | 10
3 | 95 | CONCLUIDO | 17.1412 | 5.83 | 3.07 | 23.01 | 0.37 | 8 | 190.25 | 53.44 | 4 | 6 | 37.82 | 23698.48 | 38.68 | 209.54 | 21.56 | 13.38 | 2466.43 | 0.62 | 0.72 | 0.65 | 0.14 | 2 | 10
4 | 95 | CONCLUIDO | 17.3185 | 5.77 | 3.04 | 26.1 | 0.46 | 7 | 191.78 | 53.44 | 5 | 5 | 38.35 | 23887.36 | 37.67 | 209.54 | 20.83 | 13.38 | 2105.4 | 0.64 | 0.72 | 0.65 | 0.12 | 2 | 10
5 | 95 | CONCLUIDO | 17.4927 | 5.72 | 3.02 | 30.25 | 0.55 | 6 | 193.32 | 53.44 | 6 | 4 | 38.89 | 24076.95 | 36.56 | 209.56 | 20.08 | 13.38 | 1734.91 | 0.67 | 0.73 | 0.65 | 0.1 | 2 | 10
6 | 95 | CONCLUIDO | 17.6592 | 5.66 | 3.01 | 36.1 | 0.64 | 5 | 194.86 | 53.44 | 7 | 3 | 39.43 | 24267.28 | 35.59 | 209.54 | 19.64 | 13.38 | 1521.96 | 0.68 | 0.73 | 0.64 | 0.08 | 2 | 10
7 | 95 | CONCLUIDO | 17.858 | 5.6 | 2.98 | 44.73 | 0.72 | 4 | 196.41 | 53.44 | 8 | 2 | 39.98 | 24458.36 | 33.46 | 209.54 | 18.75 | 13.38 | 1082.16 | 0.71 | 0.74 | 0.64 | 0.06 | 2 | 10
8 | 95 | CONCLUIDO | 17.8598 | 5.6 | 2.98 | 44.73 | 0.81 | 4 | 197.97 | 53.44 | 9 | 2 | 40.53 | 24650.18 | 33.09 | 209.54 | 18.81 | 13.38 | 1108.99 | 0.71 | 0.74 | 0.64 | 0.06 | 2 | 10
9 | 95 | CONCLUIDO | 17.8846 | 5.59 | 2.97 | 44.61 | 0.89 | 4 | 199.53 | 53.44 | 10 | 0 | 41.1 | 24842.77 | 31.74 | 209.54 | 18.47 | 13.38 | 942.97 | 0.72 | 0.74 | 0.64 | 0.05 | 2 | 10
0 | 55 | CONCLUIDO | 16.4361 | 6.08 | 3.4 | 8.17 | 0.15 | 25 | 116.05 | 43.4 | 1 | 23 | 16.65 | 14546.17 | 33.07 | 209.56 | 31.83 | 13.38 | 7517.22 | 0.42 | 0.65 | 0.68 | 0.48 | 2 | 10
1 | 55 | CONCLUIDO | 18.0914 | 5.53 | 3.16 | 15.78 | 0.3 | 12 | 117.34 | 43.4 | 2 | 10 | 16.94 | 14705.49 | 29.3 | 209.54 | 24.06 | 13.38 | 3696.07 | 0.56 | 0.7 | 0.66 | 0.23 | 2 | 10
2 | 55 | CONCLUIDO | 18.7217 | 5.34 | 3.07 | 23 | 0.45 | 8 | 118.63 | 43.4 | 3 | 6 | 17.23 | 14865.24 | 26.68 | 209.54 | 21.38 | 13.38 | 2376 | 0.63 | 0.72 | 0.65 | 0.14 | 2 | 10
3 | 55 | CONCLUIDO | 19.0446 | 5.25 | 3.02 | 30.23 | 0.59 | 6 | 119.93 | 43.4 | 4 | 4 | 17.53 | 15025.44 | 24.66 | 209.54 | 20.04 | 13.38 | 1713.67 | 0.67 | 0.73 | 0.65 | 0.1 | 2 | 10
4 | 55 | CONCLUIDO | 19.1612 | 5.22 | 3.02 | 36.18 | 0.73 | 5 | 121.23 | 43.4 | 5 | 0 | 17.83 | 15186.08 | 24.04 | 209.58 | 19.79 | 13.38 | 1594.7 | 0.68 | 0.73 | 0.65 | 0.09 | 2 | 10

## gráficos
Selecione o eixo X:
Selecione o eixo Y:
Selecione o eixo Z:
Eixo X | Eixo Y | Eixo Z

## hidden (hidden)
Unnamed: 0
Volume de calda [L]
STATUS
Capacidade operacional [ha/h]
Tempo de missao [h]
Tempo util [h]
Tempo por voo [min]
Autonomia Projetada [h]
N° Voos
MTOW [kg]
Massa Estrutura [kg]
Combustível [kg]
Abastecimentos
Massa gerador
Potência gerador [W]
Combustível consumido [L]
Calda cons [L]
Distância percorrida [km]
Distância Pulverizando [km]
RTL ACUMULADO[m]
EOC [km/km]
EOC [h/h]
Tempo de manobra [h]
Tempo rtl_rtw [h]
V pulv [m/s]
V desloc [m/s]