## RESULTADOS_18
Unnamed: 0 | Volume de calda [L] | STATUS | Capacidade operacional [ha/h] | Tempo de missao [h] | Tempo util [h] | Tempo por voo [min] | Autonomia Projetada [h] | N° Voos | MTOW [kg] | Massa Estrutura [kg] | Combustível [kg] | Abastecimentos | Massa gerador | Potência gerador [W] | Combustível consumido [L] | Calda cons [L] | Distância percorrida [km] | Distância Pulverizando [km] | RTL ACUMULADO[m] | EOC [km/km] | EOC [h/h] | Tempo de manobra [h] | Tempo rtl_rtw [h] | V pulv [m/s] | V desloc [m/s] | Preço Total por ha Simples [R$/ha] | Preço Total por ha Presumido [R$/ha] | Preço Total por ha Real [R$/ha] | Preço Total Simples [R$] | Preço Total Presumido [R$] | Prod CAPEX [ha/h/R$] | Dias Trabalhados | Preço Total Real [R$]
0 | 100 | CONCLUIDO | 6.3063 | 15.86 | 9.57 | 5.92 | 0.09 | 97 | 194.77 | 54.38 | 1 | 95 | 39.4 | 24256.19 | 133.02 | 476.83 | 132.35 | 30.99 | 46473.78 | 0.23 | 0.53 | 1.62 | 2.87 | 2 | 10 | 144.3093 | 197.4504 | 178.606 | 144309.3048 | 197450.3573 | 3.312e-06 | 7 | 178605.9723
1 | 100 | CONCLUIDO | 8.3957 | 11.91 | 7.84 | 11.76 | 0.18 | 40 | 196.32 | 54.38 | 2 | 38 | 39.95 | 24447.22 | 107.11 | 477 | 76.2 | 30.99 | 18686.08 | 0.41 | 0.65 | 1.51 | 1.14 | 2 | 10 | 96.0978 | 131.4853 | 118.9365 | 96097.8146 | 131485.2695 | 4.4093e-06 | 5 | 118936.4999
2 | 100 | CONCLUIDO | 9.1879 | 10.88 | 7.39 | 17.75 | 0.27 | 25 | 197.88 | 54.38 | 3 | 23 | 40.5 | 24639 | 99.06 | 476.74 | 61.67 | 30.99 | 11493.58 | 0.5 | 0.69 | 1.49 | 0.7 | 2 | 10 | 89.7539 | 122.8052 | 111.0848 | 89753.8652 | 122805.198 | 4.8253e-06 | 5 | 111084.8423
3 | 100 | CONCLUIDO | 9.609 | 10.41 | 7.19 | 23.97 | 0.36 | 18 | 199.44 | 54.38 | 4 | 16 | 41.06 | 24831.54 | 94.38 | 476.81 | 55.12 | 30.99 | 8253.82 | 0.56 | 0.71 | 1.48 | 0.49 | 2 | 10 | 86.7558 | 118.7032 | 107.3743 | 86755.8441 | 118703.1732 | 5.0465e-06 | 5 | 107374.309
4 | 100 | CONCLUIDO | 9.7991 | 10.2 | 7.11 | 28.42 | 0.44 | 15 | 201.01 | 54.38 | 5 | 13 | 41.63 | 25024.84 | 91.55 | 476.73 | 52.33 | 30.99 | 6875.65 | 0.59 | 0.72 | 1.47 | 0.41 | 2 | 10 | 74.8228 | 102.3759 | 92.6053 | 74822.8398 | 102375.9104 | 5.1463e-06 | 4 | 92605.2972
5 | 100 | CONCLUIDO | 10.0086 | 9.99 | 7.01 | 35.04 | 0.53 | 12 | 202.58 | 54.38 | 6 | 10 | 42.2 | 25218.93 | 88.46 | 476.7 | 49.05 | 30.99 | 5248.39 | 0.63 | 0.73 | 1.47 | 0.31 | 2 | 10 | 73.2989 | 100.2909 | 90.7192 | 73298.9482 | 100290.8546 | 5.2564e-06 | 4 | 90719.2362
6 | 100 | CONCLUIDO | 10.1454 | 9.86 | 6.95 | 41.71 | 0.61 | 10 | 204.16 | 54.38 | 7 | 8 | 42.78 | 25413.94 | 85.12 | 476.7 | 47.27 | 30.99 | 4371.13 | 0.66 | 0.73 | 1.47 | 0.26 | 2 | 10 | 72.0289 | 98.5531 | 89.1474 | 72028.917 | 98553.1419 | 5.3282e-06 | 4 | 89147.3684
7 | 100 | CONCLUIDO | 10.2119 | 9.79 | 6.93 | 46.17 | 0.69 | 9 | 205.75 | 54.38 | 8 | 7 | 43.37 | 25609.61 | 83.04 | 476.71 | 46.45 | 30.99 | 3966.22 | 0.67 | 0.73 | 1.46 | 0.23 | 2 | 10 | 71.3266 | 97.5922 | 88.2781 | 71326.5816 | 97592.1757 | 5.3631e-06 | 4 | 88278.1154
8 | 100 | CONCLUIDO | 10.2863 | 9.72 | 6.89 | 51.7 | 0.77 | 8 | 207.34 | 54.38 | 9 | 6 | 43.96 | 25806.1 | 80.31 | 476.7 | 45.51 | 30.99 | 3500.97 | 0.68 | 0.74 | 1.46 | 0.2 | 2 | 10 | 70.4361 | 96.3738 | 87.1761 | 70436.1405 | 96373.8349 | 5.4022e-06 | 4 | 87176.0513
9 | 100 | CONCLUIDO | 10.3612 | 9.65 | 6.86 | 58.82 | 0.85 | 7 | 208.94 | 54.38 | 10 | 5 | 44.56 | 26003.41 | 77.75 | 476.7 | 44.46 | 30.99 | 2979.69 | 0.7 | 0.74 | 1.46 | 0.17 | 2 | 10 | 69.6086 | 95.2415 | 86.1518 | 69608.5715 | 95241.5185 | 5.4415e-06 | 4 | 86151.8016
10 | 100 | CONCLUIDO | 10.4269 | 9.59 | 6.84 | 68.41 | 0.93 | 6 | 210.55 | 54.38 | 11 | 1 | 45.17 | 26201.54 | 74.59 | 476.7 | 43.59 | 30.99 | 2549.55 | 0.71 | 0.74 | 1.46 | 0.15 | 2 | 10 | 68.6876 | 93.9815 | 85.012 | 68687.6413 | 93981.4611 | 5.476e-06 | 4 | 85012.0024
11 | 100 | CONCLUIDO | 10.4242 | 9.59 | 6.84 | 68.43 | 1 | 6 | 212.16 | 54.38 | 12 | 0 | 45.78 | 26400.51 | 75.13 | 476.7 | 43.58 | 30.99 | 2545.19 | 0.71 | 0.74 | 1.46 | 0.15 | 2 | 10 | 68.8195 | 94.1618 | 85.1752 | 68819.4675 | 94161.8315 | 5.4746e-06 | 4 | 85175.1585

## RESULTADOS_6
Unnamed: 0 | Volume de calda [L] | STATUS | Capacidade operacional [ha/h] | Tempo de missao [h] | Tempo util [h] | Tempo por voo [min] | Autonomia Projetada [h] | N° Voos | MTOW [kg] | Massa Estrutura [kg] | Combustível [kg] | Abastecimentos | Massa gerador | Potência gerador [W] | Combustível consumido [L] | Calda cons [L] | Distância percorrida [km] | Distância Pulverizando [km] | RTL ACUMULADO[m] | EOC [km/km] | EOC [h/h] | Tempo de manobra [h] | Tempo rtl_rtw [h] | V pulv [m/s] | V desloc [m/s] | Preço Total por ha Simples [R$/ha] | Preço Total por ha Presumido [R$/ha] | Preço Total por ha Real [R$/ha] | Preço Total Simples [R$] | Preço Total Presumido [R$] | Prod CAPEX [ha/h/R$] | Dias Trabalhados | Preço Total Real [R$]
0 | 40 | CONCLUIDO | 9.1589 | 10.92 | 8.07 | 10.09 | 0.2 | 48 | 89.87 | 37.55 | 1 | 46 | 11.32 | 11317.98 | 65.01 | 476.77 | 83.93 | 30.99 | 22509.22 | 0.37 | 0.63 | 1.52 | 1.37 | 2 | 10 | 72.6695 | 99.4296 | 89.9402 | 72669.5149 | 99429.6363 | 5.464e-06 | 5 | 89940.2113
1 | 40 | CONCLUIDO | 10.4043 | 9.61 | 7.27 | 20.78 | 0.39 | 21 | 91.1 | 37.55 | 2 | 19 | 11.54 | 11468.97 | 53.6 | 476.85 | 57.81 | 30.99 | 9584.71 | 0.54 | 0.7 | 1.48 | 0.58 | 2 | 10 | 57.1029 | 78.1307 | 70.674 | 57102.9223 | 78130.7375 | 6.2069e-06 | 4 | 70674.0496
2 | 40 | CONCLUIDO | 10.7649 | 9.29 | 7.08 | 30.36 | 0.57 | 14 | 92.32 | 37.55 | 3 | 2 | 11.77 | 11620.34 | 47.6 | 476.85 | 51.11 | 30.99 | 6272.81 | 0.61 | 0.72 | 1.49 | 0.39 | 2 | 10 | 54.9947 | 75.2462 | 68.0648 | 54994.7299 | 75246.2157 | 6.4221e-06 | 4 | 68064.8224
3 | 40 | CONCLUIDO | 10.829 | 9.23 | 7.05 | 32.53 | 0.75 | 13 | 93.55 | 37.55 | 4 | 0 | 12 | 11772.07 | 47.78 | 476.94 | 49.97 | 30.99 | 5704.42 | 0.62 | 0.72 | 1.48 | 0.35 | 2 | 10 | 54.916 | 75.1385 | 67.9674 | 54916.0031 | 75138.4981 | 6.4603e-06 | 4 | 67967.3853

## RESULTADOS_4
Unnamed: 0 | Volume de calda [L] | STATUS | Capacidade operacional [ha/h] | Tempo de missao [h] | Tempo util [h] | Tempo por voo [min] | Autonomia Projetada [h] | N° Voos | MTOW [kg] | Massa Estrutura [kg] | Combustível [kg] | Abastecimentos | Massa gerador | Potência gerador [W] | Combustível consumido [L] | Calda cons [L] | Distância percorrida [km] | Distância Pulverizando [km] | RTL ACUMULADO[m] | EOC [km/km] | EOC [h/h] | Tempo de manobra [h] | Tempo rtl_rtw [h] | V pulv [m/s] | V desloc [m/s] | Preço Total por ha Simples [R$/ha] | Preço Total por ha Presumido [R$/ha] | Preço Total por ha Real [R$/ha] | Preço Total Simples [R$] | Preço Total Presumido [R$] | Prod CAPEX [ha/h/R$] | Dias Trabalhados | Preço Total Real [R$]
0 | 30 | CONCLUIDO | 9.7426 | 10.26 | 7.81 | 12.02 | 0.24 | 39 | 71.52 | 32.27 | 1 | 37 | 8.25 | 9054.6 | 51.77 | 476.95 | 75.6 | 30.99 | 18391.81 | 0.41 | 0.65 | 1.51 | 1.12 | 2 | 10 | 56.481 | 77.2798 | 69.9043 | 56480.9812 | 77279.7702 | 6.0124e-06 | 4 | 69904.2974
1 | 30 | CONCLUIDO | 10.7207 | 9.33 | 7.2 | 24.01 | 0.48 | 18 | 72.7 | 32.27 | 2 | 5 | 8.43 | 9200.25 | 42.43 | 476.99 | 54.95 | 30.99 | 8169.56 | 0.56 | 0.71 | 1.49 | 0.51 | 2 | 10 | 52.2347 | 71.4698 | 64.6488 | 52234.6853 | 71469.8008 | 6.6161e-06 | 4 | 64648.8233
2 | 30 | CONCLUIDO | 10.7733 | 9.28 | 7.17 | 25.32 | 0.71 | 17 | 73.88 | 32.27 | 3 | 0 | 8.61 | 9346.23 | 42.5 | 477.22 | 53.85 | 30.99 | 7626.92 | 0.58 | 0.71 | 1.5 | 0.48 | 2 | 10 | 52.1586 | 71.3657 | 64.5546 | 52158.5913 | 71365.6856 | 6.6485e-06 | 4 | 64554.6448

## RESULTADOS_1
Unnamed: 0 | Volume de calda [L] | STATUS | Capacidade operacional [ha/h] | Tempo de missao [h] | Tempo util [h] | Tempo por voo [min] | Autonomia Projetada [h] | N° Voos | MTOW [kg] | Massa Estrutura [kg] | Combustível [kg] | Abastecimentos | Massa gerador | Potência gerador [W] | Combustível consumido [L] | Calda cons [L] | Distância percorrida [km] | Distância Pulverizando [km] | RTL ACUMULADO[m] | EOC [km/km] | EOC [h/h] | Tempo de manobra [h] | Tempo rtl_rtw [h] | V pulv [m/s] | V desloc [m/s] | Preço Total por ha Simples [R$/ha] | Preço Total por ha Presumido [R$/ha] | Preço Total por ha Real [R$/ha] | Preço Total Simples [R$] | Preço Total Presumido [R$] | Prod CAPEX [ha/h/R$] | Dias Trabalhados | Preço Total Real [R$]
0 | 15 | CONCLUIDO | 10.2854 | 9.72 | 7.66 | 13.92 | 0.43 | 33 | 39.78 | 19.54 | 1 | 0 | 4.24 | 5140 | 30.07 | 476.97 | 68.95 | 30.99 | 15093.37 | 0.45 | 0.66 | 1.54 | 0.96 | 2 | 10 | 46.6678 | 63.8529 | 57.7589 | 46667.7714 | 63852.9037 | 6.8127e-06 | 4 | 57758.8722

## RESULTADOS_12
Unnamed: 0 | Volume de calda [L] | STATUS | Capacidade operacional [ha/h] | Tempo de missao [h] | Tempo util [h] | Tempo por voo [min] | Autonomia Projetada [h] | N° Voos | MTOW [kg] | Massa Estrutura [kg] | Combustível [kg] | Abastecimentos | Massa gerador | Potência gerador [W] | Combustível consumido [L] | Calda cons [L] | Distância percorrida [km] | Distância Pulverizando [km] | RTL ACUMULADO[m] | EOC [km/km] | EOC [h/h] | Tempo de manobra [h] | Tempo rtl_rtw [h] | V pulv [m/s] | V desloc [m/s] | Preço Total por ha Simples [R$/ha] | Preço Total por ha Presumido [R$/ha] | Preço Total por ha Real [R$/ha] | Preço Total Simples [R$] | Preço Total Presumido [R$] | Prod CAPEX [ha/h/R$] | Dias Trabalhados | Preço Total Real [R$]
0 | 70 | CONCLUIDO | 7.5871 | 13.18 | 8.84 | 7.27 | 0.12 | 73 | 141.81 | 47.83 | 1 | 71 | 22.98 | 17723.39 | 99.3 | 476.85 | 108.8 | 30.99 | 34821.72 | 0.28 | 0.58 | 1.57 | 2.14 | 2 | 10 | 105.2791 | 144.0476 | 130.2999 | 105279.1469 | 144047.5734 | 4.2027e-06 | 6 | 130299.8752
1 | 70 | CONCLUIDO | 9.3577 | 10.69 | 7.56 | 14.64 | 0.25 | 31 | 143.17 | 47.83 | 2 | 29 | 23.34 | 17891.86 | 82.18 | 476.74 | 67.2 | 30.99 | 14229.34 | 0.46 | 0.67 | 1.5 | 0.87 | 2 | 10 | 81.1318 | 111.0081 | 100.4137 | 81131.8297 | 111008.1486 | 5.1835e-06 | 5 | 100413.6867
2 | 70 | CONCLUIDO | 9.9439 | 10.06 | 7.25 | 21.75 | 0.37 | 20 | 144.54 | 47.83 | 3 | 18 | 23.71 | 18060.85 | 75.85 | 476.75 | 56.97 | 30.99 | 9169.54 | 0.54 | 0.7 | 1.48 | 0.55 | 2 | 10 | 67.5203 | 92.3842 | 83.5672 | 67520.253 | 92384.1889 | 5.5082e-06 | 4 | 83567.1716
3 | 70 | CONCLUIDO | 10.3164 | 9.69 | 7.06 | 30.26 | 0.49 | 14 | 145.92 | 47.83 | 4 | 12 | 24.09 | 18230.35 | 71.15 | 476.7 | 50.85 | 30.99 | 6141.77 | 0.61 | 0.72 | 1.47 | 0.37 | 2 | 10 | 65.2841 | 89.3246 | 80.7996 | 65284.1179 | 89324.6103 | 5.7146e-06 | 4 | 80799.5949
4 | 70 | CONCLUIDO | 10.4969 | 9.53 | 6.98 | 38.08 | 0.6 | 11 | 147.3 | 47.83 | 5 | 9 | 24.47 | 18400.38 | 67.22 | 476.77 | 48.27 | 30.99 | 4864.05 | 0.64 | 0.73 | 1.46 | 0.28 | 2 | 10 | 63.8889 | 87.4156 | 79.0728 | 63888.9053 | 87415.6188 | 5.8146e-06 | 4 | 79072.7948
5 | 70 | CONCLUIDO | 10.6286 | 9.41 | 6.92 | 46.14 | 0.71 | 9 | 148.68 | 47.83 | 6 | 6 | 24.85 | 18570.94 | 63.14 | 476.71 | 46.32 | 30.99 | 3902.62 | 0.67 | 0.74 | 1.46 | 0.22 | 2 | 10 | 62.6233 | 85.6839 | 77.5064 | 62623.2812 | 85683.936 | 5.8875e-06 | 4 | 77506.3814
6 | 70 | CONCLUIDO | 10.6907 | 9.35 | 6.89 | 51.71 | 0.83 | 8 | 150.07 | 47.83 | 7 | 0 | 25.24 | 18742.03 | 61.47 | 476.84 | 45.29 | 30.99 | 3390.33 | 0.68 | 0.74 | 1.47 | 0.2 | 2 | 10 | 62.0931 | 84.9585 | 76.8502 | 62093.0781 | 84958.4888 | 5.9219e-06 | 4 | 76850.1699

## RESULTADOS_16
Unnamed: 0 | Volume de calda [L] | STATUS | Capacidade operacional [ha/h] | Tempo de missao [h] | Tempo util [h] | Tempo por voo [min] | Autonomia Projetada [h] | N° Voos | MTOW [kg] | Massa Estrutura [kg] | Combustível [kg] | Abastecimentos | Massa gerador | Potência gerador [W] | Combustível consumido [L] | Calda cons [L] | Distância percorrida [km] | Distância Pulverizando [km] | RTL ACUMULADO[m] | EOC [km/km] | EOC [h/h] | Tempo de manobra [h] | Tempo rtl_rtw [h] | V pulv [m/s] | V desloc [m/s] | Preço Total por ha Simples [R$/ha] | Preço Total por ha Presumido [R$/ha] | Preço Total por ha Real [R$/ha] | Preço Total Simples [R$] | Preço Total Presumido [R$] | Prod CAPEX [ha/h/R$] | Dias Trabalhados | Preço Total Real [R$]
0 | 90 | CONCLUIDO | 6.6999 | 14.93 | 9.34 | 6.3 | 0.1 | 89 | 176.73 | 52.44 | 1 | 87 | 33.29 | 22031.19 | 121.8 | 477.15 | 125.2 | 30.99 | 42943.02 | 0.25 | 0.55 | 1.6 | 2.64 | 2 | 10 | 123.6303 | 169.1564 | 153.0123 | 123630.2759 | 169156.3977 | 3.5763e-06 | 6 | 153012.3485
1 | 90 | CONCLUIDO | 8.7205 | 11.47 | 7.73 | 12.54 | 0.2 | 37 | 178.21 | 52.44 | 2 | 35 | 33.77 | 22213.89 | 98.57 | 476.82 | 72.77 | 30.99 | 16987.88 | 0.43 | 0.66 | 1.51 | 1.03 | 2 | 10 | 90.779 | 124.2078 | 112.3536 | 90778.9669 | 124207.7874 | 4.6549e-06 | 5 | 112353.5705
2 | 90 | CONCLUIDO | 9.4689 | 10.56 | 7.32 | 19.1 | 0.3 | 23 | 179.7 | 52.44 | 3 | 21 | 34.26 | 22397.24 | 91.21 | 476.75 | 59.51 | 30.99 | 10428.07 | 0.52 | 0.69 | 1.48 | 0.63 | 2 | 10 | 85.4258 | 116.8833 | 105.7281 | 85425.7509 | 116883.2811 | 5.0544e-06 | 5 | 105728.1048
3 | 90 | CONCLUIDO | 9.8353 | 10.17 | 7.14 | 25.21 | 0.39 | 17 | 181.19 | 52.44 | 4 | 15 | 34.75 | 22581.25 | 86.78 | 476.8 | 53.47 | 30.99 | 7434.65 | 0.58 | 0.71 | 1.48 | 0.45 | 2 | 10 | 72.58 | 99.3072 | 89.8295 | 72580.0272 | 99307.1952 | 5.2499e-06 | 4 | 89829.4558
4 | 90 | CONCLUIDO | 10.077 | 9.92 | 7.04 | 32.5 | 0.49 | 13 | 182.69 | 52.44 | 5 | 11 | 35.25 | 22766.06 | 83.43 | 476.85 | 50.36 | 30.99 | 5901.4 | 0.62 | 0.72 | 1.47 | 0.34 | 2 | 10 | 70.9476 | 97.0737 | 87.8091 | 70947.6213 | 97073.6655 | 5.379e-06 | 4 | 87809.0911
5 | 90 | CONCLUIDO | 10.2171 | 9.79 | 6.98 | 38.05 | 0.58 | 11 | 184.19 | 52.44 | 6 | 9 | 35.75 | 22951.43 | 80.51 | 476.76 | 48.17 | 30.99 | 4814.73 | 0.64 | 0.73 | 1.46 | 0.28 | 2 | 10 | 69.8029 | 95.5074 | 86.3923 | 69802.8959 | 95507.4017 | 5.4537e-06 | 4 | 86392.3093
6 | 90 | CONCLUIDO | 10.3573 | 9.65 | 6.91 | 46.1 | 0.67 | 9 | 185.7 | 52.44 | 7 | 7 | 36.26 | 23137.49 | 76.68 | 476.7 | 46.19 | 30.99 | 3833.7 | 0.67 | 0.74 | 1.46 | 0.22 | 2 | 10 | 68.4652 | 93.6771 | 84.7367 | 68465.2072 | 93677.1169 | 5.5286e-06 | 4 | 84736.7044
7 | 90 | CONCLUIDO | 10.4152 | 9.6 | 6.9 | 51.72 | 0.76 | 8 | 187.22 | 52.44 | 8 | 6 | 36.78 | 23324.24 | 74.25 | 476.72 | 45.45 | 30.99 | 3468.8 | 0.68 | 0.74 | 1.46 | 0.2 | 2 | 10 | 67.7473 | 92.6948 | 83.8482 | 67747.3033 | 92694.8492 | 5.5595e-06 | 4 | 83848.1829
8 | 90 | CONCLUIDO | 10.4752 | 9.55 | 6.88 | 58.95 | 0.85 | 7 | 188.74 | 52.44 | 9 | 2 | 37.3 | 23511.69 | 71.81 | 476.7 | 44.77 | 30.99 | 3134.34 | 0.69 | 0.74 | 1.46 | 0.18 | 2 | 10 | 67.0191 | 91.6985 | 82.9469 | 67019.1237 | 91698.5217 | 5.5915e-06 | 4 | 82946.9435
9 | 90 | CONCLUIDO | 10.4752 | 9.55 | 6.88 | 58.95 | 0.93 | 7 | 190.26 | 52.44 | 10 | 0 | 37.82 | 23699.85 | 71.27 | 476.7 | 44.71 | 30.99 | 3103.49 | 0.69 | 0.74 | 1.47 | 0.18 | 2 | 10 | 66.8944 | 91.5279 | 82.7926 | 66894.4415 | 91527.9261 | 5.5915e-06 | 4 | 82792.6293

## RESULTADOS_0
Unnamed: 0 | Volume de calda [L] | STATUS | Capacidade operacional [ha/h] | Tempo de missao [h] | Tempo util [h] | Tempo por voo [min] | Autonomia Projetada [h] | N° Voos | MTOW [kg] | Massa Estrutura [kg] | Combustível [kg] | Abastecimentos | Massa gerador | Potência gerador [W] | Combustível consumido [L] | Calda cons [L] | Distância percorrida [km] | Distância Pulverizando [km] | RTL ACUMULADO[m] | EOC [km/km] | EOC [h/h] | Tempo de manobra [h] | Tempo rtl_rtw [h] | V pulv [m/s] | V desloc [m/s] | Preço Total por ha Simples [R$/ha] | Preço Total por ha Presumido [R$/ha] | Preço Total por ha Real [R$/ha] | Preço Total Simples [R$] | Preço Total Presumido [R$] | Prod CAPEX [ha/h/R$] | Dias Trabalhados | Preço Total Real [R$]
0 | 10 | CONCLUIDO | 9.6816 | 10.33 | 8.14 | 9.96 | 0.64 | 49 | 26.11 | 12.1 | 1 | 0 | 3.01 | 3454.41 | 23.57 | 477.22 | 83.55 | 30.99 | 22316.42 | 0.37 | 0.63 | 1.6 | 1.44 | 2 | 10 | 44.2551 | 60.5518 | 54.7728 | 44255.1287 | 60551.8195 | 6.6404e-06 | 4 | 54772.8388

## RESULTADOS_7
Unnamed: 0 | Volume de calda [L] | STATUS | Capacidade operacional [ha/h] | Tempo de missao [h] | Tempo util [h] | Tempo por voo [min] | Autonomia Projetada [h] | N° Voos | MTOW [kg] | Massa Estrutura [kg] | Combustível [kg] | Abastecimentos | Massa gerador | Potência gerador [W] | Combustível consumido [L] | Calda cons [L] | Distância percorrida [km] | Distância Pulverizando [km] | RTL ACUMULADO[m] | EOC [km/km] | EOC [h/h] | Tempo de manobra [h] | Tempo rtl_rtw [h] | V pulv [m/s] | V desloc [m/s] | Preço Total por ha Simples [R$/ha] | Preço Total por ha Presumido [R$/ha] | Preço Total por ha Real [R$/ha] | Preço Total Simples [R$] | Preço Total Presumido [R$] | Prod CAPEX [ha/h/R$] | Dias Trabalhados | Preço Total Real [R$]
0 | 45 | CONCLUIDO | 8.8902 | 11.25 | 8.19 | 9.45 | 0.18 | 52 | 98.71 | 39.72 | 1 | 50 | 12.99 | 12407.75 | 70.79 | 476.79 | 87.74 | 30.99 | 24394.62 | 0.35 | 0.62 | 1.53 | 1.49 | 2 | 10 | 76.1027 | 104.127 | 94.1893 | 76102.6736 | 104127.0354 | 5.2264e-06 | 5 | 94189.2973
1 | 45 | CONCLUIDO | 10.2061 | 9.8 | 7.34 | 19.14 | 0.35 | 23 | 99.95 | 39.72 | 2 | 21 | 13.24 | 12561.45 | 59.25 | 476.81 | 59.81 | 30.99 | 10577.27 | 0.52 | 0.69 | 1.49 | 0.64 | 2 | 10 | 59.6526 | 81.6193 | 73.8296 | 59652.5707 | 81619.2789 | 6e-06 | 4 | 73829.6495
2 | 45 | CONCLUIDO | 10.692 | 9.35 | 7.08 | 30.33 | 0.52 | 14 | 101.2 | 39.72 | 3 | 12 | 13.49 | 12715.54 | 52.12 | 476.71 | 51.38 | 30.99 | 6405.27 | 0.6 | 0.72 | 1.47 | 0.38 | 2 | 10 | 56.9026 | 77.8567 | 70.4261 | 56902.6083 | 77856.659 | 6.2856e-06 | 4 | 70426.1288
3 | 45 | CONCLUIDO | 10.7956 | 9.26 | 7.03 | 35.14 | 0.69 | 12 | 102.45 | 39.72 | 4 | 0 | 13.74 | 12870.03 | 50.49 | 476.79 | 49.52 | 30.99 | 5483.12 | 0.63 | 0.72 | 1.48 | 0.33 | 2 | 10 | 56.3281 | 77.0706 | 69.7151 | 56328.1074 | 77070.6016 | 6.3465e-06 | 4 | 69715.0916

## RESULTADOS_10
Unnamed: 0 | Volume de calda [L] | STATUS | Capacidade operacional [ha/h] | Tempo de missao [h] | Tempo util [h] | Tempo por voo [min] | Autonomia Projetada [h] | N° Voos | MTOW [kg] | Massa Estrutura [kg] | Combustível [kg] | Abastecimentos | Massa gerador | Potência gerador [W] | Combustível consumido [L] | Calda cons [L] | Distância percorrida [km] | Distância Pulverizando [km] | RTL ACUMULADO[m] | EOC [km/km] | EOC [h/h] | Tempo de manobra [h] | Tempo rtl_rtw [h] | V pulv [m/s] | V desloc [m/s] | Preço Total por ha Simples [R$/ha] | Preço Total por ha Presumido [R$/ha] | Preço Total por ha Real [R$/ha] | Preço Total Simples [R$] | Preço Total Presumido [R$] | Prod CAPEX [ha/h/R$] | Dias Trabalhados | Preço Total Real [R$]
0 | 60 | CONCLUIDO | 8.0757 | 12.38 | 8.59 | 7.93 | 0.14 | 65 | 124.63 | 45 | 1 | 63 | 18.64 | 15605.44 | 88.12 | 476.75 | 100.88 | 30.99 | 30898.92 | 0.31 | 0.59 | 1.55 | 1.89 | 2 | 10 | 87.3056 | 119.4554 | 108.0548 | 87305.6433 | 119455.4328 | 4.5709e-06 | 5 | 108054.7739
1 | 60 | CONCLUIDO | 9.6751 | 10.34 | 7.49 | 16.05 | 0.28 | 28 | 125.95 | 45 | 2 | 26 | 18.95 | 15767.7 | 73.73 | 476.75 | 64.82 | 30.99 | 13053.45 | 0.48 | 0.68 | 1.49 | 0.79 | 2 | 10 | 66.7002 | 91.2621 | 82.5522 | 66700.1685 | 91262.1131 | 5.4761e-06 | 4 | 82552.1852
2 | 60 | CONCLUIDO | 10.2813 | 9.73 | 7.16 | 25.27 | 0.42 | 17 | 127.27 | 45 | 3 | 15 | 19.27 | 15930.42 | 66.73 | 476.75 | 54.09 | 30.99 | 7744.55 | 0.57 | 0.71 | 1.48 | 0.46 | 2 | 10 | 63.2024 | 86.4763 | 78.2231 | 63202.4021 | 86476.3148 | 5.8192e-06 | 4 | 78223.1367
3 | 60 | CONCLUIDO | 10.5352 | 9.49 | 7.03 | 32.43 | 0.55 | 13 | 128.59 | 45 | 4 | 11 | 19.59 | 16093.6 | 61.82 | 476.72 | 49.85 | 30.99 | 5646 | 0.62 | 0.72 | 1.47 | 0.33 | 2 | 10 | 61.4105 | 84.0246 | 76.0054 | 61410.5387 | 84024.6082 | 5.9629e-06 | 4 | 76005.4176
4 | 60 | CONCLUIDO | 10.6936 | 9.35 | 6.96 | 41.78 | 0.68 | 10 | 129.92 | 45 | 5 | 3 | 19.92 | 16257.24 | 57.86 | 476.78 | 47.56 | 30.99 | 4513.59 | 0.65 | 0.73 | 1.47 | 0.27 | 2 | 10 | 60.1431 | 82.2905 | 74.4368 | 60143.1233 | 82290.4746 | 6.0526e-06 | 4 | 74436.7872
5 | 60 | CONCLUIDO | 10.7598 | 9.29 | 6.93 | 46.21 | 0.81 | 9 | 131.25 | 45 | 6 | 0 | 20.25 | 16421.36 | 57.05 | 476.78 | 46.39 | 30.99 | 3935.47 | 0.67 | 0.73 | 1.47 | 0.24 | 2 | 10 | 59.8138 | 81.8398 | 74.0291 | 59813.7532 | 81839.8159 | 6.0901e-06 | 4 | 74029.1387

## RESULTADOS_14
Unnamed: 0 | Volume de calda [L] | STATUS | Capacidade operacional [ha/h] | Tempo de missao [h] | Tempo util [h] | Tempo por voo [min] | Autonomia Projetada [h] | N° Voos | MTOW [kg] | Massa Estrutura [kg] | Combustível [kg] | Abastecimentos | Massa gerador | Potência gerador [W] | Combustível consumido [L] | Calda cons [L] | Distância percorrida [km] | Distância Pulverizando [km] | RTL ACUMULADO[m] | EOC [km/km] | EOC [h/h] | Tempo de manobra [h] | Tempo rtl_rtw [h] | V pulv [m/s] | V desloc [m/s] | Preço Total por ha Simples [R$/ha] | Preço Total por ha Presumido [R$/ha] | Preço Total por ha Real [R$/ha] | Preço Total Simples [R$] | Preço Total Presumido [R$] | Prod CAPEX [ha/h/R$] | Dias Trabalhados | Preço Total Real [R$]
0 | 80 | CONCLUIDO | 7.1322 | 14.02 | 9.09 | 6.73 | 0.11 | 81 | 159.12 | 50.28 | 1 | 79 | 27.84 | 19859.16 | 110.42 | 476.9 | 116.76 | 30.99 | 38759.75 | 0.27 | 0.56 | 1.59 | 2.39 | 2 | 10 | 114.0332 | 156.0253 | 141.1344 | 114033.2078 | 156025.2658 | 3.8749e-06 | 6 | 141134.4334
1 | 80 | CONCLUIDO | 9.0318 | 11.07 | 7.65 | 13.5 | 0.22 | 34 | 160.54 | 50.28 | 2 | 32 | 28.26 | 20034.4 | 90.54 | 476.79 | 70.42 | 30.99 | 15825.27 | 0.44 | 0.67 | 1.49 | 0.95 | 2 | 10 | 85.9383 | 117.5846 | 106.3625 | 85938.3217 | 117584.6031 | 4.9069e-06 | 5 | 106362.4937
2 | 80 | CONCLUIDO | 9.7347 | 10.27 | 7.27 | 20.78 | 0.33 | 21 | 161.97 | 50.28 | 3 | 19 | 28.69 | 20210.21 | 83.5 | 476.74 | 57.56 | 30.99 | 9461.56 | 0.54 | 0.7 | 1.49 | 0.57 | 2 | 10 | 71.1566 | 97.3595 | 88.0677 | 71156.5552 | 97359.5381 | 5.2888e-06 | 4 | 88067.6804
3 | 80 | CONCLUIDO | 10.0293 | 9.97 | 7.13 | 26.74 | 0.43 | 16 | 163.4 | 50.28 | 4 | 14 | 29.12 | 20386.62 | 79.47 | 476.7 | 53.03 | 30.99 | 7222.92 | 0.58 | 0.71 | 1.48 | 0.44 | 2 | 10 | 69.179 | 94.6537 | 85.6201 | 69178.9778 | 94653.7295 | 5.4489e-06 | 4 | 85620.1104
4 | 80 | CONCLUIDO | 10.2928 | 9.72 | 7 | 35.02 | 0.54 | 12 | 164.83 | 50.28 | 5 | 10 | 29.55 | 20563.61 | 75.45 | 476.81 | 49.06 | 30.99 | 5257.88 | 0.63 | 0.73 | 1.47 | 0.31 | 2 | 10 | 67.4033 | 92.2242 | 83.4225 | 67403.3289 | 92224.2083 | 5.592e-06 | 4 | 83422.4593
5 | 80 | CONCLUIDO | 10.4179 | 9.6 | 6.95 | 41.71 | 0.64 | 10 | 166.27 | 50.28 | 6 | 8 | 29.99 | 20741.2 | 72.18 | 476.76 | 47.39 | 30.99 | 4431.43 | 0.65 | 0.73 | 1.46 | 0.26 | 2 | 10 | 66.2881 | 90.6983 | 82.0422 | 66288.1031 | 90698.3072 | 5.66e-06 | 4 | 82042.188
6 | 80 | CONCLUIDO | 10.5467 | 9.48 | 6.9 | 51.75 | 0.74 | 8 | 167.72 | 50.28 | 7 | 6 | 30.44 | 20919.39 | 67.95 | 476.7 | 45.63 | 30.99 | 3560 | 0.68 | 0.74 | 1.46 | 0.2 | 2 | 10 | 64.9711 | 88.8963 | 80.4122 | 64971.108 | 88896.3362 | 5.73e-06 | 4 | 80412.1947
7 | 80 | CONCLUIDO | 10.5405 | 9.49 | 6.91 | 51.79 | 0.84 | 8 | 169.17 | 50.28 | 8 | 1 | 30.89 | 21098.19 | 65.22 | 476.7 | 45.64 | 30.99 | 3567.39 | 0.68 | 0.74 | 1.47 | 0.21 | 2 | 10 | 64.3686 | 88.0719 | 79.6665 | 64368.5648 | 88071.9101 | 5.7266e-06 | 4 | 79666.4506
8 | 80 | CONCLUIDO | 10.611 | 9.42 | 6.87 | 58.92 | 0.94 | 7 | 170.62 | 50.28 | 9 | 0 | 31.34 | 21277.6 | 65.33 | 476.7 | 44.61 | 30.99 | 3057.87 | 0.69 | 0.74 | 1.47 | 0.18 | 2 | 10 | 64.2045 | 87.8474 | 79.4634 | 64204.4976 | 87847.4261 | 5.7649e-06 | 4 | 79463.3911

## RESULTADOS_5
Unnamed: 0 | Volume de calda [L] | STATUS | Capacidade operacional [ha/h] | Tempo de missao [h] | Tempo util [h] | Tempo por voo [min] | Autonomia Projetada [h] | N° Voos | MTOW [kg] | Massa Estrutura [kg] | Combustível [kg] | Abastecimentos | Massa gerador | Potência gerador [W] | Combustível consumido [L] | Calda cons [L] | Distância percorrida [km] | Distância Pulverizando [km] | RTL ACUMULADO[m] | EOC [km/km] | EOC [h/h] | Tempo de manobra [h] | Tempo rtl_rtw [h] | V pulv [m/s] | V desloc [m/s] | Preço Total por ha Simples [R$/ha] | Preço Total por ha Presumido [R$/ha] | Preço Total por ha Real [R$/ha] | Preço Total Simples [R$] | Preço Total Presumido [R$] | Prod CAPEX [ha/h/R$] | Dias Trabalhados | Preço Total Real [R$]
0 | 35 | CONCLUIDO | 9.5022 | 10.52 | 7.89 | 11.01 | 0.22 | 43 | 80.84 | 35.1 | 1 | 41 | 9.74 | 10204.21 | 58.23 | 476.88 | 78.09 | 30.99 | 19614.66 | 0.4 | 0.64 | 1.51 | 1.19 | 2 | 10 | 68.8544 | 94.2097 | 85.2184 | 68854.4177 | 94209.652 | 5.7606e-06 | 5 | 85218.415
1 | 35 | CONCLUIDO | 10.6569 | 9.38 | 7.18 | 23.94 | 0.43 | 18 | 82.04 | 35.1 | 2 | 15 | 9.94 | 10352.53 | 47.09 | 476.89 | 54.95 | 30.99 | 8172.32 | 0.56 | 0.71 | 1.47 | 0.48 | 2 | 10 | 54.281 | 74.2697 | 67.1815 | 54280.9978 | 74269.6559 | 6.4606e-06 | 4 | 67181.4642
2 | 35 | CONCLUIDO | 10.8082 | 9.25 | 7.1 | 28.41 | 0.63 | 15 | 83.25 | 35.1 | 3 | 0 | 10.15 | 10501.19 | 44.96 | 476.77 | 51.84 | 30.99 | 6628.9 | 0.6 | 0.72 | 1.48 | 0.41 | 2 | 10 | 53.5216 | 73.2306 | 66.2416 | 53521.5888 | 73230.5991 | 6.5523e-06 | 4 | 66241.5735

## RESULTADOS_8
Unnamed: 0 | Volume de calda [L] | STATUS | Capacidade operacional [ha/h] | Tempo de missao [h] | Tempo util [h] | Tempo por voo [min] | Autonomia Projetada [h] | N° Voos | MTOW [kg] | Massa Estrutura [kg] | Combustível [kg] | Abastecimentos | Massa gerador | Potência gerador [W] | Combustível consumido [L] | Calda cons [L] | Distância percorrida [km] | Distância Pulverizando [km] | RTL ACUMULADO[m] | EOC [km/km] | EOC [h/h] | Tempo de manobra [h] | Tempo rtl_rtw [h] | V pulv [m/s] | V desloc [m/s] | Preço Total por ha Simples [R$/ha] | Preço Total por ha Presumido [R$/ha] | Preço Total por ha Real [R$/ha] | Preço Total Simples [R$] | Preço Total Presumido [R$] | Prod CAPEX [ha/h/R$] | Dias Trabalhados | Preço Total Real [R$]
0 | 50 | CONCLUIDO | 8.5915 | 11.64 | 8.34 | 8.78 | 0.16 | 57 | 107.41 | 41.65 | 1 | 55 | 14.77 | 13481.73 | 76.74 | 476.85 | 92.65 | 30.99 | 26825.89 | 0.33 | 0.61 | 1.54 | 1.64 | 2 | 10 | 79.8413 | 109.2424 | 98.8165 | 79841.3442 | 109242.4494 | 4.9828e-06 | 5 | 98816.5034
1 | 50 | CONCLUIDO | 10.0725 | 9.93 | 7.36 | 18.4 | 0.32 | 24 | 108.68 | 41.65 | 2 | 22 | 15.03 | 13638.32 | 63.94 | 476.79 | 60.71 | 30.99 | 11019.33 | 0.51 | 0.69 | 1.48 | 0.66 | 2 | 10 | 61.8171 | 84.5809 | 76.5086 | 61817.129 | 84580.9231 | 5.8417e-06 | 4 | 76508.6385
2 | 50 | CONCLUIDO | 10.5767 | 9.45 | 7.09 | 28.34 | 0.48 | 15 | 109.96 | 41.65 | 3 | 13 | 15.31 | 13795.21 | 57.34 | 476.72 | 51.56 | 30.99 | 6490.7 | 0.6 | 0.72 | 1.47 | 0.39 | 2 | 10 | 59.0246 | 80.7601 | 73.0524 | 59024.6098 | 80760.0752 | 6.1342e-06 | 4 | 73052.4469
3 | 50 | CONCLUIDO | 10.7949 | 9.26 | 6.98 | 38.09 | 0.63 | 11 | 111.23 | 41.65 | 4 | 2 | 15.58 | 13952.52 | 52.14 | 476.7 | 48.15 | 30.99 | 4807.85 | 0.64 | 0.73 | 1.47 | 0.29 | 2 | 10 | 57.3776 | 78.5066 | 71.0141 | 57377.6439 | 78506.6237 | 6.2607e-06 | 4 | 71014.0617
4 | 50 | CONCLUIDO | 10.7849 | 9.27 | 6.99 | 38.14 | 0.78 | 11 | 112.51 | 41.65 | 5 | 0 | 15.86 | 14110.24 | 52.77 | 476.77 | 48.22 | 30.99 | 4839.6 | 0.64 | 0.73 | 1.48 | 0.3 | 2 | 10 | 57.5437 | 78.7338 | 71.2196 | 57543.7067 | 78733.8381 | 6.2549e-06 | 4 | 71219.5911

## RESULTADOS_3
Unnamed: 0 | Volume de calda [L] | STATUS | Capacidade operacional [ha/h] | Tempo de missao [h] | Tempo util [h] | Tempo por voo [min] | Autonomia Projetada [h] | N° Voos | MTOW [kg] | Massa Estrutura [kg] | Combustível [kg] | Abastecimentos | Massa gerador | Potência gerador [W] | Combustível consumido [L] | Calda cons [L] | Distância percorrida [km] | Distância Pulverizando [km] | RTL ACUMULADO[m] | EOC [km/km] | EOC [h/h] | Tempo de manobra [h] | Tempo rtl_rtw [h] | V pulv [m/s] | V desloc [m/s] | Preço Total por ha Simples [R$/ha] | Preço Total por ha Presumido [R$/ha] | Preço Total por ha Real [R$/ha] | Preço Total Simples [R$] | Preço Total Presumido [R$] | Prod CAPEX [ha/h/R$] | Dias Trabalhados | Preço Total Real [R$]
0 | 25 | CONCLUIDO | 10.1343 | 9.87 | 7.61 | 13.84 | 0.28 | 33 | 61.76 | 28.92 | 1 | 31 | 6.84 | 7851.41 | 44.04 | 476.96 | 69 | 30.99 | 15122.58 | 0.45 | 0.67 | 1.5 | 0.92 | 2 | 10 | 52.7099 | 72.1201 | 65.237 | 52709.9432 | 72120.0697 | 6.3809e-06 | 4 | 65237.0314
1 | 25 | CONCLUIDO | 10.6654 | 9.38 | 7.29 | 20.82 | 0.55 | 21 | 62.92 | 28.92 | 2 | 0 | 7 | 7994.37 | 38.73 | 476.73 | 57.33 | 30.99 | 9344.22 | 0.54 | 0.7 | 1.51 | 0.59 | 2 | 10 | 50.5169 | 69.1195 | 62.5228 | 50516.9286 | 69119.4903 | 6.7153e-06 | 4 | 62522.8232

## RESULTADOS_15
Unnamed: 0 | Volume de calda [L] | STATUS | Capacidade operacional [ha/h] | Tempo de missao [h] | Tempo util [h] | Tempo por voo [min] | Autonomia Projetada [h] | N° Voos | MTOW [kg] | Massa Estrutura [kg] | Combustível [kg] | Abastecimentos | Massa gerador | Potência gerador [W] | Combustível consumido [L] | Calda cons [L] | Distância percorrida [km] | Distância Pulverizando [km] | RTL ACUMULADO[m] | EOC [km/km] | EOC [h/h] | Tempo de manobra [h] | Tempo rtl_rtw [h] | V pulv [m/s] | V desloc [m/s] | Preço Total por ha Simples [R$/ha] | Preço Total por ha Presumido [R$/ha] | Preço Total por ha Real [R$/ha] | Preço Total Simples [R$] | Preço Total Presumido [R$] | Prod CAPEX [ha/h/R$] | Dias Trabalhados | Preço Total Real [R$]
0 | 85 | CONCLUIDO | 6.9162 | 14.46 | 9.21 | 6.5 | 0.11 | 85 | 167.88 | 51.39 | 1 | 83 | 30.49 | 20939.59 | 115.98 | 476.95 | 120.59 | 30.99 | 40655.19 | 0.26 | 0.55 | 1.59 | 2.51 | 2 | 10 | 118.6529 | 162.3461 | 146.852 | 118652.8569 | 162346.0734 | 3.7238e-06 | 6 | 146851.992
1 | 85 | CONCLUIDO | 8.886 | 11.25 | 7.7 | 13.19 | 0.21 | 35 | 169.33 | 51.39 | 2 | 33 | 30.94 | 21118.46 | 94.61 | 476.82 | 71.61 | 30.99 | 16413.56 | 0.43 | 0.66 | 1.5 | 1 | 2 | 10 | 88.322 | 120.8461 | 109.3127 | 88322.0367 | 120846.1071 | 4.7844e-06 | 5 | 109312.7243
2 | 85 | CONCLUIDO | 9.5985 | 10.42 | 7.3 | 19.91 | 0.31 | 22 | 170.79 | 51.39 | 3 | 20 | 31.4 | 21297.94 | 87.48 | 476.79 | 58.74 | 30.99 | 10043.71 | 0.53 | 0.7 | 1.48 | 0.6 | 2 | 10 | 83.4146 | 114.1316 | 103.239 | 83414.6209 | 114131.5643 | 5.168e-06 | 5 | 103239.008
3 | 85 | CONCLUIDO | 9.9593 | 10.04 | 7.13 | 26.72 | 0.41 | 16 | 172.25 | 51.39 | 4 | 14 | 31.86 | 21478.05 | 82.97 | 476.72 | 53.04 | 30.99 | 7225.57 | 0.58 | 0.71 | 1.47 | 0.43 | 2 | 10 | 70.7551 | 96.8102 | 87.5708 | 70755.0598 | 96810.1943 | 5.3622e-06 | 4 | 87570.7653
4 | 85 | CONCLUIDO | 10.1391 | 9.86 | 7.05 | 32.54 | 0.51 | 13 | 173.71 | 51.39 | 5 | 11 | 32.32 | 21658.78 | 80.28 | 476.77 | 50.36 | 30.99 | 5902.93 | 0.62 | 0.72 | 1.47 | 0.35 | 2 | 10 | 69.5231 | 95.1246 | 86.0461 | 69523.1439 | 95124.6326 | 5.459e-06 | 4 | 86046.0712
5 | 85 | CONCLUIDO | 10.2795 | 9.73 | 6.98 | 38.09 | 0.61 | 11 | 175.18 | 51.39 | 6 | 9 | 32.79 | 21840.16 | 76.48 | 476.77 | 48.2 | 30.99 | 4829.5 | 0.64 | 0.73 | 1.47 | 0.29 | 2 | 10 | 68.183 | 93.291 | 84.3874 | 68182.9919 | 93290.9776 | 5.5346e-06 | 4 | 84387.4176
6 | 85 | CONCLUIDO | 10.4121 | 9.6 | 6.93 | 46.18 | 0.7 | 9 | 176.66 | 51.39 | 7 | 7 | 33.27 | 22022.17 | 73.24 | 476.75 | 46.31 | 30.99 | 3893.84 | 0.67 | 0.73 | 1.47 | 0.23 | 2 | 10 | 67.049 | 91.7394 | 82.984 | 67049.0296 | 91739.4403 | 5.606e-06 | 4 | 82983.9569
7 | 85 | CONCLUIDO | 10.4868 | 9.54 | 6.89 | 51.69 | 0.8 | 8 | 178.14 | 51.39 | 8 | 5 | 33.75 | 22204.83 | 69.41 | 476.74 | 45.39 | 30.99 | 3439.29 | 0.68 | 0.74 | 1.46 | 0.2 | 2 | 10 | 65.9477 | 90.2326 | 81.6209 | 65947.7051 | 90232.5596 | 5.6463e-06 | 4 | 81620.8907
8 | 85 | CONCLUIDO | 10.5454 | 9.48 | 6.87 | 58.91 | 0.89 | 7 | 179.63 | 51.39 | 9 | 1 | 34.24 | 22388.15 | 68.43 | 476.7 | 44.66 | 30.99 | 3081.71 | 0.69 | 0.74 | 1.46 | 0.18 | 2 | 10 | 65.5712 | 89.7174 | 81.1549 | 65571.2133 | 89717.4268 | 5.6778e-06 | 4 | 81154.9215
9 | 85 | CONCLUIDO | 10.5467 | 9.48 | 6.87 | 58.9 | 0.98 | 7 | 181.12 | 51.39 | 10 | 0 | 34.73 | 22572.13 | 69.17 | 476.7 | 44.56 | 30.99 | 3030.44 | 0.7 | 0.74 | 1.46 | 0.18 | 2 | 10 | 65.7381 | 89.9457 | 81.3614 | 65738.0726 | 89945.731 | 5.6785e-06 | 4 | 81361.4367

## RESULTADOS_2
Unnamed: 0 | Volume de calda [L] | STATUS | Capacidade operacional [ha/h] | Tempo de missao [h] | Tempo util [h] | Tempo por voo [min] | Autonomia Projetada [h] | N° Voos | MTOW [kg] | Massa Estrutura [kg] | Combustível [kg] | Abastecimentos | Massa gerador | Potência gerador [W] | Combustível consumido [L] | Calda cons [L] | Distância percorrida [km] | Distância Pulverizando [km] | RTL ACUMULADO[m] | EOC [km/km] | EOC [h/h] | Tempo de manobra [h] | Tempo rtl_rtw [h] | V pulv [m/s] | V desloc [m/s] | Preço Total por ha Simples [R$/ha] | Preço Total por ha Presumido [R$/ha] | Preço Total por ha Real [R$/ha] | Preço Total Simples [R$] | Preço Total Presumido [R$] | Prod CAPEX [ha/h/R$] | Dias Trabalhados | Preço Total Real [R$]
0 | 20 | CONCLUIDO | 10.436 | 9.58 | 7.49 | 16.05 | 0.34 | 28 | 51.33 | 24.83 | 1 | 18 | 5.51 | 6564.78 | 35.76 | 477.03 | 64.26 | 30.99 | 12774.99 | 0.48 | 0.68 | 1.51 | 0.8 | 2 | 10 | 49.0904 | 67.1677 | 60.7573 | 49090.4356 | 67167.6997 | 6.7245e-06 | 4 | 60757.3087
1 | 20 | CONCLUIDO | 10.5848 | 9.45 | 7.39 | 17.75 | 0.66 | 25 | 52.47 | 24.83 | 2 | 0 | 5.64 | 6705.1 | 35.34 | 476.91 | 60.69 | 30.99 | 11003.96 | 0.51 | 0.69 | 1.52 | 0.7 | 2 | 10 | 48.7546 | 66.7083 | 60.3417 | 48754.6459 | 66708.2574 | 6.8203e-06 | 4 | 60341.7149

## RESULTADOS_11
Unnamed: 0 | Volume de calda [L] | STATUS | Capacidade operacional [ha/h] | Tempo de missao [h] | Tempo util [h] | Tempo por voo [min] | Autonomia Projetada [h] | N° Voos | MTOW [kg] | Massa Estrutura [kg] | Combustível [kg] | Abastecimentos | Massa gerador | Potência gerador [W] | Combustível consumido [L] | Calda cons [L] | Distância percorrida [km] | Distância Pulverizando [km] | RTL ACUMULADO[m] | EOC [km/km] | EOC [h/h] | Tempo de manobra [h] | Tempo rtl_rtw [h] | V pulv [m/s] | V desloc [m/s] | Preço Total por ha Simples [R$/ha] | Preço Total por ha Presumido [R$/ha] | Preço Total por ha Real [R$/ha] | Preço Total Simples [R$] | Preço Total Presumido [R$] | Prod CAPEX [ha/h/R$] | Dias Trabalhados | Preço Total Real [R$]
0 | 65 | CONCLUIDO | 7.8273 | 12.78 | 8.72 | 7.58 | 0.13 | 69 | 133.21 | 46.47 | 1 | 67 | 20.75 | 16663.42 | 93.77 | 476.89 | 104.83 | 30.99 | 32855.9 | 0.3 | 0.58 | 1.56 | 2.02 | 2 | 10 | 91.246 | 124.8468 | 112.9316 | 91246.0004 | 124846.8032 | 4.3814e-06 | 5 | 112931.5995
1 | 65 | CONCLUIDO | 9.5397 | 10.48 | 7.51 | 15.54 | 0.26 | 29 | 134.55 | 46.47 | 2 | 27 | 21.09 | 16828.84 | 77.69 | 476.73 | 65.82 | 30.99 | 13550.03 | 0.47 | 0.68 | 1.49 | 0.82 | 2 | 10 | 78.6497 | 107.612 | 97.3417 | 78649.7227 | 107612.0204 | 5.34e-06 | 5 | 97341.6802
2 | 65 | CONCLUIDO | 10.0843 | 9.92 | 7.22 | 22.8 | 0.39 | 19 | 135.9 | 46.47 | 3 | 17 | 21.43 | 16994.64 | 71.58 | 476.71 | 56.05 | 30.99 | 8717.64 | 0.55 | 0.7 | 1.48 | 0.52 | 2 | 10 | 65.4975 | 89.6165 | 81.0636 | 65497.4605 | 89616.515 | 5.6448e-06 | 4 | 81063.6406
3 | 65 | CONCLUIDO | 10.4299 | 9.59 | 7.05 | 32.56 | 0.52 | 13 | 137.25 | 46.47 | 4 | 11 | 21.78 | 17160.92 | 66.75 | 476.78 | 50.59 | 30.99 | 6015.11 | 0.61 | 0.72 | 1.47 | 0.36 | 2 | 10 | 63.4022 | 86.7496 | 78.4704 | 63402.156 | 86749.627 | 5.8383e-06 | 4 | 78470.3644
4 | 65 | CONCLUIDO | 10.6443 | 9.39 | 6.94 | 41.65 | 0.64 | 10 | 138.6 | 46.47 | 5 | 8 | 22.13 | 17327.69 | 61.91 | 476.7 | 47.11 | 30.99 | 4290.04 | 0.66 | 0.73 | 1.46 | 0.25 | 2 | 10 | 61.7474 | 84.4856 | 76.4224 | 61747.4356 | 84485.5655 | 5.9583e-06 | 4 | 76422.3817
5 | 65 | CONCLUIDO | 10.6892 | 9.36 | 6.93 | 46.2 | 0.76 | 9 | 139.95 | 46.47 | 6 | 1 | 22.49 | 17494.97 | 59.53 | 476.78 | 46.35 | 30.99 | 3916.12 | 0.67 | 0.73 | 1.47 | 0.23 | 2 | 10 | 61.1125 | 83.6168 | 75.6366 | 61112.5152 | 83616.8395 | 5.9834e-06 | 4 | 75636.5657
6 | 65 | CONCLUIDO | 10.6812 | 9.36 | 6.94 | 46.25 | 0.88 | 9 | 141.31 | 46.47 | 7 | 0 | 22.85 | 17662.75 | 60.14 | 476.74 | 46.53 | 30.99 | 4006.48 | 0.67 | 0.73 | 1.47 | 0.24 | 2 | 10 | 61.2752 | 83.8394 | 75.8379 | 61275.1686 | 83839.3889 | 5.9789e-06 | 4 | 75837.8753

## RESULTADOS_13
Unnamed: 0 | Volume de calda [L] | STATUS | Capacidade operacional [ha/h] | Tempo de missao [h] | Tempo util [h] | Tempo por voo [min] | Autonomia Projetada [h] | N° Voos | MTOW [kg] | Massa Estrutura [kg] | Combustível [kg] | Abastecimentos | Massa gerador | Potência gerador [W] | Combustível consumido [L] | Calda cons [L] | Distância percorrida [km] | Distância Pulverizando [km] | RTL ACUMULADO[m] | EOC [km/km] | EOC [h/h] | Tempo de manobra [h] | Tempo rtl_rtw [h] | V pulv [m/s] | V desloc [m/s] | Preço Total por ha Simples [R$/ha] | Preço Total por ha Presumido [R$/ha] | Preço Total por ha Real [R$/ha] | Preço Total Simples [R$] | Preço Total Presumido [R$] | Prod CAPEX [ha/h/R$] | Dias Trabalhados | Preço Total Real [R$]
0 | 75 | CONCLUIDO | 7.365 | 13.58 | 8.95 | 6.97 | 0.12 | 77 | 150.44 | 49.1 | 1 | 75 | 25.34 | 18787.76 | 104.7 | 476.87 | 112.26 | 30.99 | 36532.04 | 0.28 | 0.57 | 1.58 | 2.25 | 2 | 10 | 109.4415 | 149.7427 | 135.4514 | 109441.4935 | 149742.6796 | 4.0394e-06 | 6 | 135451.4484
1 | 75 | CONCLUIDO | 9.1424 | 10.94 | 7.65 | 13.92 | 0.23 | 33 | 151.83 | 49.1 | 2 | 31 | 25.73 | 18959.54 | 86.93 | 476.82 | 69.94 | 30.99 | 15592.9 | 0.44 | 0.66 | 1.51 | 0.96 | 2 | 10 | 83.8976 | 114.7923 | 103.8367 | 83897.5631 | 114792.3471 | 5.0142e-06 | 5 | 103836.7266
2 | 75 | CONCLUIDO | 9.8015 | 10.2 | 7.28 | 20.81 | 0.35 | 21 | 153.23 | 49.1 | 3 | 19 | 26.13 | 19131.85 | 80.06 | 476.77 | 58 | 30.99 | 9680.45 | 0.53 | 0.7 | 1.49 | 0.59 | 2 | 10 | 69.5571 | 95.1711 | 86.0881 | 69557.1413 | 95171.1494 | 5.3757e-06 | 4 | 86088.1485
3 | 75 | CONCLUIDO | 10.1801 | 9.82 | 7.09 | 28.35 | 0.46 | 15 | 154.63 | 49.1 | 4 | 13 | 26.53 | 19304.72 | 75.43 | 476.75 | 51.83 | 30.99 | 6625.98 | 0.6 | 0.72 | 1.47 | 0.39 | 2 | 10 | 67.2245 | 91.9795 | 83.2011 | 67224.4911 | 91979.5145 | 5.5833e-06 | 4 | 83201.1187
4 | 75 | CONCLUIDO | 10.3576 | 9.65 | 7.01 | 35.06 | 0.57 | 12 | 156.03 | 49.1 | 5 | 10 | 26.94 | 19478.15 | 71.16 | 476.74 | 49.28 | 30.99 | 5366.16 | 0.63 | 0.73 | 1.47 | 0.32 | 2 | 10 | 65.7088 | 89.9057 | 81.3252 | 65708.7957 | 89905.6732 | 5.6807e-06 | 4 | 81325.2019
5 | 75 | CONCLUIDO | 10.5569 | 9.47 | 6.92 | 46.14 | 0.67 | 9 | 157.44 | 49.1 | 6 | 7 | 27.35 | 19652.13 | 66.71 | 476.71 | 46.27 | 30.99 | 3873.33 | 0.67 | 0.74 | 1.46 | 0.23 | 2 | 10 | 64.1464 | 87.768 | 79.3915 | 64146.4228 | 87767.9656 | 5.79e-06 | 4 | 79391.5141
6 | 75 | CONCLUIDO | 10.6245 | 9.41 | 6.89 | 51.69 | 0.78 | 8 | 158.86 | 49.1 | 7 | 3 | 27.77 | 19826.68 | 63.92 | 476.72 | 45.21 | 30.99 | 3349.47 | 0.69 | 0.74 | 1.46 | 0.2 | 2 | 10 | 63.3388 | 86.6629 | 78.392 | 63338.8018 | 86662.943 | 5.8271e-06 | 4 | 78391.9533
7 | 75 | CONCLUIDO | 10.6113 | 9.42 | 6.9 | 51.77 | 0.88 | 8 | 160.28 | 49.1 | 8 | 0 | 28.19 | 20001.93 | 64.2 | 476.71 | 45.44 | 30.99 | 3464.74 | 0.68 | 0.74 | 1.47 | 0.21 | 2 | 10 | 63.4395 | 86.8008 | 78.5166 | 63439.5387 | 86800.7757 | 5.8198e-06 | 4 | 78516.6315

## RESULTADOS_17
Unnamed: 0 | Volume de calda [L] | STATUS | Capacidade operacional [ha/h] | Tempo de missao [h] | Tempo util [h] | Tempo por voo [min] | Autonomia Projetada [h] | N° Voos | MTOW [kg] | Massa Estrutura [kg] | Combustível [kg] | Abastecimentos | Massa gerador | Potência gerador [W] | Combustível consumido [L] | Calda cons [L] | Distância percorrida [km] | Distância Pulverizando [km] | RTL ACUMULADO[m] | EOC [km/km] | EOC [h/h] | Tempo de manobra [h] | Tempo rtl_rtw [h] | V pulv [m/s] | V desloc [m/s] | Preço Total por ha Simples [R$/ha] | Preço Total por ha Presumido [R$/ha] | Preço Total por ha Real [R$/ha] | Preço Total Simples [R$] | Preço Total Presumido [R$] | Prod CAPEX [ha/h/R$] | Dias Trabalhados | Preço Total Real [R$]
0 | 95 | CONCLUIDO | 6.5124 | 15.36 | 9.43 | 6.08 | 0.1 | 93 | 185.69 | 53.44 | 1 | 91 | 36.26 | 23136.14 | 126.95 | 477.05 | 128.12 | 30.99 | 44380.19 | 0.24 | 0.54 | 1.59 | 2.72 | 2 | 10 | 128.2803 | 175.5188 | 158.7675 | 128280.3263 | 175518.8018 | 3.4475e-06 | 6 | 158767.5337
1 | 95 | CONCLUIDO | 8.57 | 11.67 | 7.79 | 12.29 | 0.19 | 38 | 187.21 | 53.44 | 2 | 36 | 36.77 | 23322.88 | 102.79 | 476.76 | 74.51 | 30.99 | 17848.4 | 0.42 | 0.65 | 1.51 | 1.09 | 2 | 10 | 93.341 | 127.7132 | 115.5245 | 93340.9671 | 127713.229 | 4.5368e-06 | 5 | 115524.4577
2 | 95 | CONCLUIDO | 9.3385 | 10.71 | 7.35 | 18.37 | 0.28 | 24 | 188.73 | 53.44 | 3 | 22 | 37.29 | 23510.33 | 95.14 | 476.81 | 60.24 | 30.99 | 10783.52 | 0.51 | 0.69 | 1.48 | 0.65 | 2 | 10 | 87.5296 | 119.7619 | 108.332 | 87529.6197 | 119761.8872 | 4.9436e-06 | 5 | 108331.9808
3 | 95 | CONCLUIDO | 9.6876 | 10.32 | 7.18 | 23.95 | 0.37 | 18 | 190.25 | 53.44 | 4 | 16 | 37.82 | 23698.48 | 90.92 | 476.84 | 55 | 30.99 | 8197.46 | 0.56 | 0.71 | 1.47 | 0.49 | 2 | 10 | 74.6222 | 102.1014 | 92.357 | 74622.2238 | 102101.4187 | 5.1284e-06 | 4 | 92357.0026
4 | 95 | CONCLUIDO | 9.9585 | 10.04 | 7.05 | 30.22 | 0.46 | 14 | 191.78 | 53.44 | 5 | 12 | 38.35 | 23887.36 | 87.31 | 476.74 | 50.66 | 30.99 | 6045.47 | 0.61 | 0.72 | 1.47 | 0.36 | 2 | 10 | 72.7349 | 99.5191 | 90.0212 | 72734.9156 | 99519.1204 | 5.2719e-06 | 4 | 90021.1552
5 | 95 | CONCLUIDO | 10.0713 | 9.93 | 7.01 | 35.07 | 0.55 | 12 | 193.32 | 53.44 | 6 | 10 | 38.89 | 24076.95 | 84.42 | 476.73 | 49.35 | 30.99 | 5400.63 | 0.63 | 0.73 | 1.47 | 0.32 | 2 | 10 | 71.6626 | 98.0519 | 88.6939 | 71662.5508 | 98051.8635 | 5.3316e-06 | 4 | 88693.9313
6 | 95 | CONCLUIDO | 10.2104 | 9.79 | 6.95 | 41.72 | 0.64 | 10 | 194.86 | 53.44 | 7 | 8 | 39.43 | 24267.28 | 81.42 | 476.7 | 47.49 | 30.99 | 4481.23 | 0.65 | 0.73 | 1.46 | 0.26 | 2 | 10 | 70.494 | 96.453 | 87.2476 | 70493.9706 | 96452.9605 | 5.4052e-06 | 4 | 87247.6253
7 | 95 | CONCLUIDO | 10.36 | 9.65 | 6.89 | 51.65 | 0.72 | 8 | 196.41 | 53.44 | 8 | 6 | 39.98 | 24458.36 | 77.94 | 476.7 | 45.36 | 30.99 | 3426.81 | 0.68 | 0.74 | 1.46 | 0.19 | 2 | 10 | 69.2182 | 94.7074 | 85.6686 | 69218.1831 | 94707.3718 | 5.4844e-06 | 4 | 85668.6331
8 | 95 | CONCLUIDO | 10.4049 | 9.61 | 6.88 | 58.99 | 0.81 | 7 | 197.97 | 53.44 | 9 | 5 | 40.53 | 24650.18 | 75.25 | 476.72 | 45.08 | 30.99 | 3290.27 | 0.69 | 0.74 | 1.46 | 0.19 | 2 | 10 | 68.469 | 93.6824 | 84.7414 | 68469.0321 | 93682.3503 | 5.5082e-06 | 4 | 84741.4383
9 | 95 | CONCLUIDO | 10.4224 | 9.59 | 6.87 | 58.85 | 0.89 | 7 | 199.53 | 53.44 | 10 | 2 | 41.1 | 24842.77 | 73.9 | 476.73 | 44.3 | 30.99 | 2900.81 | 0.7 | 0.74 | 1.47 | 0.17 | 2 | 10 | 68.1019 | 93.18 | 84.287 | 68101.8859 | 93180.0047 | 5.5174e-06 | 4 | 84287.0358
10 | 95 | CONCLUIDO | 10.4221 | 9.6 | 6.87 | 58.85 | 0.97 | 7 | 201.1 | 53.44 | 11 | 0 | 41.66 | 25036.12 | 72.73 | 476.7 | 44.38 | 30.99 | 2942.13 | 0.7 | 0.74 | 1.46 | 0.17 | 2 | 10 | 67.8311 | 92.8095 | 83.9519 | 67831.0831 | 92809.4804 | 5.5173e-06 | 4 | 83951.8738

## RESULTADOS_9
Unnamed: 0 | Volume de calda [L] | STATUS | Capacidade operacional [ha/h] | Tempo de missao [h] | Tempo util [h] | Tempo por voo [min] | Autonomia Projetada [h] | N° Voos | MTOW [kg] | Massa Estrutura [kg] | Combustível [kg] | Abastecimentos | Massa gerador | Potência gerador [W] | Combustível consumido [L] | Calda cons [L] | Distância percorrida [km] | Distância Pulverizando [km] | RTL ACUMULADO[m] | EOC [km/km] | EOC [h/h] | Tempo de manobra [h] | Tempo rtl_rtw [h] | V pulv [m/s] | V desloc [m/s] | Preço Total por ha Simples [R$/ha] | Preço Total por ha Presumido [R$/ha] | Preço Total por ha Real [R$/ha] | Preço Total Simples [R$] | Preço Total Presumido [R$] | Prod CAPEX [ha/h/R$] | Dias Trabalhados | Preço Total Real [R$]
0 | 55 | CONCLUIDO | 8.3324 | 12 | 8.46 | 8.32 | 0.15 | 61 | 116.05 | 43.4 | 1 | 59 | 16.65 | 14546.17 | 82.41 | 477.03 | 96.37 | 30.99 | 28664.66 | 0.32 | 0.6 | 1.55 | 1.76 | 2 | 10 | 83.4873 | 114.231 | 103.3289 | 83487.259 | 114230.9509 | 4.7721e-06 | 5 | 103328.9093
1 | 55 | CONCLUIDO | 9.8719 | 10.13 | 7.42 | 17.13 | 0.3 | 26 | 117.34 | 43.4 | 2 | 24 | 16.94 | 14705.49 | 68.86 | 476.87 | 62.48 | 30.99 | 11896.19 | 0.5 | 0.69 | 1.5 | 0.73 | 2 | 10 | 64.2408 | 87.8971 | 79.5083 | 64240.8112 | 87897.112 | 5.6537e-06 | 4 | 79508.335
2 | 55 | CONCLUIDO | 10.4209 | 9.6 | 7.13 | 26.74 | 0.45 | 16 | 118.63 | 43.4 | 3 | 14 | 17.23 | 14865.24 | 62.06 | 476.76 | 52.96 | 30.99 | 7187.28 | 0.59 | 0.71 | 1.48 | 0.43 | 2 | 10 | 61.1337 | 83.6459 | 75.6628 | 61133.7456 | 83645.8877 | 5.9682e-06 | 4 | 75662.8416
3 | 55 | CONCLUIDO | 10.6455 | 9.39 | 7.02 | 35.11 | 0.59 | 12 | 119.93 | 43.4 | 4 | 10 | 17.53 | 15025.44 | 56.97 | 476.76 | 49.61 | 30.99 | 5528.56 | 0.62 | 0.72 | 1.47 | 0.33 | 2 | 10 | 59.4383 | 81.3261 | 73.5645 | 59438.3068 | 81326.1137 | 6.0968e-06 | 4 | 73564.4635
4 | 55 | CONCLUIDO | 10.7804 | 9.28 | 6.95 | 41.72 | 0.73 | 10 | 121.23 | 43.4 | 5 | 0 | 17.83 | 15186.08 | 55.16 | 476.7 | 47.07 | 30.99 | 4268.97 | 0.66 | 0.73 | 1.47 | 0.26 | 2 | 10 | 58.7303 | 80.3574 | 72.6882 | 58730.2945 | 80357.38 | 6.174e-06 | 4 | 72688.1844

## resultados
Unnamed: 0 | Volume de calda [L] | STATUS | Capacidade operacional [ha/h] | Tempo de missao [h] | Tempo util [h] | Tempo por voo [min] | Autonomia Projetada [h] | N° Voos | MTOW [kg] | Massa Estrutura [kg] | Combustível [kg] | Abastecimentos | Massa gerador | Potência gerador [W] | Combustível consumido [L] | Calda cons [L] | Distância percorrida [km] | Distância Pulverizando [km] | RTL ACUMULADO[m] | EOC [km/km] | EOC [h/h] | Tempo de manobra [h] | Tempo rtl_rtw [h] | V pulv [m/s] | V desloc [m/s]
0 | 100 | CONCLUIDO | 6.3063 | 15.86 | 9.57 | 5.92 | 0.09 | 97 | 194.77 | 54.38 | 1 | 95 | 39.4 | 24256.19 | 133.02 | 476.83 | 132.35 | 30.99 | 46473.78 | 0.23 | 0.53 | 1.62 | 2.87 | 2 | 10
1 | 100 | CONCLUIDO | 8.3957 | 11.91 | 7.84 | 11.76 | 0.18 | 40 | 196.32 | 54.38 | 2 | 38 | 39.95 | 24447.22 | 107.11 | 477 | 76.2 | 30.99 | 18686.08 | 0.41 | 0.65 | 1.51 | 1.14 | 2 | 10
2 | 100 | CONCLUIDO | 9.1879 | 10.88 | 7.39 | 17.75 | 0.27 | 25 | 197.88 | 54.38 | 3 | 23 | 40.5 | 24639 | 99.06 | 476.74 | 61.67 | 30.99 | 11493.58 | 0.5 | 0.69 | 1.49 | 0.7 | 2 | 10
3 | 100 | CONCLUIDO | 9.609 | 10.41 | 7.19 | 23.97 | 0.36 | 18 | 199.44 | 54.38 | 4 | 16 | 41.06 | 24831.54 | 94.38 | 476.81 | 55.12 | 30.99 | 8253.82 | 0.56 | 0.71 | 1.48 | 0.49 | 2 | 10
4 | 100 | CONCLUIDO | 9.7991 | 10.2 | 7.11 | 28.42 | 0.44 | 15 | 201.01 | 54.38 | 5 | 13 | 41.63 | 25024.84 | 91.55 | 476.73 | 52.33 | 30.99 | 6875.65 | 0.59 | 0.72 | 1.47 | 0.41 | 2 | 10
5 | 100 | CONCLUIDO | 10.0086 | 9.99 | 7.01 | 35.04 | 0.53 | 12 | 202.58 | 54.38 | 6 | 10 | 42.2 | 25218.93 | 88.46 | 476.7 | 49.05 | 30.99 | 5248.39 | 0.63 | 0.73 | 1.47 | 0.31 | 2 | 10
6 | 100 | CONCLUIDO | 10.1454 | 9.86 | 6.95 | 41.71 | 0.61 | 10 | 204.16 | 54.38 | 7 | 8 | 42.78 | 25413.94 | 85.12 | 476.7 | 47.27 | 30.99 | 4371.13 | 0.66 | 0.73 | 1.47 | 0.26 | 2 | 10
7 | 100 | CONCLUIDO | 10.2119 | 9.79 | 6.93 | 46.17 | 0.69 | 9 | 205.75 | 54.38 | 8 | 7 | 43.37 | 25609.61 | 83.04 | 476.71 | 46.45 | 30.99 | 3966.22 | 0.67 | 0.73 | 1.46 | 0.23 | 2 | 10
8 | 100 | CONCLUIDO | 10.2863 | 9.72 | 6.89 | 51.7 | 0.77 | 8 | 207.34 | 54.38 | 9 | 6 | 43.96 | 25806.1 | 80.31 | 476.7 | 45.51 | 30.99 | 3500.97 | 0.68 | 0.74 | 1.46 | 0.2 | 2 | 10
9 | 100 | CONCLUIDO | 10.3612 | 9.65 | 6.86 | 58.82 | 0.85 | 7 | 208.94 | 54.38 | 10 | 5 | 44.56 | 26003.41 | 77.75 | 476.7 | 44.46 | 30.99 | 2979.69 | 0.7 | 0.74 | 1.46 | 0.17 | 2 | 10
10 | 100 | CONCLUIDO | 10.4269 | 9.59 | 6.84 | 68.41 | 0.93 | 6 | 210.55 | 54.38 | 11 | 1 | 45.17 | 26201.54 | 74.59 | 476.7 | 43.59 | 30.99 | 2549.55 | 0.71 | 0.74 | 1.46 | 0.15 | 2 | 10
11 | 100 | CONCLUIDO | 10.4242 | 9.59 | 6.84 | 68.43 | 1 | 6 | 212.16 | 54.38 | 12 | 0 | 45.78 | 26400.51 | 75.13 | 476.7 | 43.58 | 30.99 | 2545.19 | 0.71 | 0.74 | 1.46 | 0.15 | 2 | 10
0 | 40 | CONCLUIDO | 9.1589 | 10.92 | 8.07 | 10.09 | 0.2 | 48 | 89.87 | 37.55 | 1 | 46 | 11.32 | 11317.98 | 65.01 | 476.77 | 83.93 | 30.99 | 22509.22 | 0.37 | 0.63 | 1.52 | 1.37 | 2 | 10
1 | 40 | CONCLUIDO | 10.4043 | 9.61 | 7.27 | 20.78 | 0.39 | 21 | 91.1 | 37.55 | 2 | 19 | 11.54 | 11468.97 | 53.6 | 476.85 | 57.81 | 30.99 | 9584.71 | 0.54 | 0.7 | 1.48 | 0.58 | 2 | 10
2 | 40 | CONCLUIDO | 10.7649 | 9.29 | 7.08 | 30.36 | 0.57 | 14 | 92.32 | 37.55 | 3 | 2 | 11.77 | 11620.34 | 47.6 | 476.85 | 51.11 | 30.99 | 6272.81 | 0.61 | 0.72 | 1.49 | 0.39 | 2 | 10
3 | 40 | CONCLUIDO | 10.829 | 9.23 | 7.05 | 32.53 | 0.75 | 13 | 93.55 | 37.55 | 4 | 0 | 12 | 11772.07 | 47.78 | 476.94 | 49.97 | 30.99 | 5704.42 | 0.62 | 0.72 | 1.48 | 0.35 | 2 | 10
0 | 30 | CONCLUIDO | 9.7426 | 10.26 | 7.81 | 12.02 | 0.24 | 39 | 71.52 | 32.27 | 1 | 37 | 8.25 | 9054.6 | 51.77 | 476.95 | 75.6 | 30.99 | 18391.81 | 0.41 | 0.65 | 1.51 | 1.12 | 2 | 10
1 | 30 | CONCLUIDO | 10.7207 | 9.33 | 7.2 | 24.01 | 0.48 | 18 | 72.7 | 32.27 | 2 | 5 | 8.43 | 9200.25 | 42.43 | 476.99 | 54.95 | 30.99 | 8169.56 | 0.56 | 0.71 | 1.49 | 0.51 | 2 | 10
2 | 30 | CONCLUIDO | 10.7733 | 9.28 | 7.17 | 25.32 | 0.71 | 17 | 73.88 | 32.27 | 3 | 0 | 8.61 | 9346.23 | 42.5 | 477.22 | 53.85 | 30.99 | 7626.92 | 0.58 | 0.71 | 1.5 | 0.48 | 2 | 10
0 | 15 | CONCLUIDO | 10.2854 | 9.72 | 7.66 | 13.92 | 0.43 | 33 | 39.78 | 19.54 | 1 | 0 | 4.24 | 5140 | 30.07 | 476.97 | 68.95 | 30.99 | 15093.37 | 0.45 | 0.66 | 1.54 | 0.96 | 2 | 10
0 | 70 | CONCLUIDO | 7.5871 | 13.18 | 8.84 | 7.27 | 0.12 | 73 | 141.81 | 47.83 | 1 | 71 | 22.98 | 17723.39 | 99.3 | 476.85 | 108.8 | 30.99 | 34821.72 | 0.28 | 0.58 | 1.57 | 2.14 | 2 | 10
1 | 70 | CONCLUIDO | 9.3577 | 10.69 | 7.56 | 14.64 | 0.25 | 31 | 143.17 | 47.83 | 2 | 29 | 23.34 | 17891.86 | 82.18 | 476.74 | 67.2 | 30.99 | 14229.34 | 0.46 | 0.67 | 1.5 | 0.87 | 2 | 10
2 | 70 | CONCLUIDO | 9.9439 | 10.06 | 7.25 | 21.75 | 0.37 | 20 | 144.54 | 47.83 | 3 | 18 | 23.71 | 18060.85 | 75.85 | 476.75 | 56.97 | 30.99 | 9169.54 | 0.54 | 0.7 | 1.48 | 0.55 | 2 | 10
3 | 70 | CONCLUIDO | 10.3164 | 9.69 | 7.06 | 30.26 | 0.49 | 14 | 145.92 | 47.83 | 4 | 12 | 24.09 | 18230.35 | 71.15 | 476.7 | 50.85 | 30.99 | 6141.77 | 0.61 | 0.72 | 1.47 | 0.37 | 2 | 10
4 | 70 | CONCLUIDO | 10.4969 | 9.53 | 6.98 | 38.08 | 0.6 | 11 | 147.3 | 47.83 | 5 | 9 | 24.47 | 18400.38 | 67.22 | 476.77 | 48.27 | 30.99 | 4864.05 | 0.64 | 0.73 | 1.46 | 0.28 | 2 | 10
5 | 70 | CONCLUIDO | 10.6286 | 9.41 | 6.92 | 46.14 | 0.71 | 9 | 148.68 | 47.83 | 6 | 6 | 24.85 | 18570.94 | 63.14 | 476.71 | 46.32 | 30.99 | 3902.62 | 0.67 | 0.74 | 1.46 | 0.22 | 2 | 10
6 | 70 | CONCLUIDO | 10.6907 | 9.35 | 6.89 | 51.71 | 0.83 | 8 | 150.07 | 47.83 | 7 | 0 | 25.24 | 18742.03 | 61.47 | 476.84 | 45.29 | 30.99 | 3390.33 | 0.68 | 0.74 | 1.47 | 0.2 | 2 | 10
0 | 90 | CONCLUIDO | 6.6999 | 14.93 | 9.34 | 6.3 | 0.1 | 89 | 176.73 | 52.44 | 1 | 87 | 33.29 | 22031.19 | 121.8 | 477.15 | 125.2 | 30.99 | 42943.02 | 0.25 | 0.55 | 1.6 | 2.64 | 2 | 10
1 | 90 | CONCLUIDO | 8.7205 | 11.47 | 7.73 | 12.54 | 0.2 | 37 | 178.21 | 52.44 | 2 | 35 | 33.77 | 22213.89 | 98.57 | 476.82 | 72.77 | 30.99 | 16987.88 | 0.43 | 0.66 | 1.51 | 1.03 | 2 | 10
2 | 90 | CONCLUIDO | 9.4689 | 10.56 | 7.32 | 19.1 | 0.3 | 23 | 179.7 | 52.44 | 3 | 21 | 34.26 | 22397.24 | 91.21 | 476.75 | 59.51 | 30.99 | 10428.07 | 0.52 | 0.69 | 1.48 | 0.63 | 2 | 10
3 | 90 | CONCLUIDO | 9.8353 | 10.17 | 7.14 | 25.21 | 0.39 | 17 | 181.19 | 52.44 | 4 | 15 | 34.75 | 22581.25 | 86.78 | 476.8 | 53.47 | 30.99 | 7434.65 | 0.58 | 0.71 | 1.48 | 0.45 | 2 | 10
4 | 90 | CONCLUIDO | 10.077 | 9.92 | 7.04 | 32.5 | 0.49 | 13 | 182.69 | 52.44 | 5 | 11 | 35.25 | 22766.06 | 83.43 | 476.85 | 50.36 | 30.99 | 5901.4 | 0.62 | 0.72 | 1.47 | 0.34 | 2 | 10
5 | 90 | CONCLUIDO | 10.2171 | 9.79 | 6.98 | 38.05 | 0.58 | 11 | 184.19 | 52.44 | 6 | 9 | 35.75 | 22951.43 | 80.51 | 476.76 | 48.17 | 30.99 | 4814.73 | 0.64 | 0.73 | 1.46 | 0.28 | 2 | 10
6 | 90 | CONCLUIDO | 10.3573 | 9.65 | 6.91 | 46.1 | 0.67 | 9 | 185.7 | 52.44 | 7 | 7 | 36.26 | 23137.49 | 76.68 | 476.7 | 46.19 | 30.99 | 3833.7 | 0.67 | 0.74 | 1.46 | 0.22 | 2 | 10
7 | 90 | CONCLUIDO | 10.4152 | 9.6 | 6.9 | 51.72 | 0.76 | 8 | 187.22 | 52.44 | 8 | 6 | 36.78 | 23324.24 | 74.25 | 476.72 | 45.45 | 30.99 | 3468.8 | 0.68 | 0.74 | 1.46 | 0.2 | 2 | 10
8 | 90 | CONCLUIDO | 10.4752 | 9.55 | 6.88 | 58.95 | 0.85 | 7 | 188.74 | 52.44 | 9 | 2 | 37.3 | 23511.69 | 71.81 | 476.7 | 44.77 | 30.99 | 3134.34 | 0.69 | 0.74 | 1.46 | 0.18 | 2 | 10
9 | 90 | CONCLUIDO | 10.4752 | 9.55 | 6.88 | 58.95 | 0.93 | 7 | 190.26 | 52.44 | 10 | 0 | 37.82 | 23699.85 | 71.27 | 476.7 | 44.71 | 30.99 | 3103.49 | 0.69 | 0.74 | 1.47 | 0.18 | 2 | 10
0 | 10 | CONCLUIDO | 9.6816 | 10.33 | 8.14 | 9.96 | 0.64 | 49 | 26.11 | 12.1 | 1 | 0 | 3.01 | 3454.41 | 23.57 | 477.22 | 83.55 | 30.99 | 22316.42 | 0.37 | 0.63 | 1.6 | 1.44 | 2 | 10
0 | 45 | CONCLUIDO | 8.8902 | 11.25 | 8.19 | 9.45 | 0.18 | 52 | 98.71 | 39.72 | 1 | 50 | 12.99 | 12407.75 | 70.79 | 476.79 | 87.74 | 30.99 | 24394.62 | 0.35 | 0.62 | 1.53 | 1.49 | 2 | 10
1 | 45 | CONCLUIDO | 10.2061 | 9.8 | 7.34 | 19.14 | 0.35 | 23 | 99.95 | 39.72 | 2 | 21 | 13.24 | 12561.45 | 59.25 | 476.81 | 59.81 | 30.99 | 10577.27 | 0.52 | 0.69 | 1.49 | 0.64 | 2 | 10
2 | 45 | CONCLUIDO | 10.692 | 9.35 | 7.08 | 30.33 | 0.52 | 14 | 101.2 | 39.72 | 3 | 12 | 13.49 | 12715.54 | 52.12 | 476.71 | 51.38 | 30.99 | 6405.27 | 0.6 | 0.72 | 1.47 | 0.38 | 2 | 10
3 | 45 | CONCLUIDO | 10.7956 | 9.26 | 7.03 | 35.14 | 0.69 | 12 | 102.45 | 39.72 | 4 | 0 | 13.74 | 12870.03 | 50.49 | 476.79 | 49.52 | 30.99 | 5483.12 | 0.63 | 0.72 | 1.48 | 0.33 | 2 | 10
0 | 60 | CONCLUIDO | 8.0757 | 12.38 | 8.59 | 7.93 | 0.14 | 65 | 124.63 | 45 | 1 | 63 | 18.64 | 15605.44 | 88.12 | 476.75 | 100.88 | 30.99 | 30898.92 | 0.31 | 0.59 | 1.55 | 1.89 | 2 | 10
1 | 60 | CONCLUIDO | 9.6751 | 10.34 | 7.49 | 16.05 | 0.28 | 28 | 125.95 | 45 | 2 | 26 | 18.95 | 15767.7 | 73.73 | 476.75 | 64.82 | 30.99 | 13053.45 | 0.48 | 0.68 | 1.49 | 0.79 | 2 | 10
2 | 60 | CONCLUIDO | 10.2813 | 9.73 | 7.16 | 25.27 | 0.42 | 17 | 127.27 | 45 | 3 | 15 | 19.27 | 15930.42 | 66.73 | 476.75 | 54.09 | 30.99 | 7744.55 | 0.57 | 0.71 | 1.48 | 0.46 | 2 | 10
3 | 60 | CONCLUIDO | 10.5352 | 9.49 | 7.03 | 32.43 | 0.55 | 13 | 128.59 | 45 | 4 | 11 | 19.59 | 16093.6 | 61.82 | 476.72 | 49.85 | 30.99 | 5646 | 0.62 | 0.72 | 1.47 | 0.33 | 2 | 10
4 | 60 | CONCLUIDO | 10.6936 | 9.35 | 6.96 | 41.78 | 0.68 | 10 | 129.92 | 45 | 5 | 3 | 19.92 | 16257.24 | 57.86 | 476.78 | 47.56 | 30.99 | 4513.59 | 0.65 | 0.73 | 1.47 | 0.27 | 2 | 10
5 | 60 | CONCLUIDO | 10.7598 | 9.29 | 6.93 | 46.21 | 0.81 | 9 | 131.25 | 45 | 6 | 0 | 20.25 | 16421.36 | 57.05 | 476.78 | 46.39 | 30.99 | 3935.47 | 0.67 | 0.73 | 1.47 | 0.24 | 2 | 10
0 | 80 | CONCLUIDO | 7.1322 | 14.02 | 9.09 | 6.73 | 0.11 | 81 | 159.12 | 50.28 | 1 | 79 | 27.84 | 19859.16 | 110.42 | 476.9 | 116.76 | 30.99 | 38759.75 | 0.27 | 0.56 | 1.59 | 2.39 | 2 | 10
1 | 80 | CONCLUIDO | 9.0318 | 11.07 | 7.65 | 13.5 | 0.22 | 34 | 160.54 | 50.28 | 2 | 32 | 28.26 | 20034.4 | 90.54 | 476.79 | 70.42 | 30.99 | 15825.27 | 0.44 | 0.67 | 1.49 | 0.95 | 2 | 10
2 | 80 | CONCLUIDO | 9.7347 | 10.27 | 7.27 | 20.78 | 0.33 | 21 | 161.97 | 50.28 | 3 | 19 | 28.69 | 20210.21 | 83.5 | 476.74 | 57.56 | 30.99 | 9461.56 | 0.54 | 0.7 | 1.49 | 0.57 | 2 | 10
3 | 80 | CONCLUIDO | 10.0293 | 9.97 | 7.13 | 26.74 | 0.43 | 16 | 163.4 | 50.28 | 4 | 14 | 29.12 | 20386.62 | 79.47 | 476.7 | 53.03 | 30.99 | 7222.92 | 0.58 | 0.71 | 1.48 | 0.44 | 2 | 10
4 | 80 | CONCLUIDO | 10.2928 | 9.72 | 7 | 35.02 | 0.54 | 12 | 164.83 | 50.28 | 5 | 10 | 29.55 | 20563.61 | 75.45 | 476.81 | 49.06 | 30.99 | 5257.88 | 0.63 | 0.73 | 1.47 | 0.31 | 2 | 10
5 | 80 | CONCLUIDO | 10.4179 | 9.6 | 6.95 | 41.71 | 0.64 | 10 | 166.27 | 50.28 | 6 | 8 | 29.99 | 20741.2 | 72.18 | 476.76 | 47.39 | 30.99 | 4431.43 | 0.65 | 0.73 | 1.46 | 0.26 | 2 | 10
6 | 80 | CONCLUIDO | 10.5467 | 9.48 | 6.9 | 51.75 | 0.74 | 8 | 167.72 | 50.28 | 7 | 6 | 30.44 | 20919.39 | 67.95 | 476.7 | 45.63 | 30.99 | 3560 | 0.68 | 0.74 | 1.46 | 0.2 | 2 | 10
7 | 80 | CONCLUIDO | 10.5405 | 9.49 | 6.91 | 51.79 | 0.84 | 8 | 169.17 | 50.28 | 8 | 1 | 30.89 | 21098.19 | 65.22 | 476.7 | 45.64 | 30.99 | 3567.39 | 0.68 | 0.74 | 1.47 | 0.21 | 2 | 10
8 | 80 | CONCLUIDO | 10.611 | 9.42 | 6.87 | 58.92 | 0.94 | 7 | 170.62 | 50.28 | 9 | 0 | 31.34 | 21277.6 | 65.33 | 476.7 | 44.61 | 30.99 | 3057.87 | 0.69 | 0.74 | 1.47 | 0.18 | 2 | 10
0 | 35 | CONCLUIDO | 9.5022 | 10.52 | 7.89 | 11.01 | 0.22 | 43 | 80.84 | 35.1 | 1 | 41 | 9.74 | 10204.21 | 58.23 | 476.88 | 78.09 | 30.99 | 19614.66 | 0.4 | 0.64 | 1.51 | 1.19 | 2 | 10
1 | 35 | CONCLUIDO | 10.6569 | 9.38 | 7.18 | 23.94 | 0.43 | 18 | 82.04 | 35.1 | 2 | 15 | 9.94 | 10352.53 | 47.09 | 476.89 | 54.95 | 30.99 | 8172.32 | 0.56 | 0.71 | 1.47 | 0.48 | 2 | 10
2 | 35 | CONCLUIDO | 10.8082 | 9.25 | 7.1 | 28.41 | 0.63 | 15 | 83.25 | 35.1 | 3 | 0 | 10.15 | 10501.19 | 44.96 | 476.77 | 51.84 | 30.99 | 6628.9 | 0.6 | 0.72 | 1.48 | 0.41 | 2 | 10
0 | 50 | CONCLUIDO | 8.5915 | 11.64 | 8.34 | 8.78 | 0.16 | 57 | 107.41 | 41.65 | 1 | 55 | 14.77 | 13481.73 | 76.74 | 476.85 | 92.65 | 30.99 | 26825.89 | 0.33 | 0.61 | 1.54 | 1.64 | 2 | 10
1 | 50 | CONCLUIDO | 10.0725 | 9.93 | 7.36 | 18.4 | 0.32 | 24 | 108.68 | 41.65 | 2 | 22 | 15.03 | 13638.32 | 63.94 | 476.79 | 60.71 | 30.99 | 11019.33 | 0.51 | 0.69 | 1.48 | 0.66 | 2 | 10
2 | 50 | CONCLUIDO | 10.5767 | 9.45 | 7.09 | 28.34 | 0.48 | 15 | 109.96 | 41.65 | 3 | 13 | 15.31 | 13795.21 | 57.34 | 476.72 | 51.56 | 30.99 | 6490.7 | 0.6 | 0.72 | 1.47 | 0.39 | 2 | 10
3 | 50 | CONCLUIDO | 10.7949 | 9.26 | 6.98 | 38.09 | 0.63 | 11 | 111.23 | 41.65 | 4 | 2 | 15.58 | 13952.52 | 52.14 | 476.7 | 48.15 | 30.99 | 4807.85 | 0.64 | 0.73 | 1.47 | 0.29 | 2 | 10
4 | 50 | CONCLUIDO | 10.7849 | 9.27 | 6.99 | 38.14 | 0.78 | 11 | 112.51 | 41.65 | 5 | 0 | 15.86 | 14110.24 | 52.77 | 476.77 | 48.22 | 30.99 | 4839.6 | 0.64 | 0.73 | 1.48 | 0.3 | 2 | 10
0 | 25 | CONCLUIDO | 10.1343 | 9.87 | 7.61 | 13.84 | 0.28 | 33 | 61.76 | 28.92 | 1 | 31 | 6.84 | 7851.41 | 44.04 | 476.96 | 69 | 30.99 | 15122.58 | 0.45 | 0.67 | 1.5 | 0.92 | 2 | 10
1 | 25 | CONCLUIDO | 10.6654 | 9.38 | 7.29 | 20.82 | 0.55 | 21 | 62.92 | 28.92 | 2 | 0 | 7 | 7994.37 | 38.73 | 476.73 | 57.33 | 30.99 | 9344.22 | 0.54 | 0.7 | 1.51 | 0.59 | 2 | 10
0 | 85 | CONCLUIDO | 6.9162 | 14.46 | 9.21 | 6.5 | 0.11 | 85 | 167.88 | 51.39 | 1 | 83 | 30.49 | 20939.59 | 115.98 | 476.95 | 120.59 | 30.99 | 40655.19 | 0.26 | 0.55 | 1.59 | 2.51 | 2 | 10
1 | 85 | CONCLUIDO | 8.886 | 11.25 | 7.7 | 13.19 | 0.21 | 35 | 169.33 | 51.39 | 2 | 33 | 30.94 | 21118.46 | 94.61 | 476.82 | 71.61 | 30.99 | 16413.56 | 0.43 | 0.66 | 1.5 | 1 | 2 | 10
2 | 85 | CONCLUIDO | 9.5985 | 10.42 | 7.3 | 19.91 | 0.31 | 22 | 170.79 | 51.39 | 3 | 20 | 31.4 | 21297.94 | 87.48 | 476.79 | 58.74 | 30.99 | 10043.71 | 0.53 | 0.7 | 1.48 | 0.6 | 2 | 10
3 | 85 | CONCLUIDO | 9.9593 | 10.04 | 7.13 | 26.72 | 0.41 | 16 | 172.25 | 51.39 | 4 | 14 | 31.86 | 21478.05 | 82.97 | 476.72 | 53.04 | 30.99 | 7225.57 | 0.58 | 0.71 | 1.47 | 0.43 | 2 | 10
4 | 85 | CONCLUIDO | 10.1391 | 9.86 | 7.05 | 32.54 | 0.51 | 13 | 173.71 | 51.39 | 5 | 11 | 32.32 | 21658.78 | 80.28 | 476.77 | 50.36 | 30.99 | 5902.93 | 0.62 | 0.72 | 1.47 | 0.35 | 2 | 10
5 | 85 | CONCLUIDO | 10.2795 | 9.73 | 6.98 | 38.09 | 0.61 | 11 | 175.18 | 51.39 | 6 | 9 | 32.79 | 21840.16 | 76.48 | 476.77 | 48.2 | 30.99 | 4829.5 | 0.64 | 0.73 | 1.47 | 0.29 | 2 | 10
6 | 85 | CONCLUIDO | 10.4121 | 9.6 | 6.93 | 46.18 | 0.7 | 9 | 176.66 | 51.39 | 7 | 7 | 33.27 | 22022.17 | 73.24 | 476.75 | 46.31 | 30.99 | 3893.84 | 0.67 | 0.73 | 1.47 | 0.23 | 2 | 10
7 | 85 | CONCLUIDO | 10.4868 | 9.54 | 6.89 | 51.69 | 0.8 | 8 | 178.14 | 51.39 | 8 | 5 | 33.75 | 22204.83 | 69.41 | 476.74 | 45.39 | 30.99 | 3439.29 | 0.68 | 0.74 | 1.46 | 0.2 | 2 | 10
8 | 85 | CONCLUIDO | 10.5454 | 9.48 | 6.87 | 58.91 | 0.89 | 7 | 179.63 | 51.39 | 9 | 1 | 34.24 | 22388.15 | 68.43 | 476.7 | 44.66 | 30.99 | 3081.71 | 0.69 | 0.74 | 1.46 | 0.18 | 2 | 10
9 | 85 | CONCLUIDO | 10.5467 | 9.48 | 6.87 | 58.9 | 0.98 | 7 | 181.12 | 51.39 | 10 | 0 | 34.73 | 22572.13 | 69.17 | 476.7 | 44.56 | 30.99 | 3030.44 | 0.7 | 0.74 | 1.46 | 0.18 | 2 | 10
0 | 20 | CONCLUIDO | 10.436 | 9.58 | 7.49 | 16.05 | 0.34 | 28 | 51.33 | 24.83 | 1 | 18 | 5.51 | 6564.78 | 35.76 | 477.03 | 64.26 | 30.99 | 12774.99 | 0.48 | 0.68 | 1.51 | 0.8 | 2 | 10
1 | 20 | CONCLUIDO | 10.5848 | 9.45 | 7.39 | 17.75 | 0.66 | 25 | 52.47 | 24.83 | 2 | 0 | 5.64 | 6705.1 | 35.34 | 476.91 | 60.69 | 30.99 | 11003.96 | 0.51 | 0.69 | 1.52 | 0.7 | 2 | 10
0 | 65 | CONCLUIDO | 7.8273 | 12.78 | 8.72 | 7.58 | 0.13 | 69 | 133.21 | 46.47 | 1 | 67 | 20.75 | 16663.42 | 93.77 | 476.89 | 104.83 | 30.99 | 32855.9 | 0.3 | 0.58 | 1.56 | 2.02 | 2 | 10
1 | 65 | CONCLUIDO | 9.5397 | 10.48 | 7.51 | 15.54 | 0.26 | 29 | 134.55 | 46.47 | 2 | 27 | 21.09 | 16828.84 | 77.69 | 476.73 | 65.82 | 30.99 | 13550.03 | 0.47 | 0.68 | 1.49 | 0.82 | 2 | 10
2 | 65 | CONCLUIDO | 10.0843 | 9.92 | 7.22 | 22.8 | 0.39 | 19 | 135.9 | 46.47 | 3 | 17 | 21.43 | 16994.64 | 71.58 | 476.71 | 56.05 | 30.99 | 8717.64 | 0.55 | 0.7 | 1.48 | 0.52 | 2 | 10
3 | 65 | CONCLUIDO | 10.4299 | 9.59 | 7.05 | 32.56 | 0.52 | 13 | 137.25 | 46.47 | 4 | 11 | 21.78 | 17160.92 | 66.75 | 476.78 | 50.59 | 30.99 | 6015.11 | 0.61 | 0.72 | 1.47 | 0.36 | 2 | 10
4 | 65 | CONCLUIDO | 10.6443 | 9.39 | 6.94 | 41.65 | 0.64 | 10 | 138.6 | 46.47 | 5 | 8 | 22.13 | 17327.69 | 61.91 | 476.7 | 47.11 | 30.99 | 4290.04 | 0.66 | 0.73 | 1.46 | 0.25 | 2 | 10
5 | 65 | CONCLUIDO | 10.6892 | 9.36 | 6.93 | 46.2 | 0.76 | 9 | 139.95 | 46.47 | 6 | 1 | 22.49 | 17494.97 | 59.53 | 476.78 | 46.35 | 30.99 | 3916.12 | 0.67 | 0.73 | 1.47 | 0.23 | 2 | 10
6 | 65 | CONCLUIDO | 10.6812 | 9.36 | 6.94 | 46.25 | 0.88 | 9 | 141.31 | 46.47 | 7 | 0 | 22.85 | 17662.75 | 60.14 | 476.74 | 46.53 | 30.99 | 4006.48 | 0.67 | 0.73 | 1.47 | 0.24 | 2 | 10
0 | 75 | CONCLUIDO | 7.365 | 13.58 | 8.95 | 6.97 | 0.12 | 77 | 150.44 | 49.1 | 1 | 75 | 25.34 | 18787.76 | 104.7 | 476.87 | 112.26 | 30.99 | 36532.04 | 0.28 | 0.57 | 1.58 | 2.25 | 2 | 10
1 | 75 | CONCLUIDO | 9.1424 | 10.94 | 7.65 | 13.92 | 0.23 | 33 | 151.83 | 49.1 | 2 | 31 | 25.73 | 18959.54 | 86.93 | 476.82 | 69.94 | 30.99 | 15592.9 | 0.44 | 0.66 | 1.51 | 0.96 | 2 | 10
2 | 75 | CONCLUIDO | 9.8015 | 10.2 | 7.28 | 20.81 | 0.35 | 21 | 153.23 | 49.1 | 3 | 19 | 26.13 | 19131.85 | 80.06 | 476.77 | 58 | 30.99 | 9680.45 | 0.53 | 0.7 | 1.49 | 0.59 | 2 | 10
3 | 75 | CONCLUIDO | 10.1801 | 9.82 | 7.09 | 28.35 | 0.46 | 15 | 154.63 | 49.1 | 4 | 13 | 26.53 | 19304.72 | 75.43 | 476.75 | 51.83 | 30.99 | 6625.98 | 0.6 | 0.72 | 1.47 | 0.39 | 2 | 10
4 | 75 | CONCLUIDO | 10.3576 | 9.65 | 7.01 | 35.06 | 0.57 | 12 | 156.03 | 49.1 | 5 | 10 | 26.94 | 19478.15 | 71.16 | 476.74 | 49.28 | 30.99 | 5366.16 | 0.63 | 0.73 | 1.47 | 0.32 | 2 | 10
5 | 75 | CONCLUIDO | 10.5569 | 9.47 | 6.92 | 46.14 | 0.67 | 9 | 157.44 | 49.1 | 6 | 7 | 27.35 | 19652.13 | 66.71 | 476.71 | 46.27 | 30.99 | 3873.33 | 0.67 | 0.74 | 1.46 | 0.23 | 2 | 10
6 | 75 | CONCLUIDO | 10.6245 | 9.41 | 6.89 | 51.69 | 0.78 | 8 | 158.86 | 49.1 | 7 | 3 | 27.77 | 19826.68 | 63.92 | 476.72 | 45.21 | 30.99 | 3349.47 | 0.69 | 0.74 | 1.46 | 0.2 | 2 | 10
7 | 75 | CONCLUIDO | 10.6113 | 9.42 | 6.9 | 51.77 | 0.88 | 8 | 160.28 | 49.1 | 8 | 0 | 28.19 | 20001.93 | 64.2 | 476.71 | 45.44 | 30.99 | 3464.74 | 0.68 | 0.74 | 1.47 | 0.21 | 2 | 10
0 | 95 | CONCLUIDO | 6.5124 | 15.36 | 9.43 | 6.08 | 0.1 | 93 | 185.69 | 53.44 | 1 | 91 | 36.26 | 23136.14 | 126.95 | 477.05 | 128.12 | 30.99 | 44380.19 | 0.24 | 0.54 | 1.59 | 2.72 | 2 | 10
1 | 95 | CONCLUIDO | 8.57 | 11.67 | 7.79 | 12.29 | 0.19 | 38 | 187.21 | 53.44 | 2 | 36 | 36.77 | 23322.88 | 102.79 | 476.76 | 74.51 | 30.99 | 17848.4 | 0.42 | 0.65 | 1.51 | 1.09 | 2 | 10
2 | 95 | CONCLUIDO | 9.3385 | 10.71 | 7.35 | 18.37 | 0.28 | 24 | 188.73 | 53.44 | 3 | 22 | 37.29 | 23510.33 | 95.14 | 476.81 | 60.24 | 30.99 | 10783.52 | 0.51 | 0.69 | 1.48 | 0.65 | 2 | 10
3 | 95 | CONCLUIDO | 9.6876 | 10.32 | 7.18 | 23.95 | 0.37 | 18 | 190.25 | 53.44 | 4 | 16 | 37.82 | 23698.48 | 90.92 | 476.84 | 55 | 30.99 | 8197.46 | 0.56 | 0.71 | 1.47 | 0.49 | 2 | 10
4 | 95 | CONCLUIDO | 9.9585 | 10.04 | 7.05 | 30.22 | 0.46 | 14 | 191.78 | 53.44 | 5 | 12 | 38.35 | 23887.36 | 87.31 | 476.74 | 50.66 | 30.99 | 6045.47 | 0.61 | 0.72 | 1.47 | 0.36 | 2 | 10
5 | 95 | CONCLUIDO | 10.0713 | 9.93 | 7.01 | 35.07 | 0.55 | 12 | 193.32 | 53.44 | 6 | 10 | 38.89 | 24076.95 | 84.42 | 476.73 | 49.35 | 30.99 | 5400.63 | 0.63 | 0.73 | 1.47 | 0.32 | 2 | 10
6 | 95 | CONCLUIDO | 10.2104 | 9.79 | 6.95 | 41.72 | 0.64 | 10 | 194.86 | 53.44 | 7 | 8 | 39.43 | 24267.28 | 81.42 | 476.7 | 47.49 | 30.99 | 4481.23 | 0.65 | 0.73 | 1.46 | 0.26 | 2 | 10
7 | 95 | CONCLUIDO | 10.36 | 9.65 | 6.89 | 51.65 | 0.72 | 8 | 196.41 | 53.44 | 8 | 6 | 39.98 | 24458.36 | 77.94 | 476.7 | 45.36 | 30.99 | 3426.81 | 0.68 | 0.74 | 1.46 | 0.19 | 2 | 10
8 | 95 | CONCLUIDO | 10.4049 | 9.61 | 6.88 | 58.99 | 0.81 | 7 | 197.97 | 53.44 | 9 | 5 | 40.53 | 24650.18 | 75.25 | 476.72 | 45.08 | 30.99 | 3290.27 | 0.69 | 0.74 | 1.46 | 0.19 | 2 | 10
9 | 95 | CONCLUIDO | 10.4224 | 9.59 | 6.87 | 58.85 | 0.89 | 7 | 199.53 | 53.44 | 10 | 2 | 41.1 | 24842.77 | 73.9 | 476.73 | 44.3 | 30.99 | 2900.81 | 0.7 | 0.74 | 1.47 | 0.17 | 2 | 10
10 | 95 | CONCLUIDO | 10.4221 | 9.6 | 6.87 | 58.85 | 0.97 | 7 | 201.1 | 53.44 | 11 | 0 | 41.66 | 25036.12 | 72.73 | 476.7 | 44.38 | 30.99 | 2942.13 | 0.7 | 0.74 | 1.46 | 0.17 | 2 | 10
0 | 55 | CONCLUIDO | 8.3324 | 12 | 8.46 | 8.32 | 0.15 | 61 | 116.05 | 43.4 | 1 | 59 | 16.65 | 14546.17 | 82.41 | 477.03 | 96.37 | 30.99 | 28664.66 | 0.32 | 0.6 | 1.55 | 1.76 | 2 | 10
1 | 55 | CONCLUIDO | 9.8719 | 10.13 | 7.42 | 17.13 | 0.3 | 26 | 117.34 | 43.4 | 2 | 24 | 16.94 | 14705.49 | 68.86 | 476.87 | 62.48 | 30.99 | 11896.19 | 0.5 | 0.69 | 1.5 | 0.73 | 2 | 10
2 | 55 | CONCLUIDO | 10.4209 | 9.6 | 7.13 | 26.74 | 0.45 | 16 | 118.63 | 43.4 | 3 | 14 | 17.23 | 14865.24 | 62.06 | 476.76 | 52.96 | 30.99 | 7187.28 | 0.59 | 0.71 | 1.48 | 0.43 | 2 | 10
3 | 55 | CONCLUIDO | 10.6455 | 9.39 | 7.02 | 35.11 | 0.59 | 12 | 119.93 | 43.4 | 4 | 10 | 17.53 | 15025.44 | 56.97 | 476.76 | 49.61 | 30.99 | 5528.56 | 0.62 | 0.72 | 1.47 | 0.33 | 2 | 10
4 | 55 | CONCLUIDO | 10.7804 | 9.28 | 6.95 | 41.72 | 0.73 | 10 | 121.23 | 43.4 | 5 | 0 | 17.83 | 15186.08 | 55.16 | 476.7 | 47.07 | 30.99 | 4268.97 | 0.66 | 0.73 | 1.47 | 0.26 | 2 | 10

## gráficos
Selecione o eixo X:
Selecione o eixo Y:
Selecione o eixo Z:
Eixo X | Eixo Y | Eixo Z

## hidden (hidden)
Unnamed: 0
Volume de calda [L]
STATUS
Capacidade operacional [ha/h]
Tempo de missao [h]
Tempo util [h]
Tempo por voo [min]
Autonomia Projetada [h]
N° Voos
MTOW [kg]
Massa Estrutura [kg]
Combustível [kg]
Abastecimentos
Massa gerador
Potência gerador [W]
Combustível consumido [L]
Calda cons [L]
Distância percorrida [km]
Distância Pulverizando [km]
RTL ACUMULADO[m]
EOC [km/km]
EOC [h/h]
Tempo de manobra [h]
Tempo rtl_rtw [h]
V pulv [m/s]
V desloc [m/s]