## RESULTADOS_18
Unnamed: 0 | Volume de calda [L] | STATUS | Capacidade operacional [ha/h] | Tempo de missao [h] | Tempo util [h] | Tempo por voo [min] | Autonomia Projetada [h] | N° Voos | MTOW [kg] | Massa Estrutura [kg] | Combustível [kg] | Abastecimentos | Massa gerador | Potência gerador [W] | Combustível consumido [L] | Calda cons [L] | Distância percorrida [km] | Distância Pulverizando [km] | RTL ACUMULADO[m] | EOC [km/km] | EOC [h/h] | Tempo de manobra [h] | Tempo rtl_rtw [h] | V pulv [m/s] | V desloc [m/s] | Preço Total por ha Simples [R$/ha] | Preço Total por ha Presumido [R$/ha] | Preço Total por ha Real [R$/ha] | Preço Total Simples [R$] | Preço Total Presumido [R$] | Prod CAPEX [ha/h/R$] | Dias Trabalhados | Preço Total Real [R$]
0 | 100 | CONCLUIDO | 4.7248 | 21.16 | 13.36 | 5.89 | 0.09 | 136 | 194.77 | 54.38 | 1 | 134 | 39.4 | 24256.19 | 186.9 | 491.35 | 179.57 | 37.96 | 65430.93 | 0.21 | 0.52 | 2.83 | 4.03 | 2 | 10 | 225.7933 | 308.9404 | 279.4556 | 225793.3302 | 308940.3957 | 2.4814e-06 | 9 | 279455.5579
1 | 100 | CONCLUIDO | 6.3976 | 15.63 | 10.94 | 11.72 | 0.18 | 56 | 196.32 | 54.38 | 2 | 54 | 39.95 | 24447.22 | 151.33 | 490.95 | 100.13 | 37.96 | 26110.34 | 0.38 | 0.63 | 2.71 | 1.61 | 2 | 10 | 152.8288 | 209.1071 | 189.1502 | 152828.7722 | 209107.0685 | 3.3599e-06 | 7 | 189150.1833
2 | 100 | CONCLUIDO | 7.0354 | 14.21 | 10.34 | 17.72 | 0.27 | 35 | 197.88 | 54.38 | 3 | 33 | 40.5 | 24639 | 141.23 | 490.86 | 81.1 | 37.96 | 16702.03 | 0.47 | 0.67 | 2.66 | 1.02 | 2 | 10 | 130.7674 | 178.9217 | 161.8457 | 130767.3775 | 178921.695 | 3.6949e-06 | 6 | 161845.6595
3 | 100 | CONCLUIDO | 7.3736 | 13.56 | 10.03 | 23.16 | 0.36 | 26 | 199.44 | 54.38 | 4 | 24 | 41.06 | 24831.54 | 135.45 | 490.85 | 71.28 | 37.96 | 11838.59 | 0.53 | 0.69 | 2.65 | 0.71 | 2 | 10 | 125.3223 | 171.4715 | 155.1065 | 125322.2936 | 171471.491 | 3.8725e-06 | 6 | 155106.4925
4 | 100 | CONCLUIDO | 7.5917 | 13.17 | 9.88 | 29.63 | 0.44 | 20 | 201.01 | 54.38 | 5 | 18 | 41.63 | 25024.84 | 131.42 | 490.84 | 66.27 | 37.96 | 9360.54 | 0.57 | 0.7 | 2.64 | 0.56 | 2 | 10 | 122.0512 | 166.9958 | 151.058 | 122051.1849 | 166995.8158 | 3.987e-06 | 6 | 151057.9695
5 | 100 | CONCLUIDO | 7.7247 | 12.95 | 9.77 | 34.47 | 0.53 | 17 | 202.58 | 54.38 | 6 | 15 | 42.2 | 25218.93 | 128.31 | 490.94 | 62.41 | 37.96 | 7449.19 | 0.61 | 0.71 | 2.64 | 0.45 | 2 | 10 | 109.4142 | 149.7053 | 135.4176 | 109414.1785 | 149705.306 | 4.0569e-06 | 5 | 135417.6417
6 | 100 | CONCLUIDO | 7.8459 | 12.75 | 9.68 | 41.5 | 0.61 | 14 | 204.16 | 54.38 | 7 | 12 | 42.78 | 25413.94 | 125.41 | 490.81 | 59.83 | 37.96 | 6173.16 | 0.63 | 0.71 | 2.63 | 0.37 | 2 | 10 | 107.525 | 147.1204 | 133.0795 | 107524.9983 | 147120.4464 | 4.1205e-06 | 5 | 133079.4775
7 | 100 | CONCLUIDO | 7.9332 | 12.61 | 9.62 | 48.11 | 0.69 | 12 | 205.75 | 54.38 | 8 | 10 | 43.37 | 25609.61 | 122.37 | 490.87 | 57.77 | 37.96 | 5153.7 | 0.66 | 0.72 | 2.63 | 0.3 | 2 | 10 | 105.9174 | 144.9208 | 131.0898 | 105917.3612 | 144920.8063 | 4.1664e-06 | 5 | 131089.768
8 | 100 | CONCLUIDO | 7.9697 | 12.55 | 9.6 | 52.38 | 0.77 | 11 | 207.34 | 54.38 | 9 | 9 | 43.96 | 25806.1 | 120.48 | 490.8 | 57.19 | 37.96 | 4866.44 | 0.66 | 0.72 | 2.63 | 0.28 | 2 | 10 | 105.0755 | 143.769 | 130.0478 | 105075.5123 | 143768.9516 | 4.1856e-06 | 5 | 130047.8446
9 | 100 | CONCLUIDO | 8.0114 | 12.48 | 9.58 | 57.46 | 0.85 | 10 | 208.94 | 54.38 | 10 | 8 | 44.56 | 26003.41 | 118.39 | 490.95 | 56.35 | 37.96 | 4451.62 | 0.67 | 0.72 | 2.62 | 0.26 | 2 | 10 | 104.1483 | 142.5003 | 128.9003 | 104148.3232 | 142500.3304 | 4.2075e-06 | 5 | 128900.2989
10 | 100 | CONCLUIDO | 8.0503 | 12.42 | 9.56 | 63.7 | 0.93 | 9 | 210.55 | 54.38 | 11 | 7 | 45.17 | 26201.54 | 116.38 | 490.84 | 55.6 | 37.96 | 4082.54 | 0.68 | 0.72 | 2.62 | 0.24 | 2 | 10 | 103.2719 | 141.3012 | 127.8156 | 103271.9084 | 141301.1811 | 4.2279e-06 | 5 | 127815.5947
11 | 100 | CONCLUIDO | 8.0997 | 12.35 | 9.52 | 71.39 | 1 | 8 | 212.16 | 54.38 | 12 | 6 | 45.78 | 26400.51 | 113.29 | 490.85 | 54.41 | 37.96 | 3492.91 | 0.7 | 0.73 | 2.62 | 0.2 | 2 | 10 | 101.9888 | 139.5456 | 126.2275 | 101988.7955 | 139545.5694 | 4.2538e-06 | 5 | 126227.5361
12 | 100 | CONCLUIDO | 8.0897 | 12.36 | 9.53 | 71.5 | 1.08 | 8 | 213.78 | 54.38 | 13 | 6 | 46.4 | 26600.32 | 110.4 | 490.82 | 54.98 | 37.96 | 3776.78 | 0.69 | 0.72 | 2.62 | 0.22 | 2 | 10 | 101.199 | 138.465 | 125.2501 | 101199.0499 | 138465.0046 | 4.2486e-06 | 5 | 125250.0989
13 | 100 | CONCLUIDO | 8.1476 | 12.27 | 9.48 | 81.3 | 1.15 | 7 | 215.41 | 54.38 | 14 | 5 | 47.03 | 26801 | 109.04 | 490.81 | 53.16 | 37.96 | 2871.17 | 0.71 | 0.73 | 2.62 | 0.17 | 2 | 10 | 100.3855 | 137.3519 | 124.2432 | 100385.4971 | 137351.8658 | 4.279e-06 | 5 | 124243.1965
14 | 100 | CONCLUIDO | 8.1433 | 12.28 | 9.49 | 81.35 | 1.23 | 7 | 217.04 | 54.38 | 15 | 3 | 47.66 | 27002.55 | 107.1 | 490.8 | 53.41 | 37.96 | 2998.42 | 0.71 | 0.73 | 2.62 | 0.17 | 2 | 10 | 99.8486 | 136.6173 | 123.5788 | 99848.6454 | 136617.3216 | 4.2767e-06 | 5 | 123578.7562
15 | 100 | CONCLUIDO | 8.1906 | 12.21 | 9.46 | 94.59 | 1.3 | 6 | 218.68 | 54.38 | 16 | 1 | 48.31 | 27204.98 | 105.96 | 490.8 | 52.36 | 37.96 | 2477.32 | 0.72 | 0.73 | 2.62 | 0.14 | 2 | 10 | 99.2028 | 135.7336 | 122.7794 | 99202.7603 | 135733.5932 | 4.3016e-06 | 5 | 122779.3695
16 | 100 | CONCLUIDO | 8.1909 | 12.21 | 9.46 | 94.59 | 1.37 | 6 | 220.33 | 54.38 | 17 | 0 | 48.95 | 27408.3 | 106.66 | 490.8 | 52.31 | 37.96 | 2454.86 | 0.73 | 0.73 | 2.62 | 0.14 | 2 | 10 | 99.4078 | 136.0141 | 123.0331 | 99407.8026 | 136014.1411 | 4.3017e-06 | 5 | 123033.1424

## RESULTADOS_6
Unnamed: 0 | Volume de calda [L] | STATUS | Capacidade operacional [ha/h] | Tempo de missao [h] | Tempo util [h] | Tempo por voo [min] | Autonomia Projetada [h] | N° Voos | MTOW [kg] | Massa Estrutura [kg] | Combustível [kg] | Abastecimentos | Massa gerador | Potência gerador [W] | Combustível consumido [L] | Calda cons [L] | Distância percorrida [km] | Distância Pulverizando [km] | RTL ACUMULADO[m] | EOC [km/km] | EOC [h/h] | Tempo de manobra [h] | Tempo rtl_rtw [h] | V pulv [m/s] | V desloc [m/s] | Preço Total por ha Simples [R$/ha] | Preço Total por ha Presumido [R$/ha] | Preço Total por ha Real [R$/ha] | Preço Total Simples [R$] | Preço Total Presumido [R$] | Prod CAPEX [ha/h/R$] | Dias Trabalhados | Preço Total Real [R$]
0 | 40 | CONCLUIDO | 6.8818 | 14.53 | 11.31 | 9.98 | 0.2 | 68 | 89.87 | 37.55 | 1 | 66 | 11.32 | 11317.98 | 92.83 | 491.02 | 112.37 | 37.96 | 32174.13 | 0.34 | 0.61 | 2.73 | 1.99 | 2 | 10 | 103.8284 | 142.0626 | 128.5043 | 103828.3852 | 142062.5772 | 4.1055e-06 | 6 | 128504.3242
1 | 40 | CONCLUIDO | 7.8992 | 12.66 | 10.15 | 20.31 | 0.39 | 30 | 91.1 | 37.55 | 2 | 28 | 11.54 | 11468.97 | 78.84 | 491.02 | 75.26 | 37.96 | 13805.29 | 0.5 | 0.68 | 2.65 | 0.83 | 2 | 10 | 83.0129 | 113.582 | 102.7418 | 83012.9292 | 113581.9519 | 4.7125e-06 | 5 | 102741.8499
2 | 40 | CONCLUIDO | 8.2348 | 12.14 | 9.84 | 31.09 | 0.57 | 19 | 92.32 | 37.55 | 3 | 17 | 11.77 | 11620.34 | 71.71 | 490.95 | 65.06 | 37.96 | 8762.72 | 0.58 | 0.7 | 2.64 | 0.53 | 2 | 10 | 79.1836 | 108.3425 | 98.0024 | 79183.5837 | 108342.4726 | 4.9127e-06 | 5 | 98002.4191
3 | 40 | CONCLUIDO | 8.4018 | 11.9 | 9.7 | 41.56 | 0.75 | 14 | 93.55 | 37.55 | 4 | 2 | 12 | 11772.07 | 65.89 | 490.86 | 59.93 | 37.96 | 6220.61 | 0.63 | 0.71 | 2.64 | 0.38 | 2 | 10 | 76.7522 | 105.0157 | 94.9931 | 76752.1537 | 105015.6828 | 5.0123e-06 | 5 | 94993.1334
4 | 40 | CONCLUIDO | 8.3967 | 11.91 | 9.71 | 41.59 | 0.93 | 14 | 94.79 | 37.55 | 5 | 0 | 12.23 | 11924.18 | 66.63 | 490.85 | 60.04 | 37.96 | 6278.11 | 0.63 | 0.71 | 2.65 | 0.39 | 2 | 10 | 76.9926 | 105.3447 | 95.2908 | 76992.625 | 105344.7062 | 5.0093e-06 | 5 | 95290.7553

## RESULTADOS_4
Unnamed: 0 | Volume de calda [L] | STATUS | Capacidade operacional [ha/h] | Tempo de missao [h] | Tempo util [h] | Tempo por voo [min] | Autonomia Projetada [h] | N° Voos | MTOW [kg] | Massa Estrutura [kg] | Combustível [kg] | Abastecimentos | Massa gerador | Potência gerador [W] | Combustível consumido [L] | Calda cons [L] | Distância percorrida [km] | Distância Pulverizando [km] | RTL ACUMULADO[m] | EOC [km/km] | EOC [h/h] | Tempo de manobra [h] | Tempo rtl_rtw [h] | V pulv [m/s] | V desloc [m/s] | Preço Total por ha Simples [R$/ha] | Preço Total por ha Presumido [R$/ha] | Preço Total por ha Real [R$/ha] | Preço Total Simples [R$] | Preço Total Presumido [R$] | Prod CAPEX [ha/h/R$] | Dias Trabalhados | Preço Total Real [R$]
0 | 30 | CONCLUIDO | 7.3559 | 13.59 | 10.89 | 11.89 | 0.24 | 55 | 71.52 | 32.27 | 1 | 53 | 8.25 | 9054.6 | 74.81 | 491.05 | 99.31 | 37.96 | 25705.68 | 0.38 | 0.63 | 2.69 | 1.57 | 2 | 10 | 91.3763 | 125.0251 | 113.0929 | 91376.3093 | 125025.0976 | 4.5395e-06 | 6 | 113092.8778
1 | 30 | CONCLUIDO | 8.1978 | 12.2 | 9.98 | 24.95 | 0.48 | 24 | 72.7 | 32.27 | 2 | 22 | 8.43 | 9200.25 | 62.19 | 490.83 | 69.32 | 37.96 | 10869.34 | 0.55 | 0.69 | 2.65 | 0.66 | 2 | 10 | 74.1196 | 101.4137 | 91.7349 | 74119.5641 | 101413.6575 | 5.0591e-06 | 5 | 91734.8803
2 | 30 | CONCLUIDO | 8.3556 | 11.97 | 9.84 | 32.81 | 0.71 | 18 | 73.88 | 32.27 | 3 | 0 | 8.61 | 9346.23 | 58.57 | 491.18 | 64.22 | 37.96 | 8347.12 | 0.59 | 0.7 | 2.66 | 0.52 | 2 | 10 | 72.4297 | 99.1016 | 89.6435 | 72429.7439 | 99101.571 | 5.1565e-06 | 5 | 89643.4561

## RESULTADOS_1
Unnamed: 0 | Volume de calda [L] | STATUS | Capacidade operacional [ha/h] | Tempo de missao [h] | Tempo util [h] | Tempo por voo [min] | Autonomia Projetada [h] | N° Voos | MTOW [kg] | Massa Estrutura [kg] | Combustível [kg] | Abastecimentos | Massa gerador | Potência gerador [W] | Combustível consumido [L] | Calda cons [L] | Distância percorrida [km] | Distância Pulverizando [km] | RTL ACUMULADO[m] | EOC [km/km] | EOC [h/h] | Tempo de manobra [h] | Tempo rtl_rtw [h] | V pulv [m/s] | V desloc [m/s] | Preço Total por ha Simples [R$/ha] | Preço Total por ha Presumido [R$/ha] | Preço Total por ha Real [R$/ha] | Preço Total Simples [R$] | Preço Total Presumido [R$] | Prod CAPEX [ha/h/R$] | Dias Trabalhados | Preço Total Real [R$]
0 | 15 | CONCLUIDO | 8.0548 | 12.42 | 10.34 | 18.24 | 0.43 | 34 | 39.78 | 19.54 | 1 | 3 | 4.24 | 5140 | 40.83 | 491.36 | 79.5 | 37.96 | 15907.08 | 0.48 | 0.67 | 2.71 | 1.02 | 2 | 10 | 63.3732 | 86.71 | 78.4345 | 63373.1666 | 86709.9623 | 5.3352e-06 | 5 | 78434.4852
1 | 15 | CONCLUIDO | 8.0674 | 12.4 | 10.32 | 18.21 | 0.84 | 34 | 40.89 | 19.54 | 2 | 0 | 4.35 | 5277.26 | 41.75 | 491.27 | 78.99 | 37.96 | 15652.56 | 0.48 | 0.67 | 2.71 | 1 | 2 | 10 | 63.6046 | 87.0267 | 78.721 | 63604.6378 | 87026.6715 | 5.3436e-06 | 5 | 78720.9681

## RESULTADOS_12
Unnamed: 0 | Volume de calda [L] | STATUS | Capacidade operacional [ha/h] | Tempo de missao [h] | Tempo util [h] | Tempo por voo [min] | Autonomia Projetada [h] | N° Voos | MTOW [kg] | Massa Estrutura [kg] | Combustível [kg] | Abastecimentos | Massa gerador | Potência gerador [W] | Combustível consumido [L] | Calda cons [L] | Distância percorrida [km] | Distância Pulverizando [km] | RTL ACUMULADO[m] | EOC [km/km] | EOC [h/h] | Tempo de manobra [h] | Tempo rtl_rtw [h] | V pulv [m/s] | V desloc [m/s] | Preço Total por ha Simples [R$/ha] | Preço Total por ha Presumido [R$/ha] | Preço Total por ha Real [R$/ha] | Preço Total Simples [R$] | Preço Total Presumido [R$] | Prod CAPEX [ha/h/R$] | Dias Trabalhados | Preço Total Real [R$]
0 | 70 | CONCLUIDO | 5.7132 | 17.5 | 12.33 | 7.25 | 0.12 | 102 | 141.81 | 47.83 | 1 | 100 | 22.98 | 17723.39 | 139.9 | 491.08 | 145.65 | 37.96 | 48643.96 | 0.26 | 0.56 | 2.79 | 3.01 | 2 | 10 | 153.2338 | 209.6613 | 189.6515 | 153233.8079 | 209661.2561 | 3.1647e-06 | 7 | 189651.4801
1 | 70 | CONCLUIDO | 7.14 | 14.01 | 10.54 | 14.7 | 0.25 | 43 | 143.17 | 47.83 | 2 | 41 | 23.34 | 17891.86 | 117.03 | 490.94 | 87.51 | 37.96 | 19867.58 | 0.43 | 0.66 | 2.68 | 1.21 | 2 | 10 | 116.5215 | 159.4299 | 144.2141 | 116521.5108 | 159429.8717 | 3.9551e-06 | 6 | 144214.1085
2 | 70 | CONCLUIDO | 7.6083 | 13.14 | 10.11 | 21.66 | 0.37 | 28 | 144.54 | 47.83 | 3 | 26 | 23.71 | 18060.85 | 109.6 | 490.85 | 73.65 | 37.96 | 13013.17 | 0.52 | 0.68 | 2.65 | 0.79 | 2 | 10 | 110.1776 | 150.7499 | 136.3625 | 110177.6072 | 150749.8629 | 4.2145e-06 | 6 | 136362.5076
3 | 70 | CONCLUIDO | 7.8923 | 12.67 | 9.86 | 29.59 | 0.49 | 20 | 145.92 | 47.83 | 4 | 18 | 24.09 | 18230.35 | 104.34 | 490.86 | 65.81 | 37.96 | 9133.39 | 0.58 | 0.7 | 2.64 | 0.54 | 2 | 10 | 96.4849 | 132.0149 | 119.4155 | 96484.8753 | 132014.863 | 4.3718e-06 | 5 | 119415.5497
4 | 70 | CONCLUIDO | 8.0309 | 12.45 | 9.76 | 36.61 | 0.6 | 16 | 147.3 | 47.83 | 5 | 14 | 24.47 | 18400.38 | 100.47 | 490.81 | 62.38 | 37.96 | 7438.78 | 0.61 | 0.71 | 2.63 | 0.44 | 2 | 10 | 94.4117 | 129.1782 | 116.8496 | 94411.6734 | 129178.2167 | 4.4486e-06 | 5 | 116849.629
5 | 70 | CONCLUIDO | 8.1428 | 12.28 | 9.68 | 44.66 | 0.71 | 13 | 148.68 | 47.83 | 6 | 11 | 24.85 | 18570.94 | 96.95 | 490.81 | 59.45 | 37.96 | 5986.13 | 0.64 | 0.71 | 2.63 | 0.36 | 2 | 10 | 92.6728 | 126.799 | 114.6975 | 92672.8116 | 126799.0292 | 4.5105e-06 | 5 | 114697.5078
6 | 70 | CONCLUIDO | 8.2216 | 12.16 | 9.62 | 52.46 | 0.83 | 11 | 150.07 | 47.83 | 7 | 9 | 25.24 | 18742.03 | 92.92 | 490.97 | 57.52 | 37.96 | 5032.58 | 0.66 | 0.72 | 2.63 | 0.3 | 2 | 10 | 91.0157 | 124.5317 | 112.6466 | 91015.705 | 124531.7029 | 4.5542e-06 | 5 | 112646.5719
7 | 70 | CONCLUIDO | 8.3099 | 12.03 | 9.55 | 63.64 | 0.94 | 9 | 151.46 | 47.83 | 8 | 7 | 25.63 | 18913.66 | 88.01 | 490.84 | 55.32 | 37.96 | 3941.51 | 0.69 | 0.72 | 2.62 | 0.23 | 2 | 10 | 89.078 | 121.8804 | 110.2483 | 89077.9569 | 121880.3905 | 4.6031e-06 | 5 | 110248.2971
8 | 70 | CONCLUIDO | 8.2988 | 12.05 | 9.56 | 63.74 | 1.04 | 9 | 152.85 | 47.83 | 9 | 2 | 26.03 | 19085.83 | 86.52 | 490.97 | 55.57 | 37.96 | 4069.49 | 0.68 | 0.72 | 2.63 | 0.24 | 2 | 10 | 88.7067 | 121.3724 | 109.7887 | 88706.6529 | 121372.356 | 4.597e-06 | 5 | 109788.7487
9 | 70 | CONCLUIDO | 8.2984 | 12.05 | 9.56 | 63.75 | 1.15 | 9 | 154.25 | 47.83 | 10 | 0 | 26.43 | 19258.55 | 86.78 | 490.9 | 55.5 | 37.96 | 4031.77 | 0.68 | 0.72 | 2.63 | 0.24 | 2 | 10 | 88.7842 | 121.4785 | 109.8848 | 88784.2288 | 121478.4987 | 4.5967e-06 | 5 | 109884.7613

## RESULTADOS_16
Unnamed: 0 | Volume de calda [L] | STATUS | Capacidade operacional [ha/h] | Tempo de missao [h] | Tempo util [h] | Tempo por voo [min] | Autonomia Projetada [h] | N° Voos | MTOW [kg] | Massa Estrutura [kg] | Combustível [kg] | Abastecimentos | Massa gerador | Potência gerador [W] | Combustível consumido [L] | Calda cons [L] | Distância percorrida [km] | Distância Pulverizando [km] | RTL ACUMULADO[m] | EOC [km/km] | EOC [h/h] | Tempo de manobra [h] | Tempo rtl_rtw [h] | V pulv [m/s] | V desloc [m/s] | Preço Total por ha Simples [R$/ha] | Preço Total por ha Presumido [R$/ha] | Preço Total por ha Real [R$/ha] | Preço Total Simples [R$] | Preço Total Presumido [R$] | Prod CAPEX [ha/h/R$] | Dias Trabalhados | Preço Total Real [R$]
0 | 90 | CONCLUIDO | 5.0211 | 19.92 | 13.05 | 6.26 | 0.1 | 125 | 176.73 | 52.44 | 1 | 123 | 33.29 | 22031.19 | 171.41 | 491.18 | 169.8 | 37.96 | 60603.07 | 0.22 | 0.53 | 2.81 | 3.73 | 2 | 10 | 196.8657 | 269.3603 | 243.6529 | 196865.6733 | 269360.2994 | 2.6802e-06 | 8 | 243652.9304
1 | 90 | CONCLUIDO | 6.6359 | 15.07 | 10.8 | 12.46 | 0.2 | 52 | 178.21 | 52.44 | 2 | 50 | 33.77 | 22213.89 | 139.87 | 490.98 | 96.31 | 37.96 | 24223.31 | 0.39 | 0.64 | 2.69 | 1.48 | 2 | 10 | 133.3435 | 182.4464 | 165.034 | 133343.4533 | 182446.3955 | 3.5421e-06 | 6 | 165033.9675
2 | 90 | CONCLUIDO | 7.2275 | 13.84 | 10.24 | 18.62 | 0.3 | 33 | 179.7 | 52.44 | 3 | 31 | 34.26 | 22397.24 | 130.67 | 490.98 | 78.09 | 37.96 | 15205.11 | 0.49 | 0.67 | 2.66 | 0.92 | 2 | 10 | 123.6524 | 169.1866 | 153.0397 | 123652.3637 | 169186.6191 | 3.8579e-06 | 6 | 153039.6857
3 | 90 | CONCLUIDO | 7.5385 | 13.27 | 9.99 | 24.98 | 0.39 | 24 | 181.19 | 52.44 | 4 | 22 | 34.75 | 22581.25 | 125.35 | 490.92 | 69.72 | 37.96 | 11069.16 | 0.54 | 0.69 | 2.65 | 0.67 | 2 | 10 | 119.0808 | 162.9316 | 147.3817 | 119080.8118 | 162931.6202 | 4.0239e-06 | 6 | 147381.655
4 | 90 | CONCLUIDO | 7.7333 | 12.93 | 9.84 | 31.06 | 0.49 | 19 | 182.69 | 52.44 | 5 | 17 | 35.25 | 22766.06 | 121.54 | 490.81 | 64.62 | 37.96 | 8541.45 | 0.59 | 0.7 | 2.64 | 0.52 | 2 | 10 | 105.922 | 144.9272 | 131.0955 | 105922.0173 | 144927.177 | 4.1279e-06 | 5 | 131095.5307
5 | 90 | CONCLUIDO | 7.8548 | 12.73 | 9.74 | 36.53 | 0.58 | 16 | 184.19 | 52.44 | 6 | 14 | 35.75 | 22951.43 | 118.12 | 490.82 | 61.71 | 37.96 | 7103.47 | 0.62 | 0.71 | 2.63 | 0.42 | 2 | 10 | 103.9057 | 142.1683 | 128.6 | 103905.6687 | 142168.32 | 4.1928e-06 | 5 | 128599.975
6 | 90 | CONCLUIDO | 7.9672 | 12.55 | 9.67 | 44.62 | 0.67 | 13 | 185.7 | 52.44 | 7 | 11 | 36.26 | 23137.49 | 115.37 | 490.83 | 59.37 | 37.96 | 5945 | 0.64 | 0.71 | 2.63 | 0.35 | 2 | 10 | 102.2534 | 139.9077 | 126.5551 | 102253.4481 | 139907.6788 | 4.2528e-06 | 5 | 126555.0863
7 | 90 | CONCLUIDO | 8.01 | 12.48 | 9.64 | 48.19 | 0.76 | 12 | 187.22 | 52.44 | 8 | 10 | 36.78 | 23324.24 | 112.37 | 490.81 | 58.27 | 37.96 | 5403.4 | 0.65 | 0.72 | 2.63 | 0.32 | 2 | 10 | 101.042 | 138.2501 | 125.0557 | 101041.9963 | 138250.117 | 4.2756e-06 | 5 | 125055.7199
8 | 90 | CONCLUIDO | 8.0963 | 12.35 | 9.58 | 57.45 | 0.85 | 10 | 188.74 | 52.44 | 9 | 8 | 37.3 | 23511.69 | 109.71 | 490.8 | 56.14 | 37.96 | 4345.39 | 0.68 | 0.72 | 2.63 | 0.26 | 2 | 10 | 99.6514 | 136.3474 | 123.3346 | 99651.3639 | 136347.3924 | 4.3217e-06 | 5 | 123334.5887
9 | 90 | CONCLUIDO | 8.1407 | 12.28 | 9.54 | 63.62 | 0.93 | 9 | 190.26 | 52.44 | 10 | 7 | 37.82 | 23699.85 | 107.32 | 490.83 | 55.11 | 37.96 | 3836.29 | 0.69 | 0.72 | 2.62 | 0.23 | 2 | 10 | 98.6309 | 134.9512 | 122.0716 | 98630.9209 | 134951.1772 | 4.3454e-06 | 5 | 122071.6263
10 | 90 | CONCLUIDO | 8.1841 | 12.22 | 9.51 | 71.35 | 1.02 | 8 | 191.79 | 52.44 | 11 | 6 | 38.35 | 23888.73 | 103.84 | 490.83 | 54.32 | 37.96 | 3449.1 | 0.7 | 0.73 | 2.62 | 0.2 | 2 | 10 | 97.319 | 133.1561 | 120.4479 | 97318.9981 | 133156.1466 | 4.3686e-06 | 5 | 120447.9108
11 | 90 | CONCLUIDO | 8.2164 | 12.17 | 9.5 | 81.44 | 1.1 | 7 | 193.33 | 52.44 | 12 | 4 | 38.89 | 24078.33 | 100.23 | 490.93 | 53.85 | 37.96 | 3217.35 | 0.7 | 0.73 | 2.62 | 0.18 | 2 | 10 | 96.0687 | 131.4454 | 118.9005 | 96068.7099 | 131445.4472 | 4.3858e-06 | 5 | 118900.4782
12 | 90 | CONCLUIDO | 8.2237 | 12.16 | 9.49 | 81.35 | 1.18 | 7 | 194.88 | 52.44 | 13 | 2 | 39.43 | 24268.67 | 100.82 | 490.93 | 53.37 | 37.96 | 2979.7 | 0.71 | 0.73 | 2.62 | 0.17 | 2 | 10 | 96.1901 | 131.6115 | 119.0507 | 96190.0809 | 131611.5123 | 4.3897e-06 | 5 | 119050.6943
13 | 90 | CONCLUIDO | 8.2188 | 12.17 | 9.5 | 81.41 | 1.27 | 7 | 196.42 | 52.44 | 14 | 0 | 39.98 | 24459.75 | 100.9 | 490.93 | 53.62 | 37.96 | 3100.05 | 0.71 | 0.73 | 2.62 | 0.18 | 2 | 10 | 96.2534 | 131.6981 | 119.129 | 96253.3544 | 131698.0858 | 4.3871e-06 | 5 | 119129.0054

## RESULTADOS_0
Unnamed: 0 | Volume de calda [L] | STATUS | Capacidade operacional [ha/h] | Tempo de missao [h] | Tempo util [h] | Tempo por voo [min] | Autonomia Projetada [h] | N° Voos | MTOW [kg] | Massa Estrutura [kg] | Combustível [kg] | Abastecimentos | Massa gerador | Potência gerador [W] | Combustível consumido [L] | Calda cons [L] | Distância percorrida [km] | Distância Pulverizando [km] | RTL ACUMULADO[m] | EOC [km/km] | EOC [h/h] | Tempo de manobra [h] | Tempo rtl_rtw [h] | V pulv [m/s] | V desloc [m/s] | Preço Total por ha Simples [R$/ha] | Preço Total por ha Presumido [R$/ha] | Preço Total por ha Real [R$/ha] | Preço Total Simples [R$] | Preço Total Presumido [R$] | Prod CAPEX [ha/h/R$] | Dias Trabalhados | Preço Total Real [R$]
0 | 10 | CONCLUIDO | 7.7101 | 12.97 | 10.77 | 12.92 | 0.64 | 50 | 26.11 | 12.1 | 1 | 0 | 3.01 | 3454.41 | 31.2 | 491.27 | 93.03 | 37.96 | 22590.2 | 0.41 | 0.64 | 2.75 | 1.45 | 2 | 10 | 67.2543 | 92.0203 | 83.238 | 67254.2818 | 92020.2754 | 5.2882e-06 | 6 | 83237.9894

## RESULTADOS_7
Unnamed: 0 | Volume de calda [L] | STATUS | Capacidade operacional [ha/h] | Tempo de missao [h] | Tempo util [h] | Tempo por voo [min] | Autonomia Projetada [h] | N° Voos | MTOW [kg] | Massa Estrutura [kg] | Combustível [kg] | Abastecimentos | Massa gerador | Potência gerador [W] | Combustível consumido [L] | Calda cons [L] | Distância percorrida [km] | Distância Pulverizando [km] | RTL ACUMULADO[m] | EOC [km/km] | EOC [h/h] | Tempo de manobra [h] | Tempo rtl_rtw [h] | V pulv [m/s] | V desloc [m/s] | Preço Total por ha Simples [R$/ha] | Preço Total por ha Presumido [R$/ha] | Preço Total por ha Real [R$/ha] | Preço Total Simples [R$] | Preço Total Presumido [R$] | Prod CAPEX [ha/h/R$] | Dias Trabalhados | Preço Total Real [R$]
0 | 45 | CONCLUIDO | 6.6773 | 14.98 | 11.47 | 9.3 | 0.18 | 74 | 98.71 | 39.72 | 1 | 72 | 12.99 | 12407.75 | 100.93 | 490.96 | 118.16 | 37.96 | 35036.71 | 0.32 | 0.6 | 2.73 | 2.15 | 2 | 10 | 109.8386 | 150.286 | 135.9429 | 109838.6036 | 150286.0232 | 3.9254e-06 | 6 | 135942.9361
1 | 45 | CONCLUIDO | 7.788 | 12.84 | 10.19 | 19.11 | 0.35 | 32 | 99.95 | 39.72 | 2 | 30 | 13.24 | 12561.45 | 85.81 | 490.82 | 76.58 | 37.96 | 14457.57 | 0.5 | 0.68 | 2.65 | 0.88 | 2 | 10 | 86.8823 | 118.8762 | 107.5308 | 86882.3112 | 118876.2111 | 4.5784e-06 | 5 | 107530.8324
2 | 45 | CONCLUIDO | 8.1479 | 12.27 | 9.87 | 29.62 | 0.52 | 20 | 101.2 | 39.72 | 3 | 18 | 13.49 | 12715.54 | 78.88 | 490.92 | 66.1 | 37.96 | 9276.83 | 0.57 | 0.7 | 2.64 | 0.55 | 2 | 10 | 82.7983 | 113.2883 | 102.4763 | 82798.3411 | 113288.3431 | 4.79e-06 | 5 | 102476.2627
3 | 45 | CONCLUIDO | 8.3538 | 11.97 | 9.69 | 41.55 | 0.69 | 14 | 102.45 | 39.72 | 4 | 12 | 13.74 | 12870.03 | 72.46 | 490.83 | 60.08 | 37.96 | 6296.1 | 0.63 | 0.71 | 2.63 | 0.38 | 2 | 10 | 79.9125 | 109.3398 | 98.9045 | 79912.4738 | 109339.7721 | 4.911e-06 | 5 | 98904.5377
4 | 45 | CONCLUIDO | 8.4189 | 11.88 | 9.64 | 48.22 | 0.85 | 12 | 103.71 | 39.72 | 5 | 0 | 14 | 13024.91 | 69.75 | 490.94 | 58.03 | 37.96 | 5282.72 | 0.65 | 0.72 | 2.64 | 0.32 | 2 | 10 | 78.8412 | 107.874 | 97.5787 | 78841.193 | 107873.9985 | 4.9493e-06 | 5 | 97578.6555

## RESULTADOS_10
Unnamed: 0 | Volume de calda [L] | STATUS | Capacidade operacional [ha/h] | Tempo de missao [h] | Tempo util [h] | Tempo por voo [min] | Autonomia Projetada [h] | N° Voos | MTOW [kg] | Massa Estrutura [kg] | Combustível [kg] | Abastecimentos | Massa gerador | Potência gerador [W] | Combustível consumido [L] | Calda cons [L] | Distância percorrida [km] | Distância Pulverizando [km] | RTL ACUMULADO[m] | EOC [km/km] | EOC [h/h] | Tempo de manobra [h] | Tempo rtl_rtw [h] | V pulv [m/s] | V desloc [m/s] | Preço Total por ha Simples [R$/ha] | Preço Total por ha Presumido [R$/ha] | Preço Total por ha Real [R$/ha] | Preço Total Simples [R$] | Preço Total Presumido [R$] | Prod CAPEX [ha/h/R$] | Dias Trabalhados | Preço Total Real [R$]
0 | 60 | CONCLUIDO | 6.0796 | 16.45 | 11.99 | 7.91 | 0.14 | 91 | 124.63 | 45 | 1 | 89 | 18.64 | 15605.44 | 124.59 | 491.26 | 135.08 | 37.96 | 43411.75 | 0.28 | 0.58 | 2.76 | 2.67 | 2 | 10 | 139.0088 | 190.198 | 172.0458 | 139008.8101 | 190197.9866 | 3.4411e-06 | 7 | 172045.7577
1 | 60 | CONCLUIDO | 7.3662 | 13.58 | 10.45 | 16.07 | 0.28 | 39 | 125.95 | 45 | 2 | 37 | 18.95 | 15767.7 | 105.56 | 490.98 | 84.24 | 37.96 | 18254.68 | 0.45 | 0.66 | 2.68 | 1.13 | 2 | 10 | 108.8625 | 148.9505 | 134.7348 | 108862.4846 | 148950.454 | 4.1693e-06 | 6 | 134734.8318
2 | 60 | CONCLUIDO | 7.8264 | 12.78 | 10.01 | 24.01 | 0.42 | 25 | 127.27 | 45 | 3 | 23 | 19.27 | 15930.42 | 97.88 | 490.85 | 70.36 | 37.96 | 11383.53 | 0.54 | 0.69 | 2.65 | 0.69 | 2 | 10 | 93.2793 | 127.6289 | 115.4482 | 93279.331 | 127628.8959 | 4.4298e-06 | 5 | 115448.1732
3 | 60 | CONCLUIDO | 8.0705 | 12.39 | 9.8 | 32.66 | 0.55 | 18 | 128.59 | 45 | 4 | 16 | 19.59 | 16093.6 | 92.68 | 490.92 | 63.38 | 37.96 | 7929.86 | 0.6 | 0.7 | 2.64 | 0.48 | 2 | 10 | 90.1699 | 123.3745 | 111.5998 | 90169.9258 | 123374.4705 | 4.5679e-06 | 5 | 111599.7842
4 | 60 | CONCLUIDO | 8.2014 | 12.19 | 9.7 | 41.58 | 0.68 | 14 | 129.92 | 45 | 5 | 12 | 19.92 | 16257.24 | 88.22 | 490.82 | 60.37 | 37.96 | 6442.87 | 0.63 | 0.71 | 2.63 | 0.38 | 2 | 10 | 88.1009 | 120.5436 | 109.0391 | 88100.9235 | 120543.5703 | 4.642e-06 | 5 | 109039.0611
5 | 60 | CONCLUIDO | 8.3289 | 12.01 | 9.59 | 52.33 | 0.81 | 11 | 131.25 | 45 | 6 | 9 | 20.25 | 16421.36 | 83.22 | 490.84 | 56.83 | 37.96 | 4688.94 | 0.67 | 0.72 | 2.63 | 0.27 | 2 | 10 | 85.9429 | 117.5908 | 106.3681 | 85942.8626 | 117590.8161 | 4.7142e-06 | 5 | 106368.1137
6 | 60 | CONCLUIDO | 8.3471 | 11.98 | 9.59 | 57.55 | 0.93 | 10 | 132.58 | 45 | 7 | 3 | 20.59 | 16585.95 | 80.59 | 490.82 | 56.61 | 37.96 | 4584.46 | 0.67 | 0.72 | 2.63 | 0.27 | 2 | 10 | 85.1034 | 116.4423 | 105.3292 | 85103.4225 | 116442.2571 | 4.7245e-06 | 5 | 105329.1716
7 | 60 | CONCLUIDO | 8.3443 | 11.98 | 9.6 | 57.58 | 1.06 | 10 | 133.92 | 45 | 8 | 0 | 20.93 | 16751.02 | 80.63 | 491.07 | 56.61 | 37.96 | 4582.27 | 0.67 | 0.72 | 2.64 | 0.28 | 2 | 10 | 85.1384 | 116.4901 | 105.3725 | 85138.4244 | 116490.1483 | 4.7229e-06 | 5 | 105372.4921

## RESULTADOS_14
Unnamed: 0 | Volume de calda [L] | STATUS | Capacidade operacional [ha/h] | Tempo de missao [h] | Tempo util [h] | Tempo por voo [min] | Autonomia Projetada [h] | N° Voos | MTOW [kg] | Massa Estrutura [kg] | Combustível [kg] | Abastecimentos | Massa gerador | Potência gerador [W] | Combustível consumido [L] | Calda cons [L] | Distância percorrida [km] | Distância Pulverizando [km] | RTL ACUMULADO[m] | EOC [km/km] | EOC [h/h] | Tempo de manobra [h] | Tempo rtl_rtw [h] | V pulv [m/s] | V desloc [m/s] | Preço Total por ha Simples [R$/ha] | Preço Total por ha Presumido [R$/ha] | Preço Total por ha Real [R$/ha] | Preço Total Simples [R$] | Preço Total Presumido [R$] | Prod CAPEX [ha/h/R$] | Dias Trabalhados | Preço Total Real [R$]
0 | 80 | CONCLUIDO | 5.3739 | 18.61 | 12.64 | 6.71 | 0.11 | 113 | 159.12 | 50.28 | 1 | 111 | 27.84 | 19859.16 | 154.96 | 491.14 | 156.07 | 37.96 | 53797.22 | 0.24 | 0.55 | 2.8 | 3.32 | 2 | 10 | 178.5802 | 244.3414 | 221.0218 | 178580.2432 | 244341.3672 | 2.9196e-06 | 8 | 221021.77
1 | 80 | CONCLUIDO | 6.8654 | 14.57 | 10.69 | 13.37 | 0.22 | 48 | 160.54 | 50.28 | 2 | 46 | 28.26 | 20034.4 | 128.88 | 490.98 | 92.8 | 37.96 | 22489.1 | 0.41 | 0.65 | 2.68 | 1.37 | 2 | 10 | 125.1117 | 171.1833 | 154.8458 | 125111.6505 | 171183.2798 | 3.7299e-06 | 6 | 154845.7878
2 | 80 | CONCLUIDO | 7.4196 | 13.48 | 10.19 | 20.37 | 0.33 | 30 | 161.97 | 50.28 | 3 | 28 | 28.69 | 20210.21 | 120.47 | 490.9 | 75.96 | 37.96 | 14155.97 | 0.5 | 0.68 | 2.66 | 0.87 | 2 | 10 | 116.9507 | 160.017 | 144.7452 | 116950.6523 | 160017.042 | 4.031e-06 | 6 | 144745.2401
3 | 80 | CONCLUIDO | 7.7169 | 12.96 | 9.93 | 27.07 | 0.43 | 22 | 163.4 | 50.28 | 4 | 20 | 29.12 | 20386.62 | 115.03 | 491.01 | 67.75 | 37.96 | 10094.43 | 0.56 | 0.7 | 2.64 | 0.61 | 2 | 10 | 112.7765 | 154.3058 | 139.5791 | 112776.5327 | 154305.8274 | 4.1926e-06 | 6 | 139579.0958
4 | 80 | CONCLUIDO | 7.913 | 12.64 | 9.77 | 34.47 | 0.54 | 17 | 164.83 | 50.28 | 5 | 15 | 29.55 | 20563.61 | 110.55 | 490.91 | 62.39 | 37.96 | 7436.31 | 0.61 | 0.71 | 2.64 | 0.45 | 2 | 10 | 99.7627 | 136.4997 | 123.4724 | 99762.6855 | 136499.7075 | 4.2991e-06 | 5 | 123472.367
5 | 80 | CONCLUIDO | 8.0243 | 12.46 | 9.69 | 41.51 | 0.64 | 14 | 166.27 | 50.28 | 6 | 12 | 29.99 | 20741.2 | 107.56 | 490.86 | 59.89 | 37.96 | 6201.74 | 0.63 | 0.71 | 2.63 | 0.37 | 2 | 10 | 98.0936 | 134.216 | 121.4066 | 98093.6228 | 134216.0223 | 4.3596e-06 | 5 | 121406.6335
6 | 80 | CONCLUIDO | 8.0994 | 12.35 | 9.64 | 48.18 | 0.74 | 12 | 167.72 | 50.28 | 7 | 10 | 30.44 | 20919.39 | 104.43 | 490.94 | 58.11 | 37.96 | 5324.13 | 0.65 | 0.72 | 2.63 | 0.32 | 2 | 10 | 96.6665 | 132.2634 | 119.6404 | 96666.5499 | 132263.4382 | 4.4004e-06 | 5 | 119640.4013
7 | 80 | CONCLUIDO | 8.1422 | 12.28 | 9.6 | 52.38 | 0.84 | 11 | 169.17 | 50.28 | 8 | 9 | 30.89 | 21098.19 | 101.08 | 490.81 | 57.18 | 37.96 | 4863.91 | 0.66 | 0.72 | 2.63 | 0.28 | 2 | 10 | 95.3842 | 130.5089 | 118.0533 | 95384.1892 | 130508.8557 | 4.4236e-06 | 5 | 118053.2737
8 | 80 | CONCLUIDO | 8.2269 | 12.16 | 9.54 | 63.61 | 0.94 | 9 | 170.62 | 50.28 | 9 | 7 | 31.34 | 21277.6 | 97.76 | 490.84 | 55.16 | 37.96 | 3862.95 | 0.69 | 0.72 | 2.62 | 0.22 | 2 | 10 | 93.8845 | 128.4569 | 116.1971 | 93884.4601 | 128456.8602 | 4.4696e-06 | 5 | 116197.1178
9 | 80 | CONCLUIDO | 8.266 | 12.1 | 9.52 | 71.37 | 1.03 | 8 | 172.08 | 50.28 | 10 | 5 | 31.8 | 21457.64 | 94.33 | 490.81 | 54.29 | 37.96 | 3434.65 | 0.7 | 0.73 | 2.62 | 0.2 | 2 | 10 | 92.6576 | 126.7782 | 114.6787 | 92657.6114 | 126778.2317 | 4.4909e-06 | 5 | 114678.6952
10 | 80 | CONCLUIDO | 8.2565 | 12.11 | 9.53 | 71.47 | 1.12 | 8 | 173.55 | 50.28 | 11 | 0 | 32.27 | 21638.31 | 92.23 | 490.9 | 54.56 | 37.96 | 3568.98 | 0.7 | 0.72 | 2.63 | 0.21 | 2 | 10 | 92.1022 | 126.0183 | 113.9913 | 92102.2011 | 126018.2948 | 4.4857e-06 | 5 | 113991.2856

## RESULTADOS_5
Unnamed: 0 | Volume de calda [L] | STATUS | Capacidade operacional [ha/h] | Tempo de missao [h] | Tempo util [h] | Tempo por voo [min] | Autonomia Projetada [h] | N° Voos | MTOW [kg] | Massa Estrutura [kg] | Combustível [kg] | Abastecimentos | Massa gerador | Potência gerador [W] | Combustível consumido [L] | Calda cons [L] | Distância percorrida [km] | Distância Pulverizando [km] | RTL ACUMULADO[m] | EOC [km/km] | EOC [h/h] | Tempo de manobra [h] | Tempo rtl_rtw [h] | V pulv [m/s] | V desloc [m/s] | Preço Total por ha Simples [R$/ha] | Preço Total por ha Presumido [R$/ha] | Preço Total por ha Real [R$/ha] | Preço Total Simples [R$] | Preço Total Presumido [R$] | Prod CAPEX [ha/h/R$] | Dias Trabalhados | Preço Total Real [R$]
0 | 35 | CONCLUIDO | 7.1019 | 14.08 | 11.12 | 10.76 | 0.22 | 62 | 80.84 | 35.1 | 1 | 60 | 9.74 | 10204.21 | 84.22 | 490.85 | 106.76 | 37.96 | 29397.97 | 0.36 | 0.62 | 2.71 | 1.8 | 2 | 10 | 97.733 | 133.7226 | 120.9603 | 97732.9716 | 133722.5634 | 4.3054e-06 | 6 | 120960.2696
1 | 35 | CONCLUIDO | 8.051 | 12.42 | 10.06 | 22.36 | 0.43 | 27 | 82.04 | 35.1 | 2 | 25 | 9.94 | 10352.53 | 70.97 | 491.03 | 72.18 | 37.96 | 12282.11 | 0.53 | 0.69 | 2.65 | 0.74 | 2 | 10 | 78.6692 | 107.6387 | 97.3658 | 78669.2034 | 107638.6747 | 4.8808e-06 | 5 | 97365.7907
2 | 35 | CONCLUIDO | 8.3598 | 11.96 | 9.78 | 34.51 | 0.63 | 17 | 83.25 | 35.1 | 3 | 8 | 10.15 | 10501.19 | 63.52 | 490.98 | 62.45 | 37.96 | 7465.21 | 0.61 | 0.71 | 2.65 | 0.46 | 2 | 10 | 75.0962 | 102.7499 | 92.9436 | 75096.195 | 102749.927 | 5.068e-06 | 5 | 92943.6182
3 | 35 | CONCLUIDO | 8.3754 | 11.94 | 9.77 | 36.65 | 0.83 | 16 | 84.46 | 35.1 | 4 | 0 | 10.36 | 10650.22 | 62.95 | 490.93 | 61.91 | 37.96 | 7201.49 | 0.61 | 0.71 | 2.66 | 0.45 | 2 | 10 | 74.8707 | 102.4414 | 92.6645 | 74870.6799 | 102441.3674 | 5.0775e-06 | 5 | 92664.507

## RESULTADOS_8
Unnamed: 0 | Volume de calda [L] | STATUS | Capacidade operacional [ha/h] | Tempo de missao [h] | Tempo util [h] | Tempo por voo [min] | Autonomia Projetada [h] | N° Voos | MTOW [kg] | Massa Estrutura [kg] | Combustível [kg] | Abastecimentos | Massa gerador | Potência gerador [W] | Combustível consumido [L] | Calda cons [L] | Distância percorrida [km] | Distância Pulverizando [km] | RTL ACUMULADO[m] | EOC [km/km] | EOC [h/h] | Tempo de manobra [h] | Tempo rtl_rtw [h] | V pulv [m/s] | V desloc [m/s] | Preço Total por ha Simples [R$/ha] | Preço Total por ha Presumido [R$/ha] | Preço Total por ha Real [R$/ha] | Preço Total Simples [R$] | Preço Total Presumido [R$] | Prod CAPEX [ha/h/R$] | Dias Trabalhados | Preço Total Real [R$]
0 | 50 | CONCLUIDO | 6.4719 | 15.45 | 11.64 | 8.73 | 0.16 | 80 | 107.41 | 41.65 | 1 | 78 | 14.77 | 13481.73 | 108.93 | 490.98 | 123.34 | 37.96 | 37599.17 | 0.31 | 0.59 | 2.74 | 2.32 | 2 | 10 | 116.0896 | 158.839 | 143.6796 | 116089.6416 | 158838.9692 | 3.7535e-06 | 6 | 143679.6009
1 | 50 | CONCLUIDO | 7.6325 | 13.1 | 10.29 | 17.64 | 0.32 | 35 | 108.68 | 41.65 | 2 | 33 | 15.03 | 13638.32 | 92.66 | 490.84 | 79.45 | 37.96 | 15877.09 | 0.48 | 0.67 | 2.66 | 0.97 | 2 | 10 | 100.6301 | 137.6865 | 124.5459 | 100630.0824 | 137686.5182 | 4.4266e-06 | 6 | 124545.9102
2 | 50 | CONCLUIDO | 8.0314 | 12.45 | 9.93 | 27.07 | 0.48 | 22 | 109.96 | 41.65 | 3 | 20 | 15.31 | 13795.21 | 85.36 | 490.91 | 67.62 | 37.96 | 10027.06 | 0.56 | 0.7 | 2.65 | 0.61 | 2 | 10 | 86.3705 | 118.1759 | 106.8974 | 86370.4801 | 118175.9013 | 4.658e-06 | 5 | 106897.3591
3 | 50 | CONCLUIDO | 8.2274 | 12.15 | 9.76 | 36.61 | 0.63 | 16 | 111.23 | 41.65 | 4 | 14 | 15.58 | 13952.52 | 80.11 | 490.88 | 62.38 | 37.96 | 7438 | 0.61 | 0.71 | 2.63 | 0.44 | 2 | 10 | 83.757 | 114.6 | 103.6627 | 83756.952 | 114599.9568 | 4.7716e-06 | 5 | 103662.6978
4 | 50 | CONCLUIDO | 8.3818 | 11.93 | 9.63 | 48.14 | 0.78 | 12 | 112.51 | 41.65 | 5 | 8 | 15.86 | 14110.24 | 74.66 | 490.82 | 57.96 | 37.96 | 5248.29 | 0.65 | 0.72 | 2.63 | 0.31 | 2 | 10 | 81.4092 | 111.3877 | 100.757 | 81409.2209 | 111387.6876 | 4.8612e-06 | 5 | 100757.003
5 | 50 | CONCLUIDO | 8.41 | 11.89 | 9.61 | 52.42 | 0.93 | 11 | 113.79 | 41.65 | 6 | 0 | 16.14 | 14268.39 | 73.61 | 490.88 | 57 | 37.96 | 4774.54 | 0.67 | 0.72 | 2.64 | 0.29 | 2 | 10 | 80.9781 | 110.7978 | 100.2234 | 80978.0993 | 110797.808 | 4.8775e-06 | 5 | 100223.4207

## RESULTADOS_3
Unnamed: 0 | Volume de calda [L] | STATUS | Capacidade operacional [ha/h] | Tempo de missao [h] | Tempo util [h] | Tempo por voo [min] | Autonomia Projetada [h] | N° Voos | MTOW [kg] | Massa Estrutura [kg] | Combustível [kg] | Abastecimentos | Massa gerador | Potência gerador [W] | Combustível consumido [L] | Calda cons [L] | Distância percorrida [km] | Distância Pulverizando [km] | RTL ACUMULADO[m] | EOC [km/km] | EOC [h/h] | Tempo de manobra [h] | Tempo rtl_rtw [h] | V pulv [m/s] | V desloc [m/s] | Preço Total por ha Simples [R$/ha] | Preço Total por ha Presumido [R$/ha] | Preço Total por ha Real [R$/ha] | Preço Total Simples [R$] | Preço Total Presumido [R$] | Prod CAPEX [ha/h/R$] | Dias Trabalhados | Preço Total Real [R$]
0 | 25 | CONCLUIDO | 7.6108 | 13.14 | 10.68 | 13.35 | 0.28 | 48 | 61.76 | 28.92 | 1 | 46 | 6.84 | 7851.41 | 64.71 | 491 | 91.78 | 37.96 | 21979.23 | 0.41 | 0.65 | 2.69 | 1.36 | 2 | 10 | 85.0445 | 116.3617 | 105.2563 | 85044.5217 | 116361.6664 | 4.792e-06 | 6 | 105256.2723
1 | 25 | CONCLUIDO | 8.3003 | 12.05 | 9.95 | 27.13 | 0.55 | 22 | 62.92 | 28.92 | 2 | 7 | 7 | 7994.37 | 53.34 | 490.98 | 67.63 | 37.96 | 10033.91 | 0.56 | 0.69 | 2.67 | 0.63 | 2 | 10 | 69.7229 | 95.3979 | 86.2933 | 69722.8924 | 95397.9373 | 5.2261e-06 | 5 | 86293.2921
2 | 25 | CONCLUIDO | 8.3393 | 11.99 | 9.9 | 28.3 | 0.81 | 21 | 64.08 | 28.92 | 3 | 0 | 7.16 | 8137.65 | 54.13 | 491.13 | 66.08 | 37.96 | 9262.19 | 0.57 | 0.7 | 2.67 | 0.58 | 2 | 10 | 69.7992 | 95.5023 | 86.3877 | 69799.2037 | 95502.3499 | 5.2507e-06 | 5 | 86387.7397

## RESULTADOS_15
Unnamed: 0 | Volume de calda [L] | STATUS | Capacidade operacional [ha/h] | Tempo de missao [h] | Tempo util [h] | Tempo por voo [min] | Autonomia Projetada [h] | N° Voos | MTOW [kg] | Massa Estrutura [kg] | Combustível [kg] | Abastecimentos | Massa gerador | Potência gerador [W] | Combustível consumido [L] | Calda cons [L] | Distância percorrida [km] | Distância Pulverizando [km] | RTL ACUMULADO[m] | EOC [km/km] | EOC [h/h] | Tempo de manobra [h] | Tempo rtl_rtw [h] | V pulv [m/s] | V desloc [m/s] | Preço Total por ha Simples [R$/ha] | Preço Total por ha Presumido [R$/ha] | Preço Total por ha Real [R$/ha] | Preço Total Simples [R$] | Preço Total Presumido [R$] | Prod CAPEX [ha/h/R$] | Dias Trabalhados | Preço Total Real [R$]
0 | 85 | CONCLUIDO | 5.1953 | 19.25 | 12.84 | 6.48 | 0.11 | 119 | 167.88 | 51.39 | 1 | 117 | 30.49 | 20939.59 | 163.06 | 491.21 | 162.77 | 37.96 | 57117.73 | 0.23 | 0.54 | 2.81 | 3.52 | 2 | 10 | 187.4231 | 256.4406 | 231.9662 | 187423.1082 | 256440.5652 | 2.7972e-06 | 8 | 231966.2376
1 | 85 | CONCLUIDO | 6.7438 | 14.83 | 10.76 | 12.91 | 0.21 | 50 | 169.33 | 51.39 | 2 | 48 | 30.94 | 21118.46 | 134.56 | 490.99 | 94.8 | 37.96 | 23478.41 | 0.4 | 0.64 | 2.69 | 1.44 | 2 | 10 | 129.339 | 176.9673 | 160.0778 | 129338.9653 | 176967.2784 | 3.631e-06 | 6 | 160077.7697
2 | 85 | CONCLUIDO | 7.299 | 13.7 | 10.24 | 19.21 | 0.31 | 32 | 170.79 | 51.39 | 3 | 30 | 31.4 | 21297.94 | 126.07 | 490.9 | 77.74 | 37.96 | 15037.35 | 0.49 | 0.67 | 2.67 | 0.92 | 2 | 10 | 120.6756 | 165.1137 | 149.3555 | 120675.6199 | 165113.7069 | 3.9299e-06 | 6 | 149355.4865
3 | 85 | CONCLUIDO | 7.6334 | 13.1 | 9.95 | 25.95 | 0.41 | 23 | 172.25 | 51.39 | 4 | 21 | 31.86 | 21478.05 | 120.12 | 490.8 | 68.36 | 37.96 | 10390.8 | 0.56 | 0.69 | 2.65 | 0.63 | 2 | 10 | 115.8351 | 158.4907 | 143.3646 | 115835.1076 | 158490.7045 | 4.1099e-06 | 6 | 143364.5741
4 | 85 | CONCLUIDO | 7.8169 | 12.79 | 9.81 | 32.7 | 0.51 | 18 | 173.71 | 51.39 | 5 | 16 | 32.32 | 21658.78 | 116.46 | 490.85 | 64.12 | 37.96 | 8294.98 | 0.59 | 0.7 | 2.63 | 0.49 | 2 | 10 | 102.9995 | 140.9285 | 127.4785 | 102999.5077 | 140928.4705 | 4.2087e-06 | 5 | 127478.455
5 | 85 | CONCLUIDO | 7.9454 | 12.59 | 9.71 | 38.82 | 0.61 | 15 | 175.18 | 51.39 | 6 | 13 | 32.79 | 21840.16 | 112.81 | 490.81 | 60.58 | 37.96 | 6544.64 | 0.63 | 0.71 | 2.63 | 0.39 | 2 | 10 | 100.9336 | 138.1018 | 124.9216 | 100933.6082 | 138101.8156 | 4.2779e-06 | 5 | 124921.5722
6 | 85 | CONCLUIDO | 8.0028 | 12.5 | 9.68 | 44.69 | 0.7 | 13 | 176.66 | 51.39 | 7 | 11 | 33.27 | 22022.17 | 110.47 | 490.82 | 59.62 | 37.96 | 6070.26 | 0.64 | 0.71 | 2.63 | 0.36 | 2 | 10 | 99.8385 | 136.6035 | 123.5662 | 99838.5109 | 136603.4552 | 4.3088e-06 | 5 | 123566.2131
7 | 85 | CONCLUIDO | 8.0983 | 12.35 | 9.6 | 52.38 | 0.8 | 11 | 178.14 | 51.39 | 8 | 9 | 33.75 | 22204.83 | 106.83 | 490.8 | 57.28 | 37.96 | 4910.37 | 0.66 | 0.72 | 2.62 | 0.28 | 2 | 10 | 98.0845 | 134.2036 | 121.3954 | 98084.5169 | 134203.5632 | 4.3602e-06 | 5 | 121395.3635
8 | 85 | CONCLUIDO | 8.14 | 12.28 | 9.57 | 57.44 | 0.89 | 10 | 179.63 | 51.39 | 9 | 8 | 34.24 | 22388.15 | 103.45 | 490.81 | 56.15 | 37.96 | 4351.81 | 0.68 | 0.72 | 2.63 | 0.26 | 2 | 10 | 96.8064 | 132.4547 | 119.8134 | 96806.3585 | 132454.7305 | 4.3827e-06 | 5 | 119813.437
9 | 85 | CONCLUIDO | 8.1697 | 12.24 | 9.56 | 63.75 | 0.98 | 9 | 181.12 | 51.39 | 10 | 7 | 34.73 | 22572.13 | 100.94 | 490.95 | 55.9 | 37.96 | 4229.95 | 0.68 | 0.72 | 2.62 | 0.24 | 2 | 10 | 95.8893 | 131.2 | 118.6785 | 95889.3201 | 131199.9981 | 4.3987e-06 | 5 | 118678.4544
10 | 85 | CONCLUIDO | 8.2158 | 12.17 | 9.53 | 71.46 | 1.07 | 8 | 182.62 | 51.39 | 11 | 5 | 35.22 | 22756.91 | 97.55 | 490.85 | 54.68 | 37.96 | 3625.01 | 0.69 | 0.72 | 2.62 | 0.21 | 2 | 10 | 94.6081 | 129.4469 | 117.0927 | 94608.0576 | 129446.9183 | 4.4235e-06 | 5 | 117092.6861
11 | 85 | CONCLUIDO | 8.2531 | 12.12 | 9.51 | 81.49 | 1.16 | 7 | 184.12 | 51.39 | 12 | 1 | 35.73 | 22942.24 | 96 | 490.88 | 53.9 | 37.96 | 3240.87 | 0.7 | 0.73 | 2.62 | 0.19 | 2 | 10 | 93.9373 | 128.5292 | 116.2625 | 93937.2948 | 128529.151 | 4.4436e-06 | 5 | 116262.5092
12 | 85 | CONCLUIDO | 8.2542 | 12.12 | 9.51 | 81.47 | 1.24 | 7 | 185.63 | 51.39 | 13 | 0 | 36.24 | 23128.27 | 96.63 | 490.88 | 53.81 | 37.96 | 3198.43 | 0.71 | 0.73 | 2.62 | 0.19 | 2 | 10 | 94.1164 | 128.7742 | 116.4842 | 94116.411 | 128774.2257 | 4.4442e-06 | 5 | 116484.1943

## RESULTADOS_2
Unnamed: 0 | Volume de calda [L] | STATUS | Capacidade operacional [ha/h] | Tempo de missao [h] | Tempo util [h] | Tempo por voo [min] | Autonomia Projetada [h] | N° Voos | MTOW [kg] | Massa Estrutura [kg] | Combustível [kg] | Abastecimentos | Massa gerador | Potência gerador [W] | Combustível consumido [L] | Calda cons [L] | Distância percorrida [km] | Distância Pulverizando [km] | RTL ACUMULADO[m] | EOC [km/km] | EOC [h/h] | Tempo de manobra [h] | Tempo rtl_rtw [h] | V pulv [m/s] | V desloc [m/s] | Preço Total por ha Simples [R$/ha] | Preço Total por ha Presumido [R$/ha] | Preço Total por ha Real [R$/ha] | Preço Total Simples [R$] | Preço Total Presumido [R$] | Prod CAPEX [ha/h/R$] | Dias Trabalhados | Preço Total Real [R$]
0 | 20 | CONCLUIDO | 7.906 | 12.65 | 10.42 | 16.04 | 0.34 | 39 | 51.33 | 24.83 | 1 | 37 | 5.51 | 6564.78 | 52.96 | 490.94 | 84 | 37.96 | 18132.02 | 0.45 | 0.66 | 2.67 | 1.1 | 2 | 10 | 69.4959 | 95.0874 | 86.0124 | 69495.9069 | 95087.3658 | 5.0942e-06 | 5 | 86012.3611
1 | 20 | CONCLUIDO | 8.2504 | 12.12 | 10.05 | 23.2 | 0.66 | 26 | 52.47 | 24.83 | 2 | 0 | 5.64 | 6705.1 | 48.05 | 491.4 | 70.77 | 37.96 | 11582.27 | 0.54 | 0.69 | 2.68 | 0.73 | 2 | 10 | 66.7499 | 91.3301 | 82.6137 | 66749.8901 | 91330.1445 | 5.3162e-06 | 5 | 82613.7237

## RESULTADOS_11
Unnamed: 0 | Volume de calda [L] | STATUS | Capacidade operacional [ha/h] | Tempo de missao [h] | Tempo util [h] | Tempo por voo [min] | Autonomia Projetada [h] | N° Voos | MTOW [kg] | Massa Estrutura [kg] | Combustível [kg] | Abastecimentos | Massa gerador | Potência gerador [W] | Combustível consumido [L] | Calda cons [L] | Distância percorrida [km] | Distância Pulverizando [km] | RTL ACUMULADO[m] | EOC [km/km] | EOC [h/h] | Tempo de manobra [h] | Tempo rtl_rtw [h] | V pulv [m/s] | V desloc [m/s] | Preço Total por ha Simples [R$/ha] | Preço Total por ha Presumido [R$/ha] | Preço Total por ha Real [R$/ha] | Preço Total Simples [R$] | Preço Total Presumido [R$] | Prod CAPEX [ha/h/R$] | Dias Trabalhados | Preço Total Real [R$]
0 | 65 | CONCLUIDO | 5.8866 | 16.99 | 12.17 | 7.53 | 0.13 | 97 | 133.21 | 46.47 | 1 | 95 | 20.75 | 16663.42 | 132.33 | 491.02 | 140.59 | 37.96 | 46135.85 | 0.27 | 0.57 | 2.77 | 2.84 | 2 | 10 | 146.1207 | 199.9288 | 180.8478 | 146120.6749 | 199928.7538 | 3.2951e-06 | 7 | 180847.8341
1 | 65 | CONCLUIDO | 7.2506 | 13.79 | 10.5 | 15.36 | 0.26 | 41 | 134.55 | 46.47 | 2 | 39 | 21.09 | 16828.84 | 111.28 | 491.16 | 86.13 | 37.96 | 19188.91 | 0.44 | 0.66 | 2.68 | 1.18 | 2 | 10 | 112.6834 | 154.1784 | 139.4638 | 112683.3995 | 154178.3985 | 4.0586e-06 | 6 | 139463.8285
2 | 65 | CONCLUIDO | 7.7446 | 12.91 | 10.02 | 23.13 | 0.39 | 26 | 135.9 | 46.47 | 3 | 24 | 21.43 | 16994.64 | 103.55 | 490.84 | 70.97 | 37.96 | 11681.18 | 0.53 | 0.69 | 2.65 | 0.7 | 2 | 10 | 96.4349 | 131.9465 | 119.3537 | 96434.8796 | 131946.4567 | 4.3351e-06 | 5 | 119353.6721
3 | 65 | CONCLUIDO | 7.9653 | 12.55 | 9.86 | 31.13 | 0.52 | 19 | 137.25 | 46.47 | 4 | 17 | 21.78 | 17160.92 | 98.93 | 490.86 | 65.45 | 37.96 | 8958.97 | 0.58 | 0.7 | 2.64 | 0.54 | 2 | 10 | 93.568 | 128.0239 | 115.8055 | 93568.0451 | 128023.9272 | 4.4587e-06 | 5 | 115805.5033
4 | 65 | CONCLUIDO | 8.1314 | 12.3 | 9.71 | 38.84 | 0.64 | 15 | 138.6 | 46.47 | 5 | 13 | 22.13 | 17327.69 | 94.18 | 490.84 | 60.58 | 37.96 | 6543.34 | 0.63 | 0.71 | 2.63 | 0.39 | 2 | 10 | 91.0975 | 124.6436 | 112.7478 | 91097.5066 | 124643.6275 | 4.5517e-06 | 5 | 112747.8146
5 | 65 | CONCLUIDO | 8.2384 | 12.14 | 9.63 | 48.16 | 0.76 | 12 | 139.95 | 46.47 | 6 | 10 | 22.49 | 17494.97 | 90.3 | 490.82 | 58.11 | 37.96 | 5321.29 | 0.65 | 0.72 | 2.63 | 0.31 | 2 | 10 | 89.3385 | 122.2369 | 110.5708 | 89338.4959 | 122236.8714 | 4.6115e-06 | 5 | 110570.7559
6 | 65 | CONCLUIDO | 8.3112 | 12.03 | 9.58 | 57.48 | 0.88 | 10 | 141.31 | 46.47 | 7 | 8 | 22.85 | 17662.75 | 86.29 | 490.81 | 56.35 | 37.96 | 4453.81 | 0.67 | 0.72 | 2.63 | 0.26 | 2 | 10 | 87.7743 | 120.0966 | 108.6348 | 87774.2853 | 120096.6495 | 4.6523e-06 | 5 | 108634.7938
7 | 65 | CONCLUIDO | 8.3565 | 11.97 | 9.54 | 63.61 | 0.99 | 9 | 142.68 | 46.47 | 8 | 0 | 23.21 | 17831.04 | 82.97 | 490.99 | 54.9 | 37.96 | 3730.36 | 0.69 | 0.72 | 2.63 | 0.22 | 2 | 10 | 86.5652 | 118.4423 | 107.1383 | 86565.1934 | 118442.3166 | 4.6777e-06 | 5 | 107138.3482

## RESULTADOS_13
Unnamed: 0 | Volume de calda [L] | STATUS | Capacidade operacional [ha/h] | Tempo de missao [h] | Tempo util [h] | Tempo por voo [min] | Autonomia Projetada [h] | N° Voos | MTOW [kg] | Massa Estrutura [kg] | Combustível [kg] | Abastecimentos | Massa gerador | Potência gerador [W] | Combustível consumido [L] | Calda cons [L] | Distância percorrida [km] | Distância Pulverizando [km] | RTL ACUMULADO[m] | EOC [km/km] | EOC [h/h] | Tempo de manobra [h] | Tempo rtl_rtw [h] | V pulv [m/s] | V desloc [m/s] | Preço Total por ha Simples [R$/ha] | Preço Total por ha Presumido [R$/ha] | Preço Total por ha Real [R$/ha] | Preço Total Simples [R$] | Preço Total Presumido [R$] | Prod CAPEX [ha/h/R$] | Dias Trabalhados | Preço Total Real [R$]
0 | 75 | CONCLUIDO | 5.5285 | 18.09 | 12.51 | 6.95 | 0.12 | 108 | 150.44 | 49.1 | 1 | 106 | 25.34 | 18787.76 | 147.71 | 491.05 | 151.97 | 37.96 | 51769.97 | 0.25 | 0.55 | 2.78 | 3.19 | 2 | 10 | 161.036 | 220.3365 | 199.3079 | 161035.9836 | 220336.5372 | 3.0321e-06 | 7 | 199307.9273
1 | 75 | CONCLUIDO | 6.9911 | 14.3 | 10.62 | 13.85 | 0.23 | 46 | 151.83 | 49.1 | 2 | 44 | 25.73 | 18959.54 | 123.05 | 490.93 | 90.28 | 37.96 | 21239.37 | 0.42 | 0.65 | 2.68 | 1.3 | 2 | 10 | 120.8975 | 165.4172 | 149.63 | 120897.4574 | 165417.2348 | 3.8343e-06 | 6 | 149630.0461
2 | 75 | CONCLUIDO | 7.5232 | 13.29 | 10.13 | 20.96 | 0.35 | 29 | 153.23 | 49.1 | 3 | 27 | 26.13 | 19131.85 | 114.82 | 491.01 | 74.32 | 37.96 | 13343.48 | 0.51 | 0.68 | 2.65 | 0.81 | 2 | 10 | 113.3843 | 155.1374 | 140.3313 | 113384.2997 | 155137.4011 | 4.1261e-06 | 6 | 140331.3052
3 | 75 | CONCLUIDO | 7.8007 | 12.82 | 9.9 | 28.29 | 0.46 | 21 | 154.63 | 49.1 | 4 | 19 | 26.53 | 19304.72 | 109.66 | 490.98 | 66.76 | 37.96 | 9603.09 | 0.57 | 0.7 | 2.65 | 0.58 | 2 | 10 | 99.5515 | 136.2107 | 123.211 | 99551.48 | 136210.7269 | 4.2783e-06 | 5 | 123210.9663
4 | 75 | CONCLUIDO | 7.9526 | 12.57 | 9.78 | 34.51 | 0.57 | 17 | 156.03 | 49.1 | 5 | 15 | 26.94 | 19478.15 | 105.92 | 490.89 | 62.83 | 37.96 | 7658.53 | 0.6 | 0.71 | 2.64 | 0.46 | 2 | 10 | 97.3415 | 133.187 | 120.4758 | 97341.5119 | 133186.951 | 4.3617e-06 | 5 | 120475.7753
5 | 75 | CONCLUIDO | 8.0587 | 12.41 | 9.7 | 41.59 | 0.67 | 14 | 157.44 | 49.1 | 6 | 12 | 27.35 | 19652.13 | 101.9 | 490.83 | 60.31 | 37.96 | 6410.41 | 0.63 | 0.71 | 2.64 | 0.39 | 2 | 10 | 95.4299 | 130.5714 | 118.1099 | 95429.9164 | 130571.4217 | 4.4198e-06 | 5 | 118109.8685
6 | 75 | CONCLUIDO | 8.1431 | 12.28 | 9.64 | 48.19 | 0.78 | 12 | 158.86 | 49.1 | 7 | 10 | 27.77 | 19826.68 | 98.57 | 490.92 | 58.27 | 37.96 | 5404.5 | 0.65 | 0.72 | 2.63 | 0.32 | 2 | 10 | 93.9104 | 128.4924 | 116.2292 | 93910.4059 | 128492.3604 | 4.4661e-06 | 5 | 116229.2298
7 | 75 | CONCLUIDO | 8.2273 | 12.15 | 9.57 | 57.44 | 0.88 | 10 | 160.28 | 49.1 | 8 | 8 | 28.19 | 20001.93 | 95.21 | 490.8 | 56.33 | 37.96 | 4441.47 | 0.67 | 0.72 | 2.62 | 0.25 | 2 | 10 | 92.4012 | 126.4273 | 114.3613 | 92401.1615 | 126427.3456 | 4.5123e-06 | 5 | 114361.2972
8 | 75 | CONCLUIDO | 8.2576 | 12.11 | 9.56 | 63.72 | 0.99 | 9 | 161.71 | 49.1 | 9 | 7 | 28.61 | 20177.64 | 91.33 | 490.8 | 55.7 | 37.96 | 4130.75 | 0.68 | 0.72 | 2.62 | 0.24 | 2 | 10 | 91.1031 | 124.6512 | 112.7547 | 91103.0675 | 124651.2362 | 4.5289e-06 | 5 | 112754.6972
9 | 75 | CONCLUIDO | 8.3058 | 12.04 | 9.52 | 71.39 | 1.09 | 8 | 163.13 | 49.1 | 10 | 1 | 29.04 | 20353.94 | 90.15 | 490.8 | 54.29 | 37.96 | 3433.11 | 0.7 | 0.72 | 2.63 | 0.2 | 2 | 10 | 90.4801 | 123.7989 | 111.9837 | 90480.139 | 123798.9179 | 4.5554e-06 | 5 | 111983.7229
10 | 75 | CONCLUIDO | 8.3068 | 12.04 | 9.52 | 71.38 | 1.18 | 8 | 164.57 | 49.1 | 11 | 0 | 29.47 | 20530.82 | 90.68 | 491.01 | 54.19 | 37.96 | 3383 | 0.7 | 0.73 | 2.63 | 0.2 | 2 | 10 | 90.6298 | 124.0037 | 112.169 | 90629.8119 | 124003.7069 | 4.5559e-06 | 5 | 112168.9671

## RESULTADOS_17
Unnamed: 0 | Volume de calda [L] | STATUS | Capacidade operacional [ha/h] | Tempo de missao [h] | Tempo util [h] | Tempo por voo [min] | Autonomia Projetada [h] | N° Voos | MTOW [kg] | Massa Estrutura [kg] | Combustível [kg] | Abastecimentos | Massa gerador | Potência gerador [W] | Combustível consumido [L] | Calda cons [L] | Distância percorrida [km] | Distância Pulverizando [km] | RTL ACUMULADO[m] | EOC [km/km] | EOC [h/h] | Tempo de manobra [h] | Tempo rtl_rtw [h] | V pulv [m/s] | V desloc [m/s] | Preço Total por ha Simples [R$/ha] | Preço Total por ha Presumido [R$/ha] | Preço Total por ha Real [R$/ha] | Preço Total Simples [R$] | Preço Total Presumido [R$] | Prod CAPEX [ha/h/R$] | Dias Trabalhados | Preço Total Real [R$]
0 | 95 | CONCLUIDO | 4.8814 | 20.49 | 13.18 | 6.08 | 0.1 | 130 | 185.69 | 53.44 | 1 | 128 | 36.26 | 23136.14 | 178.75 | 491.41 | 173.56 | 37.96 | 62459.89 | 0.22 | 0.52 | 2.83 | 3.85 | 2 | 10 | 205.3604 | 280.9832 | 254.1665 | 205360.4227 | 280983.1902 | 2.5841e-06 | 8 | 254166.5489
1 | 95 | CONCLUIDO | 6.5022 | 15.38 | 10.9 | 12.11 | 0.19 | 54 | 187.21 | 53.44 | 2 | 52 | 36.77 | 23322.88 | 146.1 | 491.18 | 99.46 | 37.96 | 25787.6 | 0.38 | 0.63 | 2.7 | 1.58 | 2 | 10 | 138.1797 | 189.0635 | 171.0196 | 138179.6699 | 189063.5204 | 3.4421e-06 | 6 | 171019.5633
2 | 95 | CONCLUIDO | 7.1412 | 14 | 10.27 | 18.12 | 0.28 | 34 | 188.73 | 53.44 | 3 | 32 | 37.29 | 23510.33 | 135.79 | 490.95 | 78.88 | 37.96 | 15598.08 | 0.48 | 0.67 | 2.66 | 0.95 | 2 | 10 | 127.006 | 173.7752 | 157.1904 | 127006.0025 | 173775.2157 | 3.7804e-06 | 6 | 157190.353
3 | 95 | CONCLUIDO | 7.4602 | 13.4 | 10.01 | 24.01 | 0.37 | 25 | 190.25 | 53.44 | 4 | 23 | 37.82 | 23698.48 | 130.32 | 490.82 | 70.2 | 37.96 | 11302.18 | 0.54 | 0.69 | 2.65 | 0.69 | 2 | 10 | 122.1259 | 167.0981 | 151.1505 | 122125.9379 | 167098.0961 | 3.9493e-06 | 6 | 151150.4883
4 | 95 | CONCLUIDO | 7.6415 | 13.09 | 9.87 | 29.62 | 0.46 | 20 | 191.78 | 53.44 | 5 | 18 | 38.35 | 23887.36 | 126.7 | 490.8 | 66.11 | 37.96 | 9279.95 | 0.57 | 0.7 | 2.64 | 0.55 | 2 | 10 | 119.3842 | 163.3468 | 147.7572 | 119384.2265 | 163346.7655 | 4.0453e-06 | 6 | 147757.1795
5 | 95 | CONCLUIDO | 7.8084 | 12.81 | 9.74 | 36.53 | 0.55 | 16 | 193.32 | 53.44 | 6 | 14 | 38.89 | 24076.95 | 123.14 | 490.83 | 61.82 | 37.96 | 7158.2 | 0.61 | 0.71 | 2.63 | 0.42 | 2 | 10 | 106.4781 | 145.688 | 131.7837 | 106478.0703 | 145687.9933 | 4.1336e-06 | 5 | 131783.7357
6 | 95 | CONCLUIDO | 7.8864 | 12.68 | 9.69 | 41.53 | 0.64 | 14 | 194.86 | 53.44 | 7 | 12 | 39.43 | 24267.28 | 120.41 | 490.89 | 60.08 | 37.96 | 6298.4 | 0.63 | 0.71 | 2.63 | 0.37 | 2 | 10 | 105.0426 | 143.7239 | 130.0071 | 105042.5618 | 143723.8672 | 4.1749e-06 | 5 | 130007.0631
7 | 95 | CONCLUIDO | 7.9748 | 12.54 | 9.62 | 48.12 | 0.72 | 12 | 196.41 | 53.44 | 8 | 10 | 39.98 | 24458.36 | 117.81 | 490.82 | 57.79 | 37.96 | 5164.69 | 0.66 | 0.72 | 2.63 | 0.31 | 2 | 10 | 103.5796 | 141.7222 | 128.1965 | 103579.6381 | 141722.2305 | 4.2217e-06 | 5 | 128196.4597
8 | 95 | CONCLUIDO | 8.0139 | 12.48 | 9.6 | 52.37 | 0.81 | 11 | 197.97 | 53.44 | 9 | 9 | 40.53 | 24650.18 | 115.4 | 490.8 | 57.06 | 37.96 | 4801.49 | 0.67 | 0.72 | 2.63 | 0.28 | 2 | 10 | 102.5788 | 140.3528 | 126.9577 | 102578.7796 | 140352.8116 | 4.2424e-06 | 5 | 126957.7363
9 | 95 | CONCLUIDO | 8.0977 | 12.35 | 9.55 | 63.64 | 0.89 | 9 | 199.53 | 53.44 | 10 | 7 | 41.1 | 24842.77 | 111.62 | 490.8 | 55.2 | 37.96 | 3884.36 | 0.69 | 0.72 | 2.63 | 0.23 | 2 | 10 | 100.8696 | 138.0142 | 124.8423 | 100869.5719 | 138014.1983 | 4.2868e-06 | 5 | 124842.3169
10 | 95 | CONCLUIDO | 8.0935 | 12.36 | 9.55 | 63.68 | 0.97 | 9 | 201.1 | 53.44 | 11 | 7 | 41.66 | 25036.12 | 110.17 | 490.86 | 55.62 | 37.96 | 4091.02 | 0.68 | 0.72 | 2.62 | 0.23 | 2 | 10 | 100.4608 | 137.4549 | 124.3364 | 100460.799 | 137454.8972 | 4.2846e-06 | 5 | 124336.3947
11 | 95 | CONCLUIDO | 8.142 | 12.28 | 9.52 | 71.37 | 1.05 | 8 | 202.67 | 53.44 | 12 | 6 | 42.24 | 25230.25 | 107.23 | 490.81 | 54.37 | 37.96 | 3474.85 | 0.7 | 0.73 | 2.62 | 0.2 | 2 | 10 | 99.2646 | 135.8182 | 122.8559 | 99264.5605 | 135818.1509 | 4.3102e-06 | 5 | 122855.8572
12 | 95 | CONCLUIDO | 8.1796 | 12.23 | 9.5 | 81.4 | 1.13 | 7 | 204.25 | 53.44 | 13 | 4 | 42.82 | 25425.3 | 105.17 | 490.82 | 53.6 | 37.96 | 3092.68 | 0.71 | 0.73 | 2.62 | 0.18 | 2 | 10 | 98.4165 | 134.6578 | 121.8062 | 98416.475 | 134657.7629 | 4.3301e-06 | 5 | 121806.215
13 | 95 | CONCLUIDO | 8.1801 | 12.22 | 9.5 | 81.39 | 1.21 | 7 | 205.84 | 53.44 | 14 | 2 | 43.4 | 25621.03 | 104.12 | 490.82 | 53.55 | 37.96 | 3068.31 | 0.71 | 0.73 | 2.62 | 0.18 | 2 | 10 | 98.1033 | 134.2292 | 121.4186 | 98103.2757 | 134229.2299 | 4.3304e-06 | 5 | 121418.5806
14 | 95 | CONCLUIDO | 8.1811 | 12.22 | 9.49 | 81.38 | 1.28 | 7 | 207.43 | 53.44 | 15 | 0 | 44 | 25817.56 | 103.87 | 491.08 | 53.45 | 37.96 | 3018.76 | 0.71 | 0.73 | 2.62 | 0.18 | 2 | 10 | 98.0095 | 134.1009 | 121.3025 | 98009.4593 | 134100.8661 | 4.3309e-06 | 5 | 121302.4677

## RESULTADOS_9
Unnamed: 0 | Volume de calda [L] | STATUS | Capacidade operacional [ha/h] | Tempo de missao [h] | Tempo util [h] | Tempo por voo [min] | Autonomia Projetada [h] | N° Voos | MTOW [kg] | Massa Estrutura [kg] | Combustível [kg] | Abastecimentos | Massa gerador | Potência gerador [W] | Combustível consumido [L] | Calda cons [L] | Distância percorrida [km] | Distância Pulverizando [km] | RTL ACUMULADO[m] | EOC [km/km] | EOC [h/h] | Tempo de manobra [h] | Tempo rtl_rtw [h] | V pulv [m/s] | V desloc [m/s] | Preço Total por ha Simples [R$/ha] | Preço Total por ha Presumido [R$/ha] | Preço Total por ha Real [R$/ha] | Preço Total Simples [R$] | Preço Total Presumido [R$] | Prod CAPEX [ha/h/R$] | Dias Trabalhados | Preço Total Real [R$]
0 | 55 | CONCLUIDO | 6.2869 | 15.91 | 11.79 | 8.32 | 0.15 | 85 | 116.05 | 43.4 | 1 | 83 | 16.65 | 14546.17 | 116.54 | 491.19 | 128.35 | 37.96 | 40077.52 | 0.3 | 0.59 | 2.75 | 2.47 | 2 | 10 | 131.9503 | 180.5402 | 163.3097 | 131950.3078 | 180540.2323 | 3.6006e-06 | 7 | 163309.726
1 | 55 | CONCLUIDO | 7.5036 | 13.33 | 10.36 | 16.8 | 0.3 | 37 | 117.34 | 43.4 | 2 | 35 | 16.94 | 14705.49 | 99.27 | 490.85 | 81.87 | 37.96 | 17077.36 | 0.46 | 0.67 | 2.67 | 1.04 | 2 | 10 | 104.7252 | 143.2897 | 129.6143 | 104725.2164 | 143289.6612 | 4.2974e-06 | 6 | 129614.297
2 | 55 | CONCLUIDO | 7.944 | 12.59 | 9.95 | 25.97 | 0.45 | 23 | 118.63 | 43.4 | 3 | 21 | 17.23 | 14865.24 | 91.8 | 490.84 | 68.38 | 37.96 | 10404.11 | 0.56 | 0.69 | 2.65 | 0.64 | 2 | 10 | 89.7673 | 122.8235 | 111.1014 | 89767.2512 | 122823.5133 | 4.5496e-06 | 5 | 111101.4096
3 | 55 | CONCLUIDO | 8.1487 | 12.27 | 9.78 | 34.52 | 0.59 | 17 | 119.93 | 43.4 | 4 | 15 | 17.53 | 15025.44 | 86.61 | 490.86 | 62.87 | 37.96 | 7675.37 | 0.6 | 0.71 | 2.64 | 0.46 | 2 | 10 | 87.028 | 119.0755 | 107.7111 | 87027.9973 | 119075.5453 | 4.6668e-06 | 5 | 107711.1424
4 | 55 | CONCLUIDO | 8.2882 | 12.07 | 9.67 | 44.63 | 0.73 | 13 | 121.23 | 43.4 | 5 | 11 | 17.83 | 15186.08 | 82.09 | 490.81 | 59.4 | 37.96 | 5961.28 | 0.64 | 0.71 | 2.63 | 0.35 | 2 | 10 | 84.9586 | 116.2441 | 105.1499 | 84958.5794 | 116244.0764 | 4.7467e-06 | 5 | 105149.9049
5 | 55 | CONCLUIDO | 8.3661 | 11.95 | 9.61 | 52.4 | 0.86 | 11 | 122.54 | 43.4 | 6 | 4 | 18.14 | 15347.16 | 77.73 | 490.82 | 57.11 | 37.96 | 4825.67 | 0.66 | 0.72 | 2.63 | 0.29 | 2 | 10 | 83.3038 | 113.98 | 103.1019 | 83303.8481 | 113980.0001 | 4.7914e-06 | 5 | 103101.9088
6 | 55 | CONCLUIDO | 8.4012 | 11.9 | 9.58 | 57.48 | 1 | 10 | 123.85 | 43.4 | 7 | 0 | 18.45 | 15508.69 | 77.13 | 490.85 | 56.13 | 37.96 | 4343.47 | 0.68 | 0.72 | 2.63 | 0.26 | 2 | 10 | 82.9578 | 113.5065 | 102.6736 | 82957.7769 | 113506.4901 | 4.8115e-06 | 5 | 102673.59

## resultados
Unnamed: 0 | Volume de calda [L] | STATUS | Capacidade operacional [ha/h] | Tempo de missao [h] | Tempo util [h] | Tempo por voo [min] | Autonomia Projetada [h] | N° Voos | MTOW [kg] | Massa Estrutura [kg] | Combustível [kg] | Abastecimentos | Massa gerador | Potência gerador [W] | Combustível consumido [L] | Calda cons [L] | Distância percorrida [km] | Distância Pulverizando [km] | RTL ACUMULADO[m] | EOC [km/km] | EOC [h/h] | Tempo de manobra [h] | Tempo rtl_rtw [h] | V pulv [m/s] | V desloc [m/s]
0 | 100 | CONCLUIDO | 4.7248 | 21.16 | 13.36 | 5.89 | 0.09 | 136 | 194.77 | 54.38 | 1 | 134 | 39.4 | 24256.19 | 186.9 | 491.35 | 179.57 | 37.96 | 65430.93 | 0.21 | 0.52 | 2.83 | 4.03 | 2 | 10
1 | 100 | CONCLUIDO | 6.3976 | 15.63 | 10.94 | 11.72 | 0.18 | 56 | 196.32 | 54.38 | 2 | 54 | 39.95 | 24447.22 | 151.33 | 490.95 | 100.13 | 37.96 | 26110.34 | 0.38 | 0.63 | 2.71 | 1.61 | 2 | 10
2 | 100 | CONCLUIDO | 7.0354 | 14.21 | 10.34 | 17.72 | 0.27 | 35 | 197.88 | 54.38 | 3 | 33 | 40.5 | 24639 | 141.23 | 490.86 | 81.1 | 37.96 | 16702.03 | 0.47 | 0.67 | 2.66 | 1.02 | 2 | 10
3 | 100 | CONCLUIDO | 7.3736 | 13.56 | 10.03 | 23.16 | 0.36 | 26 | 199.44 | 54.38 | 4 | 24 | 41.06 | 24831.54 | 135.45 | 490.85 | 71.28 | 37.96 | 11838.59 | 0.53 | 0.69 | 2.65 | 0.71 | 2 | 10
4 | 100 | CONCLUIDO | 7.5917 | 13.17 | 9.88 | 29.63 | 0.44 | 20 | 201.01 | 54.38 | 5 | 18 | 41.63 | 25024.84 | 131.42 | 490.84 | 66.27 | 37.96 | 9360.54 | 0.57 | 0.7 | 2.64 | 0.56 | 2 | 10
5 | 100 | CONCLUIDO | 7.7247 | 12.95 | 9.77 | 34.47 | 0.53 | 17 | 202.58 | 54.38 | 6 | 15 | 42.2 | 25218.93 | 128.31 | 490.94 | 62.41 | 37.96 | 7449.19 | 0.61 | 0.71 | 2.64 | 0.45 | 2 | 10
6 | 100 | CONCLUIDO | 7.8459 | 12.75 | 9.68 | 41.5 | 0.61 | 14 | 204.16 | 54.38 | 7 | 12 | 42.78 | 25413.94 | 125.41 | 490.81 | 59.83 | 37.96 | 6173.16 | 0.63 | 0.71 | 2.63 | 0.37 | 2 | 10
7 | 100 | CONCLUIDO | 7.9332 | 12.61 | 9.62 | 48.11 | 0.69 | 12 | 205.75 | 54.38 | 8 | 10 | 43.37 | 25609.61 | 122.37 | 490.87 | 57.77 | 37.96 | 5153.7 | 0.66 | 0.72 | 2.63 | 0.3 | 2 | 10
8 | 100 | CONCLUIDO | 7.9697 | 12.55 | 9.6 | 52.38 | 0.77 | 11 | 207.34 | 54.38 | 9 | 9 | 43.96 | 25806.1 | 120.48 | 490.8 | 57.19 | 37.96 | 4866.44 | 0.66 | 0.72 | 2.63 | 0.28 | 2 | 10
9 | 100 | CONCLUIDO | 8.0114 | 12.48 | 9.58 | 57.46 | 0.85 | 10 | 208.94 | 54.38 | 10 | 8 | 44.56 | 26003.41 | 118.39 | 490.95 | 56.35 | 37.96 | 4451.62 | 0.67 | 0.72 | 2.62 | 0.26 | 2 | 10
10 | 100 | CONCLUIDO | 8.0503 | 12.42 | 9.56 | 63.7 | 0.93 | 9 | 210.55 | 54.38 | 11 | 7 | 45.17 | 26201.54 | 116.38 | 490.84 | 55.6 | 37.96 | 4082.54 | 0.68 | 0.72 | 2.62 | 0.24 | 2 | 10
11 | 100 | CONCLUIDO | 8.0997 | 12.35 | 9.52 | 71.39 | 1 | 8 | 212.16 | 54.38 | 12 | 6 | 45.78 | 26400.51 | 113.29 | 490.85 | 54.41 | 37.96 | 3492.91 | 0.7 | 0.73 | 2.62 | 0.2 | 2 | 10
12 | 100 | CONCLUIDO | 8.0897 | 12.36 | 9.53 | 71.5 | 1.08 | 8 | 213.78 | 54.38 | 13 | 6 | 46.4 | 26600.32 | 110.4 | 490.82 | 54.98 | 37.96 | 3776.78 | 0.69 | 0.72 | 2.62 | 0.22 | 2 | 10
13 | 100 | CONCLUIDO | 8.1476 | 12.27 | 9.48 | 81.3 | 1.15 | 7 | 215.41 | 54.38 | 14 | 5 | 47.03 | 26801 | 109.04 | 490.81 | 53.16 | 37.96 | 2871.17 | 0.71 | 0.73 | 2.62 | 0.17 | 2 | 10
14 | 100 | CONCLUIDO | 8.1433 | 12.28 | 9.49 | 81.35 | 1.23 | 7 | 217.04 | 54.38 | 15 | 3 | 47.66 | 27002.55 | 107.1 | 490.8 | 53.41 | 37.96 | 2998.42 | 0.71 | 0.73 | 2.62 | 0.17 | 2 | 10
15 | 100 | CONCLUIDO | 8.1906 | 12.21 | 9.46 | 94.59 | 1.3 | 6 | 218.68 | 54.38 | 16 | 1 | 48.31 | 27204.98 | 105.96 | 490.8 | 52.36 | 37.96 | 2477.32 | 0.72 | 0.73 | 2.62 | 0.14 | 2 | 10
16 | 100 | CONCLUIDO | 8.1909 | 12.21 | 9.46 | 94.59 | 1.37 | 6 | 220.33 | 54.38 | 17 | 0 | 48.95 | 27408.3 | 106.66 | 490.8 | 52.31 | 37.96 | 2454.86 | 0.73 | 0.73 | 2.62 | 0.14 | 2 | 10
0 | 40 | CONCLUIDO | 6.8818 | 14.53 | 11.31 | 9.98 | 0.2 | 68 | 89.87 | 37.55 | 1 | 66 | 11.32 | 11317.98 | 92.83 | 491.02 | 112.37 | 37.96 | 32174.13 | 0.34 | 0.61 | 2.73 | 1.99 | 2 | 10
1 | 40 | CONCLUIDO | 7.8992 | 12.66 | 10.15 | 20.31 | 0.39 | 30 | 91.1 | 37.55 | 2 | 28 | 11.54 | 11468.97 | 78.84 | 491.02 | 75.26 | 37.96 | 13805.29 | 0.5 | 0.68 | 2.65 | 0.83 | 2 | 10
2 | 40 | CONCLUIDO | 8.2348 | 12.14 | 9.84 | 31.09 | 0.57 | 19 | 92.32 | 37.55 | 3 | 17 | 11.77 | 11620.34 | 71.71 | 490.95 | 65.06 | 37.96 | 8762.72 | 0.58 | 0.7 | 2.64 | 0.53 | 2 | 10
3 | 40 | CONCLUIDO | 8.4018 | 11.9 | 9.7 | 41.56 | 0.75 | 14 | 93.55 | 37.55 | 4 | 2 | 12 | 11772.07 | 65.89 | 490.86 | 59.93 | 37.96 | 6220.61 | 0.63 | 0.71 | 2.64 | 0.38 | 2 | 10
4 | 40 | CONCLUIDO | 8.3967 | 11.91 | 9.71 | 41.59 | 0.93 | 14 | 94.79 | 37.55 | 5 | 0 | 12.23 | 11924.18 | 66.63 | 490.85 | 60.04 | 37.96 | 6278.11 | 0.63 | 0.71 | 2.65 | 0.39 | 2 | 10
0 | 30 | CONCLUIDO | 7.3559 | 13.59 | 10.89 | 11.89 | 0.24 | 55 | 71.52 | 32.27 | 1 | 53 | 8.25 | 9054.6 | 74.81 | 491.05 | 99.31 | 37.96 | 25705.68 | 0.38 | 0.63 | 2.69 | 1.57 | 2 | 10
1 | 30 | CONCLUIDO | 8.1978 | 12.2 | 9.98 | 24.95 | 0.48 | 24 | 72.7 | 32.27 | 2 | 22 | 8.43 | 9200.25 | 62.19 | 490.83 | 69.32 | 37.96 | 10869.34 | 0.55 | 0.69 | 2.65 | 0.66 | 2 | 10
2 | 30 | CONCLUIDO | 8.3556 | 11.97 | 9.84 | 32.81 | 0.71 | 18 | 73.88 | 32.27 | 3 | 0 | 8.61 | 9346.23 | 58.57 | 491.18 | 64.22 | 37.96 | 8347.12 | 0.59 | 0.7 | 2.66 | 0.52 | 2 | 10
0 | 15 | CONCLUIDO | 8.0548 | 12.42 | 10.34 | 18.24 | 0.43 | 34 | 39.78 | 19.54 | 1 | 3 | 4.24 | 5140 | 40.83 | 491.36 | 79.5 | 37.96 | 15907.08 | 0.48 | 0.67 | 2.71 | 1.02 | 2 | 10
1 | 15 | CONCLUIDO | 8.0674 | 12.4 | 10.32 | 18.21 | 0.84 | 34 | 40.89 | 19.54 | 2 | 0 | 4.35 | 5277.26 | 41.75 | 491.27 | 78.99 | 37.96 | 15652.56 | 0.48 | 0.67 | 2.71 | 1 | 2 | 10
0 | 70 | CONCLUIDO | 5.7132 | 17.5 | 12.33 | 7.25 | 0.12 | 102 | 141.81 | 47.83 | 1 | 100 | 22.98 | 17723.39 | 139.9 | 491.08 | 145.65 | 37.96 | 48643.96 | 0.26 | 0.56 | 2.79 | 3.01 | 2 | 10
1 | 70 | CONCLUIDO | 7.14 | 14.01 | 10.54 | 14.7 | 0.25 | 43 | 143.17 | 47.83 | 2 | 41 | 23.34 | 17891.86 | 117.03 | 490.94 | 87.51 | 37.96 | 19867.58 | 0.43 | 0.66 | 2.68 | 1.21 | 2 | 10
2 | 70 | CONCLUIDO | 7.6083 | 13.14 | 10.11 | 21.66 | 0.37 | 28 | 144.54 | 47.83 | 3 | 26 | 23.71 | 18060.85 | 109.6 | 490.85 | 73.65 | 37.96 | 13013.17 | 0.52 | 0.68 | 2.65 | 0.79 | 2 | 10
3 | 70 | CONCLUIDO | 7.8923 | 12.67 | 9.86 | 29.59 | 0.49 | 20 | 145.92 | 47.83 | 4 | 18 | 24.09 | 18230.35 | 104.34 | 490.86 | 65.81 | 37.96 | 9133.39 | 0.58 | 0.7 | 2.64 | 0.54 | 2 | 10
4 | 70 | CONCLUIDO | 8.0309 | 12.45 | 9.76 | 36.61 | 0.6 | 16 | 147.3 | 47.83 | 5 | 14 | 24.47 | 18400.38 | 100.47 | 490.81 | 62.38 | 37.96 | 7438.78 | 0.61 | 0.71 | 2.63 | 0.44 | 2 | 10
5 | 70 | CONCLUIDO | 8.1428 | 12.28 | 9.68 | 44.66 | 0.71 | 13 | 148.68 | 47.83 | 6 | 11 | 24.85 | 18570.94 | 96.95 | 490.81 | 59.45 | 37.96 | 5986.13 | 0.64 | 0.71 | 2.63 | 0.36 | 2 | 10
6 | 70 | CONCLUIDO | 8.2216 | 12.16 | 9.62 | 52.46 | 0.83 | 11 | 150.07 | 47.83 | 7 | 9 | 25.24 | 18742.03 | 92.92 | 490.97 | 57.52 | 37.96 | 5032.58 | 0.66 | 0.72 | 2.63 | 0.3 | 2 | 10
7 | 70 | CONCLUIDO | 8.3099 | 12.03 | 9.55 | 63.64 | 0.94 | 9 | 151.46 | 47.83 | 8 | 7 | 25.63 | 18913.66 | 88.01 | 490.84 | 55.32 | 37.96 | 3941.51 | 0.69 | 0.72 | 2.62 | 0.23 | 2 | 10
8 | 70 | CONCLUIDO | 8.2988 | 12.05 | 9.56 | 63.74 | 1.04 | 9 | 152.85 | 47.83 | 9 | 2 | 26.03 | 19085.83 | 86.52 | 490.97 | 55.57 | 37.96 | 4069.49 | 0.68 | 0.72 | 2.63 | 0.24 | 2 | 10
9 | 70 | CONCLUIDO | 8.2984 | 12.05 | 9.56 | 63.75 | 1.15 | 9 | 154.25 | 47.83 | 10 | 0 | 26.43 | 19258.55 | 86.78 | 490.9 | 55.5 | 37.96 | 4031.77 | 0.68 | 0.72 | 2.63 | 0.24 | 2 | 10
0 | 90 | CONCLUIDO | 5.0211 | 19.92 | 13.05 | 6.26 | 0.1 | 125 | 176.73 | 52.44 | 1 | 123 | 33.29 | 22031.19 | 171.41 | 491.18 | 169.8 | 37.96 | 60603.07 | 0.22 | 0.53 | 2.81 | 3.73 | 2 | 10
1 | 90 | CONCLUIDO | 6.6359 | 15.07 | 10.8 | 12.46 | 0.2 | 52 | 178.21 | 52.44 | 2 | 50 | 33.77 | 22213.89 | 139.87 | 490.98 | 96.31 | 37.96 | 24223.31 | 0.39 | 0.64 | 2.69 | 1.48 | 2 | 10
2 | 90 | CONCLUIDO | 7.2275 | 13.84 | 10.24 | 18.62 | 0.3 | 33 | 179.7 | 52.44 | 3 | 31 | 34.26 | 22397.24 | 130.67 | 490.98 | 78.09 | 37.96 | 15205.11 | 0.49 | 0.67 | 2.66 | 0.92 | 2 | 10
3 | 90 | CONCLUIDO | 7.5385 | 13.27 | 9.99 | 24.98 | 0.39 | 24 | 181.19 | 52.44 | 4 | 22 | 34.75 | 22581.25 | 125.35 | 490.92 | 69.72 | 37.96 | 11069.16 | 0.54 | 0.69 | 2.65 | 0.67 | 2 | 10
4 | 90 | CONCLUIDO | 7.7333 | 12.93 | 9.84 | 31.06 | 0.49 | 19 | 182.69 | 52.44 | 5 | 17 | 35.25 | 22766.06 | 121.54 | 490.81 | 64.62 | 37.96 | 8541.45 | 0.59 | 0.7 | 2.64 | 0.52 | 2 | 10
5 | 90 | CONCLUIDO | 7.8548 | 12.73 | 9.74 | 36.53 | 0.58 | 16 | 184.19 | 52.44 | 6 | 14 | 35.75 | 22951.43 | 118.12 | 490.82 | 61.71 | 37.96 | 7103.47 | 0.62 | 0.71 | 2.63 | 0.42 | 2 | 10
6 | 90 | CONCLUIDO | 7.9672 | 12.55 | 9.67 | 44.62 | 0.67 | 13 | 185.7 | 52.44 | 7 | 11 | 36.26 | 23137.49 | 115.37 | 490.83 | 59.37 | 37.96 | 5945 | 0.64 | 0.71 | 2.63 | 0.35 | 2 | 10
7 | 90 | CONCLUIDO | 8.01 | 12.48 | 9.64 | 48.19 | 0.76 | 12 | 187.22 | 52.44 | 8 | 10 | 36.78 | 23324.24 | 112.37 | 490.81 | 58.27 | 37.96 | 5403.4 | 0.65 | 0.72 | 2.63 | 0.32 | 2 | 10
8 | 90 | CONCLUIDO | 8.0963 | 12.35 | 9.58 | 57.45 | 0.85 | 10 | 188.74 | 52.44 | 9 | 8 | 37.3 | 23511.69 | 109.71 | 490.8 | 56.14 | 37.96 | 4345.39 | 0.68 | 0.72 | 2.63 | 0.26 | 2 | 10
9 | 90 | CONCLUIDO | 8.1407 | 12.28 | 9.54 | 63.62 | 0.93 | 9 | 190.26 | 52.44 | 10 | 7 | 37.82 | 23699.85 | 107.32 | 490.83 | 55.11 | 37.96 | 3836.29 | 0.69 | 0.72 | 2.62 | 0.23 | 2 | 10
10 | 90 | CONCLUIDO | 8.1841 | 12.22 | 9.51 | 71.35 | 1.02 | 8 | 191.79 | 52.44 | 11 | 6 | 38.35 | 23888.73 | 103.84 | 490.83 | 54.32 | 37.96 | 3449.1 | 0.7 | 0.73 | 2.62 | 0.2 | 2 | 10
11 | 90 | CONCLUIDO | 8.2164 | 12.17 | 9.5 | 81.44 | 1.1 | 7 | 193.33 | 52.44 | 12 | 4 | 38.89 | 24078.33 | 100.23 | 490.93 | 53.85 | 37.96 | 3217.35 | 0.7 | 0.73 | 2.62 | 0.18 | 2 | 10
12 | 90 | CONCLUIDO | 8.2237 | 12.16 | 9.49 | 81.35 | 1.18 | 7 | 194.88 | 52.44 | 13 | 2 | 39.43 | 24268.67 | 100.82 | 490.93 | 53.37 | 37.96 | 2979.7 | 0.71 | 0.73 | 2.62 | 0.17 | 2 | 10
13 | 90 | CONCLUIDO | 8.2188 | 12.17 | 9.5 | 81.41 | 1.27 | 7 | 196.42 | 52.44 | 14 | 0 | 39.98 | 24459.75 | 100.9 | 490.93 | 53.62 | 37.96 | 3100.05 | 0.71 | 0.73 | 2.62 | 0.18 | 2 | 10
0 | 10 | CONCLUIDO | 7.7101 | 12.97 | 10.77 | 12.92 | 0.64 | 50 | 26.11 | 12.1 | 1 | 0 | 3.01 | 3454.41 | 31.2 | 491.27 | 93.03 | 37.96 | 22590.2 | 0.41 | 0.64 | 2.75 | 1.45 | 2 | 10
0 | 45 | CONCLUIDO | 6.6773 | 14.98 | 11.47 | 9.3 | 0.18 | 74 | 98.71 | 39.72 | 1 | 72 | 12.99 | 12407.75 | 100.93 | 490.96 | 118.16 | 37.96 | 35036.71 | 0.32 | 0.6 | 2.73 | 2.15 | 2 | 10
1 | 45 | CONCLUIDO | 7.788 | 12.84 | 10.19 | 19.11 | 0.35 | 32 | 99.95 | 39.72 | 2 | 30 | 13.24 | 12561.45 | 85.81 | 490.82 | 76.58 | 37.96 | 14457.57 | 0.5 | 0.68 | 2.65 | 0.88 | 2 | 10
2 | 45 | CONCLUIDO | 8.1479 | 12.27 | 9.87 | 29.62 | 0.52 | 20 | 101.2 | 39.72 | 3 | 18 | 13.49 | 12715.54 | 78.88 | 490.92 | 66.1 | 37.96 | 9276.83 | 0.57 | 0.7 | 2.64 | 0.55 | 2 | 10
3 | 45 | CONCLUIDO | 8.3538 | 11.97 | 9.69 | 41.55 | 0.69 | 14 | 102.45 | 39.72 | 4 | 12 | 13.74 | 12870.03 | 72.46 | 490.83 | 60.08 | 37.96 | 6296.1 | 0.63 | 0.71 | 2.63 | 0.38 | 2 | 10
4 | 45 | CONCLUIDO | 8.4189 | 11.88 | 9.64 | 48.22 | 0.85 | 12 | 103.71 | 39.72 | 5 | 0 | 14 | 13024.91 | 69.75 | 490.94 | 58.03 | 37.96 | 5282.72 | 0.65 | 0.72 | 2.64 | 0.32 | 2 | 10
0 | 60 | CONCLUIDO | 6.0796 | 16.45 | 11.99 | 7.91 | 0.14 | 91 | 124.63 | 45 | 1 | 89 | 18.64 | 15605.44 | 124.59 | 491.26 | 135.08 | 37.96 | 43411.75 | 0.28 | 0.58 | 2.76 | 2.67 | 2 | 10
1 | 60 | CONCLUIDO | 7.3662 | 13.58 | 10.45 | 16.07 | 0.28 | 39 | 125.95 | 45 | 2 | 37 | 18.95 | 15767.7 | 105.56 | 490.98 | 84.24 | 37.96 | 18254.68 | 0.45 | 0.66 | 2.68 | 1.13 | 2 | 10
2 | 60 | CONCLUIDO | 7.8264 | 12.78 | 10.01 | 24.01 | 0.42 | 25 | 127.27 | 45 | 3 | 23 | 19.27 | 15930.42 | 97.88 | 490.85 | 70.36 | 37.96 | 11383.53 | 0.54 | 0.69 | 2.65 | 0.69 | 2 | 10
3 | 60 | CONCLUIDO | 8.0705 | 12.39 | 9.8 | 32.66 | 0.55 | 18 | 128.59 | 45 | 4 | 16 | 19.59 | 16093.6 | 92.68 | 490.92 | 63.38 | 37.96 | 7929.86 | 0.6 | 0.7 | 2.64 | 0.48 | 2 | 10
4 | 60 | CONCLUIDO | 8.2014 | 12.19 | 9.7 | 41.58 | 0.68 | 14 | 129.92 | 45 | 5 | 12 | 19.92 | 16257.24 | 88.22 | 490.82 | 60.37 | 37.96 | 6442.87 | 0.63 | 0.71 | 2.63 | 0.38 | 2 | 10
5 | 60 | CONCLUIDO | 8.3289 | 12.01 | 9.59 | 52.33 | 0.81 | 11 | 131.25 | 45 | 6 | 9 | 20.25 | 16421.36 | 83.22 | 490.84 | 56.83 | 37.96 | 4688.94 | 0.67 | 0.72 | 2.63 | 0.27 | 2 | 10
6 | 60 | CONCLUIDO | 8.3471 | 11.98 | 9.59 | 57.55 | 0.93 | 10 | 132.58 | 45 | 7 | 3 | 20.59 | 16585.95 | 80.59 | 490.82 | 56.61 | 37.96 | 4584.46 | 0.67 | 0.72 | 2.63 | 0.27 | 2 | 10
7 | 60 | CONCLUIDO | 8.3443 | 11.98 | 9.6 | 57.58 | 1.06 | 10 | 133.92 | 45 | 8 | 0 | 20.93 | 16751.02 | 80.63 | 491.07 | 56.61 | 37.96 | 4582.27 | 0.67 | 0.72 | 2.64 | 0.28 | 2 | 10
0 | 80 | CONCLUIDO | 5.3739 | 18.61 | 12.64 | 6.71 | 0.11 | 113 | 159.12 | 50.28 | 1 | 111 | 27.84 | 19859.16 | 154.96 | 491.14 | 156.07 | 37.96 | 53797.22 | 0.24 | 0.55 | 2.8 | 3.32 | 2 | 10
1 | 80 | CONCLUIDO | 6.8654 | 14.57 | 10.69 | 13.37 | 0.22 | 48 | 160.54 | 50.28 | 2 | 46 | 28.26 | 20034.4 | 128.88 | 490.98 | 92.8 | 37.96 | 22489.1 | 0.41 | 0.65 | 2.68 | 1.37 | 2 | 10
2 | 80 | CONCLUIDO | 7.4196 | 13.48 | 10.19 | 20.37 | 0.33 | 30 | 161.97 | 50.28 | 3 | 28 | 28.69 | 20210.21 | 120.47 | 490.9 | 75.96 | 37.96 | 14155.97 | 0.5 | 0.68 | 2.66 | 0.87 | 2 | 10
3 | 80 | CONCLUIDO | 7.7169 | 12.96 | 9.93 | 27.07 | 0.43 | 22 | 163.4 | 50.28 | 4 | 20 | 29.12 | 20386.62 | 115.03 | 491.01 | 67.75 | 37.96 | 10094.43 | 0.56 | 0.7 | 2.64 | 0.61 | 2 | 10
4 | 80 | CONCLUIDO | 7.913 | 12.64 | 9.77 | 34.47 | 0.54 | 17 | 164.83 | 50.28 | 5 | 15 | 29.55 | 20563.61 | 110.55 | 490.91 | 62.39 | 37.96 | 7436.31 | 0.61 | 0.71 | 2.64 | 0.45 | 2 | 10
5 | 80 | CONCLUIDO | 8.0243 | 12.46 | 9.69 | 41.51 | 0.64 | 14 | 166.27 | 50.28 | 6 | 12 | 29.99 | 20741.2 | 107.56 | 490.86 | 59.89 | 37.96 | 6201.74 | 0.63 | 0.71 | 2.63 | 0.37 | 2 | 10
6 | 80 | CONCLUIDO | 8.0994 | 12.35 | 9.64 | 48.18 | 0.74 | 12 | 167.72 | 50.28 | 7 | 10 | 30.44 | 20919.39 | 104.43 | 490.94 | 58.11 | 37.96 | 5324.13 | 0.65 | 0.72 | 2.63 | 0.32 | 2 | 10
7 | 80 | CONCLUIDO | 8.1422 | 12.28 | 9.6 | 52.38 | 0.84 | 11 | 169.17 | 50.28 | 8 | 9 | 30.89 | 21098.19 | 101.08 | 490.81 | 57.18 | 37.96 | 4863.91 | 0.66 | 0.72 | 2.63 | 0.28 | 2 | 10
8 | 80 | CONCLUIDO | 8.2269 | 12.16 | 9.54 | 63.61 | 0.94 | 9 | 170.62 | 50.28 | 9 | 7 | 31.34 | 21277.6 | 97.76 | 490.84 | 55.16 | 37.96 | 3862.95 | 0.69 | 0.72 | 2.62 | 0.22 | 2 | 10
9 | 80 | CONCLUIDO | 8.266 | 12.1 | 9.52 | 71.37 | 1.03 | 8 | 172.08 | 50.28 | 10 | 5 | 31.8 | 21457.64 | 94.33 | 490.81 | 54.29 | 37.96 | 3434.65 | 0.7 | 0.73 | 2.62 | 0.2 | 2 | 10
10 | 80 | CONCLUIDO | 8.2565 | 12.11 | 9.53 | 71.47 | 1.12 | 8 | 173.55 | 50.28 | 11 | 0 | 32.27 | 21638.31 | 92.23 | 490.9 | 54.56 | 37.96 | 3568.98 | 0.7 | 0.72 | 2.63 | 0.21 | 2 | 10
0 | 35 | CONCLUIDO | 7.1019 | 14.08 | 11.12 | 10.76 | 0.22 | 62 | 80.84 | 35.1 | 1 | 60 | 9.74 | 10204.21 | 84.22 | 490.85 | 106.76 | 37.96 | 29397.97 | 0.36 | 0.62 | 2.71 | 1.8 | 2 | 10
1 | 35 | CONCLUIDO | 8.051 | 12.42 | 10.06 | 22.36 | 0.43 | 27 | 82.04 | 35.1 | 2 | 25 | 9.94 | 10352.53 | 70.97 | 491.03 | 72.18 | 37.96 | 12282.11 | 0.53 | 0.69 | 2.65 | 0.74 | 2 | 10
2 | 35 | CONCLUIDO | 8.3598 | 11.96 | 9.78 | 34.51 | 0.63 | 17 | 83.25 | 35.1 | 3 | 8 | 10.15 | 10501.19 | 63.52 | 490.98 | 62.45 | 37.96 | 7465.21 | 0.61 | 0.71 | 2.65 | 0.46 | 2 | 10
3 | 35 | CONCLUIDO | 8.3754 | 11.94 | 9.77 | 36.65 | 0.83 | 16 | 84.46 | 35.1 | 4 | 0 | 10.36 | 10650.22 | 62.95 | 490.93 | 61.91 | 37.96 | 7201.49 | 0.61 | 0.71 | 2.66 | 0.45 | 2 | 10
0 | 50 | CONCLUIDO | 6.4719 | 15.45 | 11.64 | 8.73 | 0.16 | 80 | 107.41 | 41.65 | 1 | 78 | 14.77 | 13481.73 | 108.93 | 490.98 | 123.34 | 37.96 | 37599.17 | 0.31 | 0.59 | 2.74 | 2.32 | 2 | 10
1 | 50 | CONCLUIDO | 7.6325 | 13.1 | 10.29 | 17.64 | 0.32 | 35 | 108.68 | 41.65 | 2 | 33 | 15.03 | 13638.32 | 92.66 | 490.84 | 79.45 | 37.96 | 15877.09 | 0.48 | 0.67 | 2.66 | 0.97 | 2 | 10
2 | 50 | CONCLUIDO | 8.0314 | 12.45 | 9.93 | 27.07 | 0.48 | 22 | 109.96 | 41.65 | 3 | 20 | 15.31 | 13795.21 | 85.36 | 490.91 | 67.62 | 37.96 | 10027.06 | 0.56 | 0.7 | 2.65 | 0.61 | 2 | 10
3 | 50 | CONCLUIDO | 8.2274 | 12.15 | 9.76 | 36.61 | 0.63 | 16 | 111.23 | 41.65 | 4 | 14 | 15.58 | 13952.52 | 80.11 | 490.88 | 62.38 | 37.96 | 7438 | 0.61 | 0.71 | 2.63 | 0.44 | 2 | 10
4 | 50 | CONCLUIDO | 8.3818 | 11.93 | 9.63 | 48.14 | 0.78 | 12 | 112.51 | 41.65 | 5 | 8 | 15.86 | 14110.24 | 74.66 | 490.82 | 57.96 | 37.96 | 5248.29 | 0.65 | 0.72 | 2.63 | 0.31 | 2 | 10
5 | 50 | CONCLUIDO | 8.41 | 11.89 | 9.61 | 52.42 | 0.93 | 11 | 113.79 | 41.65 | 6 | 0 | 16.14 | 14268.39 | 73.61 | 490.88 | 57 | 37.96 | 4774.54 | 0.67 | 0.72 | 2.64 | 0.29 | 2 | 10
0 | 25 | CONCLUIDO | 7.6108 | 13.14 | 10.68 | 13.35 | 0.28 | 48 | 61.76 | 28.92 | 1 | 46 | 6.84 | 7851.41 | 64.71 | 491 | 91.78 | 37.96 | 21979.23 | 0.41 | 0.65 | 2.69 | 1.36 | 2 | 10
1 | 25 | CONCLUIDO | 8.3003 | 12.05 | 9.95 | 27.13 | 0.55 | 22 | 62.92 | 28.92 | 2 | 7 | 7 | 7994.37 | 53.34 | 490.98 | 67.63 | 37.96 | 10033.91 | 0.56 | 0.69 | 2.67 | 0.63 | 2 | 10
2 | 25 | CONCLUIDO | 8.3393 | 11.99 | 9.9 | 28.3 | 0.81 | 21 | 64.08 | 28.92 | 3 | 0 | 7.16 | 8137.65 | 54.13 | 491.13 | 66.08 | 37.96 | 9262.19 | 0.57 | 0.7 | 2.67 | 0.58 | 2 | 10
0 | 85 | CONCLUIDO | 5.1953 | 19.25 | 12.84 | 6.48 | 0.11 | 119 | 167.88 | 51.39 | 1 | 117 | 30.49 | 20939.59 | 163.06 | 491.21 | 162.77 | 37.96 | 57117.73 | 0.23 | 0.54 | 2.81 | 3.52 | 2 | 10
1 | 85 | CONCLUIDO | 6.7438 | 14.83 | 10.76 | 12.91 | 0.21 | 50 | 169.33 | 51.39 | 2 | 48 | 30.94 | 21118.46 | 134.56 | 490.99 | 94.8 | 37.96 | 23478.41 | 0.4 | 0.64 | 2.69 | 1.44 | 2 | 10
2 | 85 | CONCLUIDO | 7.299 | 13.7 | 10.24 | 19.21 | 0.31 | 32 | 170.79 | 51.39 | 3 | 30 | 31.4 | 21297.94 | 126.07 | 490.9 | 77.74 | 37.96 | 15037.35 | 0.49 | 0.67 | 2.67 | 0.92 | 2 | 10
3 | 85 | CONCLUIDO | 7.6334 | 13.1 | 9.95 | 25.95 | 0.41 | 23 | 172.25 | 51.39 | 4 | 21 | 31.86 | 21478.05 | 120.12 | 490.8 | 68.36 | 37.96 | 10390.8 | 0.56 | 0.69 | 2.65 | 0.63 | 2 | 10
4 | 85 | CONCLUIDO | 7.8169 | 12.79 | 9.81 | 32.7 | 0.51 | 18 | 173.71 | 51.39 | 5 | 16 | 32.32 | 21658.78 | 116.46 | 490.85 | 64.12 | 37.96 | 8294.98 | 0.59 | 0.7 | 2.63 | 0.49 | 2 | 10
5 | 85 | CONCLUIDO | 7.9454 | 12.59 | 9.71 | 38.82 | 0.61 | 15 | 175.18 | 51.39 | 6 | 13 | 32.79 | 21840.16 | 112.81 | 490.81 | 60.58 | 37.96 | 6544.64 | 0.63 | 0.71 | 2.63 | 0.39 | 2 | 10
6 | 85 | CONCLUIDO | 8.0028 | 12.5 | 9.68 | 44.69 | 0.7 | 13 | 176.66 | 51.39 | 7 | 11 | 33.27 | 22022.17 | 110.47 | 490.82 | 59.62 | 37.96 | 6070.26 | 0.64 | 0.71 | 2.63 | 0.36 | 2 | 10
7 | 85 | CONCLUIDO | 8.0983 | 12.35 | 9.6 | 52.38 | 0.8 | 11 | 178.14 | 51.39 | 8 | 9 | 33.75 | 22204.83 | 106.83 | 490.8 | 57.28 | 37.96 | 4910.37 | 0.66 | 0.72 | 2.62 | 0.28 | 2 | 10
8 | 85 | CONCLUIDO | 8.14 | 12.28 | 9.57 | 57.44 | 0.89 | 10 | 179.63 | 51.39 | 9 | 8 | 34.24 | 22388.15 | 103.45 | 490.81 | 56.15 | 37.96 | 4351.81 | 0.68 | 0.72 | 2.63 | 0.26 | 2 | 10
9 | 85 | CONCLUIDO | 8.1697 | 12.24 | 9.56 | 63.75 | 0.98 | 9 | 181.12 | 51.39 | 10 | 7 | 34.73 | 22572.13 | 100.94 | 490.95 | 55.9 | 37.96 | 4229.95 | 0.68 | 0.72 | 2.62 | 0.24 | 2 | 10
10 | 85 | CONCLUIDO | 8.2158 | 12.17 | 9.53 | 71.46 | 1.07 | 8 | 182.62 | 51.39 | 11 | 5 | 35.22 | 22756.91 | 97.55 | 490.85 | 54.68 | 37.96 | 3625.01 | 0.69 | 0.72 | 2.62 | 0.21 | 2 | 10
11 | 85 | CONCLUIDO | 8.2531 | 12.12 | 9.51 | 81.49 | 1.16 | 7 | 184.12 | 51.39 | 12 | 1 | 35.73 | 22942.24 | 96 | 490.88 | 53.9 | 37.96 | 3240.87 | 0.7 | 0.73 | 2.62 | 0.19 | 2 | 10
12 | 85 | CONCLUIDO | 8.2542 | 12.12 | 9.51 | 81.47 | 1.24 | 7 | 185.63 | 51.39 | 13 | 0 | 36.24 | 23128.27 | 96.63 | 490.88 | 53.81 | 37.96 | 3198.43 | 0.71 | 0.73 | 2.62 | 0.19 | 2 | 10
0 | 20 | CONCLUIDO | 7.906 | 12.65 | 10.42 | 16.04 | 0.34 | 39 | 51.33 | 24.83 | 1 | 37 | 5.51 | 6564.78 | 52.96 | 490.94 | 84 | 37.96 | 18132.02 | 0.45 | 0.66 | 2.67 | 1.1 | 2 | 10
1 | 20 | CONCLUIDO | 8.2504 | 12.12 | 10.05 | 23.2 | 0.66 | 26 | 52.47 | 24.83 | 2 | 0 | 5.64 | 6705.1 | 48.05 | 491.4 | 70.77 | 37.96 | 11582.27 | 0.54 | 0.69 | 2.68 | 0.73 | 2 | 10
0 | 65 | CONCLUIDO | 5.8866 | 16.99 | 12.17 | 7.53 | 0.13 | 97 | 133.21 | 46.47 | 1 | 95 | 20.75 | 16663.42 | 132.33 | 491.02 | 140.59 | 37.96 | 46135.85 | 0.27 | 0.57 | 2.77 | 2.84 | 2 | 10
1 | 65 | CONCLUIDO | 7.2506 | 13.79 | 10.5 | 15.36 | 0.26 | 41 | 134.55 | 46.47 | 2 | 39 | 21.09 | 16828.84 | 111.28 | 491.16 | 86.13 | 37.96 | 19188.91 | 0.44 | 0.66 | 2.68 | 1.18 | 2 | 10
2 | 65 | CONCLUIDO | 7.7446 | 12.91 | 10.02 | 23.13 | 0.39 | 26 | 135.9 | 46.47 | 3 | 24 | 21.43 | 16994.64 | 103.55 | 490.84 | 70.97 | 37.96 | 11681.18 | 0.53 | 0.69 | 2.65 | 0.7 | 2 | 10
3 | 65 | CONCLUIDO | 7.9653 | 12.55 | 9.86 | 31.13 | 0.52 | 19 | 137.25 | 46.47 | 4 | 17 | 21.78 | 17160.92 | 98.93 | 490.86 | 65.45 | 37.96 | 8958.97 | 0.58 | 0.7 | 2.64 | 0.54 | 2 | 10
4 | 65 | CONCLUIDO | 8.1314 | 12.3 | 9.71 | 38.84 | 0.64 | 15 | 138.6 | 46.47 | 5 | 13 | 22.13 | 17327.69 | 94.18 | 490.84 | 60.58 | 37.96 | 6543.34 | 0.63 | 0.71 | 2.63 | 0.39 | 2 | 10
5 | 65 | CONCLUIDO | 8.2384 | 12.14 | 9.63 | 48.16 | 0.76 | 12 | 139.95 | 46.47 | 6 | 10 | 22.49 | 17494.97 | 90.3 | 490.82 | 58.11 | 37.96 | 5321.29 | 0.65 | 0.72 | 2.63 | 0.31 | 2 | 10
6 | 65 | CONCLUIDO | 8.3112 | 12.03 | 9.58 | 57.48 | 0.88 | 10 | 141.31 | 46.47 | 7 | 8 | 22.85 | 17662.75 | 86.29 | 490.81 | 56.35 | 37.96 | 4453.81 | 0.67 | 0.72 | 2.63 | 0.26 | 2 | 10
7 | 65 | CONCLUIDO | 8.3565 | 11.97 | 9.54 | 63.61 | 0.99 | 9 | 142.68 | 46.47 | 8 | 0 | 23.21 | 17831.04 | 82.97 | 490.99 | 54.9 | 37.96 | 3730.36 | 0.69 | 0.72 | 2.63 | 0.22 | 2 | 10
0 | 75 | CONCLUIDO | 5.5285 | 18.09 | 12.51 | 6.95 | 0.12 | 108 | 150.44 | 49.1 | 1 | 106 | 25.34 | 18787.76 | 147.71 | 491.05 | 151.97 | 37.96 | 51769.97 | 0.25 | 0.55 | 2.78 | 3.19 | 2 | 10
1 | 75 | CONCLUIDO | 6.9911 | 14.3 | 10.62 | 13.85 | 0.23 | 46 | 151.83 | 49.1 | 2 | 44 | 25.73 | 18959.54 | 123.05 | 490.93 | 90.28 | 37.96 | 21239.37 | 0.42 | 0.65 | 2.68 | 1.3 | 2 | 10
2 | 75 | CONCLUIDO | 7.5232 | 13.29 | 10.13 | 20.96 | 0.35 | 29 | 153.23 | 49.1 | 3 | 27 | 26.13 | 19131.85 | 114.82 | 491.01 | 74.32 | 37.96 | 13343.48 | 0.51 | 0.68 | 2.65 | 0.81 | 2 | 10
3 | 75 | CONCLUIDO | 7.8007 | 12.82 | 9.9 | 28.29 | 0.46 | 21 | 154.63 | 49.1 | 4 | 19 | 26.53 | 19304.72 | 109.66 | 490.98 | 66.76 | 37.96 | 9603.09 | 0.57 | 0.7 | 2.65 | 0.58 | 2 | 10
4 | 75 | CONCLUIDO | 7.9526 | 12.57 | 9.78 | 34.51 | 0.57 | 17 | 156.03 | 49.1 | 5 | 15 | 26.94 | 19478.15 | 105.92 | 490.89 | 62.83 | 37.96 | 7658.53 | 0.6 | 0.71 | 2.64 | 0.46 | 2 | 10
5 | 75 | CONCLUIDO | 8.0587 | 12.41 | 9.7 | 41.59 | 0.67 | 14 | 157.44 | 49.1 | 6 | 12 | 27.35 | 19652.13 | 101.9 | 490.83 | 60.31 | 37.96 | 6410.41 | 0.63 | 0.71 | 2.64 | 0.39 | 2 | 10
6 | 75 | CONCLUIDO | 8.1431 | 12.28 | 9.64 | 48.19 | 0.78 | 12 | 158.86 | 49.1 | 7 | 10 | 27.77 | 19826.68 | 98.57 | 490.92 | 58.27 | 37.96 | 5404.5 | 0.65 | 0.72 | 2.63 | 0.32 | 2 | 10
7 | 75 | CONCLUIDO | 8.2273 | 12.15 | 9.57 | 57.44 | 0.88 | 10 | 160.28 | 49.1 | 8 | 8 | 28.19 | 20001.93 | 95.21 | 490.8 | 56.33 | 37.96 | 4441.47 | 0.67 | 0.72 | 2.62 | 0.25 | 2 | 10
8 | 75 | CONCLUIDO | 8.2576 | 12.11 | 9.56 | 63.72 | 0.99 | 9 | 161.71 | 49.1 | 9 | 7 | 28.61 | 20177.64 | 91.33 | 490.8 | 55.7 | 37.96 | 4130.75 | 0.68 | 0.72 | 2.62 | 0.24 | 2 | 10
9 | 75 | CONCLUIDO | 8.3058 | 12.04 | 9.52 | 71.39 | 1.09 | 8 | 163.13 | 49.1 | 10 | 1 | 29.04 | 20353.94 | 90.15 | 490.8 | 54.29 | 37.96 | 3433.11 | 0.7 | 0.72 | 2.63 | 0.2 | 2 | 10
10 | 75 | CONCLUIDO | 8.3068 | 12.04 | 9.52 | 71.38 | 1.18 | 8 | 164.57 | 49.1 | 11 | 0 | 29.47 | 20530.82 | 90.68 | 491.01 | 54.19 | 37.96 | 3383 | 0.7 | 0.73 | 2.63 | 0.2 | 2 | 10
0 | 95 | CONCLUIDO | 4.8814 | 20.49 | 13.18 | 6.08 | 0.1 | 130 | 185.69 | 53.44 | 1 | 128 | 36.26 | 23136.14 | 178.75 | 491.41 | 173.56 | 37.96 | 62459.89 | 0.22 | 0.52 | 2.83 | 3.85 | 2 | 10
1 | 95 | CONCLUIDO | 6.5022 | 15.38 | 10.9 | 12.11 | 0.19 | 54 | 187.21 | 53.44 | 2 | 52 | 36.77 | 23322.88 | 146.1 | 491.18 | 99.46 | 37.96 | 25787.6 | 0.38 | 0.63 | 2.7 | 1.58 | 2 | 10
2 | 95 | CONCLUIDO | 7.1412 | 14 | 10.27 | 18.12 | 0.28 | 34 | 188.73 | 53.44 | 3 | 32 | 37.29 | 23510.33 | 135.79 | 490.95 | 78.88 | 37.96 | 15598.08 | 0.48 | 0.67 | 2.66 | 0.95 | 2 | 10
3 | 95 | CONCLUIDO | 7.4602 | 13.4 | 10.01 | 24.01 | 0.37 | 25 | 190.25 | 53.44 | 4 | 23 | 37.82 | 23698.48 | 130.32 | 490.82 | 70.2 | 37.96 | 11302.18 | 0.54 | 0.69 | 2.65 | 0.69 | 2 | 10
4 | 95 | CONCLUIDO | 7.6415 | 13.09 | 9.87 | 29.62 | 0.46 | 20 | 191.78 | 53.44 | 5 | 18 | 38.35 | 23887.36 | 126.7 | 490.8 | 66.11 | 37.96 | 9279.95 | 0.57 | 0.7 | 2.64 | 0.55 | 2 | 10
5 | 95 | CONCLUIDO | 7.8084 | 12.81 | 9.74 | 36.53 | 0.55 | 16 | 193.32 | 53.44 | 6 | 14 | 38.89 | 24076.95 | 123.14 | 490.83 | 61.82 | 37.96 | 7158.2 | 0.61 | 0.71 | 2.63 | 0.42 | 2 | 10
6 | 95 | CONCLUIDO | 7.8864 | 12.68 | 9.69 | 41.53 | 0.64 | 14 | 194.86 | 53.44 | 7 | 12 | 39.43 | 24267.28 | 120.41 | 490.89 | 60.08 | 37.96 | 6298.4 | 0.63 | 0.71 | 2.63 | 0.37 | 2 | 10
7 | 95 | CONCLUIDO | 7.9748 | 12.54 | 9.62 | 48.12 | 0.72 | 12 | 196.41 | 53.44 | 8 | 10 | 39.98 | 24458.36 | 117.81 | 490.82 | 57.79 | 37.96 | 5164.69 | 0.66 | 0.72 | 2.63 | 0.31 | 2 | 10
8 | 95 | CONCLUIDO | 8.0139 | 12.48 | 9.6 | 52.37 | 0.81 | 11 | 197.97 | 53.44 | 9 | 9 | 40.53 | 24650.18 | 115.4 | 490.8 | 57.06 | 37.96 | 4801.49 | 0.67 | 0.72 | 2.63 | 0.28 | 2 | 10
9 | 95 | CONCLUIDO | 8.0977 | 12.35 | 9.55 | 63.64 | 0.89 | 9 | 199.53 | 53.44 | 10 | 7 | 41.1 | 24842.77 | 111.62 | 490.8 | 55.2 | 37.96 | 3884.36 | 0.69 | 0.72 | 2.63 | 0.23 | 2 | 10
10 | 95 | CONCLUIDO | 8.0935 | 12.36 | 9.55 | 63.68 | 0.97 | 9 | 201.1 | 53.44 | 11 | 7 | 41.66 | 25036.12 | 110.17 | 490.86 | 55.62 | 37.96 | 4091.02 | 0.68 | 0.72 | 2.62 | 0.23 | 2 | 10
11 | 95 | CONCLUIDO | 8.142 | 12.28 | 9.52 | 71.37 | 1.05 | 8 | 202.67 | 53.44 | 12 | 6 | 42.24 | 25230.25 | 107.23 | 490.81 | 54.37 | 37.96 | 3474.85 | 0.7 | 0.73 | 2.62 | 0.2 | 2 | 10
12 | 95 | CONCLUIDO | 8.1796 | 12.23 | 9.5 | 81.4 | 1.13 | 7 | 204.25 | 53.44 | 13 | 4 | 42.82 | 25425.3 | 105.17 | 490.82 | 53.6 | 37.96 | 3092.68 | 0.71 | 0.73 | 2.62 | 0.18 | 2 | 10
13 | 95 | CONCLUIDO | 8.1801 | 12.22 | 9.5 | 81.39 | 1.21 | 7 | 205.84 | 53.44 | 14 | 2 | 43.4 | 25621.03 | 104.12 | 490.82 | 53.55 | 37.96 | 3068.31 | 0.71 | 0.73 | 2.62 | 0.18 | 2 | 10
14 | 95 | CONCLUIDO | 8.1811 | 12.22 | 9.49 | 81.38 | 1.28 | 7 | 207.43 | 53.44 | 15 | 0 | 44 | 25817.56 | 103.87 | 491.08 | 53.45 | 37.96 | 3018.76 | 0.71 | 0.73 | 2.62 | 0.18 | 2 | 10
0 | 55 | CONCLUIDO | 6.2869 | 15.91 | 11.79 | 8.32 | 0.15 | 85 | 116.05 | 43.4 | 1 | 83 | 16.65 | 14546.17 | 116.54 | 491.19 | 128.35 | 37.96 | 40077.52 | 0.3 | 0.59 | 2.75 | 2.47 | 2 | 10
1 | 55 | CONCLUIDO | 7.5036 | 13.33 | 10.36 | 16.8 | 0.3 | 37 | 117.34 | 43.4 | 2 | 35 | 16.94 | 14705.49 | 99.27 | 490.85 | 81.87 | 37.96 | 17077.36 | 0.46 | 0.67 | 2.67 | 1.04 | 2 | 10
2 | 55 | CONCLUIDO | 7.944 | 12.59 | 9.95 | 25.97 | 0.45 | 23 | 118.63 | 43.4 | 3 | 21 | 17.23 | 14865.24 | 91.8 | 490.84 | 68.38 | 37.96 | 10404.11 | 0.56 | 0.69 | 2.65 | 0.64 | 2 | 10
3 | 55 | CONCLUIDO | 8.1487 | 12.27 | 9.78 | 34.52 | 0.59 | 17 | 119.93 | 43.4 | 4 | 15 | 17.53 | 15025.44 | 86.61 | 490.86 | 62.87 | 37.96 | 7675.37 | 0.6 | 0.71 | 2.64 | 0.46 | 2 | 10
4 | 55 | CONCLUIDO | 8.2882 | 12.07 | 9.67 | 44.63 | 0.73 | 13 | 121.23 | 43.4 | 5 | 11 | 17.83 | 15186.08 | 82.09 | 490.81 | 59.4 | 37.96 | 5961.28 | 0.64 | 0.71 | 2.63 | 0.35 | 2 | 10
5 | 55 | CONCLUIDO | 8.3661 | 11.95 | 9.61 | 52.4 | 0.86 | 11 | 122.54 | 43.4 | 6 | 4 | 18.14 | 15347.16 | 77.73 | 490.82 | 57.11 | 37.96 | 4825.67 | 0.66 | 0.72 | 2.63 | 0.29 | 2 | 10
6 | 55 | CONCLUIDO | 8.4012 | 11.9 | 9.58 | 57.48 | 1 | 10 | 123.85 | 43.4 | 7 | 0 | 18.45 | 15508.69 | 77.13 | 490.85 | 56.13 | 37.96 | 4343.47 | 0.68 | 0.72 | 2.63 | 0.26 | 2 | 10

## gráficos
Selecione o eixo X:
Selecione o eixo Y:
Selecione o eixo Z:
Eixo X | Eixo Y | Eixo Z

## hidden (hidden)
Unnamed: 0
Volume de calda [L]
STATUS
Capacidade operacional [ha/h]
Tempo de missao [h]
Tempo util [h]
Tempo por voo [min]
Autonomia Projetada [h]
N° Voos
MTOW [kg]
Massa Estrutura [kg]
Combustível [kg]
Abastecimentos
Massa gerador
Potência gerador [W]
Combustível consumido [L]
Calda cons [L]
Distância percorrida [km]
Distância Pulverizando [km]
RTL ACUMULADO[m]
EOC [km/km]
EOC [h/h]
Tempo de manobra [h]
Tempo rtl_rtw [h]
V pulv [m/s]
V desloc [m/s]