## RESULTADOS_18
Unnamed: 0 | Volume de calda [L] | STATUS | Capacidade operacional [ha/h] | Tempo de missao [h] | Tempo util [h] | Tempo por voo [min] | Autonomia Projetada [h] | N° Voos | MTOW [kg] | Massa Estrutura [kg] | Combustível [kg] | Abastecimentos | Massa gerador | Potência gerador [W] | Combustível consumido [L] | Calda cons [L] | Distância percorrida [km] | Distância Pulverizando [km] | RTL ACUMULADO[m] | EOC [km/km] | EOC [h/h] | Tempo de manobra [h] | Tempo rtl_rtw [h] | V pulv [m/s] | V desloc [m/s] | Preço Total por ha Simples [R$/ha] | Preço Total por ha Presumido [R$/ha] | Preço Total por ha Real [R$/ha] | Preço Total Simples [R$] | Preço Total Presumido [R$] | Prod CAPEX [ha/h/R$] | Dias Trabalhados | Preço Total Real [R$]
0 | 100 | CONCLUIDO | 5.1349 | 19.47 | 12.25 | 6.08 | 0.09 | 121 | 194.77 | 54.38 | 1 | 119 | 39.4 | 24256.19 | 166 | 1319.73 | 175.76 | 59.92 | 57282.01 | 0.34 | 0.7 | 0.36 | 3.53 | 2 | 10 | 192.4687 | 263.3441 | 238.2109 | 192468.6692 | 263344.1243 | 2.6968e-06 | 8 | 238210.9307
1 | 100 | CONCLUIDO | 6.7102 | 14.9 | 10.44 | 12.53 | 0.18 | 50 | 196.32 | 54.38 | 2 | 48 | 39.95 | 24447.22 | 135.25 | 1319.55 | 118.43 | 59.92 | 28970.4 | 0.51 | 0.82 | 0.22 | 1.72 | 2 | 10 | 132.0054 | 180.6157 | 163.378 | 132005.4425 | 180615.6701 | 3.5241e-06 | 6 | 163377.964
2 | 100 | CONCLUIDO | 7.622 | 13.12 | 9.48 | 19.6 | 0.27 | 29 | 197.88 | 54.38 | 3 | 27 | 40.5 | 24639 | 115.49 | 1319.44 | 84.83 | 59.92 | 12273.46 | 0.71 | 0.9 | 0.21 | 0.75 | 2 | 10 | 116.1333 | 158.8987 | 143.7336 | 116133.2783 | 158898.6749 | 4.003e-06 | 6 | 143733.6084
3 | 100 | CONCLUIDO | 7.9757 | 12.54 | 9.24 | 27.73 | 0.36 | 20 | 199.44 | 54.38 | 4 | 18 | 41.06 | 24831.54 | 105 | 1319.18 | 77.53 | 59.92 | 8670.58 | 0.77 | 0.92 | 0.2 | 0.52 | 2 | 10 | 99.7974 | 136.5473 | 123.5154 | 99797.4362 | 136547.2549 | 4.1887e-06 | 5 | 123515.3766
4 | 100 | CONCLUIDO | 8.1865 | 12.22 | 9.12 | 36.46 | 0.44 | 15 | 201.01 | 54.38 | 5 | 8 | 41.63 | 25024.84 | 95.61 | 1319.28 | 73.1 | 59.92 | 6479.87 | 0.82 | 0.94 | 0.2 | 0.39 | 2 | 10 | 95.6659 | 130.8942 | 118.4019 | 95665.8529 | 130894.2405 | 4.2994e-06 | 5 | 118401.8779
5 | 100 | CONCLUIDO | 8.1761 | 12.23 | 9.13 | 36.52 | 0.53 | 15 | 202.58 | 54.38 | 6 | 0 | 42.2 | 25218.93 | 94.87 | 1319.22 | 73.38 | 59.92 | 6620.78 | 0.82 | 0.93 | 0.2 | 0.41 | 2 | 10 | 95.5148 | 130.6875 | 118.2149 | 95514.7713 | 130687.5239 | 4.294e-06 | 5 | 118214.8901

## RESULTADOS_6
Unnamed: 0 | Volume de calda [L] | STATUS | Capacidade operacional [ha/h] | Tempo de missao [h] | Tempo util [h] | Tempo por voo [min] | Autonomia Projetada [h] | N° Voos | MTOW [kg] | Massa Estrutura [kg] | Combustível [kg] | Abastecimentos | Massa gerador | Potência gerador [W] | Combustível consumido [L] | Calda cons [L] | Distância percorrida [km] | Distância Pulverizando [km] | RTL ACUMULADO[m] | EOC [km/km] | EOC [h/h] | Tempo de manobra [h] | Tempo rtl_rtw [h] | V pulv [m/s] | V desloc [m/s] | Preço Total por ha Simples [R$/ha] | Preço Total por ha Presumido [R$/ha] | Preço Total por ha Real [R$/ha] | Preço Total Simples [R$] | Preço Total Presumido [R$] | Prod CAPEX [ha/h/R$] | Dias Trabalhados | Preço Total Real [R$]
0 | 40 | CONCLUIDO | 7.6754 | 13.03 | 10.09 | 11.42 | 0.2 | 53 | 89.87 | 37.55 | 1 | 51 | 11.32 | 11317.98 | 72.41 | 1319.61 | 105.3 | 59.92 | 22389.33 | 0.57 | 0.85 | 0.23 | 1.36 | 2 | 10 | 91.275 | 124.8865 | 112.9675 | 91274.9886 | 124886.4662 | 4.5789e-06 | 6 | 112967.4771
1 | 40 | CONCLUIDO | 8.1413 | 12.28 | 9.7 | 17.12 | 0.39 | 34 | 91.1 | 37.55 | 2 | 0 | 11.54 | 11468.97 | 63.58 | 1319.72 | 91.11 | 59.92 | 15392.15 | 0.66 | 0.88 | 0.26 | 0.98 | 2 | 10 | 76.9812 | 105.3291 | 95.2766 | 76981.191 | 105329.0617 | 4.8569e-06 | 5 | 95276.6039

## RESULTADOS_4
Unnamed: 0 | Volume de calda [L] | STATUS | Capacidade operacional [ha/h] | Tempo de missao [h] | Tempo util [h] | Tempo por voo [min] | Autonomia Projetada [h] | N° Voos | MTOW [kg] | Massa Estrutura [kg] | Combustível [kg] | Abastecimentos | Massa gerador | Potência gerador [W] | Combustível consumido [L] | Calda cons [L] | Distância percorrida [km] | Distância Pulverizando [km] | RTL ACUMULADO[m] | EOC [km/km] | EOC [h/h] | Tempo de manobra [h] | Tempo rtl_rtw [h] | V pulv [m/s] | V desloc [m/s] | Preço Total por ha Simples [R$/ha] | Preço Total por ha Presumido [R$/ha] | Preço Total por ha Real [R$/ha] | Preço Total Simples [R$] | Preço Total Presumido [R$] | Prod CAPEX [ha/h/R$] | Dias Trabalhados | Preço Total Real [R$]
0 | 30 | CONCLUIDO | 7.8901 | 12.67 | 10.11 | 13.19 | 0.24 | 46 | 71.52 | 32.27 | 1 | 8 | 8.25 | 9054.6 | 57.57 | 1319.56 | 104.45 | 59.92 | 21998.49 | 0.57 | 0.84 | 0.29 | 1.39 | 2 | 10 | 73.8943 | 101.1054 | 91.456 | 73894.2617 | 101105.3888 | 4.8692e-06 | 5 | 91456.0324
1 | 30 | CONCLUIDO | 7.9509 | 12.58 | 10.03 | 13.38 | 0.48 | 45 | 72.7 | 32.27 | 2 | 0 | 8.43 | 9200.25 | 57.92 | 1319.81 | 101.29 | 59.92 | 20427.19 | 0.59 | 0.85 | 0.29 | 1.31 | 2 | 10 | 73.7182 | 100.8644 | 91.2381 | 73718.1571 | 100864.4347 | 4.9067e-06 | 5 | 91238.0746

## RESULTADOS_1
Unnamed: 0 | Volume de calda [L] | STATUS | Capacidade operacional [ha/h] | Tempo de missao [h] | Tempo util [h] | Tempo por voo [min] | Autonomia Projetada [h] | N° Voos | MTOW [kg] | Massa Estrutura [kg] | Combustível [kg] | Abastecimentos | Massa gerador | Potência gerador [W] | Combustível consumido [L] | Calda cons [L] | Distância percorrida [km] | Distância Pulverizando [km] | RTL ACUMULADO[m] | EOC [km/km] | EOC [h/h] | Tempo de manobra [h] | Tempo rtl_rtw [h] | V pulv [m/s] | V desloc [m/s] | Preço Total por ha Simples [R$/ha] | Preço Total por ha Presumido [R$/ha] | Preço Total por ha Real [R$/ha] | Preço Total Simples [R$] | Preço Total Presumido [R$] | Prod CAPEX [ha/h/R$] | Dias Trabalhados | Preço Total Real [R$]
0 | 15 | CONCLUIDO | 7.1361 | 14.01 | 11.33 | 7.64 | 0.43 | 89 | 39.78 | 19.54 | 1 | 0 | 4.24 | 5140 | 44.49 | 1319.9 | 141.48 | 59.92 | 40298.82 | 0.42 | 0.75 | 0.42 | 2.6 | 2 | 10 | 76.3878 | 104.5171 | 94.5421 | 76387.7553 | 104517.0968 | 4.7267e-06 | 6 | 94542.1317

## RESULTADOS_12
Unnamed: 0 | Volume de calda [L] | STATUS | Capacidade operacional [ha/h] | Tempo de missao [h] | Tempo util [h] | Tempo por voo [min] | Autonomia Projetada [h] | N° Voos | MTOW [kg] | Massa Estrutura [kg] | Combustível [kg] | Abastecimentos | Massa gerador | Potência gerador [W] | Combustível consumido [L] | Calda cons [L] | Distância percorrida [km] | Distância Pulverizando [km] | RTL ACUMULADO[m] | EOC [km/km] | EOC [h/h] | Tempo de manobra [h] | Tempo rtl_rtw [h] | V pulv [m/s] | V desloc [m/s] | Preço Total por ha Simples [R$/ha] | Preço Total por ha Presumido [R$/ha] | Preço Total por ha Real [R$/ha] | Preço Total Simples [R$] | Preço Total Presumido [R$] | Prod CAPEX [ha/h/R$] | Dias Trabalhados | Preço Total Real [R$]
0 | 70 | CONCLUIDO | 6.2178 | 16.08 | 11.28 | 7.61 | 0.12 | 89 | 141.81 | 47.83 | 1 | 87 | 22.98 | 17723.39 | 121.35 | 1320.14 | 143.97 | 59.92 | 41547.09 | 0.42 | 0.76 | 0.31 | 2.56 | 2 | 10 | 137.6127 | 188.2878 | 170.3178 | 137612.6933 | 188287.7581 | 3.4442e-06 | 7 | 170317.8387
1 | 70 | CONCLUIDO | 7.7374 | 12.92 | 9.68 | 16.6 | 0.25 | 35 | 143.17 | 47.83 | 2 | 33 | 23.34 | 17891.86 | 94.39 | 1319.41 | 91.99 | 59.92 | 15827.49 | 0.65 | 0.88 | 0.22 | 0.96 | 2 | 10 | 94.033 | 128.6601 | 116.381 | 94033.008 | 128660.11 | 4.286e-06 | 5 | 116380.9696
2 | 70 | CONCLUIDO | 8.2337 | 12.15 | 9.31 | 26.6 | 0.37 | 21 | 144.54 | 47.83 | 3 | 9 | 23.71 | 18060.85 | 79.83 | 1319.26 | 79.3 | 59.92 | 9548.45 | 0.76 | 0.92 | 0.21 | 0.59 | 2 | 10 | 86.7185 | 118.652 | 107.3281 | 86718.4735 | 118652.0412 | 4.5609e-06 | 5 | 107328.0569
3 | 70 | CONCLUIDO | 8.262 | 12.1 | 9.3 | 27.89 | 0.49 | 20 | 145.92 | 47.83 | 4 | 0 | 24.09 | 18230.35 | 79.81 | 1319.39 | 78.51 | 59.92 | 9159.35 | 0.76 | 0.92 | 0.22 | 0.57 | 2 | 10 | 86.5791 | 118.4614 | 107.1556 | 86579.1132 | 118461.3623 | 4.5766e-06 | 5 | 107155.5761

## RESULTADOS_16
Unnamed: 0 | Volume de calda [L] | STATUS | Capacidade operacional [ha/h] | Tempo de missao [h] | Tempo util [h] | Tempo por voo [min] | Autonomia Projetada [h] | N° Voos | MTOW [kg] | Massa Estrutura [kg] | Combustível [kg] | Abastecimentos | Massa gerador | Potência gerador [W] | Combustível consumido [L] | Calda cons [L] | Distância percorrida [km] | Distância Pulverizando [km] | RTL ACUMULADO[m] | EOC [km/km] | EOC [h/h] | Tempo de manobra [h] | Tempo rtl_rtw [h] | V pulv [m/s] | V desloc [m/s] | Preço Total por ha Simples [R$/ha] | Preço Total por ha Presumido [R$/ha] | Preço Total por ha Real [R$/ha] | Preço Total Simples [R$] | Preço Total Presumido [R$] | Prod CAPEX [ha/h/R$] | Dias Trabalhados | Preço Total Real [R$]
0 | 90 | CONCLUIDO | 5.4836 | 18.24 | 11.9 | 6.49 | 0.1 | 110 | 176.73 | 52.44 | 1 | 108 | 33.29 | 22031.19 | 150.63 | 1320.15 | 164.51 | 59.92 | 51710.38 | 0.36 | 0.72 | 0.33 | 3.18 | 2 | 10 | 175.7703 | 240.4966 | 217.544 | 175770.2618 | 240496.6266 | 2.9271e-06 | 8 | 217543.9661
1 | 90 | CONCLUIDO | 7.09 | 14.1 | 10.08 | 13.45 | 0.2 | 45 | 178.21 | 52.44 | 2 | 43 | 33.77 | 22213.89 | 120.44 | 1319.66 | 105.24 | 59.92 | 22398.8 | 0.57 | 0.85 | 0.24 | 1.36 | 2 | 10 | 121.0674 | 165.6498 | 149.8404 | 121067.4389 | 165649.811 | 3.7845e-06 | 6 | 149840.4255
2 | 90 | CONCLUIDO | 7.7853 | 12.84 | 9.46 | 21.03 | 0.3 | 27 | 179.7 | 52.44 | 3 | 25 | 34.26 | 22397.24 | 105.12 | 1319.23 | 85.28 | 59.92 | 12509.04 | 0.7 | 0.9 | 0.19 | 0.74 | 2 | 10 | 99.9034 | 136.6923 | 123.6466 | 99903.4304 | 136692.2809 | 4.1557e-06 | 5 | 123646.5615
3 | 90 | CONCLUIDO | 8.1439 | 12.28 | 9.22 | 30.73 | 0.39 | 18 | 181.19 | 52.44 | 4 | 16 | 34.75 | 22581.25 | 93.38 | 1319.25 | 77.19 | 59.92 | 8510.88 | 0.78 | 0.93 | 0.18 | 0.5 | 2 | 10 | 94.0181 | 128.6397 | 116.3625 | 94018.1034 | 128639.7169 | 4.3471e-06 | 5 | 116362.5229
4 | 90 | CONCLUIDO | 8.2274 | 12.15 | 9.16 | 34.37 | 0.49 | 16 | 182.69 | 52.44 | 5 | 0 | 35.25 | 22766.06 | 89.93 | 1319.33 | 74.39 | 59.92 | 7119.73 | 0.81 | 0.93 | 0.21 | 0.44 | 2 | 10 | 92.505 | 126.5694 | 114.4898 | 92504.9652 | 126569.3744 | 4.3917e-06 | 5 | 114489.771

## RESULTADOS_0
Unnamed: 0 | Volume de calda [L] | STATUS | Capacidade operacional [ha/h] | Tempo de missao [h] | Tempo util [h] | Tempo por voo [min] | Autonomia Projetada [h] | N° Voos | MTOW [kg] | Massa Estrutura [kg] | Combustível [kg] | Abastecimentos | Massa gerador | Potência gerador [W] | Combustível consumido [L] | Calda cons [L] | Distância percorrida [km] | Distância Pulverizando [km] | RTL ACUMULADO[m] | EOC [km/km] | EOC [h/h] | Tempo de manobra [h] | Tempo rtl_rtw [h] | V pulv [m/s] | V desloc [m/s] | Preço Total por ha Simples [R$/ha] | Preço Total por ha Presumido [R$/ha] | Preço Total por ha Real [R$/ha] | Preço Total Simples [R$] | Preço Total Presumido [R$] | Prod CAPEX [ha/h/R$] | Dias Trabalhados | Preço Total Real [R$]
0 | 10 | CONCLUIDO | 6.328 | 15.8 | 12.68 | 5.72 | 0.64 | 133 | 26.11 | 12.1 | 1 | 0 | 3.01 | 3454.41 | 36.89 | 1320.49 | 183.54 | 59.92 | 61111.85 | 0.33 | 0.67 | 0.55 | 3.95 | 2 | 10 | 82.6862 | 113.1349 | 102.3375 | 82686.19 | 113134.893 | 4.3403e-06 | 7 | 102337.4576

## RESULTADOS_7
Unnamed: 0 | Volume de calda [L] | STATUS | Capacidade operacional [ha/h] | Tempo de missao [h] | Tempo util [h] | Tempo por voo [min] | Autonomia Projetada [h] | N° Voos | MTOW [kg] | Massa Estrutura [kg] | Combustível [kg] | Abastecimentos | Massa gerador | Potência gerador [W] | Combustível consumido [L] | Calda cons [L] | Distância percorrida [km] | Distância Pulverizando [km] | RTL ACUMULADO[m] | EOC [km/km] | EOC [h/h] | Tempo de manobra [h] | Tempo rtl_rtw [h] | V pulv [m/s] | V desloc [m/s] | Preço Total por ha Simples [R$/ha] | Preço Total por ha Presumido [R$/ha] | Preço Total por ha Real [R$/ha] | Preço Total Simples [R$] | Preço Total Presumido [R$] | Prod CAPEX [ha/h/R$] | Dias Trabalhados | Preço Total Real [R$]
0 | 45 | CONCLUIDO | 7.4703 | 13.39 | 10.19 | 10.36 | 0.18 | 59 | 98.71 | 39.72 | 1 | 57 | 12.99 | 12407.75 | 80.24 | 1319.49 | 107.63 | 59.92 | 23525.85 | 0.56 | 0.84 | 0.26 | 1.46 | 2 | 10 | 96.1628 | 131.5742 | 119.0169 | 96162.7889 | 131574.1702 | 4.3916e-06 | 6 | 119016.916
1 | 45 | CONCLUIDO | 8.1644 | 12.25 | 9.62 | 18.63 | 0.35 | 31 | 99.95 | 39.72 | 2 | 0 | 13.24 | 12561.45 | 66.41 | 1319.33 | 88.67 | 59.92 | 14182.54 | 0.68 | 0.89 | 0.25 | 0.9 | 2 | 10 | 78.7674 | 107.773 | 97.4873 | 78767.3849 | 107773.011 | 4.7997e-06 | 5 | 97487.3061

## RESULTADOS_10
Unnamed: 0 | Volume de calda [L] | STATUS | Capacidade operacional [ha/h] | Tempo de missao [h] | Tempo util [h] | Tempo por voo [min] | Autonomia Projetada [h] | N° Voos | MTOW [kg] | Massa Estrutura [kg] | Combustível [kg] | Abastecimentos | Massa gerador | Potência gerador [W] | Combustível consumido [L] | Calda cons [L] | Distância percorrida [km] | Distância Pulverizando [km] | RTL ACUMULADO[m] | EOC [km/km] | EOC [h/h] | Tempo de manobra [h] | Tempo rtl_rtw [h] | V pulv [m/s] | V desloc [m/s] | Preço Total por ha Simples [R$/ha] | Preço Total por ha Presumido [R$/ha] | Preço Total por ha Real [R$/ha] | Preço Total Simples [R$] | Preço Total Presumido [R$] | Prod CAPEX [ha/h/R$] | Dias Trabalhados | Preço Total Real [R$]
0 | 60 | CONCLUIDO | 6.6773 | 14.98 | 10.88 | 8.47 | 0.14 | 77 | 124.63 | 45 | 1 | 75 | 18.64 | 15605.44 | 105.45 | 1319.78 | 130.88 | 59.92 | 35057.5 | 0.46 | 0.78 | 0.28 | 2.15 | 2 | 10 | 114.4705 | 156.6236 | 141.6757 | 114470.5076 | 156623.5986 | 3.7794e-06 | 6 | 141675.6622
1 | 60 | CONCLUIDO | 8.0614 | 12.4 | 9.51 | 19.01 | 0.28 | 30 | 125.95 | 45 | 2 | 28 | 18.95 | 15767.7 | 80.52 | 1319.17 | 85.92 | 59.92 | 12815.85 | 0.7 | 0.9 | 0.21 | 0.78 | 2 | 10 | 86.2128 | 117.9601 | 106.7021 | 86212.7507 | 117960.0889 | 4.5628e-06 | 5 | 106702.1436
2 | 60 | CONCLUIDO | 8.2696 | 12.09 | 9.37 | 24.45 | 0.42 | 23 | 127.27 | 45 | 3 | 0 | 19.27 | 15930.42 | 74.26 | 1319.64 | 80.81 | 59.92 | 10295.9 | 0.74 | 0.91 | 0.23 | 0.65 | 2 | 10 | 83.3152 | 113.9956 | 103.116 | 83315.2151 | 113995.5529 | 4.6806e-06 | 5 | 103115.9773

## RESULTADOS_14
Unnamed: 0 | Volume de calda [L] | STATUS | Capacidade operacional [ha/h] | Tempo de missao [h] | Tempo util [h] | Tempo por voo [min] | Autonomia Projetada [h] | N° Voos | MTOW [kg] | Massa Estrutura [kg] | Combustível [kg] | Abastecimentos | Massa gerador | Potência gerador [W] | Combustível consumido [L] | Calda cons [L] | Distância percorrida [km] | Distância Pulverizando [km] | RTL ACUMULADO[m] | EOC [km/km] | EOC [h/h] | Tempo de manobra [h] | Tempo rtl_rtw [h] | V pulv [m/s] | V desloc [m/s] | Preço Total por ha Simples [R$/ha] | Preço Total por ha Presumido [R$/ha] | Preço Total por ha Real [R$/ha] | Preço Total Simples [R$] | Preço Total Presumido [R$] | Prod CAPEX [ha/h/R$] | Dias Trabalhados | Preço Total Real [R$]
0 | 80 | CONCLUIDO | 5.8486 | 17.1 | 11.58 | 7.02 | 0.11 | 99 | 159.12 | 50.28 | 1 | 97 | 27.84 | 19859.16 | 135.82 | 1319.69 | 154.03 | 59.92 | 46526.53 | 0.39 | 0.74 | 0.32 | 2.86 | 2 | 10 | 150.7198 | 206.2215 | 186.54 | 150719.8358 | 206221.5286 | 3.1775e-06 | 7 | 186540.0354
1 | 80 | CONCLUIDO | 7.4134 | 13.49 | 9.88 | 14.81 | 0.22 | 40 | 160.54 | 50.28 | 2 | 38 | 28.26 | 20034.4 | 107.57 | 1319.47 | 98.23 | 59.92 | 18919.23 | 0.61 | 0.86 | 0.23 | 1.15 | 2 | 10 | 112.3258 | 153.6892 | 139.0213 | 112325.8274 | 153689.1525 | 4.0277e-06 | 6 | 139021.2755
2 | 80 | CONCLUIDO | 7.986 | 12.52 | 9.42 | 23.56 | 0.33 | 24 | 161.97 | 50.28 | 3 | 22 | 28.69 | 20210.21 | 93.33 | 1319.17 | 83.55 | 59.92 | 11661.64 | 0.72 | 0.91 | 0.21 | 0.7 | 2 | 10 | 93.6301 | 128.1088 | 115.8823 | 93630.0599 | 128108.7787 | 4.3388e-06 | 5 | 115882.2566
3 | 80 | CONCLUIDO | 8.21 | 12.18 | 9.28 | 30.92 | 0.43 | 18 | 163.4 | 50.28 | 4 | 0 | 29.12 | 20386.62 | 85.08 | 1319.13 | 78.38 | 59.92 | 9102.55 | 0.76 | 0.92 | 0.21 | 0.55 | 2 | 10 | 89.8848 | 122.9844 | 111.2469 | 89884.8321 | 122984.3928 | 4.4605e-06 | 5 | 111246.9349

## RESULTADOS_5
Unnamed: 0 | Volume de calda [L] | STATUS | Capacidade operacional [ha/h] | Tempo de missao [h] | Tempo util [h] | Tempo por voo [min] | Autonomia Projetada [h] | N° Voos | MTOW [kg] | Massa Estrutura [kg] | Combustível [kg] | Abastecimentos | Massa gerador | Potência gerador [W] | Combustível consumido [L] | Calda cons [L] | Distância percorrida [km] | Distância Pulverizando [km] | RTL ACUMULADO[m] | EOC [km/km] | EOC [h/h] | Tempo de manobra [h] | Tempo rtl_rtw [h] | V pulv [m/s] | V desloc [m/s] | Preço Total por ha Simples [R$/ha] | Preço Total por ha Presumido [R$/ha] | Preço Total por ha Real [R$/ha] | Preço Total Simples [R$] | Preço Total Presumido [R$] | Prod CAPEX [ha/h/R$] | Dias Trabalhados | Preço Total Real [R$]
0 | 35 | CONCLUIDO | 7.5708 | 13.21 | 10.46 | 12.55 | 0.22 | 50 | 80.84 | 35.1 | 1 | 48 | 9.74 | 10204.21 | 67.73 | 1319.48 | 118.76 | 59.92 | 29134.87 | 0.5 | 0.82 | 0.23 | 1.73 | 2 | 10 | 89.2318 | 122.0909 | 110.4387 | 89231.7946 | 122090.878 | 4.5897e-06 | 6 | 110438.696
1 | 35 | CONCLUIDO | 8.0433 | 12.43 | 9.87 | 15.18 | 0.43 | 39 | 82.04 | 35.1 | 2 | 0 | 9.94 | 10352.53 | 61.07 | 1319.35 | 96.27 | 59.92 | 17942.92 | 0.62 | 0.86 | 0.28 | 1.15 | 2 | 10 | 75.5353 | 103.3507 | 93.487 | 75535.26 | 103350.6751 | 4.8762e-06 | 5 | 93487.0317

## RESULTADOS_8
Unnamed: 0 | Volume de calda [L] | STATUS | Capacidade operacional [ha/h] | Tempo de missao [h] | Tempo util [h] | Tempo por voo [min] | Autonomia Projetada [h] | N° Voos | MTOW [kg] | Massa Estrutura [kg] | Combustível [kg] | Abastecimentos | Massa gerador | Potência gerador [W] | Combustível consumido [L] | Calda cons [L] | Distância percorrida [km] | Distância Pulverizando [km] | RTL ACUMULADO[m] | EOC [km/km] | EOC [h/h] | Tempo de manobra [h] | Tempo rtl_rtw [h] | V pulv [m/s] | V desloc [m/s] | Preço Total por ha Simples [R$/ha] | Preço Total por ha Presumido [R$/ha] | Preço Total por ha Real [R$/ha] | Preço Total Simples [R$] | Preço Total Presumido [R$] | Prod CAPEX [ha/h/R$] | Dias Trabalhados | Preço Total Real [R$]
0 | 50 | CONCLUIDO | 7.1313 | 14.02 | 10.52 | 9.56 | 0.16 | 66 | 107.41 | 41.65 | 1 | 64 | 14.77 | 13481.73 | 89.9 | 1319.65 | 118.88 | 59.92 | 29116.82 | 0.5 | 0.81 | 0.27 | 1.79 | 2 | 10 | 102.9177 | 140.8166 | 127.3772 | 102917.7313 | 140816.5804 | 4.1359e-06 | 6 | 127377.2436
1 | 50 | CONCLUIDO | 8.2239 | 12.16 | 9.5 | 20.36 | 0.32 | 28 | 108.68 | 41.65 | 2 | 1 | 15.03 | 13638.32 | 68.64 | 1319.49 | 84.84 | 59.92 | 12287.18 | 0.71 | 0.9 | 0.24 | 0.78 | 2 | 10 | 80.1095 | 109.6093 | 99.1484 | 80109.4881 | 109609.3358 | 4.7696e-06 | 5 | 99148.3747
2 | 50 | CONCLUIDO | 8.2196 | 12.17 | 9.51 | 20.37 | 0.48 | 28 | 109.96 | 41.65 | 3 | 0 | 15.31 | 13795.21 | 69.47 | 1319.61 | 84.96 | 59.92 | 12346.59 | 0.71 | 0.9 | 0.24 | 0.78 | 2 | 10 | 80.3809 | 109.9807 | 99.4843 | 80380.9116 | 109980.7094 | 4.7671e-06 | 5 | 99484.3049

## RESULTADOS_3
Unnamed: 0 | Volume de calda [L] | STATUS | Capacidade operacional [ha/h] | Tempo de missao [h] | Tempo util [h] | Tempo por voo [min] | Autonomia Projetada [h] | N° Voos | MTOW [kg] | Massa Estrutura [kg] | Combustível [kg] | Abastecimentos | Massa gerador | Potência gerador [W] | Combustível consumido [L] | Calda cons [L] | Distância percorrida [km] | Distância Pulverizando [km] | RTL ACUMULADO[m] | EOC [km/km] | EOC [h/h] | Tempo de manobra [h] | Tempo rtl_rtw [h] | V pulv [m/s] | V desloc [m/s] | Preço Total por ha Simples [R$/ha] | Preço Total por ha Presumido [R$/ha] | Preço Total por ha Real [R$/ha] | Preço Total Simples [R$] | Preço Total Presumido [R$] | Prod CAPEX [ha/h/R$] | Dias Trabalhados | Preço Total Real [R$]
0 | 25 | CONCLUIDO | 7.8022 | 12.82 | 10.27 | 11.41 | 0.28 | 54 | 61.76 | 28.92 | 1 | 0 | 6.84 | 7851.41 | 53.34 | 1319.83 | 108.58 | 59.92 | 24023.64 | 0.55 | 0.83 | 0.32 | 1.55 | 2 | 10 | 71.5269 | 97.8663 | 88.5261 | 71526.9352 | 97866.3083 | 4.9125e-06 | 5 | 88526.0852

## RESULTADOS_15
Unnamed: 0 | Volume de calda [L] | STATUS | Capacidade operacional [ha/h] | Tempo de missao [h] | Tempo util [h] | Tempo por voo [min] | Autonomia Projetada [h] | N° Voos | MTOW [kg] | Massa Estrutura [kg] | Combustível [kg] | Abastecimentos | Massa gerador | Potência gerador [W] | Combustível consumido [L] | Calda cons [L] | Distância percorrida [km] | Distância Pulverizando [km] | RTL ACUMULADO[m] | EOC [km/km] | EOC [h/h] | Tempo de manobra [h] | Tempo rtl_rtw [h] | V pulv [m/s] | V desloc [m/s] | Preço Total por ha Simples [R$/ha] | Preço Total por ha Presumido [R$/ha] | Preço Total por ha Real [R$/ha] | Preço Total Simples [R$] | Preço Total Presumido [R$] | Prod CAPEX [ha/h/R$] | Dias Trabalhados | Preço Total Real [R$]
0 | 85 | CONCLUIDO | 5.6814 | 17.6 | 11.7 | 6.75 | 0.11 | 104 | 167.88 | 51.39 | 1 | 102 | 30.49 | 20939.59 | 142.67 | 1320.11 | 157.7 | 59.92 | 48335.64 | 0.38 | 0.73 | 0.33 | 2.98 | 2 | 10 | 157.3243 | 215.258 | 194.7141 | 157324.2952 | 215258.0413 | 3.059e-06 | 7 | 194714.116
1 | 85 | CONCLUIDO | 7.2796 | 13.74 | 9.94 | 14.2 | 0.21 | 42 | 169.33 | 51.39 | 2 | 40 | 30.94 | 21118.46 | 113.66 | 1319.45 | 100.46 | 59.92 | 20024.73 | 0.6 | 0.86 | 0.23 | 1.22 | 2 | 10 | 116.2398 | 159.0444 | 143.8654 | 116239.7657 | 159044.3756 | 3.9194e-06 | 6 | 143865.4036
2 | 85 | CONCLUIDO | 7.8899 | 12.67 | 9.45 | 22.69 | 0.31 | 25 | 170.79 | 51.39 | 3 | 23 | 31.4 | 21297.94 | 99.84 | 1319.34 | 84.62 | 59.92 | 12189.45 | 0.71 | 0.9 | 0.2 | 0.73 | 2 | 10 | 96.9236 | 132.6152 | 119.9586 | 96923.6421 | 132615.2031 | 4.248e-06 | 5 | 119958.5942
3 | 85 | CONCLUIDO | 8.2203 | 12.16 | 9.22 | 32.53 | 0.41 | 17 | 172.25 | 51.39 | 4 | 8 | 31.86 | 21478.05 | 87.65 | 1319.23 | 76.57 | 59.92 | 8206.2 | 0.78 | 0.93 | 0.2 | 0.49 | 2 | 10 | 91.2456 | 124.8463 | 112.9311 | 91245.6209 | 124846.284 | 4.4259e-06 | 5 | 112931.1299
4 | 85 | CONCLUIDO | 8.2199 | 12.17 | 9.22 | 32.53 | 0.51 | 17 | 173.71 | 51.39 | 5 | 0 | 32.32 | 21658.78 | 87.73 | 1319.26 | 76.19 | 59.92 | 8012.76 | 0.79 | 0.93 | 0.21 | 0.49 | 2 | 10 | 91.271 | 124.8811 | 112.9626 | 91271.0328 | 124881.0537 | 4.4257e-06 | 5 | 112962.5812

## RESULTADOS_2
Unnamed: 0 | Volume de calda [L] | STATUS | Capacidade operacional [ha/h] | Tempo de missao [h] | Tempo util [h] | Tempo por voo [min] | Autonomia Projetada [h] | N° Voos | MTOW [kg] | Massa Estrutura [kg] | Combustível [kg] | Abastecimentos | Massa gerador | Potência gerador [W] | Combustível consumido [L] | Calda cons [L] | Distância percorrida [km] | Distância Pulverizando [km] | RTL ACUMULADO[m] | EOC [km/km] | EOC [h/h] | Tempo de manobra [h] | Tempo rtl_rtw [h] | V pulv [m/s] | V desloc [m/s] | Preço Total por ha Simples [R$/ha] | Preço Total por ha Presumido [R$/ha] | Preço Total por ha Real [R$/ha] | Preço Total Simples [R$] | Preço Total Presumido [R$] | Prod CAPEX [ha/h/R$] | Dias Trabalhados | Preço Total Real [R$]
0 | 20 | CONCLUIDO | 7.5386 | 13.26 | 10.7 | 9.58 | 0.34 | 67 | 51.33 | 24.83 | 1 | 0 | 5.51 | 6564.78 | 49.63 | 1320.35 | 121.96 | 59.92 | 30650.91 | 0.49 | 0.8 | 0.36 | 1.97 | 2 | 10 | 78.5596 | 107.4887 | 97.2302 | 78559.6189 | 107488.7364 | 4.8575e-06 | 6 | 97230.1623

## RESULTADOS_11
Unnamed: 0 | Volume de calda [L] | STATUS | Capacidade operacional [ha/h] | Tempo de missao [h] | Tempo util [h] | Tempo por voo [min] | Autonomia Projetada [h] | N° Voos | MTOW [kg] | Massa Estrutura [kg] | Combustível [kg] | Abastecimentos | Massa gerador | Potência gerador [W] | Combustível consumido [L] | Calda cons [L] | Distância percorrida [km] | Distância Pulverizando [km] | RTL ACUMULADO[m] | EOC [km/km] | EOC [h/h] | Tempo de manobra [h] | Tempo rtl_rtw [h] | V pulv [m/s] | V desloc [m/s] | Preço Total por ha Simples [R$/ha] | Preço Total por ha Presumido [R$/ha] | Preço Total por ha Real [R$/ha] | Preço Total Simples [R$] | Preço Total Presumido [R$] | Prod CAPEX [ha/h/R$] | Dias Trabalhados | Preço Total Real [R$]
0 | 65 | CONCLUIDO | 6.4435 | 15.52 | 11.08 | 8.01 | 0.13 | 83 | 133.21 | 46.47 | 1 | 81 | 20.75 | 16663.42 | 113.36 | 1319.78 | 137.5 | 59.92 | 38339.23 | 0.44 | 0.77 | 0.29 | 2.35 | 2 | 10 | 120.8696 | 165.3791 | 149.5955 | 120869.5719 | 165379.0806 | 3.6068e-06 | 6 | 149595.5333
1 | 65 | CONCLUIDO | 7.8699 | 12.71 | 9.63 | 17.51 | 0.26 | 33 | 134.55 | 46.47 | 2 | 31 | 21.09 | 16828.84 | 88.09 | 1319.35 | 90.03 | 59.92 | 14855.6 | 0.67 | 0.89 | 0.22 | 0.91 | 2 | 10 | 90.4564 | 123.7664 | 111.9543 | 90456.366 | 123766.3906 | 4.4053e-06 | 5 | 111954.3
2 | 65 | CONCLUIDO | 8.2386 | 12.14 | 9.36 | 25.52 | 0.39 | 22 | 135.9 | 46.47 | 3 | 0 | 21.43 | 16994.64 | 77.15 | 1319.43 | 80.44 | 59.92 | 10113.23 | 0.74 | 0.91 | 0.23 | 0.64 | 2 | 10 | 85.1443 | 116.4982 | 105.3798 | 85144.2909 | 116498.1751 | 4.6117e-06 | 5 | 105379.7528

## RESULTADOS_13
Unnamed: 0 | Volume de calda [L] | STATUS | Capacidade operacional [ha/h] | Tempo de missao [h] | Tempo util [h] | Tempo por voo [min] | Autonomia Projetada [h] | N° Voos | MTOW [kg] | Massa Estrutura [kg] | Combustível [kg] | Abastecimentos | Massa gerador | Potência gerador [W] | Combustível consumido [L] | Calda cons [L] | Distância percorrida [km] | Distância Pulverizando [km] | RTL ACUMULADO[m] | EOC [km/km] | EOC [h/h] | Tempo de manobra [h] | Tempo rtl_rtw [h] | V pulv [m/s] | V desloc [m/s] | Preço Total por ha Simples [R$/ha] | Preço Total por ha Presumido [R$/ha] | Preço Total por ha Real [R$/ha] | Preço Total Simples [R$] | Preço Total Presumido [R$] | Prod CAPEX [ha/h/R$] | Dias Trabalhados | Preço Total Real [R$]
0 | 75 | CONCLUIDO | 6.0432 | 16.55 | 11.4 | 7.28 | 0.12 | 94 | 150.44 | 49.1 | 1 | 92 | 25.34 | 18787.76 | 128.18 | 1319.81 | 147.92 | 59.92 | 43492.67 | 0.41 | 0.75 | 0.31 | 2.67 | 2 | 10 | 143.6668 | 196.5713 | 177.8108 | 143666.8233 | 196571.2858 | 3.3144e-06 | 7 | 177810.7982
1 | 75 | CONCLUIDO | 7.547 | 13.25 | 9.81 | 15.49 | 0.23 | 38 | 151.83 | 49.1 | 2 | 36 | 25.73 | 18959.54 | 101.32 | 1319.59 | 96.26 | 59.92 | 17944.46 | 0.62 | 0.87 | 0.22 | 1.09 | 2 | 10 | 108.4397 | 148.3719 | 134.2115 | 108439.6531 | 148371.9174 | 4.1392e-06 | 6 | 134211.5099
2 | 75 | CONCLUIDO | 8.1396 | 12.29 | 9.34 | 25.46 | 0.35 | 22 | 153.23 | 49.1 | 3 | 20 | 26.13 | 19131.85 | 86.21 | 1319.36 | 80.55 | 59.92 | 10170.77 | 0.74 | 0.91 | 0.2 | 0.61 | 2 | 10 | 89.8593 | 122.9494 | 111.2153 | 89859.2807 | 122949.4322 | 4.4642e-06 | 5 | 111215.3109
3 | 75 | CONCLUIDO | 8.2709 | 12.09 | 9.23 | 29.16 | 0.46 | 19 | 154.63 | 49.1 | 4 | 0 | 26.53 | 19304.72 | 82.06 | 1319.21 | 76.43 | 59.92 | 8122.86 | 0.78 | 0.92 | 0.22 | 0.51 | 2 | 10 | 87.9 | 120.2687 | 108.7904 | 87900.0209 | 120268.6865 | 4.5362e-06 | 5 | 108790.4119

## RESULTADOS_17
Unnamed: 0 | Volume de calda [L] | STATUS | Capacidade operacional [ha/h] | Tempo de missao [h] | Tempo util [h] | Tempo por voo [min] | Autonomia Projetada [h] | N° Voos | MTOW [kg] | Massa Estrutura [kg] | Combustível [kg] | Abastecimentos | Massa gerador | Potência gerador [W] | Combustível consumido [L] | Calda cons [L] | Distância percorrida [km] | Distância Pulverizando [km] | RTL ACUMULADO[m] | EOC [km/km] | EOC [h/h] | Tempo de manobra [h] | Tempo rtl_rtw [h] | V pulv [m/s] | V desloc [m/s] | Preço Total por ha Simples [R$/ha] | Preço Total por ha Presumido [R$/ha] | Preço Total por ha Real [R$/ha] | Preço Total Simples [R$] | Preço Total Presumido [R$] | Prod CAPEX [ha/h/R$] | Dias Trabalhados | Preço Total Real [R$]
0 | 95 | CONCLUIDO | 5.294 | 18.89 | 12.1 | 6.26 | 0.1 | 116 | 185.69 | 53.44 | 1 | 114 | 36.26 | 23136.14 | 158.61 | 1319.54 | 170.96 | 59.92 | 54906.7 | 0.35 | 0.71 | 0.35 | 3.38 | 2 | 10 | 184.3523 | 252.239 | 228.1656 | 184352.3211 | 252238.9788 | 2.8025e-06 | 8 | 228165.6446
1 | 95 | CONCLUIDO | 6.9383 | 14.41 | 10.19 | 13.01 | 0.19 | 47 | 187.21 | 53.44 | 2 | 45 | 36.77 | 23322.88 | 126.96 | 1319.4 | 109.31 | 59.92 | 24422.92 | 0.55 | 0.84 | 0.23 | 1.47 | 2 | 10 | 125.6341 | 171.8981 | 155.4924 | 125634.0613 | 171898.0653 | 3.673e-06 | 6 | 155492.3552
2 | 95 | CONCLUIDO | 7.8023 | 12.82 | 9.34 | 20.76 | 0.28 | 27 | 188.73 | 53.44 | 3 | 25 | 37.29 | 23510.33 | 108.52 | 1319.3 | 80.67 | 59.92 | 10203.03 | 0.74 | 0.91 | 0.2 | 0.62 | 2 | 10 | 101.3807 | 138.7136 | 125.4749 | 101380.7034 | 138713.551 | 4.1304e-06 | 5 | 125474.9244
3 | 95 | CONCLUIDO | 8.0915 | 12.36 | 9.18 | 29 | 0.37 | 19 | 190.25 | 53.44 | 4 | 17 | 37.82 | 23698.48 | 99.09 | 1319.44 | 75.36 | 59.92 | 7589.67 | 0.8 | 0.93 | 0.2 | 0.46 | 2 | 10 | 96.6193 | 132.1989 | 119.582 | 96619.3465 | 132198.8524 | 4.2835e-06 | 5 | 119581.9794
4 | 95 | CONCLUIDO | 8.2192 | 12.17 | 9.14 | 36.56 | 0.46 | 15 | 191.78 | 53.44 | 5 | 0 | 38.35 | 23887.36 | 91.99 | 1319.28 | 73.63 | 59.92 | 6744.72 | 0.81 | 0.93 | 0.21 | 0.42 | 2 | 10 | 93.8037 | 128.3463 | 116.0971 | 93803.6866 | 128346.3423 | 4.3511e-06 | 5 | 116097.1476

## RESULTADOS_9
Unnamed: 0 | Volume de calda [L] | STATUS | Capacidade operacional [ha/h] | Tempo de missao [h] | Tempo util [h] | Tempo por voo [min] | Autonomia Projetada [h] | N° Voos | MTOW [kg] | Massa Estrutura [kg] | Combustível [kg] | Abastecimentos | Massa gerador | Potência gerador [W] | Combustível consumido [L] | Calda cons [L] | Distância percorrida [km] | Distância Pulverizando [km] | RTL ACUMULADO[m] | EOC [km/km] | EOC [h/h] | Tempo de manobra [h] | Tempo rtl_rtw [h] | V pulv [m/s] | V desloc [m/s] | Preço Total por ha Simples [R$/ha] | Preço Total por ha Presumido [R$/ha] | Preço Total por ha Real [R$/ha] | Preço Total Simples [R$] | Preço Total Presumido [R$] | Prod CAPEX [ha/h/R$] | Dias Trabalhados | Preço Total Real [R$]
0 | 55 | CONCLUIDO | 6.8772 | 14.54 | 10.74 | 8.95 | 0.15 | 72 | 116.05 | 43.4 | 1 | 70 | 16.65 | 14546.17 | 98.15 | 1319.58 | 126.1 | 59.92 | 32695.03 | 0.48 | 0.79 | 0.28 | 2.01 | 2 | 10 | 108.964 | 149.0893 | 134.8604 | 108963.9579 | 149089.2944 | 3.9386e-06 | 6 | 134860.4214
1 | 55 | CONCLUIDO | 8.2749 | 12.08 | 9.36 | 20.79 | 0.3 | 27 | 117.34 | 43.4 | 2 | 20 | 16.94 | 14705.49 | 72.17 | 1319.4 | 80.91 | 59.92 | 10325.85 | 0.74 | 0.91 | 0.21 | 0.63 | 2 | 10 | 81.7598 | 111.8674 | 101.1909 | 81759.7971 | 111867.3613 | 4.7391e-06 | 5 | 101190.8974
2 | 55 | CONCLUIDO | 8.2537 | 12.12 | 9.43 | 22.64 | 0.45 | 25 | 118.63 | 43.4 | 3 | 0 | 17.23 | 14865.24 | 71.84 | 1319.54 | 82.69 | 59.92 | 11226.26 | 0.72 | 0.9 | 0.24 | 0.71 | 2 | 10 | 81.8254 | 111.9571 | 101.272 | 81825.3557 | 111957.0616 | 4.727e-06 | 5 | 101272.0368

## resultados
Unnamed: 0 | Volume de calda [L] | STATUS | Capacidade operacional [ha/h] | Tempo de missao [h] | Tempo util [h] | Tempo por voo [min] | Autonomia Projetada [h] | N° Voos | MTOW [kg] | Massa Estrutura [kg] | Combustível [kg] | Abastecimentos | Massa gerador | Potência gerador [W] | Combustível consumido [L] | Calda cons [L] | Distância percorrida [km] | Distância Pulverizando [km] | RTL ACUMULADO[m] | EOC [km/km] | EOC [h/h] | Tempo de manobra [h] | Tempo rtl_rtw [h] | V pulv [m/s] | V desloc [m/s]
0 | 100 | CONCLUIDO | 5.1349 | 19.47 | 12.25 | 6.08 | 0.09 | 121 | 194.77 | 54.38 | 1 | 119 | 39.4 | 24256.19 | 166 | 1319.73 | 175.76 | 59.92 | 57282.01 | 0.34 | 0.7 | 0.36 | 3.53 | 2 | 10
1 | 100 | CONCLUIDO | 6.7102 | 14.9 | 10.44 | 12.53 | 0.18 | 50 | 196.32 | 54.38 | 2 | 48 | 39.95 | 24447.22 | 135.25 | 1319.55 | 118.43 | 59.92 | 28970.4 | 0.51 | 0.82 | 0.22 | 1.72 | 2 | 10
2 | 100 | CONCLUIDO | 7.622 | 13.12 | 9.48 | 19.6 | 0.27 | 29 | 197.88 | 54.38 | 3 | 27 | 40.5 | 24639 | 115.49 | 1319.44 | 84.83 | 59.92 | 12273.46 | 0.71 | 0.9 | 0.21 | 0.75 | 2 | 10
3 | 100 | CONCLUIDO | 7.9757 | 12.54 | 9.24 | 27.73 | 0.36 | 20 | 199.44 | 54.38 | 4 | 18 | 41.06 | 24831.54 | 105 | 1319.18 | 77.53 | 59.92 | 8670.58 | 0.77 | 0.92 | 0.2 | 0.52 | 2 | 10
4 | 100 | CONCLUIDO | 8.1865 | 12.22 | 9.12 | 36.46 | 0.44 | 15 | 201.01 | 54.38 | 5 | 8 | 41.63 | 25024.84 | 95.61 | 1319.28 | 73.1 | 59.92 | 6479.87 | 0.82 | 0.94 | 0.2 | 0.39 | 2 | 10
5 | 100 | CONCLUIDO | 8.1761 | 12.23 | 9.13 | 36.52 | 0.53 | 15 | 202.58 | 54.38 | 6 | 0 | 42.2 | 25218.93 | 94.87 | 1319.22 | 73.38 | 59.92 | 6620.78 | 0.82 | 0.93 | 0.2 | 0.41 | 2 | 10
0 | 40 | CONCLUIDO | 7.6754 | 13.03 | 10.09 | 11.42 | 0.2 | 53 | 89.87 | 37.55 | 1 | 51 | 11.32 | 11317.98 | 72.41 | 1319.61 | 105.3 | 59.92 | 22389.33 | 0.57 | 0.85 | 0.23 | 1.36 | 2 | 10
1 | 40 | CONCLUIDO | 8.1413 | 12.28 | 9.7 | 17.12 | 0.39 | 34 | 91.1 | 37.55 | 2 | 0 | 11.54 | 11468.97 | 63.58 | 1319.72 | 91.11 | 59.92 | 15392.15 | 0.66 | 0.88 | 0.26 | 0.98 | 2 | 10
0 | 30 | CONCLUIDO | 7.8901 | 12.67 | 10.11 | 13.19 | 0.24 | 46 | 71.52 | 32.27 | 1 | 8 | 8.25 | 9054.6 | 57.57 | 1319.56 | 104.45 | 59.92 | 21998.49 | 0.57 | 0.84 | 0.29 | 1.39 | 2 | 10
1 | 30 | CONCLUIDO | 7.9509 | 12.58 | 10.03 | 13.38 | 0.48 | 45 | 72.7 | 32.27 | 2 | 0 | 8.43 | 9200.25 | 57.92 | 1319.81 | 101.29 | 59.92 | 20427.19 | 0.59 | 0.85 | 0.29 | 1.31 | 2 | 10
0 | 15 | CONCLUIDO | 7.1361 | 14.01 | 11.33 | 7.64 | 0.43 | 89 | 39.78 | 19.54 | 1 | 0 | 4.24 | 5140 | 44.49 | 1319.9 | 141.48 | 59.92 | 40298.82 | 0.42 | 0.75 | 0.42 | 2.6 | 2 | 10
0 | 70 | CONCLUIDO | 6.2178 | 16.08 | 11.28 | 7.61 | 0.12 | 89 | 141.81 | 47.83 | 1 | 87 | 22.98 | 17723.39 | 121.35 | 1320.14 | 143.97 | 59.92 | 41547.09 | 0.42 | 0.76 | 0.31 | 2.56 | 2 | 10
1 | 70 | CONCLUIDO | 7.7374 | 12.92 | 9.68 | 16.6 | 0.25 | 35 | 143.17 | 47.83 | 2 | 33 | 23.34 | 17891.86 | 94.39 | 1319.41 | 91.99 | 59.92 | 15827.49 | 0.65 | 0.88 | 0.22 | 0.96 | 2 | 10
2 | 70 | CONCLUIDO | 8.2337 | 12.15 | 9.31 | 26.6 | 0.37 | 21 | 144.54 | 47.83 | 3 | 9 | 23.71 | 18060.85 | 79.83 | 1319.26 | 79.3 | 59.92 | 9548.45 | 0.76 | 0.92 | 0.21 | 0.59 | 2 | 10
3 | 70 | CONCLUIDO | 8.262 | 12.1 | 9.3 | 27.89 | 0.49 | 20 | 145.92 | 47.83 | 4 | 0 | 24.09 | 18230.35 | 79.81 | 1319.39 | 78.51 | 59.92 | 9159.35 | 0.76 | 0.92 | 0.22 | 0.57 | 2 | 10
0 | 90 | CONCLUIDO | 5.4836 | 18.24 | 11.9 | 6.49 | 0.1 | 110 | 176.73 | 52.44 | 1 | 108 | 33.29 | 22031.19 | 150.63 | 1320.15 | 164.51 | 59.92 | 51710.38 | 0.36 | 0.72 | 0.33 | 3.18 | 2 | 10
1 | 90 | CONCLUIDO | 7.09 | 14.1 | 10.08 | 13.45 | 0.2 | 45 | 178.21 | 52.44 | 2 | 43 | 33.77 | 22213.89 | 120.44 | 1319.66 | 105.24 | 59.92 | 22398.8 | 0.57 | 0.85 | 0.24 | 1.36 | 2 | 10
2 | 90 | CONCLUIDO | 7.7853 | 12.84 | 9.46 | 21.03 | 0.3 | 27 | 179.7 | 52.44 | 3 | 25 | 34.26 | 22397.24 | 105.12 | 1319.23 | 85.28 | 59.92 | 12509.04 | 0.7 | 0.9 | 0.19 | 0.74 | 2 | 10
3 | 90 | CONCLUIDO | 8.1439 | 12.28 | 9.22 | 30.73 | 0.39 | 18 | 181.19 | 52.44 | 4 | 16 | 34.75 | 22581.25 | 93.38 | 1319.25 | 77.19 | 59.92 | 8510.88 | 0.78 | 0.93 | 0.18 | 0.5 | 2 | 10
4 | 90 | CONCLUIDO | 8.2274 | 12.15 | 9.16 | 34.37 | 0.49 | 16 | 182.69 | 52.44 | 5 | 0 | 35.25 | 22766.06 | 89.93 | 1319.33 | 74.39 | 59.92 | 7119.73 | 0.81 | 0.93 | 0.21 | 0.44 | 2 | 10
0 | 10 | CONCLUIDO | 6.328 | 15.8 | 12.68 | 5.72 | 0.64 | 133 | 26.11 | 12.1 | 1 | 0 | 3.01 | 3454.41 | 36.89 | 1320.49 | 183.54 | 59.92 | 61111.85 | 0.33 | 0.67 | 0.55 | 3.95 | 2 | 10
0 | 45 | CONCLUIDO | 7.4703 | 13.39 | 10.19 | 10.36 | 0.18 | 59 | 98.71 | 39.72 | 1 | 57 | 12.99 | 12407.75 | 80.24 | 1319.49 | 107.63 | 59.92 | 23525.85 | 0.56 | 0.84 | 0.26 | 1.46 | 2 | 10
1 | 45 | CONCLUIDO | 8.1644 | 12.25 | 9.62 | 18.63 | 0.35 | 31 | 99.95 | 39.72 | 2 | 0 | 13.24 | 12561.45 | 66.41 | 1319.33 | 88.67 | 59.92 | 14182.54 | 0.68 | 0.89 | 0.25 | 0.9 | 2 | 10
0 | 60 | CONCLUIDO | 6.6773 | 14.98 | 10.88 | 8.47 | 0.14 | 77 | 124.63 | 45 | 1 | 75 | 18.64 | 15605.44 | 105.45 | 1319.78 | 130.88 | 59.92 | 35057.5 | 0.46 | 0.78 | 0.28 | 2.15 | 2 | 10
1 | 60 | CONCLUIDO | 8.0614 | 12.4 | 9.51 | 19.01 | 0.28 | 30 | 125.95 | 45 | 2 | 28 | 18.95 | 15767.7 | 80.52 | 1319.17 | 85.92 | 59.92 | 12815.85 | 0.7 | 0.9 | 0.21 | 0.78 | 2 | 10
2 | 60 | CONCLUIDO | 8.2696 | 12.09 | 9.37 | 24.45 | 0.42 | 23 | 127.27 | 45 | 3 | 0 | 19.27 | 15930.42 | 74.26 | 1319.64 | 80.81 | 59.92 | 10295.9 | 0.74 | 0.91 | 0.23 | 0.65 | 2 | 10
0 | 80 | CONCLUIDO | 5.8486 | 17.1 | 11.58 | 7.02 | 0.11 | 99 | 159.12 | 50.28 | 1 | 97 | 27.84 | 19859.16 | 135.82 | 1319.69 | 154.03 | 59.92 | 46526.53 | 0.39 | 0.74 | 0.32 | 2.86 | 2 | 10
1 | 80 | CONCLUIDO | 7.4134 | 13.49 | 9.88 | 14.81 | 0.22 | 40 | 160.54 | 50.28 | 2 | 38 | 28.26 | 20034.4 | 107.57 | 1319.47 | 98.23 | 59.92 | 18919.23 | 0.61 | 0.86 | 0.23 | 1.15 | 2 | 10
2 | 80 | CONCLUIDO | 7.986 | 12.52 | 9.42 | 23.56 | 0.33 | 24 | 161.97 | 50.28 | 3 | 22 | 28.69 | 20210.21 | 93.33 | 1319.17 | 83.55 | 59.92 | 11661.64 | 0.72 | 0.91 | 0.21 | 0.7 | 2 | 10
3 | 80 | CONCLUIDO | 8.21 | 12.18 | 9.28 | 30.92 | 0.43 | 18 | 163.4 | 50.28 | 4 | 0 | 29.12 | 20386.62 | 85.08 | 1319.13 | 78.38 | 59.92 | 9102.55 | 0.76 | 0.92 | 0.21 | 0.55 | 2 | 10
0 | 35 | CONCLUIDO | 7.5708 | 13.21 | 10.46 | 12.55 | 0.22 | 50 | 80.84 | 35.1 | 1 | 48 | 9.74 | 10204.21 | 67.73 | 1319.48 | 118.76 | 59.92 | 29134.87 | 0.5 | 0.82 | 0.23 | 1.73 | 2 | 10
1 | 35 | CONCLUIDO | 8.0433 | 12.43 | 9.87 | 15.18 | 0.43 | 39 | 82.04 | 35.1 | 2 | 0 | 9.94 | 10352.53 | 61.07 | 1319.35 | 96.27 | 59.92 | 17942.92 | 0.62 | 0.86 | 0.28 | 1.15 | 2 | 10
0 | 50 | CONCLUIDO | 7.1313 | 14.02 | 10.52 | 9.56 | 0.16 | 66 | 107.41 | 41.65 | 1 | 64 | 14.77 | 13481.73 | 89.9 | 1319.65 | 118.88 | 59.92 | 29116.82 | 0.5 | 0.81 | 0.27 | 1.79 | 2 | 10
1 | 50 | CONCLUIDO | 8.2239 | 12.16 | 9.5 | 20.36 | 0.32 | 28 | 108.68 | 41.65 | 2 | 1 | 15.03 | 13638.32 | 68.64 | 1319.49 | 84.84 | 59.92 | 12287.18 | 0.71 | 0.9 | 0.24 | 0.78 | 2 | 10
2 | 50 | CONCLUIDO | 8.2196 | 12.17 | 9.51 | 20.37 | 0.48 | 28 | 109.96 | 41.65 | 3 | 0 | 15.31 | 13795.21 | 69.47 | 1319.61 | 84.96 | 59.92 | 12346.59 | 0.71 | 0.9 | 0.24 | 0.78 | 2 | 10
0 | 25 | CONCLUIDO | 7.8022 | 12.82 | 10.27 | 11.41 | 0.28 | 54 | 61.76 | 28.92 | 1 | 0 | 6.84 | 7851.41 | 53.34 | 1319.83 | 108.58 | 59.92 | 24023.64 | 0.55 | 0.83 | 0.32 | 1.55 | 2 | 10
0 | 85 | CONCLUIDO | 5.6814 | 17.6 | 11.7 | 6.75 | 0.11 | 104 | 167.88 | 51.39 | 1 | 102 | 30.49 | 20939.59 | 142.67 | 1320.11 | 157.7 | 59.92 | 48335.64 | 0.38 | 0.73 | 0.33 | 2.98 | 2 | 10
1 | 85 | CONCLUIDO | 7.2796 | 13.74 | 9.94 | 14.2 | 0.21 | 42 | 169.33 | 51.39 | 2 | 40 | 30.94 | 21118.46 | 113.66 | 1319.45 | 100.46 | 59.92 | 20024.73 | 0.6 | 0.86 | 0.23 | 1.22 | 2 | 10
2 | 85 | CONCLUIDO | 7.8899 | 12.67 | 9.45 | 22.69 | 0.31 | 25 | 170.79 | 51.39 | 3 | 23 | 31.4 | 21297.94 | 99.84 | 1319.34 | 84.62 | 59.92 | 12189.45 | 0.71 | 0.9 | 0.2 | 0.73 | 2 | 10
3 | 85 | CONCLUIDO | 8.2203 | 12.16 | 9.22 | 32.53 | 0.41 | 17 | 172.25 | 51.39 | 4 | 8 | 31.86 | 21478.05 | 87.65 | 1319.23 | 76.57 | 59.92 | 8206.2 | 0.78 | 0.93 | 0.2 | 0.49 | 2 | 10
4 | 85 | CONCLUIDO | 8.2199 | 12.17 | 9.22 | 32.53 | 0.51 | 17 | 173.71 | 51.39 | 5 | 0 | 32.32 | 21658.78 | 87.73 | 1319.26 | 76.19 | 59.92 | 8012.76 | 0.79 | 0.93 | 0.21 | 0.49 | 2 | 10
0 | 20 | CONCLUIDO | 7.5386 | 13.26 | 10.7 | 9.58 | 0.34 | 67 | 51.33 | 24.83 | 1 | 0 | 5.51 | 6564.78 | 49.63 | 1320.35 | 121.96 | 59.92 | 30650.91 | 0.49 | 0.8 | 0.36 | 1.97 | 2 | 10
0 | 65 | CONCLUIDO | 6.4435 | 15.52 | 11.08 | 8.01 | 0.13 | 83 | 133.21 | 46.47 | 1 | 81 | 20.75 | 16663.42 | 113.36 | 1319.78 | 137.5 | 59.92 | 38339.23 | 0.44 | 0.77 | 0.29 | 2.35 | 2 | 10
1 | 65 | CONCLUIDO | 7.8699 | 12.71 | 9.63 | 17.51 | 0.26 | 33 | 134.55 | 46.47 | 2 | 31 | 21.09 | 16828.84 | 88.09 | 1319.35 | 90.03 | 59.92 | 14855.6 | 0.67 | 0.89 | 0.22 | 0.91 | 2 | 10
2 | 65 | CONCLUIDO | 8.2386 | 12.14 | 9.36 | 25.52 | 0.39 | 22 | 135.9 | 46.47 | 3 | 0 | 21.43 | 16994.64 | 77.15 | 1319.43 | 80.44 | 59.92 | 10113.23 | 0.74 | 0.91 | 0.23 | 0.64 | 2 | 10
0 | 75 | CONCLUIDO | 6.0432 | 16.55 | 11.4 | 7.28 | 0.12 | 94 | 150.44 | 49.1 | 1 | 92 | 25.34 | 18787.76 | 128.18 | 1319.81 | 147.92 | 59.92 | 43492.67 | 0.41 | 0.75 | 0.31 | 2.67 | 2 | 10
1 | 75 | CONCLUIDO | 7.547 | 13.25 | 9.81 | 15.49 | 0.23 | 38 | 151.83 | 49.1 | 2 | 36 | 25.73 | 18959.54 | 101.32 | 1319.59 | 96.26 | 59.92 | 17944.46 | 0.62 | 0.87 | 0.22 | 1.09 | 2 | 10
2 | 75 | CONCLUIDO | 8.1396 | 12.29 | 9.34 | 25.46 | 0.35 | 22 | 153.23 | 49.1 | 3 | 20 | 26.13 | 19131.85 | 86.21 | 1319.36 | 80.55 | 59.92 | 10170.77 | 0.74 | 0.91 | 0.2 | 0.61 | 2 | 10
3 | 75 | CONCLUIDO | 8.2709 | 12.09 | 9.23 | 29.16 | 0.46 | 19 | 154.63 | 49.1 | 4 | 0 | 26.53 | 19304.72 | 82.06 | 1319.21 | 76.43 | 59.92 | 8122.86 | 0.78 | 0.92 | 0.22 | 0.51 | 2 | 10
0 | 95 | CONCLUIDO | 5.294 | 18.89 | 12.1 | 6.26 | 0.1 | 116 | 185.69 | 53.44 | 1 | 114 | 36.26 | 23136.14 | 158.61 | 1319.54 | 170.96 | 59.92 | 54906.7 | 0.35 | 0.71 | 0.35 | 3.38 | 2 | 10
1 | 95 | CONCLUIDO | 6.9383 | 14.41 | 10.19 | 13.01 | 0.19 | 47 | 187.21 | 53.44 | 2 | 45 | 36.77 | 23322.88 | 126.96 | 1319.4 | 109.31 | 59.92 | 24422.92 | 0.55 | 0.84 | 0.23 | 1.47 | 2 | 10
2 | 95 | CONCLUIDO | 7.8023 | 12.82 | 9.34 | 20.76 | 0.28 | 27 | 188.73 | 53.44 | 3 | 25 | 37.29 | 23510.33 | 108.52 | 1319.3 | 80.67 | 59.92 | 10203.03 | 0.74 | 0.91 | 0.2 | 0.62 | 2 | 10
3 | 95 | CONCLUIDO | 8.0915 | 12.36 | 9.18 | 29 | 0.37 | 19 | 190.25 | 53.44 | 4 | 17 | 37.82 | 23698.48 | 99.09 | 1319.44 | 75.36 | 59.92 | 7589.67 | 0.8 | 0.93 | 0.2 | 0.46 | 2 | 10
4 | 95 | CONCLUIDO | 8.2192 | 12.17 | 9.14 | 36.56 | 0.46 | 15 | 191.78 | 53.44 | 5 | 0 | 38.35 | 23887.36 | 91.99 | 1319.28 | 73.63 | 59.92 | 6744.72 | 0.81 | 0.93 | 0.21 | 0.42 | 2 | 10
0 | 55 | CONCLUIDO | 6.8772 | 14.54 | 10.74 | 8.95 | 0.15 | 72 | 116.05 | 43.4 | 1 | 70 | 16.65 | 14546.17 | 98.15 | 1319.58 | 126.1 | 59.92 | 32695.03 | 0.48 | 0.79 | 0.28 | 2.01 | 2 | 10
1 | 55 | CONCLUIDO | 8.2749 | 12.08 | 9.36 | 20.79 | 0.3 | 27 | 117.34 | 43.4 | 2 | 20 | 16.94 | 14705.49 | 72.17 | 1319.4 | 80.91 | 59.92 | 10325.85 | 0.74 | 0.91 | 0.21 | 0.63 | 2 | 10
2 | 55 | CONCLUIDO | 8.2537 | 12.12 | 9.43 | 22.64 | 0.45 | 25 | 118.63 | 43.4 | 3 | 0 | 17.23 | 14865.24 | 71.84 | 1319.54 | 82.69 | 59.92 | 11226.26 | 0.72 | 0.9 | 0.24 | 0.71 | 2 | 10

## gráficos
Selecione o eixo X:
Selecione o eixo Y:
Selecione o eixo Z:
Eixo X | Eixo Y | Eixo Z

## hidden (hidden)
Unnamed: 0
Volume de calda [L]
STATUS
Capacidade operacional [ha/h]
Tempo de missao [h]
Tempo util [h]
Tempo por voo [min]
Autonomia Projetada [h]
N° Voos
MTOW [kg]
Massa Estrutura [kg]
Combustível [kg]
Abastecimentos
Massa gerador
Potência gerador [W]
Combustível consumido [L]
Calda cons [L]
Distância percorrida [km]
Distância Pulverizando [km]
RTL ACUMULADO[m]
EOC [km/km]
EOC [h/h]
Tempo de manobra [h]
Tempo rtl_rtw [h]
V pulv [m/s]
V desloc [m/s]