## RESULTADOS_18
Unnamed: 0 | Volume de calda [L] | STATUS | Capacidade operacional [ha/h] | Tempo de missao [h] | Tempo util [h] | Tempo por voo [min] | Autonomia Projetada [h] | N° Voos | MTOW [kg] | Massa Estrutura [kg] | Combustível [kg] | Abastecimentos | Massa gerador | Potência gerador [W] | Combustível consumido [L] | Calda cons [L] | Distância percorrida [km] | Distância Pulverizando [km] | RTL ACUMULADO[m] | EOC [km/km] | EOC [h/h] | Tempo de manobra [h] | Tempo rtl_rtw [h] | V pulv [m/s] | V desloc [m/s] | Preço Total por ha Simples [R$/ha] | Preço Total por ha Presumido [R$/ha] | Preço Total por ha Real [R$/ha] | Preço Total Simples [R$] | Preço Total Presumido [R$] | Prod CAPEX [ha/h/R$] | Dias Trabalhados | Preço Total Real [R$]
0 | 100 | CONCLUIDO | 2.3007 | 43.47 | 29.55 | 6.05 | 0.09 | 293 | 194.77 | 54.38 | 1 | 291 | 39.4 | 24256.19 | 400.85 | 4034.27 | 491.31 | 92.66 | 194163.6 | 0.19 | 0.53 | 4.87 | 11.66 | 2 | 10 | 430.7744 | 589.4045 | 533.1526 | 430774.3842 | 589404.5169 | 2.1481e-06 | 10 | 533152.5771
1 | 100 | CONCLUIDO | 3.5739 | 27.98 | 21.61 | 13.1 | 0.18 | 99 | 196.32 | 54.38 | 2 | 97 | 39.95 | 24447.22 | 272.01 | 4031.93 | 225.49 | 92.66 | 62222.43 | 0.41 | 0.72 | 4.54 | 3.73 | 2 | 10 | 219.5953 | 300.46 | 271.7845 | 219595.3048 | 300459.9839 | 3.3368e-06 | 7 | 271784.5047
2 | 100 | CONCLUIDO | 4.056 | 24.65 | 19.96 | 21.39 | 0.27 | 56 | 197.88 | 54.38 | 3 | 54 | 40.5 | 24639 | 228.24 | 4031.55 | 170.04 | 92.66 | 34713.07 | 0.54 | 0.78 | 4.48 | 2.08 | 2 | 10 | 174.4582 | 238.7014 | 215.92 | 174458.1666 | 238701.3601 | 3.7869e-06 | 6 | 215920.0373
3 | 100 | CONCLUIDO | 4.2352 | 23.61 | 19.46 | 27.8 | 0.36 | 42 | 199.44 | 54.38 | 4 | 1 | 41.06 | 24831.54 | 205.57 | 4031.55 | 151.63 | 92.66 | 25574.5 | 0.61 | 0.8 | 4.51 | 1.58 | 2 | 10 | 161.7193 | 221.2715 | 200.1537 | 161719.3112 | 221271.4961 | 3.9542e-06 | 6 | 200153.6551
4 | 100 | CONCLUIDO | 4.2355 | 23.61 | 19.46 | 27.8 | 0.44 | 42 | 201.01 | 54.38 | 5 | 0 | 41.63 | 25024.84 | 207.07 | 4031.36 | 151.63 | 92.66 | 25575.85 | 0.61 | 0.8 | 4.5 | 1.58 | 2 | 10 | 162.1942 | 221.9213 | 200.7415 | 162194.239 | 221921.3133 | 3.9545e-06 | 6 | 200741.4546

## RESULTADOS_6
Unnamed: 0 | Volume de calda [L] | STATUS | Capacidade operacional [ha/h] | Tempo de missao [h] | Tempo util [h] | Tempo por voo [min] | Autonomia Projetada [h] | N° Voos | MTOW [kg] | Massa Estrutura [kg] | Combustível [kg] | Abastecimentos | Massa gerador | Potência gerador [W] | Combustível consumido [L] | Calda cons [L] | Distância percorrida [km] | Distância Pulverizando [km] | RTL ACUMULADO[m] | EOC [km/km] | EOC [h/h] | Tempo de manobra [h] | Tempo rtl_rtw [h] | V pulv [m/s] | V desloc [m/s] | Preço Total por ha Simples [R$/ha] | Preço Total por ha Presumido [R$/ha] | Preço Total por ha Real [R$/ha] | Preço Total Simples [R$] | Preço Total Presumido [R$] | Prod CAPEX [ha/h/R$] | Dias Trabalhados | Preço Total Real [R$]
0 | 40 | CONCLUIDO | 3.8019 | 26.3 | 22.21 | 11.69 | 0.2 | 114 | 89.87 | 37.55 | 1 | 71 | 11.32 | 11317.98 | 151.85 | 4032.86 | 243.53 | 92.66 | 71165.05 | 0.38 | 0.71 | 4.62 | 4.33 | 2 | 10 | 139.2531 | 190.5322 | 172.3481 | 139253.1033 | 190532.2394 | 4.0322e-06 | 6 | 172348.1099
1 | 40 | CONCLUIDO | 3.8986 | 25.65 | 21.78 | 12.81 | 0.39 | 102 | 91.1 | 37.55 | 2 | 0 | 11.54 | 11468.97 | 146.13 | 4033.95 | 226.33 | 92.66 | 62625.17 | 0.41 | 0.72 | 4.68 | 3.9 | 2 | 10 | 134.7109 | 184.3174 | 166.7264 | 134710.9006 | 184317.3972 | 4.1348e-06 | 6 | 166726.4035

## RESULTADOS_4
Unnamed: 0 | Volume de calda [L] | STATUS | Capacidade operacional [ha/h] | Tempo de missao [h] | Tempo util [h] | Tempo por voo [min] | Autonomia Projetada [h] | N° Voos | MTOW [kg] | Massa Estrutura [kg] | Combustível [kg] | Abastecimentos | Massa gerador | Potência gerador [W] | Combustível consumido [L] | Calda cons [L] | Distância percorrida [km] | Distância Pulverizando [km] | RTL ACUMULADO[m] | EOC [km/km] | EOC [h/h] | Tempo de manobra [h] | Tempo rtl_rtw [h] | V pulv [m/s] | V desloc [m/s] | Preço Total por ha Simples [R$/ha] | Preço Total por ha Presumido [R$/ha] | Preço Total por ha Real [R$/ha] | Preço Total Simples [R$] | Preço Total Presumido [R$] | Prod CAPEX [ha/h/R$] | Dias Trabalhados | Preço Total Real [R$]
0 | 30 | CONCLUIDO | 3.6977 | 27.04 | 23.08 | 10.18 | 0.24 | 136 | 71.52 | 32.27 | 1 | 0 | 8.25 | 9054.6 | 133.92 | 4034.52 | 268.22 | 92.66 | 83399.84 | 0.35 | 0.68 | 4.78 | 5.2 | 2 | 10 | 131.1447 | 179.4379 | 162.3126 | 131144.6722 | 179437.9262 | 4.0568e-06 | 6 | 162312.6224

## RESULTADOS_1
Unnamed: 0 | Volume de calda [L] | STATUS | Capacidade operacional [ha/h] | Tempo de missao [h] | Tempo util [h] | Tempo por voo [min] | Autonomia Projetada [h] | N° Voos | MTOW [kg] | Massa Estrutura [kg] | Combustível [kg] | Abastecimentos | Massa gerador | Potência gerador [W] | Combustível consumido [L] | Calda cons [L] | Distância percorrida [km] | Distância Pulverizando [km] | RTL ACUMULADO[m] | EOC [km/km] | EOC [h/h] | Tempo de manobra [h] | Tempo rtl_rtw [h] | V pulv [m/s] | V desloc [m/s] | Preço Total por ha Simples [R$/ha] | Preço Total por ha Presumido [R$/ha] | Preço Total por ha Real [R$/ha] | Preço Total Simples [R$] | Preço Total Presumido [R$] | Prod CAPEX [ha/h/R$] | Dias Trabalhados | Preço Total Real [R$]
0 | 15 | CONCLUIDO | 3.0334 | 32.97 | 28.27 | 6.28 | 0.43 | 270 | 39.78 | 19.54 | 1 | 0 | 4.24 | 5140 | 111.87 | 4038.61 | 434.84 | 92.66 | 166039.6 | 0.21 | 0.55 | 5.18 | 10.37 | 2 | 10 | 148.9963 | 203.8634 | 184.4069 | 148996.3444 | 203863.3716 | 3.572e-06 | 8 | 184406.9375

## RESULTADOS_12
Unnamed: 0 | Volume de calda [L] | STATUS | Capacidade operacional [ha/h] | Tempo de missao [h] | Tempo util [h] | Tempo por voo [min] | Autonomia Projetada [h] | N° Voos | MTOW [kg] | Massa Estrutura [kg] | Combustível [kg] | Abastecimentos | Massa gerador | Potência gerador [W] | Combustível consumido [L] | Calda cons [L] | Distância percorrida [km] | Distância Pulverizando [km] | RTL ACUMULADO[m] | EOC [km/km] | EOC [h/h] | Tempo de manobra [h] | Tempo rtl_rtw [h] | V pulv [m/s] | V desloc [m/s] | Preço Total por ha Simples [R$/ha] | Preço Total por ha Presumido [R$/ha] | Preço Total por ha Real [R$/ha] | Preço Total Simples [R$] | Preço Total Presumido [R$] | Prod CAPEX [ha/h/R$] | Dias Trabalhados | Preço Total Real [R$]
0 | 70 | CONCLUIDO | 2.9774 | 33.59 | 25.61 | 7.72 | 0.12 | 199 | 141.81 | 47.83 | 1 | 197 | 22.98 | 17723.39 | 272.8 | 4033.8 | 359.76 | 92.66 | 128854.4 | 0.26 | 0.61 | 4.69 | 7.72 | 2 | 10 | 256.6954 | 351.222 | 317.7019 | 256695.418 | 351221.9955 | 2.932e-06 | 8 | 317701.8612
1 | 70 | CONCLUIDO | 4.0588 | 24.64 | 20.45 | 18.04 | 0.25 | 68 | 143.17 | 47.83 | 2 | 53 | 23.34 | 17891.86 | 184.17 | 4031.39 | 185.72 | 92.66 | 42493.7 | 0.5 | 0.77 | 4.51 | 2.57 | 2 | 10 | 152.8172 | 209.0912 | 189.1358 | 152817.1828 | 209091.2113 | 3.997e-06 | 6 | 189135.8395
2 | 70 | CONCLUIDO | 4.1585 | 24.05 | 20.11 | 20.46 | 0.37 | 59 | 144.54 | 47.83 | 3 | 0 | 23.71 | 18060.85 | 176.6 | 4031.52 | 172.6 | 92.66 | 35975.01 | 0.54 | 0.78 | 4.56 | 2.24 | 2 | 10 | 147.6686 | 202.0466 | 182.7636 | 147668.5572 | 202046.6346 | 4.0952e-06 | 6 | 182763.5874

## RESULTADOS_16
Unnamed: 0 | Volume de calda [L] | STATUS | Capacidade operacional [ha/h] | Tempo de missao [h] | Tempo util [h] | Tempo por voo [min] | Autonomia Projetada [h] | N° Voos | MTOW [kg] | Massa Estrutura [kg] | Combustível [kg] | Abastecimentos | Massa gerador | Potência gerador [W] | Combustível consumido [L] | Calda cons [L] | Distância percorrida [km] | Distância Pulverizando [km] | RTL ACUMULADO[m] | EOC [km/km] | EOC [h/h] | Tempo de manobra [h] | Tempo rtl_rtw [h] | V pulv [m/s] | V desloc [m/s] | Preço Total por ha Simples [R$/ha] | Preço Total por ha Presumido [R$/ha] | Preço Total por ha Real [R$/ha] | Preço Total Simples [R$] | Preço Total Presumido [R$] | Prod CAPEX [ha/h/R$] | Dias Trabalhados | Preço Total Real [R$]
0 | 90 | CONCLUIDO | 2.5119 | 39.81 | 28.14 | 6.5 | 0.1 | 260 | 176.73 | 52.44 | 1 | 258 | 33.29 | 22031.19 | 355.91 | 4034.02 | 443.77 | 92.66 | 170556.79 | 0.21 | 0.56 | 4.82 | 10.26 | 2 | 10 | 360.275 | 492.9441 | 445.8982 | 360274.9822 | 492944.1249 | 2.3837e-06 | 9 | 445898.2294
1 | 90 | CONCLUIDO | 3.7292 | 26.82 | 21.23 | 14.31 | 0.2 | 89 | 178.21 | 52.44 | 2 | 87 | 33.77 | 22213.89 | 244.5 | 4032.2 | 212.89 | 92.66 | 55973.78 | 0.44 | 0.74 | 4.52 | 3.35 | 2 | 10 | 189.7947 | 259.6854 | 234.9014 | 189794.6652 | 259685.4341 | 3.5388e-06 | 6 | 234901.4207
2 | 90 | CONCLUIDO | 4.1757 | 23.95 | 19.75 | 23.7 | 0.3 | 50 | 179.7 | 52.44 | 3 | 33 | 34.26 | 22397.24 | 199.44 | 4031.48 | 162.22 | 92.66 | 30829.55 | 0.57 | 0.79 | 4.49 | 1.87 | 2 | 10 | 159.3031 | 217.9655 | 197.1632 | 159303.1088 | 217965.5414 | 3.9625e-06 | 6 | 197163.2161
3 | 90 | CONCLUIDO | 4.2265 | 23.66 | 19.6 | 25.57 | 0.39 | 46 | 181.19 | 52.44 | 4 | 0 | 34.75 | 22581.25 | 195.69 | 4032.3 | 156.46 | 92.66 | 27970.16 | 0.59 | 0.8 | 4.51 | 1.72 | 2 | 10 | 156.7136 | 214.4225 | 193.9583 | 156713.6214 | 214422.4905 | 4.0107e-06 | 6 | 193958.309

## RESULTADOS_0
Unnamed: 0 | Volume de calda [L] | STATUS | Capacidade operacional [ha/h] | Tempo de missao [h] | Tempo util [h] | Tempo por voo [min] | Autonomia Projetada [h] | N° Voos | MTOW [kg] | Massa Estrutura [kg] | Combustível [kg] | Abastecimentos | Massa gerador | Potência gerador [W] | Combustível consumido [L] | Calda cons [L] | Distância percorrida [km] | Distância Pulverizando [km] | RTL ACUMULADO[m] | EOC [km/km] | EOC [h/h] | Tempo de manobra [h] | Tempo rtl_rtw [h] | V pulv [m/s] | V desloc [m/s] | Preço Total por ha Simples [R$/ha] | Preço Total por ha Presumido [R$/ha] | Preço Total por ha Real [R$/ha] | Preço Total Simples [R$] | Preço Total Presumido [R$] | Prod CAPEX [ha/h/R$] | Dias Trabalhados | Preço Total Real [R$]
0 | 10 | CONCLUIDO | 2.5327 | 39.48 | 33.37 | 4.98 | 0.64 | 402 | 26.11 | 12.1 | 1 | 0 | 3.01 | 3454.41 | 96.71 | 4040.9 | 598.5 | 92.66 | 247211.15 | 0.15 | 0.47 | 5.58 | 15.47 | 2 | 10 | 162.7879 | 222.7336 | 201.4762 | 162787.8779 | 222733.5562 | 3.0882e-06 | 9 | 201476.1782

## RESULTADOS_7
Unnamed: 0 | Volume de calda [L] | STATUS | Capacidade operacional [ha/h] | Tempo de missao [h] | Tempo util [h] | Tempo por voo [min] | Autonomia Projetada [h] | N° Voos | MTOW [kg] | Massa Estrutura [kg] | Combustível [kg] | Abastecimentos | Massa gerador | Potência gerador [W] | Combustível consumido [L] | Calda cons [L] | Distância percorrida [km] | Distância Pulverizando [km] | RTL ACUMULADO[m] | EOC [km/km] | EOC [h/h] | Tempo de manobra [h] | Tempo rtl_rtw [h] | V pulv [m/s] | V desloc [m/s] | Preço Total por ha Simples [R$/ha] | Preço Total por ha Presumido [R$/ha] | Preço Total por ha Real [R$/ha] | Preço Total Simples [R$] | Preço Total Presumido [R$] | Prod CAPEX [ha/h/R$] | Dias Trabalhados | Preço Total Real [R$]
0 | 45 | CONCLUIDO | 3.6829 | 27.15 | 22.62 | 10.94 | 0.18 | 124 | 98.71 | 39.72 | 1 | 118 | 12.99 | 12407.75 | 170.28 | 4032.83 | 258.84 | 92.66 | 78773.87 | 0.36 | 0.69 | 4.58 | 4.73 | 2 | 10 | 151.3885 | 207.1364 | 187.3676 | 151388.5095 | 207136.4375 | 3.8491e-06 | 6 | 187367.6266
1 | 45 | CONCLUIDO | 3.9695 | 25.19 | 21.33 | 14.07 | 0.35 | 91 | 99.95 | 39.72 | 2 | 0 | 13.24 | 12561.45 | 151.62 | 4033.66 | 211.79 | 92.66 | 55413.01 | 0.44 | 0.73 | 4.65 | 3.45 | 2 | 10 | 136.6677 | 186.9947 | 169.1482 | 136667.6624 | 186994.7251 | 4.1486e-06 | 6 | 169148.211

## RESULTADOS_10
Unnamed: 0 | Volume de calda [L] | STATUS | Capacidade operacional [ha/h] | Tempo de missao [h] | Tempo util [h] | Tempo por voo [min] | Autonomia Projetada [h] | N° Voos | MTOW [kg] | Massa Estrutura [kg] | Combustível [kg] | Abastecimentos | Massa gerador | Potência gerador [W] | Combustível consumido [L] | Calda cons [L] | Distância percorrida [km] | Distância Pulverizando [km] | RTL ACUMULADO[m] | EOC [km/km] | EOC [h/h] | Tempo de manobra [h] | Tempo rtl_rtw [h] | V pulv [m/s] | V desloc [m/s] | Preço Total por ha Simples [R$/ha] | Preço Total por ha Presumido [R$/ha] | Preço Total por ha Real [R$/ha] | Preço Total Simples [R$] | Preço Total Presumido [R$] | Prod CAPEX [ha/h/R$] | Dias Trabalhados | Preço Total Real [R$]
0 | 60 | CONCLUIDO | 3.2306 | 30.95 | 24.48 | 8.64 | 0.14 | 170 | 124.63 | 45 | 1 | 168 | 18.64 | 15605.44 | 233.4 | 4031.87 | 320.91 | 92.66 | 109578.77 | 0.29 | 0.64 | 4.67 | 6.6 | 2 | 10 | 210.2489 | 287.6719 | 260.2169 | 210248.9452 | 287671.8824 | 3.2507e-06 | 7 | 260216.8817
1 | 60 | CONCLUIDO | 4.0968 | 24.41 | 20.51 | 17.84 | 0.28 | 69 | 125.95 | 45 | 2 | 1 | 18.95 | 15767.7 | 165.94 | 4032.8 | 185.58 | 92.66 | 42418.7 | 0.5 | 0.76 | 4.58 | 2.63 | 2 | 10 | 143.047 | 195.7232 | 177.0436 | 143046.9735 | 195723.1799 | 4.1223e-06 | 6 | 177043.6343
2 | 60 | CONCLUIDO | 4.0965 | 24.41 | 20.52 | 17.84 | 0.42 | 69 | 127.27 | 45 | 3 | 0 | 19.27 | 15930.42 | 167.64 | 4032.65 | 185.57 | 92.66 | 42412.01 | 0.5 | 0.76 | 4.59 | 2.63 | 2 | 10 | 143.6311 | 196.5224 | 177.7666 | 143631.1232 | 196522.4393 | 4.122e-06 | 6 | 177766.6135

## RESULTADOS_14
Unnamed: 0 | Volume de calda [L] | STATUS | Capacidade operacional [ha/h] | Tempo de missao [h] | Tempo util [h] | Tempo por voo [min] | Autonomia Projetada [h] | N° Voos | MTOW [kg] | Massa Estrutura [kg] | Combustível [kg] | Abastecimentos | Massa gerador | Potência gerador [W] | Combustível consumido [L] | Calda cons [L] | Distância percorrida [km] | Distância Pulverizando [km] | RTL ACUMULADO[m] | EOC [km/km] | EOC [h/h] | Tempo de manobra [h] | Tempo rtl_rtw [h] | V pulv [m/s] | V desloc [m/s] | Preço Total por ha Simples [R$/ha] | Preço Total por ha Presumido [R$/ha] | Preço Total por ha Real [R$/ha] | Preço Total Simples [R$] | Preço Total Presumido [R$] | Prod CAPEX [ha/h/R$] | Dias Trabalhados | Preço Total Real [R$]
0 | 80 | CONCLUIDO | 2.7366 | 36.54 | 26.84 | 7.03 | 0.11 | 229 | 159.12 | 50.28 | 1 | 227 | 27.84 | 19859.16 | 313.26 | 4033.3 | 400.52 | 92.66 | 149087.33 | 0.23 | 0.58 | 4.75 | 8.95 | 2 | 10 | 299.514 | 409.8083 | 370.6968 | 299514.0419 | 409808.3257 | 2.6432e-06 | 8 | 370696.7943
1 | 80 | CONCLUIDO | 3.8879 | 25.72 | 20.85 | 15.84 | 0.22 | 79 | 160.54 | 50.28 | 2 | 77 | 28.26 | 20034.4 | 214.85 | 4031.57 | 200.23 | 92.66 | 49693.58 | 0.46 | 0.75 | 4.5 | 2.97 | 2 | 10 | 171.0038 | 233.975 | 211.6447 | 171003.822 | 233974.9735 | 3.7552e-06 | 6 | 211644.7304
2 | 80 | CONCLUIDO | 4.1921 | 23.85 | 19.85 | 22.91 | 0.33 | 52 | 161.97 | 50.28 | 3 | 1 | 28.69 | 20210.21 | 185 | 4032.26 | 164.45 | 92.66 | 31934.93 | 0.56 | 0.79 | 4.53 | 1.97 | 2 | 10 | 151.9626 | 207.9219 | 188.0781 | 151962.5771 | 207921.9021 | 4.049e-06 | 6 | 188078.1276
3 | 80 | CONCLUIDO | 4.1917 | 23.86 | 19.86 | 22.91 | 0.43 | 52 | 163.4 | 50.28 | 4 | 0 | 29.12 | 20386.62 | 186.52 | 4032.91 | 164.45 | 92.66 | 31939.02 | 0.56 | 0.79 | 4.53 | 1.98 | 2 | 10 | 152.4793 | 208.6289 | 188.7176 | 152479.2711 | 208628.8657 | 4.0486e-06 | 6 | 188717.6195

## RESULTADOS_5
Unnamed: 0 | Volume de calda [L] | STATUS | Capacidade operacional [ha/h] | Tempo de missao [h] | Tempo util [h] | Tempo por voo [min] | Autonomia Projetada [h] | N° Voos | MTOW [kg] | Massa Estrutura [kg] | Combustível [kg] | Abastecimentos | Massa gerador | Potência gerador [W] | Combustível consumido [L] | Calda cons [L] | Distância percorrida [km] | Distância Pulverizando [km] | RTL ACUMULADO[m] | EOC [km/km] | EOC [h/h] | Tempo de manobra [h] | Tempo rtl_rtw [h] | V pulv [m/s] | V desloc [m/s] | Preço Total por ha Simples [R$/ha] | Preço Total por ha Presumido [R$/ha] | Preço Total por ha Real [R$/ha] | Preço Total Simples [R$] | Preço Total Presumido [R$] | Prod CAPEX [ha/h/R$] | Dias Trabalhados | Preço Total Real [R$]
0 | 35 | CONCLUIDO | 3.8105 | 26.24 | 22.34 | 11.45 | 0.22 | 117 | 80.84 | 35.1 | 1 | 8 | 9.74 | 10204.21 | 139.74 | 4033.19 | 244.47 | 92.66 | 71620.21 | 0.38 | 0.7 | 4.71 | 4.45 | 2 | 10 | 132.6433 | 181.4885 | 164.1675 | 132643.3462 | 181488.4781 | 4.1068e-06 | 6 | 164167.4724
1 | 35 | CONCLUIDO | 3.8198 | 26.18 | 22.29 | 11.53 | 0.43 | 116 | 82.04 | 35.1 | 2 | 0 | 9.94 | 10352.53 | 141.3 | 4033.56 | 242.37 | 92.66 | 70576.15 | 0.38 | 0.7 | 4.72 | 4.41 | 2 | 10 | 132.9557 | 181.9159 | 164.5541 | 132955.7447 | 181915.9154 | 4.1168e-06 | 6 | 164554.1158

## RESULTADOS_8
Unnamed: 0 | Volume de calda [L] | STATUS | Capacidade operacional [ha/h] | Tempo de missao [h] | Tempo util [h] | Tempo por voo [min] | Autonomia Projetada [h] | N° Voos | MTOW [kg] | Massa Estrutura [kg] | Combustível [kg] | Abastecimentos | Massa gerador | Potência gerador [W] | Combustível consumido [L] | Calda cons [L] | Distância percorrida [km] | Distância Pulverizando [km] | RTL ACUMULADO[m] | EOC [km/km] | EOC [h/h] | Tempo de manobra [h] | Tempo rtl_rtw [h] | V pulv [m/s] | V desloc [m/s] | Preço Total por ha Simples [R$/ha] | Preço Total por ha Presumido [R$/ha] | Preço Total por ha Real [R$/ha] | Preço Total Simples [R$] | Preço Total Presumido [R$] | Prod CAPEX [ha/h/R$] | Dias Trabalhados | Preço Total Real [R$]
0 | 50 | CONCLUIDO | 3.5108 | 28.48 | 23.31 | 9.92 | 0.16 | 141 | 107.41 | 41.65 | 1 | 138 | 14.77 | 13481.73 | 193.07 | 4032.21 | 282.43 | 92.66 | 90483.68 | 0.33 | 0.67 | 4.61 | 5.43 | 2 | 10 | 177.4653 | 242.8158 | 219.6418 | 177465.2795 | 242815.8246 | 3.6198e-06 | 7 | 219641.8231
1 | 50 | CONCLUIDO | 4.0276 | 24.83 | 20.97 | 15.34 | 0.32 | 82 | 108.68 | 41.65 | 2 | 0 | 15.03 | 13638.32 | 155.99 | 4032.82 | 200.59 | 92.66 | 49858.37 | 0.46 | 0.75 | 4.61 | 3.09 | 2 | 10 | 138.3957 | 189.3592 | 171.287 | 138395.7433 | 189359.1615 | 4.1527e-06 | 6 | 171286.9889

## RESULTADOS_3
Unnamed: 0 | Volume de calda [L] | STATUS | Capacidade operacional [ha/h] | Tempo de missao [h] | Tempo util [h] | Tempo por voo [min] | Autonomia Projetada [h] | N° Voos | MTOW [kg] | Massa Estrutura [kg] | Combustível [kg] | Abastecimentos | Massa gerador | Potência gerador [W] | Combustível consumido [L] | Calda cons [L] | Distância percorrida [km] | Distância Pulverizando [km] | RTL ACUMULADO[m] | EOC [km/km] | EOC [h/h] | Tempo de manobra [h] | Tempo rtl_rtw [h] | V pulv [m/s] | V desloc [m/s] | Preço Total por ha Simples [R$/ha] | Preço Total por ha Presumido [R$/ha] | Preço Total por ha Real [R$/ha] | Preço Total Simples [R$] | Preço Total Presumido [R$] | Prod CAPEX [ha/h/R$] | Dias Trabalhados | Preço Total Real [R$]
0 | 25 | CONCLUIDO | 3.5539 | 28.14 | 24.09 | 8.92 | 0.28 | 162 | 61.76 | 28.92 | 1 | 0 | 6.84 | 7851.41 | 127.61 | 4035.62 | 300.26 | 92.66 | 99293.41 | 0.31 | 0.65 | 4.87 | 6.2 | 2 | 10 | 138.8603 | 189.9948 | 171.8619 | 138860.2956 | 189994.7825 | 3.978e-06 | 7 | 171861.9471

## RESULTADOS_15
Unnamed: 0 | Volume de calda [L] | STATUS | Capacidade operacional [ha/h] | Tempo de missao [h] | Tempo util [h] | Tempo por voo [min] | Autonomia Projetada [h] | N° Voos | MTOW [kg] | Massa Estrutura [kg] | Combustível [kg] | Abastecimentos | Massa gerador | Potência gerador [W] | Combustível consumido [L] | Calda cons [L] | Distância percorrida [km] | Distância Pulverizando [km] | RTL ACUMULADO[m] | EOC [km/km] | EOC [h/h] | Tempo de manobra [h] | Tempo rtl_rtw [h] | V pulv [m/s] | V desloc [m/s] | Preço Total por ha Simples [R$/ha] | Preço Total por ha Presumido [R$/ha] | Preço Total por ha Real [R$/ha] | Preço Total Simples [R$] | Preço Total Presumido [R$] | Prod CAPEX [ha/h/R$] | Dias Trabalhados | Preço Total Real [R$]
0 | 85 | CONCLUIDO | 2.6216 | 38.14 | 27.5 | 6.76 | 0.11 | 244 | 167.88 | 51.39 | 1 | 242 | 30.49 | 20939.59 | 334.47 | 4033.4 | 422.55 | 92.66 | 160028.28 | 0.22 | 0.57 | 4.79 | 9.62 | 2 | 10 | 334.1427 | 457.1888 | 413.5553 | 334142.6962 | 457188.7783 | 2.5093e-06 | 9 | 413555.323
1 | 85 | CONCLUIDO | 3.8078 | 26.26 | 21.04 | 15.03 | 0.21 | 84 | 169.33 | 51.39 | 2 | 82 | 30.94 | 21118.46 | 230.44 | 4031.67 | 206.27 | 92.66 | 52687.08 | 0.45 | 0.74 | 4.52 | 3.16 | 2 | 10 | 180.5263 | 247.004 | 223.4303 | 180526.2978 | 247004.0449 | 3.6448e-06 | 6 | 223430.3256
2 | 85 | CONCLUIDO | 4.1979 | 23.82 | 19.75 | 23.71 | 0.31 | 50 | 170.79 | 51.39 | 3 | 15 | 31.4 | 21297.94 | 191.88 | 4032.01 | 161.97 | 92.66 | 30705.93 | 0.57 | 0.79 | 4.5 | 1.87 | 2 | 10 | 155.1549 | 212.2898 | 192.0292 | 155154.9225 | 212289.8099 | 4.0182e-06 | 6 | 192029.1684
3 | 85 | CONCLUIDO | 4.2047 | 23.78 | 19.75 | 24.18 | 0.41 | 49 | 172.25 | 51.39 | 4 | 0 | 31.86 | 21478.05 | 192.19 | 4031.41 | 160.89 | 92.66 | 30170.77 | 0.58 | 0.79 | 4.53 | 1.87 | 2 | 10 | 155.1062 | 212.2232 | 191.9689 | 155106.2353 | 212223.1939 | 4.0247e-06 | 6 | 191968.9101

## RESULTADOS_2
Unnamed: 0 | Volume de calda [L] | STATUS | Capacidade operacional [ha/h] | Tempo de missao [h] | Tempo util [h] | Tempo por voo [min] | Autonomia Projetada [h] | N° Voos | MTOW [kg] | Massa Estrutura [kg] | Combustível [kg] | Abastecimentos | Massa gerador | Potência gerador [W] | Combustível consumido [L] | Calda cons [L] | Distância percorrida [km] | Distância Pulverizando [km] | RTL ACUMULADO[m] | EOC [km/km] | EOC [h/h] | Tempo de manobra [h] | Tempo rtl_rtw [h] | V pulv [m/s] | V desloc [m/s] | Preço Total por ha Simples [R$/ha] | Preço Total por ha Presumido [R$/ha] | Preço Total por ha Real [R$/ha] | Preço Total Simples [R$] | Preço Total Presumido [R$] | Prod CAPEX [ha/h/R$] | Dias Trabalhados | Preço Total Real [R$]
0 | 20 | CONCLUIDO | 3.3382 | 29.96 | 25.73 | 7.6 | 0.34 | 203 | 51.33 | 24.83 | 1 | 0 | 5.51 | 6564.78 | 121.31 | 4035.65 | 352.59 | 92.66 | 125252.86 | 0.26 | 0.61 | 5 | 7.84 | 2 | 10 | 139.1857 | 190.44 | 172.2646 | 139185.6676 | 190439.9708 | 3.824e-06 | 7 | 172264.6473

## RESULTADOS_11
Unnamed: 0 | Volume de calda [L] | STATUS | Capacidade operacional [ha/h] | Tempo de missao [h] | Tempo util [h] | Tempo por voo [min] | Autonomia Projetada [h] | N° Voos | MTOW [kg] | Massa Estrutura [kg] | Combustível [kg] | Abastecimentos | Massa gerador | Potência gerador [W] | Combustível consumido [L] | Calda cons [L] | Distância percorrida [km] | Distância Pulverizando [km] | RTL ACUMULADO[m] | EOC [km/km] | EOC [h/h] | Tempo de manobra [h] | Tempo rtl_rtw [h] | V pulv [m/s] | V desloc [m/s] | Preço Total por ha Simples [R$/ha] | Preço Total por ha Presumido [R$/ha] | Preço Total por ha Real [R$/ha] | Preço Total Simples [R$] | Preço Total Presumido [R$] | Prod CAPEX [ha/h/R$] | Dias Trabalhados | Preço Total Real [R$]
0 | 65 | CONCLUIDO | 3.0945 | 32.32 | 25.1 | 8.14 | 0.13 | 185 | 133.21 | 46.47 | 1 | 183 | 20.75 | 16663.42 | 253.85 | 4033.24 | 341.79 | 92.66 | 119940.16 | 0.27 | 0.62 | 4.69 | 7.21 | 2 | 10 | 238.5883 | 326.447 | 295.2914 | 238588.2712 | 326446.9984 | 3.0794e-06 | 8 | 295291.355
1 | 65 | CONCLUIDO | 4.1092 | 24.34 | 20.36 | 18.51 | 0.26 | 66 | 134.55 | 46.47 | 2 | 27 | 21.09 | 16828.84 | 171.88 | 4032.06 | 181.43 | 92.66 | 40354.5 | 0.51 | 0.77 | 4.55 | 2.48 | 2 | 10 | 146.0639 | 199.8511 | 180.7776 | 146063.9147 | 199851.092 | 4.0892e-06 | 6 | 180777.5843
2 | 65 | CONCLUIDO | 4.138 | 24.17 | 20.27 | 19.31 | 0.39 | 63 | 135.9 | 46.47 | 3 | 0 | 21.43 | 16994.64 | 171.08 | 4032.36 | 177.4 | 92.66 | 38356.35 | 0.52 | 0.77 | 4.57 | 2.39 | 2 | 10 | 145.0837 | 198.5099 | 179.5644 | 145083.6516 | 198509.8528 | 4.1179e-06 | 6 | 179564.3511

## RESULTADOS_13
Unnamed: 0 | Volume de calda [L] | STATUS | Capacidade operacional [ha/h] | Tempo de missao [h] | Tempo util [h] | Tempo por voo [min] | Autonomia Projetada [h] | N° Voos | MTOW [kg] | Massa Estrutura [kg] | Combustível [kg] | Abastecimentos | Massa gerador | Potência gerador [W] | Combustível consumido [L] | Calda cons [L] | Distância percorrida [km] | Distância Pulverizando [km] | RTL ACUMULADO[m] | EOC [km/km] | EOC [h/h] | Tempo de manobra [h] | Tempo rtl_rtw [h] | V pulv [m/s] | V desloc [m/s] | Preço Total por ha Simples [R$/ha] | Preço Total por ha Presumido [R$/ha] | Preço Total por ha Real [R$/ha] | Preço Total Simples [R$] | Preço Total Presumido [R$] | Prod CAPEX [ha/h/R$] | Dias Trabalhados | Preço Total Real [R$]
0 | 75 | CONCLUIDO | 2.8514 | 35.07 | 26.25 | 7.36 | 0.12 | 214 | 150.44 | 49.1 | 1 | 212 | 25.34 | 18787.76 | 293.51 | 4033.57 | 380.75 | 92.66 | 139275.65 | 0.24 | 0.6 | 4.73 | 8.37 | 2 | 10 | 277.9072 | 380.2448 | 343.9548 | 277907.156 | 380244.8312 | 2.7802e-06 | 8 | 343954.7982
1 | 75 | CONCLUIDO | 3.9745 | 25.16 | 20.65 | 16.98 | 0.23 | 73 | 151.83 | 49.1 | 2 | 70 | 25.73 | 18959.54 | 199.99 | 4031.19 | 193.22 | 92.66 | 46214.65 | 0.48 | 0.76 | 4.51 | 2.77 | 2 | 10 | 161.8814 | 221.4933 | 200.3543 | 161881.4364 | 221493.323 | 3.8753e-06 | 6 | 200354.3111
2 | 75 | CONCLUIDO | 4.1828 | 23.91 | 19.95 | 21.76 | 0.35 | 55 | 153.23 | 49.1 | 3 | 0 | 26.13 | 19131.85 | 180.59 | 4032.42 | 167.77 | 92.66 | 33580.07 | 0.55 | 0.78 | 4.53 | 2.07 | 2 | 10 | 149.5841 | 204.6676 | 185.1344 | 149584.124 | 204667.5977 | 4.0784e-06 | 6 | 185134.4094

## RESULTADOS_17
Unnamed: 0 | Volume de calda [L] | STATUS | Capacidade operacional [ha/h] | Tempo de missao [h] | Tempo util [h] | Tempo por voo [min] | Autonomia Projetada [h] | N° Voos | MTOW [kg] | Massa Estrutura [kg] | Combustível [kg] | Abastecimentos | Massa gerador | Potência gerador [W] | Combustível consumido [L] | Calda cons [L] | Distância percorrida [km] | Distância Pulverizando [km] | RTL ACUMULADO[m] | EOC [km/km] | EOC [h/h] | Tempo de manobra [h] | Tempo rtl_rtw [h] | V pulv [m/s] | V desloc [m/s] | Preço Total por ha Simples [R$/ha] | Preço Total por ha Presumido [R$/ha] | Preço Total por ha Real [R$/ha] | Preço Total Simples [R$] | Preço Total Presumido [R$] | Prod CAPEX [ha/h/R$] | Dias Trabalhados | Preço Total Real [R$]
0 | 95 | CONCLUIDO | 2.4075 | 41.54 | 28.79 | 6.26 | 0.1 | 276 | 185.69 | 53.44 | 1 | 274 | 36.26 | 23136.14 | 377.42 | 4034.72 | 466.04 | 92.66 | 181613.69 | 0.2 | 0.54 | 4.83 | 10.9 | 2 | 10 | 398.5671 | 545.3371 | 493.2909 | 398567.1361 | 545337.1392 | 2.2658e-06 | 10 | 493290.928
1 | 95 | CONCLUIDO | 3.6521 | 27.38 | 21.41 | 13.67 | 0.19 | 94 | 187.21 | 53.44 | 2 | 92 | 36.77 | 23322.88 | 257.84 | 4031.43 | 218.86 | 92.66 | 58929.66 | 0.42 | 0.73 | 4.53 | 3.53 | 2 | 10 | 199.0698 | 272.3761 | 246.3809 | 199069.7908 | 272376.07 | 3.4371e-06 | 6 | 246380.8802
2 | 95 | CONCLUIDO | 4.1326 | 24.2 | 19.79 | 22.84 | 0.28 | 52 | 188.73 | 53.44 | 3 | 47 | 37.29 | 23510.33 | 212.84 | 4031.19 | 164.41 | 92.66 | 31914.39 | 0.56 | 0.79 | 4.47 | 1.91 | 2 | 10 | 165.9412 | 227.0481 | 205.379 | 165941.2271 | 227048.1078 | 3.8893e-06 | 6 | 205378.9551
3 | 95 | CONCLUIDO | 4.2234 | 23.68 | 19.57 | 26.69 | 0.37 | 44 | 190.25 | 53.44 | 4 | 0 | 37.82 | 23698.48 | 201 | 4032.48 | 155.13 | 92.66 | 27318.6 | 0.6 | 0.8 | 4.51 | 1.69 | 2 | 10 | 159.5888 | 218.3564 | 197.5168 | 159588.7583 | 218356.3797 | 3.9747e-06 | 6 | 197516.7533

## RESULTADOS_9
Unnamed: 0 | Volume de calda [L] | STATUS | Capacidade operacional [ha/h] | Tempo de missao [h] | Tempo util [h] | Tempo por voo [min] | Autonomia Projetada [h] | N° Voos | MTOW [kg] | Massa Estrutura [kg] | Combustível [kg] | Abastecimentos | Massa gerador | Potência gerador [W] | Combustível consumido [L] | Calda cons [L] | Distância percorrida [km] | Distância Pulverizando [km] | RTL ACUMULADO[m] | EOC [km/km] | EOC [h/h] | Tempo de manobra [h] | Tempo rtl_rtw [h] | V pulv [m/s] | V desloc [m/s] | Preço Total por ha Simples [R$/ha] | Preço Total por ha Presumido [R$/ha] | Preço Total por ha Real [R$/ha] | Preço Total Simples [R$] | Preço Total Presumido [R$] | Prod CAPEX [ha/h/R$] | Dias Trabalhados | Preço Total Real [R$]
0 | 55 | CONCLUIDO | 3.3644 | 29.72 | 23.91 | 9.2 | 0.15 | 156 | 116.05 | 43.4 | 1 | 154 | 16.65 | 14546.17 | 213.67 | 4032.44 | 302.37 | 92.66 | 100376.44 | 0.31 | 0.66 | 4.64 | 6.03 | 2 | 10 | 193.6635 | 264.9789 | 239.6897 | 193663.5029 | 264978.9485 | 3.4255e-06 | 7 | 239689.7295
1 | 55 | CONCLUIDO | 4.064 | 24.61 | 20.73 | 16.58 | 0.3 | 75 | 117.34 | 43.4 | 2 | 0 | 16.94 | 14705.49 | 161.41 | 4033.31 | 192.58 | 92.66 | 45888.36 | 0.48 | 0.76 | 4.6 | 2.85 | 2 | 10 | 140.8915 | 192.7739 | 174.3759 | 140891.4809 | 192773.9398 | 4.1378e-06 | 6 | 174375.8655

## resultados
Unnamed: 0 | Volume de calda [L] | STATUS | Capacidade operacional [ha/h] | Tempo de missao [h] | Tempo util [h] | Tempo por voo [min] | Autonomia Projetada [h] | N° Voos | MTOW [kg] | Massa Estrutura [kg] | Combustível [kg] | Abastecimentos | Massa gerador | Potência gerador [W] | Combustível consumido [L] | Calda cons [L] | Distância percorrida [km] | Distância Pulverizando [km] | RTL ACUMULADO[m] | EOC [km/km] | EOC [h/h] | Tempo de manobra [h] | Tempo rtl_rtw [h] | V pulv [m/s] | V desloc [m/s]
0 | 100 | CONCLUIDO | 2.3007 | 43.47 | 29.55 | 6.05 | 0.09 | 293 | 194.77 | 54.38 | 1 | 291 | 39.4 | 24256.19 | 400.85 | 4034.27 | 491.31 | 92.66 | 194163.6 | 0.19 | 0.53 | 4.87 | 11.66 | 2 | 10
1 | 100 | CONCLUIDO | 3.5739 | 27.98 | 21.61 | 13.1 | 0.18 | 99 | 196.32 | 54.38 | 2 | 97 | 39.95 | 24447.22 | 272.01 | 4031.93 | 225.49 | 92.66 | 62222.43 | 0.41 | 0.72 | 4.54 | 3.73 | 2 | 10
2 | 100 | CONCLUIDO | 4.056 | 24.65 | 19.96 | 21.39 | 0.27 | 56 | 197.88 | 54.38 | 3 | 54 | 40.5 | 24639 | 228.24 | 4031.55 | 170.04 | 92.66 | 34713.07 | 0.54 | 0.78 | 4.48 | 2.08 | 2 | 10
3 | 100 | CONCLUIDO | 4.2352 | 23.61 | 19.46 | 27.8 | 0.36 | 42 | 199.44 | 54.38 | 4 | 1 | 41.06 | 24831.54 | 205.57 | 4031.55 | 151.63 | 92.66 | 25574.5 | 0.61 | 0.8 | 4.51 | 1.58 | 2 | 10
4 | 100 | CONCLUIDO | 4.2355 | 23.61 | 19.46 | 27.8 | 0.44 | 42 | 201.01 | 54.38 | 5 | 0 | 41.63 | 25024.84 | 207.07 | 4031.36 | 151.63 | 92.66 | 25575.85 | 0.61 | 0.8 | 4.5 | 1.58 | 2 | 10
0 | 40 | CONCLUIDO | 3.8019 | 26.3 | 22.21 | 11.69 | 0.2 | 114 | 89.87 | 37.55 | 1 | 71 | 11.32 | 11317.98 | 151.85 | 4032.86 | 243.53 | 92.66 | 71165.05 | 0.38 | 0.71 | 4.62 | 4.33 | 2 | 10
1 | 40 | CONCLUIDO | 3.8986 | 25.65 | 21.78 | 12.81 | 0.39 | 102 | 91.1 | 37.55 | 2 | 0 | 11.54 | 11468.97 | 146.13 | 4033.95 | 226.33 | 92.66 | 62625.17 | 0.41 | 0.72 | 4.68 | 3.9 | 2 | 10
0 | 30 | CONCLUIDO | 3.6977 | 27.04 | 23.08 | 10.18 | 0.24 | 136 | 71.52 | 32.27 | 1 | 0 | 8.25 | 9054.6 | 133.92 | 4034.52 | 268.22 | 92.66 | 83399.84 | 0.35 | 0.68 | 4.78 | 5.2 | 2 | 10
0 | 15 | CONCLUIDO | 3.0334 | 32.97 | 28.27 | 6.28 | 0.43 | 270 | 39.78 | 19.54 | 1 | 0 | 4.24 | 5140 | 111.87 | 4038.61 | 434.84 | 92.66 | 166039.6 | 0.21 | 0.55 | 5.18 | 10.37 | 2 | 10
0 | 70 | CONCLUIDO | 2.9774 | 33.59 | 25.61 | 7.72 | 0.12 | 199 | 141.81 | 47.83 | 1 | 197 | 22.98 | 17723.39 | 272.8 | 4033.8 | 359.76 | 92.66 | 128854.4 | 0.26 | 0.61 | 4.69 | 7.72 | 2 | 10
1 | 70 | CONCLUIDO | 4.0588 | 24.64 | 20.45 | 18.04 | 0.25 | 68 | 143.17 | 47.83 | 2 | 53 | 23.34 | 17891.86 | 184.17 | 4031.39 | 185.72 | 92.66 | 42493.7 | 0.5 | 0.77 | 4.51 | 2.57 | 2 | 10
2 | 70 | CONCLUIDO | 4.1585 | 24.05 | 20.11 | 20.46 | 0.37 | 59 | 144.54 | 47.83 | 3 | 0 | 23.71 | 18060.85 | 176.6 | 4031.52 | 172.6 | 92.66 | 35975.01 | 0.54 | 0.78 | 4.56 | 2.24 | 2 | 10
0 | 90 | CONCLUIDO | 2.5119 | 39.81 | 28.14 | 6.5 | 0.1 | 260 | 176.73 | 52.44 | 1 | 258 | 33.29 | 22031.19 | 355.91 | 4034.02 | 443.77 | 92.66 | 170556.79 | 0.21 | 0.56 | 4.82 | 10.26 | 2 | 10
1 | 90 | CONCLUIDO | 3.7292 | 26.82 | 21.23 | 14.31 | 0.2 | 89 | 178.21 | 52.44 | 2 | 87 | 33.77 | 22213.89 | 244.5 | 4032.2 | 212.89 | 92.66 | 55973.78 | 0.44 | 0.74 | 4.52 | 3.35 | 2 | 10
2 | 90 | CONCLUIDO | 4.1757 | 23.95 | 19.75 | 23.7 | 0.3 | 50 | 179.7 | 52.44 | 3 | 33 | 34.26 | 22397.24 | 199.44 | 4031.48 | 162.22 | 92.66 | 30829.55 | 0.57 | 0.79 | 4.49 | 1.87 | 2 | 10
3 | 90 | CONCLUIDO | 4.2265 | 23.66 | 19.6 | 25.57 | 0.39 | 46 | 181.19 | 52.44 | 4 | 0 | 34.75 | 22581.25 | 195.69 | 4032.3 | 156.46 | 92.66 | 27970.16 | 0.59 | 0.8 | 4.51 | 1.72 | 2 | 10
0 | 10 | CONCLUIDO | 2.5327 | 39.48 | 33.37 | 4.98 | 0.64 | 402 | 26.11 | 12.1 | 1 | 0 | 3.01 | 3454.41 | 96.71 | 4040.9 | 598.5 | 92.66 | 247211.15 | 0.15 | 0.47 | 5.58 | 15.47 | 2 | 10
0 | 45 | CONCLUIDO | 3.6829 | 27.15 | 22.62 | 10.94 | 0.18 | 124 | 98.71 | 39.72 | 1 | 118 | 12.99 | 12407.75 | 170.28 | 4032.83 | 258.84 | 92.66 | 78773.87 | 0.36 | 0.69 | 4.58 | 4.73 | 2 | 10
1 | 45 | CONCLUIDO | 3.9695 | 25.19 | 21.33 | 14.07 | 0.35 | 91 | 99.95 | 39.72 | 2 | 0 | 13.24 | 12561.45 | 151.62 | 4033.66 | 211.79 | 92.66 | 55413.01 | 0.44 | 0.73 | 4.65 | 3.45 | 2 | 10
0 | 60 | CONCLUIDO | 3.2306 | 30.95 | 24.48 | 8.64 | 0.14 | 170 | 124.63 | 45 | 1 | 168 | 18.64 | 15605.44 | 233.4 | 4031.87 | 320.91 | 92.66 | 109578.77 | 0.29 | 0.64 | 4.67 | 6.6 | 2 | 10
1 | 60 | CONCLUIDO | 4.0968 | 24.41 | 20.51 | 17.84 | 0.28 | 69 | 125.95 | 45 | 2 | 1 | 18.95 | 15767.7 | 165.94 | 4032.8 | 185.58 | 92.66 | 42418.7 | 0.5 | 0.76 | 4.58 | 2.63 | 2 | 10
2 | 60 | CONCLUIDO | 4.0965 | 24.41 | 20.52 | 17.84 | 0.42 | 69 | 127.27 | 45 | 3 | 0 | 19.27 | 15930.42 | 167.64 | 4032.65 | 185.57 | 92.66 | 42412.01 | 0.5 | 0.76 | 4.59 | 2.63 | 2 | 10
0 | 80 | CONCLUIDO | 2.7366 | 36.54 | 26.84 | 7.03 | 0.11 | 229 | 159.12 | 50.28 | 1 | 227 | 27.84 | 19859.16 | 313.26 | 4033.3 | 400.52 | 92.66 | 149087.33 | 0.23 | 0.58 | 4.75 | 8.95 | 2 | 10
1 | 80 | CONCLUIDO | 3.8879 | 25.72 | 20.85 | 15.84 | 0.22 | 79 | 160.54 | 50.28 | 2 | 77 | 28.26 | 20034.4 | 214.85 | 4031.57 | 200.23 | 92.66 | 49693.58 | 0.46 | 0.75 | 4.5 | 2.97 | 2 | 10
2 | 80 | CONCLUIDO | 4.1921 | 23.85 | 19.85 | 22.91 | 0.33 | 52 | 161.97 | 50.28 | 3 | 1 | 28.69 | 20210.21 | 185 | 4032.26 | 164.45 | 92.66 | 31934.93 | 0.56 | 0.79 | 4.53 | 1.97 | 2 | 10
3 | 80 | CONCLUIDO | 4.1917 | 23.86 | 19.86 | 22.91 | 0.43 | 52 | 163.4 | 50.28 | 4 | 0 | 29.12 | 20386.62 | 186.52 | 4032.91 | 164.45 | 92.66 | 31939.02 | 0.56 | 0.79 | 4.53 | 1.98 | 2 | 10
0 | 35 | CONCLUIDO | 3.8105 | 26.24 | 22.34 | 11.45 | 0.22 | 117 | 80.84 | 35.1 | 1 | 8 | 9.74 | 10204.21 | 139.74 | 4033.19 | 244.47 | 92.66 | 71620.21 | 0.38 | 0.7 | 4.71 | 4.45 | 2 | 10
1 | 35 | CONCLUIDO | 3.8198 | 26.18 | 22.29 | 11.53 | 0.43 | 116 | 82.04 | 35.1 | 2 | 0 | 9.94 | 10352.53 | 141.3 | 4033.56 | 242.37 | 92.66 | 70576.15 | 0.38 | 0.7 | 4.72 | 4.41 | 2 | 10
0 | 50 | CONCLUIDO | 3.5108 | 28.48 | 23.31 | 9.92 | 0.16 | 141 | 107.41 | 41.65 | 1 | 138 | 14.77 | 13481.73 | 193.07 | 4032.21 | 282.43 | 92.66 | 90483.68 | 0.33 | 0.67 | 4.61 | 5.43 | 2 | 10
1 | 50 | CONCLUIDO | 4.0276 | 24.83 | 20.97 | 15.34 | 0.32 | 82 | 108.68 | 41.65 | 2 | 0 | 15.03 | 13638.32 | 155.99 | 4032.82 | 200.59 | 92.66 | 49858.37 | 0.46 | 0.75 | 4.61 | 3.09 | 2 | 10
0 | 25 | CONCLUIDO | 3.5539 | 28.14 | 24.09 | 8.92 | 0.28 | 162 | 61.76 | 28.92 | 1 | 0 | 6.84 | 7851.41 | 127.61 | 4035.62 | 300.26 | 92.66 | 99293.41 | 0.31 | 0.65 | 4.87 | 6.2 | 2 | 10
0 | 85 | CONCLUIDO | 2.6216 | 38.14 | 27.5 | 6.76 | 0.11 | 244 | 167.88 | 51.39 | 1 | 242 | 30.49 | 20939.59 | 334.47 | 4033.4 | 422.55 | 92.66 | 160028.28 | 0.22 | 0.57 | 4.79 | 9.62 | 2 | 10
1 | 85 | CONCLUIDO | 3.8078 | 26.26 | 21.04 | 15.03 | 0.21 | 84 | 169.33 | 51.39 | 2 | 82 | 30.94 | 21118.46 | 230.44 | 4031.67 | 206.27 | 92.66 | 52687.08 | 0.45 | 0.74 | 4.52 | 3.16 | 2 | 10
2 | 85 | CONCLUIDO | 4.1979 | 23.82 | 19.75 | 23.71 | 0.31 | 50 | 170.79 | 51.39 | 3 | 15 | 31.4 | 21297.94 | 191.88 | 4032.01 | 161.97 | 92.66 | 30705.93 | 0.57 | 0.79 | 4.5 | 1.87 | 2 | 10
3 | 85 | CONCLUIDO | 4.2047 | 23.78 | 19.75 | 24.18 | 0.41 | 49 | 172.25 | 51.39 | 4 | 0 | 31.86 | 21478.05 | 192.19 | 4031.41 | 160.89 | 92.66 | 30170.77 | 0.58 | 0.79 | 4.53 | 1.87 | 2 | 10
0 | 20 | CONCLUIDO | 3.3382 | 29.96 | 25.73 | 7.6 | 0.34 | 203 | 51.33 | 24.83 | 1 | 0 | 5.51 | 6564.78 | 121.31 | 4035.65 | 352.59 | 92.66 | 125252.86 | 0.26 | 0.61 | 5 | 7.84 | 2 | 10
0 | 65 | CONCLUIDO | 3.0945 | 32.32 | 25.1 | 8.14 | 0.13 | 185 | 133.21 | 46.47 | 1 | 183 | 20.75 | 16663.42 | 253.85 | 4033.24 | 341.79 | 92.66 | 119940.16 | 0.27 | 0.62 | 4.69 | 7.21 | 2 | 10
1 | 65 | CONCLUIDO | 4.1092 | 24.34 | 20.36 | 18.51 | 0.26 | 66 | 134.55 | 46.47 | 2 | 27 | 21.09 | 16828.84 | 171.88 | 4032.06 | 181.43 | 92.66 | 40354.5 | 0.51 | 0.77 | 4.55 | 2.48 | 2 | 10
2 | 65 | CONCLUIDO | 4.138 | 24.17 | 20.27 | 19.31 | 0.39 | 63 | 135.9 | 46.47 | 3 | 0 | 21.43 | 16994.64 | 171.08 | 4032.36 | 177.4 | 92.66 | 38356.35 | 0.52 | 0.77 | 4.57 | 2.39 | 2 | 10
0 | 75 | CONCLUIDO | 2.8514 | 35.07 | 26.25 | 7.36 | 0.12 | 214 | 150.44 | 49.1 | 1 | 212 | 25.34 | 18787.76 | 293.51 | 4033.57 | 380.75 | 92.66 | 139275.65 | 0.24 | 0.6 | 4.73 | 8.37 | 2 | 10
1 | 75 | CONCLUIDO | 3.9745 | 25.16 | 20.65 | 16.98 | 0.23 | 73 | 151.83 | 49.1 | 2 | 70 | 25.73 | 18959.54 | 199.99 | 4031.19 | 193.22 | 92.66 | 46214.65 | 0.48 | 0.76 | 4.51 | 2.77 | 2 | 10
2 | 75 | CONCLUIDO | 4.1828 | 23.91 | 19.95 | 21.76 | 0.35 | 55 | 153.23 | 49.1 | 3 | 0 | 26.13 | 19131.85 | 180.59 | 4032.42 | 167.77 | 92.66 | 33580.07 | 0.55 | 0.78 | 4.53 | 2.07 | 2 | 10
0 | 95 | CONCLUIDO | 2.4075 | 41.54 | 28.79 | 6.26 | 0.1 | 276 | 185.69 | 53.44 | 1 | 274 | 36.26 | 23136.14 | 377.42 | 4034.72 | 466.04 | 92.66 | 181613.69 | 0.2 | 0.54 | 4.83 | 10.9 | 2 | 10
1 | 95 | CONCLUIDO | 3.6521 | 27.38 | 21.41 | 13.67 | 0.19 | 94 | 187.21 | 53.44 | 2 | 92 | 36.77 | 23322.88 | 257.84 | 4031.43 | 218.86 | 92.66 | 58929.66 | 0.42 | 0.73 | 4.53 | 3.53 | 2 | 10
2 | 95 | CONCLUIDO | 4.1326 | 24.2 | 19.79 | 22.84 | 0.28 | 52 | 188.73 | 53.44 | 3 | 47 | 37.29 | 23510.33 | 212.84 | 4031.19 | 164.41 | 92.66 | 31914.39 | 0.56 | 0.79 | 4.47 | 1.91 | 2 | 10
3 | 95 | CONCLUIDO | 4.2234 | 23.68 | 19.57 | 26.69 | 0.37 | 44 | 190.25 | 53.44 | 4 | 0 | 37.82 | 23698.48 | 201 | 4032.48 | 155.13 | 92.66 | 27318.6 | 0.6 | 0.8 | 4.51 | 1.69 | 2 | 10
0 | 55 | CONCLUIDO | 3.3644 | 29.72 | 23.91 | 9.2 | 0.15 | 156 | 116.05 | 43.4 | 1 | 154 | 16.65 | 14546.17 | 213.67 | 4032.44 | 302.37 | 92.66 | 100376.44 | 0.31 | 0.66 | 4.64 | 6.03 | 2 | 10
1 | 55 | CONCLUIDO | 4.064 | 24.61 | 20.73 | 16.58 | 0.3 | 75 | 117.34 | 43.4 | 2 | 0 | 16.94 | 14705.49 | 161.41 | 4033.31 | 192.58 | 92.66 | 45888.36 | 0.48 | 0.76 | 4.6 | 2.85 | 2 | 10

## gráficos
Selecione o eixo X:
Selecione o eixo Y:
Selecione o eixo Z:
Eixo X | Eixo Y | Eixo Z

## hidden (hidden)
Unnamed: 0
Volume de calda [L]
STATUS
Capacidade operacional [ha/h]
Tempo de missao [h]
Tempo util [h]
Tempo por voo [min]
Autonomia Projetada [h]
N° Voos
MTOW [kg]
Massa Estrutura [kg]
Combustível [kg]
Abastecimentos
Massa gerador
Potência gerador [W]
Combustível consumido [L]
Calda cons [L]
Distância percorrida [km]
Distância Pulverizando [km]
RTL ACUMULADO[m]
EOC [km/km]
EOC [h/h]
Tempo de manobra [h]
Tempo rtl_rtw [h]
V pulv [m/s]
V desloc [m/s]