## RESULTADOS_18
Unnamed: 0 | Volume de calda [L] | STATUS | Capacidade operacional [ha/h] | Tempo de missao [h] | Tempo util [h] | Tempo por voo [min] | Autonomia Projetada [h] | N° Voos | MTOW [kg] | Massa Estrutura [kg] | Combustível [kg] | Abastecimentos | Massa gerador | Potência gerador [W] | Combustível consumido [L] | Calda cons [L] | Distância percorrida [km] | Distância Pulverizando [km] | RTL ACUMULADO[m] | EOC [km/km] | EOC [h/h] | Tempo de manobra [h] | Tempo rtl_rtw [h] | V pulv [m/s] | V desloc [m/s] | Preço Total por ha Simples [R$/ha] | Preço Total por ha Presumido [R$/ha] | Preço Total por ha Real [R$/ha] | Preço Total Simples [R$] | Preço Total Presumido [R$] | Prod CAPEX [ha/h/R$] | Dias Trabalhados | Preço Total Real [R$]
0 | 100 | CONCLUIDO | 2.6821 | 37.28 | 25.16 | 6.11 | 0.09 | 247 | 194.77 | 54.38 | 1 | 245 | 39.4 | 24256.19 | 336.78 | 3756.59 | 434.95 | 107.88 | 162642.82 | 0.25 | 0.61 | 0.61 | 9.74 | 2 | 10 | 330.5346 | 452.2521 | 409.0898 | 330534.6421 | 452252.0795 | 2.5042e-06 | 9 | 409089.7758
1 | 100 | CONCLUIDO | 4.2231 | 23.68 | 18.05 | 13.54 | 0.18 | 80 | 196.32 | 54.38 | 2 | 78 | 39.95 | 24447.22 | 219.41 | 3754.29 | 195.48 | 107.88 | 43742.91 | 0.55 | 0.85 | 0.34 | 2.64 | 2 | 10 | 164.1878 | 224.649 | 203.2088 | 164187.7945 | 224648.9839 | 3.9429e-06 | 6 | 203208.8002
2 | 100 | CONCLUIDO | 4.6947 | 21.3 | 17.03 | 22.71 | 0.27 | 45 | 197.88 | 54.38 | 3 | 43 | 40.5 | 24639 | 183.57 | 3754.05 | 162.04 | 107.88 | 27199.88 | 0.67 | 0.9 | 0.3 | 1.62 | 2 | 10 | 131.8076 | 180.3449 | 163.1331 | 131807.5748 | 180344.9388 | 4.3833e-06 | 5 | 163133.0709
3 | 100 | CONCLUIDO | 4.7837 | 20.9 | 16.87 | 25.96 | 0.36 | 39 | 199.44 | 54.38 | 4 | 0 | 41.06 | 24831.54 | 174.64 | 3753.92 | 155.16 | 107.88 | 23789.44 | 0.7 | 0.91 | 0.33 | 1.46 | 2 | 10 | 127.5923 | 174.5774 | 157.9159 | 127592.2575 | 174577.3557 | 4.4664e-06 | 5 | 157915.9379

## RESULTADOS_6
Unnamed: 0 | Volume de calda [L] | STATUS | Capacidade operacional [ha/h] | Tempo de missao [h] | Tempo util [h] | Tempo por voo [min] | Autonomia Projetada [h] | N° Voos | MTOW [kg] | Massa Estrutura [kg] | Combustível [kg] | Abastecimentos | Massa gerador | Potência gerador [W] | Combustível consumido [L] | Calda cons [L] | Distância percorrida [km] | Distância Pulverizando [km] | RTL ACUMULADO[m] | EOC [km/km] | EOC [h/h] | Tempo de manobra [h] | Tempo rtl_rtw [h] | V pulv [m/s] | V desloc [m/s] | Preço Total por ha Simples [R$/ha] | Preço Total por ha Presumido [R$/ha] | Preço Total por ha Real [R$/ha] | Preço Total Simples [R$] | Preço Total Presumido [R$] | Prod CAPEX [ha/h/R$] | Dias Trabalhados | Preço Total Real [R$]
0 | 40 | CONCLUIDO | 4.372 | 22.87 | 19.1 | 11.81 | 0.2 | 97 | 89.87 | 37.55 | 1 | 23 | 11.32 | 11317.98 | 124.65 | 3754.53 | 228.03 | 107.88 | 59936.56 | 0.47 | 0.8 | 0.47 | 3.69 | 2 | 10 | 107.4493 | 147.0168 | 132.9858 | 107449.2716 | 147016.8337 | 4.6368e-06 | 5 | 132985.7535
1 | 40 | CONCLUIDO | 4.3882 | 22.79 | 19.05 | 12.03 | 0.39 | 95 | 91.1 | 37.55 | 2 | 0 | 11.54 | 11468.97 | 125.46 | 3754.91 | 225.61 | 107.88 | 58737.27 | 0.48 | 0.8 | 0.49 | 3.64 | 2 | 10 | 107.428 | 146.9877 | 132.9594 | 107427.9675 | 146987.6846 | 4.654e-06 | 5 | 132959.3862

## RESULTADOS_4
Unnamed: 0 | Volume de calda [L] | STATUS | Capacidade operacional [ha/h] | Tempo de missao [h] | Tempo util [h] | Tempo por voo [min] | Autonomia Projetada [h] | N° Voos | MTOW [kg] | Massa Estrutura [kg] | Combustível [kg] | Abastecimentos | Massa gerador | Potência gerador [W] | Combustível consumido [L] | Calda cons [L] | Distância percorrida [km] | Distância Pulverizando [km] | RTL ACUMULADO[m] | EOC [km/km] | EOC [h/h] | Tempo de manobra [h] | Tempo rtl_rtw [h] | V pulv [m/s] | V desloc [m/s] | Preço Total por ha Simples [R$/ha] | Preço Total por ha Presumido [R$/ha] | Preço Total por ha Real [R$/ha] | Preço Total Simples [R$] | Preço Total Presumido [R$] | Prod CAPEX [ha/h/R$] | Dias Trabalhados | Preço Total Real [R$]
0 | 30 | CONCLUIDO | 4.1605 | 24.04 | 20.23 | 9.63 | 0.24 | 126 | 71.52 | 32.27 | 1 | 0 | 8.25 | 9054.6 | 115.12 | 3755.41 | 263.31 | 107.88 | 77432.07 | 0.41 | 0.76 | 0.59 | 4.82 | 2 | 10 | 113.7489 | 155.6363 | 140.7826 | 113748.9347 | 155636.3106 | 4.5646e-06 | 6 | 140782.5996

## RESULTADOS_1
Unnamed: 0 | Volume de calda [L] | STATUS | Capacidade operacional [ha/h] | Tempo de missao [h] | Tempo util [h] | Tempo por voo [min] | Autonomia Projetada [h] | N° Voos | MTOW [kg] | Massa Estrutura [kg] | Combustível [kg] | Abastecimentos | Massa gerador | Potência gerador [W] | Combustível consumido [L] | Calda cons [L] | Distância percorrida [km] | Distância Pulverizando [km] | RTL ACUMULADO[m] | EOC [km/km] | EOC [h/h] | Tempo de manobra [h] | Tempo rtl_rtw [h] | V pulv [m/s] | V desloc [m/s] | Preço Total por ha Simples [R$/ha] | Preço Total por ha Presumido [R$/ha] | Preço Total por ha Real [R$/ha] | Preço Total Simples [R$] | Preço Total Presumido [R$] | Prod CAPEX [ha/h/R$] | Dias Trabalhados | Preço Total Real [R$]
0 | 15 | CONCLUIDO | 3.3823 | 29.57 | 25.08 | 5.99 | 0.43 | 251 | 39.78 | 19.54 | 1 | 0 | 4.24 | 5140 | 98.46 | 3758.2 | 419.23 | 107.88 | 154764.86 | 0.26 | 0.61 | 0.95 | 9.65 | 2 | 10 | 123.9187 | 169.551 | 153.3693 | 123918.6569 | 169550.9733 | 3.9828e-06 | 7 | 153369.2663

## RESULTADOS_12
Unnamed: 0 | Volume de calda [L] | STATUS | Capacidade operacional [ha/h] | Tempo de missao [h] | Tempo util [h] | Tempo por voo [min] | Autonomia Projetada [h] | N° Voos | MTOW [kg] | Massa Estrutura [kg] | Combustível [kg] | Abastecimentos | Massa gerador | Potência gerador [W] | Combustível consumido [L] | Calda cons [L] | Distância percorrida [km] | Distância Pulverizando [km] | RTL ACUMULADO[m] | EOC [km/km] | EOC [h/h] | Tempo de manobra [h] | Tempo rtl_rtw [h] | V pulv [m/s] | V desloc [m/s] | Preço Total por ha Simples [R$/ha] | Preço Total por ha Presumido [R$/ha] | Preço Total por ha Real [R$/ha] | Preço Total Simples [R$] | Preço Total Presumido [R$] | Prod CAPEX [ha/h/R$] | Dias Trabalhados | Preço Total Real [R$]
0 | 70 | CONCLUIDO | 3.4827 | 28.71 | 21.72 | 7.9 | 0.12 | 165 | 141.81 | 47.83 | 1 | 163 | 22.98 | 17723.39 | 226.14 | 3755.53 | 318.95 | 107.88 | 105052.6 | 0.34 | 0.7 | 0.48 | 6.3 | 2 | 10 | 196.47 | 268.819 | 243.1633 | 196470.0428 | 268818.9802 | 3.4296e-06 | 7 | 243163.274
1 | 70 | CONCLUIDO | 4.6516 | 21.5 | 17.62 | 18.55 | 0.25 | 57 | 143.17 | 47.83 | 2 | 24 | 23.34 | 17891.86 | 150.55 | 3754.39 | 180.56 | 107.88 | 36398.13 | 0.6 | 0.87 | 0.35 | 2.21 | 2 | 10 | 117.7627 | 161.1281 | 145.7502 | 117762.6671 | 161128.0764 | 4.5807e-06 | 5 | 145750.239
2 | 70 | CONCLUIDO | 4.6907 | 21.32 | 17.5 | 19.09 | 0.37 | 55 | 144.54 | 47.83 | 3 | 0 | 23.71 | 18060.85 | 149.71 | 3753.71 | 175.58 | 107.88 | 33921.28 | 0.61 | 0.87 | 0.38 | 2.09 | 2 | 10 | 116.8156 | 159.8323 | 144.5781 | 116815.6386 | 159832.3103 | 4.6192e-06 | 5 | 144578.1389

## RESULTADOS_16
Unnamed: 0 | Volume de calda [L] | STATUS | Capacidade operacional [ha/h] | Tempo de missao [h] | Tempo util [h] | Tempo por voo [min] | Autonomia Projetada [h] | N° Voos | MTOW [kg] | Massa Estrutura [kg] | Combustível [kg] | Abastecimentos | Massa gerador | Potência gerador [W] | Combustível consumido [L] | Calda cons [L] | Distância percorrida [km] | Distância Pulverizando [km] | RTL ACUMULADO[m] | EOC [km/km] | EOC [h/h] | Tempo de manobra [h] | Tempo rtl_rtw [h] | V pulv [m/s] | V desloc [m/s] | Preço Total por ha Simples [R$/ha] | Preço Total por ha Presumido [R$/ha] | Preço Total por ha Real [R$/ha] | Preço Total Simples [R$] | Preço Total Presumido [R$] | Prod CAPEX [ha/h/R$] | Dias Trabalhados | Preço Total Real [R$]
0 | 90 | CONCLUIDO | 2.9317 | 34.11 | 23.94 | 6.59 | 0.1 | 218 | 176.73 | 52.44 | 1 | 216 | 33.29 | 22031.19 | 297.85 | 3756.35 | 393.57 | 107.88 | 142097.94 | 0.27 | 0.64 | 0.56 | 8.52 | 2 | 10 | 275.6084 | 377.0996 | 341.1098 | 275608.4323 | 377099.6161 | 2.782e-06 | 8 | 341109.758
1 | 90 | CONCLUIDO | 4.3938 | 22.76 | 17.78 | 14.82 | 0.2 | 72 | 178.21 | 52.44 | 2 | 70 | 33.77 | 22213.89 | 196.07 | 3754.11 | 187.19 | 107.88 | 39642.24 | 0.58 | 0.86 | 0.31 | 2.37 | 2 | 10 | 140.2421 | 191.8855 | 173.5722 | 140242.1354 | 191885.4767 | 4.1695e-06 | 5 | 173572.1962
2 | 90 | CONCLUIDO | 4.7693 | 20.97 | 17.02 | 23.75 | 0.3 | 43 | 179.7 | 52.44 | 3 | 4 | 34.26 | 22397.24 | 164.8 | 3753.94 | 159.97 | 107.88 | 26174.94 | 0.67 | 0.9 | 0.34 | 1.61 | 2 | 10 | 123.4294 | 168.8816 | 152.7638 | 123429.4385 | 168881.603 | 4.5258e-06 | 5 | 152763.7799
3 | 90 | CONCLUIDO | 4.769 | 20.97 | 17.02 | 23.75 | 0.39 | 43 | 181.19 | 52.44 | 4 | 0 | 34.75 | 22581.25 | 166.14 | 3753.99 | 159.88 | 107.88 | 26132.27 | 0.67 | 0.9 | 0.34 | 1.61 | 2 | 10 | 123.8161 | 169.4107 | 153.2424 | 123816.13 | 169410.6914 | 4.5256e-06 | 5 | 153242.3728

## RESULTADOS_0
Unnamed: 0 | Volume de calda [L] | STATUS | Capacidade operacional [ha/h] | Tempo de missao [h] | Tempo util [h] | Tempo por voo [min] | Autonomia Projetada [h] | N° Voos | MTOW [kg] | Massa Estrutura [kg] | Combustível [kg] | Abastecimentos | Massa gerador | Potência gerador [W] | Combustível consumido [L] | Calda cons [L] | Distância percorrida [km] | Distância Pulverizando [km] | RTL ACUMULADO[m] | EOC [km/km] | EOC [h/h] | Tempo de manobra [h] | Tempo rtl_rtw [h] | V pulv [m/s] | V desloc [m/s] | Preço Total por ha Simples [R$/ha] | Preço Total por ha Presumido [R$/ha] | Preço Total por ha Real [R$/ha] | Preço Total Simples [R$] | Preço Total Presumido [R$] | Prod CAPEX [ha/h/R$] | Dias Trabalhados | Preço Total Real [R$]
0 | 10 | CONCLUIDO | 2.7985 | 35.73 | 29.91 | 4.77 | 0.64 | 376 | 26.11 | 12.1 | 1 | 0 | 3.01 | 3454.41 | 86.63 | 3760.71 | 574.69 | 107.88 | 231869.62 | 0.19 | 0.51 | 1.32 | 14.48 | 2 | 10 | 138.0521 | 188.889 | 170.8617 | 138052.1234 | 188889.0057 | 3.4123e-06 | 8 | 170861.7041

## RESULTADOS_7
Unnamed: 0 | Volume de calda [L] | STATUS | Capacidade operacional [ha/h] | Tempo de missao [h] | Tempo util [h] | Tempo por voo [min] | Autonomia Projetada [h] | N° Voos | MTOW [kg] | Massa Estrutura [kg] | Combustível [kg] | Abastecimentos | Massa gerador | Potência gerador [W] | Combustível consumido [L] | Calda cons [L] | Distância percorrida [km] | Distância Pulverizando [km] | RTL ACUMULADO[m] | EOC [km/km] | EOC [h/h] | Tempo de manobra [h] | Tempo rtl_rtw [h] | V pulv [m/s] | V desloc [m/s] | Preço Total por ha Simples [R$/ha] | Preço Total por ha Presumido [R$/ha] | Preço Total por ha Real [R$/ha] | Preço Total Simples [R$] | Preço Total Presumido [R$] | Prod CAPEX [ha/h/R$] | Dias Trabalhados | Preço Total Real [R$]
0 | 45 | CONCLUIDO | 4.3222 | 23.14 | 19.09 | 11.46 | 0.18 | 100 | 98.71 | 39.72 | 1 | 89 | 12.99 | 12407.75 | 136.88 | 3755.37 | 230.22 | 107.88 | 61012.82 | 0.47 | 0.8 | 0.39 | 3.68 | 2 | 10 | 123.0764 | 168.3986 | 152.3269 | 123076.4224 | 168398.5909 | 4.5172e-06 | 6 | 152326.8657
1 | 45 | CONCLUIDO | 4.4643 | 22.4 | 18.66 | 13.18 | 0.35 | 85 | 99.95 | 39.72 | 2 | 0 | 13.24 | 12561.45 | 129.4 | 3754.31 | 213.05 | 107.88 | 52503.67 | 0.51 | 0.82 | 0.47 | 3.25 | 2 | 10 | 108.7955 | 148.8588 | 134.652 | 108795.5322 | 148858.8468 | 4.6657e-06 | 5 | 134651.9674

## RESULTADOS_10
Unnamed: 0 | Volume de calda [L] | STATUS | Capacidade operacional [ha/h] | Tempo de missao [h] | Tempo util [h] | Tempo por voo [min] | Autonomia Projetada [h] | N° Voos | MTOW [kg] | Massa Estrutura [kg] | Combustível [kg] | Abastecimentos | Massa gerador | Potência gerador [W] | Combustível consumido [L] | Calda cons [L] | Distância percorrida [km] | Distância Pulverizando [km] | RTL ACUMULADO[m] | EOC [km/km] | EOC [h/h] | Tempo de manobra [h] | Tempo rtl_rtw [h] | V pulv [m/s] | V desloc [m/s] | Preço Total por ha Simples [R$/ha] | Preço Total por ha Presumido [R$/ha] | Preço Total por ha Real [R$/ha] | Preço Total Simples [R$] | Preço Total Presumido [R$] | Prod CAPEX [ha/h/R$] | Dias Trabalhados | Preço Total Real [R$]
0 | 60 | CONCLUIDO | 3.7856 | 26.42 | 20.71 | 8.87 | 0.14 | 140 | 124.63 | 45 | 1 | 138 | 18.64 | 15605.44 | 192 | 3755.15 | 284.88 | 107.88 | 88145.87 | 0.38 | 0.74 | 0.45 | 5.29 | 2 | 10 | 159.5107 | 218.2495 | 197.4201 | 159510.6705 | 218249.5365 | 3.8092e-06 | 6 | 197420.1071
1 | 60 | CONCLUIDO | 4.627 | 21.61 | 17.84 | 16.73 | 0.28 | 64 | 125.95 | 45 | 2 | 0 | 18.95 | 15767.7 | 140.77 | 3754.22 | 186.63 | 107.88 | 39400.77 | 0.58 | 0.86 | 0.4 | 2.43 | 2 | 10 | 113.1693 | 154.8432 | 140.0652 | 113169.2942 | 154843.221 | 4.6558e-06 | 5 | 140065.2013

## RESULTADOS_14
Unnamed: 0 | Volume de calda [L] | STATUS | Capacidade operacional [ha/h] | Tempo de missao [h] | Tempo util [h] | Tempo por voo [min] | Autonomia Projetada [h] | N° Voos | MTOW [kg] | Massa Estrutura [kg] | Combustível [kg] | Abastecimentos | Massa gerador | Potência gerador [W] | Combustível consumido [L] | Calda cons [L] | Distância percorrida [km] | Distância Pulverizando [km] | RTL ACUMULADO[m] | EOC [km/km] | EOC [h/h] | Tempo de manobra [h] | Tempo rtl_rtw [h] | V pulv [m/s] | V desloc [m/s] | Preço Total por ha Simples [R$/ha] | Preço Total por ha Presumido [R$/ha] | Preço Total por ha Real [R$/ha] | Preço Total Simples [R$] | Preço Total Presumido [R$] | Prod CAPEX [ha/h/R$] | Dias Trabalhados | Preço Total Real [R$]
0 | 80 | CONCLUIDO | 3.1968 | 31.28 | 22.8 | 7.16 | 0.11 | 191 | 159.12 | 50.28 | 1 | 189 | 27.84 | 19859.16 | 261.38 | 3756.55 | 355.51 | 107.88 | 123204.22 | 0.3 | 0.67 | 0.52 | 7.38 | 2 | 10 | 228.2233 | 312.2651 | 282.463 | 228223.2617 | 312265.1352 | 3.0877e-06 | 7 | 282462.989
1 | 80 | CONCLUIDO | 4.3319 | 23.08 | 18.57 | 16.38 | 0.22 | 68 | 160.54 | 50.28 | 2 | 66 | 28.26 | 20034.4 | 185.59 | 3754.13 | 216.54 | 107.88 | 54337.28 | 0.5 | 0.82 | 0.29 | 3.16 | 2 | 10 | 147.4262 | 201.715 | 182.4636 | 147426.1988 | 201715.0292 | 4.184e-06 | 6 | 182463.63
2 | 80 | CONCLUIDO | 4.7415 | 21.09 | 17.22 | 21.52 | 0.33 | 48 | 161.97 | 50.28 | 3 | 0 | 28.69 | 20210.21 | 157.11 | 3754.47 | 166.35 | 107.88 | 29338.12 | 0.65 | 0.89 | 0.35 | 1.81 | 2 | 10 | 119.9754 | 164.1556 | 148.4889 | 119975.4039 | 164155.6406 | 4.5796e-06 | 5 | 148488.8566

## RESULTADOS_5
Unnamed: 0 | Volume de calda [L] | STATUS | Capacidade operacional [ha/h] | Tempo de missao [h] | Tempo util [h] | Tempo por voo [min] | Autonomia Projetada [h] | N° Voos | MTOW [kg] | Massa Estrutura [kg] | Combustível [kg] | Abastecimentos | Massa gerador | Potência gerador [W] | Combustível consumido [L] | Calda cons [L] | Distância percorrida [km] | Distância Pulverizando [km] | RTL ACUMULADO[m] | EOC [km/km] | EOC [h/h] | Tempo de manobra [h] | Tempo rtl_rtw [h] | V pulv [m/s] | V desloc [m/s] | Preço Total por ha Simples [R$/ha] | Preço Total por ha Presumido [R$/ha] | Preço Total por ha Real [R$/ha] | Preço Total Simples [R$] | Preço Total Presumido [R$] | Prod CAPEX [ha/h/R$] | Dias Trabalhados | Preço Total Real [R$]
0 | 35 | CONCLUIDO | 4.28 | 23.36 | 19.6 | 10.79 | 0.22 | 109 | 80.84 | 35.1 | 1 | 0 | 9.74 | 10204.21 | 119.75 | 3755.73 | 242.86 | 107.88 | 67287.77 | 0.44 | 0.78 | 0.54 | 4.18 | 2 | 10 | 115.1062 | 157.4933 | 142.4624 | 115106.1618 | 157493.3287 | 4.6128e-06 | 6 | 142462.3864

## RESULTADOS_8
Unnamed: 0 | Volume de calda [L] | STATUS | Capacidade operacional [ha/h] | Tempo de missao [h] | Tempo util [h] | Tempo por voo [min] | Autonomia Projetada [h] | N° Voos | MTOW [kg] | Massa Estrutura [kg] | Combustível [kg] | Abastecimentos | Massa gerador | Potência gerador [W] | Combustível consumido [L] | Calda cons [L] | Distância percorrida [km] | Distância Pulverizando [km] | RTL ACUMULADO[m] | EOC [km/km] | EOC [h/h] | Tempo de manobra [h] | Tempo rtl_rtw [h] | V pulv [m/s] | V desloc [m/s] | Preço Total por ha Simples [R$/ha] | Preço Total por ha Presumido [R$/ha] | Preço Total por ha Real [R$/ha] | Preço Total Simples [R$] | Preço Total Presumido [R$] | Prod CAPEX [ha/h/R$] | Dias Trabalhados | Preço Total Real [R$]
0 | 50 | CONCLUIDO | 4.1305 | 24.21 | 19.64 | 10.34 | 0.16 | 114 | 107.41 | 41.65 | 1 | 112 | 14.77 | 13481.73 | 155.99 | 3754.33 | 249.25 | 107.88 | 70459.96 | 0.43 | 0.78 | 0.4 | 4.23 | 2 | 10 | 134.7623 | 184.3877 | 166.79 | 134762.2814 | 184387.6987 | 4.2588e-06 | 6 | 166789.9956
1 | 50 | CONCLUIDO | 4.5268 | 22.09 | 18.34 | 14.29 | 0.32 | 77 | 108.68 | 41.65 | 2 | 0 | 15.03 | 13638.32 | 133.45 | 3754.88 | 202.61 | 107.88 | 47324.11 | 0.53 | 0.83 | 0.44 | 2.93 | 2 | 10 | 110.2941 | 150.9092 | 136.5066 | 110294.0608 | 150909.1998 | 4.6674e-06 | 5 | 136506.6376

## RESULTADOS_3
Unnamed: 0 | Volume de calda [L] | STATUS | Capacidade operacional [ha/h] | Tempo de missao [h] | Tempo util [h] | Tempo por voo [min] | Autonomia Projetada [h] | N° Voos | MTOW [kg] | Massa Estrutura [kg] | Combustível [kg] | Abastecimentos | Massa gerador | Potência gerador [W] | Combustível consumido [L] | Calda cons [L] | Distância percorrida [km] | Distância Pulverizando [km] | RTL ACUMULADO[m] | EOC [km/km] | EOC [h/h] | Tempo de manobra [h] | Tempo rtl_rtw [h] | V pulv [m/s] | V desloc [m/s] | Preço Total por ha Simples [R$/ha] | Preço Total por ha Presumido [R$/ha] | Preço Total por ha Real [R$/ha] | Preço Total Simples [R$] | Preço Total Presumido [R$] | Prod CAPEX [ha/h/R$] | Dias Trabalhados | Preço Total Real [R$]
0 | 25 | CONCLUIDO | 3.987 | 25.08 | 21.19 | 8.42 | 0.28 | 151 | 61.76 | 28.92 | 1 | 0 | 6.84 | 7851.41 | 110.49 | 3756.46 | 293.96 | 107.88 | 92629.39 | 0.37 | 0.72 | 0.66 | 5.77 | 2 | 10 | 113.138 | 154.8004 | 140.0265 | 113137.9938 | 154800.3944 | 4.4628e-06 | 6 | 140026.462

## RESULTADOS_15
Unnamed: 0 | Volume de calda [L] | STATUS | Capacidade operacional [ha/h] | Tempo de missao [h] | Tempo util [h] | Tempo por voo [min] | Autonomia Projetada [h] | N° Voos | MTOW [kg] | Massa Estrutura [kg] | Combustível [kg] | Abastecimentos | Massa gerador | Potência gerador [W] | Combustível consumido [L] | Calda cons [L] | Distância percorrida [km] | Distância Pulverizando [km] | RTL ACUMULADO[m] | EOC [km/km] | EOC [h/h] | Tempo de manobra [h] | Tempo rtl_rtw [h] | V pulv [m/s] | V desloc [m/s] | Preço Total por ha Simples [R$/ha] | Preço Total por ha Presumido [R$/ha] | Preço Total por ha Real [R$/ha] | Preço Total Simples [R$] | Preço Total Presumido [R$] | Prod CAPEX [ha/h/R$] | Dias Trabalhados | Preço Total Real [R$]
0 | 85 | CONCLUIDO | 3.0556 | 32.73 | 23.41 | 6.85 | 0.11 | 205 | 167.88 | 51.39 | 1 | 203 | 30.49 | 20939.59 | 279.91 | 3755.65 | 375.92 | 107.88 | 133341.02 | 0.29 | 0.65 | 0.54 | 7.99 | 2 | 10 | 256.9353 | 351.5502 | 317.9987 | 256935.2652 | 351550.1651 | 2.9248e-06 | 8 | 317998.7107
1 | 85 | CONCLUIDO | 4.3987 | 22.73 | 18.02 | 15.67 | 0.21 | 69 | 169.33 | 51.39 | 2 | 67 | 30.94 | 21118.46 | 188.79 | 3753.95 | 196.52 | 107.88 | 44318.08 | 0.55 | 0.85 | 0.3 | 2.61 | 2 | 10 | 137.2297 | 187.7638 | 169.8439 | 137229.7372 | 187763.7806 | 4.2104e-06 | 5 | 169843.8689
2 | 85 | CONCLUIDO | 4.7426 | 21.09 | 17.15 | 22.37 | 0.31 | 46 | 170.79 | 51.39 | 3 | 0 | 31.4 | 21297.94 | 161.04 | 3754.21 | 164.25 | 107.88 | 28301.07 | 0.66 | 0.89 | 0.35 | 1.74 | 2 | 10 | 121.9771 | 166.8944 | 150.9663 | 121977.0797 | 166894.4217 | 4.5395e-06 | 5 | 150966.2524

## RESULTADOS_2
Unnamed: 0 | Volume de calda [L] | STATUS | Capacidade operacional [ha/h] | Tempo de missao [h] | Tempo util [h] | Tempo por voo [min] | Autonomia Projetada [h] | N° Voos | MTOW [kg] | Massa Estrutura [kg] | Combustível [kg] | Abastecimentos | Massa gerador | Potência gerador [W] | Combustível consumido [L] | Calda cons [L] | Distância percorrida [km] | Distância Pulverizando [km] | RTL ACUMULADO[m] | EOC [km/km] | EOC [h/h] | Tempo de manobra [h] | Tempo rtl_rtw [h] | V pulv [m/s] | V desloc [m/s] | Preço Total por ha Simples [R$/ha] | Preço Total por ha Presumido [R$/ha] | Preço Total por ha Real [R$/ha] | Preço Total Simples [R$] | Preço Total Presumido [R$] | Prod CAPEX [ha/h/R$] | Dias Trabalhados | Preço Total Real [R$]
0 | 20 | CONCLUIDO | 3.7415 | 26.73 | 22.67 | 7.2 | 0.34 | 189 | 51.33 | 24.83 | 1 | 0 | 5.51 | 6564.78 | 105.27 | 3756.56 | 342.11 | 107.88 | 116516.84 | 0.32 | 0.67 | 0.77 | 7.25 | 2 | 10 | 113.468 | 155.252 | 140.4349 | 113468.0239 | 155251.9562 | 4.2859e-06 | 6 | 140434.9274

## RESULTADOS_11
Unnamed: 0 | Volume de calda [L] | STATUS | Capacidade operacional [ha/h] | Tempo de missao [h] | Tempo util [h] | Tempo por voo [min] | Autonomia Projetada [h] | N° Voos | MTOW [kg] | Massa Estrutura [kg] | Combustível [kg] | Abastecimentos | Massa gerador | Potência gerador [W] | Combustível consumido [L] | Calda cons [L] | Distância percorrida [km] | Distância Pulverizando [km] | RTL ACUMULADO[m] | EOC [km/km] | EOC [h/h] | Tempo de manobra [h] | Tempo rtl_rtw [h] | V pulv [m/s] | V desloc [m/s] | Preço Total por ha Simples [R$/ha] | Preço Total por ha Presumido [R$/ha] | Preço Total por ha Real [R$/ha] | Preço Total Simples [R$] | Preço Total Presumido [R$] | Prod CAPEX [ha/h/R$] | Dias Trabalhados | Preço Total Real [R$]
0 | 65 | CONCLUIDO | 3.6399 | 27.47 | 21.16 | 8.35 | 0.13 | 152 | 133.21 | 46.47 | 1 | 150 | 20.75 | 16663.42 | 208.4 | 3755.41 | 299.85 | 107.88 | 95571.7 | 0.36 | 0.72 | 0.46 | 5.74 | 2 | 10 | 171.955 | 235.2764 | 212.822 | 171955.0153 | 235276.438 | 3.6222e-06 | 6 | 212821.985
1 | 65 | CONCLUIDO | 4.67 | 21.41 | 17.63 | 17.93 | 0.26 | 59 | 134.55 | 46.47 | 2 | 1 | 21.09 | 16828.84 | 143.98 | 3754.76 | 179.47 | 107.88 | 35842.97 | 0.6 | 0.87 | 0.39 | 2.21 | 2 | 10 | 114.4658 | 156.6172 | 141.6698 | 114465.8086 | 156617.1691 | 4.6473e-06 | 5 | 141669.8463
2 | 65 | CONCLUIDO | 4.6697 | 21.41 | 17.63 | 17.93 | 0.39 | 59 | 135.9 | 46.47 | 3 | 0 | 21.43 | 16994.64 | 145.39 | 3754.94 | 179.44 | 107.88 | 35828.44 | 0.6 | 0.87 | 0.39 | 2.22 | 2 | 10 | 114.8807 | 157.1848 | 142.1833 | 114880.6837 | 157184.8196 | 4.647e-06 | 5 | 142183.321

## RESULTADOS_13
Unnamed: 0 | Volume de calda [L] | STATUS | Capacidade operacional [ha/h] | Tempo de missao [h] | Tempo util [h] | Tempo por voo [min] | Autonomia Projetada [h] | N° Voos | MTOW [kg] | Massa Estrutura [kg] | Combustível [kg] | Abastecimentos | Massa gerador | Potência gerador [W] | Combustível consumido [L] | Calda cons [L] | Distância percorrida [km] | Distância Pulverizando [km] | RTL ACUMULADO[m] | EOC [km/km] | EOC [h/h] | Tempo de manobra [h] | Tempo rtl_rtw [h] | V pulv [m/s] | V desloc [m/s] | Preço Total por ha Simples [R$/ha] | Preço Total por ha Presumido [R$/ha] | Preço Total por ha Real [R$/ha] | Preço Total Simples [R$] | Preço Total Presumido [R$] | Prod CAPEX [ha/h/R$] | Dias Trabalhados | Preço Total Real [R$]
0 | 75 | CONCLUIDO | 3.335 | 29.98 | 22.27 | 7.51 | 0.12 | 178 | 150.44 | 49.1 | 1 | 176 | 25.34 | 18787.76 | 243.8 | 3755.26 | 337.36 | 107.88 | 114195.61 | 0.32 | 0.69 | 0.51 | 6.85 | 2 | 10 | 211.9353 | 289.9792 | 262.304 | 211935.2784 | 289979.1978 | 3.2517e-06 | 7 | 262303.9902
1 | 75 | CONCLUIDO | 4.5242 | 22.1 | 17.96 | 17.67 | 0.23 | 61 | 151.83 | 49.1 | 2 | 58 | 25.73 | 18959.54 | 166.09 | 3753.78 | 194.24 | 107.88 | 43221.78 | 0.56 | 0.85 | 0.31 | 2.55 | 2 | 10 | 125.8647 | 172.2137 | 155.7779 | 125864.7366 | 172213.6853 | 4.4112e-06 | 5 | 155777.8529
2 | 75 | CONCLUIDO | 4.707 | 21.24 | 17.38 | 20.05 | 0.35 | 52 | 153.23 | 49.1 | 3 | 0 | 26.13 | 19131.85 | 153.54 | 3754.33 | 171.42 | 107.88 | 31854.29 | 0.63 | 0.88 | 0.37 | 1.97 | 2 | 10 | 118.6192 | 162.3001 | 146.8104 | 118619.2426 | 162300.0808 | 4.5895e-06 | 5 | 146810.3889

## RESULTADOS_17
Unnamed: 0 | Volume de calda [L] | STATUS | Capacidade operacional [ha/h] | Tempo de missao [h] | Tempo util [h] | Tempo por voo [min] | Autonomia Projetada [h] | N° Voos | MTOW [kg] | Massa Estrutura [kg] | Combustível [kg] | Abastecimentos | Massa gerador | Potência gerador [W] | Combustível consumido [L] | Calda cons [L] | Distância percorrida [km] | Distância Pulverizando [km] | RTL ACUMULADO[m] | EOC [km/km] | EOC [h/h] | Tempo de manobra [h] | Tempo rtl_rtw [h] | V pulv [m/s] | V desloc [m/s] | Preço Total por ha Simples [R$/ha] | Preço Total por ha Presumido [R$/ha] | Preço Total por ha Real [R$/ha] | Preço Total Simples [R$] | Preço Total Presumido [R$] | Prod CAPEX [ha/h/R$] | Dias Trabalhados | Preço Total Real [R$]
0 | 95 | CONCLUIDO | 2.8056 | 35.64 | 24.54 | 6.35 | 0.1 | 232 | 185.69 | 53.44 | 1 | 230 | 36.26 | 23136.14 | 317.03 | 3757.81 | 413.77 | 107.88 | 152129.07 | 0.26 | 0.62 | 0.58 | 9.11 | 2 | 10 | 296.7968 | 406.0904 | 367.3337 | 296796.7704 | 406090.435 | 2.6404e-06 | 8 | 367333.7338
1 | 95 | CONCLUIDO | 4.322 | 23.14 | 17.84 | 14.08 | 0.19 | 76 | 187.21 | 53.44 | 2 | 74 | 36.77 | 23322.88 | 206.91 | 3754.12 | 188.42 | 107.88 | 40235.85 | 0.57 | 0.86 | 0.33 | 2.43 | 2 | 10 | 156.6041 | 214.2726 | 193.8227 | 156604.0511 | 214272.5716 | 4.0675e-06 | 6 | 193822.6981
2 | 95 | CONCLUIDO | 4.7483 | 21.06 | 16.99 | 23.71 | 0.28 | 43 | 188.73 | 53.44 | 3 | 25 | 37.29 | 23510.33 | 171.88 | 3753.87 | 160.12 | 107.88 | 26247.66 | 0.67 | 0.9 | 0.31 | 1.58 | 2 | 10 | 126.6389 | 173.273 | 156.7361 | 126638.9452 | 173272.9918 | 4.4687e-06 | 5 | 156736.0606
3 | 95 | CONCLUIDO | 4.7796 | 20.92 | 16.93 | 24.77 | 0.37 | 41 | 190.25 | 53.44 | 4 | 0 | 37.82 | 23698.48 | 169.93 | 3753.96 | 156.79 | 107.88 | 24592.8 | 0.69 | 0.9 | 0.34 | 1.52 | 2 | 10 | 125.5219 | 171.7445 | 155.3535 | 125521.8601 | 171744.5467 | 4.4982e-06 | 5 | 155353.4882

## RESULTADOS_9
Unnamed: 0 | Volume de calda [L] | STATUS | Capacidade operacional [ha/h] | Tempo de missao [h] | Tempo util [h] | Tempo por voo [min] | Autonomia Projetada [h] | N° Voos | MTOW [kg] | Massa Estrutura [kg] | Combustível [kg] | Abastecimentos | Massa gerador | Potência gerador [W] | Combustível consumido [L] | Calda cons [L] | Distância percorrida [km] | Distância Pulverizando [km] | RTL ACUMULADO[m] | EOC [km/km] | EOC [h/h] | Tempo de manobra [h] | Tempo rtl_rtw [h] | V pulv [m/s] | V desloc [m/s] | Preço Total por ha Simples [R$/ha] | Preço Total por ha Presumido [R$/ha] | Preço Total por ha Real [R$/ha] | Preço Total Simples [R$] | Preço Total Presumido [R$] | Prod CAPEX [ha/h/R$] | Dias Trabalhados | Preço Total Real [R$]
0 | 55 | CONCLUIDO | 3.9501 | 25.32 | 20.2 | 9.54 | 0.15 | 127 | 116.05 | 43.4 | 1 | 125 | 16.65 | 14546.17 | 174.3 | 3754.42 | 267.89 | 107.88 | 79716.28 | 0.4 | 0.76 | 0.42 | 4.78 | 2 | 10 | 146.958 | 201.0745 | 181.8842 | 146958.0374 | 201074.4701 | 4.0218e-06 | 6 | 181884.2049
1 | 55 | CONCLUIDO | 4.6324 | 21.59 | 17.83 | 15.28 | 0.3 | 70 | 117.34 | 43.4 | 2 | 0 | 16.94 | 14705.49 | 135.43 | 3754.77 | 184.34 | 107.88 | 38227.13 | 0.59 | 0.86 | 0.44 | 2.42 | 2 | 10 | 110.2538 | 150.8541 | 136.4568 | 110253.7755 | 150854.0797 | 4.7165e-06 | 5 | 136456.7781

## resultados
Unnamed: 0 | Volume de calda [L] | STATUS | Capacidade operacional [ha/h] | Tempo de missao [h] | Tempo util [h] | Tempo por voo [min] | Autonomia Projetada [h] | N° Voos | MTOW [kg] | Massa Estrutura [kg] | Combustível [kg] | Abastecimentos | Massa gerador | Potência gerador [W] | Combustível consumido [L] | Calda cons [L] | Distância percorrida [km] | Distância Pulverizando [km] | RTL ACUMULADO[m] | EOC [km/km] | EOC [h/h] | Tempo de manobra [h] | Tempo rtl_rtw [h] | V pulv [m/s] | V desloc [m/s]
0 | 100 | CONCLUIDO | 2.6821 | 37.28 | 25.16 | 6.11 | 0.09 | 247 | 194.77 | 54.38 | 1 | 245 | 39.4 | 24256.19 | 336.78 | 3756.59 | 434.95 | 107.88 | 162642.82 | 0.25 | 0.61 | 0.61 | 9.74 | 2 | 10
1 | 100 | CONCLUIDO | 4.2231 | 23.68 | 18.05 | 13.54 | 0.18 | 80 | 196.32 | 54.38 | 2 | 78 | 39.95 | 24447.22 | 219.41 | 3754.29 | 195.48 | 107.88 | 43742.91 | 0.55 | 0.85 | 0.34 | 2.64 | 2 | 10
2 | 100 | CONCLUIDO | 4.6947 | 21.3 | 17.03 | 22.71 | 0.27 | 45 | 197.88 | 54.38 | 3 | 43 | 40.5 | 24639 | 183.57 | 3754.05 | 162.04 | 107.88 | 27199.88 | 0.67 | 0.9 | 0.3 | 1.62 | 2 | 10
3 | 100 | CONCLUIDO | 4.7837 | 20.9 | 16.87 | 25.96 | 0.36 | 39 | 199.44 | 54.38 | 4 | 0 | 41.06 | 24831.54 | 174.64 | 3753.92 | 155.16 | 107.88 | 23789.44 | 0.7 | 0.91 | 0.33 | 1.46 | 2 | 10
0 | 40 | CONCLUIDO | 4.372 | 22.87 | 19.1 | 11.81 | 0.2 | 97 | 89.87 | 37.55 | 1 | 23 | 11.32 | 11317.98 | 124.65 | 3754.53 | 228.03 | 107.88 | 59936.56 | 0.47 | 0.8 | 0.47 | 3.69 | 2 | 10
1 | 40 | CONCLUIDO | 4.3882 | 22.79 | 19.05 | 12.03 | 0.39 | 95 | 91.1 | 37.55 | 2 | 0 | 11.54 | 11468.97 | 125.46 | 3754.91 | 225.61 | 107.88 | 58737.27 | 0.48 | 0.8 | 0.49 | 3.64 | 2 | 10
0 | 30 | CONCLUIDO | 4.1605 | 24.04 | 20.23 | 9.63 | 0.24 | 126 | 71.52 | 32.27 | 1 | 0 | 8.25 | 9054.6 | 115.12 | 3755.41 | 263.31 | 107.88 | 77432.07 | 0.41 | 0.76 | 0.59 | 4.82 | 2 | 10
0 | 15 | CONCLUIDO | 3.3823 | 29.57 | 25.08 | 5.99 | 0.43 | 251 | 39.78 | 19.54 | 1 | 0 | 4.24 | 5140 | 98.46 | 3758.2 | 419.23 | 107.88 | 154764.86 | 0.26 | 0.61 | 0.95 | 9.65 | 2 | 10
0 | 70 | CONCLUIDO | 3.4827 | 28.71 | 21.72 | 7.9 | 0.12 | 165 | 141.81 | 47.83 | 1 | 163 | 22.98 | 17723.39 | 226.14 | 3755.53 | 318.95 | 107.88 | 105052.6 | 0.34 | 0.7 | 0.48 | 6.3 | 2 | 10
1 | 70 | CONCLUIDO | 4.6516 | 21.5 | 17.62 | 18.55 | 0.25 | 57 | 143.17 | 47.83 | 2 | 24 | 23.34 | 17891.86 | 150.55 | 3754.39 | 180.56 | 107.88 | 36398.13 | 0.6 | 0.87 | 0.35 | 2.21 | 2 | 10
2 | 70 | CONCLUIDO | 4.6907 | 21.32 | 17.5 | 19.09 | 0.37 | 55 | 144.54 | 47.83 | 3 | 0 | 23.71 | 18060.85 | 149.71 | 3753.71 | 175.58 | 107.88 | 33921.28 | 0.61 | 0.87 | 0.38 | 2.09 | 2 | 10
0 | 90 | CONCLUIDO | 2.9317 | 34.11 | 23.94 | 6.59 | 0.1 | 218 | 176.73 | 52.44 | 1 | 216 | 33.29 | 22031.19 | 297.85 | 3756.35 | 393.57 | 107.88 | 142097.94 | 0.27 | 0.64 | 0.56 | 8.52 | 2 | 10
1 | 90 | CONCLUIDO | 4.3938 | 22.76 | 17.78 | 14.82 | 0.2 | 72 | 178.21 | 52.44 | 2 | 70 | 33.77 | 22213.89 | 196.07 | 3754.11 | 187.19 | 107.88 | 39642.24 | 0.58 | 0.86 | 0.31 | 2.37 | 2 | 10
2 | 90 | CONCLUIDO | 4.7693 | 20.97 | 17.02 | 23.75 | 0.3 | 43 | 179.7 | 52.44 | 3 | 4 | 34.26 | 22397.24 | 164.8 | 3753.94 | 159.97 | 107.88 | 26174.94 | 0.67 | 0.9 | 0.34 | 1.61 | 2 | 10
3 | 90 | CONCLUIDO | 4.769 | 20.97 | 17.02 | 23.75 | 0.39 | 43 | 181.19 | 52.44 | 4 | 0 | 34.75 | 22581.25 | 166.14 | 3753.99 | 159.88 | 107.88 | 26132.27 | 0.67 | 0.9 | 0.34 | 1.61 | 2 | 10
0 | 10 | CONCLUIDO | 2.7985 | 35.73 | 29.91 | 4.77 | 0.64 | 376 | 26.11 | 12.1 | 1 | 0 | 3.01 | 3454.41 | 86.63 | 3760.71 | 574.69 | 107.88 | 231869.62 | 0.19 | 0.51 | 1.32 | 14.48 | 2 | 10
0 | 45 | CONCLUIDO | 4.3222 | 23.14 | 19.09 | 11.46 | 0.18 | 100 | 98.71 | 39.72 | 1 | 89 | 12.99 | 12407.75 | 136.88 | 3755.37 | 230.22 | 107.88 | 61012.82 | 0.47 | 0.8 | 0.39 | 3.68 | 2 | 10
1 | 45 | CONCLUIDO | 4.4643 | 22.4 | 18.66 | 13.18 | 0.35 | 85 | 99.95 | 39.72 | 2 | 0 | 13.24 | 12561.45 | 129.4 | 3754.31 | 213.05 | 107.88 | 52503.67 | 0.51 | 0.82 | 0.47 | 3.25 | 2 | 10
0 | 60 | CONCLUIDO | 3.7856 | 26.42 | 20.71 | 8.87 | 0.14 | 140 | 124.63 | 45 | 1 | 138 | 18.64 | 15605.44 | 192 | 3755.15 | 284.88 | 107.88 | 88145.87 | 0.38 | 0.74 | 0.45 | 5.29 | 2 | 10
1 | 60 | CONCLUIDO | 4.627 | 21.61 | 17.84 | 16.73 | 0.28 | 64 | 125.95 | 45 | 2 | 0 | 18.95 | 15767.7 | 140.77 | 3754.22 | 186.63 | 107.88 | 39400.77 | 0.58 | 0.86 | 0.4 | 2.43 | 2 | 10
0 | 80 | CONCLUIDO | 3.1968 | 31.28 | 22.8 | 7.16 | 0.11 | 191 | 159.12 | 50.28 | 1 | 189 | 27.84 | 19859.16 | 261.38 | 3756.55 | 355.51 | 107.88 | 123204.22 | 0.3 | 0.67 | 0.52 | 7.38 | 2 | 10
1 | 80 | CONCLUIDO | 4.3319 | 23.08 | 18.57 | 16.38 | 0.22 | 68 | 160.54 | 50.28 | 2 | 66 | 28.26 | 20034.4 | 185.59 | 3754.13 | 216.54 | 107.88 | 54337.28 | 0.5 | 0.82 | 0.29 | 3.16 | 2 | 10
2 | 80 | CONCLUIDO | 4.7415 | 21.09 | 17.22 | 21.52 | 0.33 | 48 | 161.97 | 50.28 | 3 | 0 | 28.69 | 20210.21 | 157.11 | 3754.47 | 166.35 | 107.88 | 29338.12 | 0.65 | 0.89 | 0.35 | 1.81 | 2 | 10
0 | 35 | CONCLUIDO | 4.28 | 23.36 | 19.6 | 10.79 | 0.22 | 109 | 80.84 | 35.1 | 1 | 0 | 9.74 | 10204.21 | 119.75 | 3755.73 | 242.86 | 107.88 | 67287.77 | 0.44 | 0.78 | 0.54 | 4.18 | 2 | 10
0 | 50 | CONCLUIDO | 4.1305 | 24.21 | 19.64 | 10.34 | 0.16 | 114 | 107.41 | 41.65 | 1 | 112 | 14.77 | 13481.73 | 155.99 | 3754.33 | 249.25 | 107.88 | 70459.96 | 0.43 | 0.78 | 0.4 | 4.23 | 2 | 10
1 | 50 | CONCLUIDO | 4.5268 | 22.09 | 18.34 | 14.29 | 0.32 | 77 | 108.68 | 41.65 | 2 | 0 | 15.03 | 13638.32 | 133.45 | 3754.88 | 202.61 | 107.88 | 47324.11 | 0.53 | 0.83 | 0.44 | 2.93 | 2 | 10
0 | 25 | CONCLUIDO | 3.987 | 25.08 | 21.19 | 8.42 | 0.28 | 151 | 61.76 | 28.92 | 1 | 0 | 6.84 | 7851.41 | 110.49 | 3756.46 | 293.96 | 107.88 | 92629.39 | 0.37 | 0.72 | 0.66 | 5.77 | 2 | 10
0 | 85 | CONCLUIDO | 3.0556 | 32.73 | 23.41 | 6.85 | 0.11 | 205 | 167.88 | 51.39 | 1 | 203 | 30.49 | 20939.59 | 279.91 | 3755.65 | 375.92 | 107.88 | 133341.02 | 0.29 | 0.65 | 0.54 | 7.99 | 2 | 10
1 | 85 | CONCLUIDO | 4.3987 | 22.73 | 18.02 | 15.67 | 0.21 | 69 | 169.33 | 51.39 | 2 | 67 | 30.94 | 21118.46 | 188.79 | 3753.95 | 196.52 | 107.88 | 44318.08 | 0.55 | 0.85 | 0.3 | 2.61 | 2 | 10
2 | 85 | CONCLUIDO | 4.7426 | 21.09 | 17.15 | 22.37 | 0.31 | 46 | 170.79 | 51.39 | 3 | 0 | 31.4 | 21297.94 | 161.04 | 3754.21 | 164.25 | 107.88 | 28301.07 | 0.66 | 0.89 | 0.35 | 1.74 | 2 | 10
0 | 20 | CONCLUIDO | 3.7415 | 26.73 | 22.67 | 7.2 | 0.34 | 189 | 51.33 | 24.83 | 1 | 0 | 5.51 | 6564.78 | 105.27 | 3756.56 | 342.11 | 107.88 | 116516.84 | 0.32 | 0.67 | 0.77 | 7.25 | 2 | 10
0 | 65 | CONCLUIDO | 3.6399 | 27.47 | 21.16 | 8.35 | 0.13 | 152 | 133.21 | 46.47 | 1 | 150 | 20.75 | 16663.42 | 208.4 | 3755.41 | 299.85 | 107.88 | 95571.7 | 0.36 | 0.72 | 0.46 | 5.74 | 2 | 10
1 | 65 | CONCLUIDO | 4.67 | 21.41 | 17.63 | 17.93 | 0.26 | 59 | 134.55 | 46.47 | 2 | 1 | 21.09 | 16828.84 | 143.98 | 3754.76 | 179.47 | 107.88 | 35842.97 | 0.6 | 0.87 | 0.39 | 2.21 | 2 | 10
2 | 65 | CONCLUIDO | 4.6697 | 21.41 | 17.63 | 17.93 | 0.39 | 59 | 135.9 | 46.47 | 3 | 0 | 21.43 | 16994.64 | 145.39 | 3754.94 | 179.44 | 107.88 | 35828.44 | 0.6 | 0.87 | 0.39 | 2.22 | 2 | 10
0 | 75 | CONCLUIDO | 3.335 | 29.98 | 22.27 | 7.51 | 0.12 | 178 | 150.44 | 49.1 | 1 | 176 | 25.34 | 18787.76 | 243.8 | 3755.26 | 337.36 | 107.88 | 114195.61 | 0.32 | 0.69 | 0.51 | 6.85 | 2 | 10
1 | 75 | CONCLUIDO | 4.5242 | 22.1 | 17.96 | 17.67 | 0.23 | 61 | 151.83 | 49.1 | 2 | 58 | 25.73 | 18959.54 | 166.09 | 3753.78 | 194.24 | 107.88 | 43221.78 | 0.56 | 0.85 | 0.31 | 2.55 | 2 | 10
2 | 75 | CONCLUIDO | 4.707 | 21.24 | 17.38 | 20.05 | 0.35 | 52 | 153.23 | 49.1 | 3 | 0 | 26.13 | 19131.85 | 153.54 | 3754.33 | 171.42 | 107.88 | 31854.29 | 0.63 | 0.88 | 0.37 | 1.97 | 2 | 10
0 | 95 | CONCLUIDO | 2.8056 | 35.64 | 24.54 | 6.35 | 0.1 | 232 | 185.69 | 53.44 | 1 | 230 | 36.26 | 23136.14 | 317.03 | 3757.81 | 413.77 | 107.88 | 152129.07 | 0.26 | 0.62 | 0.58 | 9.11 | 2 | 10
1 | 95 | CONCLUIDO | 4.322 | 23.14 | 17.84 | 14.08 | 0.19 | 76 | 187.21 | 53.44 | 2 | 74 | 36.77 | 23322.88 | 206.91 | 3754.12 | 188.42 | 107.88 | 40235.85 | 0.57 | 0.86 | 0.33 | 2.43 | 2 | 10
2 | 95 | CONCLUIDO | 4.7483 | 21.06 | 16.99 | 23.71 | 0.28 | 43 | 188.73 | 53.44 | 3 | 25 | 37.29 | 23510.33 | 171.88 | 3753.87 | 160.12 | 107.88 | 26247.66 | 0.67 | 0.9 | 0.31 | 1.58 | 2 | 10
3 | 95 | CONCLUIDO | 4.7796 | 20.92 | 16.93 | 24.77 | 0.37 | 41 | 190.25 | 53.44 | 4 | 0 | 37.82 | 23698.48 | 169.93 | 3753.96 | 156.79 | 107.88 | 24592.8 | 0.69 | 0.9 | 0.34 | 1.52 | 2 | 10
0 | 55 | CONCLUIDO | 3.9501 | 25.32 | 20.2 | 9.54 | 0.15 | 127 | 116.05 | 43.4 | 1 | 125 | 16.65 | 14546.17 | 174.3 | 3754.42 | 267.89 | 107.88 | 79716.28 | 0.4 | 0.76 | 0.42 | 4.78 | 2 | 10
1 | 55 | CONCLUIDO | 4.6324 | 21.59 | 17.83 | 15.28 | 0.3 | 70 | 117.34 | 43.4 | 2 | 0 | 16.94 | 14705.49 | 135.43 | 3754.77 | 184.34 | 107.88 | 38227.13 | 0.59 | 0.86 | 0.44 | 2.42 | 2 | 10

## gráficos
Selecione o eixo X:
Selecione o eixo Y:
Selecione o eixo Z:
Eixo X | Eixo Y | Eixo Z

## hidden (hidden)
Unnamed: 0
Volume de calda [L]
STATUS
Capacidade operacional [ha/h]
Tempo de missao [h]
Tempo util [h]
Tempo por voo [min]
Autonomia Projetada [h]
N° Voos
MTOW [kg]
Massa Estrutura [kg]
Combustível [kg]
Abastecimentos
Massa gerador
Potência gerador [W]
Combustível consumido [L]
Calda cons [L]
Distância percorrida [km]
Distância Pulverizando [km]
RTL ACUMULADO[m]
EOC [km/km]
EOC [h/h]
Tempo de manobra [h]
Tempo rtl_rtw [h]
V pulv [m/s]
V desloc [m/s]