## RESULTADOS_18
Unnamed: 0 | Volume de calda [L] | STATUS | Capacidade operacional [ha/h] | Tempo de missao [h] | Tempo util [h] | Tempo por voo [min] | Autonomia Projetada [h] | N° Voos | MTOW [kg] | Massa Estrutura [kg] | Combustível [kg] | Abastecimentos | Massa gerador | Potência gerador [W] | Combustível consumido [L] | Calda cons [L] | Distância percorrida [km] | Distância Pulverizando [km] | RTL ACUMULADO[m] | EOC [km/km] | EOC [h/h] | Tempo de manobra [h] | Tempo rtl_rtw [h] | V pulv [m/s] | V desloc [m/s] | Preço Total por ha Simples [R$/ha] | Preço Total por ha Presumido [R$/ha] | Preço Total por ha Real [R$/ha] | Preço Total Simples [R$] | Preço Total Presumido [R$] | Prod CAPEX [ha/h/R$] | Dias Trabalhados | Preço Total Real [R$]
0 | 100 | CONCLUIDO | 5.4091 | 18.49 | 11.89 | 6.79 | 0.09 | 105 | 194.77 | 54.38 | 1 | 103 | 39.4 | 24256.19 | 142.96 | 5186.47 | 192.78 | 54.2 | 69234.09 | 0.28 | 0.65 | 0.27 | 4.12 | 2 | 10 | 104.8546 | 143.4667 | 129.7744 | 104854.6121 | 143466.7062 | 5.0503e-06 | 5 | 129774.4451
1 | 100 | CONCLUIDO | 6.9811 | 14.32 | 9.75 | 11.03 | 0.18 | 53 | 196.32 | 54.38 | 2 | 0 | 39.95 | 24447.22 | 100.18 | 5183.62 | 118.21 | 54.2 | 32209.34 | 0.46 | 0.79 | 0.26 | 1.98 | 2 | 10 | 72.4746 | 99.1629 | 89.6989 | 72474.5611 | 99162.8918 | 6.518e-06 | 4 | 89698.9246

## RESULTADOS_6
Unnamed: 0 | Volume de calda [L] | STATUS | Capacidade operacional [ha/h] | Tempo de missao [h] | Tempo util [h] | Tempo por voo [min] | Autonomia Projetada [h] | N° Voos | MTOW [kg] | Massa Estrutura [kg] | Combustível [kg] | Abastecimentos | Massa gerador | Potência gerador [W] | Combustível consumido [L] | Calda cons [L] | Distância percorrida [km] | Distância Pulverizando [km] | RTL ACUMULADO[m] | EOC [km/km] | EOC [h/h] | Tempo de manobra [h] | Tempo rtl_rtw [h] | V pulv [m/s] | V desloc [m/s] | Preço Total por ha Simples [R$/ha] | Preço Total por ha Presumido [R$/ha] | Preço Total por ha Real [R$/ha] | Preço Total Simples [R$] | Preço Total Presumido [R$] | Prod CAPEX [ha/h/R$] | Dias Trabalhados | Preço Total Real [R$]
0 | 40 | CONCLUIDO | 5.8116 | 17.21 | 12.79 | 5.86 | 0.2 | 131 | 89.87 | 37.55 | 1 | 0 | 11.32 | 11317.98 | 83.86 | 5188.07 | 216.38 | 54.2 | 80904.35 | 0.25 | 0.6 | 0.49 | 5.02 | 2 | 10 | 68.7752 | 94.1013 | 85.1204 | 68775.2461 | 94101.3259 | 6.1637e-06 | 4 | 85120.4274

## RESULTADOS_4
Unnamed: 0 | Volume de calda [L] | STATUS | Capacidade operacional [ha/h] | Tempo de missao [h] | Tempo util [h] | Tempo por voo [min] | Autonomia Projetada [h] | N° Voos | MTOW [kg] | Massa Estrutura [kg] | Combustível [kg] | Abastecimentos | Massa gerador | Potência gerador [W] | Combustível consumido [L] | Calda cons [L] | Distância percorrida [km] | Distância Pulverizando [km] | RTL ACUMULADO[m] | EOC [km/km] | EOC [h/h] | Tempo de manobra [h] | Tempo rtl_rtw [h] | V pulv [m/s] | V desloc [m/s] | Preço Total por ha Simples [R$/ha] | Preço Total por ha Presumido [R$/ha] | Preço Total por ha Real [R$/ha] | Preço Total Simples [R$] | Preço Total Presumido [R$] | Prod CAPEX [ha/h/R$] | Dias Trabalhados | Preço Total Real [R$]
0 | 30 | CONCLUIDO | 5.2688 | 18.98 | 14.43 | 4.98 | 0.24 | 174 | 71.52 | 32.27 | 1 | 0 | 8.25 | 9054.6 | 82.81 | 5190.27 | 269.05 | 54.2 | 107026.94 | 0.2 | 0.53 | 0.61 | 6.66 | 2 | 10 | 79.5562 | 108.8523 | 98.4636 | 79556.2047 | 108852.3091 | 5.7805e-06 | 5 | 98463.5975

## RESULTADOS_1
Unnamed: 0 | Volume de calda [L] | STATUS | Capacidade operacional [ha/h] | Tempo de missao [h] | Tempo util [h] | Tempo por voo [min] | Autonomia Projetada [h] | N° Voos | MTOW [kg] | Massa Estrutura [kg] | Combustível [kg] | Abastecimentos | Massa gerador | Potência gerador [W] | Combustível consumido [L] | Calda cons [L] | Distância percorrida [km] | Distância Pulverizando [km] | RTL ACUMULADO[m] | EOC [km/km] | EOC [h/h] | Tempo de manobra [h] | Tempo rtl_rtw [h] | V pulv [m/s] | V desloc [m/s] | Preço Total por ha Simples [R$/ha] | Preço Total por ha Presumido [R$/ha] | Preço Total por ha Real [R$/ha] | Preço Total Simples [R$] | Preço Total Presumido [R$] | Prod CAPEX [ha/h/R$] | Dias Trabalhados | Preço Total Real [R$]
0 | 15 | CONCLUIDO | 3.7579 | 26.61 | 21.07 | 3.65 | 0.43 | 346 | 39.78 | 19.54 | 1 | 0 | 4.24 | 5140 | 82.78 | 5196.44 | 482.92 | 54.2 | 213100.54 | 0.11 | 0.37 | 1.11 | 13.29 | 2 | 10 | 100.0799 | 136.9338 | 123.865 | 100079.9227 | 136933.7654 | 4.4251e-06 | 6 | 123864.999

## RESULTADOS_12
Unnamed: 0 | Volume de calda [L] | STATUS | Capacidade operacional [ha/h] | Tempo de missao [h] | Tempo util [h] | Tempo por voo [min] | Autonomia Projetada [h] | N° Voos | MTOW [kg] | Massa Estrutura [kg] | Combustível [kg] | Abastecimentos | Massa gerador | Potência gerador [W] | Combustível consumido [L] | Calda cons [L] | Distância percorrida [km] | Distância Pulverizando [km] | RTL ACUMULADO[m] | EOC [km/km] | EOC [h/h] | Tempo de manobra [h] | Tempo rtl_rtw [h] | V pulv [m/s] | V desloc [m/s] | Preço Total por ha Simples [R$/ha] | Preço Total por ha Presumido [R$/ha] | Preço Total por ha Real [R$/ha] | Preço Total Simples [R$] | Preço Total Presumido [R$] | Prod CAPEX [ha/h/R$] | Dias Trabalhados | Preço Total Real [R$]
0 | 70 | CONCLUIDO | 6.6363 | 15.07 | 10.64 | 8.4 | 0.12 | 76 | 141.81 | 47.83 | 1 | 6 | 22.98 | 17723.39 | 90.53 | 5185.07 | 147.6 | 54.2 | 46788.81 | 0.37 | 0.72 | 0.32 | 2.88 | 2 | 10 | 69.4381 | 95.0082 | 85.9408 | 69438.0621 | 95008.2199 | 6.5352e-06 | 4 | 85940.7688
1 | 70 | CONCLUIDO | 6.6717 | 14.99 | 10.59 | 8.47 | 0.25 | 75 | 143.17 | 47.83 | 2 | 0 | 23.34 | 17891.86 | 90.63 | 5185.1 | 145.6 | 54.2 | 45796.43 | 0.37 | 0.73 | 0.32 | 2.83 | 2 | 10 | 69.2658 | 94.7725 | 85.7276 | 69265.8144 | 94772.5431 | 6.5701e-06 | 4 | 85727.5846

## RESULTADOS_16
Unnamed: 0 | Volume de calda [L] | STATUS | Capacidade operacional [ha/h] | Tempo de missao [h] | Tempo util [h] | Tempo por voo [min] | Autonomia Projetada [h] | N° Voos | MTOW [kg] | Massa Estrutura [kg] | Combustível [kg] | Abastecimentos | Massa gerador | Potência gerador [W] | Combustível consumido [L] | Calda cons [L] | Distância percorrida [km] | Distância Pulverizando [km] | RTL ACUMULADO[m] | EOC [km/km] | EOC [h/h] | Tempo de manobra [h] | Tempo rtl_rtw [h] | V pulv [m/s] | V desloc [m/s] | Preço Total por ha Simples [R$/ha] | Preço Total por ha Presumido [R$/ha] | Preço Total por ha Real [R$/ha] | Preço Total Simples [R$] | Preço Total Presumido [R$] | Prod CAPEX [ha/h/R$] | Dias Trabalhados | Preço Total Real [R$]
0 | 90 | CONCLUIDO | 5.9813 | 16.72 | 11.17 | 7.62 | 0.1 | 88 | 176.73 | 52.44 | 1 | 86 | 33.29 | 22031.19 | 120 | 5183.81 | 168.4 | 54.2 | 57132.24 | 0.32 | 0.69 | 0.25 | 3.41 | 2 | 10 | 82.2915 | 112.5948 | 101.8489 | 82291.4555 | 112594.7999 | 5.676e-06 | 4 | 101848.9102
1 | 90 | CONCLUIDO | 6.8878 | 14.52 | 10 | 10.17 | 0.2 | 59 | 178.21 | 52.44 | 2 | 0 | 33.77 | 22213.89 | 97.02 | 5182.78 | 126.69 | 54.2 | 36419.21 | 0.43 | 0.77 | 0.28 | 2.24 | 2 | 10 | 71.4532 | 97.7655 | 88.4349 | 71453.2386 | 97765.4733 | 6.5362e-06 | 4 | 88434.8738

## RESULTADOS_0
Unnamed: 0 | Volume de calda [L] | STATUS | Capacidade operacional [ha/h] | Tempo de missao [h] | Tempo util [h] | Tempo por voo [min] | Autonomia Projetada [h] | N° Voos | MTOW [kg] | Massa Estrutura [kg] | Combustível [kg] | Abastecimentos | Massa gerador | Potência gerador [W] | Combustível consumido [L] | Calda cons [L] | Distância percorrida [km] | Distância Pulverizando [km] | RTL ACUMULADO[m] | EOC [km/km] | EOC [h/h] | Tempo de manobra [h] | Tempo rtl_rtw [h] | V pulv [m/s] | V desloc [m/s] | Preço Total por ha Simples [R$/ha] | Preço Total por ha Presumido [R$/ha] | Preço Total por ha Real [R$/ha] | Preço Total Simples [R$] | Preço Total Presumido [R$] | Prod CAPEX [ha/h/R$] | Dias Trabalhados | Preço Total Real [R$]
0 | 10 | CONCLUIDO | 2.859 | 34.98 | 27.6 | 3.21 | 0.64 | 516 | 26.11 | 12.1 | 1 | 0 | 3.01 | 3454.41 | 79.52 | 5205.09 | 692.77 | 54.2 | 317178.26 | 0.08 | 0.28 | 1.61 | 19.8 | 2 | 10 | 131.0015 | 179.2421 | 162.1355 | 131001.5264 | 179242.0678 | 3.4861e-06 | 8 | 162135.4564

## RESULTADOS_7
Unnamed: 0 | Volume de calda [L] | STATUS | Capacidade operacional [ha/h] | Tempo de missao [h] | Tempo util [h] | Tempo por voo [min] | Autonomia Projetada [h] | N° Voos | MTOW [kg] | Massa Estrutura [kg] | Combustível [kg] | Abastecimentos | Massa gerador | Potência gerador [W] | Combustível consumido [L] | Calda cons [L] | Distância percorrida [km] | Distância Pulverizando [km] | RTL ACUMULADO[m] | EOC [km/km] | EOC [h/h] | Tempo de manobra [h] | Tempo rtl_rtw [h] | V pulv [m/s] | V desloc [m/s] | Preço Total por ha Simples [R$/ha] | Preço Total por ha Presumido [R$/ha] | Preço Total por ha Real [R$/ha] | Preço Total Simples [R$] | Preço Total Presumido [R$] | Prod CAPEX [ha/h/R$] | Dias Trabalhados | Preço Total Real [R$]
0 | 45 | CONCLUIDO | 6.0434 | 16.55 | 12.17 | 6.3 | 0.18 | 116 | 98.71 | 39.72 | 1 | 0 | 12.99 | 12407.75 | 84.18 | 5186.33 | 196.35 | 54.2 | 70965.68 | 0.28 | 0.63 | 0.45 | 4.41 | 2 | 10 | 68.1824 | 93.2901 | 84.3867 | 68182.3866 | 93290.1494 | 6.3161e-06 | 4 | 84386.6685

## RESULTADOS_10
Unnamed: 0 | Volume de calda [L] | STATUS | Capacidade operacional [ha/h] | Tempo de missao [h] | Tempo util [h] | Tempo por voo [min] | Autonomia Projetada [h] | N° Voos | MTOW [kg] | Massa Estrutura [kg] | Combustível [kg] | Abastecimentos | Massa gerador | Potência gerador [W] | Combustível consumido [L] | Calda cons [L] | Distância percorrida [km] | Distância Pulverizando [km] | RTL ACUMULADO[m] | EOC [km/km] | EOC [h/h] | Tempo de manobra [h] | Tempo rtl_rtw [h] | V pulv [m/s] | V desloc [m/s] | Preço Total por ha Simples [R$/ha] | Preço Total por ha Presumido [R$/ha] | Preço Total por ha Real [R$/ha] | Preço Total Simples [R$] | Preço Total Presumido [R$] | Prod CAPEX [ha/h/R$] | Dias Trabalhados | Preço Total Real [R$]
0 | 60 | CONCLUIDO | 6.4442 | 15.52 | 11.14 | 7.59 | 0.14 | 88 | 124.63 | 45 | 1 | 0 | 18.64 | 15605.44 | 87.84 | 5185.01 | 163.12 | 54.2 | 54490.04 | 0.33 | 0.69 | 0.37 | 3.37 | 2 | 10 | 68.7621 | 94.0834 | 85.1042 | 68762.1228 | 94083.3699 | 6.4843e-06 | 4 | 85104.1852

## RESULTADOS_14
Unnamed: 0 | Volume de calda [L] | STATUS | Capacidade operacional [ha/h] | Tempo de missao [h] | Tempo util [h] | Tempo por voo [min] | Autonomia Projetada [h] | N° Voos | MTOW [kg] | Massa Estrutura [kg] | Combustível [kg] | Abastecimentos | Massa gerador | Potência gerador [W] | Combustível consumido [L] | Calda cons [L] | Distância percorrida [km] | Distância Pulverizando [km] | RTL ACUMULADO[m] | EOC [km/km] | EOC [h/h] | Tempo de manobra [h] | Tempo rtl_rtw [h] | V pulv [m/s] | V desloc [m/s] | Preço Total por ha Simples [R$/ha] | Preço Total por ha Presumido [R$/ha] | Preço Total por ha Real [R$/ha] | Preço Total Simples [R$] | Preço Total Presumido [R$] | Prod CAPEX [ha/h/R$] | Dias Trabalhados | Preço Total Real [R$]
0 | 80 | CONCLUIDO | 6.5428 | 15.28 | 10.57 | 8.57 | 0.11 | 74 | 159.12 | 50.28 | 1 | 44 | 27.84 | 19859.16 | 99.03 | 5183.27 | 147.13 | 54.2 | 46563.49 | 0.37 | 0.73 | 0.27 | 2.81 | 2 | 10 | 72.7901 | 99.5946 | 90.0894 | 72790.0894 | 99594.6116 | 6.3194e-06 | 4 | 90089.4417
1 | 80 | CONCLUIDO | 6.7984 | 14.71 | 10.26 | 9.33 | 0.22 | 66 | 160.54 | 50.28 | 2 | 0 | 28.26 | 20034.4 | 93.65 | 5184.45 | 134.85 | 54.2 | 40467.03 | 0.4 | 0.75 | 0.3 | 2.49 | 2 | 10 | 70.2789 | 96.1586 | 86.9814 | 70278.8533 | 96158.6276 | 6.5663e-06 | 4 | 86981.3831

## RESULTADOS_5
Unnamed: 0 | Volume de calda [L] | STATUS | Capacidade operacional [ha/h] | Tempo de missao [h] | Tempo util [h] | Tempo por voo [min] | Autonomia Projetada [h] | N° Voos | MTOW [kg] | Massa Estrutura [kg] | Combustível [kg] | Abastecimentos | Massa gerador | Potência gerador [W] | Combustível consumido [L] | Calda cons [L] | Distância percorrida [km] | Distância Pulverizando [km] | RTL ACUMULADO[m] | EOC [km/km] | EOC [h/h] | Tempo de manobra [h] | Tempo rtl_rtw [h] | V pulv [m/s] | V desloc [m/s] | Preço Total por ha Simples [R$/ha] | Preço Total por ha Presumido [R$/ha] | Preço Total por ha Real [R$/ha] | Preço Total Simples [R$] | Preço Total Presumido [R$] | Prod CAPEX [ha/h/R$] | Dias Trabalhados | Preço Total Real [R$]
0 | 35 | CONCLUIDO | 5.5794 | 17.92 | 13.46 | 5.42 | 0.22 | 149 | 80.84 | 35.1 | 1 | 0 | 9.74 | 10204.21 | 82.91 | 5186.82 | 238.1 | 54.2 | 91674.72 | 0.23 | 0.57 | 0.54 | 5.7 | 2 | 10 | 69.2151 | 94.7032 | 85.6649 | 69215.127 | 94703.1903 | 6.0132e-06 | 4 | 85664.8507

## RESULTADOS_8
Unnamed: 0 | Volume de calda [L] | STATUS | Capacidade operacional [ha/h] | Tempo de missao [h] | Tempo util [h] | Tempo por voo [min] | Autonomia Projetada [h] | N° Voos | MTOW [kg] | Massa Estrutura [kg] | Combustível [kg] | Abastecimentos | Massa gerador | Potência gerador [W] | Combustível consumido [L] | Calda cons [L] | Distância percorrida [km] | Distância Pulverizando [km] | RTL ACUMULADO[m] | EOC [km/km] | EOC [h/h] | Tempo de manobra [h] | Tempo rtl_rtw [h] | V pulv [m/s] | V desloc [m/s] | Preço Total por ha Simples [R$/ha] | Preço Total por ha Presumido [R$/ha] | Preço Total por ha Real [R$/ha] | Preço Total Simples [R$] | Preço Total Presumido [R$] | Prod CAPEX [ha/h/R$] | Dias Trabalhados | Preço Total Real [R$]
0 | 50 | CONCLUIDO | 6.2032 | 16.12 | 11.75 | 6.72 | 0.16 | 105 | 107.41 | 41.65 | 1 | 0 | 14.77 | 13481.73 | 85.28 | 5184.45 | 182.83 | 54.2 | 64258.75 | 0.3 | 0.66 | 0.42 | 3.99 | 2 | 10 | 68.2251 | 93.3486 | 84.4395 | 68225.1011 | 93348.5932 | 6.3958e-06 | 4 | 84439.5345

## RESULTADOS_3
Unnamed: 0 | Volume de calda [L] | STATUS | Capacidade operacional [ha/h] | Tempo de missao [h] | Tempo util [h] | Tempo por voo [min] | Autonomia Projetada [h] | N° Voos | MTOW [kg] | Massa Estrutura [kg] | Combustível [kg] | Abastecimentos | Massa gerador | Potência gerador [W] | Combustível consumido [L] | Calda cons [L] | Distância percorrida [km] | Distância Pulverizando [km] | RTL ACUMULADO[m] | EOC [km/km] | EOC [h/h] | Tempo de manobra [h] | Tempo rtl_rtw [h] | V pulv [m/s] | V desloc [m/s] | Preço Total por ha Simples [R$/ha] | Preço Total por ha Presumido [R$/ha] | Preço Total por ha Real [R$/ha] | Preço Total Simples [R$] | Preço Total Presumido [R$] | Prod CAPEX [ha/h/R$] | Dias Trabalhados | Preço Total Real [R$]
0 | 25 | CONCLUIDO | 4.8943 | 20.43 | 15.75 | 4.54 | 0.28 | 208 | 61.76 | 28.92 | 1 | 0 | 6.84 | 7851.41 | 82.52 | 5191.69 | 311.54 | 54.2 | 128100.38 | 0.17 | 0.49 | 0.71 | 7.98 | 2 | 10 | 81.3408 | 111.294 | 100.6723 | 81340.763 | 111294.0205 | 5.4784e-06 | 5 | 100672.2753

## RESULTADOS_15
Unnamed: 0 | Volume de calda [L] | STATUS | Capacidade operacional [ha/h] | Tempo de missao [h] | Tempo util [h] | Tempo por voo [min] | Autonomia Projetada [h] | N° Voos | MTOW [kg] | Massa Estrutura [kg] | Combustível [kg] | Abastecimentos | Massa gerador | Potência gerador [W] | Combustível consumido [L] | Calda cons [L] | Distância percorrida [km] | Distância Pulverizando [km] | RTL ACUMULADO[m] | EOC [km/km] | EOC [h/h] | Tempo de manobra [h] | Tempo rtl_rtw [h] | V pulv [m/s] | V desloc [m/s] | Preço Total por ha Simples [R$/ha] | Preço Total por ha Presumido [R$/ha] | Preço Total por ha Real [R$/ha] | Preço Total Simples [R$] | Preço Total Presumido [R$] | Prod CAPEX [ha/h/R$] | Dias Trabalhados | Preço Total Real [R$]
0 | 85 | CONCLUIDO | 6.2832 | 15.92 | 10.83 | 8.12 | 0.11 | 80 | 167.88 | 51.39 | 1 | 72 | 30.49 | 20939.59 | 108.67 | 5183.7 | 156.79 | 54.2 | 51366.33 | 0.35 | 0.71 | 0.25 | 3.07 | 2 | 10 | 77.0053 | 105.362 | 95.3064 | 77005.2728 | 105362.0115 | 6.0142e-06 | 4 | 95306.409
1 | 85 | CONCLUIDO | 6.8561 | 14.59 | 10.11 | 9.79 | 0.21 | 62 | 169.33 | 51.39 | 2 | 0 | 30.94 | 21118.46 | 95.21 | 5183.81 | 130.02 | 54.2 | 38069.85 | 0.42 | 0.76 | 0.29 | 2.35 | 2 | 10 | 70.7832 | 96.8487 | 87.6056 | 70783.1987 | 96848.6951 | 6.5625e-06 | 4 | 87605.5916

## RESULTADOS_2
Unnamed: 0 | Volume de calda [L] | STATUS | Capacidade operacional [ha/h] | Tempo de missao [h] | Tempo util [h] | Tempo por voo [min] | Autonomia Projetada [h] | N° Voos | MTOW [kg] | Massa Estrutura [kg] | Combustível [kg] | Abastecimentos | Massa gerador | Potência gerador [W] | Combustível consumido [L] | Calda cons [L] | Distância percorrida [km] | Distância Pulverizando [km] | RTL ACUMULADO[m] | EOC [km/km] | EOC [h/h] | Tempo de manobra [h] | Tempo rtl_rtw [h] | V pulv [m/s] | V desloc [m/s] | Preço Total por ha Simples [R$/ha] | Preço Total por ha Presumido [R$/ha] | Preço Total por ha Real [R$/ha] | Preço Total Simples [R$] | Preço Total Presumido [R$] | Prod CAPEX [ha/h/R$] | Dias Trabalhados | Preço Total Real [R$]
0 | 20 | CONCLUIDO | 4.4083 | 22.68 | 17.76 | 4.1 | 0.34 | 260 | 51.33 | 24.83 | 1 | 0 | 5.51 | 6564.78 | 82.83 | 5193.68 | 376.44 | 54.2 | 160290.31 | 0.14 | 0.43 | 0.86 | 9.98 | 2 | 10 | 84.8418 | 116.0842 | 105.0053 | 84841.7524 | 116084.2286 | 5.0498e-06 | 5 | 105005.3128

## RESULTADOS_11
Unnamed: 0 | Volume de calda [L] | STATUS | Capacidade operacional [ha/h] | Tempo de missao [h] | Tempo util [h] | Tempo por voo [min] | Autonomia Projetada [h] | N° Voos | MTOW [kg] | Massa Estrutura [kg] | Combustível [kg] | Abastecimentos | Massa gerador | Potência gerador [W] | Combustível consumido [L] | Calda cons [L] | Distância percorrida [km] | Distância Pulverizando [km] | RTL ACUMULADO[m] | EOC [km/km] | EOC [h/h] | Tempo de manobra [h] | Tempo rtl_rtw [h] | V pulv [m/s] | V desloc [m/s] | Preço Total por ha Simples [R$/ha] | Preço Total por ha Presumido [R$/ha] | Preço Total por ha Real [R$/ha] | Preço Total Simples [R$] | Preço Total Presumido [R$] | Prod CAPEX [ha/h/R$] | Dias Trabalhados | Preço Total Real [R$]
0 | 65 | CONCLUIDO | 6.565 | 15.23 | 10.85 | 8.03 | 0.13 | 81 | 133.21 | 46.47 | 1 | 0 | 20.75 | 16663.42 | 88.79 | 5185.29 | 153.86 | 54.2 | 49893.49 | 0.35 | 0.71 | 0.34 | 3.08 | 2 | 10 | 68.8994 | 94.2712 | 85.2741 | 68899.4274 | 94271.2363 | 6.5331e-06 | 4 | 85274.1218

## RESULTADOS_13
Unnamed: 0 | Volume de calda [L] | STATUS | Capacidade operacional [ha/h] | Tempo de missao [h] | Tempo util [h] | Tempo por voo [min] | Autonomia Projetada [h] | N° Voos | MTOW [kg] | Massa Estrutura [kg] | Combustível [kg] | Abastecimentos | Massa gerador | Potência gerador [W] | Combustível consumido [L] | Calda cons [L] | Distância percorrida [km] | Distância Pulverizando [km] | RTL ACUMULADO[m] | EOC [km/km] | EOC [h/h] | Tempo de manobra [h] | Tempo rtl_rtw [h] | V pulv [m/s] | V desloc [m/s] | Preço Total por ha Simples [R$/ha] | Preço Total por ha Presumido [R$/ha] | Preço Total por ha Real [R$/ha] | Preço Total Simples [R$] | Preço Total Presumido [R$] | Prod CAPEX [ha/h/R$] | Dias Trabalhados | Preço Total Real [R$]
0 | 75 | CONCLUIDO | 6.64 | 15.06 | 10.55 | 8.67 | 0.12 | 73 | 150.44 | 49.1 | 1 | 17 | 25.34 | 18787.76 | 93.56 | 5184.62 | 145.38 | 54.2 | 45694.98 | 0.37 | 0.73 | 0.29 | 2.79 | 2 | 10 | 70.5952 | 96.5915 | 87.373 | 70595.2484 | 96591.5333 | 6.4742e-06 | 4 | 87372.9729
1 | 75 | CONCLUIDO | 6.6929 | 14.94 | 10.5 | 8.87 | 0.23 | 71 | 151.83 | 49.1 | 2 | 0 | 25.73 | 18959.54 | 92.93 | 5184.51 | 142.83 | 54.2 | 44431.4 | 0.38 | 0.73 | 0.31 | 2.73 | 2 | 10 | 70.1945 | 96.0432 | 86.877 | 70194.4803 | 96043.1846 | 6.5258e-06 | 4 | 86876.9579

## RESULTADOS_17
Unnamed: 0 | Volume de calda [L] | STATUS | Capacidade operacional [ha/h] | Tempo de missao [h] | Tempo util [h] | Tempo por voo [min] | Autonomia Projetada [h] | N° Voos | MTOW [kg] | Massa Estrutura [kg] | Combustível [kg] | Abastecimentos | Massa gerador | Potência gerador [W] | Combustível consumido [L] | Calda cons [L] | Distância percorrida [km] | Distância Pulverizando [km] | RTL ACUMULADO[m] | EOC [km/km] | EOC [h/h] | Tempo de manobra [h] | Tempo rtl_rtw [h] | V pulv [m/s] | V desloc [m/s] | Preço Total por ha Simples [R$/ha] | Preço Total por ha Presumido [R$/ha] | Preço Total por ha Real [R$/ha] | Preço Total Simples [R$] | Preço Total Presumido [R$] | Prod CAPEX [ha/h/R$] | Dias Trabalhados | Preço Total Real [R$]
0 | 95 | CONCLUIDO | 5.6694 | 17.64 | 11.56 | 7.15 | 0.1 | 97 | 185.69 | 53.44 | 1 | 95 | 36.26 | 23136.14 | 131.97 | 5185.78 | 181.74 | 54.2 | 63757.59 | 0.3 | 0.67 | 0.26 | 3.79 | 2 | 10 | 88.3935 | 120.9439 | 109.4011 | 88393.4764 | 120943.8541 | 5.3356e-06 | 4 | 109401.1424
1 | 95 | CONCLUIDO | 6.9217 | 14.45 | 9.89 | 10.6 | 0.19 | 56 | 187.21 | 53.44 | 2 | 0 | 36.77 | 23322.88 | 98.84 | 5183.64 | 123.19 | 54.2 | 34687.94 | 0.44 | 0.78 | 0.27 | 2.13 | 2 | 10 | 72.0905 | 98.6375 | 89.2236 | 72090.5497 | 98637.4705 | 6.5142e-06 | 4 | 89223.6488

## RESULTADOS_9
Unnamed: 0 | Volume de calda [L] | STATUS | Capacidade operacional [ha/h] | Tempo de missao [h] | Tempo util [h] | Tempo por voo [min] | Autonomia Projetada [h] | N° Voos | MTOW [kg] | Massa Estrutura [kg] | Combustível [kg] | Abastecimentos | Massa gerador | Potência gerador [W] | Combustível consumido [L] | Calda cons [L] | Distância percorrida [km] | Distância Pulverizando [km] | RTL ACUMULADO[m] | EOC [km/km] | EOC [h/h] | Tempo de manobra [h] | Tempo rtl_rtw [h] | V pulv [m/s] | V desloc [m/s] | Preço Total por ha Simples [R$/ha] | Preço Total por ha Presumido [R$/ha] | Preço Total por ha Real [R$/ha] | Preço Total Simples [R$] | Preço Total Presumido [R$] | Prod CAPEX [ha/h/R$] | Dias Trabalhados | Preço Total Real [R$]
0 | 55 | CONCLUIDO | 6.3159 | 15.83 | 11.46 | 7.16 | 0.15 | 96 | 116.05 | 43.4 | 1 | 0 | 16.65 | 14546.17 | 86.76 | 5185.49 | 173.54 | 54.2 | 59659.27 | 0.31 | 0.67 | 0.38 | 3.69 | 2 | 10 | 68.612 | 93.878 | 84.9184 | 68612.0361 | 93878.0147 | 6.4305e-06 | 4 | 84918.4288

## resultados
Unnamed: 0 | Volume de calda [L] | STATUS | Capacidade operacional [ha/h] | Tempo de missao [h] | Tempo util [h] | Tempo por voo [min] | Autonomia Projetada [h] | N° Voos | MTOW [kg] | Massa Estrutura [kg] | Combustível [kg] | Abastecimentos | Massa gerador | Potência gerador [W] | Combustível consumido [L] | Calda cons [L] | Distância percorrida [km] | Distância Pulverizando [km] | RTL ACUMULADO[m] | EOC [km/km] | EOC [h/h] | Tempo de manobra [h] | Tempo rtl_rtw [h] | V pulv [m/s] | V desloc [m/s]
0 | 100 | CONCLUIDO | 5.4091 | 18.49 | 11.89 | 6.79 | 0.09 | 105 | 194.77 | 54.38 | 1 | 103 | 39.4 | 24256.19 | 142.96 | 5186.47 | 192.78 | 54.2 | 69234.09 | 0.28 | 0.65 | 0.27 | 4.12 | 2 | 10
1 | 100 | CONCLUIDO | 6.9811 | 14.32 | 9.75 | 11.03 | 0.18 | 53 | 196.32 | 54.38 | 2 | 0 | 39.95 | 24447.22 | 100.18 | 5183.62 | 118.21 | 54.2 | 32209.34 | 0.46 | 0.79 | 0.26 | 1.98 | 2 | 10
0 | 40 | CONCLUIDO | 5.8116 | 17.21 | 12.79 | 5.86 | 0.2 | 131 | 89.87 | 37.55 | 1 | 0 | 11.32 | 11317.98 | 83.86 | 5188.07 | 216.38 | 54.2 | 80904.35 | 0.25 | 0.6 | 0.49 | 5.02 | 2 | 10
0 | 30 | CONCLUIDO | 5.2688 | 18.98 | 14.43 | 4.98 | 0.24 | 174 | 71.52 | 32.27 | 1 | 0 | 8.25 | 9054.6 | 82.81 | 5190.27 | 269.05 | 54.2 | 107026.94 | 0.2 | 0.53 | 0.61 | 6.66 | 2 | 10
0 | 15 | CONCLUIDO | 3.7579 | 26.61 | 21.07 | 3.65 | 0.43 | 346 | 39.78 | 19.54 | 1 | 0 | 4.24 | 5140 | 82.78 | 5196.44 | 482.92 | 54.2 | 213100.54 | 0.11 | 0.37 | 1.11 | 13.29 | 2 | 10
0 | 70 | CONCLUIDO | 6.6363 | 15.07 | 10.64 | 8.4 | 0.12 | 76 | 141.81 | 47.83 | 1 | 6 | 22.98 | 17723.39 | 90.53 | 5185.07 | 147.6 | 54.2 | 46788.81 | 0.37 | 0.72 | 0.32 | 2.88 | 2 | 10
1 | 70 | CONCLUIDO | 6.6717 | 14.99 | 10.59 | 8.47 | 0.25 | 75 | 143.17 | 47.83 | 2 | 0 | 23.34 | 17891.86 | 90.63 | 5185.1 | 145.6 | 54.2 | 45796.43 | 0.37 | 0.73 | 0.32 | 2.83 | 2 | 10
0 | 90 | CONCLUIDO | 5.9813 | 16.72 | 11.17 | 7.62 | 0.1 | 88 | 176.73 | 52.44 | 1 | 86 | 33.29 | 22031.19 | 120 | 5183.81 | 168.4 | 54.2 | 57132.24 | 0.32 | 0.69 | 0.25 | 3.41 | 2 | 10
1 | 90 | CONCLUIDO | 6.8878 | 14.52 | 10 | 10.17 | 0.2 | 59 | 178.21 | 52.44 | 2 | 0 | 33.77 | 22213.89 | 97.02 | 5182.78 | 126.69 | 54.2 | 36419.21 | 0.43 | 0.77 | 0.28 | 2.24 | 2 | 10
0 | 10 | CONCLUIDO | 2.859 | 34.98 | 27.6 | 3.21 | 0.64 | 516 | 26.11 | 12.1 | 1 | 0 | 3.01 | 3454.41 | 79.52 | 5205.09 | 692.77 | 54.2 | 317178.26 | 0.08 | 0.28 | 1.61 | 19.8 | 2 | 10
0 | 45 | CONCLUIDO | 6.0434 | 16.55 | 12.17 | 6.3 | 0.18 | 116 | 98.71 | 39.72 | 1 | 0 | 12.99 | 12407.75 | 84.18 | 5186.33 | 196.35 | 54.2 | 70965.68 | 0.28 | 0.63 | 0.45 | 4.41 | 2 | 10
0 | 60 | CONCLUIDO | 6.4442 | 15.52 | 11.14 | 7.59 | 0.14 | 88 | 124.63 | 45 | 1 | 0 | 18.64 | 15605.44 | 87.84 | 5185.01 | 163.12 | 54.2 | 54490.04 | 0.33 | 0.69 | 0.37 | 3.37 | 2 | 10
0 | 80 | CONCLUIDO | 6.5428 | 15.28 | 10.57 | 8.57 | 0.11 | 74 | 159.12 | 50.28 | 1 | 44 | 27.84 | 19859.16 | 99.03 | 5183.27 | 147.13 | 54.2 | 46563.49 | 0.37 | 0.73 | 0.27 | 2.81 | 2 | 10
1 | 80 | CONCLUIDO | 6.7984 | 14.71 | 10.26 | 9.33 | 0.22 | 66 | 160.54 | 50.28 | 2 | 0 | 28.26 | 20034.4 | 93.65 | 5184.45 | 134.85 | 54.2 | 40467.03 | 0.4 | 0.75 | 0.3 | 2.49 | 2 | 10
0 | 35 | CONCLUIDO | 5.5794 | 17.92 | 13.46 | 5.42 | 0.22 | 149 | 80.84 | 35.1 | 1 | 0 | 9.74 | 10204.21 | 82.91 | 5186.82 | 238.1 | 54.2 | 91674.72 | 0.23 | 0.57 | 0.54 | 5.7 | 2 | 10
0 | 50 | CONCLUIDO | 6.2032 | 16.12 | 11.75 | 6.72 | 0.16 | 105 | 107.41 | 41.65 | 1 | 0 | 14.77 | 13481.73 | 85.28 | 5184.45 | 182.83 | 54.2 | 64258.75 | 0.3 | 0.66 | 0.42 | 3.99 | 2 | 10
0 | 25 | CONCLUIDO | 4.8943 | 20.43 | 15.75 | 4.54 | 0.28 | 208 | 61.76 | 28.92 | 1 | 0 | 6.84 | 7851.41 | 82.52 | 5191.69 | 311.54 | 54.2 | 128100.38 | 0.17 | 0.49 | 0.71 | 7.98 | 2 | 10
0 | 85 | CONCLUIDO | 6.2832 | 15.92 | 10.83 | 8.12 | 0.11 | 80 | 167.88 | 51.39 | 1 | 72 | 30.49 | 20939.59 | 108.67 | 5183.7 | 156.79 | 54.2 | 51366.33 | 0.35 | 0.71 | 0.25 | 3.07 | 2 | 10
1 | 85 | CONCLUIDO | 6.8561 | 14.59 | 10.11 | 9.79 | 0.21 | 62 | 169.33 | 51.39 | 2 | 0 | 30.94 | 21118.46 | 95.21 | 5183.81 | 130.02 | 54.2 | 38069.85 | 0.42 | 0.76 | 0.29 | 2.35 | 2 | 10
0 | 20 | CONCLUIDO | 4.4083 | 22.68 | 17.76 | 4.1 | 0.34 | 260 | 51.33 | 24.83 | 1 | 0 | 5.51 | 6564.78 | 82.83 | 5193.68 | 376.44 | 54.2 | 160290.31 | 0.14 | 0.43 | 0.86 | 9.98 | 2 | 10
0 | 65 | CONCLUIDO | 6.565 | 15.23 | 10.85 | 8.03 | 0.13 | 81 | 133.21 | 46.47 | 1 | 0 | 20.75 | 16663.42 | 88.79 | 5185.29 | 153.86 | 54.2 | 49893.49 | 0.35 | 0.71 | 0.34 | 3.08 | 2 | 10
0 | 75 | CONCLUIDO | 6.64 | 15.06 | 10.55 | 8.67 | 0.12 | 73 | 150.44 | 49.1 | 1 | 17 | 25.34 | 18787.76 | 93.56 | 5184.62 | 145.38 | 54.2 | 45694.98 | 0.37 | 0.73 | 0.29 | 2.79 | 2 | 10
1 | 75 | CONCLUIDO | 6.6929 | 14.94 | 10.5 | 8.87 | 0.23 | 71 | 151.83 | 49.1 | 2 | 0 | 25.73 | 18959.54 | 92.93 | 5184.51 | 142.83 | 54.2 | 44431.4 | 0.38 | 0.73 | 0.31 | 2.73 | 2 | 10
0 | 95 | CONCLUIDO | 5.6694 | 17.64 | 11.56 | 7.15 | 0.1 | 97 | 185.69 | 53.44 | 1 | 95 | 36.26 | 23136.14 | 131.97 | 5185.78 | 181.74 | 54.2 | 63757.59 | 0.3 | 0.67 | 0.26 | 3.79 | 2 | 10
1 | 95 | CONCLUIDO | 6.9217 | 14.45 | 9.89 | 10.6 | 0.19 | 56 | 187.21 | 53.44 | 2 | 0 | 36.77 | 23322.88 | 98.84 | 5183.64 | 123.19 | 54.2 | 34687.94 | 0.44 | 0.78 | 0.27 | 2.13 | 2 | 10
0 | 55 | CONCLUIDO | 6.3159 | 15.83 | 11.46 | 7.16 | 0.15 | 96 | 116.05 | 43.4 | 1 | 0 | 16.65 | 14546.17 | 86.76 | 5185.49 | 173.54 | 54.2 | 59659.27 | 0.31 | 0.67 | 0.38 | 3.69 | 2 | 10

## gráficos
Selecione o eixo X:
Selecione o eixo Y:
Selecione o eixo Z:
Eixo X | Eixo Y | Eixo Z

## hidden (hidden)
Unnamed: 0
Volume de calda [L]
STATUS
Capacidade operacional [ha/h]
Tempo de missao [h]
Tempo util [h]
Tempo por voo [min]
Autonomia Projetada [h]
N° Voos
MTOW [kg]
Massa Estrutura [kg]
Combustível [kg]
Abastecimentos
Massa gerador
Potência gerador [W]
Combustível consumido [L]
Calda cons [L]
Distância percorrida [km]
Distância Pulverizando [km]
RTL ACUMULADO[m]
EOC [km/km]
EOC [h/h]
Tempo de manobra [h]
Tempo rtl_rtw [h]
V pulv [m/s]
V desloc [m/s]