## RESULTADOS_18
Unnamed: 0 | Volume de calda [L] | STATUS | Capacidade operacional [ha/h] | Tempo de missao [h] | Tempo util [h] | Tempo por voo [min] | Autonomia Projetada [h] | N° Voos | MTOW [kg] | Massa Estrutura [kg] | Combustível [kg] | Abastecimentos | Massa gerador | Potência gerador [W] | Combustível consumido [L] | Calda cons [L] | Distância percorrida [km] | Distância Pulverizando [km] | RTL ACUMULADO[m] | EOC [km/km] | EOC [h/h] | Tempo de manobra [h] | Tempo rtl_rtw [h] | V pulv [m/s] | V desloc [m/s] | Preço Total por ha Simples [R$/ha] | Preço Total por ha Presumido [R$/ha] | Preço Total por ha Real [R$/ha] | Preço Total Simples [R$] | Preço Total Presumido [R$] | Prod CAPEX [ha/h/R$] | Dias Trabalhados | Preço Total Real [R$]
0 | 100 | CONCLUIDO | 2.7763 | 36.02 | 24.52 | 6.37 | 0.09 | 231 | 194.77 | 54.38 | 1 | 229 | 39.4 | 24256.19 | 315.65 | 6533.5 | 413.26 | 107.99 | 151877.67 | 0.26 | 0.63 | 0.59 | 9.1 | 2 | 10 | 300.1549 | 410.6852 | 371.4899 | 300154.884 | 410685.1542 | 2.5921e-06 | 8 | 371489.9394
1 | 100 | CONCLUIDO | 4.3343 | 23.07 | 17.87 | 15.54 | 0.18 | 69 | 196.32 | 54.38 | 2 | 37 | 39.95 | 24447.22 | 184.66 | 6531.3 | 189.65 | 107.99 | 40886.33 | 0.57 | 0.86 | 0.34 | 2.46 | 2 | 10 | 150.4393 | 205.8378 | 186.1929 | 150439.3489 | 205837.7541 | 4.0468e-06 | 6 | 186192.8878
2 | 100 | CONCLUIDO | 4.349 | 22.99 | 17.87 | 16 | 0.27 | 67 | 197.88 | 54.38 | 3 | 0 | 40.5 | 24639 | 184.02 | 6531.12 | 187.4 | 107.99 | 39771.59 | 0.58 | 0.86 | 0.4 | 2.46 | 2 | 10 | 139.4489 | 190.8001 | 172.5904 | 139448.8755 | 190800.1035 | 4.0605e-06 | 5 | 172590.4094

## RESULTADOS_6
Unnamed: 0 | Volume de calda [L] | STATUS | Capacidade operacional [ha/h] | Tempo de missao [h] | Tempo util [h] | Tempo por voo [min] | Autonomia Projetada [h] | N° Voos | MTOW [kg] | Massa Estrutura [kg] | Combustível [kg] | Abastecimentos | Massa gerador | Potência gerador [W] | Combustível consumido [L] | Calda cons [L] | Distância percorrida [km] | Distância Pulverizando [km] | RTL ACUMULADO[m] | EOC [km/km] | EOC [h/h] | Tempo de manobra [h] | Tempo rtl_rtw [h] | V pulv [m/s] | V desloc [m/s] | Preço Total por ha Simples [R$/ha] | Preço Total por ha Presumido [R$/ha] | Preço Total por ha Real [R$/ha] | Preço Total Simples [R$] | Preço Total Presumido [R$] | Prod CAPEX [ha/h/R$] | Dias Trabalhados | Preço Total Real [R$]
0 | 40 | CONCLUIDO | 3.7317 | 26.8 | 21.74 | 7.91 | 0.2 | 165 | 89.87 | 37.55 | 1 | 0 | 11.32 | 11317.98 | 141.85 | 6535.7 | 311.84 | 107.99 | 101501.47 | 0.35 | 0.71 | 0.7 | 6.32 | 2 | 10 | 136.5542 | 186.8394 | 169.0077 | 136554.1707 | 186839.4407 | 3.9578e-06 | 6 | 169007.7467

## RESULTADOS_4
Unnamed: 0 | Volume de calda [L] | STATUS | Capacidade operacional [ha/h] | Tempo de missao [h] | Tempo util [h] | Tempo por voo [min] | Autonomia Projetada [h] | N° Voos | MTOW [kg] | Massa Estrutura [kg] | Combustível [kg] | Abastecimentos | Massa gerador | Potência gerador [W] | Combustível consumido [L] | Calda cons [L] | Distância percorrida [km] | Distância Pulverizando [km] | RTL ACUMULADO[m] | EOC [km/km] | EOC [h/h] | Tempo de manobra [h] | Tempo rtl_rtw [h] | V pulv [m/s] | V desloc [m/s] | Preço Total por ha Simples [R$/ha] | Preço Total por ha Presumido [R$/ha] | Preço Total por ha Real [R$/ha] | Preço Total Simples [R$] | Preço Total Presumido [R$] | Prod CAPEX [ha/h/R$] | Dias Trabalhados | Preço Total Real [R$]
0 | 30 | CONCLUIDO | 3.4377 | 29.09 | 23.84 | 6.53 | 0.24 | 219 | 71.52 | 32.27 | 1 | 0 | 8.25 | 9054.6 | 136.31 | 6536.46 | 378.87 | 107.99 | 134745.43 | 0.29 | 0.64 | 0.87 | 8.41 | 2 | 10 | 147.7673 | 202.1817 | 182.8858 | 147767.2954 | 202181.7327 | 3.7716e-06 | 7 | 182885.7919

## RESULTADOS_1
Unnamed: 0 | Volume de calda [L] | STATUS | Capacidade operacional [ha/h] | Tempo de missao [h] | Tempo util [h] | Tempo por voo [min] | Autonomia Projetada [h] | N° Voos | MTOW [kg] | Massa Estrutura [kg] | Combustível [kg] | Abastecimentos | Massa gerador | Potência gerador [W] | Combustível consumido [L] | Calda cons [L] | Distância percorrida [km] | Distância Pulverizando [km] | RTL ACUMULADO[m] | EOC [km/km] | EOC [h/h] | Tempo de manobra [h] | Tempo rtl_rtw [h] | V pulv [m/s] | V desloc [m/s] | Preço Total por ha Simples [R$/ha] | Preço Total por ha Presumido [R$/ha] | Preço Total por ha Real [R$/ha] | Preço Total Simples [R$] | Preço Total Presumido [R$] | Prod CAPEX [ha/h/R$] | Dias Trabalhados | Preço Total Real [R$]
0 | 15 | CONCLUIDO | 2.5808 | 38.75 | 32.2 | 4.43 | 0.43 | 436 | 39.78 | 19.54 | 1 | 0 | 4.24 | 5140 | 126.49 | 6540.98 | 648.46 | 107.99 | 268455.22 | 0.17 | 0.48 | 1.5 | 16.77 | 2 | 10 | 183.9706 | 251.7167 | 227.6932 | 183970.6192 | 251716.7173 | 3.039e-06 | 9 | 227693.2271

## RESULTADOS_12
Unnamed: 0 | Volume de calda [L] | STATUS | Capacidade operacional [ha/h] | Tempo de missao [h] | Tempo util [h] | Tempo por voo [min] | Autonomia Projetada [h] | N° Voos | MTOW [kg] | Massa Estrutura [kg] | Combustível [kg] | Abastecimentos | Massa gerador | Potência gerador [W] | Combustível consumido [L] | Calda cons [L] | Distância percorrida [km] | Distância Pulverizando [km] | RTL ACUMULADO[m] | EOC [km/km] | EOC [h/h] | Tempo de manobra [h] | Tempo rtl_rtw [h] | V pulv [m/s] | V desloc [m/s] | Preço Total por ha Simples [R$/ha] | Preço Total por ha Presumido [R$/ha] | Preço Total por ha Real [R$/ha] | Preço Total Simples [R$] | Preço Total Presumido [R$] | Prod CAPEX [ha/h/R$] | Dias Trabalhados | Preço Total Real [R$]
0 | 70 | CONCLUIDO | 3.6771 | 27.2 | 20.84 | 8.74 | 0.12 | 143 | 141.81 | 47.83 | 1 | 141 | 22.98 | 17723.39 | 196.45 | 6532.61 | 289.28 | 107.99 | 90327.72 | 0.37 | 0.74 | 0.45 | 5.42 | 2 | 10 | 167.4707 | 229.1409 | 207.272 | 167470.7427 | 229140.8584 | 3.6211e-06 | 6 | 207271.9765
1 | 70 | CONCLUIDO | 4.1641 | 24.02 | 19.04 | 12.03 | 0.25 | 95 | 143.17 | 47.83 | 2 | 0 | 23.34 | 17891.86 | 162.47 | 6531.88 | 224.89 | 107.99 | 58373.8 | 0.48 | 0.81 | 0.5 | 3.63 | 2 | 10 | 141.4239 | 193.5025 | 175.0348 | 141423.9241 | 193502.4521 | 4.1007e-06 | 6 | 175034.8497

## RESULTADOS_16
Unnamed: 0 | Volume de calda [L] | STATUS | Capacidade operacional [ha/h] | Tempo de missao [h] | Tempo util [h] | Tempo por voo [min] | Autonomia Projetada [h] | N° Voos | MTOW [kg] | Massa Estrutura [kg] | Combustível [kg] | Abastecimentos | Massa gerador | Potência gerador [W] | Combustível consumido [L] | Calda cons [L] | Distância percorrida [km] | Distância Pulverizando [km] | RTL ACUMULADO[m] | EOC [km/km] | EOC [h/h] | Tempo de manobra [h] | Tempo rtl_rtw [h] | V pulv [m/s] | V desloc [m/s] | Preço Total por ha Simples [R$/ha] | Preço Total por ha Presumido [R$/ha] | Preço Total por ha Real [R$/ha] | Preço Total Simples [R$] | Preço Total Presumido [R$] | Prod CAPEX [ha/h/R$] | Dias Trabalhados | Preço Total Real [R$]
0 | 90 | CONCLUIDO | 3.048 | 32.81 | 23.24 | 6.94 | 0.1 | 201 | 176.73 | 52.44 | 1 | 199 | 33.29 | 22031.19 | 274.8 | 6533.06 | 370.61 | 107.99 | 130706.82 | 0.29 | 0.66 | 0.53 | 7.82 | 2 | 10 | 256.5211 | 350.9835 | 317.4862 | 256521.1344 | 350983.533 | 2.8924e-06 | 8 | 317486.1572
1 | 90 | CONCLUIDO | 4.2907 | 23.31 | 18.25 | 14.8 | 0.2 | 74 | 178.21 | 52.44 | 2 | 0 | 33.77 | 22213.89 | 176.52 | 6530.73 | 199.75 | 107.99 | 45909.46 | 0.54 | 0.84 | 0.43 | 2.84 | 2 | 10 | 147.1917 | 201.3942 | 182.1735 | 147191.7445 | 201394.2384 | 4.0717e-06 | 6 | 182173.455

## RESULTADOS_0
Unnamed: 0 | Volume de calda [L] | STATUS | Capacidade operacional [ha/h] | Tempo de missao [h] | Tempo util [h] | Tempo por voo [min] | Autonomia Projetada [h] | N° Voos | MTOW [kg] | Massa Estrutura [kg] | Combustível [kg] | Abastecimentos | Massa gerador | Potência gerador [W] | Combustível consumido [L] | Calda cons [L] | Distância percorrida [km] | Distância Pulverizando [km] | RTL ACUMULADO[m] | EOC [km/km] | EOC [h/h] | Tempo de manobra [h] | Tempo rtl_rtw [h] | V pulv [m/s] | V desloc [m/s] | Preço Total por ha Simples [R$/ha] | Preço Total por ha Presumido [R$/ha] | Preço Total por ha Real [R$/ha] | Preço Total Simples [R$] | Preço Total Presumido [R$] | Prod CAPEX [ha/h/R$] | Dias Trabalhados | Preço Total Real [R$]
0 | 10 | CONCLUIDO | 2.0254 | 49.37 | 40.49 | 3.73 | 0.64 | 651 | 26.11 | 12.1 | 1 | 0 | 3.01 | 3454.41 | 116.96 | 6544.08 | 915.26 | 107.99 | 400780.61 | 0.12 | 0.38 | 2.13 | 25.05 | 2 | 10 | 224.1431 | 306.6825 | 277.4132 | 224143.1493 | 306682.5454 | 2.4697e-06 | 11 | 277413.1937

## RESULTADOS_7
Unnamed: 0 | Volume de calda [L] | STATUS | Capacidade operacional [ha/h] | Tempo de missao [h] | Tempo util [h] | Tempo por voo [min] | Autonomia Projetada [h] | N° Voos | MTOW [kg] | Massa Estrutura [kg] | Combustível [kg] | Abastecimentos | Massa gerador | Potência gerador [W] | Combustível consumido [L] | Calda cons [L] | Distância percorrida [km] | Distância Pulverizando [km] | RTL ACUMULADO[m] | EOC [km/km] | EOC [h/h] | Tempo de manobra [h] | Tempo rtl_rtw [h] | V pulv [m/s] | V desloc [m/s] | Preço Total por ha Simples [R$/ha] | Preço Total por ha Presumido [R$/ha] | Preço Total por ha Real [R$/ha] | Preço Total Simples [R$] | Preço Total Presumido [R$] | Prod CAPEX [ha/h/R$] | Dias Trabalhados | Preço Total Real [R$]
0 | 45 | CONCLUIDO | 3.8477 | 25.99 | 21 | 8.63 | 0.18 | 146 | 98.71 | 39.72 | 1 | 0 | 12.99 | 12407.75 | 144.51 | 6532.93 | 288.08 | 107.99 | 89714.22 | 0.37 | 0.73 | 0.65 | 5.58 | 2 | 10 | 136.2139 | 186.3739 | 168.5866 | 136213.9208 | 186373.8957 | 4.0213e-06 | 6 | 168586.6327

## RESULTADOS_10
Unnamed: 0 | Volume de calda [L] | STATUS | Capacidade operacional [ha/h] | Tempo de missao [h] | Tempo util [h] | Tempo por voo [min] | Autonomia Projetada [h] | N° Voos | MTOW [kg] | Massa Estrutura [kg] | Combustível [kg] | Abastecimentos | Massa gerador | Potência gerador [W] | Combustível consumido [L] | Calda cons [L] | Distância percorrida [km] | Distância Pulverizando [km] | RTL ACUMULADO[m] | EOC [km/km] | EOC [h/h] | Tempo de manobra [h] | Tempo rtl_rtw [h] | V pulv [m/s] | V desloc [m/s] | Preço Total por ha Simples [R$/ha] | Preço Total por ha Presumido [R$/ha] | Preço Total por ha Real [R$/ha] | Preço Total Simples [R$] | Preço Total Presumido [R$] | Prod CAPEX [ha/h/R$] | Dias Trabalhados | Preço Total Real [R$]
0 | 60 | CONCLUIDO | 3.9853 | 25.09 | 19.92 | 10.04 | 0.14 | 119 | 124.63 | 45 | 1 | 72 | 18.64 | 15605.44 | 159.91 | 6532.28 | 256.31 | 107.99 | 73963.61 | 0.42 | 0.77 | 0.47 | 4.5 | 2 | 10 | 142.4861 | 194.9558 | 176.3495 | 142486.1108 | 194955.7829 | 4.0101e-06 | 6 | 176349.4766
1 | 60 | CONCLUIDO | 4.0713 | 24.56 | 19.62 | 10.7 | 0.28 | 110 | 125.95 | 45 | 2 | 0 | 18.95 | 15767.7 | 155.54 | 6533.29 | 243.42 | 107.99 | 67565.96 | 0.44 | 0.78 | 0.54 | 4.2 | 2 | 10 | 138.8813 | 190.0236 | 171.888 | 138881.3324 | 190023.566 | 4.0966e-06 | 6 | 171887.9836

## RESULTADOS_14
Unnamed: 0 | Volume de calda [L] | STATUS | Capacidade operacional [ha/h] | Tempo de missao [h] | Tempo util [h] | Tempo por voo [min] | Autonomia Projetada [h] | N° Voos | MTOW [kg] | Massa Estrutura [kg] | Combustível [kg] | Abastecimentos | Massa gerador | Potência gerador [W] | Combustível consumido [L] | Calda cons [L] | Distância percorrida [km] | Distância Pulverizando [km] | RTL ACUMULADO[m] | EOC [km/km] | EOC [h/h] | Tempo de manobra [h] | Tempo rtl_rtw [h] | V pulv [m/s] | V desloc [m/s] | Preço Total por ha Simples [R$/ha] | Preço Total por ha Presumido [R$/ha] | Preço Total por ha Real [R$/ha] | Preço Total Simples [R$] | Preço Total Presumido [R$] | Prod CAPEX [ha/h/R$] | Dias Trabalhados | Preço Total Real [R$]
0 | 80 | CONCLUIDO | 3.3444 | 29.9 | 22.03 | 7.69 | 0.11 | 172 | 159.12 | 50.28 | 1 | 170 | 27.84 | 19859.16 | 235.67 | 6532.24 | 329.7 | 107.99 | 110393.44 | 0.33 | 0.7 | 0.49 | 6.62 | 2 | 10 | 209.4706 | 286.6069 | 259.2535 | 209470.5581 | 286606.8588 | 3.2302e-06 | 7 | 259253.5024
1 | 80 | CONCLUIDO | 4.2428 | 23.57 | 18.57 | 13.42 | 0.22 | 83 | 160.54 | 50.28 | 2 | 0 | 28.26 | 20034.4 | 168.76 | 6531.98 | 209.74 | 107.99 | 50860.27 | 0.51 | 0.83 | 0.46 | 3.16 | 2 | 10 | 143.8126 | 196.7708 | 177.9913 | 143812.6429 | 196770.8026 | 4.0979e-06 | 6 | 177991.2734

## RESULTADOS_5
Unnamed: 0 | Volume de calda [L] | STATUS | Capacidade operacional [ha/h] | Tempo de missao [h] | Tempo util [h] | Tempo por voo [min] | Autonomia Projetada [h] | N° Voos | MTOW [kg] | Massa Estrutura [kg] | Combustível [kg] | Abastecimentos | Massa gerador | Potência gerador [W] | Combustível consumido [L] | Calda cons [L] | Distância percorrida [km] | Distância Pulverizando [km] | RTL ACUMULADO[m] | EOC [km/km] | EOC [h/h] | Tempo de manobra [h] | Tempo rtl_rtw [h] | V pulv [m/s] | V desloc [m/s] | Preço Total por ha Simples [R$/ha] | Preço Total por ha Presumido [R$/ha] | Preço Total por ha Real [R$/ha] | Preço Total Simples [R$] | Preço Total Presumido [R$] | Prod CAPEX [ha/h/R$] | Dias Trabalhados | Preço Total Real [R$]
0 | 35 | CONCLUIDO | 3.6049 | 27.74 | 22.61 | 7.22 | 0.22 | 188 | 80.84 | 35.1 | 1 | 0 | 9.74 | 10204.21 | 138.91 | 6533.79 | 339.67 | 107.99 | 115301.68 | 0.32 | 0.68 | 0.77 | 7.19 | 2 | 10 | 146.1972 | 200.0334 | 180.9425 | 146197.1694 | 200033.417 | 3.8852e-06 | 7 | 180942.5084

## RESULTADOS_8
Unnamed: 0 | Volume de calda [L] | STATUS | Capacidade operacional [ha/h] | Tempo de missao [h] | Tempo util [h] | Tempo por voo [min] | Autonomia Projetada [h] | N° Voos | MTOW [kg] | Massa Estrutura [kg] | Combustível [kg] | Abastecimentos | Massa gerador | Potência gerador [W] | Combustível consumido [L] | Calda cons [L] | Distância percorrida [km] | Distância Pulverizando [km] | RTL ACUMULADO[m] | EOC [km/km] | EOC [h/h] | Tempo de manobra [h] | Tempo rtl_rtw [h] | V pulv [m/s] | V desloc [m/s] | Preço Total por ha Simples [R$/ha] | Preço Total por ha Presumido [R$/ha] | Preço Total por ha Real [R$/ha] | Preço Total Simples [R$] | Preço Total Presumido [R$] | Prod CAPEX [ha/h/R$] | Dias Trabalhados | Preço Total Real [R$]
0 | 50 | CONCLUIDO | 3.93 | 25.45 | 20.48 | 9.31 | 0.16 | 132 | 107.41 | 41.65 | 1 | 0 | 14.77 | 13481.73 | 147.82 | 6532.48 | 271.22 | 107.99 | 81355.04 | 0.4 | 0.75 | 0.6 | 5.06 | 2 | 10 | 136.8998 | 187.3123 | 169.4355 | 136899.7796 | 187312.318 | 4.0521e-06 | 6 | 169435.4933

## RESULTADOS_3
Unnamed: 0 | Volume de calda [L] | STATUS | Capacidade operacional [ha/h] | Tempo de missao [h] | Tempo util [h] | Tempo por voo [min] | Autonomia Projetada [h] | N° Voos | MTOW [kg] | Massa Estrutura [kg] | Combustível [kg] | Abastecimentos | Massa gerador | Potência gerador [W] | Combustível consumido [L] | Calda cons [L] | Distância percorrida [km] | Distância Pulverizando [km] | RTL ACUMULADO[m] | EOC [km/km] | EOC [h/h] | Tempo de manobra [h] | Tempo rtl_rtw [h] | V pulv [m/s] | V desloc [m/s] | Preço Total por ha Simples [R$/ha] | Preço Total por ha Presumido [R$/ha] | Preço Total por ha Real [R$/ha] | Preço Total Simples [R$] | Preço Total Presumido [R$] | Prod CAPEX [ha/h/R$] | Dias Trabalhados | Preço Total Real [R$]
0 | 25 | CONCLUIDO | 3.2339 | 30.92 | 25.49 | 5.84 | 0.28 | 262 | 61.76 | 28.92 | 1 | 0 | 6.84 | 7851.41 | 133.32 | 6537.4 | 432.31 | 107.99 | 161251.3 | 0.25 | 0.6 | 0.99 | 10.06 | 2 | 10 | 150.3837 | 205.7617 | 186.1241 | 150383.7341 | 205761.6595 | 3.6198e-06 | 7 | 186124.0555

## RESULTADOS_15
Unnamed: 0 | Volume de calda [L] | STATUS | Capacidade operacional [ha/h] | Tempo de missao [h] | Tempo util [h] | Tempo por voo [min] | Autonomia Projetada [h] | N° Voos | MTOW [kg] | Massa Estrutura [kg] | Combustível [kg] | Abastecimentos | Massa gerador | Potência gerador [W] | Combustível consumido [L] | Calda cons [L] | Distância percorrida [km] | Distância Pulverizando [km] | RTL ACUMULADO[m] | EOC [km/km] | EOC [h/h] | Tempo de manobra [h] | Tempo rtl_rtw [h] | V pulv [m/s] | V desloc [m/s] | Preço Total por ha Simples [R$/ha] | Preço Total por ha Presumido [R$/ha] | Preço Total por ha Real [R$/ha] | Preço Total Simples [R$] | Preço Total Presumido [R$] | Prod CAPEX [ha/h/R$] | Dias Trabalhados | Preço Total Real [R$]
0 | 85 | CONCLUIDO | 3.1962 | 31.29 | 22.61 | 7.29 | 0.11 | 186 | 167.88 | 51.39 | 1 | 184 | 30.49 | 20939.59 | 254.9 | 6533.3 | 348.82 | 107.99 | 119887.12 | 0.31 | 0.68 | 0.52 | 7.19 | 2 | 10 | 226.8085 | 310.3295 | 280.7121 | 226808.5491 | 310329.4629 | 3.0593e-06 | 7 | 280712.0545
1 | 85 | CONCLUIDO | 4.2725 | 23.41 | 18.39 | 14.15 | 0.21 | 78 | 169.33 | 51.39 | 2 | 0 | 30.94 | 21118.46 | 172.43 | 6531.59 | 203.72 | 107.99 | 47873.15 | 0.53 | 0.83 | 0.45 | 2.98 | 2 | 10 | 145.3271 | 198.8429 | 179.8656 | 145327.0864 | 198842.931 | 4.0896e-06 | 6 | 179865.6407

## RESULTADOS_2
Unnamed: 0 | Volume de calda [L] | STATUS | Capacidade operacional [ha/h] | Tempo de missao [h] | Tempo util [h] | Tempo por voo [min] | Autonomia Projetada [h] | N° Voos | MTOW [kg] | Massa Estrutura [kg] | Combustível [kg] | Abastecimentos | Massa gerador | Potência gerador [W] | Combustível consumido [L] | Calda cons [L] | Distância percorrida [km] | Distância Pulverizando [km] | RTL ACUMULADO[m] | EOC [km/km] | EOC [h/h] | Tempo de manobra [h] | Tempo rtl_rtw [h] | V pulv [m/s] | V desloc [m/s] | Preço Total por ha Simples [R$/ha] | Preço Total por ha Presumido [R$/ha] | Preço Total por ha Real [R$/ha] | Preço Total Simples [R$] | Preço Total Presumido [R$] | Prod CAPEX [ha/h/R$] | Dias Trabalhados | Preço Total Real [R$]
0 | 20 | CONCLUIDO | 2.965 | 33.73 | 27.98 | 5.13 | 0.34 | 327 | 51.33 | 24.83 | 1 | 0 | 5.51 | 6564.78 | 130.31 | 6538.26 | 512.39 | 107.99 | 200964.42 | 0.21 | 0.55 | 1.18 | 12.56 | 2 | 10 | 164.3794 | 224.9112 | 203.446 | 164379.4414 | 224911.2037 | 3.3964e-06 | 8 | 203445.9941

## RESULTADOS_11
Unnamed: 0 | Volume de calda [L] | STATUS | Capacidade operacional [ha/h] | Tempo de missao [h] | Tempo util [h] | Tempo por voo [min] | Autonomia Projetada [h] | N° Voos | MTOW [kg] | Massa Estrutura [kg] | Combustível [kg] | Abastecimentos | Massa gerador | Potência gerador [W] | Combustível consumido [L] | Calda cons [L] | Distância percorrida [km] | Distância Pulverizando [km] | RTL ACUMULADO[m] | EOC [km/km] | EOC [h/h] | Tempo de manobra [h] | Tempo rtl_rtw [h] | V pulv [m/s] | V desloc [m/s] | Preço Total por ha Simples [R$/ha] | Preço Total por ha Presumido [R$/ha] | Preço Total por ha Real [R$/ha] | Preço Total Simples [R$] | Preço Total Presumido [R$] | Prod CAPEX [ha/h/R$] | Dias Trabalhados | Preço Total Real [R$]
0 | 65 | CONCLUIDO | 3.8531 | 25.95 | 20.26 | 9.42 | 0.13 | 129 | 133.21 | 46.47 | 1 | 117 | 20.75 | 16663.42 | 176.47 | 6531.65 | 269.37 | 107.99 | 80443.26 | 0.4 | 0.76 | 0.44 | 4.84 | 2 | 10 | 153.1996 | 209.6145 | 189.6092 | 153199.6138 | 209614.4702 | 3.8343e-06 | 6 | 189609.1594
1 | 65 | CONCLUIDO | 4.1229 | 24.25 | 19.3 | 11.35 | 0.26 | 102 | 134.55 | 46.47 | 2 | 0 | 21.09 | 16828.84 | 159.1 | 6531.92 | 233.28 | 107.99 | 62536.63 | 0.46 | 0.8 | 0.51 | 3.88 | 2 | 10 | 140.0952 | 191.6844 | 173.3903 | 140095.188 | 191684.4167 | 4.1028e-06 | 6 | 173390.325

## RESULTADOS_13
Unnamed: 0 | Volume de calda [L] | STATUS | Capacidade operacional [ha/h] | Tempo de missao [h] | Tempo util [h] | Tempo por voo [min] | Autonomia Projetada [h] | N° Voos | MTOW [kg] | Massa Estrutura [kg] | Combustível [kg] | Abastecimentos | Massa gerador | Potência gerador [W] | Combustível consumido [L] | Calda cons [L] | Distância percorrida [km] | Distância Pulverizando [km] | RTL ACUMULADO[m] | EOC [km/km] | EOC [h/h] | Tempo de manobra [h] | Tempo rtl_rtw [h] | V pulv [m/s] | V desloc [m/s] | Preço Total por ha Simples [R$/ha] | Preço Total por ha Presumido [R$/ha] | Preço Total por ha Real [R$/ha] | Preço Total Simples [R$] | Preço Total Presumido [R$] | Prod CAPEX [ha/h/R$] | Dias Trabalhados | Preço Total Real [R$]
0 | 75 | CONCLUIDO | 3.5146 | 28.45 | 21.38 | 8.17 | 0.12 | 157 | 150.44 | 49.1 | 1 | 155 | 25.34 | 18787.76 | 215.33 | 6532.87 | 307.73 | 107.99 | 99487.41 | 0.35 | 0.72 | 0.46 | 5.96 | 2 | 10 | 192.2353 | 263.0248 | 237.9221 | 192235.3181 | 263024.843 | 3.4268e-06 | 7 | 237922.1212
1 | 75 | CONCLUIDO | 4.2007 | 23.81 | 18.81 | 12.68 | 0.23 | 89 | 151.83 | 49.1 | 2 | 0 | 25.73 | 18959.54 | 165.98 | 6531.76 | 217.62 | 107.99 | 54772.37 | 0.5 | 0.82 | 0.48 | 3.4 | 2 | 10 | 142.837 | 195.4359 | 176.7838 | 142836.9985 | 195435.8828 | 4.0958e-06 | 6 | 176783.7565

## RESULTADOS_17
Unnamed: 0 | Volume de calda [L] | STATUS | Capacidade operacional [ha/h] | Tempo de missao [h] | Tempo util [h] | Tempo por voo [min] | Autonomia Projetada [h] | N° Voos | MTOW [kg] | Massa Estrutura [kg] | Combustível [kg] | Abastecimentos | Massa gerador | Potência gerador [W] | Combustível consumido [L] | Calda cons [L] | Distância percorrida [km] | Distância Pulverizando [km] | RTL ACUMULADO[m] | EOC [km/km] | EOC [h/h] | Tempo de manobra [h] | Tempo rtl_rtw [h] | V pulv [m/s] | V desloc [m/s] | Preço Total por ha Simples [R$/ha] | Preço Total por ha Presumido [R$/ha] | Preço Total por ha Real [R$/ha] | Preço Total Simples [R$] | Preço Total Presumido [R$] | Prod CAPEX [ha/h/R$] | Dias Trabalhados | Preço Total Real [R$]
0 | 95 | CONCLUIDO | 2.9163 | 34.29 | 23.82 | 6.65 | 0.1 | 215 | 185.69 | 53.44 | 1 | 213 | 36.26 | 23136.14 | 294.26 | 6532.76 | 389.55 | 107.99 | 140106.02 | 0.28 | 0.64 | 0.56 | 8.4 | 2 | 10 | 276.4854 | 378.2995 | 342.1951 | 276485.3955 | 378299.5159 | 2.7446e-06 | 8 | 342195.141
1 | 95 | CONCLUIDO | 4.3107 | 23.2 | 18.09 | 15.28 | 0.19 | 71 | 187.21 | 53.44 | 2 | 9 | 36.77 | 23322.88 | 180.4 | 6530.46 | 194.41 | 107.99 | 43255.84 | 0.56 | 0.85 | 0.42 | 2.67 | 2 | 10 | 148.8661 | 203.6851 | 184.2457 | 148866.075 | 203685.1313 | 4.0569e-06 | 6 | 184245.7082
2 | 95 | CONCLUIDO | 4.2984 | 23.26 | 18.19 | 15.59 | 0.28 | 70 | 188.73 | 53.44 | 3 | 0 | 37.29 | 23510.33 | 182.46 | 6530.95 | 197.66 | 107.99 | 44883.96 | 0.55 | 0.84 | 0.43 | 2.78 | 2 | 10 | 149.9158 | 205.1214 | 185.5449 | 149915.7919 | 205121.4003 | 4.0453e-06 | 6 | 185544.9017

## RESULTADOS_9
Unnamed: 0 | Volume de calda [L] | STATUS | Capacidade operacional [ha/h] | Tempo de missao [h] | Tempo util [h] | Tempo por voo [min] | Autonomia Projetada [h] | N° Voos | MTOW [kg] | Massa Estrutura [kg] | Combustível [kg] | Abastecimentos | Massa gerador | Potência gerador [W] | Combustível consumido [L] | Calda cons [L] | Distância percorrida [km] | Distância Pulverizando [km] | RTL ACUMULADO[m] | EOC [km/km] | EOC [h/h] | Tempo de manobra [h] | Tempo rtl_rtw [h] | V pulv [m/s] | V desloc [m/s] | Preço Total por ha Simples [R$/ha] | Preço Total por ha Presumido [R$/ha] | Preço Total por ha Real [R$/ha] | Preço Total Simples [R$] | Preço Total Presumido [R$] | Prod CAPEX [ha/h/R$] | Dias Trabalhados | Preço Total Real [R$]
0 | 55 | CONCLUIDO | 4.001 | 24.99 | 20.02 | 9.93 | 0.15 | 121 | 116.05 | 43.4 | 1 | 14 | 16.65 | 14546.17 | 151.26 | 6532.26 | 256.95 | 107.99 | 74276.62 | 0.42 | 0.77 | 0.56 | 4.6 | 2 | 10 | 137.7723 | 188.5061 | 170.5154 | 137772.2979 | 188506.1361 | 4.0736e-06 | 6 | 170515.375
1 | 55 | CONCLUIDO | 4.0102 | 24.94 | 19.99 | 9.99 | 0.3 | 120 | 117.34 | 43.4 | 2 | 0 | 16.94 | 14705.49 | 152.24 | 6532.25 | 255.12 | 107.99 | 73362.58 | 0.42 | 0.77 | 0.57 | 4.57 | 2 | 10 | 137.8855 | 188.6611 | 170.6555 | 137885.5394 | 188661.078 | 4.083e-06 | 6 | 170655.5295

## resultados
Unnamed: 0 | Volume de calda [L] | STATUS | Capacidade operacional [ha/h] | Tempo de missao [h] | Tempo util [h] | Tempo por voo [min] | Autonomia Projetada [h] | N° Voos | MTOW [kg] | Massa Estrutura [kg] | Combustível [kg] | Abastecimentos | Massa gerador | Potência gerador [W] | Combustível consumido [L] | Calda cons [L] | Distância percorrida [km] | Distância Pulverizando [km] | RTL ACUMULADO[m] | EOC [km/km] | EOC [h/h] | Tempo de manobra [h] | Tempo rtl_rtw [h] | V pulv [m/s] | V desloc [m/s]
0 | 100 | CONCLUIDO | 2.7763 | 36.02 | 24.52 | 6.37 | 0.09 | 231 | 194.77 | 54.38 | 1 | 229 | 39.4 | 24256.19 | 315.65 | 6533.5 | 413.26 | 107.99 | 151877.67 | 0.26 | 0.63 | 0.59 | 9.1 | 2 | 10
1 | 100 | CONCLUIDO | 4.3343 | 23.07 | 17.87 | 15.54 | 0.18 | 69 | 196.32 | 54.38 | 2 | 37 | 39.95 | 24447.22 | 184.66 | 6531.3 | 189.65 | 107.99 | 40886.33 | 0.57 | 0.86 | 0.34 | 2.46 | 2 | 10
2 | 100 | CONCLUIDO | 4.349 | 22.99 | 17.87 | 16 | 0.27 | 67 | 197.88 | 54.38 | 3 | 0 | 40.5 | 24639 | 184.02 | 6531.12 | 187.4 | 107.99 | 39771.59 | 0.58 | 0.86 | 0.4 | 2.46 | 2 | 10
0 | 40 | CONCLUIDO | 3.7317 | 26.8 | 21.74 | 7.91 | 0.2 | 165 | 89.87 | 37.55 | 1 | 0 | 11.32 | 11317.98 | 141.85 | 6535.7 | 311.84 | 107.99 | 101501.47 | 0.35 | 0.71 | 0.7 | 6.32 | 2 | 10
0 | 30 | CONCLUIDO | 3.4377 | 29.09 | 23.84 | 6.53 | 0.24 | 219 | 71.52 | 32.27 | 1 | 0 | 8.25 | 9054.6 | 136.31 | 6536.46 | 378.87 | 107.99 | 134745.43 | 0.29 | 0.64 | 0.87 | 8.41 | 2 | 10
0 | 15 | CONCLUIDO | 2.5808 | 38.75 | 32.2 | 4.43 | 0.43 | 436 | 39.78 | 19.54 | 1 | 0 | 4.24 | 5140 | 126.49 | 6540.98 | 648.46 | 107.99 | 268455.22 | 0.17 | 0.48 | 1.5 | 16.77 | 2 | 10
0 | 70 | CONCLUIDO | 3.6771 | 27.2 | 20.84 | 8.74 | 0.12 | 143 | 141.81 | 47.83 | 1 | 141 | 22.98 | 17723.39 | 196.45 | 6532.61 | 289.28 | 107.99 | 90327.72 | 0.37 | 0.74 | 0.45 | 5.42 | 2 | 10
1 | 70 | CONCLUIDO | 4.1641 | 24.02 | 19.04 | 12.03 | 0.25 | 95 | 143.17 | 47.83 | 2 | 0 | 23.34 | 17891.86 | 162.47 | 6531.88 | 224.89 | 107.99 | 58373.8 | 0.48 | 0.81 | 0.5 | 3.63 | 2 | 10
0 | 90 | CONCLUIDO | 3.048 | 32.81 | 23.24 | 6.94 | 0.1 | 201 | 176.73 | 52.44 | 1 | 199 | 33.29 | 22031.19 | 274.8 | 6533.06 | 370.61 | 107.99 | 130706.82 | 0.29 | 0.66 | 0.53 | 7.82 | 2 | 10
1 | 90 | CONCLUIDO | 4.2907 | 23.31 | 18.25 | 14.8 | 0.2 | 74 | 178.21 | 52.44 | 2 | 0 | 33.77 | 22213.89 | 176.52 | 6530.73 | 199.75 | 107.99 | 45909.46 | 0.54 | 0.84 | 0.43 | 2.84 | 2 | 10
0 | 10 | CONCLUIDO | 2.0254 | 49.37 | 40.49 | 3.73 | 0.64 | 651 | 26.11 | 12.1 | 1 | 0 | 3.01 | 3454.41 | 116.96 | 6544.08 | 915.26 | 107.99 | 400780.61 | 0.12 | 0.38 | 2.13 | 25.05 | 2 | 10
0 | 45 | CONCLUIDO | 3.8477 | 25.99 | 21 | 8.63 | 0.18 | 146 | 98.71 | 39.72 | 1 | 0 | 12.99 | 12407.75 | 144.51 | 6532.93 | 288.08 | 107.99 | 89714.22 | 0.37 | 0.73 | 0.65 | 5.58 | 2 | 10
0 | 60 | CONCLUIDO | 3.9853 | 25.09 | 19.92 | 10.04 | 0.14 | 119 | 124.63 | 45 | 1 | 72 | 18.64 | 15605.44 | 159.91 | 6532.28 | 256.31 | 107.99 | 73963.61 | 0.42 | 0.77 | 0.47 | 4.5 | 2 | 10
1 | 60 | CONCLUIDO | 4.0713 | 24.56 | 19.62 | 10.7 | 0.28 | 110 | 125.95 | 45 | 2 | 0 | 18.95 | 15767.7 | 155.54 | 6533.29 | 243.42 | 107.99 | 67565.96 | 0.44 | 0.78 | 0.54 | 4.2 | 2 | 10
0 | 80 | CONCLUIDO | 3.3444 | 29.9 | 22.03 | 7.69 | 0.11 | 172 | 159.12 | 50.28 | 1 | 170 | 27.84 | 19859.16 | 235.67 | 6532.24 | 329.7 | 107.99 | 110393.44 | 0.33 | 0.7 | 0.49 | 6.62 | 2 | 10
1 | 80 | CONCLUIDO | 4.2428 | 23.57 | 18.57 | 13.42 | 0.22 | 83 | 160.54 | 50.28 | 2 | 0 | 28.26 | 20034.4 | 168.76 | 6531.98 | 209.74 | 107.99 | 50860.27 | 0.51 | 0.83 | 0.46 | 3.16 | 2 | 10
0 | 35 | CONCLUIDO | 3.6049 | 27.74 | 22.61 | 7.22 | 0.22 | 188 | 80.84 | 35.1 | 1 | 0 | 9.74 | 10204.21 | 138.91 | 6533.79 | 339.67 | 107.99 | 115301.68 | 0.32 | 0.68 | 0.77 | 7.19 | 2 | 10
0 | 50 | CONCLUIDO | 3.93 | 25.45 | 20.48 | 9.31 | 0.16 | 132 | 107.41 | 41.65 | 1 | 0 | 14.77 | 13481.73 | 147.82 | 6532.48 | 271.22 | 107.99 | 81355.04 | 0.4 | 0.75 | 0.6 | 5.06 | 2 | 10
0 | 25 | CONCLUIDO | 3.2339 | 30.92 | 25.49 | 5.84 | 0.28 | 262 | 61.76 | 28.92 | 1 | 0 | 6.84 | 7851.41 | 133.32 | 6537.4 | 432.31 | 107.99 | 161251.3 | 0.25 | 0.6 | 0.99 | 10.06 | 2 | 10
0 | 85 | CONCLUIDO | 3.1962 | 31.29 | 22.61 | 7.29 | 0.11 | 186 | 167.88 | 51.39 | 1 | 184 | 30.49 | 20939.59 | 254.9 | 6533.3 | 348.82 | 107.99 | 119887.12 | 0.31 | 0.68 | 0.52 | 7.19 | 2 | 10
1 | 85 | CONCLUIDO | 4.2725 | 23.41 | 18.39 | 14.15 | 0.21 | 78 | 169.33 | 51.39 | 2 | 0 | 30.94 | 21118.46 | 172.43 | 6531.59 | 203.72 | 107.99 | 47873.15 | 0.53 | 0.83 | 0.45 | 2.98 | 2 | 10
0 | 20 | CONCLUIDO | 2.965 | 33.73 | 27.98 | 5.13 | 0.34 | 327 | 51.33 | 24.83 | 1 | 0 | 5.51 | 6564.78 | 130.31 | 6538.26 | 512.39 | 107.99 | 200964.42 | 0.21 | 0.55 | 1.18 | 12.56 | 2 | 10
0 | 65 | CONCLUIDO | 3.8531 | 25.95 | 20.26 | 9.42 | 0.13 | 129 | 133.21 | 46.47 | 1 | 117 | 20.75 | 16663.42 | 176.47 | 6531.65 | 269.37 | 107.99 | 80443.26 | 0.4 | 0.76 | 0.44 | 4.84 | 2 | 10
1 | 65 | CONCLUIDO | 4.1229 | 24.25 | 19.3 | 11.35 | 0.26 | 102 | 134.55 | 46.47 | 2 | 0 | 21.09 | 16828.84 | 159.1 | 6531.92 | 233.28 | 107.99 | 62536.63 | 0.46 | 0.8 | 0.51 | 3.88 | 2 | 10
0 | 75 | CONCLUIDO | 3.5146 | 28.45 | 21.38 | 8.17 | 0.12 | 157 | 150.44 | 49.1 | 1 | 155 | 25.34 | 18787.76 | 215.33 | 6532.87 | 307.73 | 107.99 | 99487.41 | 0.35 | 0.72 | 0.46 | 5.96 | 2 | 10
1 | 75 | CONCLUIDO | 4.2007 | 23.81 | 18.81 | 12.68 | 0.23 | 89 | 151.83 | 49.1 | 2 | 0 | 25.73 | 18959.54 | 165.98 | 6531.76 | 217.62 | 107.99 | 54772.37 | 0.5 | 0.82 | 0.48 | 3.4 | 2 | 10
0 | 95 | CONCLUIDO | 2.9163 | 34.29 | 23.82 | 6.65 | 0.1 | 215 | 185.69 | 53.44 | 1 | 213 | 36.26 | 23136.14 | 294.26 | 6532.76 | 389.55 | 107.99 | 140106.02 | 0.28 | 0.64 | 0.56 | 8.4 | 2 | 10
1 | 95 | CONCLUIDO | 4.3107 | 23.2 | 18.09 | 15.28 | 0.19 | 71 | 187.21 | 53.44 | 2 | 9 | 36.77 | 23322.88 | 180.4 | 6530.46 | 194.41 | 107.99 | 43255.84 | 0.56 | 0.85 | 0.42 | 2.67 | 2 | 10
2 | 95 | CONCLUIDO | 4.2984 | 23.26 | 18.19 | 15.59 | 0.28 | 70 | 188.73 | 53.44 | 3 | 0 | 37.29 | 23510.33 | 182.46 | 6530.95 | 197.66 | 107.99 | 44883.96 | 0.55 | 0.84 | 0.43 | 2.78 | 2 | 10
0 | 55 | CONCLUIDO | 4.001 | 24.99 | 20.02 | 9.93 | 0.15 | 121 | 116.05 | 43.4 | 1 | 14 | 16.65 | 14546.17 | 151.26 | 6532.26 | 256.95 | 107.99 | 74276.62 | 0.42 | 0.77 | 0.56 | 4.6 | 2 | 10
1 | 55 | CONCLUIDO | 4.0102 | 24.94 | 19.99 | 9.99 | 0.3 | 120 | 117.34 | 43.4 | 2 | 0 | 16.94 | 14705.49 | 152.24 | 6532.25 | 255.12 | 107.99 | 73362.58 | 0.42 | 0.77 | 0.57 | 4.57 | 2 | 10

## gráficos
Selecione o eixo X:
Selecione o eixo Y:
Selecione o eixo Z:
Eixo X | Eixo Y | Eixo Z

## hidden (hidden)
Unnamed: 0
Volume de calda [L]
STATUS
Capacidade operacional [ha/h]
Tempo de missao [h]
Tempo util [h]
Tempo por voo [min]
Autonomia Projetada [h]
N° Voos
MTOW [kg]
Massa Estrutura [kg]
Combustível [kg]
Abastecimentos
Massa gerador
Potência gerador [W]
Combustível consumido [L]
Calda cons [L]
Distância percorrida [km]
Distância Pulverizando [km]
RTL ACUMULADO[m]
EOC [km/km]
EOC [h/h]
Tempo de manobra [h]
Tempo rtl_rtw [h]
V pulv [m/s]
V desloc [m/s]