## RESULTADOS_18
Unnamed: 0 | Volume de calda [L] | STATUS | Capacidade operacional [ha/h] | Tempo de missao [h] | Tempo util [h] | Tempo por voo [min] | Autonomia Projetada [h] | N° Voos | MTOW [kg] | Massa Estrutura [kg] | Combustível [kg] | Abastecimentos | Massa gerador | Potência gerador [W] | Combustível consumido [L] | Calda cons [L] | Distância percorrida [km] | Distância Pulverizando [km] | RTL ACUMULADO[m] | EOC [km/km] | EOC [h/h] | Tempo de manobra [h] | Tempo rtl_rtw [h] | V pulv [m/s] | V desloc [m/s] | Preço Total por ha Simples [R$/ha] | Preço Total por ha Presumido [R$/ha] | Preço Total por ha Real [R$/ha] | Preço Total Simples [R$] | Preço Total Presumido [R$] | Prod CAPEX [ha/h/R$] | Dias Trabalhados | Preço Total Real [R$]
0 | 100 | CONCLUIDO | 1.0665 | 93.76 | 65.66 | 5.99 | 0.09 | 658 | 194.77 | 54.38 | 1 | 656 | 39.4 | 24256.19 | 901.7 | 7436.66 | 1044.58 | 159.58 | 436593.38 | 0.15 | 0.54 | 15.91 | 26.25 | 2 | 10 | 1790.574 | 2449.9423 | 2216.1232 | 1790573.9723 | 2449942.3035 | 9.9575e-07 | 21 | 2216123.2485
1 | 100 | CONCLUIDO | 1.6867 | 59.29 | 47.98 | 12.74 | 0.18 | 226 | 196.32 | 54.38 | 2 | 224 | 39.95 | 24447.22 | 623.74 | 7428.85 | 452.73 | 159.58 | 142829.57 | 0.35 | 0.73 | 15.18 | 8.61 | 2 | 10 | 834.3647 | 1141.6147 | 1032.6606 | 834364.7464 | 1141614.6556 | 1.5748e-06 | 13 | 1032660.5552
2 | 100 | CONCLUIDO | 1.9298 | 51.82 | 44.25 | 20.42 | 0.27 | 130 | 197.88 | 54.38 | 3 | 128 | 40.5 | 24639 | 536.33 | 7427.86 | 328.44 | 159.58 | 81164.65 | 0.49 | 0.8 | 15.01 | 4.88 | 2 | 10 | 661.3802 | 904.9295 | 818.5643 | 661380.1742 | 904929.5323 | 1.8018e-06 | 12 | 818564.3278
3 | 100 | CONCLUIDO | 2.0656 | 48.41 | 42.55 | 29.69 | 0.36 | 86 | 199.44 | 54.38 | 4 | 79 | 41.06 | 24831.54 | 472.36 | 7427.73 | 271.84 | 159.58 | 53083.36 | 0.59 | 0.83 | 14.94 | 3.19 | 2 | 10 | 568.0527 | 777.2348 | 703.0566 | 568052.704 | 777234.7704 | 1.9286e-06 | 11 | 703056.5748
4 | 100 | CONCLUIDO | 2.0959 | 47.71 | 42.24 | 33.35 | 0.44 | 76 | 201.01 | 54.38 | 5 | 0 | 41.63 | 25024.84 | 453.72 | 7428.52 | 257.83 | 159.58 | 46130.18 | 0.62 | 0.83 | 15.03 | 2.87 | 2 | 10 | 548.4267 | 750.3816 | 678.7662 | 548426.6594 | 750381.5502 | 1.9569e-06 | 11 | 678766.1882

## RESULTADOS_6
Unnamed: 0 | Volume de calda [L] | STATUS | Capacidade operacional [ha/h] | Tempo de missao [h] | Tempo util [h] | Tempo por voo [min] | Autonomia Projetada [h] | N° Voos | MTOW [kg] | Massa Estrutura [kg] | Combustível [kg] | Abastecimentos | Massa gerador | Potência gerador [W] | Combustível consumido [L] | Calda cons [L] | Distância percorrida [km] | Distância Pulverizando [km] | RTL ACUMULADO[m] | EOC [km/km] | EOC [h/h] | Tempo de manobra [h] | Tempo rtl_rtw [h] | V pulv [m/s] | V desloc [m/s] | Preço Total por ha Simples [R$/ha] | Preço Total por ha Presumido [R$/ha] | Preço Total por ha Real [R$/ha] | Preço Total Simples [R$] | Preço Total Presumido [R$] | Prod CAPEX [ha/h/R$] | Dias Trabalhados | Preço Total Real [R$]
0 | 40 | CONCLUIDO | 1.7857 | 56 | 49.21 | 11.49 | 0.2 | 257 | 89.87 | 37.55 | 1 | 247 | 11.32 | 11317.98 | 355.03 | 7429.24 | 494.34 | 159.58 | 163477.57 | 0.32 | 0.72 | 15.22 | 9.83 | 2 | 10 | 522.7328 | 715.226 | 646.9659 | 522732.7725 | 715226.0407 | 1.8939e-06 | 13 | 646965.8712
1 | 40 | CONCLUIDO | 1.9219 | 52.03 | 46.56 | 14.94 | 0.39 | 187 | 91.1 | 37.55 | 2 | 0 | 11.54 | 11468.97 | 317.62 | 7433.4 | 396.42 | 159.58 | 114867.49 | 0.4 | 0.76 | 15.36 | 7.18 | 2 | 10 | 452.1001 | 618.5833 | 559.5465 | 452100.0661 | 618583.2557 | 2.0383e-06 | 12 | 559546.538

## RESULTADOS_4
Unnamed: 0 | Volume de calda [L] | STATUS | Capacidade operacional [ha/h] | Tempo de missao [h] | Tempo util [h] | Tempo por voo [min] | Autonomia Projetada [h] | N° Voos | MTOW [kg] | Massa Estrutura [kg] | Combustível [kg] | Abastecimentos | Massa gerador | Potência gerador [W] | Combustível consumido [L] | Calda cons [L] | Distância percorrida [km] | Distância Pulverizando [km] | RTL ACUMULADO[m] | EOC [km/km] | EOC [h/h] | Tempo de manobra [h] | Tempo rtl_rtw [h] | V pulv [m/s] | V desloc [m/s] | Preço Total por ha Simples [R$/ha] | Preço Total por ha Presumido [R$/ha] | Preço Total por ha Real [R$/ha] | Preço Total Simples [R$] | Preço Total Presumido [R$] | Prod CAPEX [ha/h/R$] | Dias Trabalhados | Preço Total Real [R$]
0 | 30 | CONCLUIDO | 1.831 | 54.62 | 48.9 | 11.78 | 0.24 | 249 | 71.52 | 32.27 | 1 | 6 | 8.25 | 9054.6 | 287.08 | 7433.77 | 471.89 | 159.58 | 152291.02 | 0.34 | 0.72 | 15.53 | 9.52 | 2 | 10 | 435.0601 | 595.2684 | 538.4568 | 435060.0936 | 595268.4135 | 2.0088e-06 | 12 | 538456.8316
1 | 30 | CONCLUIDO | 1.8306 | 54.63 | 48.91 | 11.79 | 0.48 | 249 | 72.7 | 32.27 | 2 | 0 | 8.43 | 9200.25 | 291.56 | 7434.95 | 472.88 | 159.58 | 152786.99 | 0.34 | 0.72 | 15.51 | 9.53 | 2 | 10 | 438.4834 | 599.9524 | 542.6938 | 438483.4491 | 599952.3996 | 2.0084e-06 | 12 | 542693.7846

## RESULTADOS_1
Unnamed: 0 | Volume de calda [L] | STATUS | Capacidade operacional [ha/h] | Tempo de missao [h] | Tempo util [h] | Tempo por voo [min] | Autonomia Projetada [h] | N° Voos | MTOW [kg] | Massa Estrutura [kg] | Combustível [kg] | Abastecimentos | Massa gerador | Potência gerador [W] | Combustível consumido [L] | Calda cons [L] | Distância percorrida [km] | Distância Pulverizando [km] | RTL ACUMULADO[m] | EOC [km/km] | EOC [h/h] | Tempo de manobra [h] | Tempo rtl_rtw [h] | V pulv [m/s] | V desloc [m/s] | Preço Total por ha Simples [R$/ha] | Preço Total por ha Presumido [R$/ha] | Preço Total por ha Real [R$/ha] | Preço Total Simples [R$] | Preço Total Presumido [R$] | Prod CAPEX [ha/h/R$] | Dias Trabalhados | Preço Total Real [R$]
0 | 15 | CONCLUIDO | 1.5247 | 65.59 | 58.39 | 7.08 | 0.43 | 495 | 39.78 | 19.54 | 1 | 0 | 4.24 | 5140 | 232.74 | 7443.4 | 777.47 | 159.58 | 303851.77 | 0.21 | 0.6 | 16.23 | 18.99 | 2 | 10 | 457.511 | 625.9867 | 566.2434 | 457510.9576 | 625986.6762 | 1.7954e-06 | 15 | 566243.3864

## RESULTADOS_12
Unnamed: 0 | Volume de calda [L] | STATUS | Capacidade operacional [ha/h] | Tempo de missao [h] | Tempo util [h] | Tempo por voo [min] | Autonomia Projetada [h] | N° Voos | MTOW [kg] | Massa Estrutura [kg] | Combustível [kg] | Abastecimentos | Massa gerador | Potência gerador [W] | Combustível consumido [L] | Calda cons [L] | Distância percorrida [km] | Distância Pulverizando [km] | RTL ACUMULADO[m] | EOC [km/km] | EOC [h/h] | Tempo de manobra [h] | Tempo rtl_rtw [h] | V pulv [m/s] | V desloc [m/s] | Preço Total por ha Simples [R$/ha] | Preço Total por ha Presumido [R$/ha] | Preço Total por ha Real [R$/ha] | Preço Total Simples [R$] | Preço Total Presumido [R$] | Prod CAPEX [ha/h/R$] | Dias Trabalhados | Preço Total Real [R$]
0 | 70 | CONCLUIDO | 1.3824 | 72.34 | 57.05 | 7.57 | 0.12 | 452 | 141.81 | 47.83 | 1 | 450 | 22.98 | 17723.39 | 621.85 | 7433.72 | 756.27 | 159.58 | 293466.52 | 0.21 | 0.62 | 15.55 | 17.66 | 2 | 10 | 1016.2377 | 1390.4612 | 1257.7576 | 1016237.6779 | 1390461.2241 | 1.3613e-06 | 16 | 1257757.5564
1 | 70 | CONCLUIDO | 1.9145 | 52.23 | 45.38 | 17.02 | 0.25 | 160 | 143.17 | 47.83 | 2 | 158 | 23.34 | 17891.86 | 440.61 | 7428.09 | 366.38 | 159.58 | 99981.61 | 0.44 | 0.78 | 15.06 | 6.02 | 2 | 10 | 574.0022 | 785.3752 | 710.4201 | 574002.2315 | 785375.1763 | 1.8853e-06 | 12 | 710420.0717
2 | 70 | CONCLUIDO | 2.0481 | 48.83 | 43.48 | 24.15 | 0.37 | 108 | 144.54 | 47.83 | 3 | 1 | 23.71 | 18060.85 | 386.82 | 7428.95 | 298.01 | 159.58 | 66057.07 | 0.54 | 0.81 | 15.11 | 4.11 | 2 | 10 | 493.2933 | 674.9456 | 610.5298 | 493293.2844 | 674945.6343 | 2.0169e-06 | 11 | 610529.7702
3 | 70 | CONCLUIDO | 2.048 | 48.83 | 43.48 | 24.16 | 0.49 | 108 | 145.92 | 47.83 | 4 | 0 | 24.09 | 18230.35 | 390.24 | 7428.87 | 298.01 | 159.58 | 66055.49 | 0.54 | 0.81 | 15.12 | 4.11 | 2 | 10 | 495.5838 | 678.0797 | 613.3647 | 495583.8424 | 678079.6767 | 2.0168e-06 | 11 | 613364.7041

## RESULTADOS_16
Unnamed: 0 | Volume de calda [L] | STATUS | Capacidade operacional [ha/h] | Tempo de missao [h] | Tempo util [h] | Tempo por voo [min] | Autonomia Projetada [h] | N° Voos | MTOW [kg] | Massa Estrutura [kg] | Combustível [kg] | Abastecimentos | Massa gerador | Potência gerador [W] | Combustível consumido [L] | Calda cons [L] | Distância percorrida [km] | Distância Pulverizando [km] | RTL ACUMULADO[m] | EOC [km/km] | EOC [h/h] | Tempo de manobra [h] | Tempo rtl_rtw [h] | V pulv [m/s] | V desloc [m/s] | Preço Total por ha Simples [R$/ha] | Preço Total por ha Presumido [R$/ha] | Preço Total por ha Real [R$/ha] | Preço Total Simples [R$] | Preço Total Presumido [R$] | Prod CAPEX [ha/h/R$] | Dias Trabalhados | Preço Total Real [R$]
0 | 90 | CONCLUIDO | 1.1674 | 85.66 | 62.47 | 6.42 | 0.1 | 584 | 176.73 | 52.44 | 1 | 582 | 33.29 | 22031.19 | 801.25 | 7435.41 | 938.49 | 159.58 | 383918.35 | 0.17 | 0.56 | 15.75 | 23.07 | 2 | 10 | 1480.2585 | 2025.3549 | 1832.0579 | 1480258.4511 | 2025354.9173 | 1.1078e-06 | 19 | 1832057.8866
1 | 90 | CONCLUIDO | 1.7619 | 56.76 | 47.08 | 13.85 | 0.2 | 204 | 178.21 | 52.44 | 2 | 202 | 33.77 | 22213.89 | 563.76 | 7429.33 | 423.14 | 159.58 | 128143.63 | 0.38 | 0.75 | 15.13 | 7.71 | 2 | 10 | 745.2645 | 1019.7038 | 922.3847 | 745264.5489 | 1019703.8345 | 1.672e-06 | 13 | 922384.7317
2 | 90 | CONCLUIDO | 1.9896 | 50.26 | 43.72 | 22.61 | 0.3 | 116 | 179.7 | 52.44 | 3 | 114 | 34.26 | 22397.24 | 478.79 | 7428.44 | 310.43 | 159.58 | 72225.42 | 0.51 | 0.81 | 14.99 | 4.35 | 2 | 10 | 585.7413 | 801.4371 | 724.9491 | 585741.3378 | 801437.1394 | 1.888e-06 | 11 | 724949.1036
3 | 90 | CONCLUIDO | 2.0846 | 47.97 | 42.56 | 30.4 | 0.39 | 84 | 181.19 | 52.44 | 4 | 5 | 34.75 | 22581.25 | 430.24 | 7428.94 | 268.68 | 159.58 | 51511.01 | 0.59 | 0.83 | 15.04 | 3.2 | 2 | 10 | 528.9898 | 723.7871 | 654.7099 | 528989.7603 | 723787.1274 | 1.9782e-06 | 11 | 654709.8998
4 | 90 | CONCLUIDO | 2.0839 | 47.99 | 42.58 | 30.41 | 0.49 | 84 | 182.69 | 52.44 | 5 | 0 | 35.25 | 22766.06 | 433.02 | 7429.52 | 268.8 | 159.58 | 51572.49 | 0.59 | 0.83 | 15.05 | 3.21 | 2 | 10 | 531.0062 | 726.5461 | 657.2056 | 531006.1909 | 726546.0968 | 1.9775e-06 | 11 | 657205.557

## RESULTADOS_0
Unnamed: 0 | Volume de calda [L] | STATUS | Capacidade operacional [ha/h] | Tempo de missao [h] | Tempo util [h] | Tempo por voo [min] | Autonomia Projetada [h] | N° Voos | MTOW [kg] | Massa Estrutura [kg] | Combustível [kg] | Abastecimentos | Massa gerador | Potência gerador [W] | Combustível consumido [L] | Calda cons [L] | Distância percorrida [km] | Distância Pulverizando [km] | RTL ACUMULADO[m] | EOC [km/km] | EOC [h/h] | Tempo de manobra [h] | Tempo rtl_rtw [h] | V pulv [m/s] | V desloc [m/s] | Preço Total por ha Simples [R$/ha] | Preço Total por ha Presumido [R$/ha] | Preço Total por ha Real [R$/ha] | Preço Total Simples [R$] | Preço Total Presumido [R$] | Prod CAPEX [ha/h/R$] | Dias Trabalhados | Preço Total Real [R$]
0 | 10 | CONCLUIDO | 1.2841 | 77.88 | 67.98 | 5.5 | 0.64 | 742 | 26.11 | 12.1 | 1 | 0 | 3.01 | 3454.41 | 197.76 | 7455.62 | 1082.86 | 159.58 | 455313.12 | 0.15 | 0.52 | 17.04 | 28.55 | 2 | 10 | 492.8885 | 674.3918 | 610.0288 | 492888.5402 | 674391.8454 | 1.5658e-06 | 17 | 610028.8342

## RESULTADOS_7
Unnamed: 0 | Volume de calda [L] | STATUS | Capacidade operacional [ha/h] | Tempo de missao [h] | Tempo util [h] | Tempo por voo [min] | Autonomia Projetada [h] | N° Voos | MTOW [kg] | Massa Estrutura [kg] | Combustível [kg] | Abastecimentos | Massa gerador | Potência gerador [W] | Combustível consumido [L] | Calda cons [L] | Distância percorrida [km] | Distância Pulverizando [km] | RTL ACUMULADO[m] | EOC [km/km] | EOC [h/h] | Tempo de manobra [h] | Tempo rtl_rtw [h] | V pulv [m/s] | V desloc [m/s] | Preço Total por ha Simples [R$/ha] | Preço Total por ha Presumido [R$/ha] | Preço Total por ha Real [R$/ha] | Preço Total Simples [R$] | Preço Total Presumido [R$] | Prod CAPEX [ha/h/R$] | Dias Trabalhados | Preço Total Real [R$]
0 | 45 | CONCLUIDO | 1.7069 | 58.59 | 50.59 | 10.4 | 0.18 | 292 | 98.71 | 39.72 | 1 | 290 | 12.99 | 12407.75 | 403.13 | 7430.39 | 540.65 | 159.58 | 186459.69 | 0.3 | 0.7 | 15.27 | 11.22 | 2 | 10 | 591.7449 | 809.6515 | 732.3795 | 591744.9226 | 809651.509 | 1.7839e-06 | 13 | 732379.5053
1 | 45 | CONCLUIDO | 1.9556 | 51.14 | 45.74 | 16.53 | 0.35 | 166 | 99.95 | 39.72 | 2 | 0 | 13.24 | 12561.45 | 328.82 | 7432.57 | 370.35 | 159.58 | 101938.84 | 0.43 | 0.77 | 15.28 | 6.36 | 2 | 10 | 458.9501 | 627.9558 | 568.0245 | 458950.0861 | 627955.7553 | 2.0438e-06 | 12 | 568024.5393

## RESULTADOS_10
Unnamed: 0 | Volume de calda [L] | STATUS | Capacidade operacional [ha/h] | Tempo de missao [h] | Tempo util [h] | Tempo por voo [min] | Autonomia Projetada [h] | N° Voos | MTOW [kg] | Massa Estrutura [kg] | Combustível [kg] | Abastecimentos | Massa gerador | Potência gerador [W] | Combustível consumido [L] | Calda cons [L] | Distância percorrida [km] | Distância Pulverizando [km] | RTL ACUMULADO[m] | EOC [km/km] | EOC [h/h] | Tempo de manobra [h] | Tempo rtl_rtw [h] | V pulv [m/s] | V desloc [m/s] | Preço Total por ha Simples [R$/ha] | Preço Total por ha Presumido [R$/ha] | Preço Total por ha Real [R$/ha] | Preço Total Simples [R$] | Preço Total Presumido [R$] | Prod CAPEX [ha/h/R$] | Dias Trabalhados | Preço Total Real [R$]
0 | 60 | CONCLUIDO | 1.5025 | 66.56 | 54.48 | 8.4 | 0.14 | 389 | 124.63 | 45 | 1 | 387 | 18.64 | 15605.44 | 535.69 | 7430.66 | 670.12 | 159.58 | 250706.81 | 0.24 | 0.65 | 15.45 | 15.1 | 2 | 10 | 834.0185 | 1141.1409 | 1032.232 | 834018.5015 | 1141140.9081 | 1.5119e-06 | 15 | 1032232.0214
1 | 60 | CONCLUIDO | 1.9938 | 50.16 | 44.52 | 19.5 | 0.28 | 137 | 125.95 | 45 | 2 | 96 | 18.95 | 15767.7 | 372.66 | 7429.35 | 335.65 | 159.58 | 84735.03 | 0.48 | 0.79 | 15.07 | 5.15 | 2 | 10 | 487.0183 | 666.3599 | 602.7634 | 487018.2677 | 666359.8796 | 2.0062e-06 | 11 | 602763.4279
2 | 60 | CONCLUIDO | 2.0222 | 49.45 | 44.12 | 21.18 | 0.42 | 125 | 127.27 | 45 | 3 | 0 | 19.27 | 15930.42 | 364.77 | 7431.85 | 318.44 | 159.58 | 76185.7 | 0.5 | 0.8 | 15.17 | 4.75 | 2 | 10 | 475.3108 | 650.3412 | 588.2735 | 475310.7948 | 650341.1987 | 2.0348e-06 | 11 | 588273.5475

## RESULTADOS_14
Unnamed: 0 | Volume de calda [L] | STATUS | Capacidade operacional [ha/h] | Tempo de missao [h] | Tempo util [h] | Tempo por voo [min] | Autonomia Projetada [h] | N° Voos | MTOW [kg] | Massa Estrutura [kg] | Combustível [kg] | Abastecimentos | Massa gerador | Potência gerador [W] | Combustível consumido [L] | Calda cons [L] | Distância percorrida [km] | Distância Pulverizando [km] | RTL ACUMULADO[m] | EOC [km/km] | EOC [h/h] | Tempo de manobra [h] | Tempo rtl_rtw [h] | V pulv [m/s] | V desloc [m/s] | Preço Total por ha Simples [R$/ha] | Preço Total por ha Presumido [R$/ha] | Preço Total por ha Real [R$/ha] | Preço Total Simples [R$] | Preço Total Presumido [R$] | Prod CAPEX [ha/h/R$] | Dias Trabalhados | Preço Total Real [R$]
0 | 80 | CONCLUIDO | 1.2722 | 78.61 | 59.66 | 6.94 | 0.11 | 516 | 159.12 | 50.28 | 1 | 514 | 27.84 | 19859.16 | 709.23 | 7433.03 | 843.62 | 159.58 | 336820.83 | 0.19 | 0.59 | 15.66 | 20.27 | 2 | 10 | 1234.3117 | 1688.8397 | 1527.6592 | 1234311.6749 | 1688839.6876 | 1.2288e-06 | 18 | 1527659.1981
1 | 80 | CONCLUIDO | 1.8384 | 54.4 | 46.21 | 15.23 | 0.22 | 182 | 160.54 | 50.28 | 2 | 180 | 28.26 | 20034.4 | 503.23 | 7429.33 | 394.3 | 159.58 | 113832.42 | 0.4 | 0.76 | 15.08 | 6.83 | 2 | 10 | 652.0852 | 892.2117 | 807.0603 | 652085.2003 | 892211.739 | 1.7756e-06 | 12 | 807060.3029
2 | 80 | CONCLUIDO | 2.0498 | 48.79 | 43.18 | 25.4 | 0.33 | 102 | 161.97 | 50.28 | 3 | 73 | 28.69 | 20210.21 | 418.11 | 7427.74 | 292.08 | 159.58 | 63121.1 | 0.55 | 0.82 | 14.98 | 3.81 | 2 | 10 | 521.7269 | 713.8498 | 645.721 | 521726.9081 | 713849.7727 | 1.9798e-06 | 11 | 645720.9523
3 | 80 | CONCLUIDO | 2.0705 | 48.3 | 42.94 | 27.41 | 0.43 | 94 | 163.4 | 50.28 | 4 | 0 | 29.12 | 20386.62 | 409.54 | 7429.27 | 280.42 | 159.58 | 57331.44 | 0.57 | 0.82 | 15.08 | 3.58 | 2 | 10 | 511.2935 | 699.5743 | 632.8079 | 511293.5098 | 699574.3368 | 1.9998e-06 | 11 | 632807.944

## RESULTADOS_5
Unnamed: 0 | Volume de calda [L] | STATUS | Capacidade operacional [ha/h] | Tempo de missao [h] | Tempo util [h] | Tempo por voo [min] | Autonomia Projetada [h] | N° Voos | MTOW [kg] | Massa Estrutura [kg] | Combustível [kg] | Abastecimentos | Massa gerador | Potência gerador [W] | Combustível consumido [L] | Calda cons [L] | Distância percorrida [km] | Distância Pulverizando [km] | RTL ACUMULADO[m] | EOC [km/km] | EOC [h/h] | Tempo de manobra [h] | Tempo rtl_rtw [h] | V pulv [m/s] | V desloc [m/s] | Preço Total por ha Simples [R$/ha] | Preço Total por ha Presumido [R$/ha] | Preço Total por ha Real [R$/ha] | Preço Total Simples [R$] | Preço Total Presumido [R$] | Prod CAPEX [ha/h/R$] | Dias Trabalhados | Preço Total Real [R$]
0 | 35 | CONCLUIDO | 1.8499 | 54.06 | 48.19 | 12.52 | 0.22 | 231 | 80.84 | 35.1 | 1 | 131 | 9.74 | 10204.21 | 310.19 | 7431.56 | 455.88 | 159.58 | 144380.1 | 0.35 | 0.73 | 15.29 | 8.81 | 2 | 10 | 455.9012 | 623.7841 | 564.2511 | 455901.2108 | 623784.1496 | 1.9937e-06 | 12 | 564251.0659
1 | 35 | CONCLUIDO | 1.884 | 53.08 | 47.52 | 13.39 | 0.43 | 213 | 82.04 | 35.1 | 2 | 0 | 9.94 | 10352.53 | 304.53 | 7433.82 | 428.37 | 159.58 | 130714.23 | 0.37 | 0.74 | 15.4 | 8.14 | 2 | 10 | 444.0047 | 607.5069 | 549.5273 | 444004.7292 | 607506.8586 | 2.0305e-06 | 12 | 549527.2566

## RESULTADOS_8
Unnamed: 0 | Volume de calda [L] | STATUS | Capacidade operacional [ha/h] | Tempo de missao [h] | Tempo util [h] | Tempo por voo [min] | Autonomia Projetada [h] | N° Voos | MTOW [kg] | Massa Estrutura [kg] | Combustível [kg] | Abastecimentos | Massa gerador | Potência gerador [W] | Combustível consumido [L] | Calda cons [L] | Distância percorrida [km] | Distância Pulverizando [km] | RTL ACUMULADO[m] | EOC [km/km] | EOC [h/h] | Tempo de manobra [h] | Tempo rtl_rtw [h] | V pulv [m/s] | V desloc [m/s] | Preço Total por ha Simples [R$/ha] | Preço Total por ha Presumido [R$/ha] | Preço Total por ha Real [R$/ha] | Preço Total Simples [R$] | Preço Total Presumido [R$] | Prod CAPEX [ha/h/R$] | Dias Trabalhados | Preço Total Real [R$]
0 | 50 | CONCLUIDO | 1.6348 | 61.17 | 51.91 | 9.58 | 0.16 | 325 | 107.41 | 41.65 | 1 | 323 | 14.77 | 13481.73 | 448.76 | 7430.68 | 584 | 159.58 | 207968.97 | 0.27 | 0.68 | 15.35 | 12.53 | 2 | 10 | 672.211 | 919.7487 | 831.9692 | 672210.9515 | 919748.6797 | 1.6856e-06 | 14 | 831969.1566
1 | 50 | CONCLUIDO | 1.9815 | 50.47 | 45.1 | 18.04 | 0.32 | 150 | 108.68 | 41.65 | 2 | 0 | 15.03 | 13638.32 | 339.41 | 7431.93 | 349.54 | 159.58 | 91611.71 | 0.46 | 0.78 | 15.24 | 5.72 | 2 | 10 | 456.8399 | 625.0685 | 565.4128 | 456839.8624 | 625068.454 | 2.043e-06 | 11 | 565412.7981

## RESULTADOS_3
Unnamed: 0 | Volume de calda [L] | STATUS | Capacidade operacional [ha/h] | Tempo de missao [h] | Tempo util [h] | Tempo por voo [min] | Autonomia Projetada [h] | N° Voos | MTOW [kg] | Massa Estrutura [kg] | Combustível [kg] | Abastecimentos | Massa gerador | Potência gerador [W] | Combustível consumido [L] | Calda cons [L] | Distância percorrida [km] | Distância Pulverizando [km] | RTL ACUMULADO[m] | EOC [km/km] | EOC [h/h] | Tempo de manobra [h] | Tempo rtl_rtw [h] | V pulv [m/s] | V desloc [m/s] | Preço Total por ha Simples [R$/ha] | Preço Total por ha Presumido [R$/ha] | Preço Total por ha Real [R$/ha] | Preço Total Simples [R$] | Preço Total Presumido [R$] | Prod CAPEX [ha/h/R$] | Dias Trabalhados | Preço Total Real [R$]
0 | 25 | CONCLUIDO | 1.7619 | 56.76 | 50.82 | 10.23 | 0.28 | 298 | 61.76 | 28.92 | 1 | 0 | 6.84 | 7851.41 | 272.26 | 7436.7 | 533.69 | 159.58 | 182946.24 | 0.3 | 0.69 | 15.68 | 11.44 | 2 | 10 | 439.2847 | 601.0488 | 543.6855 | 439284.7494 | 601048.774 | 1.9722e-06 | 13 | 543685.5226

## RESULTADOS_15
Unnamed: 0 | Volume de calda [L] | STATUS | Capacidade operacional [ha/h] | Tempo de missao [h] | Tempo util [h] | Tempo por voo [min] | Autonomia Projetada [h] | N° Voos | MTOW [kg] | Massa Estrutura [kg] | Combustível [kg] | Abastecimentos | Massa gerador | Potência gerador [W] | Combustível consumido [L] | Calda cons [L] | Distância percorrida [km] | Distância Pulverizando [km] | RTL ACUMULADO[m] | EOC [km/km] | EOC [h/h] | Tempo de manobra [h] | Tempo rtl_rtw [h] | V pulv [m/s] | V desloc [m/s] | Preço Total por ha Simples [R$/ha] | Preço Total por ha Presumido [R$/ha] | Preço Total por ha Real [R$/ha] | Preço Total Simples [R$] | Preço Total Presumido [R$] | Prod CAPEX [ha/h/R$] | Dias Trabalhados | Preço Total Real [R$]
0 | 85 | CONCLUIDO | 1.2183 | 82.08 | 61.07 | 6.66 | 0.11 | 550 | 167.88 | 51.39 | 1 | 548 | 30.49 | 20939.59 | 754.97 | 7434.82 | 891.11 | 159.58 | 360399 | 0.18 | 0.58 | 15.71 | 21.68 | 2 | 10 | 1348.2569 | 1844.7446 | 1668.6848 | 1348256.9311 | 1844744.614 | 1.1661e-06 | 18 | 1668684.7771
1 | 85 | CONCLUIDO | 1.7973 | 55.64 | 46.69 | 14.44 | 0.21 | 194 | 169.33 | 51.39 | 2 | 192 | 30.94 | 21118.46 | 534.86 | 7429.45 | 409.62 | 159.58 | 121431.87 | 0.39 | 0.75 | 15.12 | 7.32 | 2 | 10 | 705.0488 | 964.6789 | 872.6113 | 705048.7869 | 964678.8548 | 1.7203e-06 | 13 | 872611.2589
2 | 85 | CONCLUIDO | 2.0197 | 49.51 | 43.45 | 23.92 | 0.31 | 109 | 170.79 | 51.39 | 3 | 107 | 31.4 | 21297.94 | 448.53 | 7427.36 | 301.88 | 159.58 | 67989.94 | 0.53 | 0.81 | 14.97 | 4.08 | 2 | 10 | 553.3778 | 757.1559 | 684.894 | 553377.7555 | 757155.8584 | 1.9332e-06 | 11 | 684893.9659
3 | 85 | CONCLUIDO | 2.0781 | 48.12 | 42.73 | 28.81 | 0.41 | 89 | 172.25 | 51.39 | 4 | 0 | 31.86 | 21478.05 | 419.99 | 7428.97 | 274.26 | 159.58 | 54278.01 | 0.58 | 0.82 | 15.05 | 3.37 | 2 | 10 | 520.1499 | 711.692 | 643.7691 | 520149.8925 | 711692.0304 | 1.9891e-06 | 11 | 643769.1418

## RESULTADOS_2
Unnamed: 0 | Volume de calda [L] | STATUS | Capacidade operacional [ha/h] | Tempo de missao [h] | Tempo util [h] | Tempo por voo [min] | Autonomia Projetada [h] | N° Voos | MTOW [kg] | Massa Estrutura [kg] | Combustível [kg] | Abastecimentos | Massa gerador | Potência gerador [W] | Combustível consumido [L] | Calda cons [L] | Distância percorrida [km] | Distância Pulverizando [km] | RTL ACUMULADO[m] | EOC [km/km] | EOC [h/h] | Tempo de manobra [h] | Tempo rtl_rtw [h] | V pulv [m/s] | V desloc [m/s] | Preço Total por ha Simples [R$/ha] | Preço Total por ha Presumido [R$/ha] | Preço Total por ha Real [R$/ha] | Preço Total Simples [R$] | Preço Total Presumido [R$] | Prod CAPEX [ha/h/R$] | Dias Trabalhados | Preço Total Real [R$]
0 | 20 | CONCLUIDO | 1.667 | 59.99 | 53.69 | 8.66 | 0.34 | 372 | 51.33 | 24.83 | 1 | 0 | 5.51 | 6564.78 | 255.35 | 7438.7 | 625.84 | 159.58 | 228653.45 | 0.25 | 0.66 | 15.9 | 14.3 | 2 | 10 | 446.0448 | 610.2982 | 552.0522 | 446044.8144 | 610298.1932 | 1.9096e-06 | 14 | 552052.1902

## RESULTADOS_11
Unnamed: 0 | Volume de calda [L] | STATUS | Capacidade operacional [ha/h] | Tempo de missao [h] | Tempo util [h] | Tempo por voo [min] | Autonomia Projetada [h] | N° Voos | MTOW [kg] | Massa Estrutura [kg] | Combustível [kg] | Abastecimentos | Massa gerador | Potência gerador [W] | Combustível consumido [L] | Calda cons [L] | Distância percorrida [km] | Distância Pulverizando [km] | RTL ACUMULADO[m] | EOC [km/km] | EOC [h/h] | Tempo de manobra [h] | Tempo rtl_rtw [h] | V pulv [m/s] | V desloc [m/s] | Preço Total por ha Simples [R$/ha] | Preço Total por ha Presumido [R$/ha] | Preço Total por ha Real [R$/ha] | Preço Total Simples [R$] | Preço Total Presumido [R$] | Prod CAPEX [ha/h/R$] | Dias Trabalhados | Preço Total Real [R$]
0 | 65 | CONCLUIDO | 1.4426 | 69.32 | 55.7 | 7.96 | 0.13 | 420 | 133.21 | 46.47 | 1 | 418 | 20.75 | 16663.42 | 578.15 | 7433.02 | 711.69 | 159.58 | 271336.69 | 0.22 | 0.63 | 15.49 | 16.32 | 2 | 10 | 925.6179 | 1266.4712 | 1145.601 | 925617.8595 | 1266471.1908 | 1.4356e-06 | 16 | 1145600.9579
1 | 65 | CONCLUIDO | 1.9576 | 51.08 | 44.9 | 18.33 | 0.26 | 147 | 134.55 | 46.47 | 2 | 144 | 21.09 | 16828.84 | 406.21 | 7428.4 | 350.72 | 159.58 | 92219.04 | 0.45 | 0.78 | 15.03 | 5.53 | 2 | 10 | 533.5607 | 730.0412 | 660.3671 | 533560.6609 | 730041.2353 | 1.9481e-06 | 12 | 660367.1244
2 | 65 | CONCLUIDO | 2.0337 | 49.17 | 43.83 | 22.67 | 0.39 | 116 | 135.9 | 46.47 | 3 | 0 | 21.43 | 16994.64 | 376.05 | 7430.21 | 309.28 | 159.58 | 71655.07 | 0.52 | 0.8 | 15.14 | 4.46 | 2 | 10 | 485.0144 | 663.6181 | 600.2833 | 485014.3853 | 663618.0794 | 2.0238e-06 | 11 | 600283.3013

## RESULTADOS_13
Unnamed: 0 | Volume de calda [L] | STATUS | Capacidade operacional [ha/h] | Tempo de missao [h] | Tempo util [h] | Tempo por voo [min] | Autonomia Projetada [h] | N° Voos | MTOW [kg] | Massa Estrutura [kg] | Combustível [kg] | Abastecimentos | Massa gerador | Potência gerador [W] | Combustível consumido [L] | Calda cons [L] | Distância percorrida [km] | Distância Pulverizando [km] | RTL ACUMULADO[m] | EOC [km/km] | EOC [h/h] | Tempo de manobra [h] | Tempo rtl_rtw [h] | V pulv [m/s] | V desloc [m/s] | Preço Total por ha Simples [R$/ha] | Preço Total por ha Presumido [R$/ha] | Preço Total por ha Real [R$/ha] | Preço Total Simples [R$] | Preço Total Presumido [R$] | Prod CAPEX [ha/h/R$] | Dias Trabalhados | Preço Total Real [R$]
0 | 75 | CONCLUIDO | 1.3281 | 75.3 | 58.26 | 7.24 | 0.12 | 483 | 150.44 | 49.1 | 1 | 481 | 25.34 | 18787.76 | 664.33 | 7433.57 | 797.19 | 159.58 | 313774.99 | 0.2 | 0.61 | 15.59 | 18.87 | 2 | 10 | 1118.9098 | 1530.9418 | 1384.8308 | 1118909.8017 | 1530941.7535 | 1.2949e-06 | 17 | 1384830.8213
1 | 75 | CONCLUIDO | 1.8758 | 53.31 | 45.81 | 16.07 | 0.23 | 171 | 151.83 | 49.1 | 2 | 169 | 25.73 | 18959.54 | 472.58 | 7428.37 | 381.16 | 159.58 | 107319.02 | 0.42 | 0.77 | 15.06 | 6.44 | 2 | 10 | 613.0354 | 838.7821 | 758.7299 | 613035.4185 | 838782.1048 | 1.829e-06 | 12 | 758729.918
2 | 75 | CONCLUIDO | 2.0554 | 48.65 | 43.26 | 25.45 | 0.35 | 102 | 153.23 | 49.1 | 3 | 17 | 26.13 | 19131.85 | 398.01 | 7428.23 | 291.6 | 159.58 | 62881 | 0.55 | 0.81 | 15.08 | 3.89 | 2 | 10 | 503.2208 | 688.5288 | 622.8166 | 503220.7613 | 688528.8462 | 2.0041e-06 | 11 | 622816.6194
3 | 75 | CONCLUIDO | 2.0614 | 48.51 | 43.18 | 25.91 | 0.46 | 100 | 154.63 | 49.1 | 4 | 0 | 26.53 | 19304.72 | 398.88 | 7429.98 | 288.09 | 159.58 | 61138.73 | 0.55 | 0.82 | 15.09 | 3.81 | 2 | 10 | 502.4227 | 687.4368 | 621.8288 | 502422.6519 | 687436.8376 | 2.0099e-06 | 11 | 621828.8306

## RESULTADOS_17
Unnamed: 0 | Volume de calda [L] | STATUS | Capacidade operacional [ha/h] | Tempo de missao [h] | Tempo util [h] | Tempo por voo [min] | Autonomia Projetada [h] | N° Voos | MTOW [kg] | Massa Estrutura [kg] | Combustível [kg] | Abastecimentos | Massa gerador | Potência gerador [W] | Combustível consumido [L] | Calda cons [L] | Distância percorrida [km] | Distância Pulverizando [km] | RTL ACUMULADO[m] | EOC [km/km] | EOC [h/h] | Tempo de manobra [h] | Tempo rtl_rtw [h] | V pulv [m/s] | V desloc [m/s] | Preço Total por ha Simples [R$/ha] | Preço Total por ha Presumido [R$/ha] | Preço Total por ha Real [R$/ha] | Preço Total Simples [R$] | Preço Total Presumido [R$] | Prod CAPEX [ha/h/R$] | Dias Trabalhados | Preço Total Real [R$]
0 | 95 | CONCLUIDO | 1.1166 | 89.56 | 64.01 | 6.19 | 0.1 | 620 | 185.69 | 53.44 | 1 | 618 | 36.26 | 23136.14 | 850.41 | 7437.63 | 989.85 | 159.58 | 409419.43 | 0.16 | 0.55 | 15.83 | 24.61 | 2 | 10 | 1627.6406 | 2227.0097 | 2014.467 | 1627640.6208 | 2227009.7038 | 1.0509e-06 | 20 | 2014467.0233
1 | 95 | CONCLUIDO | 1.7242 | 58 | 47.53 | 13.26 | 0.19 | 215 | 187.21 | 53.44 | 2 | 213 | 36.77 | 23322.88 | 593.71 | 7429.14 | 437.99 | 159.58 | 135514.13 | 0.36 | 0.74 | 15.15 | 8.15 | 2 | 10 | 788.9119 | 1079.4241 | 976.4054 | 788911.9423 | 1079424.1238 | 1.6227e-06 | 13 | 976405.4004
2 | 95 | CONCLUIDO | 1.9607 | 51 | 43.95 | 21.44 | 0.28 | 123 | 188.73 | 53.44 | 3 | 121 | 37.29 | 23510.33 | 507.16 | 7428.3 | 318.99 | 159.58 | 76472.49 | 0.5 | 0.8 | 14.99 | 4.59 | 2 | 10 | 627.6417 | 858.7671 | 776.8076 | 627641.7094 | 858767.0765 | 1.8453e-06 | 12 | 776807.552
3 | 95 | CONCLUIDO | 2.0814 | 48.04 | 42.49 | 30.71 | 0.37 | 83 | 190.25 | 53.44 | 4 | 42 | 37.82 | 23698.48 | 447.67 | 7428.34 | 268.06 | 159.58 | 51206 | 0.6 | 0.83 | 14.98 | 3.12 | 2 | 10 | 544.6058 | 745.1537 | 674.0373 | 544605.8408 | 745153.7377 | 1.9589e-06 | 11 | 674037.3108
4 | 95 | CONCLUIDO | 2.0884 | 47.88 | 42.44 | 31.83 | 0.46 | 80 | 191.78 | 53.44 | 5 | 0 | 38.35 | 23887.36 | 443.51 | 7428.84 | 264.34 | 159.58 | 49361.13 | 0.6 | 0.83 | 15.04 | 3.07 | 2 | 10 | 540.3002 | 739.2626 | 668.7084 | 540300.1953 | 739262.5636 | 1.9654e-06 | 11 | 668708.3821

## RESULTADOS_9
Unnamed: 0 | Volume de calda [L] | STATUS | Capacidade operacional [ha/h] | Tempo de missao [h] | Tempo util [h] | Tempo por voo [min] | Autonomia Projetada [h] | N° Voos | MTOW [kg] | Massa Estrutura [kg] | Combustível [kg] | Abastecimentos | Massa gerador | Potência gerador [W] | Combustível consumido [L] | Calda cons [L] | Distância percorrida [km] | Distância Pulverizando [km] | RTL ACUMULADO[m] | EOC [km/km] | EOC [h/h] | Tempo de manobra [h] | Tempo rtl_rtw [h] | V pulv [m/s] | V desloc [m/s] | Preço Total por ha Simples [R$/ha] | Preço Total por ha Presumido [R$/ha] | Preço Total por ha Real [R$/ha] | Preço Total Simples [R$] | Preço Total Presumido [R$] | Prod CAPEX [ha/h/R$] | Dias Trabalhados | Preço Total Real [R$]
0 | 55 | CONCLUIDO | 1.5672 | 63.81 | 53.19 | 8.94 | 0.15 | 357 | 116.05 | 43.4 | 1 | 355 | 16.65 | 14546.17 | 492.48 | 7432.16 | 626.55 | 159.58 | 229084.4 | 0.25 | 0.66 | 15.41 | 13.81 | 2 | 10 | 745.9024 | 1020.5765 | 923.1741 | 745902.3523 | 1020576.5053 | 1.5956e-06 | 14 | 923174.116
1 | 55 | CONCLUIDO | 1.9986 | 50.04 | 44.65 | 19.41 | 0.3 | 138 | 117.34 | 43.4 | 2 | 23 | 16.94 | 14705.49 | 352.59 | 7431.08 | 336.44 | 159.58 | 85123.09 | 0.47 | 0.79 | 15.18 | 5.28 | 2 | 10 | 467.386 | 639.4981 | 578.4653 | 467385.9727 | 639498.1075 | 2.0349e-06 | 11 | 578465.3057
2 | 55 | CONCLUIDO | 2.0064 | 49.84 | 44.51 | 19.64 | 0.45 | 136 | 118.63 | 43.4 | 3 | 0 | 17.23 | 14865.24 | 354.52 | 7431.03 | 330.66 | 159.58 | 82240.68 | 0.48 | 0.79 | 15.2 | 5.14 | 2 | 10 | 466.9253 | 638.8678 | 577.8952 | 466925.3135 | 638867.8132 | 2.0428e-06 | 11 | 577895.1657

## resultados
Unnamed: 0 | Volume de calda [L] | STATUS | Capacidade operacional [ha/h] | Tempo de missao [h] | Tempo util [h] | Tempo por voo [min] | Autonomia Projetada [h] | N° Voos | MTOW [kg] | Massa Estrutura [kg] | Combustível [kg] | Abastecimentos | Massa gerador | Potência gerador [W] | Combustível consumido [L] | Calda cons [L] | Distância percorrida [km] | Distância Pulverizando [km] | RTL ACUMULADO[m] | EOC [km/km] | EOC [h/h] | Tempo de manobra [h] | Tempo rtl_rtw [h] | V pulv [m/s] | V desloc [m/s]
0 | 100 | CONCLUIDO | 1.0665 | 93.76 | 65.66 | 5.99 | 0.09 | 658 | 194.77 | 54.38 | 1 | 656 | 39.4 | 24256.19 | 901.7 | 7436.66 | 1044.58 | 159.58 | 436593.38 | 0.15 | 0.54 | 15.91 | 26.25 | 2 | 10
1 | 100 | CONCLUIDO | 1.6867 | 59.29 | 47.98 | 12.74 | 0.18 | 226 | 196.32 | 54.38 | 2 | 224 | 39.95 | 24447.22 | 623.74 | 7428.85 | 452.73 | 159.58 | 142829.57 | 0.35 | 0.73 | 15.18 | 8.61 | 2 | 10
2 | 100 | CONCLUIDO | 1.9298 | 51.82 | 44.25 | 20.42 | 0.27 | 130 | 197.88 | 54.38 | 3 | 128 | 40.5 | 24639 | 536.33 | 7427.86 | 328.44 | 159.58 | 81164.65 | 0.49 | 0.8 | 15.01 | 4.88 | 2 | 10
3 | 100 | CONCLUIDO | 2.0656 | 48.41 | 42.55 | 29.69 | 0.36 | 86 | 199.44 | 54.38 | 4 | 79 | 41.06 | 24831.54 | 472.36 | 7427.73 | 271.84 | 159.58 | 53083.36 | 0.59 | 0.83 | 14.94 | 3.19 | 2 | 10
4 | 100 | CONCLUIDO | 2.0959 | 47.71 | 42.24 | 33.35 | 0.44 | 76 | 201.01 | 54.38 | 5 | 0 | 41.63 | 25024.84 | 453.72 | 7428.52 | 257.83 | 159.58 | 46130.18 | 0.62 | 0.83 | 15.03 | 2.87 | 2 | 10
0 | 40 | CONCLUIDO | 1.7857 | 56 | 49.21 | 11.49 | 0.2 | 257 | 89.87 | 37.55 | 1 | 247 | 11.32 | 11317.98 | 355.03 | 7429.24 | 494.34 | 159.58 | 163477.57 | 0.32 | 0.72 | 15.22 | 9.83 | 2 | 10
1 | 40 | CONCLUIDO | 1.9219 | 52.03 | 46.56 | 14.94 | 0.39 | 187 | 91.1 | 37.55 | 2 | 0 | 11.54 | 11468.97 | 317.62 | 7433.4 | 396.42 | 159.58 | 114867.49 | 0.4 | 0.76 | 15.36 | 7.18 | 2 | 10
0 | 30 | CONCLUIDO | 1.831 | 54.62 | 48.9 | 11.78 | 0.24 | 249 | 71.52 | 32.27 | 1 | 6 | 8.25 | 9054.6 | 287.08 | 7433.77 | 471.89 | 159.58 | 152291.02 | 0.34 | 0.72 | 15.53 | 9.52 | 2 | 10
1 | 30 | CONCLUIDO | 1.8306 | 54.63 | 48.91 | 11.79 | 0.48 | 249 | 72.7 | 32.27 | 2 | 0 | 8.43 | 9200.25 | 291.56 | 7434.95 | 472.88 | 159.58 | 152786.99 | 0.34 | 0.72 | 15.51 | 9.53 | 2 | 10
0 | 15 | CONCLUIDO | 1.5247 | 65.59 | 58.39 | 7.08 | 0.43 | 495 | 39.78 | 19.54 | 1 | 0 | 4.24 | 5140 | 232.74 | 7443.4 | 777.47 | 159.58 | 303851.77 | 0.21 | 0.6 | 16.23 | 18.99 | 2 | 10
0 | 70 | CONCLUIDO | 1.3824 | 72.34 | 57.05 | 7.57 | 0.12 | 452 | 141.81 | 47.83 | 1 | 450 | 22.98 | 17723.39 | 621.85 | 7433.72 | 756.27 | 159.58 | 293466.52 | 0.21 | 0.62 | 15.55 | 17.66 | 2 | 10
1 | 70 | CONCLUIDO | 1.9145 | 52.23 | 45.38 | 17.02 | 0.25 | 160 | 143.17 | 47.83 | 2 | 158 | 23.34 | 17891.86 | 440.61 | 7428.09 | 366.38 | 159.58 | 99981.61 | 0.44 | 0.78 | 15.06 | 6.02 | 2 | 10
2 | 70 | CONCLUIDO | 2.0481 | 48.83 | 43.48 | 24.15 | 0.37 | 108 | 144.54 | 47.83 | 3 | 1 | 23.71 | 18060.85 | 386.82 | 7428.95 | 298.01 | 159.58 | 66057.07 | 0.54 | 0.81 | 15.11 | 4.11 | 2 | 10
3 | 70 | CONCLUIDO | 2.048 | 48.83 | 43.48 | 24.16 | 0.49 | 108 | 145.92 | 47.83 | 4 | 0 | 24.09 | 18230.35 | 390.24 | 7428.87 | 298.01 | 159.58 | 66055.49 | 0.54 | 0.81 | 15.12 | 4.11 | 2 | 10
0 | 90 | CONCLUIDO | 1.1674 | 85.66 | 62.47 | 6.42 | 0.1 | 584 | 176.73 | 52.44 | 1 | 582 | 33.29 | 22031.19 | 801.25 | 7435.41 | 938.49 | 159.58 | 383918.35 | 0.17 | 0.56 | 15.75 | 23.07 | 2 | 10
1 | 90 | CONCLUIDO | 1.7619 | 56.76 | 47.08 | 13.85 | 0.2 | 204 | 178.21 | 52.44 | 2 | 202 | 33.77 | 22213.89 | 563.76 | 7429.33 | 423.14 | 159.58 | 128143.63 | 0.38 | 0.75 | 15.13 | 7.71 | 2 | 10
2 | 90 | CONCLUIDO | 1.9896 | 50.26 | 43.72 | 22.61 | 0.3 | 116 | 179.7 | 52.44 | 3 | 114 | 34.26 | 22397.24 | 478.79 | 7428.44 | 310.43 | 159.58 | 72225.42 | 0.51 | 0.81 | 14.99 | 4.35 | 2 | 10
3 | 90 | CONCLUIDO | 2.0846 | 47.97 | 42.56 | 30.4 | 0.39 | 84 | 181.19 | 52.44 | 4 | 5 | 34.75 | 22581.25 | 430.24 | 7428.94 | 268.68 | 159.58 | 51511.01 | 0.59 | 0.83 | 15.04 | 3.2 | 2 | 10
4 | 90 | CONCLUIDO | 2.0839 | 47.99 | 42.58 | 30.41 | 0.49 | 84 | 182.69 | 52.44 | 5 | 0 | 35.25 | 22766.06 | 433.02 | 7429.52 | 268.8 | 159.58 | 51572.49 | 0.59 | 0.83 | 15.05 | 3.21 | 2 | 10
0 | 10 | CONCLUIDO | 1.2841 | 77.88 | 67.98 | 5.5 | 0.64 | 742 | 26.11 | 12.1 | 1 | 0 | 3.01 | 3454.41 | 197.76 | 7455.62 | 1082.86 | 159.58 | 455313.12 | 0.15 | 0.52 | 17.04 | 28.55 | 2 | 10
0 | 45 | CONCLUIDO | 1.7069 | 58.59 | 50.59 | 10.4 | 0.18 | 292 | 98.71 | 39.72 | 1 | 290 | 12.99 | 12407.75 | 403.13 | 7430.39 | 540.65 | 159.58 | 186459.69 | 0.3 | 0.7 | 15.27 | 11.22 | 2 | 10
1 | 45 | CONCLUIDO | 1.9556 | 51.14 | 45.74 | 16.53 | 0.35 | 166 | 99.95 | 39.72 | 2 | 0 | 13.24 | 12561.45 | 328.82 | 7432.57 | 370.35 | 159.58 | 101938.84 | 0.43 | 0.77 | 15.28 | 6.36 | 2 | 10
0 | 60 | CONCLUIDO | 1.5025 | 66.56 | 54.48 | 8.4 | 0.14 | 389 | 124.63 | 45 | 1 | 387 | 18.64 | 15605.44 | 535.69 | 7430.66 | 670.12 | 159.58 | 250706.81 | 0.24 | 0.65 | 15.45 | 15.1 | 2 | 10
1 | 60 | CONCLUIDO | 1.9938 | 50.16 | 44.52 | 19.5 | 0.28 | 137 | 125.95 | 45 | 2 | 96 | 18.95 | 15767.7 | 372.66 | 7429.35 | 335.65 | 159.58 | 84735.03 | 0.48 | 0.79 | 15.07 | 5.15 | 2 | 10
2 | 60 | CONCLUIDO | 2.0222 | 49.45 | 44.12 | 21.18 | 0.42 | 125 | 127.27 | 45 | 3 | 0 | 19.27 | 15930.42 | 364.77 | 7431.85 | 318.44 | 159.58 | 76185.7 | 0.5 | 0.8 | 15.17 | 4.75 | 2 | 10
0 | 80 | CONCLUIDO | 1.2722 | 78.61 | 59.66 | 6.94 | 0.11 | 516 | 159.12 | 50.28 | 1 | 514 | 27.84 | 19859.16 | 709.23 | 7433.03 | 843.62 | 159.58 | 336820.83 | 0.19 | 0.59 | 15.66 | 20.27 | 2 | 10
1 | 80 | CONCLUIDO | 1.8384 | 54.4 | 46.21 | 15.23 | 0.22 | 182 | 160.54 | 50.28 | 2 | 180 | 28.26 | 20034.4 | 503.23 | 7429.33 | 394.3 | 159.58 | 113832.42 | 0.4 | 0.76 | 15.08 | 6.83 | 2 | 10
2 | 80 | CONCLUIDO | 2.0498 | 48.79 | 43.18 | 25.4 | 0.33 | 102 | 161.97 | 50.28 | 3 | 73 | 28.69 | 20210.21 | 418.11 | 7427.74 | 292.08 | 159.58 | 63121.1 | 0.55 | 0.82 | 14.98 | 3.81 | 2 | 10
3 | 80 | CONCLUIDO | 2.0705 | 48.3 | 42.94 | 27.41 | 0.43 | 94 | 163.4 | 50.28 | 4 | 0 | 29.12 | 20386.62 | 409.54 | 7429.27 | 280.42 | 159.58 | 57331.44 | 0.57 | 0.82 | 15.08 | 3.58 | 2 | 10
0 | 35 | CONCLUIDO | 1.8499 | 54.06 | 48.19 | 12.52 | 0.22 | 231 | 80.84 | 35.1 | 1 | 131 | 9.74 | 10204.21 | 310.19 | 7431.56 | 455.88 | 159.58 | 144380.1 | 0.35 | 0.73 | 15.29 | 8.81 | 2 | 10
1 | 35 | CONCLUIDO | 1.884 | 53.08 | 47.52 | 13.39 | 0.43 | 213 | 82.04 | 35.1 | 2 | 0 | 9.94 | 10352.53 | 304.53 | 7433.82 | 428.37 | 159.58 | 130714.23 | 0.37 | 0.74 | 15.4 | 8.14 | 2 | 10
0 | 50 | CONCLUIDO | 1.6348 | 61.17 | 51.91 | 9.58 | 0.16 | 325 | 107.41 | 41.65 | 1 | 323 | 14.77 | 13481.73 | 448.76 | 7430.68 | 584 | 159.58 | 207968.97 | 0.27 | 0.68 | 15.35 | 12.53 | 2 | 10
1 | 50 | CONCLUIDO | 1.9815 | 50.47 | 45.1 | 18.04 | 0.32 | 150 | 108.68 | 41.65 | 2 | 0 | 15.03 | 13638.32 | 339.41 | 7431.93 | 349.54 | 159.58 | 91611.71 | 0.46 | 0.78 | 15.24 | 5.72 | 2 | 10
0 | 25 | CONCLUIDO | 1.7619 | 56.76 | 50.82 | 10.23 | 0.28 | 298 | 61.76 | 28.92 | 1 | 0 | 6.84 | 7851.41 | 272.26 | 7436.7 | 533.69 | 159.58 | 182946.24 | 0.3 | 0.69 | 15.68 | 11.44 | 2 | 10
0 | 85 | CONCLUIDO | 1.2183 | 82.08 | 61.07 | 6.66 | 0.11 | 550 | 167.88 | 51.39 | 1 | 548 | 30.49 | 20939.59 | 754.97 | 7434.82 | 891.11 | 159.58 | 360399 | 0.18 | 0.58 | 15.71 | 21.68 | 2 | 10
1 | 85 | CONCLUIDO | 1.7973 | 55.64 | 46.69 | 14.44 | 0.21 | 194 | 169.33 | 51.39 | 2 | 192 | 30.94 | 21118.46 | 534.86 | 7429.45 | 409.62 | 159.58 | 121431.87 | 0.39 | 0.75 | 15.12 | 7.32 | 2 | 10
2 | 85 | CONCLUIDO | 2.0197 | 49.51 | 43.45 | 23.92 | 0.31 | 109 | 170.79 | 51.39 | 3 | 107 | 31.4 | 21297.94 | 448.53 | 7427.36 | 301.88 | 159.58 | 67989.94 | 0.53 | 0.81 | 14.97 | 4.08 | 2 | 10
3 | 85 | CONCLUIDO | 2.0781 | 48.12 | 42.73 | 28.81 | 0.41 | 89 | 172.25 | 51.39 | 4 | 0 | 31.86 | 21478.05 | 419.99 | 7428.97 | 274.26 | 159.58 | 54278.01 | 0.58 | 0.82 | 15.05 | 3.37 | 2 | 10
0 | 20 | CONCLUIDO | 1.667 | 59.99 | 53.69 | 8.66 | 0.34 | 372 | 51.33 | 24.83 | 1 | 0 | 5.51 | 6564.78 | 255.35 | 7438.7 | 625.84 | 159.58 | 228653.45 | 0.25 | 0.66 | 15.9 | 14.3 | 2 | 10
0 | 65 | CONCLUIDO | 1.4426 | 69.32 | 55.7 | 7.96 | 0.13 | 420 | 133.21 | 46.47 | 1 | 418 | 20.75 | 16663.42 | 578.15 | 7433.02 | 711.69 | 159.58 | 271336.69 | 0.22 | 0.63 | 15.49 | 16.32 | 2 | 10
1 | 65 | CONCLUIDO | 1.9576 | 51.08 | 44.9 | 18.33 | 0.26 | 147 | 134.55 | 46.47 | 2 | 144 | 21.09 | 16828.84 | 406.21 | 7428.4 | 350.72 | 159.58 | 92219.04 | 0.45 | 0.78 | 15.03 | 5.53 | 2 | 10
2 | 65 | CONCLUIDO | 2.0337 | 49.17 | 43.83 | 22.67 | 0.39 | 116 | 135.9 | 46.47 | 3 | 0 | 21.43 | 16994.64 | 376.05 | 7430.21 | 309.28 | 159.58 | 71655.07 | 0.52 | 0.8 | 15.14 | 4.46 | 2 | 10
0 | 75 | CONCLUIDO | 1.3281 | 75.3 | 58.26 | 7.24 | 0.12 | 483 | 150.44 | 49.1 | 1 | 481 | 25.34 | 18787.76 | 664.33 | 7433.57 | 797.19 | 159.58 | 313774.99 | 0.2 | 0.61 | 15.59 | 18.87 | 2 | 10
1 | 75 | CONCLUIDO | 1.8758 | 53.31 | 45.81 | 16.07 | 0.23 | 171 | 151.83 | 49.1 | 2 | 169 | 25.73 | 18959.54 | 472.58 | 7428.37 | 381.16 | 159.58 | 107319.02 | 0.42 | 0.77 | 15.06 | 6.44 | 2 | 10
2 | 75 | CONCLUIDO | 2.0554 | 48.65 | 43.26 | 25.45 | 0.35 | 102 | 153.23 | 49.1 | 3 | 17 | 26.13 | 19131.85 | 398.01 | 7428.23 | 291.6 | 159.58 | 62881 | 0.55 | 0.81 | 15.08 | 3.89 | 2 | 10
3 | 75 | CONCLUIDO | 2.0614 | 48.51 | 43.18 | 25.91 | 0.46 | 100 | 154.63 | 49.1 | 4 | 0 | 26.53 | 19304.72 | 398.88 | 7429.98 | 288.09 | 159.58 | 61138.73 | 0.55 | 0.82 | 15.09 | 3.81 | 2 | 10
0 | 95 | CONCLUIDO | 1.1166 | 89.56 | 64.01 | 6.19 | 0.1 | 620 | 185.69 | 53.44 | 1 | 618 | 36.26 | 23136.14 | 850.41 | 7437.63 | 989.85 | 159.58 | 409419.43 | 0.16 | 0.55 | 15.83 | 24.61 | 2 | 10
1 | 95 | CONCLUIDO | 1.7242 | 58 | 47.53 | 13.26 | 0.19 | 215 | 187.21 | 53.44 | 2 | 213 | 36.77 | 23322.88 | 593.71 | 7429.14 | 437.99 | 159.58 | 135514.13 | 0.36 | 0.74 | 15.15 | 8.15 | 2 | 10
2 | 95 | CONCLUIDO | 1.9607 | 51 | 43.95 | 21.44 | 0.28 | 123 | 188.73 | 53.44 | 3 | 121 | 37.29 | 23510.33 | 507.16 | 7428.3 | 318.99 | 159.58 | 76472.49 | 0.5 | 0.8 | 14.99 | 4.59 | 2 | 10
3 | 95 | CONCLUIDO | 2.0814 | 48.04 | 42.49 | 30.71 | 0.37 | 83 | 190.25 | 53.44 | 4 | 42 | 37.82 | 23698.48 | 447.67 | 7428.34 | 268.06 | 159.58 | 51206 | 0.6 | 0.83 | 14.98 | 3.12 | 2 | 10
4 | 95 | CONCLUIDO | 2.0884 | 47.88 | 42.44 | 31.83 | 0.46 | 80 | 191.78 | 53.44 | 5 | 0 | 38.35 | 23887.36 | 443.51 | 7428.84 | 264.34 | 159.58 | 49361.13 | 0.6 | 0.83 | 15.04 | 3.07 | 2 | 10
0 | 55 | CONCLUIDO | 1.5672 | 63.81 | 53.19 | 8.94 | 0.15 | 357 | 116.05 | 43.4 | 1 | 355 | 16.65 | 14546.17 | 492.48 | 7432.16 | 626.55 | 159.58 | 229084.4 | 0.25 | 0.66 | 15.41 | 13.81 | 2 | 10
1 | 55 | CONCLUIDO | 1.9986 | 50.04 | 44.65 | 19.41 | 0.3 | 138 | 117.34 | 43.4 | 2 | 23 | 16.94 | 14705.49 | 352.59 | 7431.08 | 336.44 | 159.58 | 85123.09 | 0.47 | 0.79 | 15.18 | 5.28 | 2 | 10
2 | 55 | CONCLUIDO | 2.0064 | 49.84 | 44.51 | 19.64 | 0.45 | 136 | 118.63 | 43.4 | 3 | 0 | 17.23 | 14865.24 | 354.52 | 7431.03 | 330.66 | 159.58 | 82240.68 | 0.48 | 0.79 | 15.2 | 5.14 | 2 | 10

## gráficos
Selecione o eixo X:
Selecione o eixo Y:
Selecione o eixo Z:
Eixo X | Eixo Y | Eixo Z

## hidden (hidden)
Unnamed: 0
Volume de calda [L]
STATUS
Capacidade operacional [ha/h]
Tempo de missao [h]
Tempo util [h]
Tempo por voo [min]
Autonomia Projetada [h]
N° Voos
MTOW [kg]
Massa Estrutura [kg]
Combustível [kg]
Abastecimentos
Massa gerador
Potência gerador [W]
Combustível consumido [L]
Calda cons [L]
Distância percorrida [km]
Distância Pulverizando [km]
RTL ACUMULADO[m]
EOC [km/km]
EOC [h/h]
Tempo de manobra [h]
Tempo rtl_rtw [h]
V pulv [m/s]
V desloc [m/s]