## RESULTADOS_18
Unnamed: 0 | Volume de calda [L] | STATUS | Capacidade operacional [ha/h] | Tempo de missao [h] | Tempo util [h] | Tempo por voo [min] | Autonomia Projetada [h] | N° Voos | MTOW [kg] | Massa Estrutura [kg] | Combustível [kg] | Abastecimentos | Massa gerador | Potência gerador [W] | Combustível consumido [L] | Calda cons [L] | Distância percorrida [km] | Distância Pulverizando [km] | RTL ACUMULADO[m] | EOC [km/km] | EOC [h/h] | Tempo de manobra [h] | Tempo rtl_rtw [h] | V pulv [m/s] | V desloc [m/s] | Preço Total por ha Simples [R$/ha] | Preço Total por ha Presumido [R$/ha] | Preço Total por ha Real [R$/ha] | Preço Total Simples [R$] | Preço Total Presumido [R$] | Prod CAPEX [ha/h/R$] | Dias Trabalhados | Preço Total Real [R$]
0 | 100 | CONCLUIDO | 1.3802 | 72.45 | 49.91 | 5.81 | 0.09 | 515 | 194.77 | 54.38 | 1 | 513 | 39.4 | 24256.19 | 705.18 | 775.92 | 797.16 | 98.14 | 343073.44 | 0.12 | 0.52 | 13.11 | 20.59 | 2 | 10 | 1110.2935 | 1519.1525 | 1374.1667 | 1110293.4588 | 1519152.4931 | 1.2886e-06 | 16 | 1374166.7113
1 | 100 | CONCLUIDO | 2.1648 | 46.19 | 36.4 | 11.68 | 0.18 | 187 | 196.32 | 54.38 | 2 | 185 | 39.95 | 24447.22 | 514 | 773.18 | 344.41 | 98.14 | 118340.46 | 0.28 | 0.71 | 12.6 | 7.14 | 2 | 10 | 554.246 | 758.3438 | 685.9685 | 554245.9701 | 758343.7879 | 2.0212e-06 | 11 | 685968.5211
2 | 100 | CONCLUIDO | 2.465 | 40.57 | 33.58 | 17.52 | 0.27 | 115 | 197.88 | 54.38 | 3 | 113 | 40.5 | 24639 | 472.45 | 772.55 | 251 | 98.14 | 71991.03 | 0.39 | 0.76 | 12.46 | 4.32 | 2 | 10 | 449.2853 | 614.732 | 556.0628 | 449285.2914 | 614731.9567 | 2.3015e-06 | 9 | 556062.8015
3 | 100 | CONCLUIDO | 2.6237 | 38.11 | 32.37 | 23.4 | 0.36 | 83 | 199.44 | 54.38 | 4 | 81 | 41.06 | 24831.54 | 453.67 | 772.72 | 210.37 | 98.14 | 51839.11 | 0.47 | 0.79 | 12.42 | 3.11 | 2 | 10 | 415.0416 | 567.8782 | 513.6807 | 415041.599 | 567878.2261 | 2.4496e-06 | 9 | 513680.7252
4 | 100 | CONCLUIDO | 2.723 | 36.72 | 31.68 | 29.24 | 0.44 | 65 | 201.01 | 54.38 | 5 | 63 | 41.63 | 25024.84 | 441.92 | 772.77 | 187.52 | 98.14 | 40503.06 | 0.52 | 0.81 | 12.38 | 2.42 | 2 | 10 | 385.3134 | 527.2028 | 476.8873 | 385313.3803 | 527202.7658 | 2.5424e-06 | 8 | 476887.2738
5 | 100 | CONCLUIDO | 2.7955 | 35.77 | 31.19 | 35.31 | 0.53 | 53 | 202.58 | 54.38 | 6 | 51 | 42.2 | 25218.93 | 433.31 | 772.52 | 171.34 | 98.14 | 32472.04 | 0.57 | 0.82 | 12.36 | 1.94 | 2 | 10 | 372.1555 | 509.1995 | 460.6023 | 372155.4754 | 509199.5398 | 2.61e-06 | 8 | 460602.2504
6 | 100 | CONCLUIDO | 2.8448 | 35.15 | 30.88 | 41.18 | 0.61 | 45 | 204.16 | 54.38 | 7 | 43 | 42.78 | 25413.94 | 426.96 | 772.24 | 161.09 | 98.14 | 27388.71 | 0.61 | 0.83 | 12.35 | 1.64 | 2 | 10 | 363.4098 | 497.2333 | 449.778 | 363409.7756 | 497233.2875 | 2.6561e-06 | 8 | 449778.0404
7 | 100 | CONCLUIDO | 2.881 | 34.71 | 30.68 | 47.19 | 0.69 | 39 | 205.75 | 54.38 | 8 | 37 | 43.37 | 25609.61 | 422.11 | 772.44 | 153.91 | 98.14 | 23828.48 | 0.64 | 0.84 | 12.34 | 1.43 | 2 | 10 | 357.1553 | 488.6756 | 442.0371 | 357155.2677 | 488675.5939 | 2.6899e-06 | 8 | 442037.0811
8 | 100 | CONCLUIDO | 2.9061 | 34.41 | 30.53 | 52.34 | 0.77 | 35 | 207.34 | 54.38 | 9 | 33 | 43.96 | 25806.1 | 418.07 | 772.35 | 149.69 | 98.14 | 21738.52 | 0.66 | 0.84 | 12.32 | 1.28 | 2 | 10 | 352.5666 | 482.3971 | 436.3578 | 352566.5617 | 482397.1239 | 2.7133e-06 | 8 | 436357.8194
9 | 100 | CONCLUIDO | 2.9324 | 34.1 | 30.38 | 58.8 | 0.85 | 31 | 208.94 | 54.38 | 10 | 29 | 44.56 | 26003.41 | 414.18 | 772.21 | 144.25 | 98.14 | 19040.73 | 0.68 | 0.85 | 12.33 | 1.13 | 2 | 10 | 348.0186 | 476.1744 | 430.729 | 348018.5747 | 476174.3674 | 2.7379e-06 | 8 | 430728.9541
10 | 100 | CONCLUIDO | 2.9531 | 33.86 | 30.26 | 64.84 | 0.93 | 28 | 210.55 | 54.38 | 11 | 26 | 45.17 | 26201.54 | 410.39 | 772.23 | 140.19 | 98.14 | 17024.88 | 0.7 | 0.85 | 12.32 | 1.01 | 2 | 10 | 344.156 | 470.8894 | 425.9484 | 344155.9673 | 470889.3775 | 2.7572e-06 | 8 | 425948.3562
11 | 100 | CONCLUIDO | 2.9656 | 33.72 | 30.19 | 69.68 | 1 | 26 | 212.16 | 54.38 | 12 | 24 | 45.78 | 26400.51 | 407.82 | 772.26 | 138.13 | 98.14 | 16003.83 | 0.71 | 0.85 | 12.32 | 0.94 | 2 | 10 | 341.7262 | 467.5648 | 422.9411 | 341726.1602 | 467564.8082 | 2.7689e-06 | 8 | 422941.0792
12 | 100 | CONCLUIDO | 2.9786 | 33.57 | 30.12 | 75.31 | 1.08 | 24 | 213.78 | 54.38 | 13 | 22 | 46.4 | 26600.32 | 404.08 | 772.28 | 135.84 | 98.14 | 14868.01 | 0.72 | 0.85 | 12.31 | 0.87 | 2 | 10 | 338.7397 | 463.4786 | 419.2449 | 338739.7337 | 463478.6478 | 2.781e-06 | 8 | 419244.8962
13 | 100 | CONCLUIDO | 2.9944 | 33.4 | 30.02 | 81.88 | 1.15 | 22 | 215.41 | 54.38 | 14 | 20 | 47.03 | 26801 | 401.38 | 772.26 | 132.65 | 98.14 | 13280.91 | 0.74 | 0.86 | 12.3 | 0.78 | 2 | 10 | 335.9496 | 459.6611 | 415.7917 | 335949.632 | 459661.1075 | 2.7958e-06 | 8 | 415791.6966
14 | 100 | CONCLUIDO | 3.0075 | 33.25 | 29.96 | 89.87 | 1.23 | 20 | 217.04 | 54.38 | 15 | 18 | 47.66 | 27002.55 | 397.85 | 772.19 | 130.24 | 98.14 | 12090.15 | 0.75 | 0.86 | 12.31 | 0.71 | 2 | 10 | 333.1261 | 455.7979 | 412.2972 | 333126.1347 | 455797.874 | 2.808e-06 | 8 | 412297.1646
15 | 100 | CONCLUIDO | 3.0138 | 33.18 | 29.93 | 94.5 | 1.3 | 19 | 218.68 | 54.38 | 16 | 17 | 48.31 | 27204.98 | 396.53 | 772.25 | 129.31 | 98.14 | 11628.59 | 0.76 | 0.86 | 12.3 | 0.68 | 2 | 10 | 331.9449 | 454.1817 | 410.8352 | 331944.8998 | 454181.6563 | 2.8139e-06 | 8 | 410835.1965
16 | 100 | CONCLUIDO | 3.0212 | 33.1 | 29.88 | 99.61 | 1.37 | 18 | 220.33 | 54.38 | 17 | 16 | 48.95 | 27408.3 | 394.05 | 772.13 | 128.07 | 98.14 | 11012.98 | 0.77 | 0.86 | 12.3 | 0.64 | 2 | 10 | 330.1119 | 451.6737 | 408.5666 | 330111.9289 | 451673.7047 | 2.8208e-06 | 8 | 408566.6002
17 | 100 | CONCLUIDO | 3.028 | 33.02 | 29.85 | 105.34 | 1.44 | 17 | 221.99 | 54.38 | 18 | 15 | 49.61 | 27612.53 | 391.34 | 772.08 | 126.7 | 98.14 | 10332.57 | 0.77 | 0.86 | 12.3 | 0.6 | 2 | 10 | 328.2776 | 449.1639 | 406.2963 | 328277.5752 | 449163.861 | 2.8271e-06 | 8 | 406296.2925
18 | 100 | CONCLUIDO | 3.0361 | 32.94 | 29.8 | 111.74 | 1.51 | 16 | 223.65 | 54.38 | 19 | 14 | 50.27 | 27817.81 | 388.14 | 772.22 | 125.15 | 98.14 | 9561.43 | 0.78 | 0.86 | 12.29 | 0.55 | 2 | 10 | 326.0839 | 446.1624 | 403.5813 | 326083.9193 | 446162.4042 | 2.8347e-06 | 8 | 403581.2906
19 | 100 | CONCLUIDO | 3.0437 | 32.86 | 29.76 | 119.02 | 1.58 | 15 | 225.32 | 54.38 | 20 | 13 | 50.95 | 28023.89 | 385.59 | 772.08 | 123.76 | 98.14 | 8871.87 | 0.79 | 0.86 | 12.29 | 0.51 | 2 | 10 | 324.254 | 443.6586 | 401.3164 | 324253.9733 | 443658.5913 | 2.8418e-06 | 8 | 401316.4381
20 | 100 | CONCLUIDO | 3.0431 | 32.86 | 29.76 | 119.04 | 1.64 | 15 | 227 | 54.38 | 21 | 13 | 51.62 | 28230.92 | 382.79 | 772.16 | 123.78 | 98.14 | 8883.55 | 0.79 | 0.86 | 12.3 | 0.51 | 2 | 10 | 323.0492 | 442.0102 | 399.8254 | 323049.2497 | 442010.2354 | 2.8412e-06 | 8 | 399825.3989
21 | 100 | CONCLUIDO | 3.0505 | 32.78 | 29.72 | 127.37 | 1.71 | 14 | 228.69 | 54.38 | 22 | 12 | 52.31 | 28438.91 | 381.81 | 772.16 | 122.43 | 98.14 | 8211.07 | 0.8 | 0.86 | 12.29 | 0.47 | 2 | 10 | 321.9467 | 440.5017 | 398.4608 | 321946.7234 | 440501.7103 | 2.8481e-06 | 8 | 398460.8453
22 | 100 | CONCLUIDO | 3.0561 | 32.72 | 29.7 | 137.07 | 1.77 | 13 | 230.38 | 54.38 | 23 | 11 | 53 | 28647.87 | 379.31 | 772.14 | 121.82 | 98.14 | 7914.26 | 0.81 | 0.86 | 12.29 | 0.45 | 2 | 10 | 320.356 | 438.3252 | 396.492 | 320355.9839 | 438325.1903 | 2.8534e-06 | 8 | 396492.0493
23 | 100 | CONCLUIDO | 3.0565 | 32.72 | 29.69 | 137.05 | 1.84 | 13 | 232.08 | 54.38 | 24 | 11 | 53.71 | 28857.81 | 377.31 | 772.12 | 121.75 | 98.14 | 7877.58 | 0.81 | 0.86 | 12.29 | 0.45 | 2 | 10 | 319.4128 | 437.0347 | 395.3247 | 319412.7839 | 437034.6625 | 2.8537e-06 | 8 | 395324.6876
24 | 100 | CONCLUIDO | 3.0643 | 32.63 | 29.65 | 148.25 | 1.9 | 12 | 233.79 | 54.38 | 25 | 10 | 54.42 | 29068.74 | 374.5 | 772.1 | 120.31 | 98.14 | 7162.94 | 0.82 | 0.87 | 12.29 | 0.4 | 2 | 10 | 317.481 | 434.3915 | 392.9338 | 317480.9809 | 434391.4843 | 2.861e-06 | 8 | 392933.7707
25 | 100 | CONCLUIDO | 3.0633 | 32.64 | 29.66 | 148.31 | 1.96 | 12 | 235.51 | 54.38 | 26 | 10 | 55.14 | 29280.69 | 373.1 | 772.15 | 120.57 | 98.14 | 7294.95 | 0.81 | 0.87 | 12.29 | 0.41 | 2 | 10 | 316.9571 | 433.6747 | 392.2854 | 316957.1305 | 433674.7291 | 2.8601e-06 | 8 | 392285.4216
26 | 100 | CONCLUIDO | 3.072 | 32.55 | 29.61 | 161.5 | 2.02 | 11 | 237.24 | 54.38 | 27 | 9 | 55.86 | 29493.67 | 370.28 | 772.05 | 118.85 | 98.14 | 6437.65 | 0.83 | 0.87 | 12.29 | 0.36 | 2 | 10 | 314.942 | 430.9176 | 389.7914 | 314942.0342 | 430917.5854 | 2.8682e-06 | 8 | 389791.4159
27 | 100 | CONCLUIDO | 3.0719 | 32.55 | 29.61 | 161.5 | 2.08 | 11 | 238.97 | 54.38 | 28 | 9 | 56.6 | 29707.68 | 368.22 | 772.09 | 118.76 | 98.14 | 6392.73 | 0.83 | 0.87 | 12.29 | 0.36 | 2 | 10 | 314.0372 | 429.6795 | 388.6715 | 314037.1674 | 429679.5067 | 2.8681e-06 | 8 | 388671.4977
28 | 100 | CONCLUIDO | 3.0788 | 32.48 | 29.57 | 177.45 | 2.14 | 10 | 240.72 | 54.38 | 29 | 8 | 57.34 | 29922.88 | 364.2 | 772.1 | 117.59 | 98.14 | 5814.49 | 0.83 | 0.87 | 12.29 | 0.33 | 2 | 10 | 311.6602 | 426.4273 | 385.7296 | 311660.2131 | 426427.2531 | 2.8746e-06 | 8 | 385729.6345
29 | 100 | CONCLUIDO | 3.0788 | 32.48 | 29.57 | 177.45 | 2.2 | 10 | 242.47 | 54.38 | 30 | 8 | 58.1 | 30139.04 | 362.61 | 772.06 | 117.7 | 98.14 | 5869.5 | 0.83 | 0.87 | 12.29 | 0.33 | 2 | 10 | 310.9576 | 425.4659 | 384.86 | 310957.6087 | 425465.9187 | 2.8746e-06 | 8 | 384860.0486
30 | 100 | CONCLUIDO | 3.0779 | 32.49 | 29.58 | 177.5 | 2.26 | 10 | 244.23 | 54.38 | 31 | 8 | 58.86 | 30356.28 | 360.39 | 772.21 | 118.13 | 98.14 | 6082.65 | 0.83 | 0.87 | 12.28 | 0.34 | 2 | 10 | 310.0643 | 424.2437 | 383.7545 | 310064.342 | 424243.7117 | 2.8737e-06 | 8 | 383754.4873
31 | 100 | CONCLUIDO | 3.0826 | 32.44 | 29.57 | 197.16 | 2.31 | 9 | 246 | 54.38 | 32 | 5 | 59.63 | 30574.64 | 356.59 | 772.17 | 117.41 | 98.14 | 5727.87 | 0.84 | 0.87 | 12.29 | 0.33 | 2 | 10 | 308.0227 | 421.4503 | 381.2277 | 308022.7352 | 421450.2954 | 2.8781e-06 | 8 | 381227.6707
32 | 100 | CONCLUIDO | 3.0838 | 32.43 | 29.56 | 197.07 | 2.37 | 9 | 247.78 | 54.38 | 33 | 3 | 60.41 | 30794.11 | 358.47 | 772.17 | 117.08 | 98.14 | 5561.95 | 0.84 | 0.87 | 12.29 | 0.31 | 2 | 10 | 308.7435 | 422.4365 | 382.1197 | 308743.4991 | 422436.4763 | 2.8792e-06 | 8 | 382119.7319
33 | 100 | CONCLUIDO | 3.0827 | 32.44 | 29.57 | 197.15 | 2.42 | 9 | 249.57 | 54.38 | 34 | 0 | 61.2 | 31014.73 | 360.71 | 772.23 | 117.25 | 98.14 | 5650.47 | 0.84 | 0.87 | 12.3 | 0.33 | 2 | 10 | 309.8338 | 423.9283 | 383.4692 | 309833.7973 | 423928.2704 | 2.8782e-06 | 8 | 383469.1512

## RESULTADOS_6
Unnamed: 0 | Volume de calda [L] | STATUS | Capacidade operacional [ha/h] | Tempo de missao [h] | Tempo util [h] | Tempo por voo [min] | Autonomia Projetada [h] | N° Voos | MTOW [kg] | Massa Estrutura [kg] | Combustível [kg] | Abastecimentos | Massa gerador | Potência gerador [W] | Combustível consumido [L] | Calda cons [L] | Distância percorrida [km] | Distância Pulverizando [km] | RTL ACUMULADO[m] | EOC [km/km] | EOC [h/h] | Tempo de manobra [h] | Tempo rtl_rtw [h] | V pulv [m/s] | V desloc [m/s] | Preço Total por ha Simples [R$/ha] | Preço Total por ha Presumido [R$/ha] | Preço Total por ha Real [R$/ha] | Preço Total Simples [R$] | Preço Total Presumido [R$] | Prod CAPEX [ha/h/R$] | Dias Trabalhados | Preço Total Real [R$]
0 | 40 | CONCLUIDO | 2.235 | 44.74 | 38.35 | 9.75 | 0.2 | 236 | 89.87 | 37.55 | 1 | 234 | 11.32 | 11317.98 | 325.25 | 773.92 | 409.56 | 98.14 | 150667.58 | 0.24 | 0.67 | 12.67 | 9.07 | 2 | 10 | 373.3885 | 510.8866 | 462.1283 | 373388.4574 | 510886.5602 | 2.3704e-06 | 10 | 462128.2639
1 | 40 | CONCLUIDO | 2.7143 | 36.84 | 33.01 | 19.81 | 0.39 | 100 | 91.1 | 37.55 | 2 | 98 | 11.54 | 11468.97 | 274.63 | 772.8 | 231.85 | 98.14 | 62492.23 | 0.42 | 0.78 | 12.44 | 3.75 | 2 | 10 | 270.9159 | 370.6791 | 335.302 | 270915.8859 | 370679.067 | 2.8787e-06 | 8 | 335301.9771
2 | 40 | CONCLUIDO | 2.8825 | 34.69 | 31.56 | 30.06 | 0.57 | 63 | 92.32 | 37.55 | 3 | 61 | 11.77 | 11620.34 | 256.59 | 772.29 | 183.74 | 98.14 | 38621.48 | 0.53 | 0.81 | 12.38 | 2.31 | 2 | 10 | 248.6747 | 340.2477 | 307.7749 | 248674.6846 | 340247.6742 | 3.0571e-06 | 8 | 307774.9137
3 | 40 | CONCLUIDO | 2.967 | 33.7 | 30.91 | 41.22 | 0.75 | 45 | 93.55 | 37.55 | 4 | 43 | 12 | 11772.07 | 245.23 | 772.33 | 162.3 | 98.14 | 27995.29 | 0.6 | 0.83 | 12.34 | 1.66 | 2 | 10 | 237.5237 | 324.9904 | 293.9738 | 237523.6807 | 324990.3788 | 3.1467e-06 | 8 | 293973.7532
4 | 40 | CONCLUIDO | 3.0188 | 33.13 | 30.52 | 52.33 | 0.93 | 35 | 94.79 | 37.55 | 5 | 33 | 12.23 | 11924.18 | 235.43 | 772.43 | 149.26 | 98.14 | 21524.12 | 0.66 | 0.84 | 12.33 | 1.28 | 2 | 10 | 229.7316 | 314.3289 | 284.3297 | 229731.5563 | 314328.8504 | 3.2017e-06 | 8 | 284329.746
5 | 40 | CONCLUIDO | 3.0573 | 32.71 | 30.24 | 64.8 | 1.1 | 28 | 96.02 | 37.55 | 6 | 26 | 12.47 | 12076.67 | 226.32 | 772.34 | 139.58 | 98.14 | 16716.53 | 0.7 | 0.85 | 12.32 | 0.99 | 2 | 10 | 223.3137 | 305.5476 | 276.3866 | 223313.6579 | 305547.5987 | 3.2425e-06 | 8 | 276386.5647
6 | 40 | CONCLUIDO | 3.0746 | 32.52 | 30.13 | 75.33 | 1.27 | 24 | 97.26 | 37.55 | 7 | 22 | 12.71 | 12229.54 | 218.01 | 772.19 | 136.12 | 98.14 | 15009.85 | 0.72 | 0.85 | 12.31 | 0.88 | 2 | 10 | 218.6405 | 299.1536 | 270.6028 | 218640.5326 | 299153.6224 | 3.2609e-06 | 8 | 270602.8206
7 | 40 | CONCLUIDO | 3.0913 | 32.35 | 30.01 | 85.75 | 1.43 | 21 | 98.5 | 37.55 | 8 | 5 | 12.95 | 12382.79 | 213.25 | 772.41 | 131.6 | 98.14 | 12764.39 | 0.75 | 0.86 | 12.32 | 0.76 | 2 | 10 | 215.5936 | 294.9847 | 266.8318 | 215593.6352 | 294984.723 | 3.2786e-06 | 8 | 266831.795
8 | 40 | CONCLUIDO | 3.0901 | 32.36 | 30.02 | 85.78 | 1.59 | 21 | 99.75 | 37.55 | 9 | 0 | 13.2 | 12536.43 | 215.35 | 772.51 | 131.96 | 98.14 | 12944.68 | 0.74 | 0.85 | 12.33 | 0.78 | 2 | 10 | 216.5876 | 296.3446 | 268.0619 | 216587.5538 | 296344.6463 | 3.2773e-06 | 8 | 268061.9292

## RESULTADOS_4
Unnamed: 0 | Volume de calda [L] | STATUS | Capacidade operacional [ha/h] | Tempo de missao [h] | Tempo util [h] | Tempo por voo [min] | Autonomia Projetada [h] | N° Voos | MTOW [kg] | Massa Estrutura [kg] | Combustível [kg] | Abastecimentos | Massa gerador | Potência gerador [W] | Combustível consumido [L] | Calda cons [L] | Distância percorrida [km] | Distância Pulverizando [km] | RTL ACUMULADO[m] | EOC [km/km] | EOC [h/h] | Tempo de manobra [h] | Tempo rtl_rtw [h] | V pulv [m/s] | V desloc [m/s] | Preço Total por ha Simples [R$/ha] | Preço Total por ha Presumido [R$/ha] | Preço Total por ha Real [R$/ha] | Preço Total Simples [R$] | Preço Total Presumido [R$] | Prod CAPEX [ha/h/R$] | Dias Trabalhados | Preço Total Real [R$]
0 | 30 | CONCLUIDO | 2.4185 | 41.35 | 36.53 | 11.48 | 0.24 | 191 | 71.52 | 32.27 | 1 | 189 | 8.25 | 9054.6 | 262.84 | 773.59 | 349.85 | 98.14 | 121040.73 | 0.28 | 0.7 | 12.57 | 7.26 | 2 | 10 | 293.9404 | 402.1822 | 363.7985 | 293940.3895 | 402182.2086 | 2.6534e-06 | 9 | 363798.5031
1 | 30 | CONCLUIDO | 2.8232 | 35.42 | 32.3 | 23.64 | 0.48 | 82 | 72.7 | 32.27 | 2 | 80 | 8.43 | 9200.25 | 225.08 | 772.7 | 209.03 | 98.14 | 51175.48 | 0.47 | 0.79 | 12.38 | 3.04 | 2 | 10 | 230.1795 | 314.9417 | 284.8841 | 230179.4869 | 314941.7287 | 3.0974e-06 | 8 | 284884.1322
2 | 30 | CONCLUIDO | 2.9605 | 33.78 | 31.14 | 36.64 | 0.71 | 51 | 73.88 | 32.27 | 3 | 49 | 8.61 | 9346.23 | 208.72 | 772.38 | 169.68 | 98.14 | 31654.01 | 0.58 | 0.82 | 12.36 | 1.89 | 2 | 10 | 213.7742 | 292.4953 | 264.5799 | 213774.1758 | 292495.2584 | 3.248e-06 | 8 | 264579.9214
3 | 30 | CONCLUIDO | 3.0264 | 33.04 | 30.62 | 49.66 | 0.93 | 37 | 75.07 | 32.27 | 4 | 35 | 8.8 | 9492.55 | 196.57 | 772.32 | 152.46 | 98.14 | 23114.94 | 0.64 | 0.84 | 12.33 | 1.37 | 2 | 10 | 204.5476 | 279.8711 | 253.1606 | 204547.6037 | 279871.0553 | 3.3203e-06 | 8 | 253160.5546
4 | 30 | CONCLUIDO | 3.0727 | 32.54 | 30.26 | 64.85 | 1.15 | 28 | 76.26 | 32.27 | 5 | 16 | 8.99 | 9639.2 | 185.58 | 772.41 | 140.18 | 98.14 | 17018.93 | 0.7 | 0.85 | 12.33 | 1.02 | 2 | 10 | 197.2228 | 269.8489 | 244.0949 | 197222.7777 | 269848.9053 | 3.3711e-06 | 8 | 244094.9045
5 | 30 | CONCLUIDO | 3.0751 | 32.52 | 30.25 | 67.23 | 1.36 | 27 | 77.45 | 32.27 | 6 | 0 | 9.18 | 9786.19 | 186.58 | 772.7 | 139.11 | 98.14 | 16488.35 | 0.71 | 0.85 | 12.35 | 1 | 2 | 10 | 197.5553 | 270.3039 | 244.5065 | 197555.3363 | 270303.9267 | 3.3737e-06 | 8 | 244506.4993

## RESULTADOS_1
Unnamed: 0 | Volume de calda [L] | STATUS | Capacidade operacional [ha/h] | Tempo de missao [h] | Tempo util [h] | Tempo por voo [min] | Autonomia Projetada [h] | N° Voos | MTOW [kg] | Massa Estrutura [kg] | Combustível [kg] | Abastecimentos | Massa gerador | Potência gerador [W] | Combustível consumido [L] | Calda cons [L] | Distância percorrida [km] | Distância Pulverizando [km] | RTL ACUMULADO[m] | EOC [km/km] | EOC [h/h] | Tempo de manobra [h] | Tempo rtl_rtw [h] | V pulv [m/s] | V desloc [m/s] | Preço Total por ha Simples [R$/ha] | Preço Total por ha Presumido [R$/ha] | Preço Total por ha Real [R$/ha] | Preço Total Simples [R$] | Preço Total Presumido [R$] | Prod CAPEX [ha/h/R$] | Dias Trabalhados | Preço Total Real [R$]
0 | 15 | CONCLUIDO | 2.7597 | 36.24 | 33.34 | 18.52 | 0.43 | 108 | 39.78 | 19.54 | 1 | 106 | 4.24 | 5140 | 147.76 | 773.17 | 243.02 | 98.14 | 68038.81 | 0.4 | 0.77 | 12.45 | 4.08 | 2 | 10 | 180.3955 | 246.8251 | 223.2685 | 180395.5417 | 246825.1387 | 3.2497e-06 | 8 | 223268.4938
1 | 15 | CONCLUIDO | 2.9811 | 33.54 | 31.26 | 35.39 | 0.84 | 53 | 40.89 | 19.54 | 2 | 3 | 4.35 | 5277.26 | 126.74 | 773.04 | 171.62 | 98.14 | 32611.41 | 0.57 | 0.82 | 12.41 | 2 | 2 | 10 | 160.3505 | 219.3986 | 198.4595 | 160350.4863 | 219398.6095 | 3.5104e-06 | 8 | 198459.5142
2 | 15 | CONCLUIDO | 2.9802 | 33.55 | 31.27 | 35.4 | 1.22 | 53 | 42.01 | 19.54 | 3 | 0 | 4.46 | 5414.79 | 129.98 | 772.73 | 171.55 | 98.14 | 32579.46 | 0.57 | 0.82 | 12.43 | 2.01 | 2 | 10 | 161.8677 | 221.4745 | 200.3373 | 161867.6634 | 221474.4781 | 3.5093e-06 | 8 | 200337.2648

## RESULTADOS_12
Unnamed: 0 | Volume de calda [L] | STATUS | Capacidade operacional [ha/h] | Tempo de missao [h] | Tempo util [h] | Tempo por voo [min] | Autonomia Projetada [h] | N° Voos | MTOW [kg] | Massa Estrutura [kg] | Combustível [kg] | Abastecimentos | Massa gerador | Potência gerador [W] | Combustível consumido [L] | Calda cons [L] | Distância percorrida [km] | Distância Pulverizando [km] | RTL ACUMULADO[m] | EOC [km/km] | EOC [h/h] | Tempo de manobra [h] | Tempo rtl_rtw [h] | V pulv [m/s] | V desloc [m/s] | Preço Total por ha Simples [R$/ha] | Preço Total por ha Presumido [R$/ha] | Preço Total por ha Real [R$/ha] | Preço Total Simples [R$] | Preço Total Presumido [R$] | Prod CAPEX [ha/h/R$] | Dias Trabalhados | Preço Total Real [R$]
0 | 70 | CONCLUIDO | 1.7693 | 56.52 | 43.69 | 7.14 | 0.12 | 367 | 141.81 | 47.83 | 1 | 365 | 22.98 | 17723.39 | 503.82 | 774.91 | 587.75 | 98.14 | 239107.27 | 0.17 | 0.59 | 12.9 | 14.39 | 2 | 10 | 664.1243 | 908.6842 | 821.9607 | 664124.3496 | 908684.2343 | 1.7423e-06 | 13 | 821960.6863
1 | 70 | CONCLUIDO | 2.43 | 41.15 | 34.74 | 14.37 | 0.25 | 145 | 143.17 | 47.83 | 2 | 143 | 23.34 | 17891.86 | 398.33 | 773.46 | 289.27 | 98.14 | 90979.42 | 0.34 | 0.74 | 12.52 | 5.47 | 2 | 10 | 398.5643 | 545.3333 | 493.2874 | 398564.2976 | 545333.2554 | 2.393e-06 | 9 | 493287.4149
2 | 70 | CONCLUIDO | 2.6697 | 37.46 | 32.63 | 21.75 | 0.37 | 90 | 144.54 | 47.83 | 3 | 88 | 23.71 | 18060.85 | 371.17 | 772.4 | 218.98 | 98.14 | 56109.94 | 0.45 | 0.79 | 12.43 | 3.38 | 2 | 10 | 352.4955 | 482.2998 | 436.2698 | 352495.462 | 482299.8421 | 2.629e-06 | 9 | 436269.822
3 | 70 | CONCLUIDO | 2.7962 | 35.76 | 31.66 | 29.22 | 0.49 | 65 | 145.92 | 47.83 | 4 | 63 | 24.09 | 18230.35 | 356.76 | 772.39 | 187 | 98.14 | 40241.56 | 0.52 | 0.81 | 12.38 | 2.41 | 2 | 10 | 321.6365 | 440.0772 | 398.0769 | 321636.4779 | 440077.2187 | 2.7536e-06 | 8 | 398076.8666
4 | 70 | CONCLUIDO | 2.8706 | 34.84 | 31.13 | 36.63 | 0.6 | 51 | 147.3 | 47.83 | 5 | 49 | 24.47 | 18400.38 | 347.52 | 772.4 | 169.59 | 98.14 | 31608.69 | 0.58 | 0.82 | 12.35 | 1.88 | 2 | 10 | 309.945 | 424.0804 | 383.6068 | 309945.0077 | 424080.4333 | 2.8269e-06 | 8 | 383606.7919
5 | 70 | CONCLUIDO | 2.9215 | 34.23 | 30.79 | 43.98 | 0.71 | 42 | 148.68 | 47.83 | 6 | 40 | 24.85 | 18570.94 | 340.42 | 772.4 | 157.97 | 98.14 | 25841.49 | 0.62 | 0.83 | 12.34 | 1.54 | 2 | 10 | 301.9724 | 413.172 | 373.7394 | 301972.414 | 413171.9789 | 2.877e-06 | 8 | 373739.4251
6 | 70 | CONCLUIDO | 2.9552 | 33.84 | 30.57 | 50.95 | 0.83 | 36 | 150.07 | 47.83 | 7 | 34 | 25.24 | 18742.03 | 334.54 | 772.31 | 150.68 | 98.14 | 22228.61 | 0.65 | 0.84 | 12.33 | 1.32 | 2 | 10 | 296.3123 | 405.4276 | 366.7341 | 296312.305 | 405427.5681 | 2.9102e-06 | 8 | 366734.1301
7 | 70 | CONCLUIDO | 2.9853 | 33.5 | 30.37 | 58.79 | 0.94 | 31 | 151.46 | 47.83 | 8 | 29 | 25.63 | 18913.66 | 329.09 | 772.32 | 144.12 | 98.14 | 18972.62 | 0.68 | 0.85 | 12.32 | 1.12 | 2 | 10 | 291.2677 | 398.5253 | 360.4906 | 291267.683 | 398525.2937 | 2.9398e-06 | 8 | 360490.599
8 | 70 | CONCLUIDO | 3.0097 | 33.23 | 30.22 | 67.15 | 1.04 | 27 | 152.85 | 47.83 | 9 | 25 | 26.03 | 19085.83 | 323.86 | 772.41 | 139.16 | 98.14 | 16512.28 | 0.71 | 0.85 | 12.31 | 0.97 | 2 | 10 | 286.909 | 392.5616 | 355.0961 | 286909.0353 | 392561.5996 | 2.9639e-06 | 8 | 355096.0715
9 | 70 | CONCLUIDO | 3.0256 | 33.05 | 30.13 | 75.33 | 1.15 | 24 | 154.25 | 47.83 | 10 | 22 | 26.43 | 19258.55 | 319.26 | 772.29 | 136.15 | 98.14 | 15024.71 | 0.72 | 0.85 | 12.31 | 0.88 | 2 | 10 | 283.5857 | 388.0145 | 350.9829 | 283585.705 | 388014.4725 | 2.9795e-06 | 8 | 350982.9159
10 | 70 | CONCLUIDO | 3.0404 | 32.89 | 30.03 | 81.89 | 1.25 | 22 | 155.66 | 47.83 | 11 | 20 | 26.83 | 19431.82 | 314.8 | 772.11 | 132.74 | 98.14 | 13328 | 0.74 | 0.85 | 12.31 | 0.78 | 2 | 10 | 280.4124 | 383.6726 | 347.0554 | 280412.363 | 383672.5659 | 2.9941e-06 | 8 | 347055.3947
11 | 70 | CONCLUIDO | 3.0539 | 32.74 | 29.94 | 89.82 | 1.35 | 20 | 157.07 | 47.83 | 12 | 18 | 27.24 | 19605.66 | 310.46 | 772.15 | 129.85 | 98.14 | 11894.35 | 0.76 | 0.86 | 12.3 | 0.69 | 2 | 10 | 277.4259 | 379.5863 | 343.3591 | 277425.8622 | 379586.3038 | 3.0074e-06 | 8 | 343359.1198
12 | 70 | CONCLUIDO | 3.0651 | 32.62 | 29.88 | 99.59 | 1.45 | 18 | 158.48 | 47.83 | 13 | 16 | 27.65 | 19780.06 | 305.25 | 772.33 | 127.83 | 98.14 | 10894.41 | 0.77 | 0.86 | 12.3 | 0.63 | 2 | 10 | 274.2819 | 375.2846 | 339.468 | 274281.9386 | 375284.6489 | 3.0184e-06 | 8 | 339468.0087
13 | 70 | CONCLUIDO | 3.072 | 32.55 | 29.83 | 105.29 | 1.55 | 17 | 159.9 | 47.83 | 14 | 15 | 28.07 | 19955.16 | 301.46 | 772.16 | 126.32 | 98.14 | 10142.57 | 0.78 | 0.86 | 12.29 | 0.58 | 2 | 10 | 272.0745 | 372.2644 | 336.736 | 272074.516 | 372264.3559 | 3.0252e-06 | 8 | 336735.9683
14 | 70 | CONCLUIDO | 3.0777 | 32.49 | 29.8 | 111.76 | 1.65 | 16 | 161.32 | 47.83 | 15 | 14 | 28.5 | 20130.71 | 296.84 | 772.14 | 125.12 | 98.14 | 9546.88 | 0.78 | 0.86 | 12.3 | 0.56 | 2 | 10 | 269.6218 | 368.9085 | 333.7003 | 269621.8065 | 368908.4505 | 3.0308e-06 | 8 | 333700.3458
15 | 70 | CONCLUIDO | 3.0845 | 32.42 | 29.76 | 119.04 | 1.74 | 15 | 162.75 | 47.83 | 16 | 13 | 28.92 | 20306.85 | 291.48 | 772.1 | 123.68 | 98.14 | 8832.64 | 0.79 | 0.86 | 12.3 | 0.51 | 2 | 10 | 266.7664 | 365.0016 | 330.1664 | 266766.4493 | 365001.6249 | 3.0375e-06 | 8 | 330166.3821
16 | 70 | CONCLUIDO | 3.089 | 32.37 | 29.74 | 127.46 | 1.83 | 14 | 164.19 | 47.83 | 17 | 11 | 29.36 | 20483.57 | 287.15 | 772.12 | 122.9 | 98.14 | 8448.46 | 0.8 | 0.86 | 12.3 | 0.49 | 2 | 10 | 264.5513 | 361.9707 | 327.4248 | 264551.2827 | 361970.7362 | 3.0419e-06 | 8 | 327424.7572
17 | 70 | CONCLUIDO | 3.0947 | 32.31 | 29.71 | 137.12 | 1.93 | 13 | 165.62 | 47.83 | 18 | 8 | 29.8 | 20660.89 | 287.08 | 772.18 | 121.82 | 98.14 | 7914.24 | 0.81 | 0.86 | 12.3 | 0.46 | 2 | 10 | 264.1262 | 361.3891 | 326.8986 | 264126.1708 | 361389.0794 | 3.0476e-06 | 8 | 326898.6128
18 | 70 | CONCLUIDO | 3.0939 | 32.32 | 29.72 | 137.16 | 2.02 | 13 | 167.07 | 47.83 | 19 | 2 | 30.24 | 20838.81 | 283.95 | 772.2 | 121.86 | 98.14 | 7931.59 | 0.81 | 0.86 | 12.31 | 0.47 | 2 | 10 | 262.8161 | 359.5965 | 325.2772 | 262816.0688 | 359596.5399 | 3.0468e-06 | 8 | 325277.1509
19 | 70 | CONCLUIDO | 3.0936 | 32.33 | 29.72 | 137.18 | 2.1 | 13 | 168.51 | 47.83 | 20 | 0 | 30.69 | 21017.33 | 285.85 | 772.23 | 121.98 | 98.14 | 7992.44 | 0.8 | 0.86 | 12.31 | 0.47 | 2 | 10 | 263.6692 | 360.7639 | 326.3331 | 263669.2326 | 360763.8763 | 3.0465e-06 | 8 | 326333.0783

## RESULTADOS_16
Unnamed: 0 | Volume de calda [L] | STATUS | Capacidade operacional [ha/h] | Tempo de missao [h] | Tempo util [h] | Tempo por voo [min] | Autonomia Projetada [h] | N° Voos | MTOW [kg] | Massa Estrutura [kg] | Combustível [kg] | Abastecimentos | Massa gerador | Potência gerador [W] | Combustível consumido [L] | Calda cons [L] | Distância percorrida [km] | Distância Pulverizando [km] | RTL ACUMULADO[m] | EOC [km/km] | EOC [h/h] | Tempo de manobra [h] | Tempo rtl_rtw [h] | V pulv [m/s] | V desloc [m/s] | Preço Total por ha Simples [R$/ha] | Preço Total por ha Presumido [R$/ha] | Preço Total por ha Real [R$/ha] | Preço Total Simples [R$] | Preço Total Presumido [R$] | Prod CAPEX [ha/h/R$] | Dias Trabalhados | Preço Total Real [R$]
0 | 90 | CONCLUIDO | 1.5013 | 66.61 | 47.73 | 6.18 | 0.1 | 463 | 176.73 | 52.44 | 1 | 461 | 33.29 | 22031.19 | 634.12 | 775.28 | 723.42 | 98.14 | 306463.97 | 0.14 | 0.54 | 13.05 | 18.42 | 2 | 10 | 938.3025 | 1283.8269 | 1161.3003 | 938302.5461 | 1283826.9385 | 1.4247e-06 | 15 | 1161300.2973
1 | 90 | CONCLUIDO | 2.2502 | 44.44 | 35.87 | 12.44 | 0.2 | 173 | 178.21 | 52.44 | 2 | 171 | 33.77 | 22213.89 | 475.65 | 773.29 | 326.53 | 98.14 | 109468.92 | 0.3 | 0.72 | 12.57 | 6.6 | 2 | 10 | 496.2901 | 679.046 | 614.2388 | 496290.1258 | 679046.0449 | 2.1353e-06 | 10 | 614238.8435
2 | 90 | CONCLUIDO | 2.5312 | 39.51 | 33.28 | 18.66 | 0.3 | 107 | 179.7 | 52.44 | 3 | 105 | 34.26 | 22397.24 | 439.27 | 772.78 | 240.98 | 98.14 | 67023.88 | 0.41 | 0.77 | 12.45 | 4.02 | 2 | 10 | 416.2786 | 569.5708 | 515.2117 | 416278.6257 | 569570.7806 | 2.402e-06 | 9 | 515211.7447
3 | 90 | CONCLUIDO | 2.683 | 37.27 | 32.11 | 25.02 | 0.39 | 77 | 181.19 | 52.44 | 4 | 75 | 34.75 | 22581.25 | 421.63 | 772.7 | 202.17 | 98.14 | 47766.75 | 0.49 | 0.8 | 12.39 | 2.86 | 2 | 10 | 386.2909 | 528.5402 | 478.0971 | 386290.8696 | 528540.2097 | 2.546e-06 | 9 | 478097.0739
4 | 90 | CONCLUIDO | 2.7776 | 36 | 31.45 | 31.45 | 0.49 | 60 | 182.69 | 52.44 | 5 | 58 | 35.25 | 22766.06 | 410.58 | 772.55 | 179.81 | 98.14 | 36674.68 | 0.55 | 0.82 | 12.37 | 2.19 | 2 | 10 | 359.0518 | 491.2705 | 444.3843 | 359051.7776 | 491270.4824 | 2.6358e-06 | 8 | 444384.317
5 | 90 | CONCLUIDO | 2.834 | 35.29 | 31.09 | 37.3 | 0.58 | 50 | 184.19 | 52.44 | 6 | 48 | 35.75 | 22951.43 | 403.34 | 772.47 | 168.1 | 98.14 | 30866.33 | 0.58 | 0.83 | 12.35 | 1.84 | 2 | 10 | 349.2791 | 477.8991 | 432.2891 | 349279.1166 | 477899.0965 | 2.6893e-06 | 8 | 432289.0775
6 | 90 | CONCLUIDO | 2.8824 | 34.69 | 30.78 | 43.97 | 0.67 | 42 | 185.7 | 52.44 | 7 | 40 | 36.26 | 23137.49 | 397.08 | 772.47 | 157.81 | 98.14 | 25763.59 | 0.62 | 0.83 | 12.33 | 1.53 | 2 | 10 | 341.173 | 466.808 | 422.2565 | 341173.0047 | 466807.9565 | 2.7353e-06 | 8 | 422256.4603
7 | 90 | CONCLUIDO | 2.9114 | 34.35 | 30.61 | 49.64 | 0.76 | 37 | 187.22 | 52.44 | 8 | 35 | 36.78 | 23324.24 | 392.49 | 772.28 | 152.12 | 98.14 | 22941.61 | 0.65 | 0.84 | 12.33 | 1.36 | 2 | 10 | 336.0882 | 459.8507 | 415.9632 | 336088.2339 | 459850.7488 | 2.7628e-06 | 8 | 415963.2388
8 | 90 | CONCLUIDO | 2.9451 | 33.95 | 30.4 | 56.99 | 0.85 | 32 | 188.74 | 52.44 | 9 | 30 | 37.3 | 23511.69 | 387.27 | 772.32 | 144.82 | 98.14 | 19317.49 | 0.68 | 0.84 | 12.32 | 1.15 | 2 | 10 | 330.3303 | 451.9724 | 408.8368 | 330330.2642 | 451972.4407 | 2.7948e-06 | 8 | 408836.8253
9 | 90 | CONCLUIDO | 2.9635 | 33.74 | 30.29 | 62.67 | 0.93 | 29 | 190.26 | 52.44 | 10 | 27 | 37.82 | 23699.85 | 383.72 | 772.22 | 141.57 | 98.14 | 17706.6 | 0.69 | 0.85 | 12.32 | 1.04 | 2 | 10 | 326.9306 | 447.3209 | 404.6292 | 326930.6385 | 447320.9227 | 2.8122e-06 | 8 | 404629.2417
10 | 90 | CONCLUIDO | 2.9823 | 33.53 | 30.19 | 69.66 | 1.02 | 26 | 191.79 | 52.44 | 11 | 24 | 38.35 | 23888.73 | 379.91 | 772.25 | 137.98 | 98.14 | 15926.84 | 0.71 | 0.85 | 12.31 | 0.94 | 2 | 10 | 323.4441 | 442.5505 | 400.3141 | 323444.0914 | 442550.4753 | 2.8301e-06 | 8 | 400314.079
11 | 90 | CONCLUIDO | 2.9957 | 33.38 | 30.11 | 75.27 | 1.1 | 24 | 193.33 | 52.44 | 12 | 22 | 38.89 | 24078.33 | 376.24 | 772.16 | 135.33 | 98.14 | 14611.63 | 0.73 | 0.85 | 12.31 | 0.86 | 2 | 10 | 320.5333 | 438.5678 | 396.7115 | 320533.3257 | 438567.8371 | 2.8428e-06 | 8 | 396711.5383
12 | 90 | CONCLUIDO | 3.0088 | 33.24 | 30.03 | 81.91 | 1.18 | 22 | 194.88 | 52.44 | 13 | 20 | 39.43 | 24268.67 | 373.14 | 772.28 | 132.72 | 98.14 | 13317.66 | 0.74 | 0.85 | 12.31 | 0.79 | 2 | 10 | 317.9295 | 435.0052 | 393.4889 | 317929.497 | 435005.1638 | 2.8552e-06 | 8 | 393488.8815
13 | 90 | CONCLUIDO | 3.022 | 33.09 | 29.96 | 89.88 | 1.27 | 20 | 196.42 | 52.44 | 14 | 18 | 39.98 | 24459.75 | 369.44 | 772.12 | 130.36 | 98.14 | 12147.41 | 0.75 | 0.86 | 12.31 | 0.71 | 2 | 10 | 315.092 | 431.1228 | 389.9771 | 315092.0284 | 431122.8141 | 2.8677e-06 | 8 | 389977.0578
14 | 90 | CONCLUIDO | 3.0278 | 33.03 | 29.93 | 94.52 | 1.35 | 19 | 197.98 | 52.44 | 15 | 17 | 40.54 | 24651.58 | 366.97 | 772.16 | 129.27 | 98.14 | 11609.96 | 0.76 | 0.86 | 12.31 | 0.68 | 2 | 10 | 313.4754 | 428.9108 | 387.9762 | 313475.3693 | 428910.8298 | 2.8732e-06 | 8 | 387976.1822
15 | 90 | CONCLUIDO | 3.0346 | 32.95 | 29.89 | 99.64 | 1.42 | 18 | 199.54 | 52.44 | 16 | 16 | 41.1 | 24844.17 | 364.54 | 772.16 | 128.28 | 98.14 | 11118.76 | 0.77 | 0.86 | 12.3 | 0.64 | 2 | 10 | 311.7863 | 426.5998 | 385.8857 | 311786.3433 | 426599.83 | 2.8797e-06 | 8 | 385885.7409
16 | 90 | CONCLUIDO | 3.0432 | 32.86 | 29.84 | 105.3 | 1.5 | 17 | 201.11 | 52.44 | 17 | 15 | 41.67 | 25037.53 | 360.24 | 772.23 | 126.27 | 98.14 | 10120.7 | 0.78 | 0.86 | 12.3 | 0.59 | 2 | 10 | 309.1139 | 422.9432 | 382.5781 | 309113.8547 | 422943.2132 | 2.8879e-06 | 8 | 382578.1065
17 | 90 | CONCLUIDO | 3.0486 | 32.8 | 29.81 | 111.8 | 1.58 | 16 | 202.68 | 52.44 | 18 | 14 | 42.24 | 25231.66 | 357.87 | 772.13 | 125.54 | 98.14 | 9758.41 | 0.78 | 0.86 | 12.3 | 0.57 | 2 | 10 | 307.5937 | 420.8633 | 380.6967 | 307593.7356 | 420863.3191 | 2.893e-06 | 8 | 380696.7146
18 | 90 | CONCLUIDO | 3.0554 | 32.73 | 29.77 | 119.1 | 1.65 | 15 | 204.26 | 52.44 | 19 | 13 | 42.82 | 25426.72 | 355.19 | 772.08 | 124.39 | 98.14 | 9186.42 | 0.79 | 0.86 | 12.29 | 0.53 | 2 | 10 | 305.818 | 418.4337 | 378.4989 | 305817.9794 | 418433.6511 | 2.8994e-06 | 8 | 378498.9307
19 | 90 | CONCLUIDO | 3.064 | 32.64 | 29.72 | 127.37 | 1.73 | 14 | 205.85 | 52.44 | 20 | 12 | 43.41 | 25622.45 | 352.29 | 772.13 | 122.47 | 98.14 | 8233.32 | 0.8 | 0.86 | 12.29 | 0.47 | 2 | 10 | 303.802 | 415.6753 | 376.0039 | 303802.0186 | 415675.3246 | 2.9076e-06 | 8 | 376003.8551
20 | 90 | CONCLUIDO | 3.0709 | 32.56 | 29.68 | 136.99 | 1.8 | 13 | 207.45 | 52.44 | 21 | 11 | 44 | 25818.99 | 348.22 | 772.09 | 121.15 | 98.14 | 7579.66 | 0.81 | 0.86 | 12.29 | 0.43 | 2 | 10 | 301.4207 | 412.4171 | 373.0565 | 301420.6639 | 412417.0501 | 2.9141e-06 | 8 | 373056.5457
21 | 90 | CONCLUIDO | 3.0701 | 32.57 | 29.69 | 137.03 | 1.87 | 13 | 209.05 | 52.44 | 22 | 11 | 44.6 | 26016.35 | 346.6 | 772.05 | 121.41 | 98.14 | 7707.24 | 0.81 | 0.86 | 12.29 | 0.44 | 2 | 10 | 300.7806 | 411.5413 | 372.2643 | 300780.5882 | 411541.2702 | 2.9134e-06 | 8 | 372264.349
22 | 90 | CONCLUIDO | 3.0764 | 32.51 | 29.66 | 148.29 | 1.94 | 12 | 210.65 | 52.44 | 23 | 10 | 45.21 | 26214.54 | 343.7 | 772.14 | 120.58 | 98.14 | 7297.46 | 0.81 | 0.87 | 12.29 | 0.41 | 2 | 10 | 298.9911 | 409.0928 | 370.0496 | 298991.0902 | 409092.8002 | 2.9194e-06 | 8 | 370049.5575
23 | 90 | CONCLUIDO | 3.0761 | 32.51 | 29.66 | 148.31 | 2.01 | 12 | 212.27 | 52.44 | 24 | 10 | 45.82 | 26413.56 | 340.21 | 772.13 | 120.57 | 98.14 | 7293.11 | 0.81 | 0.87 | 12.29 | 0.41 | 2 | 10 | 297.4685 | 407.0095 | 368.1651 | 297468.489 | 407009.51 | 2.9191e-06 | 8 | 368165.0936
24 | 90 | CONCLUIDO | 3.0844 | 32.42 | 29.61 | 161.51 | 2.08 | 11 | 213.89 | 52.44 | 25 | 9 | 46.44 | 26613.43 | 337.96 | 772.11 | 118.99 | 98.14 | 6507.02 | 0.82 | 0.87 | 12.28 | 0.36 | 2 | 10 | 295.7966 | 404.7219 | 366.0959 | 295796.5913 | 404721.9458 | 2.9269e-06 | 8 | 366095.8513
25 | 90 | CONCLUIDO | 3.0832 | 32.43 | 29.62 | 161.58 | 2.14 | 11 | 215.51 | 52.44 | 26 | 8 | 47.07 | 26814.17 | 334.95 | 772.14 | 119.22 | 98.14 | 6624.61 | 0.82 | 0.87 | 12.29 | 0.38 | 2 | 10 | 294.5719 | 403.0462 | 364.5801 | 294571.8765 | 403046.237 | 2.9258e-06 | 8 | 364580.0698
26 | 90 | CONCLUIDO | 3.0908 | 32.35 | 29.58 | 177.47 | 2.21 | 10 | 217.15 | 52.44 | 27 | 5 | 47.71 | 27015.77 | 332.34 | 772.12 | 117.66 | 98.14 | 5847.81 | 0.83 | 0.87 | 12.29 | 0.33 | 2 | 10 | 292.8215 | 400.6513 | 362.4137 | 292821.4705 | 400651.2544 | 2.933e-06 | 8 | 362413.661
27 | 90 | CONCLUIDO | 3.0914 | 32.35 | 29.57 | 177.43 | 2.27 | 10 | 218.79 | 52.44 | 28 | 2 | 48.35 | 27218.26 | 332.86 | 772.15 | 117.28 | 98.14 | 5660.4 | 0.84 | 0.87 | 12.29 | 0.33 | 2 | 10 | 292.9888 | 400.8801 | 362.6207 | 292988.7605 | 400880.1479 | 2.9336e-06 | 8 | 362620.7092
28 | 90 | CONCLUIDO | 3.0907 | 32.35 | 29.58 | 177.47 | 2.34 | 10 | 220.44 | 52.44 | 29 | 0 | 49 | 27421.64 | 334.81 | 772.14 | 117.54 | 98.14 | 5788.25 | 0.83 | 0.87 | 12.29 | 0.33 | 2 | 10 | 293.9155 | 402.1481 | 363.7677 | 293915.4851 | 402148.1334 | 2.9329e-06 | 8 | 363767.68

## RESULTADOS_0
Unnamed: 0 | Volume de calda [L] | STATUS | Capacidade operacional [ha/h] | Tempo de missao [h] | Tempo util [h] | Tempo por voo [min] | Autonomia Projetada [h] | N° Voos | MTOW [kg] | Massa Estrutura [kg] | Combustível [kg] | Abastecimentos | Massa gerador | Potência gerador [W] | Combustível consumido [L] | Calda cons [L] | Distância percorrida [km] | Distância Pulverizando [km] | RTL ACUMULADO[m] | EOC [km/km] | EOC [h/h] | Tempo de manobra [h] | Tempo rtl_rtw [h] | V pulv [m/s] | V desloc [m/s] | Preço Total por ha Simples [R$/ha] | Preço Total por ha Presumido [R$/ha] | Preço Total por ha Real [R$/ha] | Preço Total Simples [R$] | Preço Total Presumido [R$] | Prod CAPEX [ha/h/R$] | Dias Trabalhados | Preço Total Real [R$]
0 | 10 | CONCLUIDO | 2.8731 | 34.81 | 32.28 | 24.52 | 0.64 | 79 | 26.11 | 12.1 | 1 | 6 | 3.01 | 3454.41 | 93.49 | 773.36 | 204.11 | 98.14 | 48729.12 | 0.48 | 0.8 | 12.51 | 3.02 | 2 | 10 | 141.6764 | 193.8479 | 175.3473 | 141676.3676 | 193847.8564 | 3.5033e-06 | 8 | 175347.2891
1 | 10 | CONCLUIDO | 2.8717 | 34.82 | 32.3 | 24.53 | 1.23 | 79 | 27.2 | 12.1 | 2 | 0 | 3.1 | 3588.35 | 97.16 | 773.23 | 204.53 | 98.14 | 48940.02 | 0.48 | 0.8 | 12.51 | 3.04 | 2 | 10 | 143.47 | 196.302 | 177.5672 | 143470.0387 | 196302.0364 | 3.5016e-06 | 8 | 177567.2455

## RESULTADOS_7
Unnamed: 0 | Volume de calda [L] | STATUS | Capacidade operacional [ha/h] | Tempo de missao [h] | Tempo util [h] | Tempo por voo [min] | Autonomia Projetada [h] | N° Voos | MTOW [kg] | Massa Estrutura [kg] | Combustível [kg] | Abastecimentos | Massa gerador | Potência gerador [W] | Combustível consumido [L] | Calda cons [L] | Distância percorrida [km] | Distância Pulverizando [km] | RTL ACUMULADO[m] | EOC [km/km] | EOC [h/h] | Tempo de manobra [h] | Tempo rtl_rtw [h] | V pulv [m/s] | V desloc [m/s] | Preço Total por ha Simples [R$/ha] | Preço Total por ha Presumido [R$/ha] | Preço Total por ha Real [R$/ha] | Preço Total Simples [R$] | Preço Total Presumido [R$] | Prod CAPEX [ha/h/R$] | Dias Trabalhados | Preço Total Real [R$]
0 | 45 | CONCLUIDO | 2.1505 | 46.5 | 39.21 | 9.12 | 0.18 | 258 | 98.71 | 39.72 | 1 | 256 | 12.99 | 12407.75 | 354.99 | 774.11 | 438.37 | 98.14 | 164964.01 | 0.22 | 0.66 | 12.7 | 9.93 | 2 | 10 | 419.9207 | 574.5541 | 519.7194 | 419920.7179 | 574554.0518 | 2.2475e-06 | 11 | 519719.4195
1 | 45 | CONCLUIDO | 2.6655 | 37.52 | 33.31 | 18.5 | 0.35 | 108 | 99.95 | 39.72 | 2 | 106 | 13.24 | 12561.45 | 296.86 | 772.89 | 241.91 | 98.14 | 67485.33 | 0.41 | 0.77 | 12.45 | 4.05 | 2 | 10 | 299.6871 | 410.0451 | 370.911 | 299687.1084 | 410045.123 | 2.7858e-06 | 9 | 370910.992
2 | 45 | CONCLUIDO | 2.8456 | 35.14 | 31.76 | 28.02 | 0.52 | 68 | 101.2 | 39.72 | 3 | 66 | 13.49 | 12715.54 | 277.86 | 772.63 | 190.15 | 98.14 | 41805.7 | 0.52 | 0.81 | 12.38 | 2.5 | 2 | 10 | 264.9732 | 362.5481 | 327.947 | 264973.2473 | 362548.0867 | 2.974e-06 | 8 | 327947.0061
3 | 45 | CONCLUIDO | 2.9378 | 34.04 | 31.04 | 38.01 | 0.69 | 49 | 102.45 | 39.72 | 4 | 47 | 13.74 | 12870.03 | 266.23 | 772.54 | 166.54 | 98.14 | 30091.47 | 0.59 | 0.83 | 12.35 | 1.79 | 2 | 10 | 252.4866 | 345.4633 | 312.4927 | 252486.5766 | 345463.273 | 3.0703e-06 | 8 | 312492.7431
4 | 45 | CONCLUIDO | 2.9949 | 33.39 | 30.62 | 48.35 | 0.85 | 38 | 103.71 | 39.72 | 5 | 36 | 14 | 13024.91 | 256.9 | 772.36 | 152.22 | 98.14 | 22988.7 | 0.64 | 0.84 | 12.34 | 1.37 | 2 | 10 | 244.2152 | 334.1459 | 302.2555 | 244215.1521 | 334145.9452 | 3.13e-06 | 8 | 302255.5251
5 | 45 | CONCLUIDO | 3.031 | 32.99 | 30.37 | 58.77 | 1.01 | 31 | 104.97 | 39.72 | 6 | 29 | 14.25 | 13180.19 | 249.04 | 772.24 | 143.87 | 98.14 | 18848.54 | 0.68 | 0.85 | 12.32 | 1.12 | 2 | 10 | 238.2914 | 326.0408 | 294.924 | 238291.4247 | 326040.8399 | 3.1678e-06 | 8 | 294923.9598
6 | 45 | CONCLUIDO | 3.0579 | 32.7 | 30.18 | 69.65 | 1.16 | 26 | 106.23 | 39.72 | 7 | 24 | 14.52 | 13335.87 | 241.66 | 772.24 | 137.87 | 98.14 | 15873.33 | 0.71 | 0.85 | 12.31 | 0.93 | 2 | 10 | 233.2847 | 319.1904 | 288.7273 | 233284.6653 | 319190.3709 | 3.1959e-06 | 8 | 288727.2898
7 | 45 | CONCLUIDO | 3.0812 | 32.46 | 30.02 | 81.86 | 1.31 | 22 | 107.5 | 39.72 | 8 | 20 | 14.78 | 13491.96 | 233.72 | 772.12 | 132.37 | 98.14 | 13144.64 | 0.74 | 0.86 | 12.3 | 0.77 | 2 | 10 | 228.3426 | 312.4284 | 282.6106 | 228342.5568 | 312428.3599 | 3.2202e-06 | 8 | 282610.6358
8 | 45 | CONCLUIDO | 3.0898 | 32.36 | 29.97 | 89.9 | 1.46 | 20 | 108.77 | 39.72 | 9 | 14 | 15.05 | 13648.58 | 227.8 | 772.27 | 130.66 | 98.14 | 12298.91 | 0.75 | 0.86 | 12.3 | 0.72 | 2 | 10 | 225.2354 | 308.1771 | 278.7651 | 225235.4329 | 308177.056 | 3.2292e-06 | 8 | 278765.0703
9 | 45 | CONCLUIDO | 3.0951 | 32.31 | 29.93 | 94.52 | 1.6 | 19 | 110.04 | 39.72 | 10 | 0 | 15.32 | 13805.5 | 225.72 | 772.23 | 128.86 | 98.14 | 11401 | 0.76 | 0.86 | 12.32 | 0.68 | 2 | 10 | 224.004 | 306.4921 | 277.2409 | 224003.9602 | 306492.1007 | 3.2347e-06 | 8 | 277240.9248

## RESULTADOS_10
Unnamed: 0 | Volume de calda [L] | STATUS | Capacidade operacional [ha/h] | Tempo de missao [h] | Tempo util [h] | Tempo por voo [min] | Autonomia Projetada [h] | N° Voos | MTOW [kg] | Massa Estrutura [kg] | Combustível [kg] | Abastecimentos | Massa gerador | Potência gerador [W] | Combustível consumido [L] | Calda cons [L] | Distância percorrida [km] | Distância Pulverizando [km] | RTL ACUMULADO[m] | EOC [km/km] | EOC [h/h] | Tempo de manobra [h] | Tempo rtl_rtw [h] | V pulv [m/s] | V desloc [m/s] | Preço Total por ha Simples [R$/ha] | Preço Total por ha Presumido [R$/ha] | Preço Total por ha Real [R$/ha] | Preço Total Simples [R$] | Preço Total Presumido [R$] | Prod CAPEX [ha/h/R$] | Dias Trabalhados | Preço Total Real [R$]
0 | 60 | CONCLUIDO | 1.9133 | 52.27 | 41.88 | 7.78 | 0.14 | 323 | 124.63 | 45 | 1 | 321 | 18.64 | 15605.44 | 443.74 | 774.99 | 527.16 | 98.14 | 209031.01 | 0.19 | 0.61 | 12.83 | 12.59 | 2 | 10 | 555.6239 | 760.2291 | 687.6739 | 555623.8846 | 760229.1113 | 1.9252e-06 | 12 | 687673.9119
1 | 60 | CONCLUIDO | 2.5196 | 39.69 | 34.21 | 15.67 | 0.28 | 131 | 125.95 | 45 | 2 | 129 | 18.95 | 15767.7 | 359.44 | 773.12 | 272.11 | 98.14 | 82467.26 | 0.36 | 0.75 | 12.48 | 4.94 | 2 | 10 | 358.8199 | 490.9532 | 444.0973 | 358819.9127 | 490953.2345 | 2.5353e-06 | 9 | 444097.3469
2 | 60 | CONCLUIDO | 2.7353 | 36.56 | 32.33 | 23.66 | 0.42 | 82 | 127.27 | 45 | 3 | 80 | 19.27 | 15930.42 | 335.96 | 772.96 | 209.53 | 98.14 | 51422.14 | 0.47 | 0.79 | 12.4 | 3.07 | 2 | 10 | 312.3157 | 427.3241 | 386.5409 | 312315.6866 | 427324.1008 | 2.7523e-06 | 8 | 386540.8883
3 | 60 | CONCLUIDO | 2.849 | 35.1 | 31.46 | 31.99 | 0.55 | 59 | 128.59 | 45 | 4 | 57 | 19.59 | 16093.6 | 323.04 | 772.66 | 180.54 | 98.14 | 37044.46 | 0.54 | 0.82 | 12.36 | 2.21 | 2 | 10 | 295.18 | 403.8783 | 365.3327 | 295180.0175 | 403878.3224 | 2.8667e-06 | 8 | 365332.7421
4 | 60 | CONCLUIDO | 2.9178 | 34.27 | 30.96 | 40.39 | 0.68 | 46 | 129.92 | 45 | 5 | 44 | 19.92 | 16257.24 | 313.82 | 772.43 | 163.72 | 98.14 | 28696.01 | 0.6 | 0.83 | 12.35 | 1.71 | 2 | 10 | 284.8561 | 389.7527 | 352.5552 | 284856.0932 | 389752.6736 | 2.936e-06 | 8 | 352555.2255
5 | 60 | CONCLUIDO | 2.965 | 33.73 | 30.62 | 48.35 | 0.81 | 38 | 131.25 | 45 | 6 | 36 | 20.25 | 16421.36 | 306.04 | 772.32 | 152.51 | 98.14 | 23132.02 | 0.64 | 0.84 | 12.33 | 1.37 | 2 | 10 | 277.3887 | 379.5354 | 343.3131 | 277388.67 | 379535.4158 | 2.9835e-06 | 8 | 343313.0884
6 | 60 | CONCLUIDO | 2.9977 | 33.36 | 30.41 | 57.02 | 0.93 | 32 | 132.58 | 45 | 7 | 30 | 20.59 | 16585.95 | 300.03 | 772.27 | 145.48 | 98.14 | 19646.34 | 0.67 | 0.84 | 12.32 | 1.16 | 2 | 10 | 272.1189 | 372.3251 | 336.7909 | 272118.8869 | 372325.0661 | 3.0164e-06 | 8 | 336790.8844
7 | 60 | CONCLUIDO | 3.0198 | 33.11 | 30.27 | 64.86 | 1.06 | 28 | 133.92 | 45 | 8 | 26 | 20.93 | 16751.02 | 294.37 | 772.3 | 140.7 | 98.14 | 17276.59 | 0.7 | 0.85 | 12.32 | 1.02 | 2 | 10 | 267.9055 | 366.5601 | 331.5761 | 267905.4864 | 366560.1056 | 3.0386e-06 | 8 | 331576.1236
8 | 60 | CONCLUIDO | 3.0431 | 32.86 | 30.12 | 75.29 | 1.18 | 24 | 135.27 | 45 | 9 | 22 | 21.27 | 16916.71 | 288.39 | 772.25 | 135.47 | 98.14 | 14682.84 | 0.72 | 0.85 | 12.31 | 0.87 | 2 | 10 | 263.5196 | 360.5591 | 326.1478 | 263519.5545 | 360559.0801 | 3.062e-06 | 8 | 326147.8276
9 | 60 | CONCLUIDO | 3.0553 | 32.73 | 30.04 | 81.92 | 1.29 | 22 | 136.61 | 45 | 10 | 20 | 21.61 | 17082.76 | 283.03 | 772.24 | 132.64 | 98.14 | 13277.43 | 0.74 | 0.85 | 12.32 | 0.79 | 2 | 10 | 260.2546 | 356.0919 | 322.1069 | 260254.6231 | 356091.8569 | 3.0743e-06 | 8 | 322106.9499
10 | 60 | CONCLUIDO | 3.0669 | 32.61 | 29.96 | 89.89 | 1.41 | 20 | 137.96 | 45 | 11 | 18 | 21.96 | 17249.3 | 278.17 | 772.24 | 130.59 | 98.14 | 12263.74 | 0.75 | 0.86 | 12.3 | 0.71 | 2 | 10 | 257.2721 | 352.0111 | 318.4156 | 257272.1237 | 352011.0697 | 3.086e-06 | 8 | 318415.6272
11 | 60 | CONCLUIDO | 3.0785 | 32.48 | 29.89 | 99.64 | 1.52 | 18 | 139.32 | 45 | 12 | 16 | 22.32 | 17416.34 | 272.97 | 772.1 | 128.2 | 98.14 | 11077.43 | 0.77 | 0.86 | 12.3 | 0.64 | 2 | 10 | 254.1798 | 347.78 | 314.5884 | 254179.8068 | 347780.0253 | 3.0977e-06 | 8 | 314588.3878
12 | 60 | CONCLUIDO | 3.0925 | 32.34 | 29.79 | 111.73 | 1.63 | 16 | 140.67 | 45 | 13 | 14 | 22.68 | 17583.88 | 266.45 | 772.22 | 125.02 | 98.14 | 9499.16 | 0.78 | 0.86 | 12.3 | 0.55 | 2 | 10 | 250.3434 | 342.5309 | 309.8403 | 250343.4433 | 342530.9435 | 3.1118e-06 | 8 | 309840.271
13 | 60 | CONCLUIDO | 3.0985 | 32.27 | 29.76 | 119.03 | 1.74 | 15 | 142.04 | 45 | 14 | 9 | 23.04 | 17751.93 | 263.12 | 772.14 | 123.74 | 98.14 | 8860.91 | 0.79 | 0.86 | 12.3 | 0.51 | 2 | 10 | 248.4976 | 340.0054 | 307.5558 | 248497.625 | 340005.4135 | 3.1178e-06 | 8 | 307555.774
14 | 60 | CONCLUIDO | 3.1025 | 32.23 | 29.74 | 127.47 | 1.85 | 14 | 143.4 | 45 | 15 | 1 | 23.41 | 17920.49 | 260.91 | 772.21 | 122.85 | 98.14 | 8424.88 | 0.8 | 0.86 | 12.3 | 0.5 | 2 | 10 | 237.4765 | 324.9258 | 293.9154 | 237476.5048 | 324925.8306 | 3.1218e-06 | 7 | 293915.3654
15 | 60 | CONCLUIDO | 3.1023 | 32.23 | 29.74 | 127.47 | 1.96 | 14 | 144.77 | 45 | 16 | 0 | 23.78 | 18089.56 | 263.15 | 772.29 | 122.85 | 98.14 | 8424.88 | 0.8 | 0.86 | 12.31 | 0.5 | 2 | 10 | 238.4696 | 326.2847 | 295.1445 | 238469.6329 | 326284.6723 | 3.1216e-06 | 7 | 295144.5211

## RESULTADOS_14
Unnamed: 0 | Volume de calda [L] | STATUS | Capacidade operacional [ha/h] | Tempo de missao [h] | Tempo util [h] | Tempo por voo [min] | Autonomia Projetada [h] | N° Voos | MTOW [kg] | Massa Estrutura [kg] | Combustível [kg] | Abastecimentos | Massa gerador | Potência gerador [W] | Combustível consumido [L] | Calda cons [L] | Distância percorrida [km] | Distância Pulverizando [km] | RTL ACUMULADO[m] | EOC [km/km] | EOC [h/h] | Tempo de manobra [h] | Tempo rtl_rtw [h] | V pulv [m/s] | V desloc [m/s] | Preço Total por ha Simples [R$/ha] | Preço Total por ha Presumido [R$/ha] | Preço Total por ha Real [R$/ha] | Preço Total Simples [R$] | Preço Total Presumido [R$] | Prod CAPEX [ha/h/R$] | Dias Trabalhados | Preço Total Real [R$]
0 | 80 | CONCLUIDO | 1.6332 | 61.23 | 45.6 | 6.62 | 0.11 | 413 | 159.12 | 50.28 | 1 | 411 | 27.84 | 19859.16 | 566.5 | 775.31 | 652.09 | 98.14 | 271048.34 | 0.15 | 0.56 | 12.96 | 16.29 | 2 | 10 | 789.2264 | 1079.8544 | 976.7946 | 789226.3798 | 1079854.3511 | 1.5774e-06 | 14 | 976794.5674
1 | 80 | CONCLUIDO | 2.341 | 42.72 | 35.27 | 13.31 | 0.22 | 159 | 160.54 | 50.28 | 2 | 157 | 28.26 | 20034.4 | 436.6 | 773.28 | 307.28 | 98.14 | 99913.82 | 0.32 | 0.73 | 12.53 | 6 | 2 | 10 | 450.5197 | 616.4209 | 557.5905 | 450519.6623 | 616420.8775 | 2.2611e-06 | 10 | 557590.5341
2 | 80 | CONCLUIDO | 2.5983 | 38.49 | 32.97 | 19.98 | 0.33 | 99 | 161.97 | 50.28 | 3 | 97 | 28.69 | 20210.21 | 405.6 | 772.94 | 230.99 | 98.14 | 62068.62 | 0.42 | 0.78 | 12.43 | 3.71 | 2 | 10 | 384.2229 | 525.7107 | 475.5376 | 384222.8668 | 525710.6771 | 2.5096e-06 | 9 | 475537.5879
3 | 80 | CONCLUIDO | 2.737 | 36.54 | 31.92 | 26.98 | 0.43 | 71 | 163.4 | 50.28 | 4 | 69 | 29.12 | 20386.62 | 389.84 | 772.44 | 195.71 | 98.14 | 44566.59 | 0.5 | 0.8 | 12.39 | 2.67 | 2 | 10 | 349.075 | 477.6198 | 432.0364 | 349074.9971 | 477619.8112 | 2.6436e-06 | 8 | 432036.4468
4 | 80 | CONCLUIDO | 2.8207 | 35.45 | 31.32 | 33.56 | 0.54 | 56 | 164.83 | 50.28 | 5 | 54 | 29.55 | 20563.61 | 379.99 | 772.39 | 175.86 | 98.14 | 34720.26 | 0.56 | 0.82 | 12.36 | 2.07 | 2 | 10 | 335.1038 | 458.5038 | 414.7448 | 335103.7957 | 458503.797 | 2.7244e-06 | 8 | 414744.8382
5 | 80 | CONCLUIDO | 2.8791 | 34.73 | 30.93 | 40.34 | 0.64 | 46 | 166.27 | 50.28 | 6 | 44 | 29.99 | 20741.2 | 372.1 | 772.33 | 163.05 | 98.14 | 28365.61 | 0.6 | 0.83 | 12.33 | 1.68 | 2 | 10 | 325.4178 | 445.251 | 402.7569 | 325417.8258 | 445251.0257 | 2.7808e-06 | 8 | 402756.8927
6 | 80 | CONCLUIDO | 2.9183 | 34.27 | 30.69 | 47.21 | 0.74 | 39 | 167.72 | 50.28 | 7 | 37 | 30.44 | 20919.39 | 366.62 | 772.37 | 154.53 | 98.14 | 24140.72 | 0.64 | 0.84 | 12.33 | 1.43 | 2 | 10 | 319.0943 | 436.5989 | 394.9305 | 319094.3074 | 436598.9088 | 2.8187e-06 | 8 | 394930.5217
7 | 80 | CONCLUIDO | 2.9486 | 33.91 | 30.49 | 53.81 | 0.84 | 34 | 169.17 | 50.28 | 8 | 32 | 30.89 | 21098.19 | 361.3 | 772.3 | 148.09 | 98.14 | 20943.56 | 0.66 | 0.84 | 12.33 | 1.24 | 2 | 10 | 313.7909 | 429.3426 | 388.3667 | 313790.9312 | 429342.5956 | 2.8479e-06 | 8 | 388366.7408
8 | 80 | CONCLUIDO | 2.9728 | 33.64 | 30.35 | 60.7 | 0.94 | 30 | 170.62 | 50.28 | 9 | 28 | 31.34 | 21277.6 | 357.21 | 772.28 | 143.5 | 98.14 | 18668.18 | 0.68 | 0.85 | 12.32 | 1.1 | 2 | 10 | 309.7469 | 423.8093 | 383.3616 | 309746.8689 | 423809.3311 | 2.8713e-06 | 8 | 383361.5633
9 | 80 | CONCLUIDO | 2.9934 | 33.41 | 30.21 | 67.14 | 1.03 | 27 | 172.08 | 50.28 | 10 | 25 | 31.8 | 21457.64 | 352.3 | 772.16 | 138.93 | 98.14 | 16399.82 | 0.71 | 0.85 | 12.31 | 0.96 | 2 | 10 | 305.6635 | 418.2223 | 378.3077 | 305663.4988 | 418222.284 | 2.8912e-06 | 8 | 378307.7362
10 | 80 | CONCLUIDO | 3.0104 | 33.22 | 30.12 | 75.3 | 1.12 | 24 | 173.55 | 50.28 | 11 | 22 | 32.27 | 21638.31 | 348.55 | 772.22 | 135.85 | 98.14 | 14872.27 | 0.72 | 0.85 | 12.31 | 0.87 | 2 | 10 | 302.5249 | 413.928 | 374.4233 | 302524.9484 | 413927.9808 | 2.9076e-06 | 8 | 374423.2753
11 | 80 | CONCLUIDO | 3.0251 | 33.06 | 30.02 | 81.88 | 1.22 | 22 | 175.02 | 50.28 | 12 | 20 | 32.74 | 21819.6 | 344.29 | 772.14 | 132.55 | 98.14 | 13231.91 | 0.74 | 0.85 | 12.31 | 0.78 | 2 | 10 | 299.3364 | 409.5653 | 370.4769 | 299336.3994 | 409565.2674 | 2.9218e-06 | 8 | 370476.9331
12 | 80 | CONCLUIDO | 3.0372 | 32.92 | 29.96 | 89.87 | 1.31 | 20 | 176.49 | 50.28 | 13 | 18 | 33.21 | 22001.54 | 340.35 | 772.08 | 130.27 | 98.14 | 12105.5 | 0.75 | 0.86 | 12.3 | 0.71 | 2 | 10 | 296.5864 | 405.8026 | 367.0734 | 296586.4262 | 405802.6328 | 2.9335e-06 | 8 | 367073.3991
13 | 80 | CONCLUIDO | 3.0431 | 32.86 | 29.92 | 94.5 | 1.4 | 19 | 177.97 | 50.28 | 14 | 17 | 33.69 | 22184.13 | 336.7 | 772.29 | 129.33 | 98.14 | 11637.09 | 0.76 | 0.86 | 12.3 | 0.68 | 2 | 10 | 294.4586 | 402.8913 | 364.4399 | 294458.6156 | 402891.2685 | 2.9392e-06 | 8 | 364439.8913
14 | 80 | CONCLUIDO | 3.0556 | 32.73 | 29.85 | 105.37 | 1.48 | 17 | 179.46 | 50.28 | 15 | 15 | 34.18 | 22367.38 | 332.98 | 772.17 | 127.02 | 98.14 | 10491.87 | 0.77 | 0.86 | 12.3 | 0.61 | 2 | 10 | 291.7944 | 399.246 | 361.1426 | 291794.4483 | 399246.0372 | 2.9513e-06 | 8 | 361142.5558
15 | 80 | CONCLUIDO | 3.0621 | 32.66 | 29.82 | 111.81 | 1.57 | 16 | 180.95 | 50.28 | 16 | 14 | 34.67 | 22551.28 | 329.51 | 772.14 | 125.54 | 98.14 | 9760.08 | 0.78 | 0.86 | 12.3 | 0.57 | 2 | 10 | 289.7484 | 396.4465 | 358.6102 | 289748.3911 | 396446.5315 | 2.9576e-06 | 8 | 358610.2309
16 | 80 | CONCLUIDO | 3.0698 | 32.58 | 29.77 | 119.07 | 1.65 | 15 | 182.45 | 50.28 | 17 | 13 | 35.17 | 22735.98 | 326.16 | 772.18 | 124.12 | 98.14 | 9050.92 | 0.79 | 0.86 | 12.29 | 0.52 | 2 | 10 | 287.6436 | 393.5667 | 356.0053 | 287643.6489 | 393566.7304 | 2.965e-06 | 8 | 356005.274
17 | 80 | CONCLUIDO | 3.0767 | 32.5 | 29.73 | 127.4 | 1.74 | 14 | 183.95 | 50.28 | 18 | 12 | 35.67 | 22921.24 | 322.68 | 772.1 | 122.59 | 98.14 | 8294.11 | 0.8 | 0.86 | 12.3 | 0.48 | 2 | 10 | 285.5648 | 390.7224 | 353.4324 | 285564.8403 | 390722.4127 | 2.9717e-06 | 8 | 353432.414
18 | 80 | CONCLUIDO | 3.0845 | 32.42 | 29.68 | 136.97 | 1.82 | 13 | 185.46 | 50.28 | 19 | 11 | 36.18 | 23107.19 | 317.1 | 772.08 | 120.99 | 98.14 | 7496.86 | 0.81 | 0.86 | 12.29 | 0.43 | 2 | 10 | 282.4904 | 386.5158 | 349.6273 | 282490.4082 | 386515.8391 | 2.9792e-06 | 8 | 349627.3099
19 | 80 | CONCLUIDO | 3.0818 | 32.45 | 29.71 | 137.1 | 1.9 | 13 | 186.97 | 50.28 | 20 | 11 | 36.69 | 23293.82 | 316.86 | 772.17 | 122.02 | 98.14 | 8015.09 | 0.8 | 0.86 | 12.29 | 0.46 | 2 | 10 | 282.6198 | 386.6929 | 349.7875 | 282619.8047 | 386692.885 | 2.9766e-06 | 8 | 349787.4588
20 | 80 | CONCLUIDO | 3.089 | 32.37 | 29.66 | 148.31 | 1.98 | 12 | 188.49 | 50.28 | 21 | 9 | 37.21 | 23481.16 | 312.49 | 772.06 | 120.51 | 98.14 | 7263.12 | 0.81 | 0.87 | 12.29 | 0.42 | 2 | 10 | 280.129 | 383.2849 | 346.7047 | 280129.008 | 383284.8671 | 2.9835e-06 | 8 | 346704.6973
21 | 80 | CONCLUIDO | 3.0882 | 32.38 | 29.67 | 148.35 | 2.05 | 12 | 190.01 | 50.28 | 22 | 8 | 37.74 | 23669.2 | 308.31 | 772.15 | 120.67 | 98.14 | 7343.66 | 0.81 | 0.87 | 12.3 | 0.42 | 2 | 10 | 278.3587 | 380.8627 | 344.5137 | 278358.7424 | 380862.7116 | 2.9828e-06 | 8 | 344513.709
22 | 80 | CONCLUIDO | 3.0958 | 32.3 | 29.62 | 161.58 | 2.13 | 11 | 191.55 | 50.28 | 23 | 2 | 38.27 | 23857.96 | 308.38 | 772.21 | 118.84 | 98.14 | 6434.17 | 0.83 | 0.87 | 12.3 | 0.38 | 2 | 10 | 277.8093 | 380.1109 | 343.8337 | 277809.2839 | 380110.9183 | 2.9901e-06 | 8 | 343833.6657
23 | 80 | CONCLUIDO | 3.095 | 32.31 | 29.63 | 161.63 | 2.21 | 11 | 193.08 | 50.28 | 24 | 0 | 38.8 | 24047.45 | 310.46 | 772.23 | 119.11 | 98.14 | 6566.82 | 0.82 | 0.87 | 12.3 | 0.38 | 2 | 10 | 278.7941 | 381.4583 | 345.0525 | 278794.0578 | 381458.3294 | 2.9893e-06 | 8 | 345052.4818

## RESULTADOS_5
Unnamed: 0 | Volume de calda [L] | STATUS | Capacidade operacional [ha/h] | Tempo de missao [h] | Tempo util [h] | Tempo por voo [min] | Autonomia Projetada [h] | N° Voos | MTOW [kg] | Massa Estrutura [kg] | Combustível [kg] | Abastecimentos | Massa gerador | Potência gerador [W] | Combustível consumido [L] | Calda cons [L] | Distância percorrida [km] | Distância Pulverizando [km] | RTL ACUMULADO[m] | EOC [km/km] | EOC [h/h] | Tempo de manobra [h] | Tempo rtl_rtw [h] | V pulv [m/s] | V desloc [m/s] | Preço Total por ha Simples [R$/ha] | Preço Total por ha Presumido [R$/ha] | Preço Total por ha Real [R$/ha] | Preço Total Simples [R$] | Preço Total Presumido [R$] | Prod CAPEX [ha/h/R$] | Dias Trabalhados | Preço Total Real [R$]
0 | 35 | CONCLUIDO | 2.3232 | 43.04 | 37.47 | 10.5 | 0.22 | 214 | 80.84 | 35.1 | 1 | 212 | 9.74 | 10204.21 | 294.82 | 773.97 | 380.19 | 98.14 | 136092.83 | 0.26 | 0.69 | 12.63 | 8.19 | 2 | 10 | 337.8795 | 462.3016 | 418.1802 | 337879.4754 | 462301.6045 | 2.5038e-06 | 10 | 418180.1882
1 | 35 | CONCLUIDO | 2.7705 | 36.09 | 32.63 | 21.52 | 0.43 | 91 | 82.04 | 35.1 | 2 | 89 | 9.94 | 10352.53 | 250.44 | 773.08 | 219.54 | 98.14 | 56382.78 | 0.45 | 0.79 | 12.41 | 3.38 | 2 | 10 | 250.4515 | 342.6788 | 309.974 | 250451.5225 | 342678.8223 | 2.9859e-06 | 8 | 309974.0364
2 | 35 | CONCLUIDO | 2.9211 | 34.23 | 31.36 | 33.01 | 0.63 | 57 | 83.25 | 35.1 | 3 | 55 | 10.15 | 10501.19 | 233.93 | 772.57 | 177.49 | 98.14 | 35526.03 | 0.55 | 0.82 | 12.35 | 2.11 | 2 | 10 | 231.7855 | 317.1391 | 286.8718 | 231785.4743 | 317139.1116 | 3.1482e-06 | 8 | 286871.7999
3 | 35 | CONCLUIDO | 2.9983 | 33.35 | 30.75 | 45.01 | 0.83 | 41 | 84.46 | 35.1 | 4 | 39 | 10.36 | 10650.22 | 222.41 | 772.29 | 156.58 | 98.14 | 25152.24 | 0.63 | 0.83 | 12.35 | 1.5 | 2 | 10 | 221.6178 | 303.2273 | 274.2877 | 221617.8215 | 303227.2804 | 3.2314e-06 | 8 | 274287.6944
4 | 35 | CONCLUIDO | 3.045 | 32.84 | 30.4 | 57 | 1.02 | 32 | 85.67 | 35.1 | 5 | 30 | 10.57 | 10799.59 | 211.66 | 772.19 | 145.02 | 98.14 | 19415.95 | 0.68 | 0.84 | 12.32 | 1.15 | 2 | 10 | 214.0558 | 292.8805 | 264.9284 | 214055.7535 | 292880.5254 | 3.2818e-06 | 8 | 264928.4191
5 | 35 | CONCLUIDO | 3.0734 | 32.54 | 30.2 | 69.69 | 1.21 | 26 | 86.88 | 35.1 | 6 | 20 | 10.78 | 10949.33 | 202.86 | 772.27 | 138.16 | 98.14 | 16018.42 | 0.71 | 0.85 | 12.32 | 0.95 | 2 | 10 | 208.5864 | 285.3971 | 258.1592 | 208586.4095 | 285397.1276 | 3.3124e-06 | 8 | 258159.2263
6 | 35 | CONCLUIDO | 3.0819 | 32.45 | 30.14 | 75.35 | 1.39 | 24 | 88.1 | 35.1 | 7 | 1 | 11 | 11099.43 | 199.38 | 772.42 | 135.57 | 98.14 | 14731.79 | 0.72 | 0.85 | 12.34 | 0.89 | 2 | 10 | 206.5953 | 282.6728 | 255.6949 | 206595.3044 | 282672.8098 | 3.3215e-06 | 8 | 255694.9136
7 | 35 | CONCLUIDO | 3.082 | 32.45 | 30.14 | 75.35 | 1.57 | 24 | 89.32 | 35.1 | 8 | 0 | 11.22 | 11249.89 | 201.84 | 772.4 | 135.53 | 98.14 | 14711.02 | 0.72 | 0.85 | 12.34 | 0.89 | 2 | 10 | 207.677 | 284.1528 | 257.0336 | 207676.9565 | 284152.7739 | 3.3216e-06 | 8 | 257033.632

## RESULTADOS_8
Unnamed: 0 | Volume de calda [L] | STATUS | Capacidade operacional [ha/h] | Tempo de missao [h] | Tempo util [h] | Tempo por voo [min] | Autonomia Projetada [h] | N° Voos | MTOW [kg] | Massa Estrutura [kg] | Combustível [kg] | Abastecimentos | Massa gerador | Potência gerador [W] | Combustível consumido [L] | Calda cons [L] | Distância percorrida [km] | Distância Pulverizando [km] | RTL ACUMULADO[m] | EOC [km/km] | EOC [h/h] | Tempo de manobra [h] | Tempo rtl_rtw [h] | V pulv [m/s] | V desloc [m/s] | Preço Total por ha Simples [R$/ha] | Preço Total por ha Presumido [R$/ha] | Preço Total por ha Real [R$/ha] | Preço Total Simples [R$] | Preço Total Presumido [R$] | Prod CAPEX [ha/h/R$] | Dias Trabalhados | Preço Total Real [R$]
0 | 50 | CONCLUIDO | 2.0668 | 48.38 | 40.13 | 8.6 | 0.16 | 280 | 107.41 | 41.65 | 1 | 278 | 14.77 | 13481.73 | 384.85 | 774.57 | 469.83 | 98.14 | 180584.84 | 0.21 | 0.64 | 12.72 | 10.84 | 2 | 10 | 459.9521 | 629.3268 | 569.2647 | 459952.0987 | 629326.7531 | 2.131e-06 | 11 | 569264.691
1 | 50 | CONCLUIDO | 2.6153 | 38.24 | 33.62 | 17.39 | 0.32 | 116 | 108.68 | 41.65 | 2 | 114 | 15.03 | 13638.32 | 318.47 | 772.87 | 252.04 | 98.14 | 72510.16 | 0.39 | 0.76 | 12.47 | 4.36 | 2 | 10 | 319.4155 | 437.0384 | 395.3281 | 319415.546 | 437038.4416 | 2.6965e-06 | 9 | 395328.1062
2 | 50 | CONCLUIDO | 2.8053 | 35.65 | 31.99 | 26.29 | 0.48 | 73 | 109.96 | 41.65 | 3 | 71 | 15.31 | 13795.21 | 298.4 | 772.66 | 197.69 | 98.14 | 45548.06 | 0.5 | 0.8 | 12.4 | 2.73 | 2 | 10 | 281.4211 | 385.0528 | 348.3039 | 281421.1041 | 385052.77 | 2.8924e-06 | 8 | 348303.8741
3 | 50 | CONCLUIDO | 2.9036 | 34.44 | 31.23 | 35.35 | 0.63 | 53 | 111.23 | 41.65 | 4 | 51 | 15.58 | 13952.52 | 286.38 | 772.43 | 172.33 | 98.14 | 32967.23 | 0.57 | 0.82 | 12.36 | 1.97 | 2 | 10 | 267.5615 | 366.0895 | 331.1504 | 267561.5175 | 366089.4723 | 2.9938e-06 | 8 | 331150.4069
4 | 50 | CONCLUIDO | 2.9682 | 33.69 | 30.74 | 44.99 | 0.78 | 41 | 112.51 | 41.65 | 5 | 39 | 15.86 | 14110.24 | 277.16 | 772.36 | 156.6 | 98.14 | 25161.63 | 0.63 | 0.84 | 12.33 | 1.49 | 2 | 10 | 258.3642 | 353.5053 | 319.7673 | 258364.2229 | 353505.328 | 3.0604e-06 | 8 | 319767.2756
5 | 50 | CONCLUIDO | 3.0039 | 33.29 | 30.5 | 53.82 | 0.93 | 34 | 113.79 | 41.65 | 6 | 32 | 16.14 | 14268.39 | 269.66 | 772.49 | 148.33 | 98.14 | 21065.34 | 0.66 | 0.84 | 12.33 | 1.25 | 2 | 10 | 252.4148 | 345.365 | 312.4039 | 252414.7571 | 345365.0065 | 3.0972e-06 | 8 | 312403.855
6 | 50 | CONCLUIDO | 3.0376 | 32.92 | 30.26 | 64.85 | 1.07 | 28 | 115.08 | 41.65 | 7 | 26 | 16.43 | 14426.96 | 262.5 | 772.35 | 140.29 | 98.14 | 17071.84 | 0.7 | 0.85 | 12.32 | 1.01 | 2 | 10 | 246.8683 | 337.776 | 305.5392 | 246868.2594 | 337776.0436 | 3.1319e-06 | 8 | 305539.1721
7 | 50 | CONCLUIDO | 3.0574 | 32.71 | 30.14 | 75.35 | 1.21 | 24 | 116.37 | 41.65 | 8 | 22 | 16.72 | 14585.96 | 255.75 | 772.21 | 136.29 | 98.14 | 15090.83 | 0.72 | 0.85 | 12.31 | 0.89 | 2 | 10 | 242.5701 | 331.8951 | 300.2195 | 242570.1199 | 331895.1395 | 3.1524e-06 | 8 | 300219.5332
8 | 50 | CONCLUIDO | 3.0761 | 32.51 | 30.01 | 85.73 | 1.35 | 21 | 117.66 | 41.65 | 9 | 19 | 17.01 | 14745.39 | 249.37 | 772.16 | 131.77 | 98.14 | 12848.61 | 0.74 | 0.86 | 12.31 | 0.76 | 2 | 10 | 238.5315 | 326.3694 | 295.2211 | 238531.5232 | 326369.3533 | 3.1716e-06 | 8 | 295221.1203
9 | 50 | CONCLUIDO | 3.089 | 32.37 | 29.91 | 94.47 | 1.48 | 19 | 118.96 | 41.65 | 10 | 17 | 17.31 | 14905.25 | 241.79 | 772.13 | 128.89 | 98.14 | 11419.75 | 0.76 | 0.86 | 12.3 | 0.67 | 2 | 10 | 234.3568 | 320.6573 | 290.0543 | 234356.8225 | 320657.3436 | 3.1849e-06 | 8 | 290054.2568
10 | 50 | CONCLUIDO | 3.098 | 32.28 | 29.87 | 105.41 | 1.61 | 17 | 120.26 | 41.65 | 11 | 5 | 17.61 | 15065.56 | 237.72 | 772.29 | 126.64 | 98.14 | 10302.93 | 0.77 | 0.86 | 12.32 | 0.62 | 2 | 10 | 232.0492 | 317.5 | 287.1983 | 232049.2468 | 317500.0167 | 3.1942e-06 | 8 | 287198.2607
11 | 50 | CONCLUIDO | 3.0973 | 32.29 | 29.87 | 105.43 | 1.74 | 17 | 121.56 | 41.65 | 12 | 0 | 17.91 | 15226.31 | 239.4 | 772.38 | 126.87 | 98.14 | 10419.47 | 0.77 | 0.86 | 12.32 | 0.62 | 2 | 10 | 232.822 | 318.5573 | 288.1546 | 232821.9764 | 318557.2995 | 3.1935e-06 | 8 | 288154.6379

## RESULTADOS_3
Unnamed: 0 | Volume de calda [L] | STATUS | Capacidade operacional [ha/h] | Tempo de missao [h] | Tempo util [h] | Tempo por voo [min] | Autonomia Projetada [h] | N° Voos | MTOW [kg] | Massa Estrutura [kg] | Combustível [kg] | Abastecimentos | Massa gerador | Potência gerador [W] | Combustível consumido [L] | Calda cons [L] | Distância percorrida [km] | Distância Pulverizando [km] | RTL ACUMULADO[m] | EOC [km/km] | EOC [h/h] | Tempo de manobra [h] | Tempo rtl_rtw [h] | V pulv [m/s] | V desloc [m/s] | Preço Total por ha Simples [R$/ha] | Preço Total por ha Presumido [R$/ha] | Preço Total por ha Real [R$/ha] | Preço Total Simples [R$] | Preço Total Presumido [R$] | Prod CAPEX [ha/h/R$] | Dias Trabalhados | Preço Total Real [R$]
0 | 25 | CONCLUIDO | 2.516 | 39.75 | 35.63 | 12.8 | 0.28 | 167 | 61.76 | 28.92 | 1 | 165 | 6.84 | 7851.41 | 229.47 | 773.39 | 319.08 | 98.14 | 105773.16 | 0.31 | 0.72 | 12.55 | 6.36 | 2 | 10 | 260.5475 | 356.4926 | 322.4695 | 260547.5415 | 356492.6408 | 2.8163e-06 | 9 | 322469.4835
1 | 25 | CONCLUIDO | 2.8794 | 34.73 | 31.93 | 26.61 | 0.55 | 72 | 62.92 | 28.92 | 2 | 70 | 7 | 7994.37 | 196.47 | 772.5 | 196.12 | 98.14 | 44770.63 | 0.5 | 0.8 | 12.39 | 2.68 | 2 | 10 | 208.4727 | 285.2416 | 258.0185 | 208472.7324 | 285241.5897 | 3.223e-06 | 8 | 258018.5327
2 | 25 | CONCLUIDO | 3.006 | 33.27 | 30.86 | 42.08 | 0.81 | 44 | 64.08 | 28.92 | 3 | 42 | 7.16 | 8137.65 | 179.82 | 772.62 | 160.45 | 98.14 | 27075.23 | 0.61 | 0.83 | 12.34 | 1.61 | 2 | 10 | 193.8304 | 265.2074 | 239.8963 | 193830.4417 | 265207.3615 | 3.3647e-06 | 8 | 239896.3431
3 | 25 | CONCLUIDO | 3.0556 | 32.73 | 30.47 | 55.4 | 1.07 | 33 | 65.25 | 28.92 | 4 | 9 | 7.33 | 8281.25 | 168.82 | 772.71 | 146.35 | 98.14 | 20078.56 | 0.67 | 0.84 | 12.36 | 1.22 | 2 | 10 | 186.4685 | 255.1344 | 230.7847 | 186468.4848 | 255134.4074 | 3.4203e-06 | 8 | 230784.7376
4 | 25 | CONCLUIDO | 3.0584 | 32.7 | 30.46 | 57.11 | 1.31 | 32 | 66.42 | 28.92 | 5 | 0 | 7.49 | 8425.16 | 170.75 | 772.69 | 145.44 | 98.14 | 19628.56 | 0.67 | 0.84 | 12.37 | 1.21 | 2 | 10 | 187.21 | 256.149 | 231.7025 | 187210.0385 | 256149.0337 | 3.4234e-06 | 8 | 231702.5295

## RESULTADOS_15
Unnamed: 0 | Volume de calda [L] | STATUS | Capacidade operacional [ha/h] | Tempo de missao [h] | Tempo util [h] | Tempo por voo [min] | Autonomia Projetada [h] | N° Voos | MTOW [kg] | Massa Estrutura [kg] | Combustível [kg] | Abastecimentos | Massa gerador | Potência gerador [W] | Combustível consumido [L] | Calda cons [L] | Distância percorrida [km] | Distância Pulverizando [km] | RTL ACUMULADO[m] | EOC [km/km] | EOC [h/h] | Tempo de manobra [h] | Tempo rtl_rtw [h] | V pulv [m/s] | V desloc [m/s] | Preço Total por ha Simples [R$/ha] | Preço Total por ha Presumido [R$/ha] | Preço Total por ha Real [R$/ha] | Preço Total Simples [R$] | Preço Total Presumido [R$] | Prod CAPEX [ha/h/R$] | Dias Trabalhados | Preço Total Real [R$]
0 | 85 | CONCLUIDO | 1.5677 | 63.79 | 46.6 | 6.4 | 0.11 | 437 | 167.88 | 51.39 | 1 | 435 | 30.49 | 20939.59 | 599.26 | 775.91 | 686.09 | 98.14 | 287929 | 0.14 | 0.55 | 12.99 | 17.3 | 2 | 10 | 854.3411 | 1168.9472 | 1057.3845 | 854341.1019 | 1168947.1865 | 1.5006e-06 | 14 | 1057384.5076
1 | 85 | CONCLUIDO | 2.2957 | 43.56 | 35.56 | 12.85 | 0.21 | 166 | 169.33 | 51.39 | 2 | 164 | 30.94 | 21118.46 | 456.04 | 773.26 | 316.66 | 98.14 | 104566.33 | 0.31 | 0.72 | 12.55 | 6.29 | 2 | 10 | 472.9107 | 647.0573 | 585.3031 | 472910.7301 | 647057.3243 | 2.1974e-06 | 10 | 585303.0814
2 | 85 | CONCLUIDO | 2.563 | 39.02 | 33.15 | 19.31 | 0.31 | 103 | 170.79 | 51.39 | 3 | 101 | 31.4 | 21297.94 | 422.87 | 772.83 | 236.12 | 98.14 | 64613.98 | 0.42 | 0.77 | 12.46 | 3.9 | 2 | 10 | 400.5914 | 548.1068 | 495.7963 | 400591.3981 | 548106.8237 | 2.4533e-06 | 9 | 495796.2778
3 | 85 | CONCLUIDO | 2.7107 | 36.89 | 32.01 | 25.95 | 0.41 | 74 | 172.25 | 51.39 | 4 | 72 | 31.86 | 21478.05 | 405.79 | 772.93 | 198.37 | 98.14 | 45885.62 | 0.49 | 0.8 | 12.4 | 2.75 | 2 | 10 | 372.6267 | 509.8443 | 461.1855 | 372626.7172 | 509844.3136 | 2.5946e-06 | 9 | 461185.4878
4 | 85 | CONCLUIDO | 2.7976 | 35.74 | 31.41 | 32.49 | 0.51 | 58 | 173.71 | 51.39 | 5 | 56 | 32.32 | 21658.78 | 395.57 | 772.49 | 178.68 | 98.14 | 36118.57 | 0.55 | 0.82 | 12.36 | 2.15 | 2 | 10 | 347.3702 | 475.2872 | 429.9265 | 347370.1946 | 475287.2251 | 2.6778e-06 | 8 | 429926.4794
5 | 85 | CONCLUIDO | 2.8564 | 35.01 | 31.01 | 38.76 | 0.61 | 48 | 175.18 | 51.39 | 6 | 46 | 32.79 | 21840.16 | 387.91 | 772.47 | 165.24 | 98.14 | 29447.49 | 0.59 | 0.83 | 12.35 | 1.76 | 2 | 10 | 337.3997 | 461.6452 | 417.5864 | 337399.7168 | 461645.1775 | 2.7341e-06 | 8 | 417586.4097
6 | 85 | CONCLUIDO | 2.8982 | 34.5 | 30.74 | 44.99 | 0.7 | 41 | 176.66 | 51.39 | 7 | 39 | 33.27 | 22022.17 | 382.01 | 772.45 | 156.25 | 98.14 | 24990.73 | 0.63 | 0.84 | 12.34 | 1.49 | 2 | 10 | 330.376 | 452.035 | 408.8934 | 330375.9942 | 452035.0104 | 2.7741e-06 | 8 | 408893.4235
7 | 85 | CONCLUIDO | 2.9339 | 34.08 | 30.53 | 52.33 | 0.8 | 35 | 178.14 | 51.39 | 8 | 33 | 33.75 | 22204.83 | 376.59 | 772.3 | 149.34 | 98.14 | 21565.6 | 0.66 | 0.84 | 12.33 | 1.28 | 2 | 10 | 324.4037 | 443.8635 | 401.5018 | 324403.7267 | 443863.4906 | 2.8083e-06 | 8 | 401501.782
8 | 85 | CONCLUIDO | 2.9581 | 33.8 | 30.38 | 58.8 | 0.89 | 31 | 179.63 | 51.39 | 9 | 29 | 34.24 | 22388.15 | 372.55 | 772.22 | 144.5 | 98.14 | 19165.28 | 0.68 | 0.84 | 12.32 | 1.13 | 2 | 10 | 320.2525 | 438.1836 | 396.364 | 320252.523 | 438183.6305 | 2.8314e-06 | 8 | 396363.9998
9 | 85 | CONCLUIDO | 2.9774 | 33.59 | 30.27 | 64.85 | 0.98 | 28 | 181.12 | 51.39 | 10 | 26 | 34.73 | 22572.13 | 368.45 | 772.22 | 140.48 | 98.14 | 17169.75 | 0.7 | 0.85 | 12.32 | 1.02 | 2 | 10 | 316.6096 | 433.1992 | 391.8553 | 316609.6014 | 433199.2244 | 2.8499e-06 | 8 | 391855.2985
10 | 85 | CONCLUIDO | 2.9972 | 33.36 | 30.14 | 72.35 | 1.07 | 25 | 182.62 | 51.39 | 11 | 23 | 35.22 | 22756.91 | 364.52 | 772.32 | 136.68 | 98.14 | 15282.14 | 0.72 | 0.85 | 12.31 | 0.9 | 2 | 10 | 313.01 | 428.2741 | 387.4002 | 313010.0232 | 428274.1228 | 2.8689e-06 | 8 | 387400.2416
11 | 85 | CONCLUIDO | 3.008 | 33.24 | 30.09 | 78.5 | 1.16 | 23 | 184.12 | 51.39 | 12 | 21 | 35.73 | 22942.24 | 361.44 | 772.3 | 134.68 | 98.14 | 14292.53 | 0.73 | 0.85 | 12.31 | 0.84 | 2 | 10 | 310.6873 | 425.0961 | 384.5255 | 310687.32 | 425096.0978 | 2.8792e-06 | 8 | 384525.5229
12 | 85 | CONCLUIDO | 3.0227 | 33.08 | 30 | 85.71 | 1.24 | 21 | 185.63 | 51.39 | 13 | 19 | 36.24 | 23128.27 | 357.56 | 772.26 | 131.85 | 98.14 | 12890.13 | 0.74 | 0.86 | 12.3 | 0.75 | 2 | 10 | 307.6469 | 420.936 | 380.7625 | 307646.8592 | 420936.0052 | 2.8933e-06 | 8 | 380762.4636
13 | 85 | CONCLUIDO | 3.0287 | 33.02 | 29.97 | 89.9 | 1.33 | 20 | 187.14 | 51.39 | 14 | 18 | 36.75 | 23314.98 | 354.02 | 772.22 | 130.68 | 98.14 | 12310.63 | 0.75 | 0.86 | 12.3 | 0.72 | 2 | 10 | 305.5497 | 418.0666 | 378.1669 | 305549.7077 | 418066.5899 | 2.899e-06 | 8 | 378166.9013
14 | 85 | CONCLUIDO | 3.0433 | 32.86 | 29.88 | 99.59 | 1.41 | 18 | 188.66 | 51.39 | 15 | 16 | 37.27 | 23502.4 | 350.41 | 772.21 | 127.77 | 98.14 | 10861.64 | 0.77 | 0.86 | 12.3 | 0.63 | 2 | 10 | 302.6826 | 414.1437 | 374.6184 | 302682.6404 | 414143.742 | 2.913e-06 | 8 | 374618.4445
15 | 85 | CONCLUIDO | 3.0497 | 32.79 | 29.84 | 105.32 | 1.49 | 17 | 190.19 | 51.39 | 16 | 15 | 37.79 | 23690.52 | 347.38 | 772.19 | 126.47 | 98.14 | 10219.5 | 0.78 | 0.86 | 12.3 | 0.59 | 2 | 10 | 300.7876 | 411.5509 | 372.273 | 300787.6008 | 411550.8652 | 2.9191e-06 | 8 | 372273.0282
16 | 85 | CONCLUIDO | 3.0557 | 32.73 | 29.81 | 111.79 | 1.57 | 16 | 191.72 | 51.39 | 17 | 14 | 38.33 | 23879.37 | 343.85 | 772.09 | 125.51 | 98.14 | 9741.82 | 0.78 | 0.86 | 12.3 | 0.56 | 2 | 10 | 298.7269 | 408.7313 | 369.7226 | 298726.9003 | 408731.3238 | 2.9249e-06 | 8 | 369722.58
17 | 85 | CONCLUIDO | 3.0641 | 32.64 | 29.75 | 119.02 | 1.65 | 15 | 193.26 | 51.39 | 18 | 13 | 38.86 | 24068.93 | 340.62 | 772.19 | 123.4 | 98.14 | 8694.41 | 0.8 | 0.86 | 12.3 | 0.51 | 2 | 10 | 296.5782 | 405.7914 | 367.0633 | 296578.2363 | 405791.427 | 2.9329e-06 | 8 | 367063.2627
18 | 85 | CONCLUIDO | 3.0705 | 32.57 | 29.72 | 127.38 | 1.73 | 14 | 194.8 | 51.39 | 19 | 12 | 39.41 | 24259.23 | 337.86 | 772.17 | 122.58 | 98.14 | 8290 | 0.8 | 0.86 | 12.29 | 0.47 | 2 | 10 | 294.8491 | 403.4256 | 364.9232 | 294849.1169 | 403425.5696 | 2.939e-06 | 8 | 364923.1995
19 | 85 | CONCLUIDO | 3.0781 | 32.49 | 29.67 | 136.96 | 1.81 | 13 | 196.35 | 51.39 | 20 | 11 | 39.96 | 24450.27 | 332.67 | 772.17 | 120.97 | 98.14 | 7485.85 | 0.81 | 0.87 | 12.29 | 0.43 | 2 | 10 | 291.9301 | 399.4316 | 361.3104 | 291930.0998 | 399431.6416 | 2.9463e-06 | 8 | 361310.4464
20 | 85 | CONCLUIDO | 3.0764 | 32.51 | 29.69 | 137.04 | 1.88 | 13 | 197.9 | 51.39 | 21 | 11 | 40.51 | 24642.07 | 331.57 | 772.09 | 121.59 | 98.14 | 7798.05 | 0.81 | 0.86 | 12.29 | 0.45 | 2 | 10 | 291.6002 | 398.9802 | 360.9021 | 291600.1659 | 398980.2115 | 2.9447e-06 | 8 | 360902.1001
21 | 85 | CONCLUIDO | 3.083 | 32.44 | 29.66 | 148.28 | 1.96 | 12 | 199.46 | 51.39 | 22 | 10 | 41.07 | 24834.62 | 328.03 | 772.12 | 120.37 | 98.14 | 7193.45 | 0.82 | 0.87 | 12.29 | 0.41 | 2 | 10 | 289.5307 | 396.1487 | 358.3408 | 289530.6903 | 396148.6636 | 2.951e-06 | 8 | 358340.7912
22 | 85 | CONCLUIDO | 3.0834 | 32.43 | 29.65 | 148.26 | 2.03 | 12 | 201.03 | 51.39 | 23 | 10 | 41.64 | 25027.94 | 323.3 | 772.12 | 120.3 | 98.14 | 7157.19 | 0.82 | 0.87 | 12.29 | 0.41 | 2 | 10 | 287.3963 | 393.2283 | 355.6992 | 287396.3095 | 393228.3097 | 2.9514e-06 | 8 | 355699.1517
23 | 85 | CONCLUIDO | 3.0904 | 32.36 | 29.61 | 161.53 | 2.1 | 11 | 202.61 | 51.39 | 24 | 8 | 42.21 | 25222.04 | 322.36 | 772.11 | 118.97 | 98.14 | 6497.07 | 0.82 | 0.87 | 12.29 | 0.37 | 2 | 10 | 286.4384 | 391.9176 | 354.5136 | 286438.3898 | 391917.6418 | 2.9581e-06 | 8 | 354513.5721
24 | 85 | CONCLUIDO | 3.0885 | 32.38 | 29.63 | 161.63 | 2.17 | 11 | 204.19 | 51.39 | 25 | 5 | 42.79 | 25417.05 | 321 | 772.11 | 119.33 | 98.14 | 6680.18 | 0.82 | 0.87 | 12.3 | 0.39 | 2 | 10 | 286.0053 | 391.3251 | 353.9776 | 286005.3336 | 391325.1151 | 2.9563e-06 | 8 | 353977.5954
25 | 85 | CONCLUIDO | 3.0888 | 32.38 | 29.63 | 161.62 | 2.24 | 11 | 205.77 | 51.39 | 26 | 2 | 43.38 | 25612.75 | 321.11 | 772.16 | 119.18 | 98.14 | 6601.3 | 0.82 | 0.87 | 12.3 | 0.38 | 2 | 10 | 286.0341 | 391.3645 | 354.0132 | 286034.1205 | 391364.5027 | 2.9565e-06 | 8 | 354013.2238
26 | 85 | CONCLUIDO | 3.0885 | 32.38 | 29.63 | 161.64 | 2.31 | 11 | 207.37 | 51.39 | 27 | 0 | 43.97 | 25809.25 | 322.47 | 772.22 | 119.25 | 98.14 | 6637.4 | 0.82 | 0.87 | 12.3 | 0.39 | 2 | 10 | 286.6529 | 392.2111 | 354.779 | 286652.8712 | 392211.1046 | 2.9563e-06 | 8 | 354779.0273

## RESULTADOS_2
Unnamed: 0 | Volume de calda [L] | STATUS | Capacidade operacional [ha/h] | Tempo de missao [h] | Tempo util [h] | Tempo por voo [min] | Autonomia Projetada [h] | N° Voos | MTOW [kg] | Massa Estrutura [kg] | Combustível [kg] | Abastecimentos | Massa gerador | Potência gerador [W] | Combustível consumido [L] | Calda cons [L] | Distância percorrida [km] | Distância Pulverizando [km] | RTL ACUMULADO[m] | EOC [km/km] | EOC [h/h] | Tempo de manobra [h] | Tempo rtl_rtw [h] | V pulv [m/s] | V desloc [m/s] | Preço Total por ha Simples [R$/ha] | Preço Total por ha Presumido [R$/ha] | Preço Total por ha Real [R$/ha] | Preço Total Simples [R$] | Preço Total Presumido [R$] | Prod CAPEX [ha/h/R$] | Dias Trabalhados | Preço Total Real [R$]
0 | 20 | CONCLUIDO | 2.6284 | 38.05 | 34.59 | 14.82 | 0.34 | 140 | 51.33 | 24.83 | 1 | 138 | 5.51 | 6564.78 | 192.02 | 773.3 | 284.61 | 98.14 | 88672.66 | 0.34 | 0.74 | 12.5 | 5.32 | 2 | 10 | 225.9001 | 309.0864 | 279.5877 | 225900.0758 | 309086.4497 | 3.0109e-06 | 9 | 279587.6727
1 | 20 | CONCLUIDO | 2.9449 | 33.96 | 31.48 | 31.48 | 0.66 | 60 | 52.47 | 24.83 | 2 | 58 | 5.64 | 6705.1 | 162.95 | 772.51 | 180.55 | 98.14 | 37044.23 | 0.54 | 0.82 | 12.38 | 2.22 | 2 | 10 | 184.3148 | 252.1877 | 228.1192 | 184314.8247 | 252187.6745 | 3.3734e-06 | 8 | 228119.2368
2 | 20 | CONCLUIDO | 3.0301 | 33 | 30.77 | 46.15 | 0.97 | 40 | 53.61 | 24.83 | 3 | 3 | 5.78 | 6845.59 | 149.94 | 772.67 | 155.62 | 98.14 | 24676.13 | 0.63 | 0.83 | 12.39 | 1.51 | 2 | 10 | 174.4577 | 238.7007 | 215.9195 | 174457.72 | 238700.749 | 3.471e-06 | 8 | 215919.4845
3 | 20 | CONCLUIDO | 3.0279 | 33.03 | 30.79 | 46.18 | 1.27 | 40 | 54.75 | 24.83 | 4 | 0 | 5.92 | 6986.39 | 152.96 | 772.79 | 156.19 | 98.14 | 24965.48 | 0.63 | 0.83 | 12.39 | 1.54 | 2 | 10 | 175.9132 | 240.6922 | 217.7209 | 175913.22 | 240692.2283 | 3.4685e-06 | 8 | 217720.8999

## RESULTADOS_11
Unnamed: 0 | Volume de calda [L] | STATUS | Capacidade operacional [ha/h] | Tempo de missao [h] | Tempo util [h] | Tempo por voo [min] | Autonomia Projetada [h] | N° Voos | MTOW [kg] | Massa Estrutura [kg] | Combustível [kg] | Abastecimentos | Massa gerador | Potência gerador [W] | Combustível consumido [L] | Calda cons [L] | Distância percorrida [km] | Distância Pulverizando [km] | RTL ACUMULADO[m] | EOC [km/km] | EOC [h/h] | Tempo de manobra [h] | Tempo rtl_rtw [h] | V pulv [m/s] | V desloc [m/s] | Preço Total por ha Simples [R$/ha] | Preço Total por ha Presumido [R$/ha] | Preço Total por ha Real [R$/ha] | Preço Total Simples [R$] | Preço Total Presumido [R$] | Prod CAPEX [ha/h/R$] | Dias Trabalhados | Preço Total Real [R$]
0 | 65 | CONCLUIDO | 1.8437 | 54.24 | 42.69 | 7.45 | 0.13 | 344 | 133.21 | 46.47 | 1 | 342 | 20.75 | 16663.42 | 472.64 | 774.35 | 555 | 98.14 | 222845.87 | 0.18 | 0.6 | 12.84 | 13.4 | 2 | 10 | 601.2672 | 822.6804 | 744.1649 | 601267.2319 | 822680.3527 | 1.8347e-06 | 12 | 744164.8945
1 | 65 | CONCLUIDO | 2.4761 | 40.39 | 34.45 | 14.98 | 0.26 | 138 | 134.55 | 46.47 | 2 | 136 | 21.09 | 16828.84 | 378.81 | 772.88 | 279.68 | 98.14 | 86219.03 | 0.35 | 0.75 | 12.5 | 5.19 | 2 | 10 | 378.1565 | 517.4103 | 468.0294 | 378156.4546 | 517410.3442 | 2.4641e-06 | 9 | 468029.4272
2 | 65 | CONCLUIDO | 2.7042 | 36.98 | 32.46 | 22.65 | 0.39 | 86 | 135.9 | 46.47 | 3 | 84 | 21.43 | 16994.64 | 353.42 | 772.8 | 213.61 | 98.14 | 53441.08 | 0.46 | 0.79 | 12.41 | 3.2 | 2 | 10 | 336.9206 | 460.9896 | 416.9934 | 336920.6041 | 460989.6344 | 2.691e-06 | 9 | 416993.4307
3 | 65 | CONCLUIDO | 2.8271 | 35.37 | 31.5 | 30.49 | 0.52 | 62 | 137.25 | 46.47 | 4 | 60 | 21.78 | 17160.92 | 339.4 | 772.43 | 182.03 | 98.14 | 37773.02 | 0.54 | 0.81 | 12.36 | 2.25 | 2 | 10 | 307.6249 | 420.906 | 380.7353 | 307624.9496 | 420906.0275 | 2.8133e-06 | 8 | 380735.347
4 | 65 | CONCLUIDO | 2.8926 | 34.57 | 31.06 | 38.03 | 0.64 | 49 | 138.6 | 46.47 | 5 | 47 | 22.13 | 17327.69 | 331.12 | 772.29 | 167.05 | 98.14 | 30349.97 | 0.59 | 0.83 | 12.35 | 1.81 | 2 | 10 | 297.7224 | 407.3569 | 368.4793 | 297722.3565 | 407356.8628 | 2.8785e-06 | 8 | 368479.2955
5 | 65 | CONCLUIDO | 2.9426 | 33.98 | 30.71 | 46.07 | 0.76 | 40 | 139.95 | 46.47 | 6 | 38 | 22.49 | 17494.97 | 323.76 | 772.37 | 155.39 | 98.14 | 24561.94 | 0.63 | 0.84 | 12.34 | 1.46 | 2 | 10 | 289.9519 | 396.7249 | 358.8621 | 289951.8683 | 396724.938 | 2.9283e-06 | 8 | 358862.0667
6 | 65 | CONCLUIDO | 2.9761 | 33.6 | 30.5 | 53.81 | 0.88 | 34 | 141.31 | 46.47 | 7 | 32 | 22.85 | 17662.75 | 317.43 | 772.32 | 148.22 | 98.14 | 21008.71 | 0.66 | 0.84 | 12.33 | 1.25 | 2 | 10 | 284.2993 | 388.9908 | 351.8661 | 284299.2841 | 388990.8228 | 2.9616e-06 | 8 | 351866.0847
7 | 65 | CONCLUIDO | 3.0063 | 33.26 | 30.29 | 62.68 | 0.99 | 29 | 142.68 | 46.47 | 8 | 27 | 23.21 | 17831.04 | 311.66 | 772.21 | 141.55 | 98.14 | 17699.52 | 0.69 | 0.85 | 12.32 | 1.04 | 2 | 10 | 279.2434 | 382.0732 | 345.6087 | 279243.4339 | 382073.1856 | 2.9917e-06 | 8 | 345608.657
8 | 65 | CONCLUIDO | 3.0232 | 33.08 | 30.19 | 69.67 | 1.11 | 26 | 144.05 | 46.47 | 9 | 24 | 23.58 | 17999.83 | 307.08 | 772.18 | 138.11 | 98.14 | 15993.53 | 0.71 | 0.85 | 12.31 | 0.94 | 2 | 10 | 275.8833 | 377.4757 | 341.45 | 275883.3236 | 377475.7345 | 3.0085e-06 | 8 | 341449.9802
9 | 65 | CONCLUIDO | 3.0418 | 32.88 | 30.07 | 78.44 | 1.22 | 23 | 145.42 | 46.47 | 10 | 21 | 23.95 | 18169.15 | 302.09 | 772.16 | 134.06 | 98.14 | 13984.08 | 0.73 | 0.85 | 12.31 | 0.82 | 2 | 10 | 272.2324 | 372.4804 | 336.9314 | 272232.3892 | 372480.3649 | 3.027e-06 | 8 | 336931.3617
10 | 65 | CONCLUIDO | 3.0518 | 32.77 | 30.02 | 85.76 | 1.33 | 21 | 146.8 | 46.47 | 11 | 19 | 24.33 | 18338.99 | 297.54 | 772.22 | 132.09 | 98.14 | 13008.12 | 0.74 | 0.86 | 12.31 | 0.77 | 2 | 10 | 269.4827 | 368.7181 | 333.5282 | 269482.6851 | 368718.0985 | 3.0369e-06 | 8 | 333528.1606
11 | 65 | CONCLUIDO | 3.0667 | 32.61 | 29.91 | 94.45 | 1.43 | 19 | 148.18 | 46.47 | 12 | 17 | 24.71 | 18509.36 | 291.51 | 772.15 | 129.01 | 98.14 | 11476.19 | 0.76 | 0.86 | 12.3 | 0.66 | 2 | 10 | 265.6853 | 363.5223 | 328.8283 | 265685.2799 | 363522.3212 | 3.0518e-06 | 8 | 328828.261
12 | 65 | CONCLUIDO | 3.0773 | 32.5 | 29.85 | 105.36 | 1.54 | 17 | 149.56 | 46.47 | 13 | 15 | 25.1 | 18680.25 | 286.7 | 772.14 | 127 | 98.14 | 10484.19 | 0.77 | 0.86 | 12.29 | 0.6 | 2 | 10 | 262.8101 | 359.5883 | 325.2697 | 262810.0536 | 359588.3097 | 3.0623e-06 | 8 | 325269.7061
13 | 65 | CONCLUIDO | 3.0843 | 32.42 | 29.81 | 111.77 | 1.64 | 16 | 150.95 | 46.47 | 14 | 14 | 25.49 | 18851.69 | 282.57 | 772.23 | 125.35 | 98.14 | 9662.34 | 0.78 | 0.86 | 12.3 | 0.56 | 2 | 10 | 260.5008 | 356.4287 | 322.4117 | 260500.8274 | 356428.7245 | 3.0693e-06 | 8 | 322411.6673
14 | 65 | CONCLUIDO | 3.0913 | 32.35 | 29.76 | 119.04 | 1.74 | 15 | 152.35 | 46.47 | 15 | 13 | 25.88 | 19023.66 | 277.22 | 772.25 | 123.87 | 98.14 | 8929.11 | 0.79 | 0.86 | 12.29 | 0.51 | 2 | 10 | 257.6467 | 352.5235 | 318.8792 | 257646.6582 | 352523.5243 | 3.0763e-06 | 8 | 318879.1739
15 | 65 | CONCLUIDO | 3.0968 | 32.29 | 29.73 | 127.41 | 1.84 | 14 | 153.75 | 46.47 | 16 | 8 | 26.28 | 19196.18 | 273.35 | 772.21 | 122.49 | 98.14 | 8244.89 | 0.8 | 0.86 | 12.3 | 0.48 | 2 | 10 | 255.5768 | 349.6915 | 316.3174 | 255576.8192 | 349691.4793 | 3.0817e-06 | 8 | 316317.4153
16 | 65 | CONCLUIDO | 3.1027 | 32.23 | 29.7 | 137.06 | 1.94 | 13 | 155.15 | 46.47 | 17 | 0 | 26.68 | 19369.26 | 271.8 | 772.35 | 121.13 | 98.14 | 7567.72 | 0.81 | 0.86 | 12.31 | 0.45 | 2 | 10 | 244.6099 | 334.6861 | 302.7441 | 244609.9079 | 334686.0675 | 3.0876e-06 | 7 | 302744.0989

## RESULTADOS_13
Unnamed: 0 | Volume de calda [L] | STATUS | Capacidade operacional [ha/h] | Tempo de missao [h] | Tempo util [h] | Tempo por voo [min] | Autonomia Projetada [h] | N° Voos | MTOW [kg] | Massa Estrutura [kg] | Combustível [kg] | Abastecimentos | Massa gerador | Potência gerador [W] | Combustível consumido [L] | Calda cons [L] | Distância percorrida [km] | Distância Pulverizando [km] | RTL ACUMULADO[m] | EOC [km/km] | EOC [h/h] | Tempo de manobra [h] | Tempo rtl_rtw [h] | V pulv [m/s] | V desloc [m/s] | Preço Total por ha Simples [R$/ha] | Preço Total por ha Presumido [R$/ha] | Preço Total por ha Real [R$/ha] | Preço Total Simples [R$] | Preço Total Presumido [R$] | Prod CAPEX [ha/h/R$] | Dias Trabalhados | Preço Total Real [R$]
0 | 75 | CONCLUIDO | 1.7027 | 58.73 | 44.57 | 6.87 | 0.12 | 389 | 150.44 | 49.1 | 1 | 387 | 25.34 | 18787.76 | 534.07 | 775.46 | 617.9 | 98.14 | 254074.39 | 0.16 | 0.58 | 12.92 | 15.27 | 2 | 10 | 717.7157 | 982.0103 | 888.2886 | 717715.7145 | 982010.304 | 1.6602e-06 | 13 | 888288.6188
1 | 75 | CONCLUIDO | 2.3824 | 41.97 | 35.05 | 13.84 | 0.23 | 152 | 151.83 | 49.1 | 2 | 150 | 25.73 | 18959.54 | 418.14 | 773.27 | 299.36 | 98.14 | 95987.28 | 0.33 | 0.73 | 12.54 | 5.79 | 2 | 10 | 430.1376 | 588.5333 | 532.3645 | 430137.6339 | 588533.287 | 2.3229e-06 | 10 | 532364.4961
2 | 75 | CONCLUIDO | 2.6385 | 37.9 | 32.75 | 20.91 | 0.35 | 94 | 153.23 | 49.1 | 3 | 92 | 26.13 | 19131.85 | 387.89 | 772.83 | 223.13 | 98.14 | 58162.38 | 0.44 | 0.78 | 12.43 | 3.49 | 2 | 10 | 367.3606 | 502.639 | 454.6678 | 367360.6152 | 502639.0005 | 2.5726e-06 | 9 | 454667.8398
3 | 75 | CONCLUIDO | 2.7683 | 36.12 | 31.77 | 28.03 | 0.46 | 68 | 154.63 | 49.1 | 4 | 66 | 26.53 | 19304.72 | 373.21 | 772.45 | 190.32 | 98.14 | 41890.36 | 0.52 | 0.81 | 12.39 | 2.52 | 2 | 10 | 335.0172 | 458.3854 | 414.6377 | 335017.2475 | 458385.378 | 2.6992e-06 | 8 | 414637.7209
4 | 75 | CONCLUIDO | 2.8426 | 35.18 | 31.25 | 34.73 | 0.57 | 54 | 156.03 | 49.1 | 5 | 52 | 26.94 | 19478.15 | 364.08 | 772.37 | 173.67 | 98.14 | 33632.7 | 0.57 | 0.82 | 12.36 | 2 | 2 | 10 | 322.9315 | 441.8491 | 399.6797 | 322931.5179 | 441849.1496 | 2.7716e-06 | 8 | 399679.6869
5 | 75 | CONCLUIDO | 2.9005 | 34.48 | 30.86 | 42.08 | 0.67 | 44 | 157.44 | 49.1 | 6 | 42 | 27.35 | 19652.13 | 356.37 | 772.34 | 159.95 | 98.14 | 26823.78 | 0.61 | 0.83 | 12.35 | 1.6 | 2 | 10 | 313.6953 | 429.2117 | 388.2483 | 313695.2511 | 429211.6818 | 2.8281e-06 | 8 | 388248.3213
6 | 75 | CONCLUIDO | 2.9422 | 33.99 | 30.58 | 49.59 | 0.78 | 37 | 158.86 | 49.1 | 7 | 35 | 27.77 | 19826.68 | 350.23 | 772.31 | 151.18 | 98.14 | 22475.24 | 0.65 | 0.84 | 12.33 | 1.33 | 2 | 10 | 306.9987 | 420.0492 | 379.9603 | 306998.6965 | 420049.1604 | 2.8687e-06 | 8 | 379960.258
7 | 75 | CONCLUIDO | 2.9727 | 33.64 | 30.39 | 56.97 | 0.88 | 32 | 160.28 | 49.1 | 8 | 30 | 28.19 | 20001.93 | 344.75 | 772.13 | 144.41 | 98.14 | 19112.43 | 0.68 | 0.84 | 12.33 | 1.14 | 2 | 10 | 301.7971 | 412.9322 | 373.5225 | 301797.1353 | 412932.1549 | 2.8985e-06 | 8 | 373522.4896
8 | 75 | CONCLUIDO | 2.9889 | 33.46 | 30.3 | 62.68 | 0.99 | 29 | 161.71 | 49.1 | 9 | 27 | 28.61 | 20177.64 | 340.41 | 772.26 | 141.18 | 98.14 | 17512.57 | 0.7 | 0.85 | 12.33 | 1.05 | 2 | 10 | 298.449 | 408.3511 | 369.3787 | 298449.0138 | 408351.1073 | 2.9143e-06 | 8 | 369378.6507
9 | 75 | CONCLUIDO | 3.0064 | 33.26 | 30.19 | 69.67 | 1.09 | 26 | 163.13 | 49.1 | 10 | 24 | 29.04 | 20353.94 | 336.24 | 772.27 | 138.22 | 98.14 | 16049.12 | 0.71 | 0.85 | 12.31 | 0.94 | 2 | 10 | 295.0816 | 403.7436 | 365.2109 | 295081.5751 | 403743.6291 | 2.9313e-06 | 8 | 365210.9038
10 | 75 | CONCLUIDO | 3.0264 | 33.04 | 30.06 | 78.43 | 1.18 | 23 | 164.57 | 49.1 | 11 | 21 | 29.47 | 20530.82 | 332.12 | 772.23 | 134 | 98.14 | 13951.91 | 0.73 | 0.85 | 12.31 | 0.81 | 2 | 10 | 291.5625 | 398.9286 | 360.8554 | 291562.4665 | 398928.6295 | 2.9508e-06 | 8 | 360855.441
11 | 75 | CONCLUIDO | 3.0409 | 32.88 | 29.97 | 85.62 | 1.28 | 21 | 166.01 | 49.1 | 12 | 19 | 29.91 | 20708.3 | 327.97 | 772.32 | 130.61 | 98.14 | 12266.15 | 0.75 | 0.86 | 12.3 | 0.72 | 2 | 10 | 288.5282 | 394.777 | 357.1 | 288528.1927 | 394777.0022 | 2.965e-06 | 8 | 357100.0392
12 | 75 | CONCLUIDO | 3.0501 | 32.79 | 29.93 | 94.51 | 1.38 | 19 | 167.45 | 49.1 | 13 | 17 | 30.36 | 20886.38 | 323.79 | 772.2 | 129.14 | 98.14 | 11543.59 | 0.76 | 0.86 | 12.31 | 0.68 | 2 | 10 | 285.9619 | 391.2657 | 353.9238 | 285961.8978 | 391265.6844 | 2.9739e-06 | 8 | 353923.8366
13 | 75 | CONCLUIDO | 3.0564 | 32.72 | 29.89 | 99.64 | 1.47 | 18 | 168.9 | 49.1 | 14 | 16 | 30.81 | 21065.06 | 320.74 | 772.19 | 128.06 | 98.14 | 11007.32 | 0.77 | 0.86 | 12.31 | 0.64 | 2 | 10 | 284.105 | 388.725 | 351.6256 | 284104.9844 | 388724.9735 | 2.9801e-06 | 8 | 351625.6076
14 | 75 | CONCLUIDO | 3.0702 | 32.57 | 29.81 | 111.77 | 1.56 | 16 | 170.35 | 49.1 | 15 | 14 | 31.26 | 21244.37 | 314.32 | 772.17 | 125.28 | 98.14 | 9626.58 | 0.78 | 0.86 | 12.3 | 0.56 | 2 | 10 | 280.1947 | 383.3748 | 346.7861 | 280194.7399 | 383374.8044 | 2.9935e-06 | 8 | 346786.0511
15 | 75 | CONCLUIDO | 3.0763 | 32.51 | 29.77 | 119.09 | 1.65 | 15 | 171.81 | 49.1 | 16 | 13 | 31.72 | 21424.29 | 311.25 | 772.19 | 124.34 | 98.14 | 9164.94 | 0.79 | 0.86 | 12.29 | 0.52 | 2 | 10 | 278.3657 | 380.8722 | 344.5223 | 278365.6789 | 380872.2025 | 2.9995e-06 | 8 | 344522.2941
16 | 75 | CONCLUIDO | 3.0828 | 32.44 | 29.73 | 127.43 | 1.74 | 14 | 173.28 | 49.1 | 17 | 12 | 32.18 | 21604.83 | 307.3 | 772.17 | 122.9 | 98.14 | 8447.55 | 0.8 | 0.86 | 12.29 | 0.49 | 2 | 10 | 276.1303 | 377.8136 | 341.7556 | 276130.2775 | 377813.6276 | 3.0058e-06 | 8 | 341755.6253
17 | 75 | CONCLUIDO | 3.0911 | 32.35 | 29.68 | 136.97 | 1.83 | 13 | 174.75 | 49.1 | 18 | 11 | 32.65 | 21786.02 | 301.36 | 772.09 | 120.96 | 98.14 | 7484.42 | 0.81 | 0.86 | 12.29 | 0.43 | 2 | 10 | 272.8972 | 373.39 | 337.7542 | 272897.1914 | 373389.9766 | 3.0139e-06 | 8 | 337754.1613
18 | 75 | CONCLUIDO | 3.0884 | 32.38 | 29.71 | 137.1 | 1.91 | 13 | 176.22 | 49.1 | 19 | 10 | 33.13 | 21967.84 | 301.58 | 772.18 | 121.96 | 98.14 | 7984.85 | 0.8 | 0.86 | 12.3 | 0.46 | 2 | 10 | 273.2196 | 373.8312 | 338.1532 | 273219.6298 | 373831.1511 | 3.0113e-06 | 8 | 338153.2307
19 | 75 | CONCLUIDO | 3.0958 | 32.3 | 29.66 | 148.29 | 2 | 12 | 177.7 | 49.1 | 20 | 8 | 33.61 | 22150.3 | 296.69 | 772.1 | 120.41 | 98.14 | 7215.07 | 0.82 | 0.87 | 12.29 | 0.41 | 2 | 10 | 270.5162 | 370.1322 | 334.8073 | 270516.2358 | 370132.2482 | 3.0185e-06 | 8 | 334807.3459
20 | 75 | CONCLUIDO | 3.0956 | 32.3 | 29.66 | 148.3 | 2.08 | 12 | 179.18 | 49.1 | 21 | 2 | 34.09 | 22333.43 | 297.1 | 772.21 | 120.2 | 98.14 | 7108.9 | 0.82 | 0.87 | 12.3 | 0.41 | 2 | 10 | 270.7086 | 370.3954 | 335.0454 | 270708.5965 | 370395.4446 | 3.0183e-06 | 8 | 335045.4232
21 | 75 | CONCLUIDO | 3.094 | 32.32 | 29.68 | 148.39 | 2.16 | 12 | 180.67 | 49.1 | 22 | 0 | 34.58 | 22517.21 | 298.9 | 772.21 | 120.45 | 98.14 | 7232.72 | 0.81 | 0.86 | 12.31 | 0.43 | 2 | 10 | 271.6367 | 371.6653 | 336.1941 | 271636.7068 | 371665.326 | 3.0168e-06 | 8 | 336194.1089

## RESULTADOS_17
Unnamed: 0 | Volume de calda [L] | STATUS | Capacidade operacional [ha/h] | Tempo de missao [h] | Tempo util [h] | Tempo por voo [min] | Autonomia Projetada [h] | N° Voos | MTOW [kg] | Massa Estrutura [kg] | Combustível [kg] | Abastecimentos | Massa gerador | Potência gerador [W] | Combustível consumido [L] | Calda cons [L] | Distância percorrida [km] | Distância Pulverizando [km] | RTL ACUMULADO[m] | EOC [km/km] | EOC [h/h] | Tempo de manobra [h] | Tempo rtl_rtw [h] | V pulv [m/s] | V desloc [m/s] | Preço Total por ha Simples [R$/ha] | Preço Total por ha Presumido [R$/ha] | Preço Total por ha Real [R$/ha] | Preço Total Simples [R$] | Preço Total Presumido [R$] | Prod CAPEX [ha/h/R$] | Dias Trabalhados | Preço Total Real [R$]
0 | 95 | CONCLUIDO | 1.4413 | 69.38 | 48.75 | 5.99 | 0.1 | 488 | 185.69 | 53.44 | 1 | 486 | 36.26 | 23136.14 | 668.33 | 776.2 | 757.74 | 98.14 | 323499.95 | 0.13 | 0.53 | 13.08 | 19.44 | 2 | 10 | 1024.2168 | 1401.3786 | 1267.633 | 1024216.7587 | 1401378.5544 | 1.3564e-06 | 16 | 1267632.9521
1 | 95 | CONCLUIDO | 2.213 | 45.19 | 36.06 | 12.09 | 0.19 | 179 | 187.21 | 53.44 | 2 | 177 | 36.77 | 23322.88 | 493.67 | 773.28 | 333.22 | 98.14 | 112784.14 | 0.29 | 0.71 | 12.57 | 6.79 | 2 | 10 | 517.6417 | 708.2602 | 640.6649 | 517641.7141 | 708260.2299 | 2.0827e-06 | 10 | 640664.8676
2 | 95 | CONCLUIDO | 2.4965 | 40.06 | 33.46 | 18.08 | 0.28 | 111 | 188.73 | 53.44 | 3 | 109 | 37.29 | 23510.33 | 456.19 | 772.74 | 246.7 | 98.14 | 69861.53 | 0.4 | 0.77 | 12.46 | 4.2 | 2 | 10 | 433.0809 | 592.5605 | 536.0073 | 433080.9451 | 592560.4553 | 2.3495e-06 | 9 | 536007.3171
3 | 95 | CONCLUIDO | 2.6535 | 37.69 | 32.24 | 24.18 | 0.37 | 80 | 190.25 | 53.44 | 4 | 78 | 37.82 | 23698.48 | 437.57 | 772.57 | 206.42 | 98.14 | 49880.7 | 0.48 | 0.8 | 12.4 | 2.98 | 2 | 10 | 400.4863 | 547.9631 | 495.6662 | 400486.3215 | 547963.0533 | 2.4973e-06 | 9 | 495666.2286
4 | 95 | CONCLUIDO | 2.75 | 36.36 | 31.55 | 30.05 | 0.46 | 63 | 191.78 | 53.44 | 5 | 61 | 38.35 | 23887.36 | 426.08 | 772.34 | 183.41 | 98.14 | 38459.55 | 0.54 | 0.81 | 12.38 | 2.3 | 2 | 10 | 371.9988 | 508.9852 | 460.4083 | 371998.799 | 508985.1682 | 2.5881e-06 | 8 | 460408.3381
5 | 95 | CONCLUIDO | 2.8151 | 35.52 | 31.16 | 36.65 | 0.55 | 51 | 193.32 | 53.44 | 6 | 49 | 38.89 | 24076.95 | 418.38 | 772.51 | 170.06 | 98.14 | 31841.76 | 0.58 | 0.82 | 12.36 | 1.9 | 2 | 10 | 360.7148 | 493.5459 | 446.4426 | 360714.8257 | 493545.9381 | 2.6494e-06 | 8 | 446442.6065
6 | 95 | CONCLUIDO | 2.8597 | 34.97 | 30.86 | 42.08 | 0.64 | 44 | 194.86 | 53.44 | 7 | 42 | 39.43 | 24267.28 | 412.4 | 772.46 | 160.53 | 98.14 | 27115.48 | 0.61 | 0.83 | 12.34 | 1.61 | 2 | 10 | 352.8691 | 482.8111 | 436.7322 | 352869.0875 | 482811.053 | 2.6913e-06 | 8 | 436732.2437
7 | 95 | CONCLUIDO | 2.8975 | 34.51 | 30.63 | 48.36 | 0.72 | 38 | 196.41 | 53.44 | 8 | 36 | 39.98 | 24458.36 | 407.01 | 772.3 | 152.83 | 98.14 | 23290.95 | 0.64 | 0.84 | 12.33 | 1.38 | 2 | 10 | 346.3133 | 473.8412 | 428.6184 | 346313.3184 | 473841.1605 | 2.7269e-06 | 8 | 428618.4252
8 | 95 | CONCLUIDO | 2.9218 | 34.22 | 30.49 | 53.81 | 0.81 | 34 | 197.97 | 53.44 | 9 | 32 | 40.53 | 24650.18 | 402.99 | 772.44 | 148.19 | 98.14 | 20994.03 | 0.66 | 0.84 | 12.32 | 1.24 | 2 | 10 | 341.9479 | 467.8683 | 423.2156 | 341947.9413 | 467868.2589 | 2.7498e-06 | 8 | 423215.569
9 | 95 | CONCLUIDO | 2.9474 | 33.93 | 30.34 | 60.68 | 0.89 | 30 | 199.53 | 53.44 | 10 | 28 | 41.1 | 24842.77 | 399.27 | 772.29 | 143.23 | 98.14 | 18533.01 | 0.69 | 0.85 | 12.32 | 1.09 | 2 | 10 | 337.659 | 461.9999 | 417.9073 | 337658.9641 | 461999.8912 | 2.7739e-06 | 8 | 417907.27
10 | 95 | CONCLUIDO | 2.968 | 33.69 | 30.22 | 67.15 | 0.97 | 27 | 201.1 | 53.44 | 11 | 25 | 41.66 | 25036.12 | 395.38 | 772.28 | 139.11 | 98.14 | 16487.99 | 0.71 | 0.85 | 12.31 | 0.97 | 2 | 10 | 333.852 | 456.791 | 413.1955 | 333852.0058 | 456791.0429 | 2.7933e-06 | 8 | 413195.5469
11 | 95 | CONCLUIDO | 2.9823 | 33.53 | 30.13 | 72.32 | 1.05 | 25 | 202.67 | 53.44 | 12 | 23 | 42.24 | 25230.25 | 392.1 | 772.22 | 136.11 | 98.14 | 14996.48 | 0.72 | 0.85 | 12.31 | 0.88 | 2 | 10 | 330.9609 | 452.8352 | 409.6173 | 330960.8518 | 452835.2384 | 2.8067e-06 | 8 | 409617.2788
12 | 95 | CONCLUIDO | 2.9941 | 33.4 | 30.07 | 78.46 | 1.13 | 23 | 204.25 | 53.44 | 13 | 21 | 42.82 | 25425.3 | 389.47 | 772.16 | 134.34 | 98.14 | 14121.51 | 0.73 | 0.85 | 12.31 | 0.83 | 2 | 10 | 328.6624 | 449.6905 | 406.7726 | 328662.449 | 449690.4622 | 2.8178e-06 | 8 | 406772.6357
13 | 95 | CONCLUIDO | 3.0067 | 33.26 | 30.01 | 85.74 | 1.21 | 21 | 205.84 | 53.44 | 14 | 19 | 43.4 | 25621.03 | 386.2 | 772.2 | 132.08 | 98.14 | 13001.19 | 0.74 | 0.86 | 12.31 | 0.76 | 2 | 10 | 326.0282 | 446.0862 | 403.5124 | 326028.2335 | 446086.2124 | 2.8297e-06 | 8 | 403512.3704
14 | 95 | CONCLUIDO | 3.0156 | 33.16 | 29.95 | 89.84 | 1.28 | 20 | 207.43 | 53.44 | 15 | 18 | 44 | 25817.56 | 383 | 772.15 | 129.97 | 98.14 | 11953.76 | 0.76 | 0.86 | 12.31 | 0.7 | 2 | 10 | 323.7403 | 442.9558 | 400.6807 | 323740.3025 | 442955.7643 | 2.8381e-06 | 8 | 400680.6879
15 | 95 | CONCLUIDO | 3.0293 | 33.01 | 29.87 | 99.57 | 1.36 | 18 | 209.03 | 53.44 | 16 | 16 | 44.6 | 26014.91 | 378.91 | 772.14 | 127.39 | 98.14 | 10671.38 | 0.77 | 0.86 | 12.3 | 0.62 | 2 | 10 | 320.6472 | 438.7237 | 396.8525 | 320647.2486 | 438723.7115 | 2.8509e-06 | 8 | 396852.5363
16 | 95 | CONCLUIDO | 3.0343 | 32.96 | 29.86 | 105.37 | 1.43 | 17 | 210.64 | 53.44 | 17 | 15 | 45.21 | 26213.09 | 377.12 | 772.2 | 127.04 | 98.14 | 10501.2 | 0.77 | 0.86 | 12.3 | 0.61 | 2 | 10 | 319.4342 | 437.0639 | 395.3512 | 319434.165 | 437063.9171 | 2.8557e-06 | 8 | 395351.1502
17 | 95 | CONCLUIDO | 3.0428 | 32.86 | 29.8 | 111.75 | 1.51 | 16 | 212.25 | 53.44 | 18 | 14 | 45.82 | 26412.11 | 373.73 | 772.14 | 125.16 | 98.14 | 9568.42 | 0.78 | 0.86 | 12.3 | 0.55 | 2 | 10 | 317.1319 | 433.9138 | 392.5017 | 317131.8599 | 433913.8016 | 2.8637e-06 | 8 | 392501.6774
18 | 95 | CONCLUIDO | 3.0489 | 32.8 | 29.77 | 119.09 | 1.58 | 15 | 213.87 | 53.44 | 19 | 13 | 46.44 | 26611.98 | 371.06 | 772.22 | 124.03 | 98.14 | 9010.3 | 0.79 | 0.86 | 12.3 | 0.52 | 2 | 10 | 315.4102 | 431.5582 | 390.3709 | 315410.2049 | 431558.1572 | 2.8694e-06 | 8 | 390370.8524
19 | 95 | CONCLUIDO | 3.0494 | 32.79 | 29.77 | 119.07 | 1.65 | 15 | 215.5 | 53.44 | 20 | 13 | 47.07 | 26812.71 | 369.42 | 772.14 | 124.06 | 98.14 | 9024.89 | 0.79 | 0.86 | 12.29 | 0.52 | 2 | 10 | 314.6407 | 430.5053 | 389.4185 | 314640.7136 | 430505.3053 | 2.8699e-06 | 8 | 389418.4832
20 | 95 | CONCLUIDO | 3.0556 | 32.73 | 29.74 | 127.45 | 1.72 | 14 | 217.14 | 53.44 | 21 | 12 | 47.7 | 27014.3 | 367.46 | 772.05 | 122.99 | 98.14 | 8495.12 | 0.8 | 0.86 | 12.3 | 0.49 | 2 | 10 | 313.2364 | 428.5839 | 387.6804 | 313236.4099 | 428583.8751 | 2.8757e-06 | 8 | 387680.4316
21 | 95 | CONCLUIDO | 3.0636 | 32.64 | 29.69 | 137.03 | 1.79 | 13 | 218.78 | 53.44 | 22 | 11 | 48.34 | 27216.79 | 363.77 | 772.17 | 121.49 | 98.14 | 7747.26 | 0.81 | 0.86 | 12.29 | 0.44 | 2 | 10 | 310.8927 | 425.3771 | 384.7797 | 310892.7091 | 425377.1203 | 2.8832e-06 | 8 | 384779.7249
22 | 95 | CONCLUIDO | 3.0632 | 32.65 | 29.69 | 137.05 | 1.85 | 13 | 220.43 | 53.44 | 23 | 11 | 48.99 | 27420.16 | 361.92 | 772.13 | 121.58 | 98.14 | 7794.03 | 0.81 | 0.86 | 12.29 | 0.45 | 2 | 10 | 310.1006 | 424.2933 | 383.7993 | 310100.5683 | 424293.2782 | 2.8829e-06 | 8 | 383799.3232
23 | 95 | CONCLUIDO | 3.0696 | 32.58 | 29.66 | 148.31 | 1.92 | 12 | 222.08 | 53.44 | 24 | 10 | 49.65 | 27624.44 | 359.11 | 772.18 | 120.51 | 98.14 | 7263.76 | 0.81 | 0.87 | 12.29 | 0.41 | 2 | 10 | 308.3204 | 421.8576 | 381.5961 | 308320.4311 | 421857.616 | 2.8889e-06 | 8 | 381596.1172
24 | 95 | CONCLUIDO | 3.0699 | 32.57 | 29.66 | 148.3 | 1.99 | 12 | 223.75 | 53.44 | 25 | 10 | 50.31 | 27829.77 | 356.8 | 772.22 | 120.61 | 98.14 | 7315.67 | 0.81 | 0.87 | 12.29 | 0.41 | 2 | 10 | 307.2749 | 420.427 | 380.3021 | 307274.8679 | 420427.0303 | 2.8892e-06 | 8 | 380302.0646
25 | 95 | CONCLUIDO | 3.0772 | 32.5 | 29.62 | 161.56 | 2.05 | 11 | 225.42 | 53.44 | 26 | 9 | 50.98 | 28035.92 | 354.62 | 772.12 | 119.11 | 98.14 | 6568.6 | 0.82 | 0.87 | 12.29 | 0.37 | 2 | 10 | 305.6969 | 418.2679 | 378.349 | 305696.8534 | 418267.9212 | 2.896e-06 | 8 | 378349.0179
26 | 95 | CONCLUIDO | 3.0761 | 32.51 | 29.63 | 161.62 | 2.11 | 11 | 227.1 | 53.44 | 27 | 9 | 51.66 | 28243 | 352.08 | 772.13 | 119.37 | 98.14 | 6700.18 | 0.82 | 0.87 | 12.29 | 0.38 | 2 | 10 | 304.6741 | 416.8685 | 377.0832 | 304674.0834 | 416868.5221 | 2.895e-06 | 8 | 377083.1754
27 | 95 | CONCLUIDO | 3.0846 | 32.42 | 29.58 | 177.47 | 2.18 | 10 | 228.79 | 53.44 | 28 | 8 | 52.35 | 28451.04 | 348.28 | 772.2 | 117.88 | 98.14 | 5959.54 | 0.83 | 0.87 | 12.28 | 0.33 | 2 | 10 | 302.2844 | 413.5988 | 374.1256 | 302284.395 | 413598.8451 | 2.903e-06 | 8 | 374125.5518
28 | 95 | CONCLUIDO | 3.0846 | 32.42 | 29.58 | 177.47 | 2.24 | 10 | 230.48 | 53.44 | 29 | 6 | 53.05 | 28660.06 | 345.56 | 772.18 | 117.73 | 98.14 | 5884.26 | 0.83 | 0.87 | 12.29 | 0.33 | 2 | 10 | 301.0847 | 411.9574 | 372.6408 | 301084.7154 | 411957.3905 | 2.903e-06 | 8 | 372640.7553
29 | 95 | CONCLUIDO | 3.0845 | 32.42 | 29.58 | 177.48 | 2.3 | 10 | 232.18 | 53.44 | 30 | 4 | 53.75 | 28870.05 | 343.87 | 772.13 | 117.66 | 98.14 | 5850.36 | 0.83 | 0.87 | 12.29 | 0.33 | 2 | 10 | 300.3463 | 410.9471 | 371.7269 | 300346.3126 | 410947.0753 | 2.9029e-06 | 8 | 371726.8632
30 | 95 | CONCLUIDO | 3.0814 | 32.45 | 29.61 | 177.67 | 2.36 | 10 | 233.89 | 53.44 | 31 | 0 | 54.46 | 29081.05 | 345.49 | 772.23 | 118.58 | 98.14 | 6309.87 | 0.83 | 0.87 | 12.3 | 0.37 | 2 | 10 | 301.3432 | 412.311 | 372.9606 | 301343.177 | 412311.0291 | 2.9e-06 | 8 | 372960.6432

## RESULTADOS_9
Unnamed: 0 | Volume de calda [L] | STATUS | Capacidade operacional [ha/h] | Tempo de missao [h] | Tempo util [h] | Tempo por voo [min] | Autonomia Projetada [h] | N° Voos | MTOW [kg] | Massa Estrutura [kg] | Combustível [kg] | Abastecimentos | Massa gerador | Potência gerador [W] | Combustível consumido [L] | Calda cons [L] | Distância percorrida [km] | Distância Pulverizando [km] | RTL ACUMULADO[m] | EOC [km/km] | EOC [h/h] | Tempo de manobra [h] | Tempo rtl_rtw [h] | V pulv [m/s] | V desloc [m/s] | Preço Total por ha Simples [R$/ha] | Preço Total por ha Presumido [R$/ha] | Preço Total por ha Real [R$/ha] | Preço Total Simples [R$] | Preço Total Presumido [R$] | Prod CAPEX [ha/h/R$] | Dias Trabalhados | Preço Total Real [R$]
0 | 55 | CONCLUIDO | 1.9908 | 50.23 | 40.96 | 8.16 | 0.15 | 301 | 116.05 | 43.4 | 1 | 299 | 16.65 | 14546.17 | 413.8 | 774.49 | 497.55 | 98.14 | 194337.75 | 0.2 | 0.63 | 12.76 | 11.67 | 2 | 10 | 500.7275 | 685.1175 | 619.7308 | 500727.5076 | 685117.4665 | 2.0269e-06 | 11 | 619730.8171
1 | 55 | CONCLUIDO | 2.5696 | 38.92 | 33.89 | 16.53 | 0.3 | 123 | 117.34 | 43.4 | 2 | 121 | 16.94 | 14705.49 | 338.95 | 773.08 | 261.53 | 98.14 | 77218.36 | 0.38 | 0.76 | 12.47 | 4.63 | 2 | 10 | 338.5792 | 463.259 | 419.0462 | 338579.2132 | 463259.0165 | 2.6162e-06 | 9 | 419046.2262
2 | 55 | CONCLUIDO | 2.7762 | 36.02 | 32.1 | 25.01 | 0.45 | 77 | 118.63 | 43.4 | 3 | 75 | 17.23 | 14865.24 | 316.74 | 772.9 | 201.78 | 98.14 | 47572.84 | 0.49 | 0.8 | 12.39 | 2.84 | 2 | 10 | 295.9638 | 404.9507 | 366.3028 | 295963.8056 | 404950.7358 | 2.8266e-06 | 8 | 366302.8059
3 | 55 | CONCLUIDO | 2.8774 | 34.75 | 31.33 | 33.57 | 0.59 | 56 | 119.93 | 43.4 | 4 | 54 | 17.53 | 15025.44 | 304.99 | 772.63 | 176.08 | 98.14 | 34826.64 | 0.56 | 0.82 | 12.36 | 2.08 | 2 | 10 | 281.3489 | 384.954 | 348.2146 | 281348.9381 | 384954.0294 | 2.9296e-06 | 8 | 348214.5571
4 | 55 | CONCLUIDO | 2.9411 | 34 | 30.87 | 42.09 | 0.73 | 44 | 121.23 | 43.4 | 5 | 42 | 17.83 | 15186.08 | 295.85 | 772.42 | 160.12 | 98.14 | 26910.32 | 0.61 | 0.83 | 12.36 | 1.61 | 2 | 10 | 271.9035 | 372.0304 | 336.5243 | 271903.494 | 372030.356 | 2.9945e-06 | 8 | 336524.301
5 | 55 | CONCLUIDO | 2.9837 | 33.52 | 30.57 | 50.95 | 0.86 | 36 | 122.54 | 43.4 | 6 | 34 | 18.14 | 15347.16 | 288.76 | 772.27 | 150.66 | 98.14 | 22218.11 | 0.65 | 0.84 | 12.33 | 1.32 | 2 | 10 | 265.3797 | 363.1043 | 328.4501 | 265379.7283 | 363104.252 | 3.0379e-06 | 8 | 328450.0918
6 | 55 | CONCLUIDO | 3.0182 | 33.13 | 30.33 | 60.66 | 1 | 30 | 123.85 | 43.4 | 7 | 28 | 18.45 | 15508.69 | 281.66 | 772.21 | 142.92 | 98.14 | 18378.71 | 0.69 | 0.85 | 12.32 | 1.08 | 2 | 10 | 259.6244 | 355.2296 | 321.327 | 259624.4129 | 355229.5755 | 3.073e-06 | 8 | 321326.9634
7 | 55 | CONCLUIDO | 3.0403 | 32.89 | 30.19 | 69.66 | 1.13 | 26 | 125.16 | 43.4 | 8 | 24 | 18.76 | 15670.68 | 275.9 | 772.21 | 137.83 | 98.14 | 15855.37 | 0.71 | 0.85 | 12.32 | 0.94 | 2 | 10 | 255.4881 | 349.5701 | 316.2077 | 255488.1368 | 349570.1401 | 3.0955e-06 | 8 | 316207.6565
8 | 55 | CONCLUIDO | 3.0574 | 32.71 | 30.07 | 78.45 | 1.26 | 23 | 126.48 | 43.4 | 9 | 21 | 19.08 | 15833.12 | 270.15 | 772.21 | 134.25 | 98.14 | 14077.81 | 0.73 | 0.85 | 12.31 | 0.83 | 2 | 10 | 251.7329 | 344.432 | 311.5599 | 251732.8801 | 344432.0322 | 3.1129e-06 | 8 | 311559.9224
9 | 55 | CONCLUIDO | 3.0738 | 32.53 | 29.97 | 89.91 | 1.38 | 20 | 127.8 | 43.4 | 10 | 18 | 19.4 | 15996.02 | 263.23 | 772.07 | 130.77 | 98.14 | 12352.39 | 0.75 | 0.86 | 12.31 | 0.72 | 2 | 10 | 247.5748 | 338.7427 | 306.4136 | 247574.7734 | 338742.7272 | 3.1296e-06 | 8 | 306413.5968
10 | 55 | CONCLUIDO | 3.0874 | 32.39 | 29.88 | 99.59 | 1.5 | 18 | 129.13 | 43.4 | 11 | 16 | 19.73 | 16159.39 | 257.68 | 772.19 | 127.68 | 98.14 | 10817.46 | 0.77 | 0.86 | 12.3 | 0.63 | 2 | 10 | 244.2309 | 334.1675 | 302.2751 | 244230.9413 | 334167.5487 | 3.1434e-06 | 8 | 302275.0668
11 | 55 | CONCLUIDO | 3.099 | 32.27 | 29.8 | 111.76 | 1.63 | 16 | 130.45 | 43.4 | 12 | 12 | 20.05 | 16323.22 | 250.71 | 772.34 | 125.15 | 98.14 | 9561.38 | 0.78 | 0.86 | 12.3 | 0.55 | 2 | 10 | 240.4148 | 328.9461 | 297.5519 | 240414.7653 | 328946.0883 | 3.1553e-06 | 8 | 297551.9353
12 | 55 | CONCLUIDO | 3.0967 | 32.29 | 29.83 | 111.85 | 1.74 | 16 | 131.79 | 43.4 | 13 | 2 | 20.39 | 16487.53 | 248.78 | 772.37 | 125.5 | 98.14 | 9738.33 | 0.78 | 0.86 | 12.31 | 0.58 | 2 | 10 | 239.7385 | 328.0207 | 296.7149 | 239738.4537 | 328020.7289 | 3.1529e-06 | 8 | 296714.8909
13 | 55 | CONCLUIDO | 3.0964 | 32.3 | 29.83 | 111.86 | 1.86 | 16 | 133.12 | 43.4 | 14 | 0 | 20.72 | 16652.31 | 250.93 | 772.39 | 125.48 | 98.14 | 9728.44 | 0.78 | 0.86 | 12.31 | 0.58 | 2 | 10 | 240.6987 | 329.3346 | 297.9033 | 240698.6887 | 329334.5648 | 3.1526e-06 | 8 | 297903.3362

## resultados
Unnamed: 0 | Volume de calda [L] | STATUS | Capacidade operacional [ha/h] | Tempo de missao [h] | Tempo util [h] | Tempo por voo [min] | Autonomia Projetada [h] | N° Voos | MTOW [kg] | Massa Estrutura [kg] | Combustível [kg] | Abastecimentos | Massa gerador | Potência gerador [W] | Combustível consumido [L] | Calda cons [L] | Distância percorrida [km] | Distância Pulverizando [km] | RTL ACUMULADO[m] | EOC [km/km] | EOC [h/h] | Tempo de manobra [h] | Tempo rtl_rtw [h] | V pulv [m/s] | V desloc [m/s]
0 | 100 | CONCLUIDO | 1.3802 | 72.45 | 49.91 | 5.81 | 0.09 | 515 | 194.77 | 54.38 | 1 | 513 | 39.4 | 24256.19 | 705.18 | 775.92 | 797.16 | 98.14 | 343073.44 | 0.12 | 0.52 | 13.11 | 20.59 | 2 | 10
1 | 100 | CONCLUIDO | 2.1648 | 46.19 | 36.4 | 11.68 | 0.18 | 187 | 196.32 | 54.38 | 2 | 185 | 39.95 | 24447.22 | 514 | 773.18 | 344.41 | 98.14 | 118340.46 | 0.28 | 0.71 | 12.6 | 7.14 | 2 | 10
2 | 100 | CONCLUIDO | 2.465 | 40.57 | 33.58 | 17.52 | 0.27 | 115 | 197.88 | 54.38 | 3 | 113 | 40.5 | 24639 | 472.45 | 772.55 | 251 | 98.14 | 71991.03 | 0.39 | 0.76 | 12.46 | 4.32 | 2 | 10
3 | 100 | CONCLUIDO | 2.6237 | 38.11 | 32.37 | 23.4 | 0.36 | 83 | 199.44 | 54.38 | 4 | 81 | 41.06 | 24831.54 | 453.67 | 772.72 | 210.37 | 98.14 | 51839.11 | 0.47 | 0.79 | 12.42 | 3.11 | 2 | 10
4 | 100 | CONCLUIDO | 2.723 | 36.72 | 31.68 | 29.24 | 0.44 | 65 | 201.01 | 54.38 | 5 | 63 | 41.63 | 25024.84 | 441.92 | 772.77 | 187.52 | 98.14 | 40503.06 | 0.52 | 0.81 | 12.38 | 2.42 | 2 | 10
5 | 100 | CONCLUIDO | 2.7955 | 35.77 | 31.19 | 35.31 | 0.53 | 53 | 202.58 | 54.38 | 6 | 51 | 42.2 | 25218.93 | 433.31 | 772.52 | 171.34 | 98.14 | 32472.04 | 0.57 | 0.82 | 12.36 | 1.94 | 2 | 10
6 | 100 | CONCLUIDO | 2.8448 | 35.15 | 30.88 | 41.18 | 0.61 | 45 | 204.16 | 54.38 | 7 | 43 | 42.78 | 25413.94 | 426.96 | 772.24 | 161.09 | 98.14 | 27388.71 | 0.61 | 0.83 | 12.35 | 1.64 | 2 | 10
7 | 100 | CONCLUIDO | 2.881 | 34.71 | 30.68 | 47.19 | 0.69 | 39 | 205.75 | 54.38 | 8 | 37 | 43.37 | 25609.61 | 422.11 | 772.44 | 153.91 | 98.14 | 23828.48 | 0.64 | 0.84 | 12.34 | 1.43 | 2 | 10
8 | 100 | CONCLUIDO | 2.9061 | 34.41 | 30.53 | 52.34 | 0.77 | 35 | 207.34 | 54.38 | 9 | 33 | 43.96 | 25806.1 | 418.07 | 772.35 | 149.69 | 98.14 | 21738.52 | 0.66 | 0.84 | 12.32 | 1.28 | 2 | 10
9 | 100 | CONCLUIDO | 2.9324 | 34.1 | 30.38 | 58.8 | 0.85 | 31 | 208.94 | 54.38 | 10 | 29 | 44.56 | 26003.41 | 414.18 | 772.21 | 144.25 | 98.14 | 19040.73 | 0.68 | 0.85 | 12.33 | 1.13 | 2 | 10
10 | 100 | CONCLUIDO | 2.9531 | 33.86 | 30.26 | 64.84 | 0.93 | 28 | 210.55 | 54.38 | 11 | 26 | 45.17 | 26201.54 | 410.39 | 772.23 | 140.19 | 98.14 | 17024.88 | 0.7 | 0.85 | 12.32 | 1.01 | 2 | 10
11 | 100 | CONCLUIDO | 2.9656 | 33.72 | 30.19 | 69.68 | 1 | 26 | 212.16 | 54.38 | 12 | 24 | 45.78 | 26400.51 | 407.82 | 772.26 | 138.13 | 98.14 | 16003.83 | 0.71 | 0.85 | 12.32 | 0.94 | 2 | 10
12 | 100 | CONCLUIDO | 2.9786 | 33.57 | 30.12 | 75.31 | 1.08 | 24 | 213.78 | 54.38 | 13 | 22 | 46.4 | 26600.32 | 404.08 | 772.28 | 135.84 | 98.14 | 14868.01 | 0.72 | 0.85 | 12.31 | 0.87 | 2 | 10
13 | 100 | CONCLUIDO | 2.9944 | 33.4 | 30.02 | 81.88 | 1.15 | 22 | 215.41 | 54.38 | 14 | 20 | 47.03 | 26801 | 401.38 | 772.26 | 132.65 | 98.14 | 13280.91 | 0.74 | 0.86 | 12.3 | 0.78 | 2 | 10
14 | 100 | CONCLUIDO | 3.0075 | 33.25 | 29.96 | 89.87 | 1.23 | 20 | 217.04 | 54.38 | 15 | 18 | 47.66 | 27002.55 | 397.85 | 772.19 | 130.24 | 98.14 | 12090.15 | 0.75 | 0.86 | 12.31 | 0.71 | 2 | 10
15 | 100 | CONCLUIDO | 3.0138 | 33.18 | 29.93 | 94.5 | 1.3 | 19 | 218.68 | 54.38 | 16 | 17 | 48.31 | 27204.98 | 396.53 | 772.25 | 129.31 | 98.14 | 11628.59 | 0.76 | 0.86 | 12.3 | 0.68 | 2 | 10
16 | 100 | CONCLUIDO | 3.0212 | 33.1 | 29.88 | 99.61 | 1.37 | 18 | 220.33 | 54.38 | 17 | 16 | 48.95 | 27408.3 | 394.05 | 772.13 | 128.07 | 98.14 | 11012.98 | 0.77 | 0.86 | 12.3 | 0.64 | 2 | 10
17 | 100 | CONCLUIDO | 3.028 | 33.02 | 29.85 | 105.34 | 1.44 | 17 | 221.99 | 54.38 | 18 | 15 | 49.61 | 27612.53 | 391.34 | 772.08 | 126.7 | 98.14 | 10332.57 | 0.77 | 0.86 | 12.3 | 0.6 | 2 | 10
18 | 100 | CONCLUIDO | 3.0361 | 32.94 | 29.8 | 111.74 | 1.51 | 16 | 223.65 | 54.38 | 19 | 14 | 50.27 | 27817.81 | 388.14 | 772.22 | 125.15 | 98.14 | 9561.43 | 0.78 | 0.86 | 12.29 | 0.55 | 2 | 10
19 | 100 | CONCLUIDO | 3.0437 | 32.86 | 29.76 | 119.02 | 1.58 | 15 | 225.32 | 54.38 | 20 | 13 | 50.95 | 28023.89 | 385.59 | 772.08 | 123.76 | 98.14 | 8871.87 | 0.79 | 0.86 | 12.29 | 0.51 | 2 | 10
20 | 100 | CONCLUIDO | 3.0431 | 32.86 | 29.76 | 119.04 | 1.64 | 15 | 227 | 54.38 | 21 | 13 | 51.62 | 28230.92 | 382.79 | 772.16 | 123.78 | 98.14 | 8883.55 | 0.79 | 0.86 | 12.3 | 0.51 | 2 | 10
21 | 100 | CONCLUIDO | 3.0505 | 32.78 | 29.72 | 127.37 | 1.71 | 14 | 228.69 | 54.38 | 22 | 12 | 52.31 | 28438.91 | 381.81 | 772.16 | 122.43 | 98.14 | 8211.07 | 0.8 | 0.86 | 12.29 | 0.47 | 2 | 10
22 | 100 | CONCLUIDO | 3.0561 | 32.72 | 29.7 | 137.07 | 1.77 | 13 | 230.38 | 54.38 | 23 | 11 | 53 | 28647.87 | 379.31 | 772.14 | 121.82 | 98.14 | 7914.26 | 0.81 | 0.86 | 12.29 | 0.45 | 2 | 10
23 | 100 | CONCLUIDO | 3.0565 | 32.72 | 29.69 | 137.05 | 1.84 | 13 | 232.08 | 54.38 | 24 | 11 | 53.71 | 28857.81 | 377.31 | 772.12 | 121.75 | 98.14 | 7877.58 | 0.81 | 0.86 | 12.29 | 0.45 | 2 | 10
24 | 100 | CONCLUIDO | 3.0643 | 32.63 | 29.65 | 148.25 | 1.9 | 12 | 233.79 | 54.38 | 25 | 10 | 54.42 | 29068.74 | 374.5 | 772.1 | 120.31 | 98.14 | 7162.94 | 0.82 | 0.87 | 12.29 | 0.4 | 2 | 10
25 | 100 | CONCLUIDO | 3.0633 | 32.64 | 29.66 | 148.31 | 1.96 | 12 | 235.51 | 54.38 | 26 | 10 | 55.14 | 29280.69 | 373.1 | 772.15 | 120.57 | 98.14 | 7294.95 | 0.81 | 0.87 | 12.29 | 0.41 | 2 | 10
26 | 100 | CONCLUIDO | 3.072 | 32.55 | 29.61 | 161.5 | 2.02 | 11 | 237.24 | 54.38 | 27 | 9 | 55.86 | 29493.67 | 370.28 | 772.05 | 118.85 | 98.14 | 6437.65 | 0.83 | 0.87 | 12.29 | 0.36 | 2 | 10
27 | 100 | CONCLUIDO | 3.0719 | 32.55 | 29.61 | 161.5 | 2.08 | 11 | 238.97 | 54.38 | 28 | 9 | 56.6 | 29707.68 | 368.22 | 772.09 | 118.76 | 98.14 | 6392.73 | 0.83 | 0.87 | 12.29 | 0.36 | 2 | 10
28 | 100 | CONCLUIDO | 3.0788 | 32.48 | 29.57 | 177.45 | 2.14 | 10 | 240.72 | 54.38 | 29 | 8 | 57.34 | 29922.88 | 364.2 | 772.1 | 117.59 | 98.14 | 5814.49 | 0.83 | 0.87 | 12.29 | 0.33 | 2 | 10
29 | 100 | CONCLUIDO | 3.0788 | 32.48 | 29.57 | 177.45 | 2.2 | 10 | 242.47 | 54.38 | 30 | 8 | 58.1 | 30139.04 | 362.61 | 772.06 | 117.7 | 98.14 | 5869.5 | 0.83 | 0.87 | 12.29 | 0.33 | 2 | 10
30 | 100 | CONCLUIDO | 3.0779 | 32.49 | 29.58 | 177.5 | 2.26 | 10 | 244.23 | 54.38 | 31 | 8 | 58.86 | 30356.28 | 360.39 | 772.21 | 118.13 | 98.14 | 6082.65 | 0.83 | 0.87 | 12.28 | 0.34 | 2 | 10
31 | 100 | CONCLUIDO | 3.0826 | 32.44 | 29.57 | 197.16 | 2.31 | 9 | 246 | 54.38 | 32 | 5 | 59.63 | 30574.64 | 356.59 | 772.17 | 117.41 | 98.14 | 5727.87 | 0.84 | 0.87 | 12.29 | 0.33 | 2 | 10
32 | 100 | CONCLUIDO | 3.0838 | 32.43 | 29.56 | 197.07 | 2.37 | 9 | 247.78 | 54.38 | 33 | 3 | 60.41 | 30794.11 | 358.47 | 772.17 | 117.08 | 98.14 | 5561.95 | 0.84 | 0.87 | 12.29 | 0.31 | 2 | 10
33 | 100 | CONCLUIDO | 3.0827 | 32.44 | 29.57 | 197.15 | 2.42 | 9 | 249.57 | 54.38 | 34 | 0 | 61.2 | 31014.73 | 360.71 | 772.23 | 117.25 | 98.14 | 5650.47 | 0.84 | 0.87 | 12.3 | 0.33 | 2 | 10
0 | 40 | CONCLUIDO | 2.235 | 44.74 | 38.35 | 9.75 | 0.2 | 236 | 89.87 | 37.55 | 1 | 234 | 11.32 | 11317.98 | 325.25 | 773.92 | 409.56 | 98.14 | 150667.58 | 0.24 | 0.67 | 12.67 | 9.07 | 2 | 10
1 | 40 | CONCLUIDO | 2.7143 | 36.84 | 33.01 | 19.81 | 0.39 | 100 | 91.1 | 37.55 | 2 | 98 | 11.54 | 11468.97 | 274.63 | 772.8 | 231.85 | 98.14 | 62492.23 | 0.42 | 0.78 | 12.44 | 3.75 | 2 | 10
2 | 40 | CONCLUIDO | 2.8825 | 34.69 | 31.56 | 30.06 | 0.57 | 63 | 92.32 | 37.55 | 3 | 61 | 11.77 | 11620.34 | 256.59 | 772.29 | 183.74 | 98.14 | 38621.48 | 0.53 | 0.81 | 12.38 | 2.31 | 2 | 10
3 | 40 | CONCLUIDO | 2.967 | 33.7 | 30.91 | 41.22 | 0.75 | 45 | 93.55 | 37.55 | 4 | 43 | 12 | 11772.07 | 245.23 | 772.33 | 162.3 | 98.14 | 27995.29 | 0.6 | 0.83 | 12.34 | 1.66 | 2 | 10
4 | 40 | CONCLUIDO | 3.0188 | 33.13 | 30.52 | 52.33 | 0.93 | 35 | 94.79 | 37.55 | 5 | 33 | 12.23 | 11924.18 | 235.43 | 772.43 | 149.26 | 98.14 | 21524.12 | 0.66 | 0.84 | 12.33 | 1.28 | 2 | 10
5 | 40 | CONCLUIDO | 3.0573 | 32.71 | 30.24 | 64.8 | 1.1 | 28 | 96.02 | 37.55 | 6 | 26 | 12.47 | 12076.67 | 226.32 | 772.34 | 139.58 | 98.14 | 16716.53 | 0.7 | 0.85 | 12.32 | 0.99 | 2 | 10
6 | 40 | CONCLUIDO | 3.0746 | 32.52 | 30.13 | 75.33 | 1.27 | 24 | 97.26 | 37.55 | 7 | 22 | 12.71 | 12229.54 | 218.01 | 772.19 | 136.12 | 98.14 | 15009.85 | 0.72 | 0.85 | 12.31 | 0.88 | 2 | 10
7 | 40 | CONCLUIDO | 3.0913 | 32.35 | 30.01 | 85.75 | 1.43 | 21 | 98.5 | 37.55 | 8 | 5 | 12.95 | 12382.79 | 213.25 | 772.41 | 131.6 | 98.14 | 12764.39 | 0.75 | 0.86 | 12.32 | 0.76 | 2 | 10
8 | 40 | CONCLUIDO | 3.0901 | 32.36 | 30.02 | 85.78 | 1.59 | 21 | 99.75 | 37.55 | 9 | 0 | 13.2 | 12536.43 | 215.35 | 772.51 | 131.96 | 98.14 | 12944.68 | 0.74 | 0.85 | 12.33 | 0.78 | 2 | 10
0 | 30 | CONCLUIDO | 2.4185 | 41.35 | 36.53 | 11.48 | 0.24 | 191 | 71.52 | 32.27 | 1 | 189 | 8.25 | 9054.6 | 262.84 | 773.59 | 349.85 | 98.14 | 121040.73 | 0.28 | 0.7 | 12.57 | 7.26 | 2 | 10
1 | 30 | CONCLUIDO | 2.8232 | 35.42 | 32.3 | 23.64 | 0.48 | 82 | 72.7 | 32.27 | 2 | 80 | 8.43 | 9200.25 | 225.08 | 772.7 | 209.03 | 98.14 | 51175.48 | 0.47 | 0.79 | 12.38 | 3.04 | 2 | 10
2 | 30 | CONCLUIDO | 2.9605 | 33.78 | 31.14 | 36.64 | 0.71 | 51 | 73.88 | 32.27 | 3 | 49 | 8.61 | 9346.23 | 208.72 | 772.38 | 169.68 | 98.14 | 31654.01 | 0.58 | 0.82 | 12.36 | 1.89 | 2 | 10
3 | 30 | CONCLUIDO | 3.0264 | 33.04 | 30.62 | 49.66 | 0.93 | 37 | 75.07 | 32.27 | 4 | 35 | 8.8 | 9492.55 | 196.57 | 772.32 | 152.46 | 98.14 | 23114.94 | 0.64 | 0.84 | 12.33 | 1.37 | 2 | 10
4 | 30 | CONCLUIDO | 3.0727 | 32.54 | 30.26 | 64.85 | 1.15 | 28 | 76.26 | 32.27 | 5 | 16 | 8.99 | 9639.2 | 185.58 | 772.41 | 140.18 | 98.14 | 17018.93 | 0.7 | 0.85 | 12.33 | 1.02 | 2 | 10
5 | 30 | CONCLUIDO | 3.0751 | 32.52 | 30.25 | 67.23 | 1.36 | 27 | 77.45 | 32.27 | 6 | 0 | 9.18 | 9786.19 | 186.58 | 772.7 | 139.11 | 98.14 | 16488.35 | 0.71 | 0.85 | 12.35 | 1 | 2 | 10
0 | 15 | CONCLUIDO | 2.7597 | 36.24 | 33.34 | 18.52 | 0.43 | 108 | 39.78 | 19.54 | 1 | 106 | 4.24 | 5140 | 147.76 | 773.17 | 243.02 | 98.14 | 68038.81 | 0.4 | 0.77 | 12.45 | 4.08 | 2 | 10
1 | 15 | CONCLUIDO | 2.9811 | 33.54 | 31.26 | 35.39 | 0.84 | 53 | 40.89 | 19.54 | 2 | 3 | 4.35 | 5277.26 | 126.74 | 773.04 | 171.62 | 98.14 | 32611.41 | 0.57 | 0.82 | 12.41 | 2 | 2 | 10
2 | 15 | CONCLUIDO | 2.9802 | 33.55 | 31.27 | 35.4 | 1.22 | 53 | 42.01 | 19.54 | 3 | 0 | 4.46 | 5414.79 | 129.98 | 772.73 | 171.55 | 98.14 | 32579.46 | 0.57 | 0.82 | 12.43 | 2.01 | 2 | 10
0 | 70 | CONCLUIDO | 1.7693 | 56.52 | 43.69 | 7.14 | 0.12 | 367 | 141.81 | 47.83 | 1 | 365 | 22.98 | 17723.39 | 503.82 | 774.91 | 587.75 | 98.14 | 239107.27 | 0.17 | 0.59 | 12.9 | 14.39 | 2 | 10
1 | 70 | CONCLUIDO | 2.43 | 41.15 | 34.74 | 14.37 | 0.25 | 145 | 143.17 | 47.83 | 2 | 143 | 23.34 | 17891.86 | 398.33 | 773.46 | 289.27 | 98.14 | 90979.42 | 0.34 | 0.74 | 12.52 | 5.47 | 2 | 10
2 | 70 | CONCLUIDO | 2.6697 | 37.46 | 32.63 | 21.75 | 0.37 | 90 | 144.54 | 47.83 | 3 | 88 | 23.71 | 18060.85 | 371.17 | 772.4 | 218.98 | 98.14 | 56109.94 | 0.45 | 0.79 | 12.43 | 3.38 | 2 | 10
3 | 70 | CONCLUIDO | 2.7962 | 35.76 | 31.66 | 29.22 | 0.49 | 65 | 145.92 | 47.83 | 4 | 63 | 24.09 | 18230.35 | 356.76 | 772.39 | 187 | 98.14 | 40241.56 | 0.52 | 0.81 | 12.38 | 2.41 | 2 | 10
4 | 70 | CONCLUIDO | 2.8706 | 34.84 | 31.13 | 36.63 | 0.6 | 51 | 147.3 | 47.83 | 5 | 49 | 24.47 | 18400.38 | 347.52 | 772.4 | 169.59 | 98.14 | 31608.69 | 0.58 | 0.82 | 12.35 | 1.88 | 2 | 10
5 | 70 | CONCLUIDO | 2.9215 | 34.23 | 30.79 | 43.98 | 0.71 | 42 | 148.68 | 47.83 | 6 | 40 | 24.85 | 18570.94 | 340.42 | 772.4 | 157.97 | 98.14 | 25841.49 | 0.62 | 0.83 | 12.34 | 1.54 | 2 | 10
6 | 70 | CONCLUIDO | 2.9552 | 33.84 | 30.57 | 50.95 | 0.83 | 36 | 150.07 | 47.83 | 7 | 34 | 25.24 | 18742.03 | 334.54 | 772.31 | 150.68 | 98.14 | 22228.61 | 0.65 | 0.84 | 12.33 | 1.32 | 2 | 10
7 | 70 | CONCLUIDO | 2.9853 | 33.5 | 30.37 | 58.79 | 0.94 | 31 | 151.46 | 47.83 | 8 | 29 | 25.63 | 18913.66 | 329.09 | 772.32 | 144.12 | 98.14 | 18972.62 | 0.68 | 0.85 | 12.32 | 1.12 | 2 | 10
8 | 70 | CONCLUIDO | 3.0097 | 33.23 | 30.22 | 67.15 | 1.04 | 27 | 152.85 | 47.83 | 9 | 25 | 26.03 | 19085.83 | 323.86 | 772.41 | 139.16 | 98.14 | 16512.28 | 0.71 | 0.85 | 12.31 | 0.97 | 2 | 10
9 | 70 | CONCLUIDO | 3.0256 | 33.05 | 30.13 | 75.33 | 1.15 | 24 | 154.25 | 47.83 | 10 | 22 | 26.43 | 19258.55 | 319.26 | 772.29 | 136.15 | 98.14 | 15024.71 | 0.72 | 0.85 | 12.31 | 0.88 | 2 | 10
10 | 70 | CONCLUIDO | 3.0404 | 32.89 | 30.03 | 81.89 | 1.25 | 22 | 155.66 | 47.83 | 11 | 20 | 26.83 | 19431.82 | 314.8 | 772.11 | 132.74 | 98.14 | 13328 | 0.74 | 0.85 | 12.31 | 0.78 | 2 | 10
11 | 70 | CONCLUIDO | 3.0539 | 32.74 | 29.94 | 89.82 | 1.35 | 20 | 157.07 | 47.83 | 12 | 18 | 27.24 | 19605.66 | 310.46 | 772.15 | 129.85 | 98.14 | 11894.35 | 0.76 | 0.86 | 12.3 | 0.69 | 2 | 10
12 | 70 | CONCLUIDO | 3.0651 | 32.62 | 29.88 | 99.59 | 1.45 | 18 | 158.48 | 47.83 | 13 | 16 | 27.65 | 19780.06 | 305.25 | 772.33 | 127.83 | 98.14 | 10894.41 | 0.77 | 0.86 | 12.3 | 0.63 | 2 | 10
13 | 70 | CONCLUIDO | 3.072 | 32.55 | 29.83 | 105.29 | 1.55 | 17 | 159.9 | 47.83 | 14 | 15 | 28.07 | 19955.16 | 301.46 | 772.16 | 126.32 | 98.14 | 10142.57 | 0.78 | 0.86 | 12.29 | 0.58 | 2 | 10
14 | 70 | CONCLUIDO | 3.0777 | 32.49 | 29.8 | 111.76 | 1.65 | 16 | 161.32 | 47.83 | 15 | 14 | 28.5 | 20130.71 | 296.84 | 772.14 | 125.12 | 98.14 | 9546.88 | 0.78 | 0.86 | 12.3 | 0.56 | 2 | 10
15 | 70 | CONCLUIDO | 3.0845 | 32.42 | 29.76 | 119.04 | 1.74 | 15 | 162.75 | 47.83 | 16 | 13 | 28.92 | 20306.85 | 291.48 | 772.1 | 123.68 | 98.14 | 8832.64 | 0.79 | 0.86 | 12.3 | 0.51 | 2 | 10
16 | 70 | CONCLUIDO | 3.089 | 32.37 | 29.74 | 127.46 | 1.83 | 14 | 164.19 | 47.83 | 17 | 11 | 29.36 | 20483.57 | 287.15 | 772.12 | 122.9 | 98.14 | 8448.46 | 0.8 | 0.86 | 12.3 | 0.49 | 2 | 10
17 | 70 | CONCLUIDO | 3.0947 | 32.31 | 29.71 | 137.12 | 1.93 | 13 | 165.62 | 47.83 | 18 | 8 | 29.8 | 20660.89 | 287.08 | 772.18 | 121.82 | 98.14 | 7914.24 | 0.81 | 0.86 | 12.3 | 0.46 | 2 | 10
18 | 70 | CONCLUIDO | 3.0939 | 32.32 | 29.72 | 137.16 | 2.02 | 13 | 167.07 | 47.83 | 19 | 2 | 30.24 | 20838.81 | 283.95 | 772.2 | 121.86 | 98.14 | 7931.59 | 0.81 | 0.86 | 12.31 | 0.47 | 2 | 10
19 | 70 | CONCLUIDO | 3.0936 | 32.33 | 29.72 | 137.18 | 2.1 | 13 | 168.51 | 47.83 | 20 | 0 | 30.69 | 21017.33 | 285.85 | 772.23 | 121.98 | 98.14 | 7992.44 | 0.8 | 0.86 | 12.31 | 0.47 | 2 | 10
0 | 90 | CONCLUIDO | 1.5013 | 66.61 | 47.73 | 6.18 | 0.1 | 463 | 176.73 | 52.44 | 1 | 461 | 33.29 | 22031.19 | 634.12 | 775.28 | 723.42 | 98.14 | 306463.97 | 0.14 | 0.54 | 13.05 | 18.42 | 2 | 10
1 | 90 | CONCLUIDO | 2.2502 | 44.44 | 35.87 | 12.44 | 0.2 | 173 | 178.21 | 52.44 | 2 | 171 | 33.77 | 22213.89 | 475.65 | 773.29 | 326.53 | 98.14 | 109468.92 | 0.3 | 0.72 | 12.57 | 6.6 | 2 | 10
2 | 90 | CONCLUIDO | 2.5312 | 39.51 | 33.28 | 18.66 | 0.3 | 107 | 179.7 | 52.44 | 3 | 105 | 34.26 | 22397.24 | 439.27 | 772.78 | 240.98 | 98.14 | 67023.88 | 0.41 | 0.77 | 12.45 | 4.02 | 2 | 10
3 | 90 | CONCLUIDO | 2.683 | 37.27 | 32.11 | 25.02 | 0.39 | 77 | 181.19 | 52.44 | 4 | 75 | 34.75 | 22581.25 | 421.63 | 772.7 | 202.17 | 98.14 | 47766.75 | 0.49 | 0.8 | 12.39 | 2.86 | 2 | 10
4 | 90 | CONCLUIDO | 2.7776 | 36 | 31.45 | 31.45 | 0.49 | 60 | 182.69 | 52.44 | 5 | 58 | 35.25 | 22766.06 | 410.58 | 772.55 | 179.81 | 98.14 | 36674.68 | 0.55 | 0.82 | 12.37 | 2.19 | 2 | 10
5 | 90 | CONCLUIDO | 2.834 | 35.29 | 31.09 | 37.3 | 0.58 | 50 | 184.19 | 52.44 | 6 | 48 | 35.75 | 22951.43 | 403.34 | 772.47 | 168.1 | 98.14 | 30866.33 | 0.58 | 0.83 | 12.35 | 1.84 | 2 | 10
6 | 90 | CONCLUIDO | 2.8824 | 34.69 | 30.78 | 43.97 | 0.67 | 42 | 185.7 | 52.44 | 7 | 40 | 36.26 | 23137.49 | 397.08 | 772.47 | 157.81 | 98.14 | 25763.59 | 0.62 | 0.83 | 12.33 | 1.53 | 2 | 10
7 | 90 | CONCLUIDO | 2.9114 | 34.35 | 30.61 | 49.64 | 0.76 | 37 | 187.22 | 52.44 | 8 | 35 | 36.78 | 23324.24 | 392.49 | 772.28 | 152.12 | 98.14 | 22941.61 | 0.65 | 0.84 | 12.33 | 1.36 | 2 | 10
8 | 90 | CONCLUIDO | 2.9451 | 33.95 | 30.4 | 56.99 | 0.85 | 32 | 188.74 | 52.44 | 9 | 30 | 37.3 | 23511.69 | 387.27 | 772.32 | 144.82 | 98.14 | 19317.49 | 0.68 | 0.84 | 12.32 | 1.15 | 2 | 10
9 | 90 | CONCLUIDO | 2.9635 | 33.74 | 30.29 | 62.67 | 0.93 | 29 | 190.26 | 52.44 | 10 | 27 | 37.82 | 23699.85 | 383.72 | 772.22 | 141.57 | 98.14 | 17706.6 | 0.69 | 0.85 | 12.32 | 1.04 | 2 | 10
10 | 90 | CONCLUIDO | 2.9823 | 33.53 | 30.19 | 69.66 | 1.02 | 26 | 191.79 | 52.44 | 11 | 24 | 38.35 | 23888.73 | 379.91 | 772.25 | 137.98 | 98.14 | 15926.84 | 0.71 | 0.85 | 12.31 | 0.94 | 2 | 10
11 | 90 | CONCLUIDO | 2.9957 | 33.38 | 30.11 | 75.27 | 1.1 | 24 | 193.33 | 52.44 | 12 | 22 | 38.89 | 24078.33 | 376.24 | 772.16 | 135.33 | 98.14 | 14611.63 | 0.73 | 0.85 | 12.31 | 0.86 | 2 | 10
12 | 90 | CONCLUIDO | 3.0088 | 33.24 | 30.03 | 81.91 | 1.18 | 22 | 194.88 | 52.44 | 13 | 20 | 39.43 | 24268.67 | 373.14 | 772.28 | 132.72 | 98.14 | 13317.66 | 0.74 | 0.85 | 12.31 | 0.79 | 2 | 10
13 | 90 | CONCLUIDO | 3.022 | 33.09 | 29.96 | 89.88 | 1.27 | 20 | 196.42 | 52.44 | 14 | 18 | 39.98 | 24459.75 | 369.44 | 772.12 | 130.36 | 98.14 | 12147.41 | 0.75 | 0.86 | 12.31 | 0.71 | 2 | 10
14 | 90 | CONCLUIDO | 3.0278 | 33.03 | 29.93 | 94.52 | 1.35 | 19 | 197.98 | 52.44 | 15 | 17 | 40.54 | 24651.58 | 366.97 | 772.16 | 129.27 | 98.14 | 11609.96 | 0.76 | 0.86 | 12.31 | 0.68 | 2 | 10
15 | 90 | CONCLUIDO | 3.0346 | 32.95 | 29.89 | 99.64 | 1.42 | 18 | 199.54 | 52.44 | 16 | 16 | 41.1 | 24844.17 | 364.54 | 772.16 | 128.28 | 98.14 | 11118.76 | 0.77 | 0.86 | 12.3 | 0.64 | 2 | 10
16 | 90 | CONCLUIDO | 3.0432 | 32.86 | 29.84 | 105.3 | 1.5 | 17 | 201.11 | 52.44 | 17 | 15 | 41.67 | 25037.53 | 360.24 | 772.23 | 126.27 | 98.14 | 10120.7 | 0.78 | 0.86 | 12.3 | 0.59 | 2 | 10
17 | 90 | CONCLUIDO | 3.0486 | 32.8 | 29.81 | 111.8 | 1.58 | 16 | 202.68 | 52.44 | 18 | 14 | 42.24 | 25231.66 | 357.87 | 772.13 | 125.54 | 98.14 | 9758.41 | 0.78 | 0.86 | 12.3 | 0.57 | 2 | 10
18 | 90 | CONCLUIDO | 3.0554 | 32.73 | 29.77 | 119.1 | 1.65 | 15 | 204.26 | 52.44 | 19 | 13 | 42.82 | 25426.72 | 355.19 | 772.08 | 124.39 | 98.14 | 9186.42 | 0.79 | 0.86 | 12.29 | 0.53 | 2 | 10
19 | 90 | CONCLUIDO | 3.064 | 32.64 | 29.72 | 127.37 | 1.73 | 14 | 205.85 | 52.44 | 20 | 12 | 43.41 | 25622.45 | 352.29 | 772.13 | 122.47 | 98.14 | 8233.32 | 0.8 | 0.86 | 12.29 | 0.47 | 2 | 10
20 | 90 | CONCLUIDO | 3.0709 | 32.56 | 29.68 | 136.99 | 1.8 | 13 | 207.45 | 52.44 | 21 | 11 | 44 | 25818.99 | 348.22 | 772.09 | 121.15 | 98.14 | 7579.66 | 0.81 | 0.86 | 12.29 | 0.43 | 2 | 10
21 | 90 | CONCLUIDO | 3.0701 | 32.57 | 29.69 | 137.03 | 1.87 | 13 | 209.05 | 52.44 | 22 | 11 | 44.6 | 26016.35 | 346.6 | 772.05 | 121.41 | 98.14 | 7707.24 | 0.81 | 0.86 | 12.29 | 0.44 | 2 | 10
22 | 90 | CONCLUIDO | 3.0764 | 32.51 | 29.66 | 148.29 | 1.94 | 12 | 210.65 | 52.44 | 23 | 10 | 45.21 | 26214.54 | 343.7 | 772.14 | 120.58 | 98.14 | 7297.46 | 0.81 | 0.87 | 12.29 | 0.41 | 2 | 10
23 | 90 | CONCLUIDO | 3.0761 | 32.51 | 29.66 | 148.31 | 2.01 | 12 | 212.27 | 52.44 | 24 | 10 | 45.82 | 26413.56 | 340.21 | 772.13 | 120.57 | 98.14 | 7293.11 | 0.81 | 0.87 | 12.29 | 0.41 | 2 | 10
24 | 90 | CONCLUIDO | 3.0844 | 32.42 | 29.61 | 161.51 | 2.08 | 11 | 213.89 | 52.44 | 25 | 9 | 46.44 | 26613.43 | 337.96 | 772.11 | 118.99 | 98.14 | 6507.02 | 0.82 | 0.87 | 12.28 | 0.36 | 2 | 10
25 | 90 | CONCLUIDO | 3.0832 | 32.43 | 29.62 | 161.58 | 2.14 | 11 | 215.51 | 52.44 | 26 | 8 | 47.07 | 26814.17 | 334.95 | 772.14 | 119.22 | 98.14 | 6624.61 | 0.82 | 0.87 | 12.29 | 0.38 | 2 | 10
26 | 90 | CONCLUIDO | 3.0908 | 32.35 | 29.58 | 177.47 | 2.21 | 10 | 217.15 | 52.44 | 27 | 5 | 47.71 | 27015.77 | 332.34 | 772.12 | 117.66 | 98.14 | 5847.81 | 0.83 | 0.87 | 12.29 | 0.33 | 2 | 10
27 | 90 | CONCLUIDO | 3.0914 | 32.35 | 29.57 | 177.43 | 2.27 | 10 | 218.79 | 52.44 | 28 | 2 | 48.35 | 27218.26 | 332.86 | 772.15 | 117.28 | 98.14 | 5660.4 | 0.84 | 0.87 | 12.29 | 0.33 | 2 | 10
28 | 90 | CONCLUIDO | 3.0907 | 32.35 | 29.58 | 177.47 | 2.34 | 10 | 220.44 | 52.44 | 29 | 0 | 49 | 27421.64 | 334.81 | 772.14 | 117.54 | 98.14 | 5788.25 | 0.83 | 0.87 | 12.29 | 0.33 | 2 | 10
0 | 10 | CONCLUIDO | 2.8731 | 34.81 | 32.28 | 24.52 | 0.64 | 79 | 26.11 | 12.1 | 1 | 6 | 3.01 | 3454.41 | 93.49 | 773.36 | 204.11 | 98.14 | 48729.12 | 0.48 | 0.8 | 12.51 | 3.02 | 2 | 10
1 | 10 | CONCLUIDO | 2.8717 | 34.82 | 32.3 | 24.53 | 1.23 | 79 | 27.2 | 12.1 | 2 | 0 | 3.1 | 3588.35 | 97.16 | 773.23 | 204.53 | 98.14 | 48940.02 | 0.48 | 0.8 | 12.51 | 3.04 | 2 | 10
0 | 45 | CONCLUIDO | 2.1505 | 46.5 | 39.21 | 9.12 | 0.18 | 258 | 98.71 | 39.72 | 1 | 256 | 12.99 | 12407.75 | 354.99 | 774.11 | 438.37 | 98.14 | 164964.01 | 0.22 | 0.66 | 12.7 | 9.93 | 2 | 10
1 | 45 | CONCLUIDO | 2.6655 | 37.52 | 33.31 | 18.5 | 0.35 | 108 | 99.95 | 39.72 | 2 | 106 | 13.24 | 12561.45 | 296.86 | 772.89 | 241.91 | 98.14 | 67485.33 | 0.41 | 0.77 | 12.45 | 4.05 | 2 | 10
2 | 45 | CONCLUIDO | 2.8456 | 35.14 | 31.76 | 28.02 | 0.52 | 68 | 101.2 | 39.72 | 3 | 66 | 13.49 | 12715.54 | 277.86 | 772.63 | 190.15 | 98.14 | 41805.7 | 0.52 | 0.81 | 12.38 | 2.5 | 2 | 10
3 | 45 | CONCLUIDO | 2.9378 | 34.04 | 31.04 | 38.01 | 0.69 | 49 | 102.45 | 39.72 | 4 | 47 | 13.74 | 12870.03 | 266.23 | 772.54 | 166.54 | 98.14 | 30091.47 | 0.59 | 0.83 | 12.35 | 1.79 | 2 | 10
4 | 45 | CONCLUIDO | 2.9949 | 33.39 | 30.62 | 48.35 | 0.85 | 38 | 103.71 | 39.72 | 5 | 36 | 14 | 13024.91 | 256.9 | 772.36 | 152.22 | 98.14 | 22988.7 | 0.64 | 0.84 | 12.34 | 1.37 | 2 | 10
5 | 45 | CONCLUIDO | 3.031 | 32.99 | 30.37 | 58.77 | 1.01 | 31 | 104.97 | 39.72 | 6 | 29 | 14.25 | 13180.19 | 249.04 | 772.24 | 143.87 | 98.14 | 18848.54 | 0.68 | 0.85 | 12.32 | 1.12 | 2 | 10
6 | 45 | CONCLUIDO | 3.0579 | 32.7 | 30.18 | 69.65 | 1.16 | 26 | 106.23 | 39.72 | 7 | 24 | 14.52 | 13335.87 | 241.66 | 772.24 | 137.87 | 98.14 | 15873.33 | 0.71 | 0.85 | 12.31 | 0.93 | 2 | 10
7 | 45 | CONCLUIDO | 3.0812 | 32.46 | 30.02 | 81.86 | 1.31 | 22 | 107.5 | 39.72 | 8 | 20 | 14.78 | 13491.96 | 233.72 | 772.12 | 132.37 | 98.14 | 13144.64 | 0.74 | 0.86 | 12.3 | 0.77 | 2 | 10
8 | 45 | CONCLUIDO | 3.0898 | 32.36 | 29.97 | 89.9 | 1.46 | 20 | 108.77 | 39.72 | 9 | 14 | 15.05 | 13648.58 | 227.8 | 772.27 | 130.66 | 98.14 | 12298.91 | 0.75 | 0.86 | 12.3 | 0.72 | 2 | 10
9 | 45 | CONCLUIDO | 3.0951 | 32.31 | 29.93 | 94.52 | 1.6 | 19 | 110.04 | 39.72 | 10 | 0 | 15.32 | 13805.5 | 225.72 | 772.23 | 128.86 | 98.14 | 11401 | 0.76 | 0.86 | 12.32 | 0.68 | 2 | 10
0 | 60 | CONCLUIDO | 1.9133 | 52.27 | 41.88 | 7.78 | 0.14 | 323 | 124.63 | 45 | 1 | 321 | 18.64 | 15605.44 | 443.74 | 774.99 | 527.16 | 98.14 | 209031.01 | 0.19 | 0.61 | 12.83 | 12.59 | 2 | 10
1 | 60 | CONCLUIDO | 2.5196 | 39.69 | 34.21 | 15.67 | 0.28 | 131 | 125.95 | 45 | 2 | 129 | 18.95 | 15767.7 | 359.44 | 773.12 | 272.11 | 98.14 | 82467.26 | 0.36 | 0.75 | 12.48 | 4.94 | 2 | 10
2 | 60 | CONCLUIDO | 2.7353 | 36.56 | 32.33 | 23.66 | 0.42 | 82 | 127.27 | 45 | 3 | 80 | 19.27 | 15930.42 | 335.96 | 772.96 | 209.53 | 98.14 | 51422.14 | 0.47 | 0.79 | 12.4 | 3.07 | 2 | 10
3 | 60 | CONCLUIDO | 2.849 | 35.1 | 31.46 | 31.99 | 0.55 | 59 | 128.59 | 45 | 4 | 57 | 19.59 | 16093.6 | 323.04 | 772.66 | 180.54 | 98.14 | 37044.46 | 0.54 | 0.82 | 12.36 | 2.21 | 2 | 10
4 | 60 | CONCLUIDO | 2.9178 | 34.27 | 30.96 | 40.39 | 0.68 | 46 | 129.92 | 45 | 5 | 44 | 19.92 | 16257.24 | 313.82 | 772.43 | 163.72 | 98.14 | 28696.01 | 0.6 | 0.83 | 12.35 | 1.71 | 2 | 10
5 | 60 | CONCLUIDO | 2.965 | 33.73 | 30.62 | 48.35 | 0.81 | 38 | 131.25 | 45 | 6 | 36 | 20.25 | 16421.36 | 306.04 | 772.32 | 152.51 | 98.14 | 23132.02 | 0.64 | 0.84 | 12.33 | 1.37 | 2 | 10
6 | 60 | CONCLUIDO | 2.9977 | 33.36 | 30.41 | 57.02 | 0.93 | 32 | 132.58 | 45 | 7 | 30 | 20.59 | 16585.95 | 300.03 | 772.27 | 145.48 | 98.14 | 19646.34 | 0.67 | 0.84 | 12.32 | 1.16 | 2 | 10
7 | 60 | CONCLUIDO | 3.0198 | 33.11 | 30.27 | 64.86 | 1.06 | 28 | 133.92 | 45 | 8 | 26 | 20.93 | 16751.02 | 294.37 | 772.3 | 140.7 | 98.14 | 17276.59 | 0.7 | 0.85 | 12.32 | 1.02 | 2 | 10
8 | 60 | CONCLUIDO | 3.0431 | 32.86 | 30.12 | 75.29 | 1.18 | 24 | 135.27 | 45 | 9 | 22 | 21.27 | 16916.71 | 288.39 | 772.25 | 135.47 | 98.14 | 14682.84 | 0.72 | 0.85 | 12.31 | 0.87 | 2 | 10
9 | 60 | CONCLUIDO | 3.0553 | 32.73 | 30.04 | 81.92 | 1.29 | 22 | 136.61 | 45 | 10 | 20 | 21.61 | 17082.76 | 283.03 | 772.24 | 132.64 | 98.14 | 13277.43 | 0.74 | 0.85 | 12.32 | 0.79 | 2 | 10
10 | 60 | CONCLUIDO | 3.0669 | 32.61 | 29.96 | 89.89 | 1.41 | 20 | 137.96 | 45 | 11 | 18 | 21.96 | 17249.3 | 278.17 | 772.24 | 130.59 | 98.14 | 12263.74 | 0.75 | 0.86 | 12.3 | 0.71 | 2 | 10
11 | 60 | CONCLUIDO | 3.0785 | 32.48 | 29.89 | 99.64 | 1.52 | 18 | 139.32 | 45 | 12 | 16 | 22.32 | 17416.34 | 272.97 | 772.1 | 128.2 | 98.14 | 11077.43 | 0.77 | 0.86 | 12.3 | 0.64 | 2 | 10
12 | 60 | CONCLUIDO | 3.0925 | 32.34 | 29.79 | 111.73 | 1.63 | 16 | 140.67 | 45 | 13 | 14 | 22.68 | 17583.88 | 266.45 | 772.22 | 125.02 | 98.14 | 9499.16 | 0.78 | 0.86 | 12.3 | 0.55 | 2 | 10
13 | 60 | CONCLUIDO | 3.0985 | 32.27 | 29.76 | 119.03 | 1.74 | 15 | 142.04 | 45 | 14 | 9 | 23.04 | 17751.93 | 263.12 | 772.14 | 123.74 | 98.14 | 8860.91 | 0.79 | 0.86 | 12.3 | 0.51 | 2 | 10
14 | 60 | CONCLUIDO | 3.1025 | 32.23 | 29.74 | 127.47 | 1.85 | 14 | 143.4 | 45 | 15 | 1 | 23.41 | 17920.49 | 260.91 | 772.21 | 122.85 | 98.14 | 8424.88 | 0.8 | 0.86 | 12.3 | 0.5 | 2 | 10
15 | 60 | CONCLUIDO | 3.1023 | 32.23 | 29.74 | 127.47 | 1.96 | 14 | 144.77 | 45 | 16 | 0 | 23.78 | 18089.56 | 263.15 | 772.29 | 122.85 | 98.14 | 8424.88 | 0.8 | 0.86 | 12.31 | 0.5 | 2 | 10
0 | 80 | CONCLUIDO | 1.6332 | 61.23 | 45.6 | 6.62 | 0.11 | 413 | 159.12 | 50.28 | 1 | 411 | 27.84 | 19859.16 | 566.5 | 775.31 | 652.09 | 98.14 | 271048.34 | 0.15 | 0.56 | 12.96 | 16.29 | 2 | 10
1 | 80 | CONCLUIDO | 2.341 | 42.72 | 35.27 | 13.31 | 0.22 | 159 | 160.54 | 50.28 | 2 | 157 | 28.26 | 20034.4 | 436.6 | 773.28 | 307.28 | 98.14 | 99913.82 | 0.32 | 0.73 | 12.53 | 6 | 2 | 10
2 | 80 | CONCLUIDO | 2.5983 | 38.49 | 32.97 | 19.98 | 0.33 | 99 | 161.97 | 50.28 | 3 | 97 | 28.69 | 20210.21 | 405.6 | 772.94 | 230.99 | 98.14 | 62068.62 | 0.42 | 0.78 | 12.43 | 3.71 | 2 | 10
3 | 80 | CONCLUIDO | 2.737 | 36.54 | 31.92 | 26.98 | 0.43 | 71 | 163.4 | 50.28 | 4 | 69 | 29.12 | 20386.62 | 389.84 | 772.44 | 195.71 | 98.14 | 44566.59 | 0.5 | 0.8 | 12.39 | 2.67 | 2 | 10
4 | 80 | CONCLUIDO | 2.8207 | 35.45 | 31.32 | 33.56 | 0.54 | 56 | 164.83 | 50.28 | 5 | 54 | 29.55 | 20563.61 | 379.99 | 772.39 | 175.86 | 98.14 | 34720.26 | 0.56 | 0.82 | 12.36 | 2.07 | 2 | 10
5 | 80 | CONCLUIDO | 2.8791 | 34.73 | 30.93 | 40.34 | 0.64 | 46 | 166.27 | 50.28 | 6 | 44 | 29.99 | 20741.2 | 372.1 | 772.33 | 163.05 | 98.14 | 28365.61 | 0.6 | 0.83 | 12.33 | 1.68 | 2 | 10
6 | 80 | CONCLUIDO | 2.9183 | 34.27 | 30.69 | 47.21 | 0.74 | 39 | 167.72 | 50.28 | 7 | 37 | 30.44 | 20919.39 | 366.62 | 772.37 | 154.53 | 98.14 | 24140.72 | 0.64 | 0.84 | 12.33 | 1.43 | 2 | 10
7 | 80 | CONCLUIDO | 2.9486 | 33.91 | 30.49 | 53.81 | 0.84 | 34 | 169.17 | 50.28 | 8 | 32 | 30.89 | 21098.19 | 361.3 | 772.3 | 148.09 | 98.14 | 20943.56 | 0.66 | 0.84 | 12.33 | 1.24 | 2 | 10
8 | 80 | CONCLUIDO | 2.9728 | 33.64 | 30.35 | 60.7 | 0.94 | 30 | 170.62 | 50.28 | 9 | 28 | 31.34 | 21277.6 | 357.21 | 772.28 | 143.5 | 98.14 | 18668.18 | 0.68 | 0.85 | 12.32 | 1.1 | 2 | 10
9 | 80 | CONCLUIDO | 2.9934 | 33.41 | 30.21 | 67.14 | 1.03 | 27 | 172.08 | 50.28 | 10 | 25 | 31.8 | 21457.64 | 352.3 | 772.16 | 138.93 | 98.14 | 16399.82 | 0.71 | 0.85 | 12.31 | 0.96 | 2 | 10
10 | 80 | CONCLUIDO | 3.0104 | 33.22 | 30.12 | 75.3 | 1.12 | 24 | 173.55 | 50.28 | 11 | 22 | 32.27 | 21638.31 | 348.55 | 772.22 | 135.85 | 98.14 | 14872.27 | 0.72 | 0.85 | 12.31 | 0.87 | 2 | 10
11 | 80 | CONCLUIDO | 3.0251 | 33.06 | 30.02 | 81.88 | 1.22 | 22 | 175.02 | 50.28 | 12 | 20 | 32.74 | 21819.6 | 344.29 | 772.14 | 132.55 | 98.14 | 13231.91 | 0.74 | 0.85 | 12.31 | 0.78 | 2 | 10
12 | 80 | CONCLUIDO | 3.0372 | 32.92 | 29.96 | 89.87 | 1.31 | 20 | 176.49 | 50.28 | 13 | 18 | 33.21 | 22001.54 | 340.35 | 772.08 | 130.27 | 98.14 | 12105.5 | 0.75 | 0.86 | 12.3 | 0.71 | 2 | 10
13 | 80 | CONCLUIDO | 3.0431 | 32.86 | 29.92 | 94.5 | 1.4 | 19 | 177.97 | 50.28 | 14 | 17 | 33.69 | 22184.13 | 336.7 | 772.29 | 129.33 | 98.14 | 11637.09 | 0.76 | 0.86 | 12.3 | 0.68 | 2 | 10
14 | 80 | CONCLUIDO | 3.0556 | 32.73 | 29.85 | 105.37 | 1.48 | 17 | 179.46 | 50.28 | 15 | 15 | 34.18 | 22367.38 | 332.98 | 772.17 | 127.02 | 98.14 | 10491.87 | 0.77 | 0.86 | 12.3 | 0.61 | 2 | 10
15 | 80 | CONCLUIDO | 3.0621 | 32.66 | 29.82 | 111.81 | 1.57 | 16 | 180.95 | 50.28 | 16 | 14 | 34.67 | 22551.28 | 329.51 | 772.14 | 125.54 | 98.14 | 9760.08 | 0.78 | 0.86 | 12.3 | 0.57 | 2 | 10
16 | 80 | CONCLUIDO | 3.0698 | 32.58 | 29.77 | 119.07 | 1.65 | 15 | 182.45 | 50.28 | 17 | 13 | 35.17 | 22735.98 | 326.16 | 772.18 | 124.12 | 98.14 | 9050.92 | 0.79 | 0.86 | 12.29 | 0.52 | 2 | 10
17 | 80 | CONCLUIDO | 3.0767 | 32.5 | 29.73 | 127.4 | 1.74 | 14 | 183.95 | 50.28 | 18 | 12 | 35.67 | 22921.24 | 322.68 | 772.1 | 122.59 | 98.14 | 8294.11 | 0.8 | 0.86 | 12.3 | 0.48 | 2 | 10
18 | 80 | CONCLUIDO | 3.0845 | 32.42 | 29.68 | 136.97 | 1.82 | 13 | 185.46 | 50.28 | 19 | 11 | 36.18 | 23107.19 | 317.1 | 772.08 | 120.99 | 98.14 | 7496.86 | 0.81 | 0.86 | 12.29 | 0.43 | 2 | 10
19 | 80 | CONCLUIDO | 3.0818 | 32.45 | 29.71 | 137.1 | 1.9 | 13 | 186.97 | 50.28 | 20 | 11 | 36.69 | 23293.82 | 316.86 | 772.17 | 122.02 | 98.14 | 8015.09 | 0.8 | 0.86 | 12.29 | 0.46 | 2 | 10
20 | 80 | CONCLUIDO | 3.089 | 32.37 | 29.66 | 148.31 | 1.98 | 12 | 188.49 | 50.28 | 21 | 9 | 37.21 | 23481.16 | 312.49 | 772.06 | 120.51 | 98.14 | 7263.12 | 0.81 | 0.87 | 12.29 | 0.42 | 2 | 10
21 | 80 | CONCLUIDO | 3.0882 | 32.38 | 29.67 | 148.35 | 2.05 | 12 | 190.01 | 50.28 | 22 | 8 | 37.74 | 23669.2 | 308.31 | 772.15 | 120.67 | 98.14 | 7343.66 | 0.81 | 0.87 | 12.3 | 0.42 | 2 | 10
22 | 80 | CONCLUIDO | 3.0958 | 32.3 | 29.62 | 161.58 | 2.13 | 11 | 191.55 | 50.28 | 23 | 2 | 38.27 | 23857.96 | 308.38 | 772.21 | 118.84 | 98.14 | 6434.17 | 0.83 | 0.87 | 12.3 | 0.38 | 2 | 10
23 | 80 | CONCLUIDO | 3.095 | 32.31 | 29.63 | 161.63 | 2.21 | 11 | 193.08 | 50.28 | 24 | 0 | 38.8 | 24047.45 | 310.46 | 772.23 | 119.11 | 98.14 | 6566.82 | 0.82 | 0.87 | 12.3 | 0.38 | 2 | 10
0 | 35 | CONCLUIDO | 2.3232 | 43.04 | 37.47 | 10.5 | 0.22 | 214 | 80.84 | 35.1 | 1 | 212 | 9.74 | 10204.21 | 294.82 | 773.97 | 380.19 | 98.14 | 136092.83 | 0.26 | 0.69 | 12.63 | 8.19 | 2 | 10
1 | 35 | CONCLUIDO | 2.7705 | 36.09 | 32.63 | 21.52 | 0.43 | 91 | 82.04 | 35.1 | 2 | 89 | 9.94 | 10352.53 | 250.44 | 773.08 | 219.54 | 98.14 | 56382.78 | 0.45 | 0.79 | 12.41 | 3.38 | 2 | 10
2 | 35 | CONCLUIDO | 2.9211 | 34.23 | 31.36 | 33.01 | 0.63 | 57 | 83.25 | 35.1 | 3 | 55 | 10.15 | 10501.19 | 233.93 | 772.57 | 177.49 | 98.14 | 35526.03 | 0.55 | 0.82 | 12.35 | 2.11 | 2 | 10
3 | 35 | CONCLUIDO | 2.9983 | 33.35 | 30.75 | 45.01 | 0.83 | 41 | 84.46 | 35.1 | 4 | 39 | 10.36 | 10650.22 | 222.41 | 772.29 | 156.58 | 98.14 | 25152.24 | 0.63 | 0.83 | 12.35 | 1.5 | 2 | 10
4 | 35 | CONCLUIDO | 3.045 | 32.84 | 30.4 | 57 | 1.02 | 32 | 85.67 | 35.1 | 5 | 30 | 10.57 | 10799.59 | 211.66 | 772.19 | 145.02 | 98.14 | 19415.95 | 0.68 | 0.84 | 12.32 | 1.15 | 2 | 10
5 | 35 | CONCLUIDO | 3.0734 | 32.54 | 30.2 | 69.69 | 1.21 | 26 | 86.88 | 35.1 | 6 | 20 | 10.78 | 10949.33 | 202.86 | 772.27 | 138.16 | 98.14 | 16018.42 | 0.71 | 0.85 | 12.32 | 0.95 | 2 | 10
6 | 35 | CONCLUIDO | 3.0819 | 32.45 | 30.14 | 75.35 | 1.39 | 24 | 88.1 | 35.1 | 7 | 1 | 11 | 11099.43 | 199.38 | 772.42 | 135.57 | 98.14 | 14731.79 | 0.72 | 0.85 | 12.34 | 0.89 | 2 | 10
7 | 35 | CONCLUIDO | 3.082 | 32.45 | 30.14 | 75.35 | 1.57 | 24 | 89.32 | 35.1 | 8 | 0 | 11.22 | 11249.89 | 201.84 | 772.4 | 135.53 | 98.14 | 14711.02 | 0.72 | 0.85 | 12.34 | 0.89 | 2 | 10
0 | 50 | CONCLUIDO | 2.0668 | 48.38 | 40.13 | 8.6 | 0.16 | 280 | 107.41 | 41.65 | 1 | 278 | 14.77 | 13481.73 | 384.85 | 774.57 | 469.83 | 98.14 | 180584.84 | 0.21 | 0.64 | 12.72 | 10.84 | 2 | 10
1 | 50 | CONCLUIDO | 2.6153 | 38.24 | 33.62 | 17.39 | 0.32 | 116 | 108.68 | 41.65 | 2 | 114 | 15.03 | 13638.32 | 318.47 | 772.87 | 252.04 | 98.14 | 72510.16 | 0.39 | 0.76 | 12.47 | 4.36 | 2 | 10
2 | 50 | CONCLUIDO | 2.8053 | 35.65 | 31.99 | 26.29 | 0.48 | 73 | 109.96 | 41.65 | 3 | 71 | 15.31 | 13795.21 | 298.4 | 772.66 | 197.69 | 98.14 | 45548.06 | 0.5 | 0.8 | 12.4 | 2.73 | 2 | 10
3 | 50 | CONCLUIDO | 2.9036 | 34.44 | 31.23 | 35.35 | 0.63 | 53 | 111.23 | 41.65 | 4 | 51 | 15.58 | 13952.52 | 286.38 | 772.43 | 172.33 | 98.14 | 32967.23 | 0.57 | 0.82 | 12.36 | 1.97 | 2 | 10
4 | 50 | CONCLUIDO | 2.9682 | 33.69 | 30.74 | 44.99 | 0.78 | 41 | 112.51 | 41.65 | 5 | 39 | 15.86 | 14110.24 | 277.16 | 772.36 | 156.6 | 98.14 | 25161.63 | 0.63 | 0.84 | 12.33 | 1.49 | 2 | 10
5 | 50 | CONCLUIDO | 3.0039 | 33.29 | 30.5 | 53.82 | 0.93 | 34 | 113.79 | 41.65 | 6 | 32 | 16.14 | 14268.39 | 269.66 | 772.49 | 148.33 | 98.14 | 21065.34 | 0.66 | 0.84 | 12.33 | 1.25 | 2 | 10
6 | 50 | CONCLUIDO | 3.0376 | 32.92 | 30.26 | 64.85 | 1.07 | 28 | 115.08 | 41.65 | 7 | 26 | 16.43 | 14426.96 | 262.5 | 772.35 | 140.29 | 98.14 | 17071.84 | 0.7 | 0.85 | 12.32 | 1.01 | 2 | 10
7 | 50 | CONCLUIDO | 3.0574 | 32.71 | 30.14 | 75.35 | 1.21 | 24 | 116.37 | 41.65 | 8 | 22 | 16.72 | 14585.96 | 255.75 | 772.21 | 136.29 | 98.14 | 15090.83 | 0.72 | 0.85 | 12.31 | 0.89 | 2 | 10
8 | 50 | CONCLUIDO | 3.0761 | 32.51 | 30.01 | 85.73 | 1.35 | 21 | 117.66 | 41.65 | 9 | 19 | 17.01 | 14745.39 | 249.37 | 772.16 | 131.77 | 98.14 | 12848.61 | 0.74 | 0.86 | 12.31 | 0.76 | 2 | 10
9 | 50 | CONCLUIDO | 3.089 | 32.37 | 29.91 | 94.47 | 1.48 | 19 | 118.96 | 41.65 | 10 | 17 | 17.31 | 14905.25 | 241.79 | 772.13 | 128.89 | 98.14 | 11419.75 | 0.76 | 0.86 | 12.3 | 0.67 | 2 | 10
10 | 50 | CONCLUIDO | 3.098 | 32.28 | 29.87 | 105.41 | 1.61 | 17 | 120.26 | 41.65 | 11 | 5 | 17.61 | 15065.56 | 237.72 | 772.29 | 126.64 | 98.14 | 10302.93 | 0.77 | 0.86 | 12.32 | 0.62 | 2 | 10
11 | 50 | CONCLUIDO | 3.0973 | 32.29 | 29.87 | 105.43 | 1.74 | 17 | 121.56 | 41.65 | 12 | 0 | 17.91 | 15226.31 | 239.4 | 772.38 | 126.87 | 98.14 | 10419.47 | 0.77 | 0.86 | 12.32 | 0.62 | 2 | 10
0 | 25 | CONCLUIDO | 2.516 | 39.75 | 35.63 | 12.8 | 0.28 | 167 | 61.76 | 28.92 | 1 | 165 | 6.84 | 7851.41 | 229.47 | 773.39 | 319.08 | 98.14 | 105773.16 | 0.31 | 0.72 | 12.55 | 6.36 | 2 | 10
1 | 25 | CONCLUIDO | 2.8794 | 34.73 | 31.93 | 26.61 | 0.55 | 72 | 62.92 | 28.92 | 2 | 70 | 7 | 7994.37 | 196.47 | 772.5 | 196.12 | 98.14 | 44770.63 | 0.5 | 0.8 | 12.39 | 2.68 | 2 | 10
2 | 25 | CONCLUIDO | 3.006 | 33.27 | 30.86 | 42.08 | 0.81 | 44 | 64.08 | 28.92 | 3 | 42 | 7.16 | 8137.65 | 179.82 | 772.62 | 160.45 | 98.14 | 27075.23 | 0.61 | 0.83 | 12.34 | 1.61 | 2 | 10
3 | 25 | CONCLUIDO | 3.0556 | 32.73 | 30.47 | 55.4 | 1.07 | 33 | 65.25 | 28.92 | 4 | 9 | 7.33 | 8281.25 | 168.82 | 772.71 | 146.35 | 98.14 | 20078.56 | 0.67 | 0.84 | 12.36 | 1.22 | 2 | 10
4 | 25 | CONCLUIDO | 3.0584 | 32.7 | 30.46 | 57.11 | 1.31 | 32 | 66.42 | 28.92 | 5 | 0 | 7.49 | 8425.16 | 170.75 | 772.69 | 145.44 | 98.14 | 19628.56 | 0.67 | 0.84 | 12.37 | 1.21 | 2 | 10
0 | 85 | CONCLUIDO | 1.5677 | 63.79 | 46.6 | 6.4 | 0.11 | 437 | 167.88 | 51.39 | 1 | 435 | 30.49 | 20939.59 | 599.26 | 775.91 | 686.09 | 98.14 | 287929 | 0.14 | 0.55 | 12.99 | 17.3 | 2 | 10
1 | 85 | CONCLUIDO | 2.2957 | 43.56 | 35.56 | 12.85 | 0.21 | 166 | 169.33 | 51.39 | 2 | 164 | 30.94 | 21118.46 | 456.04 | 773.26 | 316.66 | 98.14 | 104566.33 | 0.31 | 0.72 | 12.55 | 6.29 | 2 | 10
2 | 85 | CONCLUIDO | 2.563 | 39.02 | 33.15 | 19.31 | 0.31 | 103 | 170.79 | 51.39 | 3 | 101 | 31.4 | 21297.94 | 422.87 | 772.83 | 236.12 | 98.14 | 64613.98 | 0.42 | 0.77 | 12.46 | 3.9 | 2 | 10
3 | 85 | CONCLUIDO | 2.7107 | 36.89 | 32.01 | 25.95 | 0.41 | 74 | 172.25 | 51.39 | 4 | 72 | 31.86 | 21478.05 | 405.79 | 772.93 | 198.37 | 98.14 | 45885.62 | 0.49 | 0.8 | 12.4 | 2.75 | 2 | 10
4 | 85 | CONCLUIDO | 2.7976 | 35.74 | 31.41 | 32.49 | 0.51 | 58 | 173.71 | 51.39 | 5 | 56 | 32.32 | 21658.78 | 395.57 | 772.49 | 178.68 | 98.14 | 36118.57 | 0.55 | 0.82 | 12.36 | 2.15 | 2 | 10
5 | 85 | CONCLUIDO | 2.8564 | 35.01 | 31.01 | 38.76 | 0.61 | 48 | 175.18 | 51.39 | 6 | 46 | 32.79 | 21840.16 | 387.91 | 772.47 | 165.24 | 98.14 | 29447.49 | 0.59 | 0.83 | 12.35 | 1.76 | 2 | 10
6 | 85 | CONCLUIDO | 2.8982 | 34.5 | 30.74 | 44.99 | 0.7 | 41 | 176.66 | 51.39 | 7 | 39 | 33.27 | 22022.17 | 382.01 | 772.45 | 156.25 | 98.14 | 24990.73 | 0.63 | 0.84 | 12.34 | 1.49 | 2 | 10
7 | 85 | CONCLUIDO | 2.9339 | 34.08 | 30.53 | 52.33 | 0.8 | 35 | 178.14 | 51.39 | 8 | 33 | 33.75 | 22204.83 | 376.59 | 772.3 | 149.34 | 98.14 | 21565.6 | 0.66 | 0.84 | 12.33 | 1.28 | 2 | 10
8 | 85 | CONCLUIDO | 2.9581 | 33.8 | 30.38 | 58.8 | 0.89 | 31 | 179.63 | 51.39 | 9 | 29 | 34.24 | 22388.15 | 372.55 | 772.22 | 144.5 | 98.14 | 19165.28 | 0.68 | 0.84 | 12.32 | 1.13 | 2 | 10
9 | 85 | CONCLUIDO | 2.9774 | 33.59 | 30.27 | 64.85 | 0.98 | 28 | 181.12 | 51.39 | 10 | 26 | 34.73 | 22572.13 | 368.45 | 772.22 | 140.48 | 98.14 | 17169.75 | 0.7 | 0.85 | 12.32 | 1.02 | 2 | 10
10 | 85 | CONCLUIDO | 2.9972 | 33.36 | 30.14 | 72.35 | 1.07 | 25 | 182.62 | 51.39 | 11 | 23 | 35.22 | 22756.91 | 364.52 | 772.32 | 136.68 | 98.14 | 15282.14 | 0.72 | 0.85 | 12.31 | 0.9 | 2 | 10
11 | 85 | CONCLUIDO | 3.008 | 33.24 | 30.09 | 78.5 | 1.16 | 23 | 184.12 | 51.39 | 12 | 21 | 35.73 | 22942.24 | 361.44 | 772.3 | 134.68 | 98.14 | 14292.53 | 0.73 | 0.85 | 12.31 | 0.84 | 2 | 10
12 | 85 | CONCLUIDO | 3.0227 | 33.08 | 30 | 85.71 | 1.24 | 21 | 185.63 | 51.39 | 13 | 19 | 36.24 | 23128.27 | 357.56 | 772.26 | 131.85 | 98.14 | 12890.13 | 0.74 | 0.86 | 12.3 | 0.75 | 2 | 10
13 | 85 | CONCLUIDO | 3.0287 | 33.02 | 29.97 | 89.9 | 1.33 | 20 | 187.14 | 51.39 | 14 | 18 | 36.75 | 23314.98 | 354.02 | 772.22 | 130.68 | 98.14 | 12310.63 | 0.75 | 0.86 | 12.3 | 0.72 | 2 | 10
14 | 85 | CONCLUIDO | 3.0433 | 32.86 | 29.88 | 99.59 | 1.41 | 18 | 188.66 | 51.39 | 15 | 16 | 37.27 | 23502.4 | 350.41 | 772.21 | 127.77 | 98.14 | 10861.64 | 0.77 | 0.86 | 12.3 | 0.63 | 2 | 10
15 | 85 | CONCLUIDO | 3.0497 | 32.79 | 29.84 | 105.32 | 1.49 | 17 | 190.19 | 51.39 | 16 | 15 | 37.79 | 23690.52 | 347.38 | 772.19 | 126.47 | 98.14 | 10219.5 | 0.78 | 0.86 | 12.3 | 0.59 | 2 | 10
16 | 85 | CONCLUIDO | 3.0557 | 32.73 | 29.81 | 111.79 | 1.57 | 16 | 191.72 | 51.39 | 17 | 14 | 38.33 | 23879.37 | 343.85 | 772.09 | 125.51 | 98.14 | 9741.82 | 0.78 | 0.86 | 12.3 | 0.56 | 2 | 10
17 | 85 | CONCLUIDO | 3.0641 | 32.64 | 29.75 | 119.02 | 1.65 | 15 | 193.26 | 51.39 | 18 | 13 | 38.86 | 24068.93 | 340.62 | 772.19 | 123.4 | 98.14 | 8694.41 | 0.8 | 0.86 | 12.3 | 0.51 | 2 | 10
18 | 85 | CONCLUIDO | 3.0705 | 32.57 | 29.72 | 127.38 | 1.73 | 14 | 194.8 | 51.39 | 19 | 12 | 39.41 | 24259.23 | 337.86 | 772.17 | 122.58 | 98.14 | 8290 | 0.8 | 0.86 | 12.29 | 0.47 | 2 | 10
19 | 85 | CONCLUIDO | 3.0781 | 32.49 | 29.67 | 136.96 | 1.81 | 13 | 196.35 | 51.39 | 20 | 11 | 39.96 | 24450.27 | 332.67 | 772.17 | 120.97 | 98.14 | 7485.85 | 0.81 | 0.87 | 12.29 | 0.43 | 2 | 10
20 | 85 | CONCLUIDO | 3.0764 | 32.51 | 29.69 | 137.04 | 1.88 | 13 | 197.9 | 51.39 | 21 | 11 | 40.51 | 24642.07 | 331.57 | 772.09 | 121.59 | 98.14 | 7798.05 | 0.81 | 0.86 | 12.29 | 0.45 | 2 | 10
21 | 85 | CONCLUIDO | 3.083 | 32.44 | 29.66 | 148.28 | 1.96 | 12 | 199.46 | 51.39 | 22 | 10 | 41.07 | 24834.62 | 328.03 | 772.12 | 120.37 | 98.14 | 7193.45 | 0.82 | 0.87 | 12.29 | 0.41 | 2 | 10
22 | 85 | CONCLUIDO | 3.0834 | 32.43 | 29.65 | 148.26 | 2.03 | 12 | 201.03 | 51.39 | 23 | 10 | 41.64 | 25027.94 | 323.3 | 772.12 | 120.3 | 98.14 | 7157.19 | 0.82 | 0.87 | 12.29 | 0.41 | 2 | 10
23 | 85 | CONCLUIDO | 3.0904 | 32.36 | 29.61 | 161.53 | 2.1 | 11 | 202.61 | 51.39 | 24 | 8 | 42.21 | 25222.04 | 322.36 | 772.11 | 118.97 | 98.14 | 6497.07 | 0.82 | 0.87 | 12.29 | 0.37 | 2 | 10
24 | 85 | CONCLUIDO | 3.0885 | 32.38 | 29.63 | 161.63 | 2.17 | 11 | 204.19 | 51.39 | 25 | 5 | 42.79 | 25417.05 | 321 | 772.11 | 119.33 | 98.14 | 6680.18 | 0.82 | 0.87 | 12.3 | 0.39 | 2 | 10
25 | 85 | CONCLUIDO | 3.0888 | 32.38 | 29.63 | 161.62 | 2.24 | 11 | 205.77 | 51.39 | 26 | 2 | 43.38 | 25612.75 | 321.11 | 772.16 | 119.18 | 98.14 | 6601.3 | 0.82 | 0.87 | 12.3 | 0.38 | 2 | 10
26 | 85 | CONCLUIDO | 3.0885 | 32.38 | 29.63 | 161.64 | 2.31 | 11 | 207.37 | 51.39 | 27 | 0 | 43.97 | 25809.25 | 322.47 | 772.22 | 119.25 | 98.14 | 6637.4 | 0.82 | 0.87 | 12.3 | 0.39 | 2 | 10
0 | 20 | CONCLUIDO | 2.6284 | 38.05 | 34.59 | 14.82 | 0.34 | 140 | 51.33 | 24.83 | 1 | 138 | 5.51 | 6564.78 | 192.02 | 773.3 | 284.61 | 98.14 | 88672.66 | 0.34 | 0.74 | 12.5 | 5.32 | 2 | 10
1 | 20 | CONCLUIDO | 2.9449 | 33.96 | 31.48 | 31.48 | 0.66 | 60 | 52.47 | 24.83 | 2 | 58 | 5.64 | 6705.1 | 162.95 | 772.51 | 180.55 | 98.14 | 37044.23 | 0.54 | 0.82 | 12.38 | 2.22 | 2 | 10
2 | 20 | CONCLUIDO | 3.0301 | 33 | 30.77 | 46.15 | 0.97 | 40 | 53.61 | 24.83 | 3 | 3 | 5.78 | 6845.59 | 149.94 | 772.67 | 155.62 | 98.14 | 24676.13 | 0.63 | 0.83 | 12.39 | 1.51 | 2 | 10
3 | 20 | CONCLUIDO | 3.0279 | 33.03 | 30.79 | 46.18 | 1.27 | 40 | 54.75 | 24.83 | 4 | 0 | 5.92 | 6986.39 | 152.96 | 772.79 | 156.19 | 98.14 | 24965.48 | 0.63 | 0.83 | 12.39 | 1.54 | 2 | 10
0 | 65 | CONCLUIDO | 1.8437 | 54.24 | 42.69 | 7.45 | 0.13 | 344 | 133.21 | 46.47 | 1 | 342 | 20.75 | 16663.42 | 472.64 | 774.35 | 555 | 98.14 | 222845.87 | 0.18 | 0.6 | 12.84 | 13.4 | 2 | 10
1 | 65 | CONCLUIDO | 2.4761 | 40.39 | 34.45 | 14.98 | 0.26 | 138 | 134.55 | 46.47 | 2 | 136 | 21.09 | 16828.84 | 378.81 | 772.88 | 279.68 | 98.14 | 86219.03 | 0.35 | 0.75 | 12.5 | 5.19 | 2 | 10
2 | 65 | CONCLUIDO | 2.7042 | 36.98 | 32.46 | 22.65 | 0.39 | 86 | 135.9 | 46.47 | 3 | 84 | 21.43 | 16994.64 | 353.42 | 772.8 | 213.61 | 98.14 | 53441.08 | 0.46 | 0.79 | 12.41 | 3.2 | 2 | 10
3 | 65 | CONCLUIDO | 2.8271 | 35.37 | 31.5 | 30.49 | 0.52 | 62 | 137.25 | 46.47 | 4 | 60 | 21.78 | 17160.92 | 339.4 | 772.43 | 182.03 | 98.14 | 37773.02 | 0.54 | 0.81 | 12.36 | 2.25 | 2 | 10
4 | 65 | CONCLUIDO | 2.8926 | 34.57 | 31.06 | 38.03 | 0.64 | 49 | 138.6 | 46.47 | 5 | 47 | 22.13 | 17327.69 | 331.12 | 772.29 | 167.05 | 98.14 | 30349.97 | 0.59 | 0.83 | 12.35 | 1.81 | 2 | 10
5 | 65 | CONCLUIDO | 2.9426 | 33.98 | 30.71 | 46.07 | 0.76 | 40 | 139.95 | 46.47 | 6 | 38 | 22.49 | 17494.97 | 323.76 | 772.37 | 155.39 | 98.14 | 24561.94 | 0.63 | 0.84 | 12.34 | 1.46 | 2 | 10
6 | 65 | CONCLUIDO | 2.9761 | 33.6 | 30.5 | 53.81 | 0.88 | 34 | 141.31 | 46.47 | 7 | 32 | 22.85 | 17662.75 | 317.43 | 772.32 | 148.22 | 98.14 | 21008.71 | 0.66 | 0.84 | 12.33 | 1.25 | 2 | 10
7 | 65 | CONCLUIDO | 3.0063 | 33.26 | 30.29 | 62.68 | 0.99 | 29 | 142.68 | 46.47 | 8 | 27 | 23.21 | 17831.04 | 311.66 | 772.21 | 141.55 | 98.14 | 17699.52 | 0.69 | 0.85 | 12.32 | 1.04 | 2 | 10
8 | 65 | CONCLUIDO | 3.0232 | 33.08 | 30.19 | 69.67 | 1.11 | 26 | 144.05 | 46.47 | 9 | 24 | 23.58 | 17999.83 | 307.08 | 772.18 | 138.11 | 98.14 | 15993.53 | 0.71 | 0.85 | 12.31 | 0.94 | 2 | 10
9 | 65 | CONCLUIDO | 3.0418 | 32.88 | 30.07 | 78.44 | 1.22 | 23 | 145.42 | 46.47 | 10 | 21 | 23.95 | 18169.15 | 302.09 | 772.16 | 134.06 | 98.14 | 13984.08 | 0.73 | 0.85 | 12.31 | 0.82 | 2 | 10
10 | 65 | CONCLUIDO | 3.0518 | 32.77 | 30.02 | 85.76 | 1.33 | 21 | 146.8 | 46.47 | 11 | 19 | 24.33 | 18338.99 | 297.54 | 772.22 | 132.09 | 98.14 | 13008.12 | 0.74 | 0.86 | 12.31 | 0.77 | 2 | 10
11 | 65 | CONCLUIDO | 3.0667 | 32.61 | 29.91 | 94.45 | 1.43 | 19 | 148.18 | 46.47 | 12 | 17 | 24.71 | 18509.36 | 291.51 | 772.15 | 129.01 | 98.14 | 11476.19 | 0.76 | 0.86 | 12.3 | 0.66 | 2 | 10
12 | 65 | CONCLUIDO | 3.0773 | 32.5 | 29.85 | 105.36 | 1.54 | 17 | 149.56 | 46.47 | 13 | 15 | 25.1 | 18680.25 | 286.7 | 772.14 | 127 | 98.14 | 10484.19 | 0.77 | 0.86 | 12.29 | 0.6 | 2 | 10
13 | 65 | CONCLUIDO | 3.0843 | 32.42 | 29.81 | 111.77 | 1.64 | 16 | 150.95 | 46.47 | 14 | 14 | 25.49 | 18851.69 | 282.57 | 772.23 | 125.35 | 98.14 | 9662.34 | 0.78 | 0.86 | 12.3 | 0.56 | 2 | 10
14 | 65 | CONCLUIDO | 3.0913 | 32.35 | 29.76 | 119.04 | 1.74 | 15 | 152.35 | 46.47 | 15 | 13 | 25.88 | 19023.66 | 277.22 | 772.25 | 123.87 | 98.14 | 8929.11 | 0.79 | 0.86 | 12.29 | 0.51 | 2 | 10
15 | 65 | CONCLUIDO | 3.0968 | 32.29 | 29.73 | 127.41 | 1.84 | 14 | 153.75 | 46.47 | 16 | 8 | 26.28 | 19196.18 | 273.35 | 772.21 | 122.49 | 98.14 | 8244.89 | 0.8 | 0.86 | 12.3 | 0.48 | 2 | 10
16 | 65 | CONCLUIDO | 3.1027 | 32.23 | 29.7 | 137.06 | 1.94 | 13 | 155.15 | 46.47 | 17 | 0 | 26.68 | 19369.26 | 271.8 | 772.35 | 121.13 | 98.14 | 7567.72 | 0.81 | 0.86 | 12.31 | 0.45 | 2 | 10
0 | 75 | CONCLUIDO | 1.7027 | 58.73 | 44.57 | 6.87 | 0.12 | 389 | 150.44 | 49.1 | 1 | 387 | 25.34 | 18787.76 | 534.07 | 775.46 | 617.9 | 98.14 | 254074.39 | 0.16 | 0.58 | 12.92 | 15.27 | 2 | 10
1 | 75 | CONCLUIDO | 2.3824 | 41.97 | 35.05 | 13.84 | 0.23 | 152 | 151.83 | 49.1 | 2 | 150 | 25.73 | 18959.54 | 418.14 | 773.27 | 299.36 | 98.14 | 95987.28 | 0.33 | 0.73 | 12.54 | 5.79 | 2 | 10
2 | 75 | CONCLUIDO | 2.6385 | 37.9 | 32.75 | 20.91 | 0.35 | 94 | 153.23 | 49.1 | 3 | 92 | 26.13 | 19131.85 | 387.89 | 772.83 | 223.13 | 98.14 | 58162.38 | 0.44 | 0.78 | 12.43 | 3.49 | 2 | 10
3 | 75 | CONCLUIDO | 2.7683 | 36.12 | 31.77 | 28.03 | 0.46 | 68 | 154.63 | 49.1 | 4 | 66 | 26.53 | 19304.72 | 373.21 | 772.45 | 190.32 | 98.14 | 41890.36 | 0.52 | 0.81 | 12.39 | 2.52 | 2 | 10
4 | 75 | CONCLUIDO | 2.8426 | 35.18 | 31.25 | 34.73 | 0.57 | 54 | 156.03 | 49.1 | 5 | 52 | 26.94 | 19478.15 | 364.08 | 772.37 | 173.67 | 98.14 | 33632.7 | 0.57 | 0.82 | 12.36 | 2 | 2 | 10
5 | 75 | CONCLUIDO | 2.9005 | 34.48 | 30.86 | 42.08 | 0.67 | 44 | 157.44 | 49.1 | 6 | 42 | 27.35 | 19652.13 | 356.37 | 772.34 | 159.95 | 98.14 | 26823.78 | 0.61 | 0.83 | 12.35 | 1.6 | 2 | 10
6 | 75 | CONCLUIDO | 2.9422 | 33.99 | 30.58 | 49.59 | 0.78 | 37 | 158.86 | 49.1 | 7 | 35 | 27.77 | 19826.68 | 350.23 | 772.31 | 151.18 | 98.14 | 22475.24 | 0.65 | 0.84 | 12.33 | 1.33 | 2 | 10
7 | 75 | CONCLUIDO | 2.9727 | 33.64 | 30.39 | 56.97 | 0.88 | 32 | 160.28 | 49.1 | 8 | 30 | 28.19 | 20001.93 | 344.75 | 772.13 | 144.41 | 98.14 | 19112.43 | 0.68 | 0.84 | 12.33 | 1.14 | 2 | 10
8 | 75 | CONCLUIDO | 2.9889 | 33.46 | 30.3 | 62.68 | 0.99 | 29 | 161.71 | 49.1 | 9 | 27 | 28.61 | 20177.64 | 340.41 | 772.26 | 141.18 | 98.14 | 17512.57 | 0.7 | 0.85 | 12.33 | 1.05 | 2 | 10
9 | 75 | CONCLUIDO | 3.0064 | 33.26 | 30.19 | 69.67 | 1.09 | 26 | 163.13 | 49.1 | 10 | 24 | 29.04 | 20353.94 | 336.24 | 772.27 | 138.22 | 98.14 | 16049.12 | 0.71 | 0.85 | 12.31 | 0.94 | 2 | 10
10 | 75 | CONCLUIDO | 3.0264 | 33.04 | 30.06 | 78.43 | 1.18 | 23 | 164.57 | 49.1 | 11 | 21 | 29.47 | 20530.82 | 332.12 | 772.23 | 134 | 98.14 | 13951.91 | 0.73 | 0.85 | 12.31 | 0.81 | 2 | 10
11 | 75 | CONCLUIDO | 3.0409 | 32.88 | 29.97 | 85.62 | 1.28 | 21 | 166.01 | 49.1 | 12 | 19 | 29.91 | 20708.3 | 327.97 | 772.32 | 130.61 | 98.14 | 12266.15 | 0.75 | 0.86 | 12.3 | 0.72 | 2 | 10
12 | 75 | CONCLUIDO | 3.0501 | 32.79 | 29.93 | 94.51 | 1.38 | 19 | 167.45 | 49.1 | 13 | 17 | 30.36 | 20886.38 | 323.79 | 772.2 | 129.14 | 98.14 | 11543.59 | 0.76 | 0.86 | 12.31 | 0.68 | 2 | 10
13 | 75 | CONCLUIDO | 3.0564 | 32.72 | 29.89 | 99.64 | 1.47 | 18 | 168.9 | 49.1 | 14 | 16 | 30.81 | 21065.06 | 320.74 | 772.19 | 128.06 | 98.14 | 11007.32 | 0.77 | 0.86 | 12.31 | 0.64 | 2 | 10
14 | 75 | CONCLUIDO | 3.0702 | 32.57 | 29.81 | 111.77 | 1.56 | 16 | 170.35 | 49.1 | 15 | 14 | 31.26 | 21244.37 | 314.32 | 772.17 | 125.28 | 98.14 | 9626.58 | 0.78 | 0.86 | 12.3 | 0.56 | 2 | 10
15 | 75 | CONCLUIDO | 3.0763 | 32.51 | 29.77 | 119.09 | 1.65 | 15 | 171.81 | 49.1 | 16 | 13 | 31.72 | 21424.29 | 311.25 | 772.19 | 124.34 | 98.14 | 9164.94 | 0.79 | 0.86 | 12.29 | 0.52 | 2 | 10
16 | 75 | CONCLUIDO | 3.0828 | 32.44 | 29.73 | 127.43 | 1.74 | 14 | 173.28 | 49.1 | 17 | 12 | 32.18 | 21604.83 | 307.3 | 772.17 | 122.9 | 98.14 | 8447.55 | 0.8 | 0.86 | 12.29 | 0.49 | 2 | 10
17 | 75 | CONCLUIDO | 3.0911 | 32.35 | 29.68 | 136.97 | 1.83 | 13 | 174.75 | 49.1 | 18 | 11 | 32.65 | 21786.02 | 301.36 | 772.09 | 120.96 | 98.14 | 7484.42 | 0.81 | 0.86 | 12.29 | 0.43 | 2 | 10
18 | 75 | CONCLUIDO | 3.0884 | 32.38 | 29.71 | 137.1 | 1.91 | 13 | 176.22 | 49.1 | 19 | 10 | 33.13 | 21967.84 | 301.58 | 772.18 | 121.96 | 98.14 | 7984.85 | 0.8 | 0.86 | 12.3 | 0.46 | 2 | 10
19 | 75 | CONCLUIDO | 3.0958 | 32.3 | 29.66 | 148.29 | 2 | 12 | 177.7 | 49.1 | 20 | 8 | 33.61 | 22150.3 | 296.69 | 772.1 | 120.41 | 98.14 | 7215.07 | 0.82 | 0.87 | 12.29 | 0.41 | 2 | 10
20 | 75 | CONCLUIDO | 3.0956 | 32.3 | 29.66 | 148.3 | 2.08 | 12 | 179.18 | 49.1 | 21 | 2 | 34.09 | 22333.43 | 297.1 | 772.21 | 120.2 | 98.14 | 7108.9 | 0.82 | 0.87 | 12.3 | 0.41 | 2 | 10
21 | 75 | CONCLUIDO | 3.094 | 32.32 | 29.68 | 148.39 | 2.16 | 12 | 180.67 | 49.1 | 22 | 0 | 34.58 | 22517.21 | 298.9 | 772.21 | 120.45 | 98.14 | 7232.72 | 0.81 | 0.86 | 12.31 | 0.43 | 2 | 10
0 | 95 | CONCLUIDO | 1.4413 | 69.38 | 48.75 | 5.99 | 0.1 | 488 | 185.69 | 53.44 | 1 | 486 | 36.26 | 23136.14 | 668.33 | 776.2 | 757.74 | 98.14 | 323499.95 | 0.13 | 0.53 | 13.08 | 19.44 | 2 | 10
1 | 95 | CONCLUIDO | 2.213 | 45.19 | 36.06 | 12.09 | 0.19 | 179 | 187.21 | 53.44 | 2 | 177 | 36.77 | 23322.88 | 493.67 | 773.28 | 333.22 | 98.14 | 112784.14 | 0.29 | 0.71 | 12.57 | 6.79 | 2 | 10
2 | 95 | CONCLUIDO | 2.4965 | 40.06 | 33.46 | 18.08 | 0.28 | 111 | 188.73 | 53.44 | 3 | 109 | 37.29 | 23510.33 | 456.19 | 772.74 | 246.7 | 98.14 | 69861.53 | 0.4 | 0.77 | 12.46 | 4.2 | 2 | 10
3 | 95 | CONCLUIDO | 2.6535 | 37.69 | 32.24 | 24.18 | 0.37 | 80 | 190.25 | 53.44 | 4 | 78 | 37.82 | 23698.48 | 437.57 | 772.57 | 206.42 | 98.14 | 49880.7 | 0.48 | 0.8 | 12.4 | 2.98 | 2 | 10
4 | 95 | CONCLUIDO | 2.75 | 36.36 | 31.55 | 30.05 | 0.46 | 63 | 191.78 | 53.44 | 5 | 61 | 38.35 | 23887.36 | 426.08 | 772.34 | 183.41 | 98.14 | 38459.55 | 0.54 | 0.81 | 12.38 | 2.3 | 2 | 10
5 | 95 | CONCLUIDO | 2.8151 | 35.52 | 31.16 | 36.65 | 0.55 | 51 | 193.32 | 53.44 | 6 | 49 | 38.89 | 24076.95 | 418.38 | 772.51 | 170.06 | 98.14 | 31841.76 | 0.58 | 0.82 | 12.36 | 1.9 | 2 | 10
6 | 95 | CONCLUIDO | 2.8597 | 34.97 | 30.86 | 42.08 | 0.64 | 44 | 194.86 | 53.44 | 7 | 42 | 39.43 | 24267.28 | 412.4 | 772.46 | 160.53 | 98.14 | 27115.48 | 0.61 | 0.83 | 12.34 | 1.61 | 2 | 10
7 | 95 | CONCLUIDO | 2.8975 | 34.51 | 30.63 | 48.36 | 0.72 | 38 | 196.41 | 53.44 | 8 | 36 | 39.98 | 24458.36 | 407.01 | 772.3 | 152.83 | 98.14 | 23290.95 | 0.64 | 0.84 | 12.33 | 1.38 | 2 | 10
8 | 95 | CONCLUIDO | 2.9218 | 34.22 | 30.49 | 53.81 | 0.81 | 34 | 197.97 | 53.44 | 9 | 32 | 40.53 | 24650.18 | 402.99 | 772.44 | 148.19 | 98.14 | 20994.03 | 0.66 | 0.84 | 12.32 | 1.24 | 2 | 10
9 | 95 | CONCLUIDO | 2.9474 | 33.93 | 30.34 | 60.68 | 0.89 | 30 | 199.53 | 53.44 | 10 | 28 | 41.1 | 24842.77 | 399.27 | 772.29 | 143.23 | 98.14 | 18533.01 | 0.69 | 0.85 | 12.32 | 1.09 | 2 | 10
10 | 95 | CONCLUIDO | 2.968 | 33.69 | 30.22 | 67.15 | 0.97 | 27 | 201.1 | 53.44 | 11 | 25 | 41.66 | 25036.12 | 395.38 | 772.28 | 139.11 | 98.14 | 16487.99 | 0.71 | 0.85 | 12.31 | 0.97 | 2 | 10
11 | 95 | CONCLUIDO | 2.9823 | 33.53 | 30.13 | 72.32 | 1.05 | 25 | 202.67 | 53.44 | 12 | 23 | 42.24 | 25230.25 | 392.1 | 772.22 | 136.11 | 98.14 | 14996.48 | 0.72 | 0.85 | 12.31 | 0.88 | 2 | 10
12 | 95 | CONCLUIDO | 2.9941 | 33.4 | 30.07 | 78.46 | 1.13 | 23 | 204.25 | 53.44 | 13 | 21 | 42.82 | 25425.3 | 389.47 | 772.16 | 134.34 | 98.14 | 14121.51 | 0.73 | 0.85 | 12.31 | 0.83 | 2 | 10
13 | 95 | CONCLUIDO | 3.0067 | 33.26 | 30.01 | 85.74 | 1.21 | 21 | 205.84 | 53.44 | 14 | 19 | 43.4 | 25621.03 | 386.2 | 772.2 | 132.08 | 98.14 | 13001.19 | 0.74 | 0.86 | 12.31 | 0.76 | 2 | 10
14 | 95 | CONCLUIDO | 3.0156 | 33.16 | 29.95 | 89.84 | 1.28 | 20 | 207.43 | 53.44 | 15 | 18 | 44 | 25817.56 | 383 | 772.15 | 129.97 | 98.14 | 11953.76 | 0.76 | 0.86 | 12.31 | 0.7 | 2 | 10
15 | 95 | CONCLUIDO | 3.0293 | 33.01 | 29.87 | 99.57 | 1.36 | 18 | 209.03 | 53.44 | 16 | 16 | 44.6 | 26014.91 | 378.91 | 772.14 | 127.39 | 98.14 | 10671.38 | 0.77 | 0.86 | 12.3 | 0.62 | 2 | 10
16 | 95 | CONCLUIDO | 3.0343 | 32.96 | 29.86 | 105.37 | 1.43 | 17 | 210.64 | 53.44 | 17 | 15 | 45.21 | 26213.09 | 377.12 | 772.2 | 127.04 | 98.14 | 10501.2 | 0.77 | 0.86 | 12.3 | 0.61 | 2 | 10
17 | 95 | CONCLUIDO | 3.0428 | 32.86 | 29.8 | 111.75 | 1.51 | 16 | 212.25 | 53.44 | 18 | 14 | 45.82 | 26412.11 | 373.73 | 772.14 | 125.16 | 98.14 | 9568.42 | 0.78 | 0.86 | 12.3 | 0.55 | 2 | 10
18 | 95 | CONCLUIDO | 3.0489 | 32.8 | 29.77 | 119.09 | 1.58 | 15 | 213.87 | 53.44 | 19 | 13 | 46.44 | 26611.98 | 371.06 | 772.22 | 124.03 | 98.14 | 9010.3 | 0.79 | 0.86 | 12.3 | 0.52 | 2 | 10
19 | 95 | CONCLUIDO | 3.0494 | 32.79 | 29.77 | 119.07 | 1.65 | 15 | 215.5 | 53.44 | 20 | 13 | 47.07 | 26812.71 | 369.42 | 772.14 | 124.06 | 98.14 | 9024.89 | 0.79 | 0.86 | 12.29 | 0.52 | 2 | 10
20 | 95 | CONCLUIDO | 3.0556 | 32.73 | 29.74 | 127.45 | 1.72 | 14 | 217.14 | 53.44 | 21 | 12 | 47.7 | 27014.3 | 367.46 | 772.05 | 122.99 | 98.14 | 8495.12 | 0.8 | 0.86 | 12.3 | 0.49 | 2 | 10
21 | 95 | CONCLUIDO | 3.0636 | 32.64 | 29.69 | 137.03 | 1.79 | 13 | 218.78 | 53.44 | 22 | 11 | 48.34 | 27216.79 | 363.77 | 772.17 | 121.49 | 98.14 | 7747.26 | 0.81 | 0.86 | 12.29 | 0.44 | 2 | 10
22 | 95 | CONCLUIDO | 3.0632 | 32.65 | 29.69 | 137.05 | 1.85 | 13 | 220.43 | 53.44 | 23 | 11 | 48.99 | 27420.16 | 361.92 | 772.13 | 121.58 | 98.14 | 7794.03 | 0.81 | 0.86 | 12.29 | 0.45 | 2 | 10
23 | 95 | CONCLUIDO | 3.0696 | 32.58 | 29.66 | 148.31 | 1.92 | 12 | 222.08 | 53.44 | 24 | 10 | 49.65 | 27624.44 | 359.11 | 772.18 | 120.51 | 98.14 | 7263.76 | 0.81 | 0.87 | 12.29 | 0.41 | 2 | 10
24 | 95 | CONCLUIDO | 3.0699 | 32.57 | 29.66 | 148.3 | 1.99 | 12 | 223.75 | 53.44 | 25 | 10 | 50.31 | 27829.77 | 356.8 | 772.22 | 120.61 | 98.14 | 7315.67 | 0.81 | 0.87 | 12.29 | 0.41 | 2 | 10
25 | 95 | CONCLUIDO | 3.0772 | 32.5 | 29.62 | 161.56 | 2.05 | 11 | 225.42 | 53.44 | 26 | 9 | 50.98 | 28035.92 | 354.62 | 772.12 | 119.11 | 98.14 | 6568.6 | 0.82 | 0.87 | 12.29 | 0.37 | 2 | 10
26 | 95 | CONCLUIDO | 3.0761 | 32.51 | 29.63 | 161.62 | 2.11 | 11 | 227.1 | 53.44 | 27 | 9 | 51.66 | 28243 | 352.08 | 772.13 | 119.37 | 98.14 | 6700.18 | 0.82 | 0.87 | 12.29 | 0.38 | 2 | 10
27 | 95 | CONCLUIDO | 3.0846 | 32.42 | 29.58 | 177.47 | 2.18 | 10 | 228.79 | 53.44 | 28 | 8 | 52.35 | 28451.04 | 348.28 | 772.2 | 117.88 | 98.14 | 5959.54 | 0.83 | 0.87 | 12.28 | 0.33 | 2 | 10
28 | 95 | CONCLUIDO | 3.0846 | 32.42 | 29.58 | 177.47 | 2.24 | 10 | 230.48 | 53.44 | 29 | 6 | 53.05 | 28660.06 | 345.56 | 772.18 | 117.73 | 98.14 | 5884.26 | 0.83 | 0.87 | 12.29 | 0.33 | 2 | 10
29 | 95 | CONCLUIDO | 3.0845 | 32.42 | 29.58 | 177.48 | 2.3 | 10 | 232.18 | 53.44 | 30 | 4 | 53.75 | 28870.05 | 343.87 | 772.13 | 117.66 | 98.14 | 5850.36 | 0.83 | 0.87 | 12.29 | 0.33 | 2 | 10
30 | 95 | CONCLUIDO | 3.0814 | 32.45 | 29.61 | 177.67 | 2.36 | 10 | 233.89 | 53.44 | 31 | 0 | 54.46 | 29081.05 | 345.49 | 772.23 | 118.58 | 98.14 | 6309.87 | 0.83 | 0.87 | 12.3 | 0.37 | 2 | 10
0 | 55 | CONCLUIDO | 1.9908 | 50.23 | 40.96 | 8.16 | 0.15 | 301 | 116.05 | 43.4 | 1 | 299 | 16.65 | 14546.17 | 413.8 | 774.49 | 497.55 | 98.14 | 194337.75 | 0.2 | 0.63 | 12.76 | 11.67 | 2 | 10
1 | 55 | CONCLUIDO | 2.5696 | 38.92 | 33.89 | 16.53 | 0.3 | 123 | 117.34 | 43.4 | 2 | 121 | 16.94 | 14705.49 | 338.95 | 773.08 | 261.53 | 98.14 | 77218.36 | 0.38 | 0.76 | 12.47 | 4.63 | 2 | 10
2 | 55 | CONCLUIDO | 2.7762 | 36.02 | 32.1 | 25.01 | 0.45 | 77 | 118.63 | 43.4 | 3 | 75 | 17.23 | 14865.24 | 316.74 | 772.9 | 201.78 | 98.14 | 47572.84 | 0.49 | 0.8 | 12.39 | 2.84 | 2 | 10
3 | 55 | CONCLUIDO | 2.8774 | 34.75 | 31.33 | 33.57 | 0.59 | 56 | 119.93 | 43.4 | 4 | 54 | 17.53 | 15025.44 | 304.99 | 772.63 | 176.08 | 98.14 | 34826.64 | 0.56 | 0.82 | 12.36 | 2.08 | 2 | 10
4 | 55 | CONCLUIDO | 2.9411 | 34 | 30.87 | 42.09 | 0.73 | 44 | 121.23 | 43.4 | 5 | 42 | 17.83 | 15186.08 | 295.85 | 772.42 | 160.12 | 98.14 | 26910.32 | 0.61 | 0.83 | 12.36 | 1.61 | 2 | 10
5 | 55 | CONCLUIDO | 2.9837 | 33.52 | 30.57 | 50.95 | 0.86 | 36 | 122.54 | 43.4 | 6 | 34 | 18.14 | 15347.16 | 288.76 | 772.27 | 150.66 | 98.14 | 22218.11 | 0.65 | 0.84 | 12.33 | 1.32 | 2 | 10
6 | 55 | CONCLUIDO | 3.0182 | 33.13 | 30.33 | 60.66 | 1 | 30 | 123.85 | 43.4 | 7 | 28 | 18.45 | 15508.69 | 281.66 | 772.21 | 142.92 | 98.14 | 18378.71 | 0.69 | 0.85 | 12.32 | 1.08 | 2 | 10
7 | 55 | CONCLUIDO | 3.0403 | 32.89 | 30.19 | 69.66 | 1.13 | 26 | 125.16 | 43.4 | 8 | 24 | 18.76 | 15670.68 | 275.9 | 772.21 | 137.83 | 98.14 | 15855.37 | 0.71 | 0.85 | 12.32 | 0.94 | 2 | 10
8 | 55 | CONCLUIDO | 3.0574 | 32.71 | 30.07 | 78.45 | 1.26 | 23 | 126.48 | 43.4 | 9 | 21 | 19.08 | 15833.12 | 270.15 | 772.21 | 134.25 | 98.14 | 14077.81 | 0.73 | 0.85 | 12.31 | 0.83 | 2 | 10
9 | 55 | CONCLUIDO | 3.0738 | 32.53 | 29.97 | 89.91 | 1.38 | 20 | 127.8 | 43.4 | 10 | 18 | 19.4 | 15996.02 | 263.23 | 772.07 | 130.77 | 98.14 | 12352.39 | 0.75 | 0.86 | 12.31 | 0.72 | 2 | 10
10 | 55 | CONCLUIDO | 3.0874 | 32.39 | 29.88 | 99.59 | 1.5 | 18 | 129.13 | 43.4 | 11 | 16 | 19.73 | 16159.39 | 257.68 | 772.19 | 127.68 | 98.14 | 10817.46 | 0.77 | 0.86 | 12.3 | 0.63 | 2 | 10
11 | 55 | CONCLUIDO | 3.099 | 32.27 | 29.8 | 111.76 | 1.63 | 16 | 130.45 | 43.4 | 12 | 12 | 20.05 | 16323.22 | 250.71 | 772.34 | 125.15 | 98.14 | 9561.38 | 0.78 | 0.86 | 12.3 | 0.55 | 2 | 10
12 | 55 | CONCLUIDO | 3.0967 | 32.29 | 29.83 | 111.85 | 1.74 | 16 | 131.79 | 43.4 | 13 | 2 | 20.39 | 16487.53 | 248.78 | 772.37 | 125.5 | 98.14 | 9738.33 | 0.78 | 0.86 | 12.31 | 0.58 | 2 | 10
13 | 55 | CONCLUIDO | 3.0964 | 32.3 | 29.83 | 111.86 | 1.86 | 16 | 133.12 | 43.4 | 14 | 0 | 20.72 | 16652.31 | 250.93 | 772.39 | 125.48 | 98.14 | 9728.44 | 0.78 | 0.86 | 12.31 | 0.58 | 2 | 10

## gráficos
Selecione o eixo X:
Selecione o eixo Y:
Selecione o eixo Z:
Eixo X | Eixo Y | Eixo Z

## hidden (hidden)
Unnamed: 0
Volume de calda [L]
STATUS
Capacidade operacional [ha/h]
Tempo de missao [h]
Tempo util [h]
Tempo por voo [min]
Autonomia Projetada [h]
N° Voos
MTOW [kg]
Massa Estrutura [kg]
Combustível [kg]
Abastecimentos
Massa gerador
Potência gerador [W]
Combustível consumido [L]
Calda cons [L]
Distância percorrida [km]
Distância Pulverizando [km]
RTL ACUMULADO[m]
EOC [km/km]
EOC [h/h]
Tempo de manobra [h]
Tempo rtl_rtw [h]
V pulv [m/s]
V desloc [m/s]