## RESULTADOS_18
Unnamed: 0 | Volume de calda [L] | STATUS | Capacidade operacional [ha/h] | Tempo de missao [h] | Tempo util [h] | Tempo por voo [min] | Autonomia Projetada [h] | N° Voos | MTOW [kg] | Massa Estrutura [kg] | Combustível [kg] | Abastecimentos | Massa gerador | Potência gerador [W] | Combustível consumido [L] | Calda cons [L] | Distância percorrida [km] | Distância Pulverizando [km] | RTL ACUMULADO[m] | EOC [km/km] | EOC [h/h] | Tempo de manobra [h] | Tempo rtl_rtw [h] | V pulv [m/s] | V desloc [m/s] | Preço Total por ha Simples [R$/ha] | Preço Total por ha Presumido [R$/ha] | Preço Total por ha Real [R$/ha] | Preço Total Simples [R$] | Preço Total Presumido [R$] | Prod CAPEX [ha/h/R$] | Dias Trabalhados | Preço Total Real [R$]
0 | 100 | CONCLUIDO | 2.3917 | 41.81 | 28.09 | 5.85 | 0.09 | 288 | 194.77 | 54.38 | 1 | 286 | 39.4 | 24256.19 | 393.21 | 875.39 | 469.01 | 67.6 | 190770.28 | 0.14 | 0.44 | 5.17 | 11.46 | 2 | 10 | 409.9407 | 560.8989 | 507.3675 | 409940.6694 | 560898.9091 | 2.233e-06 | 10 | 507367.5045
1 | 100 | CONCLUIDO | 3.6828 | 27.15 | 20.59 | 11.88 | 0.18 | 104 | 196.32 | 54.38 | 2 | 102 | 39.95 | 24447.22 | 285.26 | 874.6 | 217.76 | 67.6 | 66068.7 | 0.31 | 0.6 | 4.87 | 3.97 | 2 | 10 | 207.8315 | 284.3643 | 257.2249 | 207831.5329 | 284364.2722 | 3.4385e-06 | 6 | 257224.9452
2 | 100 | CONCLUIDO | 4.1624 | 24.02 | 19.02 | 17.83 | 0.27 | 64 | 197.88 | 54.38 | 3 | 62 | 40.5 | 24639 | 260.28 | 874.28 | 165.66 | 67.6 | 40215.86 | 0.41 | 0.65 | 4.79 | 2.4 | 2 | 10 | 180.5841 | 247.0832 | 223.5019 | 180584.1322 | 247083.1765 | 3.8863e-06 | 6 | 223501.9049
3 | 100 | CONCLUIDO | 4.4207 | 22.62 | 18.32 | 23.89 | 0.36 | 46 | 199.44 | 54.38 | 4 | 44 | 41.06 | 24831.54 | 247.16 | 874.53 | 142.15 | 67.6 | 28549.76 | 0.48 | 0.67 | 4.76 | 1.7 | 2 | 10 | 158.1857 | 216.4366 | 195.7802 | 158185.6541 | 216436.5905 | 4.1274e-06 | 5 | 195780.1861
4 | 100 | CONCLUIDO | 4.5756 | 21.86 | 17.94 | 29.9 | 0.44 | 36 | 201.01 | 54.38 | 5 | 34 | 41.63 | 25024.84 | 238.6 | 874.31 | 129.5 | 67.6 | 22274.36 | 0.52 | 0.69 | 4.74 | 1.32 | 2 | 10 | 151.5477 | 207.3543 | 187.5647 | 151547.7298 | 207354.2897 | 4.2721e-06 | 5 | 187564.6873
5 | 100 | CONCLUIDO | 4.6896 | 21.32 | 17.68 | 36.58 | 0.53 | 29 | 202.58 | 54.38 | 6 | 27 | 42.2 | 25218.93 | 232.36 | 874.31 | 120.79 | 67.6 | 17954.13 | 0.56 | 0.7 | 4.74 | 1.06 | 2 | 10 | 146.9885 | 201.1161 | 181.9218 | 146988.4537 | 201116.087 | 4.3785e-06 | 5 | 181921.8499
6 | 100 | CONCLUIDO | 4.7626 | 21 | 17.51 | 42.02 | 0.61 | 25 | 204.16 | 54.38 | 7 | 23 | 42.78 | 25413.94 | 227.08 | 874.4 | 115.01 | 67.6 | 15087.38 | 0.59 | 0.7 | 4.73 | 0.89 | 2 | 10 | 143.8117 | 196.7695 | 177.9901 | 143811.6953 | 196769.5061 | 4.4467e-06 | 5 | 177990.1006
7 | 100 | CONCLUIDO | 4.8356 | 20.68 | 17.35 | 49.56 | 0.69 | 21 | 205.75 | 54.38 | 8 | 19 | 43.37 | 25609.61 | 221.63 | 874.25 | 109.79 | 67.6 | 12497.55 | 0.62 | 0.71 | 4.72 | 0.73 | 2 | 10 | 140.6971 | 192.5079 | 174.1353 | 140697.0754 | 192507.9456 | 4.5148e-06 | 5 | 174135.2575
8 | 100 | CONCLUIDO | 4.8708 | 20.53 | 17.27 | 54.55 | 0.77 | 19 | 207.34 | 54.38 | 9 | 17 | 43.96 | 25806.1 | 216.52 | 874.28 | 107.36 | 67.6 | 11291.41 | 0.63 | 0.71 | 4.71 | 0.66 | 2 | 10 | 138.5313 | 189.5447 | 171.4548 | 138531.3419 | 189544.6936 | 4.5477e-06 | 5 | 171454.814
9 | 100 | CONCLUIDO | 4.9055 | 20.39 | 17.21 | 60.73 | 0.85 | 17 | 208.94 | 54.38 | 10 | 15 | 44.56 | 26003.41 | 212.3 | 874.24 | 105.28 | 67.6 | 10259 | 0.64 | 0.72 | 4.71 | 0.59 | 2 | 10 | 136.6796 | 187.0111 | 169.163 | 136679.6257 | 187011.0938 | 4.5801e-06 | 5 | 169163.0174
10 | 100 | CONCLUIDO | 4.9415 | 20.24 | 17.14 | 68.55 | 0.93 | 15 | 210.55 | 54.38 | 11 | 13 | 45.17 | 26201.54 | 208.51 | 874.26 | 102.9 | 67.6 | 9081.54 | 0.66 | 0.72 | 4.71 | 0.52 | 2 | 10 | 134.9373 | 184.6271 | 167.0066 | 134937.2769 | 184627.1353 | 4.6137e-06 | 5 | 167006.5806
11 | 100 | CONCLUIDO | 4.96 | 20.16 | 17.1 | 73.29 | 1 | 14 | 212.16 | 54.38 | 12 | 12 | 45.78 | 26400.51 | 202.22 | 874.23 | 101.74 | 67.6 | 8505.68 | 0.66 | 0.72 | 4.7 | 0.48 | 2 | 10 | 132.8551 | 181.7783 | 164.4296 | 132855.1473 | 181778.2737 | 4.631e-06 | 5 | 164429.6104
12 | 100 | CONCLUIDO | 4.9978 | 20.01 | 17.03 | 85.13 | 1.08 | 12 | 213.78 | 54.38 | 13 | 10 | 46.4 | 26600.32 | 197.99 | 874.2 | 99 | 67.6 | 7144.5 | 0.68 | 0.72 | 4.71 | 0.41 | 2 | 10 | 131.0118 | 179.2561 | 162.1482 | 131011.784 | 179256.1027 | 4.6662e-06 | 5 | 162148.1518
13 | 100 | CONCLUIDO | 5.018 | 19.93 | 16.98 | 92.64 | 1.15 | 11 | 215.41 | 54.38 | 14 | 9 | 47.03 | 26801 | 193.37 | 874.19 | 97.65 | 67.6 | 6475.94 | 0.69 | 0.72 | 4.7 | 0.37 | 2 | 10 | 129.3813 | 177.0252 | 160.1302 | 129381.3209 | 177025.2312 | 4.6851e-06 | 5 | 160130.1916
14 | 100 | CONCLUIDO | 5.0132 | 19.95 | 17 | 92.74 | 1.23 | 11 | 217.04 | 54.38 | 15 | 6 | 47.66 | 27002.55 | 191.25 | 874.2 | 98.29 | 67.6 | 6796 | 0.69 | 0.72 | 4.71 | 0.39 | 2 | 10 | 128.9053 | 176.3739 | 159.5411 | 128905.3152 | 176373.9391 | 4.6806e-06 | 5 | 159541.0579
15 | 100 | CONCLUIDO | 5.0331 | 19.87 | 16.96 | 101.78 | 1.3 | 10 | 218.68 | 54.38 | 16 | 2 | 48.31 | 27204.98 | 190.04 | 874.26 | 96.74 | 67.6 | 6027.51 | 0.7 | 0.73 | 4.71 | 0.35 | 2 | 10 | 128.2279 | 175.4471 | 158.7027 | 128227.9182 | 175447.0946 | 4.6992e-06 | 5 | 158702.6702
16 | 100 | CONCLUIDO | 5.0355 | 19.86 | 16.95 | 101.72 | 1.37 | 10 | 220.33 | 54.38 | 17 | 0 | 48.95 | 27408.3 | 191.02 | 874.19 | 96.28 | 67.6 | 5795.12 | 0.7 | 0.73 | 4.71 | 0.34 | 2 | 10 | 128.4438 | 175.7425 | 158.9699 | 128443.8024 | 175742.4769 | 4.7014e-06 | 5 | 158969.8616

## RESULTADOS_6
Unnamed: 0 | Volume de calda [L] | STATUS | Capacidade operacional [ha/h] | Tempo de missao [h] | Tempo util [h] | Tempo por voo [min] | Autonomia Projetada [h] | N° Voos | MTOW [kg] | Massa Estrutura [kg] | Combustível [kg] | Abastecimentos | Massa gerador | Potência gerador [W] | Combustível consumido [L] | Calda cons [L] | Distância percorrida [km] | Distância Pulverizando [km] | RTL ACUMULADO[m] | EOC [km/km] | EOC [h/h] | Tempo de manobra [h] | Tempo rtl_rtw [h] | V pulv [m/s] | V desloc [m/s] | Preço Total por ha Simples [R$/ha] | Preço Total por ha Presumido [R$/ha] | Preço Total por ha Real [R$/ha] | Preço Total Simples [R$] | Preço Total Presumido [R$] | Prod CAPEX [ha/h/R$] | Dias Trabalhados | Preço Total Real [R$]
0 | 40 | CONCLUIDO | 3.8499 | 25.97 | 21.58 | 9.96 | 0.2 | 130 | 89.87 | 37.55 | 1 | 128 | 11.32 | 11317.98 | 177.67 | 874.54 | 251.44 | 67.6 | 82777.07 | 0.27 | 0.57 | 4.89 | 4.96 | 2 | 10 | 146.5896 | 200.5703 | 181.4282 | 146589.5716 | 200570.3189 | 4.0831e-06 | 6 | 181428.1692
1 | 40 | CONCLUIDO | 4.6509 | 21.5 | 18.56 | 21.01 | 0.39 | 53 | 91.1 | 37.55 | 2 | 51 | 11.54 | 11468.97 | 144.63 | 874.35 | 150.39 | 67.6 | 32634.02 | 0.45 | 0.66 | 4.77 | 1.94 | 2 | 10 | 109.1925 | 149.402 | 135.1432 | 109192.4714 | 149401.9567 | 4.9326e-06 | 5 | 135143.2436
2 | 40 | CONCLUIDO | 4.9219 | 20.32 | 17.77 | 33.32 | 0.57 | 32 | 92.32 | 37.55 | 3 | 30 | 11.77 | 11620.34 | 129.56 | 874.34 | 124.18 | 67.6 | 19635.22 | 0.54 | 0.69 | 4.73 | 1.16 | 2 | 10 | 100.912 | 138.0723 | 124.8949 | 100912.0244 | 138072.2838 | 5.2201e-06 | 5 | 124894.8588
3 | 40 | CONCLUIDO | 5.0252 | 19.9 | 17.51 | 43.77 | 0.75 | 24 | 93.55 | 37.55 | 4 | 6 | 12 | 11772.07 | 119.37 | 874.62 | 114.47 | 67.6 | 14819.06 | 0.59 | 0.7 | 4.74 | 0.89 | 2 | 10 | 96.8256 | 132.4811 | 119.8373 | 96825.6373 | 132481.1086 | 5.3296e-06 | 5 | 119837.2975
4 | 40 | CONCLUIDO | 5.0439 | 19.83 | 17.45 | 45.53 | 0.93 | 23 | 94.79 | 37.55 | 5 | 0 | 12.23 | 11924.18 | 119.54 | 874.65 | 112.11 | 67.6 | 13645.68 | 0.6 | 0.71 | 4.75 | 0.84 | 2 | 10 | 96.6352 | 132.2205 | 119.6016 | 96635.1596 | 132220.4885 | 5.3494e-06 | 5 | 119601.5507

## RESULTADOS_4
Unnamed: 0 | Volume de calda [L] | STATUS | Capacidade operacional [ha/h] | Tempo de missao [h] | Tempo util [h] | Tempo por voo [min] | Autonomia Projetada [h] | N° Voos | MTOW [kg] | Massa Estrutura [kg] | Combustível [kg] | Abastecimentos | Massa gerador | Potência gerador [W] | Combustível consumido [L] | Calda cons [L] | Distância percorrida [km] | Distância Pulverizando [km] | RTL ACUMULADO[m] | EOC [km/km] | EOC [h/h] | Tempo de manobra [h] | Tempo rtl_rtw [h] | V pulv [m/s] | V desloc [m/s] | Preço Total por ha Simples [R$/ha] | Preço Total por ha Presumido [R$/ha] | Preço Total por ha Real [R$/ha] | Preço Total Simples [R$] | Preço Total Presumido [R$] | Prod CAPEX [ha/h/R$] | Dias Trabalhados | Preço Total Real [R$]
0 | 30 | CONCLUIDO | 4.1758 | 23.95 | 20.5 | 11.94 | 0.24 | 103 | 71.52 | 32.27 | 1 | 101 | 8.25 | 9054.6 | 141.24 | 874.7 | 215.49 | 67.6 | 64936.93 | 0.31 | 0.6 | 4.84 | 3.88 | 2 | 10 | 122.3168 | 167.3593 | 151.3868 | 122316.8462 | 167359.3051 | 4.5813e-06 | 6 | 151386.768
1 | 30 | CONCLUIDO | 4.8413 | 20.66 | 18.16 | 25.94 | 0.48 | 42 | 72.7 | 32.27 | 2 | 40 | 8.43 | 9200.25 | 113.84 | 874.33 | 136.76 | 67.6 | 25877.51 | 0.49 | 0.68 | 4.75 | 1.54 | 2 | 10 | 94.3969 | 129.158 | 116.8313 | 94396.8958 | 129157.9974 | 5.3115e-06 | 5 | 116831.3394
2 | 30 | CONCLUIDO | 4.9759 | 20.1 | 17.77 | 34.4 | 0.71 | 31 | 73.88 | 32.27 | 3 | 1 | 8.61 | 9346.23 | 104.79 | 874.65 | 122.67 | 67.6 | 18884.21 | 0.55 | 0.69 | 4.77 | 1.16 | 2 | 10 | 90.3052 | 123.5595 | 111.7672 | 90305.1534 | 123559.4949 | 5.4592e-06 | 5 | 111767.1501
3 | 30 | CONCLUIDO | 4.9755 | 20.1 | 17.77 | 34.4 | 0.93 | 31 | 75.07 | 32.27 | 4 | 0 | 8.8 | 9492.55 | 106.34 | 874.69 | 122.72 | 67.6 | 18910.42 | 0.55 | 0.69 | 4.77 | 1.16 | 2 | 10 | 90.7325 | 124.1442 | 112.296 | 90732.4858 | 124144.1899 | 5.4587e-06 | 5 | 112296.0427

## RESULTADOS_1
Unnamed: 0 | Volume de calda [L] | STATUS | Capacidade operacional [ha/h] | Tempo de missao [h] | Tempo util [h] | Tempo por voo [min] | Autonomia Projetada [h] | N° Voos | MTOW [kg] | Massa Estrutura [kg] | Combustível [kg] | Abastecimentos | Massa gerador | Potência gerador [W] | Combustível consumido [L] | Calda cons [L] | Distância percorrida [km] | Distância Pulverizando [km] | RTL ACUMULADO[m] | EOC [km/km] | EOC [h/h] | Tempo de manobra [h] | Tempo rtl_rtw [h] | V pulv [m/s] | V desloc [m/s] | Preço Total por ha Simples [R$/ha] | Preço Total por ha Presumido [R$/ha] | Preço Total por ha Real [R$/ha] | Preço Total Simples [R$] | Preço Total Presumido [R$] | Prod CAPEX [ha/h/R$] | Dias Trabalhados | Preço Total Real [R$]
0 | 15 | CONCLUIDO | 4.694 | 21.3 | 18.93 | 18.62 | 0.43 | 61 | 39.78 | 19.54 | 1 | 10 | 4.24 | 5140 | 74.93 | 875.55 | 160.42 | 67.6 | 37610.46 | 0.42 | 0.65 | 4.84 | 2.31 | 2 | 10 | 78.3648 | 107.2222 | 96.989 | 78364.7964 | 107222.1716 | 5.5274e-06 | 5 | 96989.038
1 | 15 | CONCLUIDO | 4.7079 | 21.24 | 18.88 | 18.88 | 0.84 | 60 | 40.89 | 19.54 | 2 | 0 | 4.35 | 5277.26 | 76.21 | 875.57 | 158.35 | 67.6 | 36579.92 | 0.43 | 0.65 | 4.85 | 2.26 | 2 | 10 | 78.5994 | 107.5431 | 97.2793 | 78599.3546 | 107543.1046 | 5.5438e-06 | 5 | 97279.3416

## RESULTADOS_12
Unnamed: 0 | Volume de calda [L] | STATUS | Capacidade operacional [ha/h] | Tempo de missao [h] | Tempo util [h] | Tempo por voo [min] | Autonomia Projetada [h] | N° Voos | MTOW [kg] | Massa Estrutura [kg] | Combustível [kg] | Abastecimentos | Massa gerador | Potência gerador [W] | Combustível consumido [L] | Calda cons [L] | Distância percorrida [km] | Distância Pulverizando [km] | RTL ACUMULADO[m] | EOC [km/km] | EOC [h/h] | Tempo de manobra [h] | Tempo rtl_rtw [h] | V pulv [m/s] | V desloc [m/s] | Preço Total por ha Simples [R$/ha] | Preço Total por ha Presumido [R$/ha] | Preço Total por ha Real [R$/ha] | Preço Total Simples [R$] | Preço Total Presumido [R$] | Prod CAPEX [ha/h/R$] | Dias Trabalhados | Preço Total Real [R$]
0 | 70 | CONCLUIDO | 3.0576 | 32.71 | 24.58 | 7.23 | 0.12 | 204 | 141.81 | 47.83 | 1 | 202 | 22.98 | 17723.39 | 279.23 | 874.75 | 351.3 | 67.6 | 132338.45 | 0.19 | 0.5 | 5.03 | 7.96 | 2 | 10 | 252.9768 | 346.1341 | 313.0995 | 252976.8242 | 346134.0515 | 3.011e-06 | 8 | 313099.5034
1 | 70 | CONCLUIDO | 4.1442 | 24.13 | 19.59 | 14.69 | 0.25 | 80 | 143.17 | 47.83 | 2 | 78 | 23.34 | 17891.86 | 217.94 | 874.66 | 184.82 | 67.6 | 49716.76 | 0.37 | 0.63 | 4.81 | 2.97 | 2 | 10 | 160.7991 | 220.0125 | 199.0148 | 160799.1337 | 220012.4687 | 4.0811e-06 | 6 | 199014.7875
2 | 70 | CONCLUIDO | 4.5351 | 22.05 | 18.41 | 22.54 | 0.37 | 49 | 144.54 | 47.83 | 3 | 47 | 23.71 | 18060.85 | 199.78 | 874.26 | 145.41 | 67.6 | 30165.23 | 0.46 | 0.67 | 4.75 | 1.79 | 2 | 10 | 135.2601 | 185.0688 | 167.4061 | 135260.0807 | 185068.8097 | 4.466e-06 | 5 | 167406.1023
3 | 70 | CONCLUIDO | 4.7311 | 21.14 | 17.9 | 30.68 | 0.49 | 35 | 145.92 | 47.83 | 4 | 33 | 24.09 | 18230.35 | 188.99 | 874.28 | 128.27 | 67.6 | 21666.86 | 0.53 | 0.69 | 4.74 | 1.28 | 2 | 10 | 128.0504 | 175.2042 | 158.4829 | 128050.3853 | 175204.1864 | 4.659e-06 | 5 | 158482.9447
4 | 70 | CONCLUIDO | 4.8572 | 20.59 | 17.58 | 39.07 | 0.6 | 27 | 147.3 | 47.83 | 5 | 25 | 24.47 | 18400.38 | 181.07 | 874.2 | 117.62 | 67.6 | 16379.83 | 0.57 | 0.7 | 4.73 | 0.96 | 2 | 10 | 123.4554 | 168.9171 | 152.7959 | 123455.3793 | 168917.0964 | 4.7832e-06 | 5 | 152795.8858
5 | 70 | CONCLUIDO | 4.93 | 20.28 | 17.42 | 47.51 | 0.71 | 22 | 148.68 | 47.83 | 6 | 20 | 24.85 | 18570.94 | 173.94 | 874.25 | 112.16 | 67.6 | 13674.83 | 0.6 | 0.71 | 4.72 | 0.8 | 2 | 10 | 120.2333 | 164.5086 | 148.8081 | 120233.3454 | 164508.5676 | 4.8549e-06 | 5 | 148808.1008
6 | 70 | CONCLUIDO | 4.9986 | 20.01 | 17.26 | 57.52 | 0.83 | 18 | 150.07 | 47.83 | 7 | 16 | 25.24 | 18742.03 | 165.8 | 874.19 | 106.87 | 67.6 | 11052.68 | 0.63 | 0.71 | 4.71 | 0.64 | 2 | 10 | 116.8854 | 159.9277 | 144.6644 | 116885.3637 | 159927.7112 | 4.9225e-06 | 5 | 144664.4349
7 | 70 | CONCLUIDO | 5.0352 | 19.86 | 17.17 | 64.39 | 0.94 | 16 | 151.46 | 47.83 | 8 | 14 | 25.63 | 18913.66 | 159.42 | 874.38 | 103.84 | 67.6 | 9544.53 | 0.65 | 0.72 | 4.71 | 0.55 | 2 | 10 | 114.5806 | 156.7742 | 141.8119 | 114580.6132 | 156774.2499 | 4.9585e-06 | 5 | 141811.9355
8 | 70 | CONCLUIDO | 5.0674 | 19.73 | 17.1 | 73.29 | 1.04 | 14 | 152.85 | 47.83 | 9 | 3 | 26.03 | 19085.83 | 155.19 | 874.33 | 101.13 | 67.6 | 8201.18 | 0.67 | 0.72 | 4.72 | 0.49 | 2 | 10 | 112.9624 | 154.5602 | 139.8092 | 112962.435 | 154560.1871 | 4.9902e-06 | 5 | 139809.1798
9 | 70 | CONCLUIDO | 5.0633 | 19.75 | 17.12 | 73.36 | 1.15 | 14 | 154.25 | 47.83 | 10 | 0 | 26.43 | 19258.55 | 155.92 | 874.25 | 101.46 | 67.6 | 8367.79 | 0.67 | 0.72 | 4.73 | 0.5 | 2 | 10 | 113.2316 | 154.9285 | 140.1424 | 113231.6462 | 154928.5338 | 4.9862e-06 | 5 | 140142.372

## RESULTADOS_16
Unnamed: 0 | Volume de calda [L] | STATUS | Capacidade operacional [ha/h] | Tempo de missao [h] | Tempo util [h] | Tempo por voo [min] | Autonomia Projetada [h] | N° Voos | MTOW [kg] | Massa Estrutura [kg] | Combustível [kg] | Abastecimentos | Massa gerador | Potência gerador [W] | Combustível consumido [L] | Calda cons [L] | Distância percorrida [km] | Distância Pulverizando [km] | RTL ACUMULADO[m] | EOC [km/km] | EOC [h/h] | Tempo de manobra [h] | Tempo rtl_rtw [h] | V pulv [m/s] | V desloc [m/s] | Preço Total por ha Simples [R$/ha] | Preço Total por ha Presumido [R$/ha] | Preço Total por ha Real [R$/ha] | Preço Total Simples [R$] | Preço Total Presumido [R$] | Prod CAPEX [ha/h/R$] | Dias Trabalhados | Preço Total Real [R$]
0 | 90 | CONCLUIDO | 2.6013 | 38.44 | 26.85 | 6.24 | 0.1 | 258 | 176.73 | 52.44 | 1 | 256 | 33.29 | 22031.19 | 352.81 | 875.33 | 427.4 | 67.6 | 170117.44 | 0.16 | 0.46 | 5.12 | 10.22 | 2 | 10 | 346.2918 | 473.8117 | 428.5918 | 346291.7684 | 473811.6749 | 2.4685e-06 | 9 | 428591.7536
1 | 90 | CONCLUIDO | 3.8308 | 26.1 | 20.27 | 12.67 | 0.2 | 96 | 178.21 | 52.44 | 2 | 94 | 33.77 | 22213.89 | 262.94 | 874.41 | 207.27 | 67.6 | 60862.72 | 0.33 | 0.61 | 4.84 | 3.65 | 2 | 10 | 191.3625 | 261.8306 | 236.8418 | 191362.4683 | 261830.5715 | 3.6352e-06 | 6 | 236841.8292
2 | 90 | CONCLUIDO | 4.2895 | 23.31 | 18.79 | 19.11 | 0.3 | 59 | 179.7 | 52.44 | 3 | 57 | 34.26 | 22397.24 | 240.37 | 874.41 | 157.99 | 67.6 | 36408.77 | 0.43 | 0.66 | 4.78 | 2.18 | 2 | 10 | 168.2861 | 230.2565 | 208.2812 | 168286.1483 | 230256.5324 | 4.0705e-06 | 6 | 208281.1721
3 | 90 | CONCLUIDO | 4.5322 | 22.06 | 18.15 | 25.93 | 0.39 | 42 | 181.19 | 52.44 | 4 | 40 | 34.75 | 22581.25 | 228.23 | 874.48 | 136.67 | 67.6 | 25831.04 | 0.49 | 0.68 | 4.75 | 1.53 | 2 | 10 | 147.769 | 202.1841 | 182.8879 | 147768.9994 | 202184.0641 | 4.3008e-06 | 5 | 182887.9008
4 | 90 | CONCLUIDO | 4.6747 | 21.39 | 17.8 | 32.36 | 0.49 | 33 | 182.69 | 52.44 | 5 | 31 | 35.25 | 22766.06 | 220.23 | 874.29 | 124.81 | 67.6 | 19944.13 | 0.54 | 0.69 | 4.74 | 1.18 | 2 | 10 | 142.0697 | 194.386 | 175.8341 | 142069.6842 | 194386.0095 | 4.4361e-06 | 5 | 175834.0816
5 | 90 | CONCLUIDO | 4.7681 | 20.97 | 17.59 | 39.09 | 0.58 | 27 | 184.19 | 52.44 | 6 | 25 | 35.75 | 22951.43 | 213.82 | 874.29 | 118.08 | 67.6 | 16611.79 | 0.57 | 0.7 | 4.72 | 0.98 | 2 | 10 | 138.2126 | 189.1086 | 171.0603 | 138212.6136 | 189108.5954 | 4.5247e-06 | 5 | 171060.3365
6 | 90 | CONCLUIDO | 4.8378 | 20.67 | 17.43 | 45.48 | 0.67 | 23 | 185.7 | 52.44 | 7 | 21 | 36.26 | 23137.49 | 208.5 | 874.2 | 112.88 | 67.6 | 14029.8 | 0.6 | 0.71 | 4.71 | 0.82 | 2 | 10 | 135.276 | 185.0906 | 167.4258 | 135275.9987 | 185090.5893 | 4.5908e-06 | 5 | 167425.8032
7 | 90 | CONCLUIDO | 4.8888 | 20.45 | 17.32 | 51.97 | 0.76 | 20 | 187.22 | 52.44 | 8 | 18 | 36.78 | 23324.24 | 202.79 | 874.31 | 109.27 | 67.6 | 12241 | 0.62 | 0.71 | 4.71 | 0.71 | 2 | 10 | 132.684 | 181.5441 | 164.2178 | 132683.9932 | 181544.093 | 4.6392e-06 | 5 | 164217.7796
8 | 90 | CONCLUIDO | 4.9398 | 20.24 | 17.22 | 60.77 | 0.85 | 17 | 188.74 | 52.44 | 9 | 15 | 37.3 | 23511.69 | 197.47 | 874.29 | 105.4 | 67.6 | 10322.42 | 0.64 | 0.72 | 4.72 | 0.6 | 2 | 10 | 130.2661 | 178.2358 | 161.2253 | 130266.1042 | 178235.8307 | 4.6876e-06 | 5 | 161225.2532
9 | 90 | CONCLUIDO | 4.9763 | 20.1 | 17.14 | 68.57 | 0.93 | 15 | 190.26 | 52.44 | 10 | 13 | 37.82 | 23699.85 | 192.12 | 874.24 | 102.99 | 67.6 | 9124.82 | 0.66 | 0.72 | 4.71 | 0.53 | 2 | 10 | 128.1333 | 175.3177 | 158.5856 | 128133.3238 | 175317.6664 | 4.7223e-06 | 5 | 158585.5944
10 | 90 | CONCLUIDO | 4.993 | 20.03 | 17.11 | 73.33 | 1.02 | 14 | 191.79 | 52.44 | 11 | 12 | 38.35 | 23888.73 | 185.54 | 874.19 | 101.89 | 67.6 | 8583.08 | 0.66 | 0.72 | 4.71 | 0.49 | 2 | 10 | 126.0506 | 172.468 | 156.0079 | 126050.576 | 172467.9591 | 4.7381e-06 | 5 | 156007.8591
11 | 90 | CONCLUIDO | 5.0351 | 19.86 | 17.01 | 85.07 | 1.1 | 12 | 193.33 | 52.44 | 12 | 10 | 38.89 | 24078.33 | 180.94 | 874.22 | 98.58 | 67.6 | 6938.96 | 0.69 | 0.72 | 4.71 | 0.4 | 2 | 10 | 124.069 | 169.7567 | 153.5553 | 124068.9945 | 169756.6718 | 4.7781e-06 | 5 | 153555.3333
12 | 90 | CONCLUIDO | 5.0478 | 19.81 | 17 | 92.72 | 1.18 | 11 | 194.88 | 52.44 | 13 | 3 | 39.43 | 24268.67 | 177.15 | 874.44 | 97.9 | 67.6 | 6599.1 | 0.69 | 0.72 | 4.71 | 0.38 | 2 | 10 | 122.8562 | 168.0973 | 152.0544 | 122856.2479 | 168097.3384 | 4.7901e-06 | 5 | 152054.3643
13 | 90 | CONCLUIDO | 5.0492 | 19.8 | 16.99 | 92.69 | 1.27 | 11 | 196.42 | 52.44 | 14 | 1 | 39.98 | 24459.75 | 177.93 | 874.32 | 97.7 | 67.6 | 6499.62 | 0.69 | 0.72 | 4.71 | 0.38 | 2 | 10 | 123.0342 | 168.3408 | 152.2746 | 123034.1981 | 168340.8177 | 4.7914e-06 | 5 | 152274.6063
14 | 90 | CONCLUIDO | 5.0498 | 19.8 | 16.99 | 92.68 | 1.35 | 11 | 197.98 | 52.44 | 15 | 0 | 40.54 | 24651.58 | 179.27 | 874.39 | 97.68 | 67.6 | 6489.76 | 0.69 | 0.72 | 4.71 | 0.38 | 2 | 10 | 123.3869 | 168.8234 | 152.7111 | 123386.9135 | 168823.4185 | 4.792e-06 | 5 | 152711.1484

## RESULTADOS_0
Unnamed: 0 | Volume de calda [L] | STATUS | Capacidade operacional [ha/h] | Tempo de missao [h] | Tempo util [h] | Tempo por voo [min] | Autonomia Projetada [h] | N° Voos | MTOW [kg] | Massa Estrutura [kg] | Combustível [kg] | Abastecimentos | Massa gerador | Potência gerador [W] | Combustível consumido [L] | Calda cons [L] | Distância percorrida [km] | Distância Pulverizando [km] | RTL ACUMULADO[m] | EOC [km/km] | EOC [h/h] | Tempo de manobra [h] | Tempo rtl_rtw [h] | V pulv [m/s] | V desloc [m/s] | Preço Total por ha Simples [R$/ha] | Preço Total por ha Presumido [R$/ha] | Preço Total por ha Real [R$/ha] | Preço Total Simples [R$] | Preço Total Presumido [R$] | Prod CAPEX [ha/h/R$] | Dias Trabalhados | Preço Total Real [R$]
0 | 10 | CONCLUIDO | 4.4115 | 22.67 | 20.03 | 13.5 | 0.64 | 89 | 26.11 | 12.1 | 1 | 0 | 3.01 | 3454.41 | 57.94 | 875.57 | 195.36 | 67.6 | 54941.07 | 0.35 | 0.61 | 4.94 | 3.41 | 2 | 10 | 72.6342 | 99.3813 | 89.8965 | 72634.2086 | 99381.3286 | 5.3792e-06 | 5 | 89896.5141

## RESULTADOS_7
Unnamed: 0 | Volume de calda [L] | STATUS | Capacidade operacional [ha/h] | Tempo de missao [h] | Tempo util [h] | Tempo por voo [min] | Autonomia Projetada [h] | N° Voos | MTOW [kg] | Massa Estrutura [kg] | Combustível [kg] | Abastecimentos | Massa gerador | Potência gerador [W] | Combustível consumido [L] | Calda cons [L] | Distância percorrida [km] | Distância Pulverizando [km] | RTL ACUMULADO[m] | EOC [km/km] | EOC [h/h] | Tempo de manobra [h] | Tempo rtl_rtw [h] | V pulv [m/s] | V desloc [m/s] | Preço Total por ha Simples [R$/ha] | Preço Total por ha Presumido [R$/ha] | Preço Total por ha Real [R$/ha] | Preço Total Simples [R$] | Preço Total Presumido [R$] | Prod CAPEX [ha/h/R$] | Dias Trabalhados | Preço Total Real [R$]
0 | 45 | CONCLUIDO | 3.711 | 26.95 | 22.04 | 9.31 | 0.18 | 142 | 98.71 | 39.72 | 1 | 140 | 12.99 | 12407.75 | 194.49 | 874.9 | 266.42 | 67.6 | 90205.69 | 0.25 | 0.56 | 4.91 | 5.42 | 2 | 10 | 158.7892 | 217.2624 | 196.5272 | 158789.2342 | 217262.4355 | 3.8784e-06 | 6 | 196527.2136
1 | 45 | CONCLUIDO | 4.534 | 22.06 | 18.85 | 19.17 | 0.35 | 59 | 99.95 | 39.72 | 2 | 57 | 13.24 | 12561.45 | 159.15 | 874.32 | 159.81 | 67.6 | 37315.18 | 0.42 | 0.65 | 4.79 | 2.24 | 2 | 10 | 117.0062 | 160.093 | 144.8139 | 117006.1645 | 160092.9963 | 4.7386e-06 | 5 | 144813.9454
2 | 45 | CONCLUIDO | 4.8362 | 20.68 | 17.95 | 29.92 | 0.52 | 36 | 101.2 | 39.72 | 3 | 34 | 13.49 | 12715.54 | 142.96 | 874.37 | 129.94 | 67.6 | 22498.82 | 0.52 | 0.69 | 4.74 | 1.33 | 2 | 10 | 107.272 | 146.7743 | 132.7664 | 107272.0399 | 146774.3374 | 5.0544e-06 | 5 | 132766.4007
3 | 45 | CONCLUIDO | 4.994 | 20.02 | 17.52 | 42.05 | 0.69 | 25 | 102.45 | 39.72 | 4 | 23 | 13.74 | 12870.03 | 131.68 | 874.2 | 115.5 | 67.6 | 15332.54 | 0.59 | 0.7 | 4.73 | 0.91 | 2 | 10 | 101.9269 | 139.4608 | 126.1509 | 101926.8576 | 139460.8232 | 5.2193e-06 | 5 | 126150.878
4 | 45 | CONCLUIDO | 5.0536 | 19.79 | 17.37 | 49.62 | 0.85 | 21 | 103.71 | 39.72 | 5 | 2 | 14 | 13024.91 | 126.07 | 874.37 | 109.81 | 67.6 | 12506.61 | 0.62 | 0.71 | 4.74 | 0.75 | 2 | 10 | 99.6436 | 136.3368 | 123.325 | 99643.6226 | 136336.8004 | 5.2816e-06 | 5 | 123325.0075
5 | 45 | CONCLUIDO | 5.0502 | 19.8 | 17.38 | 49.66 | 1.01 | 21 | 104.97 | 39.72 | 6 | 0 | 14.25 | 13180.19 | 127.43 | 874.75 | 110.07 | 67.6 | 12635.22 | 0.61 | 0.71 | 4.74 | 0.77 | 2 | 10 | 100.054 | 136.8983 | 123.8329 | 100053.9916 | 136898.2854 | 5.2781e-06 | 5 | 123832.9051

## RESULTADOS_10
Unnamed: 0 | Volume de calda [L] | STATUS | Capacidade operacional [ha/h] | Tempo de missao [h] | Tempo util [h] | Tempo por voo [min] | Autonomia Projetada [h] | N° Voos | MTOW [kg] | Massa Estrutura [kg] | Combustível [kg] | Abastecimentos | Massa gerador | Potência gerador [W] | Combustível consumido [L] | Calda cons [L] | Distância percorrida [km] | Distância Pulverizando [km] | RTL ACUMULADO[m] | EOC [km/km] | EOC [h/h] | Tempo de manobra [h] | Tempo rtl_rtw [h] | V pulv [m/s] | V desloc [m/s] | Preço Total por ha Simples [R$/ha] | Preço Total por ha Presumido [R$/ha] | Preço Total por ha Real [R$/ha] | Preço Total Simples [R$] | Preço Total Presumido [R$] | Prod CAPEX [ha/h/R$] | Dias Trabalhados | Preço Total Real [R$]
0 | 60 | CONCLUIDO | 3.3056 | 30.25 | 23.55 | 7.89 | 0.14 | 179 | 124.63 | 45 | 1 | 177 | 18.64 | 15605.44 | 245.01 | 874.88 | 317.05 | 67.6 | 115338.08 | 0.21 | 0.52 | 4.97 | 6.92 | 2 | 10 | 210.2907 | 287.7289 | 260.2685 | 210290.6503 | 287728.9451 | 3.3262e-06 | 7 | 260268.4985
1 | 60 | CONCLUIDO | 4.2863 | 23.33 | 19.36 | 16.13 | 0.28 | 72 | 125.95 | 45 | 2 | 70 | 18.95 | 15767.7 | 195.97 | 874.3 | 176.63 | 67.6 | 45663.1 | 0.38 | 0.64 | 4.81 | 2.74 | 2 | 10 | 147.4347 | 201.7267 | 182.4742 | 147434.7033 | 201726.6654 | 4.313e-06 | 6 | 182474.1556
2 | 60 | CONCLUIDO | 4.6518 | 21.5 | 18.24 | 24.87 | 0.42 | 44 | 127.27 | 45 | 3 | 42 | 19.27 | 15930.42 | 178.98 | 874.29 | 139.65 | 67.6 | 27309.99 | 0.48 | 0.68 | 4.75 | 1.62 | 2 | 10 | 124.4856 | 170.3266 | 154.0709 | 124485.5635 | 170326.6399 | 4.6808e-06 | 5 | 154070.9044
3 | 60 | CONCLUIDO | 4.8253 | 20.72 | 17.77 | 33.33 | 0.55 | 32 | 128.59 | 45 | 4 | 30 | 19.59 | 16093.6 | 168.33 | 874.22 | 123.96 | 67.6 | 19524.96 | 0.55 | 0.69 | 4.74 | 1.16 | 2 | 10 | 118.2824 | 161.8392 | 146.3935 | 118282.369 | 161839.1555 | 4.8553e-06 | 5 | 146393.4537
4 | 60 | CONCLUIDO | 4.9423 | 20.23 | 17.49 | 43.72 | 0.68 | 24 | 129.92 | 45 | 5 | 22 | 19.92 | 16257.24 | 159.61 | 874.33 | 114.49 | 67.6 | 14832.47 | 0.59 | 0.7 | 4.72 | 0.87 | 2 | 10 | 113.963 | 155.9293 | 141.0476 | 113963.0355 | 155929.2528 | 4.9731e-06 | 5 | 141047.5838
5 | 60 | CONCLUIDO | 5.027 | 19.89 | 17.27 | 54.55 | 0.81 | 19 | 131.25 | 45 | 6 | 17 | 20.25 | 16421.36 | 150.81 | 874.2 | 107.31 | 67.6 | 11264.76 | 0.63 | 0.71 | 4.72 | 0.66 | 2 | 10 | 110.2694 | 150.8755 | 136.4761 | 110269.4066 | 150875.4668 | 5.0583e-06 | 5 | 136476.124
6 | 60 | CONCLUIDO | 5.0699 | 19.72 | 17.18 | 64.44 | 0.93 | 16 | 132.58 | 45 | 7 | 6 | 20.59 | 16585.95 | 142.83 | 874.26 | 103.98 | 67.6 | 9614.42 | 0.65 | 0.72 | 4.72 | 0.57 | 2 | 10 | 107.5237 | 147.1187 | 133.0779 | 107523.7189 | 147118.6959 | 5.1015e-06 | 5 | 133077.894
7 | 60 | CONCLUIDO | 5.0689 | 19.73 | 17.19 | 64.45 | 1.06 | 16 | 133.92 | 45 | 8 | 0 | 20.93 | 16751.02 | 143.67 | 874.38 | 103.77 | 67.6 | 9510.88 | 0.65 | 0.72 | 4.73 | 0.57 | 2 | 10 | 107.7713 | 147.4575 | 133.3844 | 107771.3422 | 147457.505 | 5.1005e-06 | 5 | 133384.3676

## RESULTADOS_14
Unnamed: 0 | Volume de calda [L] | STATUS | Capacidade operacional [ha/h] | Tempo de missao [h] | Tempo util [h] | Tempo por voo [min] | Autonomia Projetada [h] | N° Voos | MTOW [kg] | Massa Estrutura [kg] | Combustível [kg] | Abastecimentos | Massa gerador | Potência gerador [W] | Combustível consumido [L] | Calda cons [L] | Distância percorrida [km] | Distância Pulverizando [km] | RTL ACUMULADO[m] | EOC [km/km] | EOC [h/h] | Tempo de manobra [h] | Tempo rtl_rtw [h] | V pulv [m/s] | V desloc [m/s] | Preço Total por ha Simples [R$/ha] | Preço Total por ha Presumido [R$/ha] | Preço Total por ha Real [R$/ha] | Preço Total Simples [R$] | Preço Total Presumido [R$] | Prod CAPEX [ha/h/R$] | Dias Trabalhados | Preço Total Real [R$]
0 | 80 | CONCLUIDO | 2.828 | 35.36 | 25.63 | 6.68 | 0.11 | 230 | 159.12 | 50.28 | 1 | 228 | 27.84 | 19859.16 | 314.31 | 874.94 | 386.79 | 67.6 | 149949.98 | 0.17 | 0.48 | 5.06 | 9 | 2 | 10 | 290.3601 | 397.2834 | 359.3673 | 290360.0529 | 397283.4342 | 2.7314e-06 | 8 | 359367.2609
1 | 80 | CONCLUIDO | 3.9868 | 25.08 | 19.92 | 13.58 | 0.22 | 88 | 160.54 | 50.28 | 2 | 86 | 28.26 | 20034.4 | 240.4 | 874.46 | 195.62 | 67.6 | 55078.58 | 0.35 | 0.62 | 4.83 | 3.3 | 2 | 10 | 175.5828 | 240.2401 | 217.312 | 175582.8018 | 240240.1356 | 3.8507e-06 | 6 | 217311.9543
2 | 80 | CONCLUIDO | 4.4144 | 22.65 | 18.59 | 20.65 | 0.33 | 54 | 161.97 | 50.28 | 3 | 52 | 28.69 | 20210.21 | 220.08 | 874.37 | 151.53 | 67.6 | 33200.36 | 0.45 | 0.66 | 4.76 | 1.97 | 2 | 10 | 146.3213 | 200.2033 | 181.0962 | 146321.3402 | 200203.3129 | 4.2637e-06 | 5 | 181096.1897
3 | 80 | CONCLUIDO | 4.6283 | 21.61 | 18.02 | 27.73 | 0.43 | 39 | 163.4 | 50.28 | 4 | 37 | 29.12 | 20386.62 | 209.25 | 874.37 | 132.54 | 67.6 | 23778.98 | 0.51 | 0.68 | 4.74 | 1.41 | 2 | 10 | 138.0296 | 188.8583 | 170.8339 | 138029.648 | 188858.2539 | 4.4703e-06 | 5 | 170833.8872
4 | 80 | CONCLUIDO | 4.7632 | 20.99 | 17.7 | 35.41 | 0.54 | 30 | 164.83 | 50.28 | 5 | 28 | 29.55 | 20563.61 | 201.1 | 874.23 | 121.57 | 67.6 | 18339.24 | 0.56 | 0.7 | 4.73 | 1.09 | 2 | 10 | 132.8578 | 181.7819 | 164.4328 | 132857.7622 | 181781.8515 | 4.6006e-06 | 5 | 164432.8468
5 | 80 | CONCLUIDO | 4.8461 | 20.64 | 17.5 | 42.01 | 0.64 | 25 | 166.27 | 50.28 | 6 | 23 | 29.99 | 20741.2 | 194.9 | 874.24 | 115.12 | 67.6 | 15141.03 | 0.59 | 0.7 | 4.72 | 0.89 | 2 | 10 | 129.4835 | 177.1651 | 160.2567 | 129483.5105 | 177165.0515 | 4.6806e-06 | 5 | 160256.6677
6 | 80 | CONCLUIDO | 4.9101 | 20.37 | 17.36 | 49.61 | 0.74 | 21 | 167.72 | 50.28 | 7 | 19 | 30.44 | 20919.39 | 188.34 | 874.28 | 110.62 | 67.6 | 12913.08 | 0.61 | 0.71 | 4.71 | 0.75 | 2 | 10 | 126.4833 | 173.06 | 156.5434 | 126483.2878 | 173060.0145 | 4.7425e-06 | 5 | 156543.4096
7 | 80 | CONCLUIDO | 4.9613 | 20.16 | 17.25 | 57.51 | 0.84 | 18 | 169.17 | 50.28 | 8 | 16 | 30.89 | 21098.19 | 182.45 | 874.22 | 106.68 | 67.6 | 10955.65 | 0.63 | 0.71 | 4.71 | 0.64 | 2 | 10 | 123.9653 | 169.6148 | 153.427 | 123965.2952 | 169614.7858 | 4.7919e-06 | 5 | 153426.9887
8 | 80 | CONCLUIDO | 5.0136 | 19.95 | 17.14 | 68.55 | 0.94 | 15 | 170.62 | 50.28 | 9 | 13 | 31.34 | 21277.6 | 175.24 | 874.26 | 102.98 | 67.6 | 9120.38 | 0.66 | 0.72 | 4.7 | 0.52 | 2 | 10 | 121.1254 | 165.7291 | 149.9121 | 121125.374 | 165729.0804 | 4.8424e-06 | 5 | 149912.1295
9 | 80 | CONCLUIDO | 5.0284 | 19.89 | 17.11 | 73.33 | 1.03 | 14 | 172.08 | 50.28 | 10 | 10 | 31.8 | 21457.64 | 168.49 | 874.26 | 102.02 | 67.6 | 8647.05 | 0.66 | 0.72 | 4.71 | 0.5 | 2 | 10 | 119.0596 | 162.9026 | 147.3554 | 119059.5823 | 162902.573 | 4.8567e-06 | 5 | 147355.3801
10 | 80 | CONCLUIDO | 5.0406 | 19.84 | 17.1 | 78.9 | 1.12 | 13 | 173.55 | 50.28 | 11 | 4 | 32.27 | 21638.31 | 167.57 | 874.24 | 101.18 | 67.6 | 8231.31 | 0.67 | 0.72 | 4.71 | 0.48 | 2 | 10 | 118.6375 | 162.325 | 146.8329 | 118637.4654 | 162325.014 | 4.8685e-06 | 5 | 146832.9425
11 | 80 | CONCLUIDO | 5.0629 | 19.75 | 17.04 | 85.2 | 1.22 | 12 | 175.02 | 50.28 | 12 | 0 | 32.74 | 21819.6 | 166.41 | 874.25 | 99 | 67.6 | 7145.18 | 0.68 | 0.72 | 4.72 | 0.43 | 2 | 10 | 117.9601 | 161.3983 | 145.9946 | 117960.1452 | 161398.2746 | 4.89e-06 | 5 | 145994.6498

## RESULTADOS_5
Unnamed: 0 | Volume de calda [L] | STATUS | Capacidade operacional [ha/h] | Tempo de missao [h] | Tempo util [h] | Tempo por voo [min] | Autonomia Projetada [h] | N° Voos | MTOW [kg] | Massa Estrutura [kg] | Combustível [kg] | Abastecimentos | Massa gerador | Potência gerador [W] | Combustível consumido [L] | Calda cons [L] | Distância percorrida [km] | Distância Pulverizando [km] | RTL ACUMULADO[m] | EOC [km/km] | EOC [h/h] | Tempo de manobra [h] | Tempo rtl_rtw [h] | V pulv [m/s] | V desloc [m/s] | Preço Total por ha Simples [R$/ha] | Preço Total por ha Presumido [R$/ha] | Preço Total por ha Real [R$/ha] | Preço Total Simples [R$] | Preço Total Presumido [R$] | Prod CAPEX [ha/h/R$] | Dias Trabalhados | Preço Total Real [R$]
0 | 35 | CONCLUIDO | 4.002 | 24.99 | 21.08 | 10.81 | 0.22 | 117 | 80.84 | 35.1 | 1 | 115 | 9.74 | 10204.21 | 160.03 | 874.57 | 234.34 | 67.6 | 74293.49 | 0.29 | 0.58 | 4.88 | 4.46 | 2 | 10 | 134.5045 | 184.035 | 166.4709 | 134504.4989 | 184034.9893 | 4.3132e-06 | 6 | 166470.9482
1 | 35 | CONCLUIDO | 4.7366 | 21.11 | 18.39 | 22.99 | 0.43 | 48 | 82.04 | 35.1 | 2 | 46 | 9.94 | 10352.53 | 130.3 | 874.3 | 144.71 | 67.6 | 29819.92 | 0.47 | 0.67 | 4.76 | 1.78 | 2 | 10 | 102.1657 | 139.7876 | 126.4465 | 102165.6845 | 139787.5967 | 5.1049e-06 | 5 | 126446.4647
2 | 35 | CONCLUIDO | 4.9781 | 20.09 | 17.7 | 36.61 | 0.63 | 29 | 83.25 | 35.1 | 3 | 22 | 10.15 | 10501.19 | 114.89 | 874.39 | 121.08 | 67.6 | 18103.68 | 0.56 | 0.7 | 4.74 | 1.08 | 2 | 10 | 94.6838 | 129.5506 | 117.1865 | 94683.8201 | 129550.5798 | 5.3652e-06 | 5 | 117186.4542
3 | 35 | CONCLUIDO | 5.0197 | 19.92 | 17.58 | 40.57 | 0.83 | 26 | 84.46 | 35.1 | 4 | 0 | 10.36 | 10650.22 | 112.29 | 874.53 | 116.42 | 67.6 | 15785.04 | 0.58 | 0.7 | 4.76 | 0.96 | 2 | 10 | 93.4815 | 127.9055 | 115.6983 | 93481.4558 | 127905.4519 | 5.41e-06 | 5 | 115698.3351

## RESULTADOS_8
Unnamed: 0 | Volume de calda [L] | STATUS | Capacidade operacional [ha/h] | Tempo de missao [h] | Tempo util [h] | Tempo por voo [min] | Autonomia Projetada [h] | N° Voos | MTOW [kg] | Massa Estrutura [kg] | Combustível [kg] | Abastecimentos | Massa gerador | Potência gerador [W] | Combustível consumido [L] | Calda cons [L] | Distância percorrida [km] | Distância Pulverizando [km] | RTL ACUMULADO[m] | EOC [km/km] | EOC [h/h] | Tempo de manobra [h] | Tempo rtl_rtw [h] | V pulv [m/s] | V desloc [m/s] | Preço Total por ha Simples [R$/ha] | Preço Total por ha Presumido [R$/ha] | Preço Total por ha Real [R$/ha] | Preço Total Simples [R$] | Preço Total Presumido [R$] | Prod CAPEX [ha/h/R$] | Dias Trabalhados | Preço Total Real [R$]
0 | 50 | CONCLUIDO | 3.575 | 27.97 | 22.51 | 8.77 | 0.16 | 154 | 107.41 | 41.65 | 1 | 152 | 14.77 | 13481.73 | 211.05 | 875.01 | 282.29 | 67.6 | 98079.3 | 0.24 | 0.55 | 4.94 | 5.89 | 2 | 10 | 181.2018 | 247.9283 | 224.2663 | 181201.7766 | 247928.2648 | 3.686e-06 | 7 | 224266.3392
1 | 50 | CONCLUIDO | 4.4668 | 22.39 | 18.95 | 18.05 | 0.32 | 63 | 108.68 | 41.65 | 2 | 61 | 15.03 | 13638.32 | 171.24 | 874.31 | 162.93 | 67.6 | 38855.09 | 0.41 | 0.65 | 4.8 | 2.33 | 2 | 10 | 123.3241 | 168.7374 | 152.6333 | 123324.0533 | 168737.4104 | 4.6055e-06 | 5 | 152633.3488
2 | 50 | CONCLUIDO | 4.7732 | 20.95 | 18.05 | 27.77 | 0.48 | 39 | 109.96 | 41.65 | 3 | 37 | 15.31 | 13795.21 | 156.32 | 874.41 | 133.15 | 67.6 | 24086.42 | 0.51 | 0.68 | 4.75 | 1.43 | 2 | 10 | 113.3555 | 155.098 | 140.2957 | 113355.5335 | 155098.0418 | 4.9214e-06 | 5 | 140295.7024
3 | 50 | CONCLUIDO | 4.9457 | 20.22 | 17.58 | 39.07 | 0.63 | 27 | 111.23 | 41.65 | 4 | 25 | 15.58 | 13952.52 | 144.57 | 874.21 | 117.42 | 67.6 | 16280.27 | 0.58 | 0.7 | 4.74 | 0.97 | 2 | 10 | 107.4033 | 146.954 | 132.9289 | 107403.3229 | 146953.9647 | 5.0993e-06 | 5 | 132928.8845
4 | 50 | CONCLUIDO | 5.0301 | 19.88 | 17.38 | 49.65 | 0.78 | 21 | 112.51 | 41.65 | 5 | 17 | 15.86 | 14110.24 | 134.76 | 874.25 | 110.67 | 67.6 | 12938.69 | 0.61 | 0.71 | 4.72 | 0.76 | 2 | 10 | 103.572 | 141.7118 | 128.187 | 103572.0098 | 141711.7931 | 5.1863e-06 | 5 | 128187.0184
5 | 50 | CONCLUIDO | 5.0575 | 19.77 | 17.31 | 54.68 | 0.93 | 19 | 113.79 | 41.65 | 6 | 0 | 16.14 | 14268.39 | 132.15 | 874.27 | 107.83 | 67.6 | 11524.76 | 0.63 | 0.71 | 4.74 | 0.7 | 2 | 10 | 102.5052 | 140.2521 | 126.8666 | 102505.1525 | 140252.0718 | 5.2146e-06 | 5 | 126866.611

## RESULTADOS_3
Unnamed: 0 | Volume de calda [L] | STATUS | Capacidade operacional [ha/h] | Tempo de missao [h] | Tempo util [h] | Tempo por voo [min] | Autonomia Projetada [h] | N° Voos | MTOW [kg] | Massa Estrutura [kg] | Combustível [kg] | Abastecimentos | Massa gerador | Potência gerador [W] | Combustível consumido [L] | Calda cons [L] | Distância percorrida [km] | Distância Pulverizando [km] | RTL ACUMULADO[m] | EOC [km/km] | EOC [h/h] | Tempo de manobra [h] | Tempo rtl_rtw [h] | V pulv [m/s] | V desloc [m/s] | Preço Total por ha Simples [R$/ha] | Preço Total por ha Presumido [R$/ha] | Preço Total por ha Real [R$/ha] | Preço Total Simples [R$] | Preço Total Presumido [R$] | Prod CAPEX [ha/h/R$] | Dias Trabalhados | Preço Total Real [R$]
0 | 25 | CONCLUIDO | 4.3436 | 23.02 | 19.99 | 13.48 | 0.28 | 89 | 61.76 | 28.92 | 1 | 87 | 6.84 | 7851.41 | 121.65 | 874.28 | 197.74 | 67.6 | 56133.11 | 0.34 | 0.62 | 4.84 | 3.37 | 2 | 10 | 101.8822 | 139.3997 | 126.0955 | 101882.1502 | 139399.6527 | 4.862e-06 | 5 | 126095.5455
1 | 25 | CONCLUIDO | 4.9126 | 20.36 | 18.03 | 28.47 | 0.55 | 38 | 62.92 | 28.92 | 2 | 13 | 7 | 7994.37 | 97.21 | 874.79 | 131.55 | 67.6 | 23291.85 | 0.51 | 0.68 | 4.78 | 1.42 | 2 | 10 | 87.0799 | 119.1466 | 107.7754 | 87079.912 | 119146.5773 | 5.4989e-06 | 5 | 107775.3952
2 | 25 | CONCLUIDO | 4.936 | 20.26 | 17.96 | 29.94 | 0.81 | 36 | 64.08 | 28.92 | 3 | 0 | 7.16 | 8137.65 | 97.4 | 874.35 | 128.73 | 67.6 | 21890.53 | 0.53 | 0.69 | 4.79 | 1.35 | 2 | 10 | 86.882 | 118.8758 | 107.5304 | 86881.9754 | 118875.7517 | 5.5251e-06 | 5 | 107530.4168

## RESULTADOS_15
Unnamed: 0 | Volume de calda [L] | STATUS | Capacidade operacional [ha/h] | Tempo de missao [h] | Tempo util [h] | Tempo por voo [min] | Autonomia Projetada [h] | N° Voos | MTOW [kg] | Massa Estrutura [kg] | Combustível [kg] | Abastecimentos | Massa gerador | Potência gerador [W] | Combustível consumido [L] | Calda cons [L] | Distância percorrida [km] | Distância Pulverizando [km] | RTL ACUMULADO[m] | EOC [km/km] | EOC [h/h] | Tempo de manobra [h] | Tempo rtl_rtw [h] | V pulv [m/s] | V desloc [m/s] | Preço Total por ha Simples [R$/ha] | Preço Total por ha Presumido [R$/ha] | Preço Total por ha Real [R$/ha] | Preço Total Simples [R$] | Preço Total Presumido [R$] | Prod CAPEX [ha/h/R$] | Dias Trabalhados | Preço Total Real [R$]
0 | 85 | CONCLUIDO | 2.7115 | 36.88 | 26.24 | 6.45 | 0.11 | 244 | 167.88 | 51.39 | 1 | 242 | 30.49 | 20939.59 | 333.41 | 875.2 | 406.87 | 67.6 | 159920.18 | 0.17 | 0.47 | 5.1 | 9.61 | 2 | 10 | 322.6853 | 441.5122 | 399.3749 | 322685.2708 | 441512.2233 | 2.5954e-06 | 9 | 399374.9164
1 | 85 | CONCLUIDO | 3.9098 | 25.58 | 20.09 | 13.1 | 0.21 | 92 | 169.33 | 51.39 | 2 | 90 | 30.94 | 21118.46 | 251.47 | 874.55 | 201.47 | 67.6 | 57981.35 | 0.34 | 0.61 | 4.83 | 3.47 | 2 | 10 | 183.2324 | 250.7066 | 226.7796 | 183232.3964 | 250706.6484 | 3.7424e-06 | 6 | 226779.5577
2 | 85 | CONCLUIDO | 4.3364 | 23.06 | 18.76 | 19.74 | 0.31 | 57 | 170.79 | 51.39 | 3 | 55 | 31.4 | 21297.94 | 231.09 | 874.43 | 156.89 | 67.6 | 35865.29 | 0.43 | 0.66 | 4.78 | 2.14 | 2 | 10 | 163.0612 | 223.1075 | 201.8144 | 163061.1738 | 223107.4917 | 4.1507e-06 | 6 | 201814.4258
3 | 85 | CONCLUIDO | 4.5706 | 21.88 | 18.12 | 26.51 | 0.41 | 41 | 172.25 | 51.39 | 4 | 39 | 31.86 | 21478.05 | 219.04 | 874.25 | 135.73 | 67.6 | 25364.79 | 0.5 | 0.68 | 4.75 | 1.5 | 2 | 10 | 143.1966 | 195.9279 | 177.2288 | 143196.5693 | 195927.8635 | 4.3749e-06 | 5 | 177228.7832
4 | 85 | CONCLUIDO | 4.7106 | 21.23 | 17.77 | 33.32 | 0.51 | 32 | 173.71 | 51.39 | 5 | 30 | 32.32 | 21658.78 | 210.62 | 874.36 | 123.85 | 67.6 | 19472.1 | 0.55 | 0.69 | 4.74 | 1.16 | 2 | 10 | 137.6043 | 188.2763 | 170.3074 | 137604.2957 | 188276.2681 | 4.5089e-06 | 5 | 170307.4453
5 | 85 | CONCLUIDO | 4.8092 | 20.79 | 17.54 | 40.48 | 0.61 | 26 | 175.18 | 51.39 | 6 | 24 | 32.79 | 21840.16 | 204.05 | 874.29 | 116.43 | 67.6 | 15791.04 | 0.58 | 0.7 | 4.72 | 0.92 | 2 | 10 | 133.7019 | 182.9369 | 165.4777 | 133701.9494 | 182936.9057 | 4.6033e-06 | 5 | 165477.6642
6 | 85 | CONCLUIDO | 4.8725 | 20.52 | 17.41 | 47.47 | 0.7 | 22 | 176.66 | 51.39 | 7 | 20 | 33.27 | 22022.17 | 198.39 | 874.26 | 111.92 | 67.6 | 13556.69 | 0.6 | 0.71 | 4.71 | 0.79 | 2 | 10 | 130.9003 | 179.1036 | 162.0102 | 130900.3247 | 179103.5992 | 4.6639e-06 | 5 | 162010.2031
7 | 85 | CONCLUIDO | 4.9242 | 20.31 | 17.29 | 54.6 | 0.8 | 19 | 178.14 | 51.39 | 8 | 17 | 33.75 | 22204.83 | 192.08 | 874.19 | 107.86 | 67.6 | 11540.43 | 0.63 | 0.71 | 4.72 | 0.68 | 2 | 10 | 128.1815 | 175.3836 | 158.6453 | 128181.528 | 175383.6216 | 4.7134e-06 | 5 | 158645.2549
8 | 85 | CONCLUIDO | 4.9788 | 20.09 | 17.17 | 64.39 | 0.89 | 16 | 179.63 | 51.39 | 9 | 14 | 34.24 | 22388.15 | 186.02 | 874.27 | 104.03 | 67.6 | 9643.11 | 0.65 | 0.72 | 4.71 | 0.56 | 2 | 10 | 125.5452 | 171.7764 | 155.3823 | 125545.1662 | 171776.435 | 4.7656e-06 | 5 | 155382.3332
9 | 85 | CONCLUIDO | 5.0149 | 19.94 | 17.09 | 73.26 | 0.98 | 14 | 181.12 | 51.39 | 10 | 12 | 34.73 | 22572.13 | 180.65 | 874.28 | 101.39 | 67.6 | 8329.49 | 0.67 | 0.72 | 4.71 | 0.48 | 2 | 10 | 123.4629 | 168.9274 | 152.8052 | 123462.9181 | 168927.4113 | 4.8002e-06 | 5 | 152805.2162
10 | 85 | CONCLUIDO | 5.0279 | 19.89 | 17.08 | 78.81 | 1.07 | 13 | 182.62 | 51.39 | 11 | 11 | 35.22 | 22756.91 | 177.13 | 874.24 | 100.76 | 67.6 | 8021.59 | 0.67 | 0.72 | 4.71 | 0.46 | 2 | 10 | 122.315 | 167.3568 | 151.3845 | 122315 | 167356.7791 | 4.8126e-06 | 5 | 151384.483
11 | 85 | CONCLUIDO | 5.0463 | 19.82 | 17.04 | 85.19 | 1.16 | 12 | 184.12 | 51.39 | 12 | 4 | 35.73 | 22942.24 | 172.93 | 874.38 | 99.3 | 67.6 | 7295.76 | 0.68 | 0.72 | 4.71 | 0.42 | 2 | 10 | 120.8786 | 165.3915 | 149.6068 | 120878.6382 | 165391.4856 | 4.8302e-06 | 5 | 149606.7543
12 | 85 | CONCLUIDO | 5.0464 | 19.82 | 17.04 | 85.18 | 1.24 | 12 | 185.63 | 51.39 | 13 | 0 | 36.24 | 23128.27 | 172.97 | 874.41 | 98.98 | 67.6 | 7134.71 | 0.68 | 0.72 | 4.72 | 0.42 | 2 | 10 | 120.8881 | 165.4044 | 149.6184 | 120888.0723 | 165404.3938 | 4.8303e-06 | 5 | 149618.4306

## RESULTADOS_2
Unnamed: 0 | Volume de calda [L] | STATUS | Capacidade operacional [ha/h] | Tempo de missao [h] | Tempo util [h] | Tempo por voo [min] | Autonomia Projetada [h] | N° Voos | MTOW [kg] | Massa Estrutura [kg] | Combustível [kg] | Abastecimentos | Massa gerador | Potência gerador [W] | Combustível consumido [L] | Calda cons [L] | Distância percorrida [km] | Distância Pulverizando [km] | RTL ACUMULADO[m] | EOC [km/km] | EOC [h/h] | Tempo de manobra [h] | Tempo rtl_rtw [h] | V pulv [m/s] | V desloc [m/s] | Preço Total por ha Simples [R$/ha] | Preço Total por ha Presumido [R$/ha] | Preço Total por ha Real [R$/ha] | Preço Total Simples [R$] | Preço Total Presumido [R$] | Prod CAPEX [ha/h/R$] | Dias Trabalhados | Preço Total Real [R$]
0 | 20 | CONCLUIDO | 4.5601 | 21.93 | 19.3 | 16.08 | 0.34 | 72 | 51.33 | 24.83 | 1 | 70 | 5.51 | 6564.78 | 98.61 | 874.5 | 175.03 | 67.6 | 44862.34 | 0.39 | 0.64 | 4.8 | 2.68 | 2 | 10 | 89.4215 | 122.3505 | 110.6735 | 89421.5398 | 122350.4958 | 5.2237e-06 | 5 | 110673.5362
1 | 20 | CONCLUIDO | 4.8489 | 20.62 | 18.33 | 24.43 | 0.66 | 45 | 52.47 | 24.83 | 2 | 0 | 5.64 | 6705.1 | 87.24 | 874.96 | 140.08 | 67.6 | 27519.96 | 0.48 | 0.67 | 4.82 | 1.71 | 2 | 10 | 82.8739 | 113.3918 | 102.5698 | 82873.9499 | 113391.7943 | 5.5545e-06 | 5 | 102569.8406

## RESULTADOS_11
Unnamed: 0 | Volume de calda [L] | STATUS | Capacidade operacional [ha/h] | Tempo de missao [h] | Tempo util [h] | Tempo por voo [min] | Autonomia Projetada [h] | N° Voos | MTOW [kg] | Massa Estrutura [kg] | Combustível [kg] | Abastecimentos | Massa gerador | Potência gerador [W] | Combustível consumido [L] | Calda cons [L] | Distância percorrida [km] | Distância Pulverizando [km] | RTL ACUMULADO[m] | EOC [km/km] | EOC [h/h] | Tempo de manobra [h] | Tempo rtl_rtw [h] | V pulv [m/s] | V desloc [m/s] | Preço Total por ha Simples [R$/ha] | Preço Total por ha Presumido [R$/ha] | Preço Total por ha Real [R$/ha] | Preço Total Simples [R$] | Preço Total Presumido [R$] | Prod CAPEX [ha/h/R$] | Dias Trabalhados | Preço Total Real [R$]
0 | 65 | CONCLUIDO | 3.1834 | 31.41 | 24.03 | 7.55 | 0.13 | 191 | 133.21 | 46.47 | 1 | 189 | 20.75 | 16663.42 | 261.67 | 874.96 | 333.12 | 67.6 | 123309.97 | 0.2 | 0.51 | 5 | 7.41 | 2 | 10 | 225.7008 | 308.8138 | 279.341 | 225700.7874 | 308813.7745 | 3.1679e-06 | 7 | 279341.0213
1 | 65 | CONCLUIDO | 4.2115 | 23.74 | 19.5 | 15.39 | 0.26 | 76 | 134.55 | 46.47 | 2 | 74 | 21.09 | 16828.84 | 207.24 | 874.42 | 180.91 | 67.6 | 47781.05 | 0.37 | 0.63 | 4.82 | 2.88 | 2 | 10 | 154.2507 | 211.0526 | 190.91 | 154250.6909 | 211052.6003 | 4.191e-06 | 6 | 190910.0364
2 | 65 | CONCLUIDO | 4.5842 | 21.81 | 18.35 | 23.43 | 0.39 | 47 | 135.9 | 46.47 | 3 | 45 | 21.43 | 16994.64 | 189.94 | 874.4 | 143.01 | 67.6 | 28977.22 | 0.47 | 0.67 | 4.77 | 1.74 | 2 | 10 | 130.1914 | 178.1336 | 161.1328 | 130191.3831 | 178133.5939 | 4.5619e-06 | 5 | 161132.7738
3 | 65 | CONCLUIDO | 4.767 | 20.98 | 17.87 | 31.54 | 0.52 | 34 | 137.25 | 46.47 | 4 | 32 | 21.78 | 17160.92 | 179.39 | 874.29 | 127.21 | 67.6 | 21143.35 | 0.53 | 0.69 | 4.74 | 1.26 | 2 | 10 | 123.567 | 169.0699 | 152.9341 | 123567.0345 | 169069.868 | 4.7438e-06 | 5 | 152934.0771
4 | 65 | CONCLUIDO | 4.8908 | 20.45 | 17.56 | 40.52 | 0.64 | 26 | 138.6 | 46.47 | 5 | 24 | 22.13 | 17327.69 | 170.44 | 874.41 | 116.84 | 67.6 | 15996.37 | 0.58 | 0.7 | 4.73 | 0.94 | 2 | 10 | 118.8775 | 162.6534 | 147.13 | 118877.4625 | 162653.3887 | 4.867e-06 | 5 | 147129.9776
5 | 65 | CONCLUIDO | 4.9693 | 20.12 | 17.37 | 49.63 | 0.76 | 21 | 139.95 | 46.47 | 6 | 19 | 22.49 | 17494.97 | 163.06 | 874.36 | 110.67 | 67.6 | 12937.08 | 0.61 | 0.71 | 4.72 | 0.76 | 2 | 10 | 115.5657 | 158.1221 | 143.0311 | 115565.6966 | 158122.0845 | 4.9451e-06 | 5 | 143031.1347
6 | 65 | CONCLUIDO | 5.0317 | 19.87 | 17.23 | 60.82 | 0.88 | 17 | 141.31 | 46.47 | 7 | 14 | 22.85 | 17662.75 | 155.06 | 874.2 | 105.92 | 67.6 | 10580.51 | 0.64 | 0.71 | 4.71 | 0.62 | 2 | 10 | 112.4425 | 153.8488 | 139.1657 | 112442.5067 | 153848.7983 | 5.0072e-06 | 5 | 139165.685
7 | 65 | CONCLUIDO | 5.0674 | 19.73 | 17.15 | 68.58 | 0.99 | 15 | 142.68 | 46.47 | 8 | 4 | 23.21 | 17831.04 | 149.46 | 874.51 | 102.83 | 67.6 | 9048.18 | 0.66 | 0.72 | 4.72 | 0.53 | 2 | 10 | 110.4157 | 151.0756 | 136.6572 | 110415.7069 | 151075.6413 | 5.0427e-06 | 5 | 136657.1941
8 | 65 | CONCLUIDO | 5.0626 | 19.75 | 17.16 | 68.66 | 1.11 | 15 | 144.05 | 46.47 | 9 | 0 | 23.58 | 17999.83 | 150.22 | 874.47 | 103.21 | 67.6 | 9236.71 | 0.65 | 0.72 | 4.72 | 0.55 | 2 | 10 | 110.6876 | 151.4477 | 136.9937 | 110687.5982 | 151447.655 | 5.038e-06 | 5 | 136993.7034

## RESULTADOS_13
Unnamed: 0 | Volume de calda [L] | STATUS | Capacidade operacional [ha/h] | Tempo de missao [h] | Tempo util [h] | Tempo por voo [min] | Autonomia Projetada [h] | N° Voos | MTOW [kg] | Massa Estrutura [kg] | Combustível [kg] | Abastecimentos | Massa gerador | Potência gerador [W] | Combustível consumido [L] | Calda cons [L] | Distância percorrida [km] | Distância Pulverizando [km] | RTL ACUMULADO[m] | EOC [km/km] | EOC [h/h] | Tempo de manobra [h] | Tempo rtl_rtw [h] | V pulv [m/s] | V desloc [m/s] | Preço Total por ha Simples [R$/ha] | Preço Total por ha Presumido [R$/ha] | Preço Total por ha Real [R$/ha] | Preço Total Simples [R$] | Preço Total Presumido [R$] | Prod CAPEX [ha/h/R$] | Dias Trabalhados | Preço Total Real [R$]
0 | 75 | CONCLUIDO | 2.9389 | 34.03 | 25.12 | 6.95 | 0.12 | 217 | 150.44 | 49.1 | 1 | 215 | 25.34 | 18787.76 | 296.84 | 875.13 | 369.24 | 67.6 | 141240.2 | 0.18 | 0.49 | 5.05 | 8.49 | 2 | 10 | 271.2942 | 371.1967 | 335.7702 | 271294.2251 | 371196.7275 | 2.8655e-06 | 8 | 335770.2328
1 | 75 | CONCLUIDO | 4.0656 | 24.6 | 19.75 | 14.11 | 0.23 | 84 | 151.83 | 49.1 | 2 | 82 | 25.73 | 18959.54 | 229.13 | 874.45 | 190.38 | 67.6 | 52474.59 | 0.36 | 0.62 | 4.81 | 3.13 | 2 | 10 | 168.0548 | 229.94 | 207.9949 | 168054.8222 | 229940.0217 | 3.9641e-06 | 6 | 207994.8688
2 | 75 | CONCLUIDO | 4.465 | 22.4 | 18.53 | 21.38 | 0.35 | 52 | 153.23 | 49.1 | 3 | 50 | 26.13 | 19131.85 | 210.61 | 874.27 | 149.19 | 67.6 | 32043.23 | 0.45 | 0.66 | 4.77 | 1.92 | 2 | 10 | 141.1832 | 193.173 | 174.7369 | 141183.1508 | 193173.0155 | 4.3535e-06 | 5 | 174736.854
3 | 75 | CONCLUIDO | 4.677 | 21.38 | 17.97 | 29.15 | 0.46 | 37 | 154.63 | 49.1 | 4 | 35 | 26.53 | 19304.72 | 199.63 | 874.25 | 130.59 | 67.6 | 22818.11 | 0.52 | 0.69 | 4.75 | 1.36 | 2 | 10 | 133.2176 | 182.2742 | 164.8782 | 133217.6046 | 182274.2038 | 4.5602e-06 | 5 | 164878.2096
4 | 75 | CONCLUIDO | 4.799 | 20.84 | 17.68 | 36.57 | 0.57 | 29 | 156.03 | 49.1 | 5 | 27 | 26.94 | 19478.15 | 191.58 | 874.25 | 121.07 | 67.6 | 18097.06 | 0.56 | 0.7 | 4.72 | 1.06 | 2 | 10 | 128.5026 | 175.8229 | 159.0426 | 128502.5513 | 175822.8598 | 4.6792e-06 | 5 | 159042.5728
5 | 75 | CONCLUIDO | 4.898 | 20.42 | 17.44 | 45.49 | 0.67 | 23 | 157.44 | 49.1 | 6 | 21 | 27.35 | 19652.13 | 183.48 | 874.25 | 112.67 | 67.6 | 13925.65 | 0.6 | 0.71 | 4.72 | 0.82 | 2 | 10 | 124.4078 | 170.2203 | 153.9747 | 124407.8376 | 170220.2918 | 4.7757e-06 | 5 | 153974.7061
6 | 75 | CONCLUIDO | 4.9474 | 20.21 | 17.33 | 51.98 | 0.78 | 20 | 158.86 | 49.1 | 7 | 18 | 27.77 | 19826.68 | 177.73 | 874.29 | 109.03 | 67.6 | 12119.5 | 0.62 | 0.71 | 4.72 | 0.71 | 2 | 10 | 121.9681 | 166.8821 | 150.9551 | 121968.1037 | 166882.1404 | 4.8239e-06 | 5 | 150955.1431
7 | 75 | CONCLUIDO | 4.9968 | 20.01 | 17.22 | 60.77 | 0.88 | 17 | 160.28 | 49.1 | 8 | 15 | 28.19 | 20001.93 | 171.27 | 874.21 | 105.65 | 67.6 | 10444.88 | 0.64 | 0.72 | 4.71 | 0.6 | 2 | 10 | 119.3833 | 163.3455 | 147.756 | 119383.2966 | 163345.4933 | 4.872e-06 | 5 | 147756.0287
8 | 75 | CONCLUIDO | 5.0525 | 19.79 | 17.09 | 73.23 | 0.99 | 14 | 161.71 | 49.1 | 9 | 12 | 28.61 | 20177.64 | 163.4 | 874.3 | 101.21 | 67.6 | 8243.36 | 0.67 | 0.72 | 4.7 | 0.47 | 2 | 10 | 116.3645 | 159.215 | 144.0198 | 116364.4878 | 159215.0258 | 4.9264e-06 | 5 | 144019.7672
9 | 75 | CONCLUIDO | 5.0654 | 19.74 | 17.07 | 78.78 | 1.09 | 13 | 163.13 | 49.1 | 10 | 2 | 29.04 | 20353.94 | 159.96 | 874.46 | 100.23 | 67.6 | 7755.79 | 0.67 | 0.72 | 4.71 | 0.45 | 2 | 10 | 115.2525 | 157.6935 | 142.6435 | 115252.4917 | 157693.5437 | 4.9389e-06 | 5 | 142643.4932
10 | 75 | CONCLUIDO | 5.0646 | 19.74 | 17.07 | 78.79 | 1.18 | 13 | 164.57 | 49.1 | 11 | 0 | 29.47 | 20530.82 | 161.78 | 874.25 | 100.25 | 67.6 | 7764.59 | 0.67 | 0.72 | 4.72 | 0.46 | 2 | 10 | 115.7514 | 158.3762 | 143.261 | 115751.4006 | 158376.1729 | 4.9382e-06 | 5 | 143260.9732

## RESULTADOS_17
Unnamed: 0 | Volume de calda [L] | STATUS | Capacidade operacional [ha/h] | Tempo de missao [h] | Tempo util [h] | Tempo por voo [min] | Autonomia Projetada [h] | N° Voos | MTOW [kg] | Massa Estrutura [kg] | Combustível [kg] | Abastecimentos | Massa gerador | Potência gerador [W] | Combustível consumido [L] | Calda cons [L] | Distância percorrida [km] | Distância Pulverizando [km] | RTL ACUMULADO[m] | EOC [km/km] | EOC [h/h] | Tempo de manobra [h] | Tempo rtl_rtw [h] | V pulv [m/s] | V desloc [m/s] | Preço Total por ha Simples [R$/ha] | Preço Total por ha Presumido [R$/ha] | Preço Total por ha Real [R$/ha] | Preço Total Simples [R$] | Preço Total Presumido [R$] | Prod CAPEX [ha/h/R$] | Dias Trabalhados | Preço Total Real [R$]
0 | 95 | CONCLUIDO | 2.5007 | 39.99 | 27.4 | 6.04 | 0.1 | 272 | 185.69 | 53.44 | 1 | 270 | 36.26 | 23136.14 | 371.77 | 875.41 | 446.57 | 67.6 | 179629.94 | 0.15 | 0.45 | 5.12 | 10.76 | 2 | 10 | 370.4555 | 506.8735 | 458.4982 | 370455.4501 | 506873.4901 | 2.3535e-06 | 9 | 458498.1956
1 | 95 | CONCLUIDO | 3.7621 | 26.58 | 20.39 | 12.23 | 0.19 | 100 | 187.21 | 53.44 | 2 | 98 | 36.77 | 23322.88 | 273.46 | 874.58 | 211.12 | 67.6 | 62768.72 | 0.32 | 0.6 | 4.85 | 3.77 | 2 | 10 | 198.9644 | 272.2319 | 246.2505 | 198964.4397 | 272231.9241 | 3.5406e-06 | 6 | 246250.4914
2 | 95 | CONCLUIDO | 4.2353 | 23.61 | 18.87 | 18.56 | 0.28 | 61 | 188.73 | 53.44 | 3 | 59 | 37.29 | 23510.33 | 249.66 | 874.27 | 160.92 | 67.6 | 37863.4 | 0.42 | 0.65 | 4.77 | 2.25 | 2 | 10 | 173.8509 | 237.8705 | 215.1685 | 173850.9343 | 237870.5181 | 3.9859e-06 | 6 | 215168.4897
3 | 95 | CONCLUIDO | 4.4761 | 22.34 | 18.23 | 24.87 | 0.37 | 44 | 190.25 | 53.44 | 4 | 42 | 37.82 | 23698.48 | 237.99 | 874.34 | 139.39 | 67.6 | 27183.59 | 0.48 | 0.68 | 4.76 | 1.62 | 2 | 10 | 153.0198 | 209.3685 | 189.3867 | 153019.8458 | 209368.5037 | 4.2126e-06 | 5 | 189386.6676
4 | 95 | CONCLUIDO | 4.6285 | 21.61 | 17.87 | 31.54 | 0.46 | 34 | 191.78 | 53.44 | 5 | 32 | 38.35 | 23887.36 | 229.69 | 874.42 | 127.17 | 67.6 | 21123.38 | 0.53 | 0.69 | 4.74 | 1.25 | 2 | 10 | 146.7881 | 200.842 | 181.6739 | 146788.0977 | 200841.9512 | 4.356e-06 | 5 | 181673.8772
5 | 95 | CONCLUIDO | 4.7311 | 21.14 | 17.63 | 37.77 | 0.55 | 28 | 193.32 | 53.44 | 6 | 26 | 38.89 | 24076.95 | 223.17 | 874.27 | 119.08 | 67.6 | 17104.76 | 0.57 | 0.7 | 4.73 | 1.01 | 2 | 10 | 142.5541 | 195.0488 | 176.4336 | 142554.0899 | 195048.7949 | 4.4526e-06 | 5 | 176433.6117
6 | 95 | CONCLUIDO | 4.7981 | 20.84 | 17.48 | 43.7 | 0.64 | 24 | 194.86 | 53.44 | 7 | 22 | 39.43 | 24267.28 | 217.16 | 874.27 | 114.3 | 67.6 | 14734.18 | 0.59 | 0.7 | 4.72 | 0.86 | 2 | 10 | 139.3994 | 190.7324 | 172.5292 | 139399.3928 | 190732.399 | 4.5156e-06 | 5 | 172529.1666
7 | 95 | CONCLUIDO | 4.8714 | 20.53 | 17.31 | 51.94 | 0.72 | 20 | 196.41 | 53.44 | 8 | 18 | 39.98 | 24458.36 | 211.53 | 874.23 | 108.63 | 67.6 | 11923.83 | 0.62 | 0.71 | 4.72 | 0.7 | 2 | 10 | 136.3034 | 186.4963 | 168.6973 | 136303.3593 | 186496.2695 | 4.5846e-06 | 5 | 168697.3273
8 | 95 | CONCLUIDO | 4.9062 | 20.38 | 17.24 | 57.48 | 0.81 | 18 | 197.97 | 53.44 | 9 | 16 | 40.53 | 24650.18 | 207.75 | 874.25 | 106.42 | 67.6 | 10828.09 | 0.64 | 0.71 | 4.71 | 0.63 | 2 | 10 | 134.5734 | 184.1293 | 166.5562 | 134573.4008 | 184129.264 | 4.6173e-06 | 5 | 166556.2255
9 | 95 | CONCLUIDO | 4.9423 | 20.23 | 17.17 | 64.38 | 0.89 | 16 | 199.53 | 53.44 | 10 | 14 | 41.1 | 24842.77 | 202.1 | 874.22 | 103.92 | 67.6 | 9585.78 | 0.65 | 0.72 | 4.71 | 0.55 | 2 | 10 | 132.3322 | 181.0627 | 163.7824 | 132332.1907 | 181062.7414 | 4.6513e-06 | 5 | 163782.3674
10 | 95 | CONCLUIDO | 4.9766 | 20.09 | 17.1 | 73.3 | 0.97 | 14 | 201.1 | 53.44 | 11 | 12 | 41.66 | 25036.12 | 197.64 | 874.22 | 101.53 | 67.6 | 8399.13 | 0.67 | 0.72 | 4.71 | 0.49 | 2 | 10 | 130.4765 | 178.5237 | 161.4856 | 130476.49 | 178523.6898 | 4.6836e-06 | 5 | 161485.6394
11 | 95 | CONCLUIDO | 4.9968 | 20.01 | 17.06 | 78.74 | 1.05 | 13 | 202.67 | 53.44 | 12 | 11 | 42.24 | 25230.25 | 194.34 | 874.19 | 100.29 | 67.6 | 7787.79 | 0.67 | 0.72 | 4.7 | 0.45 | 2 | 10 | 129.2138 | 176.7961 | 159.9229 | 129213.8282 | 176796.0603 | 4.7026e-06 | 5 | 159922.8924
12 | 95 | CONCLUIDO | 5.0123 | 19.95 | 17.04 | 85.18 | 1.13 | 12 | 204.25 | 53.44 | 13 | 9 | 42.82 | 25425.3 | 188.93 | 874.3 | 99.36 | 67.6 | 7327.59 | 0.68 | 0.72 | 4.71 | 0.42 | 2 | 10 | 127.4849 | 174.4305 | 157.7831 | 127484.9271 | 174430.5014 | 4.7172e-06 | 5 | 157783.0992
13 | 95 | CONCLUIDO | 5.0351 | 19.86 | 16.98 | 92.63 | 1.21 | 11 | 205.84 | 53.44 | 14 | 4 | 43.4 | 25621.03 | 183.91 | 874.23 | 97.45 | 67.6 | 6374.16 | 0.69 | 0.73 | 4.71 | 0.37 | 2 | 10 | 125.7145 | 172.0082 | 155.5919 | 125714.5214 | 172008.1544 | 4.7387e-06 | 5 | 155591.9375
14 | 95 | CONCLUIDO | 5.0336 | 19.87 | 16.99 | 92.67 | 1.28 | 11 | 207.43 | 53.44 | 15 | 1 | 44 | 25817.56 | 183.99 | 874.29 | 97.69 | 67.6 | 6497.29 | 0.69 | 0.72 | 4.71 | 0.37 | 2 | 10 | 125.7709 | 172.0852 | 155.6617 | 125770.8647 | 172085.2458 | 4.7372e-06 | 5 | 155661.6714
15 | 95 | CONCLUIDO | 5.0328 | 19.87 | 16.99 | 92.68 | 1.36 | 11 | 209.03 | 53.44 | 16 | 0 | 44.6 | 26014.91 | 185.09 | 874.29 | 97.55 | 67.6 | 6427.58 | 0.69 | 0.72 | 4.71 | 0.38 | 2 | 10 | 126.0797 | 172.5078 | 156.0439 | 126079.6978 | 172507.8048 | 4.7365e-06 | 5 | 156043.902

## RESULTADOS_9
Unnamed: 0 | Volume de calda [L] | STATUS | Capacidade operacional [ha/h] | Tempo de missao [h] | Tempo util [h] | Tempo por voo [min] | Autonomia Projetada [h] | N° Voos | MTOW [kg] | Massa Estrutura [kg] | Combustível [kg] | Abastecimentos | Massa gerador | Potência gerador [W] | Combustível consumido [L] | Calda cons [L] | Distância percorrida [km] | Distância Pulverizando [km] | RTL ACUMULADO[m] | EOC [km/km] | EOC [h/h] | Tempo de manobra [h] | Tempo rtl_rtw [h] | V pulv [m/s] | V desloc [m/s] | Preço Total por ha Simples [R$/ha] | Preço Total por ha Presumido [R$/ha] | Preço Total por ha Real [R$/ha] | Preço Total Simples [R$] | Preço Total Presumido [R$] | Prod CAPEX [ha/h/R$] | Dias Trabalhados | Preço Total Real [R$]
0 | 55 | CONCLUIDO | 3.4314 | 29.14 | 23.07 | 8.29 | 0.15 | 167 | 116.05 | 43.4 | 1 | 165 | 16.65 | 14546.17 | 228.4 | 875.06 | 300.62 | 67.6 | 107181.2 | 0.22 | 0.53 | 4.97 | 6.44 | 2 | 10 | 195.7687 | 267.8594 | 242.2952 | 195768.6885 | 267859.3562 | 3.4937e-06 | 7 | 242295.2352
1 | 55 | CONCLUIDO | 4.3851 | 22.8 | 19.12 | 17.12 | 0.3 | 67 | 117.34 | 43.4 | 2 | 65 | 16.94 | 14705.49 | 183.35 | 874.41 | 169.05 | 67.6 | 41895.48 | 0.4 | 0.64 | 4.79 | 2.5 | 2 | 10 | 130.0938 | 178.0001 | 161.012 | 130093.8358 | 178000.1254 | 4.4647e-06 | 5 | 161012.0433
2 | 55 | CONCLUIDO | 4.7074 | 21.24 | 18.16 | 25.94 | 0.45 | 42 | 118.63 | 43.4 | 3 | 40 | 17.23 | 14865.24 | 167.9 | 874.41 | 137.05 | 67.6 | 26023.24 | 0.49 | 0.68 | 4.74 | 1.54 | 2 | 10 | 119.0511 | 162.891 | 147.3449 | 119051.1305 | 162891.0089 | 4.7928e-06 | 5 | 147344.9196
3 | 55 | CONCLUIDO | 4.8693 | 20.54 | 17.74 | 35.47 | 0.59 | 30 | 119.93 | 43.4 | 4 | 28 | 17.53 | 15025.44 | 157.5 | 874.43 | 122.67 | 67.6 | 18891.33 | 0.55 | 0.69 | 4.74 | 1.12 | 2 | 10 | 113.3866 | 155.1405 | 140.3341 | 113386.5624 | 155140.497 | 4.9577e-06 | 5 | 140334.1057
4 | 55 | CONCLUIDO | 4.981 | 20.08 | 17.44 | 45.5 | 0.73 | 23 | 121.23 | 43.4 | 5 | 21 | 17.83 | 15186.08 | 147.89 | 874.26 | 112.93 | 67.6 | 14058.39 | 0.6 | 0.71 | 4.72 | 0.83 | 2 | 10 | 109.0171 | 149.162 | 134.9262 | 109017.0962 | 149162.0005 | 5.0714e-06 | 5 | 134926.1885
5 | 55 | CONCLUIDO | 5.0609 | 19.76 | 17.25 | 57.48 | 0.86 | 18 | 122.54 | 43.4 | 6 | 11 | 18.14 | 15347.16 | 138.87 | 874.43 | 106.25 | 67.6 | 10740.68 | 0.64 | 0.71 | 4.72 | 0.63 | 2 | 10 | 105.459 | 144.2936 | 130.5225 | 105458.9883 | 144293.6403 | 5.1528e-06 | 5 | 130522.4577
6 | 55 | CONCLUIDO | 5.0656 | 19.74 | 17.25 | 60.89 | 1 | 17 | 123.85 | 43.4 | 7 | 0 | 18.45 | 15508.69 | 138.02 | 874.48 | 105.92 | 67.6 | 10580.62 | 0.64 | 0.71 | 4.73 | 0.64 | 2 | 10 | 105.1792 | 143.9108 | 130.1761 | 105179.1777 | 143910.7911 | 5.1576e-06 | 5 | 130176.1472

## resultados
Unnamed: 0 | Volume de calda [L] | STATUS | Capacidade operacional [ha/h] | Tempo de missao [h] | Tempo util [h] | Tempo por voo [min] | Autonomia Projetada [h] | N° Voos | MTOW [kg] | Massa Estrutura [kg] | Combustível [kg] | Abastecimentos | Massa gerador | Potência gerador [W] | Combustível consumido [L] | Calda cons [L] | Distância percorrida [km] | Distância Pulverizando [km] | RTL ACUMULADO[m] | EOC [km/km] | EOC [h/h] | Tempo de manobra [h] | Tempo rtl_rtw [h] | V pulv [m/s] | V desloc [m/s]
0 | 100 | CONCLUIDO | 2.3917 | 41.81 | 28.09 | 5.85 | 0.09 | 288 | 194.77 | 54.38 | 1 | 286 | 39.4 | 24256.19 | 393.21 | 875.39 | 469.01 | 67.6 | 190770.28 | 0.14 | 0.44 | 5.17 | 11.46 | 2 | 10
1 | 100 | CONCLUIDO | 3.6828 | 27.15 | 20.59 | 11.88 | 0.18 | 104 | 196.32 | 54.38 | 2 | 102 | 39.95 | 24447.22 | 285.26 | 874.6 | 217.76 | 67.6 | 66068.7 | 0.31 | 0.6 | 4.87 | 3.97 | 2 | 10
2 | 100 | CONCLUIDO | 4.1624 | 24.02 | 19.02 | 17.83 | 0.27 | 64 | 197.88 | 54.38 | 3 | 62 | 40.5 | 24639 | 260.28 | 874.28 | 165.66 | 67.6 | 40215.86 | 0.41 | 0.65 | 4.79 | 2.4 | 2 | 10
3 | 100 | CONCLUIDO | 4.4207 | 22.62 | 18.32 | 23.89 | 0.36 | 46 | 199.44 | 54.38 | 4 | 44 | 41.06 | 24831.54 | 247.16 | 874.53 | 142.15 | 67.6 | 28549.76 | 0.48 | 0.67 | 4.76 | 1.7 | 2 | 10
4 | 100 | CONCLUIDO | 4.5756 | 21.86 | 17.94 | 29.9 | 0.44 | 36 | 201.01 | 54.38 | 5 | 34 | 41.63 | 25024.84 | 238.6 | 874.31 | 129.5 | 67.6 | 22274.36 | 0.52 | 0.69 | 4.74 | 1.32 | 2 | 10
5 | 100 | CONCLUIDO | 4.6896 | 21.32 | 17.68 | 36.58 | 0.53 | 29 | 202.58 | 54.38 | 6 | 27 | 42.2 | 25218.93 | 232.36 | 874.31 | 120.79 | 67.6 | 17954.13 | 0.56 | 0.7 | 4.74 | 1.06 | 2 | 10
6 | 100 | CONCLUIDO | 4.7626 | 21 | 17.51 | 42.02 | 0.61 | 25 | 204.16 | 54.38 | 7 | 23 | 42.78 | 25413.94 | 227.08 | 874.4 | 115.01 | 67.6 | 15087.38 | 0.59 | 0.7 | 4.73 | 0.89 | 2 | 10
7 | 100 | CONCLUIDO | 4.8356 | 20.68 | 17.35 | 49.56 | 0.69 | 21 | 205.75 | 54.38 | 8 | 19 | 43.37 | 25609.61 | 221.63 | 874.25 | 109.79 | 67.6 | 12497.55 | 0.62 | 0.71 | 4.72 | 0.73 | 2 | 10
8 | 100 | CONCLUIDO | 4.8708 | 20.53 | 17.27 | 54.55 | 0.77 | 19 | 207.34 | 54.38 | 9 | 17 | 43.96 | 25806.1 | 216.52 | 874.28 | 107.36 | 67.6 | 11291.41 | 0.63 | 0.71 | 4.71 | 0.66 | 2 | 10
9 | 100 | CONCLUIDO | 4.9055 | 20.39 | 17.21 | 60.73 | 0.85 | 17 | 208.94 | 54.38 | 10 | 15 | 44.56 | 26003.41 | 212.3 | 874.24 | 105.28 | 67.6 | 10259 | 0.64 | 0.72 | 4.71 | 0.59 | 2 | 10
10 | 100 | CONCLUIDO | 4.9415 | 20.24 | 17.14 | 68.55 | 0.93 | 15 | 210.55 | 54.38 | 11 | 13 | 45.17 | 26201.54 | 208.51 | 874.26 | 102.9 | 67.6 | 9081.54 | 0.66 | 0.72 | 4.71 | 0.52 | 2 | 10
11 | 100 | CONCLUIDO | 4.96 | 20.16 | 17.1 | 73.29 | 1 | 14 | 212.16 | 54.38 | 12 | 12 | 45.78 | 26400.51 | 202.22 | 874.23 | 101.74 | 67.6 | 8505.68 | 0.66 | 0.72 | 4.7 | 0.48 | 2 | 10
12 | 100 | CONCLUIDO | 4.9978 | 20.01 | 17.03 | 85.13 | 1.08 | 12 | 213.78 | 54.38 | 13 | 10 | 46.4 | 26600.32 | 197.99 | 874.2 | 99 | 67.6 | 7144.5 | 0.68 | 0.72 | 4.71 | 0.41 | 2 | 10
13 | 100 | CONCLUIDO | 5.018 | 19.93 | 16.98 | 92.64 | 1.15 | 11 | 215.41 | 54.38 | 14 | 9 | 47.03 | 26801 | 193.37 | 874.19 | 97.65 | 67.6 | 6475.94 | 0.69 | 0.72 | 4.7 | 0.37 | 2 | 10
14 | 100 | CONCLUIDO | 5.0132 | 19.95 | 17 | 92.74 | 1.23 | 11 | 217.04 | 54.38 | 15 | 6 | 47.66 | 27002.55 | 191.25 | 874.2 | 98.29 | 67.6 | 6796 | 0.69 | 0.72 | 4.71 | 0.39 | 2 | 10
15 | 100 | CONCLUIDO | 5.0331 | 19.87 | 16.96 | 101.78 | 1.3 | 10 | 218.68 | 54.38 | 16 | 2 | 48.31 | 27204.98 | 190.04 | 874.26 | 96.74 | 67.6 | 6027.51 | 0.7 | 0.73 | 4.71 | 0.35 | 2 | 10
16 | 100 | CONCLUIDO | 5.0355 | 19.86 | 16.95 | 101.72 | 1.37 | 10 | 220.33 | 54.38 | 17 | 0 | 48.95 | 27408.3 | 191.02 | 874.19 | 96.28 | 67.6 | 5795.12 | 0.7 | 0.73 | 4.71 | 0.34 | 2 | 10
0 | 40 | CONCLUIDO | 3.8499 | 25.97 | 21.58 | 9.96 | 0.2 | 130 | 89.87 | 37.55 | 1 | 128 | 11.32 | 11317.98 | 177.67 | 874.54 | 251.44 | 67.6 | 82777.07 | 0.27 | 0.57 | 4.89 | 4.96 | 2 | 10
1 | 40 | CONCLUIDO | 4.6509 | 21.5 | 18.56 | 21.01 | 0.39 | 53 | 91.1 | 37.55 | 2 | 51 | 11.54 | 11468.97 | 144.63 | 874.35 | 150.39 | 67.6 | 32634.02 | 0.45 | 0.66 | 4.77 | 1.94 | 2 | 10
2 | 40 | CONCLUIDO | 4.9219 | 20.32 | 17.77 | 33.32 | 0.57 | 32 | 92.32 | 37.55 | 3 | 30 | 11.77 | 11620.34 | 129.56 | 874.34 | 124.18 | 67.6 | 19635.22 | 0.54 | 0.69 | 4.73 | 1.16 | 2 | 10
3 | 40 | CONCLUIDO | 5.0252 | 19.9 | 17.51 | 43.77 | 0.75 | 24 | 93.55 | 37.55 | 4 | 6 | 12 | 11772.07 | 119.37 | 874.62 | 114.47 | 67.6 | 14819.06 | 0.59 | 0.7 | 4.74 | 0.89 | 2 | 10
4 | 40 | CONCLUIDO | 5.0439 | 19.83 | 17.45 | 45.53 | 0.93 | 23 | 94.79 | 37.55 | 5 | 0 | 12.23 | 11924.18 | 119.54 | 874.65 | 112.11 | 67.6 | 13645.68 | 0.6 | 0.71 | 4.75 | 0.84 | 2 | 10
0 | 30 | CONCLUIDO | 4.1758 | 23.95 | 20.5 | 11.94 | 0.24 | 103 | 71.52 | 32.27 | 1 | 101 | 8.25 | 9054.6 | 141.24 | 874.7 | 215.49 | 67.6 | 64936.93 | 0.31 | 0.6 | 4.84 | 3.88 | 2 | 10
1 | 30 | CONCLUIDO | 4.8413 | 20.66 | 18.16 | 25.94 | 0.48 | 42 | 72.7 | 32.27 | 2 | 40 | 8.43 | 9200.25 | 113.84 | 874.33 | 136.76 | 67.6 | 25877.51 | 0.49 | 0.68 | 4.75 | 1.54 | 2 | 10
2 | 30 | CONCLUIDO | 4.9759 | 20.1 | 17.77 | 34.4 | 0.71 | 31 | 73.88 | 32.27 | 3 | 1 | 8.61 | 9346.23 | 104.79 | 874.65 | 122.67 | 67.6 | 18884.21 | 0.55 | 0.69 | 4.77 | 1.16 | 2 | 10
3 | 30 | CONCLUIDO | 4.9755 | 20.1 | 17.77 | 34.4 | 0.93 | 31 | 75.07 | 32.27 | 4 | 0 | 8.8 | 9492.55 | 106.34 | 874.69 | 122.72 | 67.6 | 18910.42 | 0.55 | 0.69 | 4.77 | 1.16 | 2 | 10
0 | 15 | CONCLUIDO | 4.694 | 21.3 | 18.93 | 18.62 | 0.43 | 61 | 39.78 | 19.54 | 1 | 10 | 4.24 | 5140 | 74.93 | 875.55 | 160.42 | 67.6 | 37610.46 | 0.42 | 0.65 | 4.84 | 2.31 | 2 | 10
1 | 15 | CONCLUIDO | 4.7079 | 21.24 | 18.88 | 18.88 | 0.84 | 60 | 40.89 | 19.54 | 2 | 0 | 4.35 | 5277.26 | 76.21 | 875.57 | 158.35 | 67.6 | 36579.92 | 0.43 | 0.65 | 4.85 | 2.26 | 2 | 10
0 | 70 | CONCLUIDO | 3.0576 | 32.71 | 24.58 | 7.23 | 0.12 | 204 | 141.81 | 47.83 | 1 | 202 | 22.98 | 17723.39 | 279.23 | 874.75 | 351.3 | 67.6 | 132338.45 | 0.19 | 0.5 | 5.03 | 7.96 | 2 | 10
1 | 70 | CONCLUIDO | 4.1442 | 24.13 | 19.59 | 14.69 | 0.25 | 80 | 143.17 | 47.83 | 2 | 78 | 23.34 | 17891.86 | 217.94 | 874.66 | 184.82 | 67.6 | 49716.76 | 0.37 | 0.63 | 4.81 | 2.97 | 2 | 10
2 | 70 | CONCLUIDO | 4.5351 | 22.05 | 18.41 | 22.54 | 0.37 | 49 | 144.54 | 47.83 | 3 | 47 | 23.71 | 18060.85 | 199.78 | 874.26 | 145.41 | 67.6 | 30165.23 | 0.46 | 0.67 | 4.75 | 1.79 | 2 | 10
3 | 70 | CONCLUIDO | 4.7311 | 21.14 | 17.9 | 30.68 | 0.49 | 35 | 145.92 | 47.83 | 4 | 33 | 24.09 | 18230.35 | 188.99 | 874.28 | 128.27 | 67.6 | 21666.86 | 0.53 | 0.69 | 4.74 | 1.28 | 2 | 10
4 | 70 | CONCLUIDO | 4.8572 | 20.59 | 17.58 | 39.07 | 0.6 | 27 | 147.3 | 47.83 | 5 | 25 | 24.47 | 18400.38 | 181.07 | 874.2 | 117.62 | 67.6 | 16379.83 | 0.57 | 0.7 | 4.73 | 0.96 | 2 | 10
5 | 70 | CONCLUIDO | 4.93 | 20.28 | 17.42 | 47.51 | 0.71 | 22 | 148.68 | 47.83 | 6 | 20 | 24.85 | 18570.94 | 173.94 | 874.25 | 112.16 | 67.6 | 13674.83 | 0.6 | 0.71 | 4.72 | 0.8 | 2 | 10
6 | 70 | CONCLUIDO | 4.9986 | 20.01 | 17.26 | 57.52 | 0.83 | 18 | 150.07 | 47.83 | 7 | 16 | 25.24 | 18742.03 | 165.8 | 874.19 | 106.87 | 67.6 | 11052.68 | 0.63 | 0.71 | 4.71 | 0.64 | 2 | 10
7 | 70 | CONCLUIDO | 5.0352 | 19.86 | 17.17 | 64.39 | 0.94 | 16 | 151.46 | 47.83 | 8 | 14 | 25.63 | 18913.66 | 159.42 | 874.38 | 103.84 | 67.6 | 9544.53 | 0.65 | 0.72 | 4.71 | 0.55 | 2 | 10
8 | 70 | CONCLUIDO | 5.0674 | 19.73 | 17.1 | 73.29 | 1.04 | 14 | 152.85 | 47.83 | 9 | 3 | 26.03 | 19085.83 | 155.19 | 874.33 | 101.13 | 67.6 | 8201.18 | 0.67 | 0.72 | 4.72 | 0.49 | 2 | 10
9 | 70 | CONCLUIDO | 5.0633 | 19.75 | 17.12 | 73.36 | 1.15 | 14 | 154.25 | 47.83 | 10 | 0 | 26.43 | 19258.55 | 155.92 | 874.25 | 101.46 | 67.6 | 8367.79 | 0.67 | 0.72 | 4.73 | 0.5 | 2 | 10
0 | 90 | CONCLUIDO | 2.6013 | 38.44 | 26.85 | 6.24 | 0.1 | 258 | 176.73 | 52.44 | 1 | 256 | 33.29 | 22031.19 | 352.81 | 875.33 | 427.4 | 67.6 | 170117.44 | 0.16 | 0.46 | 5.12 | 10.22 | 2 | 10
1 | 90 | CONCLUIDO | 3.8308 | 26.1 | 20.27 | 12.67 | 0.2 | 96 | 178.21 | 52.44 | 2 | 94 | 33.77 | 22213.89 | 262.94 | 874.41 | 207.27 | 67.6 | 60862.72 | 0.33 | 0.61 | 4.84 | 3.65 | 2 | 10
2 | 90 | CONCLUIDO | 4.2895 | 23.31 | 18.79 | 19.11 | 0.3 | 59 | 179.7 | 52.44 | 3 | 57 | 34.26 | 22397.24 | 240.37 | 874.41 | 157.99 | 67.6 | 36408.77 | 0.43 | 0.66 | 4.78 | 2.18 | 2 | 10
3 | 90 | CONCLUIDO | 4.5322 | 22.06 | 18.15 | 25.93 | 0.39 | 42 | 181.19 | 52.44 | 4 | 40 | 34.75 | 22581.25 | 228.23 | 874.48 | 136.67 | 67.6 | 25831.04 | 0.49 | 0.68 | 4.75 | 1.53 | 2 | 10
4 | 90 | CONCLUIDO | 4.6747 | 21.39 | 17.8 | 32.36 | 0.49 | 33 | 182.69 | 52.44 | 5 | 31 | 35.25 | 22766.06 | 220.23 | 874.29 | 124.81 | 67.6 | 19944.13 | 0.54 | 0.69 | 4.74 | 1.18 | 2 | 10
5 | 90 | CONCLUIDO | 4.7681 | 20.97 | 17.59 | 39.09 | 0.58 | 27 | 184.19 | 52.44 | 6 | 25 | 35.75 | 22951.43 | 213.82 | 874.29 | 118.08 | 67.6 | 16611.79 | 0.57 | 0.7 | 4.72 | 0.98 | 2 | 10
6 | 90 | CONCLUIDO | 4.8378 | 20.67 | 17.43 | 45.48 | 0.67 | 23 | 185.7 | 52.44 | 7 | 21 | 36.26 | 23137.49 | 208.5 | 874.2 | 112.88 | 67.6 | 14029.8 | 0.6 | 0.71 | 4.71 | 0.82 | 2 | 10
7 | 90 | CONCLUIDO | 4.8888 | 20.45 | 17.32 | 51.97 | 0.76 | 20 | 187.22 | 52.44 | 8 | 18 | 36.78 | 23324.24 | 202.79 | 874.31 | 109.27 | 67.6 | 12241 | 0.62 | 0.71 | 4.71 | 0.71 | 2 | 10
8 | 90 | CONCLUIDO | 4.9398 | 20.24 | 17.22 | 60.77 | 0.85 | 17 | 188.74 | 52.44 | 9 | 15 | 37.3 | 23511.69 | 197.47 | 874.29 | 105.4 | 67.6 | 10322.42 | 0.64 | 0.72 | 4.72 | 0.6 | 2 | 10
9 | 90 | CONCLUIDO | 4.9763 | 20.1 | 17.14 | 68.57 | 0.93 | 15 | 190.26 | 52.44 | 10 | 13 | 37.82 | 23699.85 | 192.12 | 874.24 | 102.99 | 67.6 | 9124.82 | 0.66 | 0.72 | 4.71 | 0.53 | 2 | 10
10 | 90 | CONCLUIDO | 4.993 | 20.03 | 17.11 | 73.33 | 1.02 | 14 | 191.79 | 52.44 | 11 | 12 | 38.35 | 23888.73 | 185.54 | 874.19 | 101.89 | 67.6 | 8583.08 | 0.66 | 0.72 | 4.71 | 0.49 | 2 | 10
11 | 90 | CONCLUIDO | 5.0351 | 19.86 | 17.01 | 85.07 | 1.1 | 12 | 193.33 | 52.44 | 12 | 10 | 38.89 | 24078.33 | 180.94 | 874.22 | 98.58 | 67.6 | 6938.96 | 0.69 | 0.72 | 4.71 | 0.4 | 2 | 10
12 | 90 | CONCLUIDO | 5.0478 | 19.81 | 17 | 92.72 | 1.18 | 11 | 194.88 | 52.44 | 13 | 3 | 39.43 | 24268.67 | 177.15 | 874.44 | 97.9 | 67.6 | 6599.1 | 0.69 | 0.72 | 4.71 | 0.38 | 2 | 10
13 | 90 | CONCLUIDO | 5.0492 | 19.8 | 16.99 | 92.69 | 1.27 | 11 | 196.42 | 52.44 | 14 | 1 | 39.98 | 24459.75 | 177.93 | 874.32 | 97.7 | 67.6 | 6499.62 | 0.69 | 0.72 | 4.71 | 0.38 | 2 | 10
14 | 90 | CONCLUIDO | 5.0498 | 19.8 | 16.99 | 92.68 | 1.35 | 11 | 197.98 | 52.44 | 15 | 0 | 40.54 | 24651.58 | 179.27 | 874.39 | 97.68 | 67.6 | 6489.76 | 0.69 | 0.72 | 4.71 | 0.38 | 2 | 10
0 | 10 | CONCLUIDO | 4.4115 | 22.67 | 20.03 | 13.5 | 0.64 | 89 | 26.11 | 12.1 | 1 | 0 | 3.01 | 3454.41 | 57.94 | 875.57 | 195.36 | 67.6 | 54941.07 | 0.35 | 0.61 | 4.94 | 3.41 | 2 | 10
0 | 45 | CONCLUIDO | 3.711 | 26.95 | 22.04 | 9.31 | 0.18 | 142 | 98.71 | 39.72 | 1 | 140 | 12.99 | 12407.75 | 194.49 | 874.9 | 266.42 | 67.6 | 90205.69 | 0.25 | 0.56 | 4.91 | 5.42 | 2 | 10
1 | 45 | CONCLUIDO | 4.534 | 22.06 | 18.85 | 19.17 | 0.35 | 59 | 99.95 | 39.72 | 2 | 57 | 13.24 | 12561.45 | 159.15 | 874.32 | 159.81 | 67.6 | 37315.18 | 0.42 | 0.65 | 4.79 | 2.24 | 2 | 10
2 | 45 | CONCLUIDO | 4.8362 | 20.68 | 17.95 | 29.92 | 0.52 | 36 | 101.2 | 39.72 | 3 | 34 | 13.49 | 12715.54 | 142.96 | 874.37 | 129.94 | 67.6 | 22498.82 | 0.52 | 0.69 | 4.74 | 1.33 | 2 | 10
3 | 45 | CONCLUIDO | 4.994 | 20.02 | 17.52 | 42.05 | 0.69 | 25 | 102.45 | 39.72 | 4 | 23 | 13.74 | 12870.03 | 131.68 | 874.2 | 115.5 | 67.6 | 15332.54 | 0.59 | 0.7 | 4.73 | 0.91 | 2 | 10
4 | 45 | CONCLUIDO | 5.0536 | 19.79 | 17.37 | 49.62 | 0.85 | 21 | 103.71 | 39.72 | 5 | 2 | 14 | 13024.91 | 126.07 | 874.37 | 109.81 | 67.6 | 12506.61 | 0.62 | 0.71 | 4.74 | 0.75 | 2 | 10
5 | 45 | CONCLUIDO | 5.0502 | 19.8 | 17.38 | 49.66 | 1.01 | 21 | 104.97 | 39.72 | 6 | 0 | 14.25 | 13180.19 | 127.43 | 874.75 | 110.07 | 67.6 | 12635.22 | 0.61 | 0.71 | 4.74 | 0.77 | 2 | 10
0 | 60 | CONCLUIDO | 3.3056 | 30.25 | 23.55 | 7.89 | 0.14 | 179 | 124.63 | 45 | 1 | 177 | 18.64 | 15605.44 | 245.01 | 874.88 | 317.05 | 67.6 | 115338.08 | 0.21 | 0.52 | 4.97 | 6.92 | 2 | 10
1 | 60 | CONCLUIDO | 4.2863 | 23.33 | 19.36 | 16.13 | 0.28 | 72 | 125.95 | 45 | 2 | 70 | 18.95 | 15767.7 | 195.97 | 874.3 | 176.63 | 67.6 | 45663.1 | 0.38 | 0.64 | 4.81 | 2.74 | 2 | 10
2 | 60 | CONCLUIDO | 4.6518 | 21.5 | 18.24 | 24.87 | 0.42 | 44 | 127.27 | 45 | 3 | 42 | 19.27 | 15930.42 | 178.98 | 874.29 | 139.65 | 67.6 | 27309.99 | 0.48 | 0.68 | 4.75 | 1.62 | 2 | 10
3 | 60 | CONCLUIDO | 4.8253 | 20.72 | 17.77 | 33.33 | 0.55 | 32 | 128.59 | 45 | 4 | 30 | 19.59 | 16093.6 | 168.33 | 874.22 | 123.96 | 67.6 | 19524.96 | 0.55 | 0.69 | 4.74 | 1.16 | 2 | 10
4 | 60 | CONCLUIDO | 4.9423 | 20.23 | 17.49 | 43.72 | 0.68 | 24 | 129.92 | 45 | 5 | 22 | 19.92 | 16257.24 | 159.61 | 874.33 | 114.49 | 67.6 | 14832.47 | 0.59 | 0.7 | 4.72 | 0.87 | 2 | 10
5 | 60 | CONCLUIDO | 5.027 | 19.89 | 17.27 | 54.55 | 0.81 | 19 | 131.25 | 45 | 6 | 17 | 20.25 | 16421.36 | 150.81 | 874.2 | 107.31 | 67.6 | 11264.76 | 0.63 | 0.71 | 4.72 | 0.66 | 2 | 10
6 | 60 | CONCLUIDO | 5.0699 | 19.72 | 17.18 | 64.44 | 0.93 | 16 | 132.58 | 45 | 7 | 6 | 20.59 | 16585.95 | 142.83 | 874.26 | 103.98 | 67.6 | 9614.42 | 0.65 | 0.72 | 4.72 | 0.57 | 2 | 10
7 | 60 | CONCLUIDO | 5.0689 | 19.73 | 17.19 | 64.45 | 1.06 | 16 | 133.92 | 45 | 8 | 0 | 20.93 | 16751.02 | 143.67 | 874.38 | 103.77 | 67.6 | 9510.88 | 0.65 | 0.72 | 4.73 | 0.57 | 2 | 10
0 | 80 | CONCLUIDO | 2.828 | 35.36 | 25.63 | 6.68 | 0.11 | 230 | 159.12 | 50.28 | 1 | 228 | 27.84 | 19859.16 | 314.31 | 874.94 | 386.79 | 67.6 | 149949.98 | 0.17 | 0.48 | 5.06 | 9 | 2 | 10
1 | 80 | CONCLUIDO | 3.9868 | 25.08 | 19.92 | 13.58 | 0.22 | 88 | 160.54 | 50.28 | 2 | 86 | 28.26 | 20034.4 | 240.4 | 874.46 | 195.62 | 67.6 | 55078.58 | 0.35 | 0.62 | 4.83 | 3.3 | 2 | 10
2 | 80 | CONCLUIDO | 4.4144 | 22.65 | 18.59 | 20.65 | 0.33 | 54 | 161.97 | 50.28 | 3 | 52 | 28.69 | 20210.21 | 220.08 | 874.37 | 151.53 | 67.6 | 33200.36 | 0.45 | 0.66 | 4.76 | 1.97 | 2 | 10
3 | 80 | CONCLUIDO | 4.6283 | 21.61 | 18.02 | 27.73 | 0.43 | 39 | 163.4 | 50.28 | 4 | 37 | 29.12 | 20386.62 | 209.25 | 874.37 | 132.54 | 67.6 | 23778.98 | 0.51 | 0.68 | 4.74 | 1.41 | 2 | 10
4 | 80 | CONCLUIDO | 4.7632 | 20.99 | 17.7 | 35.41 | 0.54 | 30 | 164.83 | 50.28 | 5 | 28 | 29.55 | 20563.61 | 201.1 | 874.23 | 121.57 | 67.6 | 18339.24 | 0.56 | 0.7 | 4.73 | 1.09 | 2 | 10
5 | 80 | CONCLUIDO | 4.8461 | 20.64 | 17.5 | 42.01 | 0.64 | 25 | 166.27 | 50.28 | 6 | 23 | 29.99 | 20741.2 | 194.9 | 874.24 | 115.12 | 67.6 | 15141.03 | 0.59 | 0.7 | 4.72 | 0.89 | 2 | 10
6 | 80 | CONCLUIDO | 4.9101 | 20.37 | 17.36 | 49.61 | 0.74 | 21 | 167.72 | 50.28 | 7 | 19 | 30.44 | 20919.39 | 188.34 | 874.28 | 110.62 | 67.6 | 12913.08 | 0.61 | 0.71 | 4.71 | 0.75 | 2 | 10
7 | 80 | CONCLUIDO | 4.9613 | 20.16 | 17.25 | 57.51 | 0.84 | 18 | 169.17 | 50.28 | 8 | 16 | 30.89 | 21098.19 | 182.45 | 874.22 | 106.68 | 67.6 | 10955.65 | 0.63 | 0.71 | 4.71 | 0.64 | 2 | 10
8 | 80 | CONCLUIDO | 5.0136 | 19.95 | 17.14 | 68.55 | 0.94 | 15 | 170.62 | 50.28 | 9 | 13 | 31.34 | 21277.6 | 175.24 | 874.26 | 102.98 | 67.6 | 9120.38 | 0.66 | 0.72 | 4.7 | 0.52 | 2 | 10
9 | 80 | CONCLUIDO | 5.0284 | 19.89 | 17.11 | 73.33 | 1.03 | 14 | 172.08 | 50.28 | 10 | 10 | 31.8 | 21457.64 | 168.49 | 874.26 | 102.02 | 67.6 | 8647.05 | 0.66 | 0.72 | 4.71 | 0.5 | 2 | 10
10 | 80 | CONCLUIDO | 5.0406 | 19.84 | 17.1 | 78.9 | 1.12 | 13 | 173.55 | 50.28 | 11 | 4 | 32.27 | 21638.31 | 167.57 | 874.24 | 101.18 | 67.6 | 8231.31 | 0.67 | 0.72 | 4.71 | 0.48 | 2 | 10
11 | 80 | CONCLUIDO | 5.0629 | 19.75 | 17.04 | 85.2 | 1.22 | 12 | 175.02 | 50.28 | 12 | 0 | 32.74 | 21819.6 | 166.41 | 874.25 | 99 | 67.6 | 7145.18 | 0.68 | 0.72 | 4.72 | 0.43 | 2 | 10
0 | 35 | CONCLUIDO | 4.002 | 24.99 | 21.08 | 10.81 | 0.22 | 117 | 80.84 | 35.1 | 1 | 115 | 9.74 | 10204.21 | 160.03 | 874.57 | 234.34 | 67.6 | 74293.49 | 0.29 | 0.58 | 4.88 | 4.46 | 2 | 10
1 | 35 | CONCLUIDO | 4.7366 | 21.11 | 18.39 | 22.99 | 0.43 | 48 | 82.04 | 35.1 | 2 | 46 | 9.94 | 10352.53 | 130.3 | 874.3 | 144.71 | 67.6 | 29819.92 | 0.47 | 0.67 | 4.76 | 1.78 | 2 | 10
2 | 35 | CONCLUIDO | 4.9781 | 20.09 | 17.7 | 36.61 | 0.63 | 29 | 83.25 | 35.1 | 3 | 22 | 10.15 | 10501.19 | 114.89 | 874.39 | 121.08 | 67.6 | 18103.68 | 0.56 | 0.7 | 4.74 | 1.08 | 2 | 10
3 | 35 | CONCLUIDO | 5.0197 | 19.92 | 17.58 | 40.57 | 0.83 | 26 | 84.46 | 35.1 | 4 | 0 | 10.36 | 10650.22 | 112.29 | 874.53 | 116.42 | 67.6 | 15785.04 | 0.58 | 0.7 | 4.76 | 0.96 | 2 | 10
0 | 50 | CONCLUIDO | 3.575 | 27.97 | 22.51 | 8.77 | 0.16 | 154 | 107.41 | 41.65 | 1 | 152 | 14.77 | 13481.73 | 211.05 | 875.01 | 282.29 | 67.6 | 98079.3 | 0.24 | 0.55 | 4.94 | 5.89 | 2 | 10
1 | 50 | CONCLUIDO | 4.4668 | 22.39 | 18.95 | 18.05 | 0.32 | 63 | 108.68 | 41.65 | 2 | 61 | 15.03 | 13638.32 | 171.24 | 874.31 | 162.93 | 67.6 | 38855.09 | 0.41 | 0.65 | 4.8 | 2.33 | 2 | 10
2 | 50 | CONCLUIDO | 4.7732 | 20.95 | 18.05 | 27.77 | 0.48 | 39 | 109.96 | 41.65 | 3 | 37 | 15.31 | 13795.21 | 156.32 | 874.41 | 133.15 | 67.6 | 24086.42 | 0.51 | 0.68 | 4.75 | 1.43 | 2 | 10
3 | 50 | CONCLUIDO | 4.9457 | 20.22 | 17.58 | 39.07 | 0.63 | 27 | 111.23 | 41.65 | 4 | 25 | 15.58 | 13952.52 | 144.57 | 874.21 | 117.42 | 67.6 | 16280.27 | 0.58 | 0.7 | 4.74 | 0.97 | 2 | 10
4 | 50 | CONCLUIDO | 5.0301 | 19.88 | 17.38 | 49.65 | 0.78 | 21 | 112.51 | 41.65 | 5 | 17 | 15.86 | 14110.24 | 134.76 | 874.25 | 110.67 | 67.6 | 12938.69 | 0.61 | 0.71 | 4.72 | 0.76 | 2 | 10
5 | 50 | CONCLUIDO | 5.0575 | 19.77 | 17.31 | 54.68 | 0.93 | 19 | 113.79 | 41.65 | 6 | 0 | 16.14 | 14268.39 | 132.15 | 874.27 | 107.83 | 67.6 | 11524.76 | 0.63 | 0.71 | 4.74 | 0.7 | 2 | 10
0 | 25 | CONCLUIDO | 4.3436 | 23.02 | 19.99 | 13.48 | 0.28 | 89 | 61.76 | 28.92 | 1 | 87 | 6.84 | 7851.41 | 121.65 | 874.28 | 197.74 | 67.6 | 56133.11 | 0.34 | 0.62 | 4.84 | 3.37 | 2 | 10
1 | 25 | CONCLUIDO | 4.9126 | 20.36 | 18.03 | 28.47 | 0.55 | 38 | 62.92 | 28.92 | 2 | 13 | 7 | 7994.37 | 97.21 | 874.79 | 131.55 | 67.6 | 23291.85 | 0.51 | 0.68 | 4.78 | 1.42 | 2 | 10
2 | 25 | CONCLUIDO | 4.936 | 20.26 | 17.96 | 29.94 | 0.81 | 36 | 64.08 | 28.92 | 3 | 0 | 7.16 | 8137.65 | 97.4 | 874.35 | 128.73 | 67.6 | 21890.53 | 0.53 | 0.69 | 4.79 | 1.35 | 2 | 10
0 | 85 | CONCLUIDO | 2.7115 | 36.88 | 26.24 | 6.45 | 0.11 | 244 | 167.88 | 51.39 | 1 | 242 | 30.49 | 20939.59 | 333.41 | 875.2 | 406.87 | 67.6 | 159920.18 | 0.17 | 0.47 | 5.1 | 9.61 | 2 | 10
1 | 85 | CONCLUIDO | 3.9098 | 25.58 | 20.09 | 13.1 | 0.21 | 92 | 169.33 | 51.39 | 2 | 90 | 30.94 | 21118.46 | 251.47 | 874.55 | 201.47 | 67.6 | 57981.35 | 0.34 | 0.61 | 4.83 | 3.47 | 2 | 10
2 | 85 | CONCLUIDO | 4.3364 | 23.06 | 18.76 | 19.74 | 0.31 | 57 | 170.79 | 51.39 | 3 | 55 | 31.4 | 21297.94 | 231.09 | 874.43 | 156.89 | 67.6 | 35865.29 | 0.43 | 0.66 | 4.78 | 2.14 | 2 | 10
3 | 85 | CONCLUIDO | 4.5706 | 21.88 | 18.12 | 26.51 | 0.41 | 41 | 172.25 | 51.39 | 4 | 39 | 31.86 | 21478.05 | 219.04 | 874.25 | 135.73 | 67.6 | 25364.79 | 0.5 | 0.68 | 4.75 | 1.5 | 2 | 10
4 | 85 | CONCLUIDO | 4.7106 | 21.23 | 17.77 | 33.32 | 0.51 | 32 | 173.71 | 51.39 | 5 | 30 | 32.32 | 21658.78 | 210.62 | 874.36 | 123.85 | 67.6 | 19472.1 | 0.55 | 0.69 | 4.74 | 1.16 | 2 | 10
5 | 85 | CONCLUIDO | 4.8092 | 20.79 | 17.54 | 40.48 | 0.61 | 26 | 175.18 | 51.39 | 6 | 24 | 32.79 | 21840.16 | 204.05 | 874.29 | 116.43 | 67.6 | 15791.04 | 0.58 | 0.7 | 4.72 | 0.92 | 2 | 10
6 | 85 | CONCLUIDO | 4.8725 | 20.52 | 17.41 | 47.47 | 0.7 | 22 | 176.66 | 51.39 | 7 | 20 | 33.27 | 22022.17 | 198.39 | 874.26 | 111.92 | 67.6 | 13556.69 | 0.6 | 0.71 | 4.71 | 0.79 | 2 | 10
7 | 85 | CONCLUIDO | 4.9242 | 20.31 | 17.29 | 54.6 | 0.8 | 19 | 178.14 | 51.39 | 8 | 17 | 33.75 | 22204.83 | 192.08 | 874.19 | 107.86 | 67.6 | 11540.43 | 0.63 | 0.71 | 4.72 | 0.68 | 2 | 10
8 | 85 | CONCLUIDO | 4.9788 | 20.09 | 17.17 | 64.39 | 0.89 | 16 | 179.63 | 51.39 | 9 | 14 | 34.24 | 22388.15 | 186.02 | 874.27 | 104.03 | 67.6 | 9643.11 | 0.65 | 0.72 | 4.71 | 0.56 | 2 | 10
9 | 85 | CONCLUIDO | 5.0149 | 19.94 | 17.09 | 73.26 | 0.98 | 14 | 181.12 | 51.39 | 10 | 12 | 34.73 | 22572.13 | 180.65 | 874.28 | 101.39 | 67.6 | 8329.49 | 0.67 | 0.72 | 4.71 | 0.48 | 2 | 10
10 | 85 | CONCLUIDO | 5.0279 | 19.89 | 17.08 | 78.81 | 1.07 | 13 | 182.62 | 51.39 | 11 | 11 | 35.22 | 22756.91 | 177.13 | 874.24 | 100.76 | 67.6 | 8021.59 | 0.67 | 0.72 | 4.71 | 0.46 | 2 | 10
11 | 85 | CONCLUIDO | 5.0463 | 19.82 | 17.04 | 85.19 | 1.16 | 12 | 184.12 | 51.39 | 12 | 4 | 35.73 | 22942.24 | 172.93 | 874.38 | 99.3 | 67.6 | 7295.76 | 0.68 | 0.72 | 4.71 | 0.42 | 2 | 10
12 | 85 | CONCLUIDO | 5.0464 | 19.82 | 17.04 | 85.18 | 1.24 | 12 | 185.63 | 51.39 | 13 | 0 | 36.24 | 23128.27 | 172.97 | 874.41 | 98.98 | 67.6 | 7134.71 | 0.68 | 0.72 | 4.72 | 0.42 | 2 | 10
0 | 20 | CONCLUIDO | 4.5601 | 21.93 | 19.3 | 16.08 | 0.34 | 72 | 51.33 | 24.83 | 1 | 70 | 5.51 | 6564.78 | 98.61 | 874.5 | 175.03 | 67.6 | 44862.34 | 0.39 | 0.64 | 4.8 | 2.68 | 2 | 10
1 | 20 | CONCLUIDO | 4.8489 | 20.62 | 18.33 | 24.43 | 0.66 | 45 | 52.47 | 24.83 | 2 | 0 | 5.64 | 6705.1 | 87.24 | 874.96 | 140.08 | 67.6 | 27519.96 | 0.48 | 0.67 | 4.82 | 1.71 | 2 | 10
0 | 65 | CONCLUIDO | 3.1834 | 31.41 | 24.03 | 7.55 | 0.13 | 191 | 133.21 | 46.47 | 1 | 189 | 20.75 | 16663.42 | 261.67 | 874.96 | 333.12 | 67.6 | 123309.97 | 0.2 | 0.51 | 5 | 7.41 | 2 | 10
1 | 65 | CONCLUIDO | 4.2115 | 23.74 | 19.5 | 15.39 | 0.26 | 76 | 134.55 | 46.47 | 2 | 74 | 21.09 | 16828.84 | 207.24 | 874.42 | 180.91 | 67.6 | 47781.05 | 0.37 | 0.63 | 4.82 | 2.88 | 2 | 10
2 | 65 | CONCLUIDO | 4.5842 | 21.81 | 18.35 | 23.43 | 0.39 | 47 | 135.9 | 46.47 | 3 | 45 | 21.43 | 16994.64 | 189.94 | 874.4 | 143.01 | 67.6 | 28977.22 | 0.47 | 0.67 | 4.77 | 1.74 | 2 | 10
3 | 65 | CONCLUIDO | 4.767 | 20.98 | 17.87 | 31.54 | 0.52 | 34 | 137.25 | 46.47 | 4 | 32 | 21.78 | 17160.92 | 179.39 | 874.29 | 127.21 | 67.6 | 21143.35 | 0.53 | 0.69 | 4.74 | 1.26 | 2 | 10
4 | 65 | CONCLUIDO | 4.8908 | 20.45 | 17.56 | 40.52 | 0.64 | 26 | 138.6 | 46.47 | 5 | 24 | 22.13 | 17327.69 | 170.44 | 874.41 | 116.84 | 67.6 | 15996.37 | 0.58 | 0.7 | 4.73 | 0.94 | 2 | 10
5 | 65 | CONCLUIDO | 4.9693 | 20.12 | 17.37 | 49.63 | 0.76 | 21 | 139.95 | 46.47 | 6 | 19 | 22.49 | 17494.97 | 163.06 | 874.36 | 110.67 | 67.6 | 12937.08 | 0.61 | 0.71 | 4.72 | 0.76 | 2 | 10
6 | 65 | CONCLUIDO | 5.0317 | 19.87 | 17.23 | 60.82 | 0.88 | 17 | 141.31 | 46.47 | 7 | 14 | 22.85 | 17662.75 | 155.06 | 874.2 | 105.92 | 67.6 | 10580.51 | 0.64 | 0.71 | 4.71 | 0.62 | 2 | 10
7 | 65 | CONCLUIDO | 5.0674 | 19.73 | 17.15 | 68.58 | 0.99 | 15 | 142.68 | 46.47 | 8 | 4 | 23.21 | 17831.04 | 149.46 | 874.51 | 102.83 | 67.6 | 9048.18 | 0.66 | 0.72 | 4.72 | 0.53 | 2 | 10
8 | 65 | CONCLUIDO | 5.0626 | 19.75 | 17.16 | 68.66 | 1.11 | 15 | 144.05 | 46.47 | 9 | 0 | 23.58 | 17999.83 | 150.22 | 874.47 | 103.21 | 67.6 | 9236.71 | 0.65 | 0.72 | 4.72 | 0.55 | 2 | 10
0 | 75 | CONCLUIDO | 2.9389 | 34.03 | 25.12 | 6.95 | 0.12 | 217 | 150.44 | 49.1 | 1 | 215 | 25.34 | 18787.76 | 296.84 | 875.13 | 369.24 | 67.6 | 141240.2 | 0.18 | 0.49 | 5.05 | 8.49 | 2 | 10
1 | 75 | CONCLUIDO | 4.0656 | 24.6 | 19.75 | 14.11 | 0.23 | 84 | 151.83 | 49.1 | 2 | 82 | 25.73 | 18959.54 | 229.13 | 874.45 | 190.38 | 67.6 | 52474.59 | 0.36 | 0.62 | 4.81 | 3.13 | 2 | 10
2 | 75 | CONCLUIDO | 4.465 | 22.4 | 18.53 | 21.38 | 0.35 | 52 | 153.23 | 49.1 | 3 | 50 | 26.13 | 19131.85 | 210.61 | 874.27 | 149.19 | 67.6 | 32043.23 | 0.45 | 0.66 | 4.77 | 1.92 | 2 | 10
3 | 75 | CONCLUIDO | 4.677 | 21.38 | 17.97 | 29.15 | 0.46 | 37 | 154.63 | 49.1 | 4 | 35 | 26.53 | 19304.72 | 199.63 | 874.25 | 130.59 | 67.6 | 22818.11 | 0.52 | 0.69 | 4.75 | 1.36 | 2 | 10
4 | 75 | CONCLUIDO | 4.799 | 20.84 | 17.68 | 36.57 | 0.57 | 29 | 156.03 | 49.1 | 5 | 27 | 26.94 | 19478.15 | 191.58 | 874.25 | 121.07 | 67.6 | 18097.06 | 0.56 | 0.7 | 4.72 | 1.06 | 2 | 10
5 | 75 | CONCLUIDO | 4.898 | 20.42 | 17.44 | 45.49 | 0.67 | 23 | 157.44 | 49.1 | 6 | 21 | 27.35 | 19652.13 | 183.48 | 874.25 | 112.67 | 67.6 | 13925.65 | 0.6 | 0.71 | 4.72 | 0.82 | 2 | 10
6 | 75 | CONCLUIDO | 4.9474 | 20.21 | 17.33 | 51.98 | 0.78 | 20 | 158.86 | 49.1 | 7 | 18 | 27.77 | 19826.68 | 177.73 | 874.29 | 109.03 | 67.6 | 12119.5 | 0.62 | 0.71 | 4.72 | 0.71 | 2 | 10
7 | 75 | CONCLUIDO | 4.9968 | 20.01 | 17.22 | 60.77 | 0.88 | 17 | 160.28 | 49.1 | 8 | 15 | 28.19 | 20001.93 | 171.27 | 874.21 | 105.65 | 67.6 | 10444.88 | 0.64 | 0.72 | 4.71 | 0.6 | 2 | 10
8 | 75 | CONCLUIDO | 5.0525 | 19.79 | 17.09 | 73.23 | 0.99 | 14 | 161.71 | 49.1 | 9 | 12 | 28.61 | 20177.64 | 163.4 | 874.3 | 101.21 | 67.6 | 8243.36 | 0.67 | 0.72 | 4.7 | 0.47 | 2 | 10
9 | 75 | CONCLUIDO | 5.0654 | 19.74 | 17.07 | 78.78 | 1.09 | 13 | 163.13 | 49.1 | 10 | 2 | 29.04 | 20353.94 | 159.96 | 874.46 | 100.23 | 67.6 | 7755.79 | 0.67 | 0.72 | 4.71 | 0.45 | 2 | 10
10 | 75 | CONCLUIDO | 5.0646 | 19.74 | 17.07 | 78.79 | 1.18 | 13 | 164.57 | 49.1 | 11 | 0 | 29.47 | 20530.82 | 161.78 | 874.25 | 100.25 | 67.6 | 7764.59 | 0.67 | 0.72 | 4.72 | 0.46 | 2 | 10
0 | 95 | CONCLUIDO | 2.5007 | 39.99 | 27.4 | 6.04 | 0.1 | 272 | 185.69 | 53.44 | 1 | 270 | 36.26 | 23136.14 | 371.77 | 875.41 | 446.57 | 67.6 | 179629.94 | 0.15 | 0.45 | 5.12 | 10.76 | 2 | 10
1 | 95 | CONCLUIDO | 3.7621 | 26.58 | 20.39 | 12.23 | 0.19 | 100 | 187.21 | 53.44 | 2 | 98 | 36.77 | 23322.88 | 273.46 | 874.58 | 211.12 | 67.6 | 62768.72 | 0.32 | 0.6 | 4.85 | 3.77 | 2 | 10
2 | 95 | CONCLUIDO | 4.2353 | 23.61 | 18.87 | 18.56 | 0.28 | 61 | 188.73 | 53.44 | 3 | 59 | 37.29 | 23510.33 | 249.66 | 874.27 | 160.92 | 67.6 | 37863.4 | 0.42 | 0.65 | 4.77 | 2.25 | 2 | 10
3 | 95 | CONCLUIDO | 4.4761 | 22.34 | 18.23 | 24.87 | 0.37 | 44 | 190.25 | 53.44 | 4 | 42 | 37.82 | 23698.48 | 237.99 | 874.34 | 139.39 | 67.6 | 27183.59 | 0.48 | 0.68 | 4.76 | 1.62 | 2 | 10
4 | 95 | CONCLUIDO | 4.6285 | 21.61 | 17.87 | 31.54 | 0.46 | 34 | 191.78 | 53.44 | 5 | 32 | 38.35 | 23887.36 | 229.69 | 874.42 | 127.17 | 67.6 | 21123.38 | 0.53 | 0.69 | 4.74 | 1.25 | 2 | 10
5 | 95 | CONCLUIDO | 4.7311 | 21.14 | 17.63 | 37.77 | 0.55 | 28 | 193.32 | 53.44 | 6 | 26 | 38.89 | 24076.95 | 223.17 | 874.27 | 119.08 | 67.6 | 17104.76 | 0.57 | 0.7 | 4.73 | 1.01 | 2 | 10
6 | 95 | CONCLUIDO | 4.7981 | 20.84 | 17.48 | 43.7 | 0.64 | 24 | 194.86 | 53.44 | 7 | 22 | 39.43 | 24267.28 | 217.16 | 874.27 | 114.3 | 67.6 | 14734.18 | 0.59 | 0.7 | 4.72 | 0.86 | 2 | 10
7 | 95 | CONCLUIDO | 4.8714 | 20.53 | 17.31 | 51.94 | 0.72 | 20 | 196.41 | 53.44 | 8 | 18 | 39.98 | 24458.36 | 211.53 | 874.23 | 108.63 | 67.6 | 11923.83 | 0.62 | 0.71 | 4.72 | 0.7 | 2 | 10
8 | 95 | CONCLUIDO | 4.9062 | 20.38 | 17.24 | 57.48 | 0.81 | 18 | 197.97 | 53.44 | 9 | 16 | 40.53 | 24650.18 | 207.75 | 874.25 | 106.42 | 67.6 | 10828.09 | 0.64 | 0.71 | 4.71 | 0.63 | 2 | 10
9 | 95 | CONCLUIDO | 4.9423 | 20.23 | 17.17 | 64.38 | 0.89 | 16 | 199.53 | 53.44 | 10 | 14 | 41.1 | 24842.77 | 202.1 | 874.22 | 103.92 | 67.6 | 9585.78 | 0.65 | 0.72 | 4.71 | 0.55 | 2 | 10
10 | 95 | CONCLUIDO | 4.9766 | 20.09 | 17.1 | 73.3 | 0.97 | 14 | 201.1 | 53.44 | 11 | 12 | 41.66 | 25036.12 | 197.64 | 874.22 | 101.53 | 67.6 | 8399.13 | 0.67 | 0.72 | 4.71 | 0.49 | 2 | 10
11 | 95 | CONCLUIDO | 4.9968 | 20.01 | 17.06 | 78.74 | 1.05 | 13 | 202.67 | 53.44 | 12 | 11 | 42.24 | 25230.25 | 194.34 | 874.19 | 100.29 | 67.6 | 7787.79 | 0.67 | 0.72 | 4.7 | 0.45 | 2 | 10
12 | 95 | CONCLUIDO | 5.0123 | 19.95 | 17.04 | 85.18 | 1.13 | 12 | 204.25 | 53.44 | 13 | 9 | 42.82 | 25425.3 | 188.93 | 874.3 | 99.36 | 67.6 | 7327.59 | 0.68 | 0.72 | 4.71 | 0.42 | 2 | 10
13 | 95 | CONCLUIDO | 5.0351 | 19.86 | 16.98 | 92.63 | 1.21 | 11 | 205.84 | 53.44 | 14 | 4 | 43.4 | 25621.03 | 183.91 | 874.23 | 97.45 | 67.6 | 6374.16 | 0.69 | 0.73 | 4.71 | 0.37 | 2 | 10
14 | 95 | CONCLUIDO | 5.0336 | 19.87 | 16.99 | 92.67 | 1.28 | 11 | 207.43 | 53.44 | 15 | 1 | 44 | 25817.56 | 183.99 | 874.29 | 97.69 | 67.6 | 6497.29 | 0.69 | 0.72 | 4.71 | 0.37 | 2 | 10
15 | 95 | CONCLUIDO | 5.0328 | 19.87 | 16.99 | 92.68 | 1.36 | 11 | 209.03 | 53.44 | 16 | 0 | 44.6 | 26014.91 | 185.09 | 874.29 | 97.55 | 67.6 | 6427.58 | 0.69 | 0.72 | 4.71 | 0.38 | 2 | 10
0 | 55 | CONCLUIDO | 3.4314 | 29.14 | 23.07 | 8.29 | 0.15 | 167 | 116.05 | 43.4 | 1 | 165 | 16.65 | 14546.17 | 228.4 | 875.06 | 300.62 | 67.6 | 107181.2 | 0.22 | 0.53 | 4.97 | 6.44 | 2 | 10
1 | 55 | CONCLUIDO | 4.3851 | 22.8 | 19.12 | 17.12 | 0.3 | 67 | 117.34 | 43.4 | 2 | 65 | 16.94 | 14705.49 | 183.35 | 874.41 | 169.05 | 67.6 | 41895.48 | 0.4 | 0.64 | 4.79 | 2.5 | 2 | 10
2 | 55 | CONCLUIDO | 4.7074 | 21.24 | 18.16 | 25.94 | 0.45 | 42 | 118.63 | 43.4 | 3 | 40 | 17.23 | 14865.24 | 167.9 | 874.41 | 137.05 | 67.6 | 26023.24 | 0.49 | 0.68 | 4.74 | 1.54 | 2 | 10
3 | 55 | CONCLUIDO | 4.8693 | 20.54 | 17.74 | 35.47 | 0.59 | 30 | 119.93 | 43.4 | 4 | 28 | 17.53 | 15025.44 | 157.5 | 874.43 | 122.67 | 67.6 | 18891.33 | 0.55 | 0.69 | 4.74 | 1.12 | 2 | 10
4 | 55 | CONCLUIDO | 4.981 | 20.08 | 17.44 | 45.5 | 0.73 | 23 | 121.23 | 43.4 | 5 | 21 | 17.83 | 15186.08 | 147.89 | 874.26 | 112.93 | 67.6 | 14058.39 | 0.6 | 0.71 | 4.72 | 0.83 | 2 | 10
5 | 55 | CONCLUIDO | 5.0609 | 19.76 | 17.25 | 57.48 | 0.86 | 18 | 122.54 | 43.4 | 6 | 11 | 18.14 | 15347.16 | 138.87 | 874.43 | 106.25 | 67.6 | 10740.68 | 0.64 | 0.71 | 4.72 | 0.63 | 2 | 10
6 | 55 | CONCLUIDO | 5.0656 | 19.74 | 17.25 | 60.89 | 1 | 17 | 123.85 | 43.4 | 7 | 0 | 18.45 | 15508.69 | 138.02 | 874.48 | 105.92 | 67.6 | 10580.62 | 0.64 | 0.71 | 4.73 | 0.64 | 2 | 10

## gráficos
Selecione o eixo X:
Selecione o eixo Y:
Selecione o eixo Z:
Eixo X | Eixo Y | Eixo Z

## hidden (hidden)
Unnamed: 0
Volume de calda [L]
STATUS
Capacidade operacional [ha/h]
Tempo de missao [h]
Tempo util [h]
Tempo por voo [min]
Autonomia Projetada [h]
N° Voos
MTOW [kg]
Massa Estrutura [kg]
Combustível [kg]
Abastecimentos
Massa gerador
Potência gerador [W]
Combustível consumido [L]
Calda cons [L]
Distância percorrida [km]
Distância Pulverizando [km]
RTL ACUMULADO[m]
EOC [km/km]
EOC [h/h]
Tempo de manobra [h]
Tempo rtl_rtw [h]
V pulv [m/s]
V desloc [m/s]