## RESULTADOS_18
Unnamed: 0 | Volume de calda [L] | STATUS | Capacidade operacional [ha/h] | Tempo de missao [h] | Tempo util [h] | Tempo por voo [min] | Autonomia Projetada [h] | N° Voos | MTOW [kg] | Massa Estrutura [kg] | Combustível [kg] | Abastecimentos | Massa gerador | Potência gerador [W] | Combustível consumido [L] | Calda cons [L] | Distância percorrida [km] | Distância Pulverizando [km] | RTL ACUMULADO[m] | EOC [km/km] | EOC [h/h] | Tempo de manobra [h] | Tempo rtl_rtw [h] | V pulv [m/s] | V desloc [m/s] | Preço Total por ha Simples [R$/ha] | Preço Total por ha Presumido [R$/ha] | Preço Total por ha Real [R$/ha] | Preço Total Simples [R$] | Preço Total Presumido [R$] | Prod CAPEX [ha/h/R$] | Dias Trabalhados | Preço Total Real [R$]
0 | 100 | CONCLUIDO | 1.7563 | 56.94 | 39.53 | 6.19 | 0.09 | 383 | 194.77 | 54.38 | 1 | 381 | 39.4 | 24256.19 | 519.53 | 9771.23 | 819.21 | 142.35 | 331485.99 | 0.17 | 0.44 | 7.92 | 19.55 | 4 | 10 | 440.9096 | 603.2719 | 545.6965 | 440909.5729 | 603271.9291 | 2.5622e-06 | 8 | 545696.5029
1 | 100 | CONCLUIDO | 3.2067 | 31.18 | 24.7 | 14.53 | 0.18 | 102 | 196.32 | 54.38 | 2 | 24 | 39.95 | 24447.22 | 263.16 | 9762.24 | 310.77 | 142.35 | 78670.58 | 0.46 | 0.7 | 7.55 | 4.74 | 4 | 10 | 158.9147 | 217.4341 | 196.6825 | 158914.7328 | 217434.1483 | 4.6781e-06 | 5 | 196682.5383
2 | 100 | CONCLUIDO | 3.2365 | 30.9 | 24.53 | 14.87 | 0.27 | 99 | 197.88 | 54.38 | 3 | 0 | 40.5 | 24639 | 261.02 | 9764.22 | 303.71 | 142.35 | 75155.69 | 0.47 | 0.7 | 7.58 | 4.57 | 4 | 10 | 157.1442 | 215.0116 | 194.4912 | 157144.2116 | 215011.643 | 4.7215e-06 | 5 | 194491.2336

## RESULTADOS_6
Unnamed: 0 | Volume de calda [L] | STATUS | Capacidade operacional [ha/h] | Tempo de missao [h] | Tempo util [h] | Tempo por voo [min] | Autonomia Projetada [h] | N° Voos | MTOW [kg] | Massa Estrutura [kg] | Combustível [kg] | Abastecimentos | Massa gerador | Potência gerador [W] | Combustível consumido [L] | Calda cons [L] | Distância percorrida [km] | Distância Pulverizando [km] | RTL ACUMULADO[m] | EOC [km/km] | EOC [h/h] | Tempo de manobra [h] | Tempo rtl_rtw [h] | V pulv [m/s] | V desloc [m/s] | Preço Total por ha Simples [R$/ha] | Preço Total por ha Presumido [R$/ha] | Preço Total por ha Real [R$/ha] | Preço Total Simples [R$] | Preço Total Presumido [R$] | Prod CAPEX [ha/h/R$] | Dias Trabalhados | Preço Total Real [R$]
0 | 40 | CONCLUIDO | 2.637 | 37.92 | 31.35 | 7.68 | 0.2 | 245 | 89.87 | 37.55 | 1 | 0 | 11.32 | 11317.98 | 210.69 | 9778.94 | 527.77 | 142.35 | 186453.88 | 0.27 | 0.55 | 8 | 11.38 | 4 | 10 | 162.7787 | 222.7209 | 201.4648 | 162778.6509 | 222720.9315 | 4.3699e-06 | 6 | 201464.7584

## RESULTADOS_4
Unnamed: 0 | Volume de calda [L] | STATUS | Capacidade operacional [ha/h] | Tempo de missao [h] | Tempo util [h] | Tempo por voo [min] | Autonomia Projetada [h] | N° Voos | MTOW [kg] | Massa Estrutura [kg] | Combustível [kg] | Abastecimentos | Massa gerador | Potência gerador [W] | Combustível consumido [L] | Calda cons [L] | Distância percorrida [km] | Distância Pulverizando [km] | RTL ACUMULADO[m] | EOC [km/km] | EOC [h/h] | Tempo de manobra [h] | Tempo rtl_rtw [h] | V pulv [m/s] | V desloc [m/s] | Preço Total por ha Simples [R$/ha] | Preço Total por ha Presumido [R$/ha] | Preço Total por ha Real [R$/ha] | Preço Total Simples [R$] | Preço Total Presumido [R$] | Prod CAPEX [ha/h/R$] | Dias Trabalhados | Preço Total Real [R$]
0 | 30 | CONCLUIDO | 2.3789 | 42.04 | 35.12 | 6.46 | 0.24 | 326 | 71.52 | 32.27 | 1 | 0 | 8.25 | 9054.6 | 205.57 | 9791.41 | 651.28 | 142.35 | 247805.25 | 0.22 | 0.49 | 8.24 | 15.14 | 4 | 10 | 170.521 | 233.3144 | 211.0472 | 170521.0154 | 233314.3762 | 4.078e-06 | 6 | 211047.1796

## RESULTADOS_1
Unnamed: 0 | Volume de calda [L] | STATUS | Capacidade operacional [ha/h] | Tempo de missao [h] | Tempo util [h] | Tempo por voo [min] | Autonomia Projetada [h] | N° Voos | MTOW [kg] | Massa Estrutura [kg] | Combustível [kg] | Abastecimentos | Massa gerador | Potência gerador [W] | Combustível consumido [L] | Calda cons [L] | Distância percorrida [km] | Distância Pulverizando [km] | RTL ACUMULADO[m] | EOC [km/km] | EOC [h/h] | Tempo de manobra [h] | Tempo rtl_rtw [h] | V pulv [m/s] | V desloc [m/s] | Preço Total por ha Simples [R$/ha] | Preço Total por ha Presumido [R$/ha] | Preço Total por ha Real [R$/ha] | Preço Total Simples [R$] | Preço Total Presumido [R$] | Prod CAPEX [ha/h/R$] | Dias Trabalhados | Preço Total Real [R$]
0 | 15 | CONCLUIDO | 1.688 | 59.24 | 50.33 | 4.65 | 0.43 | 649 | 39.78 | 19.54 | 1 | 0 | 4.24 | 5140 | 199.27 | 9825.6 | 1148.98 | 142.35 | 495040.98 | 0.12 | 0.34 | 9.23 | 30.31 | 4 | 10 | 240.9618 | 329.6945 | 298.2289 | 240961.7602 | 329694.5108 | 3.1058e-06 | 9 | 298228.9294

## RESULTADOS_12
Unnamed: 0 | Volume de calda [L] | STATUS | Capacidade operacional [ha/h] | Tempo de missao [h] | Tempo util [h] | Tempo por voo [min] | Autonomia Projetada [h] | N° Voos | MTOW [kg] | Massa Estrutura [kg] | Combustível [kg] | Abastecimentos | Massa gerador | Potência gerador [W] | Combustível consumido [L] | Calda cons [L] | Distância percorrida [km] | Distância Pulverizando [km] | RTL ACUMULADO[m] | EOC [km/km] | EOC [h/h] | Tempo de manobra [h] | Tempo rtl_rtw [h] | V pulv [m/s] | V desloc [m/s] | Preço Total por ha Simples [R$/ha] | Preço Total por ha Presumido [R$/ha] | Preço Total por ha Real [R$/ha] | Preço Total Simples [R$] | Preço Total Presumido [R$] | Prod CAPEX [ha/h/R$] | Dias Trabalhados | Preço Total Real [R$]
0 | 70 | CONCLUIDO | 2.5593 | 39.07 | 30.58 | 8.45 | 0.12 | 217 | 141.81 | 47.83 | 1 | 201 | 22.98 | 17723.39 | 295.45 | 9764.24 | 513.29 | 142.35 | 179356.53 | 0.28 | 0.56 | 7.66 | 10.61 | 4 | 10 | 206.9522 | 283.1611 | 256.1366 | 206952.166 | 283161.0836 | 3.938e-06 | 6 | 256136.5872
1 | 70 | CONCLUIDO | 3.0511 | 32.77 | 26.47 | 11.27 | 0.25 | 141 | 143.17 | 47.83 | 2 | 0 | 23.34 | 17891.86 | 233.38 | 9769.57 | 367.57 | 142.35 | 106874.87 | 0.39 | 0.65 | 7.7 | 6.51 | 4 | 10 | 150.7145 | 206.2142 | 186.5334 | 150714.4705 | 206214.1876 | 4.6947e-06 | 5 | 186533.3949

## RESULTADOS_16
Unnamed: 0 | Volume de calda [L] | STATUS | Capacidade operacional [ha/h] | Tempo de missao [h] | Tempo util [h] | Tempo por voo [min] | Autonomia Projetada [h] | N° Voos | MTOW [kg] | Massa Estrutura [kg] | Combustível [kg] | Abastecimentos | Massa gerador | Potência gerador [W] | Combustível consumido [L] | Calda cons [L] | Distância percorrida [km] | Distância Pulverizando [km] | RTL ACUMULADO[m] | EOC [km/km] | EOC [h/h] | Tempo de manobra [h] | Tempo rtl_rtw [h] | V pulv [m/s] | V desloc [m/s] | Preço Total por ha Simples [R$/ha] | Preço Total por ha Presumido [R$/ha] | Preço Total por ha Real [R$/ha] | Preço Total Simples [R$] | Preço Total Presumido [R$] | Prod CAPEX [ha/h/R$] | Dias Trabalhados | Preço Total Real [R$]
0 | 90 | CONCLUIDO | 2.0017 | 49.96 | 36.12 | 6.75 | 0.1 | 321 | 176.73 | 52.44 | 1 | 319 | 33.29 | 22031.19 | 436.72 | 9766.69 | 703 | 142.35 | 273690.48 | 0.2 | 0.48 | 7.83 | 16.15 | 4 | 10 | 339.0419 | 463.8921 | 419.6189 | 339041.9142 | 463892.1045 | 2.968e-06 | 7 | 419618.8932
1 | 90 | CONCLUIDO | 3.1869 | 31.38 | 25.05 | 13.66 | 0.2 | 110 | 178.21 | 52.44 | 2 | 0 | 33.77 | 22213.89 | 250.44 | 9765.69 | 320.57 | 142.35 | 83527.98 | 0.44 | 0.69 | 7.61 | 5.09 | 4 | 10 | 154.3639 | 211.2075 | 191.0501 | 154363.8684 | 211207.4548 | 4.7253e-06 | 5 | 191050.1118

## RESULTADOS_0
Unnamed: 0 | Volume de calda [L] | STATUS | Capacidade operacional [ha/h] | Tempo de missao [h] | Tempo util [h] | Tempo por voo [min] | Autonomia Projetada [h] | N° Voos | MTOW [kg] | Massa Estrutura [kg] | Combustível [kg] | Abastecimentos | Massa gerador | Potência gerador [W] | Combustível consumido [L] | Calda cons [L] | Distância percorrida [km] | Distância Pulverizando [km] | RTL ACUMULADO[m] | EOC [km/km] | EOC [h/h] | Tempo de manobra [h] | Tempo rtl_rtw [h] | V pulv [m/s] | V desloc [m/s] | Preço Total por ha Simples [R$/ha] | Preço Total por ha Presumido [R$/ha] | Preço Total por ha Real [R$/ha] | Preço Total Simples [R$] | Preço Total Presumido [R$] | Prod CAPEX [ha/h/R$] | Dias Trabalhados | Preço Total Real [R$]
0 | 10 | CONCLUIDO | 1.2859 | 77.76 | 65.34 | 4.04 | 0.64 | 970 | 26.11 | 12.1 | 1 | 0 | 3.01 | 3454.41 | 188.25 | 9857.7 | 1641.96 | 142.35 | 739924.98 | 0.09 | 0.27 | 10.17 | 45.29 | 4 | 10 | 306.6803 | 419.6135 | 379.5662 | 306680.2785 | 419613.4868 | 2.4499e-06 | 11 | 379566.1645

## RESULTADOS_7
Unnamed: 0 | Volume de calda [L] | STATUS | Capacidade operacional [ha/h] | Tempo de missao [h] | Tempo util [h] | Tempo por voo [min] | Autonomia Projetada [h] | N° Voos | MTOW [kg] | Massa Estrutura [kg] | Combustível [kg] | Abastecimentos | Massa gerador | Potência gerador [W] | Combustível consumido [L] | Calda cons [L] | Distância percorrida [km] | Distância Pulverizando [km] | RTL ACUMULADO[m] | EOC [km/km] | EOC [h/h] | Tempo de manobra [h] | Tempo rtl_rtw [h] | V pulv [m/s] | V desloc [m/s] | Preço Total por ha Simples [R$/ha] | Preço Total por ha Presumido [R$/ha] | Preço Total por ha Real [R$/ha] | Preço Total Simples [R$] | Preço Total Presumido [R$] | Prod CAPEX [ha/h/R$] | Dias Trabalhados | Preço Total Real [R$]
0 | 45 | CONCLUIDO | 2.7341 | 36.57 | 30.11 | 8.29 | 0.18 | 218 | 98.71 | 39.72 | 1 | 1 | 12.99 | 12407.75 | 214 | 9779.07 | 486.43 | 142.35 | 165920.99 | 0.29 | 0.57 | 7.93 | 10.13 | 4 | 10 | 161.0998 | 220.4238 | 199.3869 | 161099.776 | 220423.8208 | 4.4648e-06 | 6 | 199386.8807
1 | 45 | CONCLUIDO | 2.7342 | 36.57 | 30.11 | 8.29 | 0.35 | 218 | 99.95 | 39.72 | 2 | 0 | 13.24 | 12561.45 | 216.39 | 9778.34 | 486.44 | 142.35 | 165925.57 | 0.29 | 0.57 | 7.93 | 10.13 | 4 | 10 | 161.8571 | 221.46 | 200.3242 | 161857.1161 | 221460.0469 | 4.4649e-06 | 6 | 200324.2109

## RESULTADOS_10
Unnamed: 0 | Volume de calda [L] | STATUS | Capacidade operacional [ha/h] | Tempo de missao [h] | Tempo util [h] | Tempo por voo [min] | Autonomia Projetada [h] | N° Voos | MTOW [kg] | Massa Estrutura [kg] | Combustível [kg] | Abastecimentos | Massa gerador | Potência gerador [W] | Combustível consumido [L] | Calda cons [L] | Distância percorrida [km] | Distância Pulverizando [km] | RTL ACUMULADO[m] | EOC [km/km] | EOC [h/h] | Tempo de manobra [h] | Tempo rtl_rtw [h] | V pulv [m/s] | V desloc [m/s] | Preço Total por ha Simples [R$/ha] | Preço Total por ha Presumido [R$/ha] | Preço Total por ha Real [R$/ha] | Preço Total Simples [R$] | Preço Total Presumido [R$] | Prod CAPEX [ha/h/R$] | Dias Trabalhados | Preço Total Real [R$]
0 | 60 | CONCLUIDO | 2.8141 | 35.53 | 28.7 | 9.36 | 0.14 | 184 | 124.63 | 45 | 1 | 101 | 18.64 | 15605.44 | 240.27 | 9767.36 | 445.94 | 142.35 | 145846.17 | 0.32 | 0.6 | 7.7 | 8.74 | 4 | 10 | 160.8937 | 220.1419 | 199.1319 | 160893.7465 | 220141.922 | 4.4244e-06 | 5 | 199131.886
1 | 60 | CONCLUIDO | 2.9511 | 33.89 | 27.56 | 10.08 | 0.28 | 164 | 125.95 | 45 | 2 | 0 | 18.95 | 15767.7 | 226.02 | 9769.53 | 403.35 | 142.35 | 124648.32 | 0.35 | 0.63 | 7.77 | 7.6 | 4 | 10 | 150.1953 | 205.5038 | 185.8908 | 150195.3039 | 205503.8409 | 4.6398e-06 | 5 | 185890.8427

## RESULTADOS_14
Unnamed: 0 | Volume de calda [L] | STATUS | Capacidade operacional [ha/h] | Tempo de missao [h] | Tempo util [h] | Tempo por voo [min] | Autonomia Projetada [h] | N° Voos | MTOW [kg] | Massa Estrutura [kg] | Combustível [kg] | Abastecimentos | Massa gerador | Potência gerador [W] | Combustível consumido [L] | Calda cons [L] | Distância percorrida [km] | Distância Pulverizando [km] | RTL ACUMULADO[m] | EOC [km/km] | EOC [h/h] | Tempo de manobra [h] | Tempo rtl_rtw [h] | V pulv [m/s] | V desloc [m/s] | Preço Total por ha Simples [R$/ha] | Preço Total por ha Presumido [R$/ha] | Preço Total por ha Real [R$/ha] | Preço Total Simples [R$] | Preço Total Presumido [R$] | Prod CAPEX [ha/h/R$] | Dias Trabalhados | Preço Total Real [R$]
0 | 80 | CONCLUIDO | 2.2684 | 44.08 | 33.19 | 7.49 | 0.11 | 266 | 159.12 | 50.28 | 1 | 262 | 27.84 | 19859.16 | 362.95 | 9765.04 | 602.74 | 142.35 | 223834.5 | 0.24 | 0.52 | 7.74 | 13.22 | 4 | 10 | 270.1635 | 369.6497 | 334.3708 | 270163.5323 | 369649.6637 | 3.4234e-06 | 7 | 334370.8186
1 | 80 | CONCLUIDO | 3.1345 | 31.9 | 25.62 | 12.5 | 0.22 | 123 | 160.54 | 50.28 | 2 | 0 | 28.26 | 20034.4 | 241.63 | 9769.28 | 339.29 | 142.35 | 92826.74 | 0.42 | 0.67 | 7.64 | 5.65 | 4 | 10 | 151.9487 | 207.9029 | 188.0609 | 151948.69 | 207902.9012 | 4.7304e-06 | 5 | 188060.9401

## RESULTADOS_5
Unnamed: 0 | Volume de calda [L] | STATUS | Capacidade operacional [ha/h] | Tempo de missao [h] | Tempo util [h] | Tempo por voo [min] | Autonomia Projetada [h] | N° Voos | MTOW [kg] | Massa Estrutura [kg] | Combustível [kg] | Abastecimentos | Massa gerador | Potência gerador [W] | Combustível consumido [L] | Calda cons [L] | Distância percorrida [km] | Distância Pulverizando [km] | RTL ACUMULADO[m] | EOC [km/km] | EOC [h/h] | Tempo de manobra [h] | Tempo rtl_rtw [h] | V pulv [m/s] | V desloc [m/s] | Preço Total por ha Simples [R$/ha] | Preço Total por ha Presumido [R$/ha] | Preço Total por ha Real [R$/ha] | Preço Total Simples [R$] | Preço Total Presumido [R$] | Prod CAPEX [ha/h/R$] | Dias Trabalhados | Preço Total Real [R$]
0 | 35 | CONCLUIDO | 2.5149 | 39.76 | 33.05 | 7.08 | 0.22 | 280 | 80.84 | 35.1 | 1 | 0 | 9.74 | 10204.21 | 208.57 | 9785.58 | 582.59 | 142.35 | 213687.44 | 0.24 | 0.52 | 8.13 | 13.07 | 4 | 10 | 166.2992 | 227.5379 | 205.822 | 166299.1763 | 227537.8697 | 4.2351e-06 | 6 | 205821.9747

## RESULTADOS_8
Unnamed: 0 | Volume de calda [L] | STATUS | Capacidade operacional [ha/h] | Tempo de missao [h] | Tempo util [h] | Tempo por voo [min] | Autonomia Projetada [h] | N° Voos | MTOW [kg] | Massa Estrutura [kg] | Combustível [kg] | Abastecimentos | Massa gerador | Potência gerador [W] | Combustível consumido [L] | Calda cons [L] | Distância percorrida [km] | Distância Pulverizando [km] | RTL ACUMULADO[m] | EOC [km/km] | EOC [h/h] | Tempo de manobra [h] | Tempo rtl_rtw [h] | V pulv [m/s] | V desloc [m/s] | Preço Total por ha Simples [R$/ha] | Preço Total por ha Presumido [R$/ha] | Preço Total por ha Real [R$/ha] | Preço Total Simples [R$] | Preço Total Presumido [R$] | Prod CAPEX [ha/h/R$] | Dias Trabalhados | Preço Total Real [R$]
0 | 50 | CONCLUIDO | 2.81 | 35.59 | 29.17 | 8.89 | 0.16 | 197 | 107.41 | 41.65 | 1 | 6 | 14.77 | 13481.73 | 217.23 | 9777.77 | 456.44 | 142.35 | 151027.7 | 0.31 | 0.59 | 7.86 | 9.2 | 4 | 10 | 150.817 | 206.3545 | 186.6603 | 150816.9966 | 206354.4683 | 4.527e-06 | 5 | 186660.2874
1 | 50 | CONCLUIDO | 2.818 | 35.49 | 29.09 | 8.91 | 0.32 | 196 | 108.68 | 41.65 | 2 | 0 | 15.03 | 13638.32 | 218.97 | 9775.43 | 453.53 | 142.35 | 149581.62 | 0.31 | 0.59 | 7.86 | 9.12 | 4 | 10 | 150.9733 | 206.5683 | 186.8537 | 150973.2834 | 206568.3068 | 4.5399e-06 | 5 | 186853.7175

## RESULTADOS_3
Unnamed: 0 | Volume de calda [L] | STATUS | Capacidade operacional [ha/h] | Tempo de missao [h] | Tempo util [h] | Tempo por voo [min] | Autonomia Projetada [h] | N° Voos | MTOW [kg] | Massa Estrutura [kg] | Combustível [kg] | Abastecimentos | Massa gerador | Potência gerador [W] | Combustível consumido [L] | Calda cons [L] | Distância percorrida [km] | Distância Pulverizando [km] | RTL ACUMULADO[m] | EOC [km/km] | EOC [h/h] | Tempo de manobra [h] | Tempo rtl_rtw [h] | V pulv [m/s] | V desloc [m/s] | Preço Total por ha Simples [R$/ha] | Preço Total por ha Presumido [R$/ha] | Preço Total por ha Real [R$/ha] | Preço Total Simples [R$] | Preço Total Presumido [R$] | Prod CAPEX [ha/h/R$] | Dias Trabalhados | Preço Total Real [R$]
0 | 25 | CONCLUIDO | 2.2036 | 45.38 | 38.15 | 5.85 | 0.28 | 391 | 61.76 | 28.92 | 1 | 0 | 6.84 | 7851.41 | 203.83 | 9800.62 | 751.77 | 142.35 | 297723.28 | 0.19 | 0.45 | 8.41 | 18.16 | 4 | 10 | 187.2593 | 256.2164 | 231.7635 | 187259.2651 | 256216.3878 | 3.854e-06 | 7 | 231763.4553

## RESULTADOS_15
Unnamed: 0 | Volume de calda [L] | STATUS | Capacidade operacional [ha/h] | Tempo de missao [h] | Tempo util [h] | Tempo por voo [min] | Autonomia Projetada [h] | N° Voos | MTOW [kg] | Massa Estrutura [kg] | Combustível [kg] | Abastecimentos | Massa gerador | Potência gerador [W] | Combustível consumido [L] | Calda cons [L] | Distância percorrida [km] | Distância Pulverizando [km] | RTL ACUMULADO[m] | EOC [km/km] | EOC [h/h] | Tempo de manobra [h] | Tempo rtl_rtw [h] | V pulv [m/s] | V desloc [m/s] | Preço Total por ha Simples [R$/ha] | Preço Total por ha Presumido [R$/ha] | Preço Total por ha Real [R$/ha] | Preço Total Simples [R$] | Preço Total Presumido [R$] | Prod CAPEX [ha/h/R$] | Dias Trabalhados | Preço Total Real [R$]
0 | 85 | CONCLUIDO | 2.1258 | 47.04 | 34.7 | 7.08 | 0.11 | 294 | 167.88 | 51.39 | 1 | 292 | 30.49 | 20939.59 | 400.18 | 9764.47 | 654.73 | 142.35 | 249691.03 | 0.22 | 0.5 | 7.77 | 14.74 | 4 | 10 | 303.6845 | 415.5146 | 375.8585 | 303684.5349 | 415514.5783 | 3.1793e-06 | 7 | 375858.4501
1 | 85 | CONCLUIDO | 3.1594 | 31.65 | 25.35 | 13.11 | 0.21 | 116 | 169.33 | 51.39 | 2 | 1 | 30.94 | 21118.46 | 246.6 | 9766.42 | 330.63 | 142.35 | 88530.5 | 0.43 | 0.68 | 7.63 | 5.39 | 4 | 10 | 153.4089 | 209.9008 | 189.8681 | 153408.8673 | 209900.7802 | 4.7252e-06 | 5 | 189868.1443
2 | 85 | CONCLUIDO | 3.1596 | 31.65 | 25.35 | 13.11 | 0.31 | 116 | 170.79 | 51.39 | 3 | 0 | 31.4 | 21297.94 | 248.53 | 9763.78 | 330.79 | 142.35 | 88611.81 | 0.43 | 0.68 | 7.62 | 5.39 | 4 | 10 | 153.9344 | 210.6198 | 190.5185 | 153934.3605 | 210619.7832 | 4.7255e-06 | 5 | 190518.5267

## RESULTADOS_2
Unnamed: 0 | Volume de calda [L] | STATUS | Capacidade operacional [ha/h] | Tempo de missao [h] | Tempo util [h] | Tempo por voo [min] | Autonomia Projetada [h] | N° Voos | MTOW [kg] | Massa Estrutura [kg] | Combustível [kg] | Abastecimentos | Massa gerador | Potência gerador [W] | Combustível consumido [L] | Calda cons [L] | Distância percorrida [km] | Distância Pulverizando [km] | RTL ACUMULADO[m] | EOC [km/km] | EOC [h/h] | Tempo de manobra [h] | Tempo rtl_rtw [h] | V pulv [m/s] | V desloc [m/s] | Preço Total por ha Simples [R$/ha] | Preço Total por ha Presumido [R$/ha] | Preço Total por ha Real [R$/ha] | Preço Total Simples [R$] | Preço Total Presumido [R$] | Prod CAPEX [ha/h/R$] | Dias Trabalhados | Preço Total Real [R$]
0 | 20 | CONCLUIDO | 1.9822 | 50.45 | 42.74 | 5.25 | 0.34 | 488 | 51.33 | 24.83 | 1 | 0 | 5.51 | 6564.78 | 201.86 | 9808.22 | 901.24 | 142.35 | 371974.12 | 0.16 | 0.4 | 8.72 | 22.74 | 4 | 10 | 208.7465 | 285.6161 | 258.3573 | 208746.4649 | 285616.1225 | 3.5479e-06 | 8 | 258357.3206

## RESULTADOS_11
Unnamed: 0 | Volume de calda [L] | STATUS | Capacidade operacional [ha/h] | Tempo de missao [h] | Tempo util [h] | Tempo por voo [min] | Autonomia Projetada [h] | N° Voos | MTOW [kg] | Massa Estrutura [kg] | Combustível [kg] | Abastecimentos | Massa gerador | Potência gerador [W] | Combustível consumido [L] | Calda cons [L] | Distância percorrida [km] | Distância Pulverizando [km] | RTL ACUMULADO[m] | EOC [km/km] | EOC [h/h] | Tempo de manobra [h] | Tempo rtl_rtw [h] | V pulv [m/s] | V desloc [m/s] | Preço Total por ha Simples [R$/ha] | Preço Total por ha Presumido [R$/ha] | Preço Total por ha Real [R$/ha] | Preço Total Simples [R$] | Preço Total Presumido [R$] | Prod CAPEX [ha/h/R$] | Dias Trabalhados | Preço Total Real [R$]
0 | 65 | CONCLUIDO | 2.7002 | 37.03 | 29.49 | 8.98 | 0.13 | 197 | 133.21 | 46.47 | 1 | 157 | 20.75 | 16663.42 | 265.81 | 9762.64 | 475.25 | 142.35 | 160435.86 | 0.3 | 0.58 | 7.67 | 9.53 | 4 | 10 | 186.4935 | 255.1687 | 230.8157 | 186493.538 | 255168.6862 | 4.1985e-06 | 6 | 230815.7449
1 | 65 | CONCLUIDO | 3.0065 | 33.26 | 26.97 | 10.72 | 0.26 | 151 | 134.55 | 46.47 | 2 | 0 | 21.09 | 16828.84 | 229.9 | 9767.01 | 384.47 | 142.35 | 115274.16 | 0.37 | 0.64 | 7.72 | 7.01 | 4 | 10 | 150.3308 | 205.6893 | 186.0586 | 150330.8183 | 205689.2577 | 4.6748e-06 | 5 | 186058.5636

## RESULTADOS_13
Unnamed: 0 | Volume de calda [L] | STATUS | Capacidade operacional [ha/h] | Tempo de missao [h] | Tempo util [h] | Tempo por voo [min] | Autonomia Projetada [h] | N° Voos | MTOW [kg] | Massa Estrutura [kg] | Combustível [kg] | Abastecimentos | Massa gerador | Potência gerador [W] | Combustível consumido [L] | Calda cons [L] | Distância percorrida [km] | Distância Pulverizando [km] | RTL ACUMULADO[m] | EOC [km/km] | EOC [h/h] | Tempo de manobra [h] | Tempo rtl_rtw [h] | V pulv [m/s] | V desloc [m/s] | Preço Total por ha Simples [R$/ha] | Preço Total por ha Presumido [R$/ha] | Preço Total por ha Real [R$/ha] | Preço Total Simples [R$] | Preço Total Presumido [R$] | Prod CAPEX [ha/h/R$] | Dias Trabalhados | Preço Total Real [R$]
0 | 75 | CONCLUIDO | 2.4094 | 41.5 | 31.86 | 7.93 | 0.12 | 241 | 150.44 | 49.1 | 1 | 237 | 25.34 | 18787.76 | 328.62 | 9764.02 | 557.31 | 142.35 | 201243.16 | 0.26 | 0.54 | 7.7 | 11.9 | 4 | 10 | 231.9506 | 317.365 | 287.0761 | 231950.5555 | 317364.9829 | 3.6707e-06 | 6 | 287076.1144
1 | 75 | CONCLUIDO | 3.0959 | 32.3 | 26.02 | 11.92 | 0.23 | 131 | 151.83 | 49.1 | 2 | 0 | 25.73 | 18959.54 | 237.6 | 9766.54 | 352.93 | 142.35 | 99602.92 | 0.4 | 0.66 | 7.67 | 6.06 | 4 | 10 | 151.2704 | 206.9749 | 187.2215 | 151270.4232 | 206974.8666 | 4.7166e-06 | 5 | 187221.4758

## RESULTADOS_17
Unnamed: 0 | Volume de calda [L] | STATUS | Capacidade operacional [ha/h] | Tempo de missao [h] | Tempo util [h] | Tempo por voo [min] | Autonomia Projetada [h] | N° Voos | MTOW [kg] | Massa Estrutura [kg] | Combustível [kg] | Abastecimentos | Massa gerador | Potência gerador [W] | Combustível consumido [L] | Calda cons [L] | Distância percorrida [km] | Distância Pulverizando [km] | RTL ACUMULADO[m] | EOC [km/km] | EOC [h/h] | Tempo de manobra [h] | Tempo rtl_rtw [h] | V pulv [m/s] | V desloc [m/s] | Preço Total por ha Simples [R$/ha] | Preço Total por ha Presumido [R$/ha] | Preço Total por ha Real [R$/ha] | Preço Total Simples [R$] | Preço Total Presumido [R$] | Prod CAPEX [ha/h/R$] | Dias Trabalhados | Preço Total Real [R$]
0 | 95 | CONCLUIDO | 1.8795 | 53.21 | 37.71 | 6.46 | 0.1 | 350 | 185.69 | 53.44 | 1 | 348 | 36.26 | 23136.14 | 475.69 | 9766.59 | 756.58 | 142.35 | 300332.59 | 0.19 | 0.46 | 7.88 | 17.74 | 4 | 10 | 390.6858 | 534.5535 | 483.5365 | 390685.7545 | 534553.4852 | 2.7638e-06 | 8 | 483536.4508
1 | 95 | CONCLUIDO | 3.2104 | 31.15 | 24.77 | 14.16 | 0.19 | 105 | 187.21 | 53.44 | 2 | 12 | 36.77 | 23322.88 | 255.89 | 9766.06 | 312.14 | 142.35 | 79339.49 | 0.46 | 0.7 | 7.58 | 4.81 | 4 | 10 | 155.8444 | 213.2332 | 192.8826 | 155844.4413 | 213233.24 | 4.7209e-06 | 5 | 192882.5588
2 | 95 | CONCLUIDO | 3.2182 | 31.07 | 24.73 | 14.27 | 0.28 | 104 | 188.73 | 53.44 | 3 | 0 | 37.29 | 23510.33 | 257.18 | 9765.42 | 310.07 | 142.35 | 78309.46 | 0.46 | 0.7 | 7.6 | 4.77 | 4 | 10 | 155.8926 | 213.2992 | 192.9422 | 155892.643 | 213299.1916 | 4.7324e-06 | 5 | 192942.2161

## RESULTADOS_9
Unnamed: 0 | Volume de calda [L] | STATUS | Capacidade operacional [ha/h] | Tempo de missao [h] | Tempo util [h] | Tempo por voo [min] | Autonomia Projetada [h] | N° Voos | MTOW [kg] | Massa Estrutura [kg] | Combustível [kg] | Abastecimentos | Massa gerador | Potência gerador [W] | Combustível consumido [L] | Calda cons [L] | Distância percorrida [km] | Distância Pulverizando [km] | RTL ACUMULADO[m] | EOC [km/km] | EOC [h/h] | Tempo de manobra [h] | Tempo rtl_rtw [h] | V pulv [m/s] | V desloc [m/s] | Preço Total por ha Simples [R$/ha] | Preço Total por ha Presumido [R$/ha] | Preço Total por ha Real [R$/ha] | Preço Total Simples [R$] | Preço Total Presumido [R$] | Prod CAPEX [ha/h/R$] | Dias Trabalhados | Preço Total Real [R$]
0 | 55 | CONCLUIDO | 2.8425 | 35.18 | 28.68 | 9.3 | 0.15 | 185 | 116.05 | 43.4 | 1 | 36 | 16.65 | 14546.17 | 225.6 | 9768.8 | 441.73 | 142.35 | 143736.36 | 0.32 | 0.6 | 7.79 | 8.71 | 4 | 10 | 153.5121 | 210.042 | 189.9959 | 153512.0812 | 210042.002 | 4.522e-06 | 5 | 189995.8881
1 | 55 | CONCLUIDO | 2.8859 | 34.65 | 28.29 | 9.48 | 0.3 | 179 | 117.34 | 43.4 | 2 | 0 | 16.94 | 14705.49 | 223.02 | 9772.99 | 426.88 | 142.35 | 136337.38 | 0.33 | 0.61 | 7.82 | 8.32 | 4 | 10 | 150.7141 | 206.2137 | 186.533 | 150714.1226 | 206213.7116 | 4.5911e-06 | 5 | 186532.9644

## resultados
Unnamed: 0 | Volume de calda [L] | STATUS | Capacidade operacional [ha/h] | Tempo de missao [h] | Tempo util [h] | Tempo por voo [min] | Autonomia Projetada [h] | N° Voos | MTOW [kg] | Massa Estrutura [kg] | Combustível [kg] | Abastecimentos | Massa gerador | Potência gerador [W] | Combustível consumido [L] | Calda cons [L] | Distância percorrida [km] | Distância Pulverizando [km] | RTL ACUMULADO[m] | EOC [km/km] | EOC [h/h] | Tempo de manobra [h] | Tempo rtl_rtw [h] | V pulv [m/s] | V desloc [m/s]
0 | 100 | CONCLUIDO | 1.7563 | 56.94 | 39.53 | 6.19 | 0.09 | 383 | 194.77 | 54.38 | 1 | 381 | 39.4 | 24256.19 | 519.53 | 9771.23 | 819.21 | 142.35 | 331485.99 | 0.17 | 0.44 | 7.92 | 19.55 | 4 | 10
1 | 100 | CONCLUIDO | 3.2067 | 31.18 | 24.7 | 14.53 | 0.18 | 102 | 196.32 | 54.38 | 2 | 24 | 39.95 | 24447.22 | 263.16 | 9762.24 | 310.77 | 142.35 | 78670.58 | 0.46 | 0.7 | 7.55 | 4.74 | 4 | 10
2 | 100 | CONCLUIDO | 3.2365 | 30.9 | 24.53 | 14.87 | 0.27 | 99 | 197.88 | 54.38 | 3 | 0 | 40.5 | 24639 | 261.02 | 9764.22 | 303.71 | 142.35 | 75155.69 | 0.47 | 0.7 | 7.58 | 4.57 | 4 | 10
0 | 40 | CONCLUIDO | 2.637 | 37.92 | 31.35 | 7.68 | 0.2 | 245 | 89.87 | 37.55 | 1 | 0 | 11.32 | 11317.98 | 210.69 | 9778.94 | 527.77 | 142.35 | 186453.88 | 0.27 | 0.55 | 8 | 11.38 | 4 | 10
0 | 30 | CONCLUIDO | 2.3789 | 42.04 | 35.12 | 6.46 | 0.24 | 326 | 71.52 | 32.27 | 1 | 0 | 8.25 | 9054.6 | 205.57 | 9791.41 | 651.28 | 142.35 | 247805.25 | 0.22 | 0.49 | 8.24 | 15.14 | 4 | 10
0 | 15 | CONCLUIDO | 1.688 | 59.24 | 50.33 | 4.65 | 0.43 | 649 | 39.78 | 19.54 | 1 | 0 | 4.24 | 5140 | 199.27 | 9825.6 | 1148.98 | 142.35 | 495040.98 | 0.12 | 0.34 | 9.23 | 30.31 | 4 | 10
0 | 70 | CONCLUIDO | 2.5593 | 39.07 | 30.58 | 8.45 | 0.12 | 217 | 141.81 | 47.83 | 1 | 201 | 22.98 | 17723.39 | 295.45 | 9764.24 | 513.29 | 142.35 | 179356.53 | 0.28 | 0.56 | 7.66 | 10.61 | 4 | 10
1 | 70 | CONCLUIDO | 3.0511 | 32.77 | 26.47 | 11.27 | 0.25 | 141 | 143.17 | 47.83 | 2 | 0 | 23.34 | 17891.86 | 233.38 | 9769.57 | 367.57 | 142.35 | 106874.87 | 0.39 | 0.65 | 7.7 | 6.51 | 4 | 10
0 | 90 | CONCLUIDO | 2.0017 | 49.96 | 36.12 | 6.75 | 0.1 | 321 | 176.73 | 52.44 | 1 | 319 | 33.29 | 22031.19 | 436.72 | 9766.69 | 703 | 142.35 | 273690.48 | 0.2 | 0.48 | 7.83 | 16.15 | 4 | 10
1 | 90 | CONCLUIDO | 3.1869 | 31.38 | 25.05 | 13.66 | 0.2 | 110 | 178.21 | 52.44 | 2 | 0 | 33.77 | 22213.89 | 250.44 | 9765.69 | 320.57 | 142.35 | 83527.98 | 0.44 | 0.69 | 7.61 | 5.09 | 4 | 10
0 | 10 | CONCLUIDO | 1.2859 | 77.76 | 65.34 | 4.04 | 0.64 | 970 | 26.11 | 12.1 | 1 | 0 | 3.01 | 3454.41 | 188.25 | 9857.7 | 1641.96 | 142.35 | 739924.98 | 0.09 | 0.27 | 10.17 | 45.29 | 4 | 10
0 | 45 | CONCLUIDO | 2.7341 | 36.57 | 30.11 | 8.29 | 0.18 | 218 | 98.71 | 39.72 | 1 | 1 | 12.99 | 12407.75 | 214 | 9779.07 | 486.43 | 142.35 | 165920.99 | 0.29 | 0.57 | 7.93 | 10.13 | 4 | 10
1 | 45 | CONCLUIDO | 2.7342 | 36.57 | 30.11 | 8.29 | 0.35 | 218 | 99.95 | 39.72 | 2 | 0 | 13.24 | 12561.45 | 216.39 | 9778.34 | 486.44 | 142.35 | 165925.57 | 0.29 | 0.57 | 7.93 | 10.13 | 4 | 10
0 | 60 | CONCLUIDO | 2.8141 | 35.53 | 28.7 | 9.36 | 0.14 | 184 | 124.63 | 45 | 1 | 101 | 18.64 | 15605.44 | 240.27 | 9767.36 | 445.94 | 142.35 | 145846.17 | 0.32 | 0.6 | 7.7 | 8.74 | 4 | 10
1 | 60 | CONCLUIDO | 2.9511 | 33.89 | 27.56 | 10.08 | 0.28 | 164 | 125.95 | 45 | 2 | 0 | 18.95 | 15767.7 | 226.02 | 9769.53 | 403.35 | 142.35 | 124648.32 | 0.35 | 0.63 | 7.77 | 7.6 | 4 | 10
0 | 80 | CONCLUIDO | 2.2684 | 44.08 | 33.19 | 7.49 | 0.11 | 266 | 159.12 | 50.28 | 1 | 262 | 27.84 | 19859.16 | 362.95 | 9765.04 | 602.74 | 142.35 | 223834.5 | 0.24 | 0.52 | 7.74 | 13.22 | 4 | 10
1 | 80 | CONCLUIDO | 3.1345 | 31.9 | 25.62 | 12.5 | 0.22 | 123 | 160.54 | 50.28 | 2 | 0 | 28.26 | 20034.4 | 241.63 | 9769.28 | 339.29 | 142.35 | 92826.74 | 0.42 | 0.67 | 7.64 | 5.65 | 4 | 10
0 | 35 | CONCLUIDO | 2.5149 | 39.76 | 33.05 | 7.08 | 0.22 | 280 | 80.84 | 35.1 | 1 | 0 | 9.74 | 10204.21 | 208.57 | 9785.58 | 582.59 | 142.35 | 213687.44 | 0.24 | 0.52 | 8.13 | 13.07 | 4 | 10
0 | 50 | CONCLUIDO | 2.81 | 35.59 | 29.17 | 8.89 | 0.16 | 197 | 107.41 | 41.65 | 1 | 6 | 14.77 | 13481.73 | 217.23 | 9777.77 | 456.44 | 142.35 | 151027.7 | 0.31 | 0.59 | 7.86 | 9.2 | 4 | 10
1 | 50 | CONCLUIDO | 2.818 | 35.49 | 29.09 | 8.91 | 0.32 | 196 | 108.68 | 41.65 | 2 | 0 | 15.03 | 13638.32 | 218.97 | 9775.43 | 453.53 | 142.35 | 149581.62 | 0.31 | 0.59 | 7.86 | 9.12 | 4 | 10
0 | 25 | CONCLUIDO | 2.2036 | 45.38 | 38.15 | 5.85 | 0.28 | 391 | 61.76 | 28.92 | 1 | 0 | 6.84 | 7851.41 | 203.83 | 9800.62 | 751.77 | 142.35 | 297723.28 | 0.19 | 0.45 | 8.41 | 18.16 | 4 | 10
0 | 85 | CONCLUIDO | 2.1258 | 47.04 | 34.7 | 7.08 | 0.11 | 294 | 167.88 | 51.39 | 1 | 292 | 30.49 | 20939.59 | 400.18 | 9764.47 | 654.73 | 142.35 | 249691.03 | 0.22 | 0.5 | 7.77 | 14.74 | 4 | 10
1 | 85 | CONCLUIDO | 3.1594 | 31.65 | 25.35 | 13.11 | 0.21 | 116 | 169.33 | 51.39 | 2 | 1 | 30.94 | 21118.46 | 246.6 | 9766.42 | 330.63 | 142.35 | 88530.5 | 0.43 | 0.68 | 7.63 | 5.39 | 4 | 10
2 | 85 | CONCLUIDO | 3.1596 | 31.65 | 25.35 | 13.11 | 0.31 | 116 | 170.79 | 51.39 | 3 | 0 | 31.4 | 21297.94 | 248.53 | 9763.78 | 330.79 | 142.35 | 88611.81 | 0.43 | 0.68 | 7.62 | 5.39 | 4 | 10
0 | 20 | CONCLUIDO | 1.9822 | 50.45 | 42.74 | 5.25 | 0.34 | 488 | 51.33 | 24.83 | 1 | 0 | 5.51 | 6564.78 | 201.86 | 9808.22 | 901.24 | 142.35 | 371974.12 | 0.16 | 0.4 | 8.72 | 22.74 | 4 | 10
0 | 65 | CONCLUIDO | 2.7002 | 37.03 | 29.49 | 8.98 | 0.13 | 197 | 133.21 | 46.47 | 1 | 157 | 20.75 | 16663.42 | 265.81 | 9762.64 | 475.25 | 142.35 | 160435.86 | 0.3 | 0.58 | 7.67 | 9.53 | 4 | 10
1 | 65 | CONCLUIDO | 3.0065 | 33.26 | 26.97 | 10.72 | 0.26 | 151 | 134.55 | 46.47 | 2 | 0 | 21.09 | 16828.84 | 229.9 | 9767.01 | 384.47 | 142.35 | 115274.16 | 0.37 | 0.64 | 7.72 | 7.01 | 4 | 10
0 | 75 | CONCLUIDO | 2.4094 | 41.5 | 31.86 | 7.93 | 0.12 | 241 | 150.44 | 49.1 | 1 | 237 | 25.34 | 18787.76 | 328.62 | 9764.02 | 557.31 | 142.35 | 201243.16 | 0.26 | 0.54 | 7.7 | 11.9 | 4 | 10
1 | 75 | CONCLUIDO | 3.0959 | 32.3 | 26.02 | 11.92 | 0.23 | 131 | 151.83 | 49.1 | 2 | 0 | 25.73 | 18959.54 | 237.6 | 9766.54 | 352.93 | 142.35 | 99602.92 | 0.4 | 0.66 | 7.67 | 6.06 | 4 | 10
0 | 95 | CONCLUIDO | 1.8795 | 53.21 | 37.71 | 6.46 | 0.1 | 350 | 185.69 | 53.44 | 1 | 348 | 36.26 | 23136.14 | 475.69 | 9766.59 | 756.58 | 142.35 | 300332.59 | 0.19 | 0.46 | 7.88 | 17.74 | 4 | 10
1 | 95 | CONCLUIDO | 3.2104 | 31.15 | 24.77 | 14.16 | 0.19 | 105 | 187.21 | 53.44 | 2 | 12 | 36.77 | 23322.88 | 255.89 | 9766.06 | 312.14 | 142.35 | 79339.49 | 0.46 | 0.7 | 7.58 | 4.81 | 4 | 10
2 | 95 | CONCLUIDO | 3.2182 | 31.07 | 24.73 | 14.27 | 0.28 | 104 | 188.73 | 53.44 | 3 | 0 | 37.29 | 23510.33 | 257.18 | 9765.42 | 310.07 | 142.35 | 78309.46 | 0.46 | 0.7 | 7.6 | 4.77 | 4 | 10
0 | 55 | CONCLUIDO | 2.8425 | 35.18 | 28.68 | 9.3 | 0.15 | 185 | 116.05 | 43.4 | 1 | 36 | 16.65 | 14546.17 | 225.6 | 9768.8 | 441.73 | 142.35 | 143736.36 | 0.32 | 0.6 | 7.79 | 8.71 | 4 | 10
1 | 55 | CONCLUIDO | 2.8859 | 34.65 | 28.29 | 9.48 | 0.3 | 179 | 117.34 | 43.4 | 2 | 0 | 16.94 | 14705.49 | 223.02 | 9772.99 | 426.88 | 142.35 | 136337.38 | 0.33 | 0.61 | 7.82 | 8.32 | 4 | 10

## gráficos
Selecione o eixo X:
Selecione o eixo Y:
Selecione o eixo Z:
Eixo X | Eixo Y | Eixo Z

## hidden (hidden)
Unnamed: 0
Volume de calda [L]
STATUS
Capacidade operacional [ha/h]
Tempo de missao [h]
Tempo util [h]
Tempo por voo [min]
Autonomia Projetada [h]
N° Voos
MTOW [kg]
Massa Estrutura [kg]
Combustível [kg]
Abastecimentos
Massa gerador
Potência gerador [W]
Combustível consumido [L]
Calda cons [L]
Distância percorrida [km]
Distância Pulverizando [km]
RTL ACUMULADO[m]
EOC [km/km]
EOC [h/h]
Tempo de manobra [h]
Tempo rtl_rtw [h]
V pulv [m/s]
V desloc [m/s]