## RESULTADOS_18
Unnamed: 0 | Volume de calda [L] | STATUS | Capacidade operacional [ha/h] | Tempo de missao [h] | Tempo util [h] | Tempo por voo [min] | Autonomia Projetada [h] | N° Voos | MTOW [kg] | Massa Estrutura [kg] | Combustível [kg] | Abastecimentos | Massa gerador | Potência gerador [W] | Combustível consumido [L] | Calda cons [L] | Distância percorrida [km] | Distância Pulverizando [km] | RTL ACUMULADO[m] | EOC [km/km] | EOC [h/h] | Tempo de manobra [h] | Tempo rtl_rtw [h] | V pulv [m/s] | V desloc [m/s]
0 | 100 | CONCLUIDO | 5.2766 | 18.95 | 12.35 | 7.06 | 0.09 | 105 | 194.77 | 54.38 | 1 | 28 | 39.4 | 24256.19 | 129.86 | 9566.22 | 252.73 | 84.5 | 83842.61 | 0.33 | 0.58 | 0.41 | 5.04 | 4 | 10
1 | 100 | CONCLUIDO | 5.5244 | 18.1 | 11.81 | 7.31 | 0.18 | 97 | 196.32 | 54.38 | 2 | 0 | 39.95 | 24447.22 | 122.38 | 9564.6 | 233.13 | 84.5 | 74086.11 | 0.36 | 0.61 | 0.42 | 4.5 | 4 | 10

## RESULTADOS_6
Unnamed: 0 | Volume de calda [L] | STATUS | Capacidade operacional [ha/h] | Tempo de missao [h] | Tempo util [h] | Tempo por voo [min] | Autonomia Projetada [h] | N° Voos | MTOW [kg] | Massa Estrutura [kg] | Combustível [kg] | Abastecimentos | Massa gerador | Potência gerador [W] | Combustível consumido [L] | Calda cons [L] | Distância percorrida [km] | Distância Pulverizando [km] | RTL ACUMULADO[m] | EOC [km/km] | EOC [h/h] | Tempo de manobra [h] | Tempo rtl_rtw [h] | V pulv [m/s] | V desloc [m/s]
0 | 40 | CONCLUIDO | 3.9979 | 25.01 | 18.54 | 4.64 | 0.2 | 240 | 89.87 | 37.55 | 1 | 0 | 11.32 | 11317.98 | 122.07 | 9583.88 | 454.09 | 84.5 | 183848.84 | 0.19 | 0.39 | 0.83 | 11.22 | 4 | 10

## RESULTADOS_4
Unnamed: 0 | Volume de calda [L] | STATUS | Capacidade operacional [ha/h] | Tempo de missao [h] | Tempo util [h] | Tempo por voo [min] | Autonomia Projetada [h] | N° Voos | MTOW [kg] | Massa Estrutura [kg] | Combustível [kg] | Abastecimentos | Massa gerador | Potência gerador [W] | Combustível consumido [L] | Calda cons [L] | Distância percorrida [km] | Distância Pulverizando [km] | RTL ACUMULADO[m] | EOC [km/km] | EOC [h/h] | Tempo de manobra [h] | Tempo rtl_rtw [h] | V pulv [m/s] | V desloc [m/s]
0 | 30 | CONCLUIDO | 3.4433 | 29.04 | 22.24 | 4.18 | 0.24 | 319 | 71.52 | 32.27 | 1 | 0 | 8.25 | 9054.6 | 127.87 | 9596.52 | 575.45 | 84.5 | 244133.95 | 0.15 | 0.32 | 1.07 | 14.9 | 4 | 10

## RESULTADOS_1
Unnamed: 0 | Volume de calda [L] | STATUS | Capacidade operacional [ha/h] | Tempo de missao [h] | Tempo util [h] | Tempo por voo [min] | Autonomia Projetada [h] | N° Voos | MTOW [kg] | Massa Estrutura [kg] | Combustível [kg] | Abastecimentos | Massa gerador | Potência gerador [W] | Combustível consumido [L] | Calda cons [L] | Distância percorrida [km] | Distância Pulverizando [km] | RTL ACUMULADO[m] | EOC [km/km] | EOC [h/h] | Tempo de manobra [h] | Tempo rtl_rtw [h] | V pulv [m/s] | V desloc [m/s]
0 | 15 | CONCLUIDO | 2.1807 | 45.86 | 37.1 | 3.51 | 0.43 | 635 | 39.78 | 19.54 | 1 | 0 | 4.24 | 5140 | 145.42 | 9641.11 | 1063.92 | 84.5 | 486787.93 | 0.08 | 0.19 | 1.99 | 29.74 | 4 | 10

## RESULTADOS_12
Unnamed: 0 | Volume de calda [L] | STATUS | Capacidade operacional [ha/h] | Tempo de missao [h] | Tempo util [h] | Tempo por voo [min] | Autonomia Projetada [h] | N° Voos | MTOW [kg] | Massa Estrutura [kg] | Combustível [kg] | Abastecimentos | Massa gerador | Potência gerador [W] | Combustível consumido [L] | Calda cons [L] | Distância percorrida [km] | Distância Pulverizando [km] | RTL ACUMULADO[m] | EOC [km/km] | EOC [h/h] | Tempo de manobra [h] | Tempo rtl_rtw [h] | V pulv [m/s] | V desloc [m/s]
0 | 70 | CONCLUIDO | 4.9859 | 20.06 | 13.81 | 5.96 | 0.12 | 139 | 141.81 | 47.83 | 1 | 1 | 22.98 | 17723.39 | 118.16 | 9571.76 | 299.09 | 84.5 | 106856.6 | 0.28 | 0.52 | 0.54 | 6.5 | 4 | 10
1 | 70 | CONCLUIDO | 5.0081 | 19.97 | 13.75 | 5.98 | 0.25 | 138 | 143.17 | 47.83 | 2 | 0 | 23.34 | 17891.86 | 118.55 | 9571.69 | 297.07 | 84.5 | 105852.21 | 0.28 | 0.52 | 0.53 | 6.44 | 4 | 10

## RESULTADOS_16
Unnamed: 0 | Volume de calda [L] | STATUS | Capacidade operacional [ha/h] | Tempo de missao [h] | Tempo util [h] | Tempo por voo [min] | Autonomia Projetada [h] | N° Voos | MTOW [kg] | Massa Estrutura [kg] | Combustível [kg] | Abastecimentos | Massa gerador | Potência gerador [W] | Combustível consumido [L] | Calda cons [L] | Distância percorrida [km] | Distância Pulverizando [km] | RTL ACUMULADO[m] | EOC [km/km] | EOC [h/h] | Tempo de manobra [h] | Tempo rtl_rtw [h] | V pulv [m/s] | V desloc [m/s]
0 | 90 | CONCLUIDO | 5.347 | 18.7 | 12.41 | 6.83 | 0.1 | 109 | 176.73 | 52.44 | 1 | 2 | 33.29 | 22031.19 | 120.76 | 9568.15 | 252.77 | 84.5 | 83847.25 | 0.33 | 0.58 | 0.45 | 5.09 | 4 | 10
1 | 90 | CONCLUIDO | 5.3793 | 18.59 | 12.33 | 6.85 | 0.2 | 108 | 178.21 | 52.44 | 2 | 0 | 33.77 | 22213.89 | 120.45 | 9568.11 | 250.1 | 84.5 | 82513.26 | 0.34 | 0.58 | 0.45 | 5.02 | 4 | 10

## RESULTADOS_0
Unnamed: 0 | Volume de calda [L] | STATUS | Capacidade operacional [ha/h] | Tempo de missao [h] | Tempo util [h] | Tempo por voo [min] | Autonomia Projetada [h] | N° Voos | MTOW [kg] | Massa Estrutura [kg] | Combustível [kg] | Abastecimentos | Massa gerador | Potência gerador [W] | Combustível consumido [L] | Calda cons [L] | Distância percorrida [km] | Distância Pulverizando [km] | RTL ACUMULADO[m] | EOC [km/km] | EOC [h/h] | Tempo de manobra [h] | Tempo rtl_rtw [h] | V pulv [m/s] | V desloc [m/s]
0 | 10 | CONCLUIDO | 1.5581 | 64.18 | 51.97 | 3.28 | 0.64 | 951 | 26.11 | 12.1 | 1 | 0 | 3.01 | 3454.41 | 148.97 | 9693.62 | 1551.96 | 84.5 | 729229.18 | 0.05 | 0.14 | 2.91 | 44.58 | 4 | 10

## RESULTADOS_7
Unnamed: 0 | Volume de calda [L] | STATUS | Capacidade operacional [ha/h] | Tempo de missao [h] | Tempo util [h] | Tempo por voo [min] | Autonomia Projetada [h] | N° Voos | MTOW [kg] | Massa Estrutura [kg] | Combustível [kg] | Abastecimentos | Massa gerador | Potência gerador [W] | Combustível consumido [L] | Calda cons [L] | Distância percorrida [km] | Distância Pulverizando [km] | RTL ACUMULADO[m] | EOC [km/km] | EOC [h/h] | Tempo de manobra [h] | Tempo rtl_rtw [h] | V pulv [m/s] | V desloc [m/s]
0 | 45 | CONCLUIDO | 4.2155 | 23.72 | 17.34 | 4.86 | 0.18 | 214 | 98.71 | 39.72 | 1 | 0 | 12.99 | 12407.75 | 120.47 | 9588.05 | 414.33 | 84.5 | 164098.06 | 0.2 | 0.41 | 0.76 | 10.01 | 4 | 10

## RESULTADOS_10
Unnamed: 0 | Volume de calda [L] | STATUS | Capacidade operacional [ha/h] | Tempo de missao [h] | Tempo util [h] | Tempo por voo [min] | Autonomia Projetada [h] | N° Voos | MTOW [kg] | Massa Estrutura [kg] | Combustível [kg] | Abastecimentos | Massa gerador | Potência gerador [W] | Combustível consumido [L] | Calda cons [L] | Distância percorrida [km] | Distância Pulverizando [km] | RTL ACUMULADO[m] | EOC [km/km] | EOC [h/h] | Tempo de manobra [h] | Tempo rtl_rtw [h] | V pulv [m/s] | V desloc [m/s]
0 | 60 | CONCLUIDO | 4.7695 | 20.97 | 14.75 | 5.53 | 0.14 | 160 | 124.63 | 45 | 1 | 0 | 18.64 | 15605.44 | 116.91 | 9573.03 | 329.48 | 84.5 | 121943.25 | 0.26 | 0.49 | 0.6 | 7.43 | 4 | 10

## RESULTADOS_14
Unnamed: 0 | Volume de calda [L] | STATUS | Capacidade operacional [ha/h] | Tempo de missao [h] | Tempo util [h] | Tempo por voo [min] | Autonomia Projetada [h] | N° Voos | MTOW [kg] | Massa Estrutura [kg] | Combustível [kg] | Abastecimentos | Massa gerador | Potência gerador [W] | Combustível consumido [L] | Calda cons [L] | Distância percorrida [km] | Distância Pulverizando [km] | RTL ACUMULADO[m] | EOC [km/km] | EOC [h/h] | Tempo de manobra [h] | Tempo rtl_rtw [h] | V pulv [m/s] | V desloc [m/s]
0 | 80 | CONCLUIDO | 5.1911 | 19.26 | 13.01 | 6.4 | 0.11 | 122 | 159.12 | 50.28 | 1 | 1 | 27.84 | 19859.16 | 119 | 9565.51 | 272.7 | 84.5 | 93743.61 | 0.31 | 0.55 | 0.49 | 5.7 | 4 | 10
1 | 80 | CONCLUIDO | 5.216 | 19.17 | 12.95 | 6.42 | 0.22 | 121 | 160.54 | 50.28 | 2 | 0 | 28.26 | 20034.4 | 119.27 | 9565.51 | 270.67 | 84.5 | 92733.13 | 0.31 | 0.55 | 0.48 | 5.64 | 4 | 10

## RESULTADOS_5
Unnamed: 0 | Volume de calda [L] | STATUS | Capacidade operacional [ha/h] | Tempo de missao [h] | Tempo util [h] | Tempo por voo [min] | Autonomia Projetada [h] | N° Voos | MTOW [kg] | Massa Estrutura [kg] | Combustível [kg] | Abastecimentos | Massa gerador | Potência gerador [W] | Combustível consumido [L] | Calda cons [L] | Distância percorrida [km] | Distância Pulverizando [km] | RTL ACUMULADO[m] | EOC [km/km] | EOC [h/h] | Tempo de manobra [h] | Tempo rtl_rtw [h] | V pulv [m/s] | V desloc [m/s]
0 | 35 | CONCLUIDO | 3.7367 | 26.76 | 20.15 | 4.41 | 0.22 | 274 | 80.84 | 35.1 | 1 | 0 | 9.74 | 10204.21 | 124.7 | 9585.58 | 507.06 | 84.5 | 210166.9 | 0.17 | 0.36 | 0.93 | 12.83 | 4 | 10

## RESULTADOS_8
Unnamed: 0 | Volume de calda [L] | STATUS | Capacidade operacional [ha/h] | Tempo de missao [h] | Tempo util [h] | Tempo por voo [min] | Autonomia Projetada [h] | N° Voos | MTOW [kg] | Massa Estrutura [kg] | Combustível [kg] | Abastecimentos | Massa gerador | Potência gerador [W] | Combustível consumido [L] | Calda cons [L] | Distância percorrida [km] | Distância Pulverizando [km] | RTL ACUMULADO[m] | EOC [km/km] | EOC [h/h] | Tempo de manobra [h] | Tempo rtl_rtw [h] | V pulv [m/s] | V desloc [m/s]
0 | 50 | CONCLUIDO | 4.4297 | 22.58 | 16.27 | 5.09 | 0.16 | 192 | 107.41 | 41.65 | 1 | 0 | 14.77 | 13481.73 | 118.62 | 9578.99 | 379.67 | 84.5 | 146880.45 | 0.22 | 0.44 | 0.7 | 8.95 | 4 | 10

## RESULTADOS_3
Unnamed: 0 | Volume de calda [L] | STATUS | Capacidade operacional [ha/h] | Tempo de missao [h] | Tempo util [h] | Tempo por voo [min] | Autonomia Projetada [h] | N° Voos | MTOW [kg] | Massa Estrutura [kg] | Combustível [kg] | Abastecimentos | Massa gerador | Potência gerador [W] | Combustível consumido [L] | Calda cons [L] | Distância percorrida [km] | Distância Pulverizando [km] | RTL ACUMULADO[m] | EOC [km/km] | EOC [h/h] | Tempo de manobra [h] | Tempo rtl_rtw [h] | V pulv [m/s] | V desloc [m/s]
0 | 25 | CONCLUIDO | 3.0869 | 32.39 | 25.28 | 3.96 | 0.28 | 383 | 61.76 | 28.92 | 1 | 0 | 6.84 | 7851.41 | 132.85 | 9607.32 | 675.5 | 84.5 | 293841.45 | 0.13 | 0.28 | 1.25 | 17.94 | 4 | 10

## RESULTADOS_15
Unnamed: 0 | Volume de calda [L] | STATUS | Capacidade operacional [ha/h] | Tempo de missao [h] | Tempo util [h] | Tempo por voo [min] | Autonomia Projetada [h] | N° Voos | MTOW [kg] | Massa Estrutura [kg] | Combustível [kg] | Abastecimentos | Massa gerador | Potência gerador [W] | Combustível consumido [L] | Calda cons [L] | Distância percorrida [km] | Distância Pulverizando [km] | RTL ACUMULADO[m] | EOC [km/km] | EOC [h/h] | Tempo de manobra [h] | Tempo rtl_rtw [h] | V pulv [m/s] | V desloc [m/s]
0 | 85 | CONCLUIDO | 5.2716 | 18.97 | 12.7 | 6.63 | 0.11 | 115 | 167.88 | 51.39 | 1 | 1 | 30.49 | 20939.59 | 119.85 | 9570.37 | 262.54 | 84.5 | 88698.72 | 0.32 | 0.56 | 0.47 | 5.39 | 4 | 10
1 | 85 | CONCLUIDO | 5.2991 | 18.87 | 12.64 | 6.65 | 0.21 | 114 | 169.33 | 51.39 | 2 | 0 | 30.94 | 21118.46 | 119.98 | 9570.37 | 260.32 | 84.5 | 87597.28 | 0.32 | 0.57 | 0.47 | 5.32 | 4 | 10

## RESULTADOS_2
Unnamed: 0 | Volume de calda [L] | STATUS | Capacidade operacional [ha/h] | Tempo de missao [h] | Tempo util [h] | Tempo por voo [min] | Autonomia Projetada [h] | N° Voos | MTOW [kg] | Massa Estrutura [kg] | Combustível [kg] | Abastecimentos | Massa gerador | Potência gerador [W] | Combustível consumido [L] | Calda cons [L] | Distância percorrida [km] | Distância Pulverizando [km] | RTL ACUMULADO[m] | EOC [km/km] | EOC [h/h] | Tempo de manobra [h] | Tempo rtl_rtw [h] | V pulv [m/s] | V desloc [m/s]
0 | 20 | CONCLUIDO | 2.6837 | 37.26 | 29.68 | 3.73 | 0.34 | 477 | 51.33 | 24.83 | 1 | 0 | 5.51 | 6564.78 | 138.43 | 9621.46 | 820.32 | 84.5 | 365782.37 | 0.1 | 0.24 | 1.52 | 22.34 | 4 | 10

## RESULTADOS_11
Unnamed: 0 | Volume de calda [L] | STATUS | Capacidade operacional [ha/h] | Tempo de missao [h] | Tempo util [h] | Tempo por voo [min] | Autonomia Projetada [h] | N° Voos | MTOW [kg] | Massa Estrutura [kg] | Combustível [kg] | Abastecimentos | Massa gerador | Potência gerador [W] | Combustível consumido [L] | Calda cons [L] | Distância percorrida [km] | Distância Pulverizando [km] | RTL ACUMULADO[m] | EOC [km/km] | EOC [h/h] | Tempo de manobra [h] | Tempo rtl_rtw [h] | V pulv [m/s] | V desloc [m/s]
0 | 65 | CONCLUIDO | 4.8808 | 20.49 | 14.25 | 5.74 | 0.13 | 149 | 133.21 | 46.47 | 1 | 1 | 20.75 | 16663.42 | 117.62 | 9576.18 | 313.31 | 84.5 | 113915.55 | 0.27 | 0.5 | 0.57 | 6.93 | 4 | 10
1 | 65 | CONCLUIDO | 4.9015 | 20.4 | 14.19 | 5.75 | 0.26 | 148 | 134.55 | 46.47 | 2 | 0 | 21.09 | 16828.84 | 118.05 | 9576.18 | 311.29 | 84.5 | 112909.05 | 0.27 | 0.5 | 0.57 | 6.87 | 4 | 10

## RESULTADOS_13
Unnamed: 0 | Volume de calda [L] | STATUS | Capacidade operacional [ha/h] | Tempo de missao [h] | Tempo util [h] | Tempo por voo [min] | Autonomia Projetada [h] | N° Voos | MTOW [kg] | Massa Estrutura [kg] | Combustível [kg] | Abastecimentos | Massa gerador | Potência gerador [W] | Combustível consumido [L] | Calda cons [L] | Distância percorrida [km] | Distância Pulverizando [km] | RTL ACUMULADO[m] | EOC [km/km] | EOC [h/h] | Tempo de manobra [h] | Tempo rtl_rtw [h] | V pulv [m/s] | V desloc [m/s]
0 | 75 | CONCLUIDO | 5.0955 | 19.63 | 13.38 | 6.17 | 0.12 | 130 | 150.44 | 49.1 | 1 | 1 | 25.34 | 18787.76 | 118.46 | 9571.34 | 283.89 | 84.5 | 99300.51 | 0.3 | 0.54 | 0.53 | 6.06 | 4 | 10
1 | 75 | CONCLUIDO | 5.1189 | 19.54 | 13.32 | 6.19 | 0.23 | 129 | 151.83 | 49.1 | 2 | 0 | 25.73 | 18959.54 | 118.79 | 9571.34 | 281.87 | 84.5 | 98294.02 | 0.3 | 0.54 | 0.53 | 6 | 4 | 10

## RESULTADOS_17
Unnamed: 0 | Volume de calda [L] | STATUS | Capacidade operacional [ha/h] | Tempo de missao [h] | Tempo util [h] | Tempo por voo [min] | Autonomia Projetada [h] | N° Voos | MTOW [kg] | Massa Estrutura [kg] | Combustível [kg] | Abastecimentos | Massa gerador | Potência gerador [W] | Combustível consumido [L] | Calda cons [L] | Distância percorrida [km] | Distância Pulverizando [km] | RTL ACUMULADO[m] | EOC [km/km] | EOC [h/h] | Tempo de manobra [h] | Tempo rtl_rtw [h] | V pulv [m/s] | V desloc [m/s]
0 | 95 | CONCLUIDO | 5.3337 | 18.75 | 12.33 | 6.98 | 0.1 | 106 | 185.69 | 53.44 | 1 | 10 | 36.26 | 23136.14 | 124.57 | 9567.9 | 250.8 | 84.5 | 82876.23 | 0.34 | 0.58 | 0.44 | 5.02 | 4 | 10
1 | 95 | CONCLUIDO | 5.4564 | 18.33 | 12.06 | 7.1 | 0.19 | 102 | 187.21 | 53.44 | 2 | 0 | 36.77 | 23322.88 | 121.38 | 9568.98 | 241.29 | 84.5 | 78138.08 | 0.35 | 0.59 | 0.43 | 4.75 | 4 | 10

## RESULTADOS_9
Unnamed: 0 | Volume de calda [L] | STATUS | Capacidade operacional [ha/h] | Tempo de missao [h] | Tempo util [h] | Tempo por voo [min] | Autonomia Projetada [h] | N° Voos | MTOW [kg] | Massa Estrutura [kg] | Combustível [kg] | Abastecimentos | Massa gerador | Potência gerador [W] | Combustível consumido [L] | Calda cons [L] | Distância percorrida [km] | Distância Pulverizando [km] | RTL ACUMULADO[m] | EOC [km/km] | EOC [h/h] | Tempo de manobra [h] | Tempo rtl_rtw [h] | V pulv [m/s] | V desloc [m/s]
0 | 55 | CONCLUIDO | 4.5959 | 21.76 | 15.49 | 5.31 | 0.15 | 175 | 116.05 | 43.4 | 1 | 0 | 16.65 | 14546.17 | 118.24 | 9578.43 | 354 | 84.5 | 134131.51 | 0.24 | 0.46 | 0.65 | 8.17 | 4 | 10

## resultados
Unnamed: 0 | Volume de calda [L] | STATUS | Capacidade operacional [ha/h] | Tempo de missao [h] | Tempo util [h] | Tempo por voo [min] | Autonomia Projetada [h] | N° Voos | MTOW [kg] | Massa Estrutura [kg] | Combustível [kg] | Abastecimentos | Massa gerador | Potência gerador [W] | Combustível consumido [L] | Calda cons [L] | Distância percorrida [km] | Distância Pulverizando [km] | RTL ACUMULADO[m] | EOC [km/km] | EOC [h/h] | Tempo de manobra [h] | Tempo rtl_rtw [h] | V pulv [m/s] | V desloc [m/s]
0 | 100 | CONCLUIDO | 5.2766 | 18.95 | 12.35 | 7.06 | 0.09 | 105 | 194.77 | 54.38 | 1 | 28 | 39.4 | 24256.19 | 129.86 | 9566.22 | 252.73 | 84.5 | 83842.61 | 0.33 | 0.58 | 0.41 | 5.04 | 4 | 10
1 | 100 | CONCLUIDO | 5.5244 | 18.1 | 11.81 | 7.31 | 0.18 | 97 | 196.32 | 54.38 | 2 | 0 | 39.95 | 24447.22 | 122.38 | 9564.6 | 233.13 | 84.5 | 74086.11 | 0.36 | 0.61 | 0.42 | 4.5 | 4 | 10
0 | 40 | CONCLUIDO | 3.9979 | 25.01 | 18.54 | 4.64 | 0.2 | 240 | 89.87 | 37.55 | 1 | 0 | 11.32 | 11317.98 | 122.07 | 9583.88 | 454.09 | 84.5 | 183848.84 | 0.19 | 0.39 | 0.83 | 11.22 | 4 | 10
0 | 30 | CONCLUIDO | 3.4433 | 29.04 | 22.24 | 4.18 | 0.24 | 319 | 71.52 | 32.27 | 1 | 0 | 8.25 | 9054.6 | 127.87 | 9596.52 | 575.45 | 84.5 | 244133.95 | 0.15 | 0.32 | 1.07 | 14.9 | 4 | 10
0 | 15 | CONCLUIDO | 2.1807 | 45.86 | 37.1 | 3.51 | 0.43 | 635 | 39.78 | 19.54 | 1 | 0 | 4.24 | 5140 | 145.42 | 9641.11 | 1063.92 | 84.5 | 486787.93 | 0.08 | 0.19 | 1.99 | 29.74 | 4 | 10
0 | 70 | CONCLUIDO | 4.9859 | 20.06 | 13.81 | 5.96 | 0.12 | 139 | 141.81 | 47.83 | 1 | 1 | 22.98 | 17723.39 | 118.16 | 9571.76 | 299.09 | 84.5 | 106856.6 | 0.28 | 0.52 | 0.54 | 6.5 | 4 | 10
1 | 70 | CONCLUIDO | 5.0081 | 19.97 | 13.75 | 5.98 | 0.25 | 138 | 143.17 | 47.83 | 2 | 0 | 23.34 | 17891.86 | 118.55 | 9571.69 | 297.07 | 84.5 | 105852.21 | 0.28 | 0.52 | 0.53 | 6.44 | 4 | 10
0 | 90 | CONCLUIDO | 5.347 | 18.7 | 12.41 | 6.83 | 0.1 | 109 | 176.73 | 52.44 | 1 | 2 | 33.29 | 22031.19 | 120.76 | 9568.15 | 252.77 | 84.5 | 83847.25 | 0.33 | 0.58 | 0.45 | 5.09 | 4 | 10
1 | 90 | CONCLUIDO | 5.3793 | 18.59 | 12.33 | 6.85 | 0.2 | 108 | 178.21 | 52.44 | 2 | 0 | 33.77 | 22213.89 | 120.45 | 9568.11 | 250.1 | 84.5 | 82513.26 | 0.34 | 0.58 | 0.45 | 5.02 | 4 | 10
0 | 10 | CONCLUIDO | 1.5581 | 64.18 | 51.97 | 3.28 | 0.64 | 951 | 26.11 | 12.1 | 1 | 0 | 3.01 | 3454.41 | 148.97 | 9693.62 | 1551.96 | 84.5 | 729229.18 | 0.05 | 0.14 | 2.91 | 44.58 | 4 | 10
0 | 45 | CONCLUIDO | 4.2155 | 23.72 | 17.34 | 4.86 | 0.18 | 214 | 98.71 | 39.72 | 1 | 0 | 12.99 | 12407.75 | 120.47 | 9588.05 | 414.33 | 84.5 | 164098.06 | 0.2 | 0.41 | 0.76 | 10.01 | 4 | 10
0 | 60 | CONCLUIDO | 4.7695 | 20.97 | 14.75 | 5.53 | 0.14 | 160 | 124.63 | 45 | 1 | 0 | 18.64 | 15605.44 | 116.91 | 9573.03 | 329.48 | 84.5 | 121943.25 | 0.26 | 0.49 | 0.6 | 7.43 | 4 | 10
0 | 80 | CONCLUIDO | 5.1911 | 19.26 | 13.01 | 6.4 | 0.11 | 122 | 159.12 | 50.28 | 1 | 1 | 27.84 | 19859.16 | 119 | 9565.51 | 272.7 | 84.5 | 93743.61 | 0.31 | 0.55 | 0.49 | 5.7 | 4 | 10
1 | 80 | CONCLUIDO | 5.216 | 19.17 | 12.95 | 6.42 | 0.22 | 121 | 160.54 | 50.28 | 2 | 0 | 28.26 | 20034.4 | 119.27 | 9565.51 | 270.67 | 84.5 | 92733.13 | 0.31 | 0.55 | 0.48 | 5.64 | 4 | 10
0 | 35 | CONCLUIDO | 3.7367 | 26.76 | 20.15 | 4.41 | 0.22 | 274 | 80.84 | 35.1 | 1 | 0 | 9.74 | 10204.21 | 124.7 | 9585.58 | 507.06 | 84.5 | 210166.9 | 0.17 | 0.36 | 0.93 | 12.83 | 4 | 10
0 | 50 | CONCLUIDO | 4.4297 | 22.58 | 16.27 | 5.09 | 0.16 | 192 | 107.41 | 41.65 | 1 | 0 | 14.77 | 13481.73 | 118.62 | 9578.99 | 379.67 | 84.5 | 146880.45 | 0.22 | 0.44 | 0.7 | 8.95 | 4 | 10
0 | 25 | CONCLUIDO | 3.0869 | 32.39 | 25.28 | 3.96 | 0.28 | 383 | 61.76 | 28.92 | 1 | 0 | 6.84 | 7851.41 | 132.85 | 9607.32 | 675.5 | 84.5 | 293841.45 | 0.13 | 0.28 | 1.25 | 17.94 | 4 | 10
0 | 85 | CONCLUIDO | 5.2716 | 18.97 | 12.7 | 6.63 | 0.11 | 115 | 167.88 | 51.39 | 1 | 1 | 30.49 | 20939.59 | 119.85 | 9570.37 | 262.54 | 84.5 | 88698.72 | 0.32 | 0.56 | 0.47 | 5.39 | 4 | 10
1 | 85 | CONCLUIDO | 5.2991 | 18.87 | 12.64 | 6.65 | 0.21 | 114 | 169.33 | 51.39 | 2 | 0 | 30.94 | 21118.46 | 119.98 | 9570.37 | 260.32 | 84.5 | 87597.28 | 0.32 | 0.57 | 0.47 | 5.32 | 4 | 10
0 | 20 | CONCLUIDO | 2.6837 | 37.26 | 29.68 | 3.73 | 0.34 | 477 | 51.33 | 24.83 | 1 | 0 | 5.51 | 6564.78 | 138.43 | 9621.46 | 820.32 | 84.5 | 365782.37 | 0.1 | 0.24 | 1.52 | 22.34 | 4 | 10
0 | 65 | CONCLUIDO | 4.8808 | 20.49 | 14.25 | 5.74 | 0.13 | 149 | 133.21 | 46.47 | 1 | 1 | 20.75 | 16663.42 | 117.62 | 9576.18 | 313.31 | 84.5 | 113915.55 | 0.27 | 0.5 | 0.57 | 6.93 | 4 | 10
1 | 65 | CONCLUIDO | 4.9015 | 20.4 | 14.19 | 5.75 | 0.26 | 148 | 134.55 | 46.47 | 2 | 0 | 21.09 | 16828.84 | 118.05 | 9576.18 | 311.29 | 84.5 | 112909.05 | 0.27 | 0.5 | 0.57 | 6.87 | 4 | 10
0 | 75 | CONCLUIDO | 5.0955 | 19.63 | 13.38 | 6.17 | 0.12 | 130 | 150.44 | 49.1 | 1 | 1 | 25.34 | 18787.76 | 118.46 | 9571.34 | 283.89 | 84.5 | 99300.51 | 0.3 | 0.54 | 0.53 | 6.06 | 4 | 10
1 | 75 | CONCLUIDO | 5.1189 | 19.54 | 13.32 | 6.19 | 0.23 | 129 | 151.83 | 49.1 | 2 | 0 | 25.73 | 18959.54 | 118.79 | 9571.34 | 281.87 | 84.5 | 98294.02 | 0.3 | 0.54 | 0.53 | 6 | 4 | 10
0 | 95 | CONCLUIDO | 5.3337 | 18.75 | 12.33 | 6.98 | 0.1 | 106 | 185.69 | 53.44 | 1 | 10 | 36.26 | 23136.14 | 124.57 | 9567.9 | 250.8 | 84.5 | 82876.23 | 0.34 | 0.58 | 0.44 | 5.02 | 4 | 10
1 | 95 | CONCLUIDO | 5.4564 | 18.33 | 12.06 | 7.1 | 0.19 | 102 | 187.21 | 53.44 | 2 | 0 | 36.77 | 23322.88 | 121.38 | 9568.98 | 241.29 | 84.5 | 78138.08 | 0.35 | 0.59 | 0.43 | 4.75 | 4 | 10
0 | 55 | CONCLUIDO | 4.5959 | 21.76 | 15.49 | 5.31 | 0.15 | 175 | 116.05 | 43.4 | 1 | 0 | 16.65 | 14546.17 | 118.24 | 9578.43 | 354 | 84.5 | 134131.51 | 0.24 | 0.46 | 0.65 | 8.17 | 4 | 10

## gráficos
Selecione o eixo X:
Selecione o eixo Y:
Selecione o eixo Z:
Eixo X | Eixo Y | Eixo Z
0 | 0 | 0
0 | 0 | 0
0 | 0 | 0
0 | 0 | 0
0 | 0 | 0
0 | 0 | 0
0 | 0 | 0
0 | 0 | 0
0 | 0 | 0
0 | 0 | 0
0 | 0 | 0
0 | 0 | 0
0 | 0 | 0
0 | 0 | 0
0 | 0 | 0
0 | 0 | 0
0 | 0 | 0
0 | 0 | 0
0 | 0 | 0
0 | 0 | 0
0 | 0 | 0
0 | 0 | 0
0 | 0 | 0
0 | 0 | 0
0 | 0 | 0
0 | 0 | 0
0 | 0 | 0

## hidden (hidden)
Unnamed: 0
Volume de calda [L]
STATUS
Capacidade operacional [ha/h]
Tempo de missao [h]
Tempo util [h]
Tempo por voo [min]
Autonomia Projetada [h]
N° Voos
MTOW [kg]
Massa Estrutura [kg]
Combustível [kg]
Abastecimentos
Massa gerador
Potência gerador [W]
Combustível consumido [L]
Calda cons [L]
Distância percorrida [km]
Distância Pulverizando [km]
RTL ACUMULADO[m]
EOC [km/km]
EOC [h/h]
Tempo de manobra [h]
Tempo rtl_rtw [h]
V pulv [m/s]
V desloc [m/s]