## RESULTADOS_18
Unnamed: 0 | Volume de calda [L] | STATUS | Capacidade operacional [ha/h] | Tempo de missao [h] | Tempo util [h] | Tempo por voo [min] | Autonomia Projetada [h] | N° Voos | MTOW [kg] | Massa Estrutura [kg] | Combustível [kg] | Abastecimentos | Massa gerador | Potência gerador [W] | Combustível consumido [L] | Calda cons [L] | Distância percorrida [km] | Distância Pulverizando [km] | RTL ACUMULADO[m] | EOC [km/km] | EOC [h/h] | Tempo de manobra [h] | Tempo rtl_rtw [h] | V pulv [m/s] | V desloc [m/s] | Preço Total por ha Simples [R$/ha] | Preço Total por ha Presumido [R$/ha] | Preço Total por ha Real [R$/ha] | Preço Total Simples [R$] | Preço Total Presumido [R$] | Prod CAPEX [ha/h/R$] | Dias Trabalhados | Preço Total Real [R$]
0 | 100 | CONCLUIDO | 0.7405 | 135.05 | 95.24 | 5.96 | 0.09 | 959 | 194.77 | 54.38 | 1 | 957 | 39.4 | 24256.19 | 1301.34 | 13210.23 | 1913.61 | 230.78 | 832401.85 | 0.12 | 0.42 | 24.71 | 49.14 | 4 | 10 | 2290.4783 | 3133.9334 | 2834.8352 | 2290478.2884 | 3133933.443 | 1.0803e-06 | 19 | 2834835.2337
1 | 100 | CONCLUIDO | 1.4034 | 71.26 | 58.47 | 13.29 | 0.18 | 264 | 196.32 | 54.38 | 2 | 262 | 39.95 | 24447.22 | 728.1 | 13176.38 | 663.04 | 230.78 | 210591.97 | 0.35 | 0.68 | 23.53 | 12.46 | 4 | 10 | 739.387 | 1011.662 | 915.1104 | 739387.0365 | 1011661.9628 | 2.0473e-06 | 10 | 915110.365
2 | 100 | CONCLUIDO | 1.6493 | 60.63 | 52.59 | 22.22 | 0.27 | 142 | 197.88 | 54.38 | 3 | 82 | 40.5 | 24639 | 577.77 | 13171.93 | 461.22 | 230.78 | 110290.45 | 0.5 | 0.76 | 23.41 | 6.59 | 4 | 10 | 539.6535 | 738.3777 | 667.908 | 539653.4938 | 738377.7181 | 2.4061e-06 | 9 | 667907.985
3 | 100 | CONCLUIDO | 1.6706 | 59.86 | 52.17 | 23.54 | 0.36 | 133 | 199.44 | 54.38 | 4 | 0 | 41.06 | 24831.54 | 566.39 | 13176.46 | 442.86 | 230.78 | 101154.57 | 0.52 | 0.77 | 23.5 | 6.17 | 4 | 10 | 526.9718 | 721.0261 | 652.2124 | 526971.8318 | 721026.1086 | 2.4371e-06 | 9 | 652212.3888

## RESULTADOS_6
Unnamed: 0 | Volume de calda [L] | STATUS | Capacidade operacional [ha/h] | Tempo de missao [h] | Tempo util [h] | Tempo por voo [min] | Autonomia Projetada [h] | N° Voos | MTOW [kg] | Massa Estrutura [kg] | Combustível [kg] | Abastecimentos | Massa gerador | Potência gerador [W] | Combustível consumido [L] | Calda cons [L] | Distância percorrida [km] | Distância Pulverizando [km] | RTL ACUMULADO[m] | EOC [km/km] | EOC [h/h] | Tempo de manobra [h] | Tempo rtl_rtw [h] | V pulv [m/s] | V desloc [m/s] | Preço Total por ha Simples [R$/ha] | Preço Total por ha Presumido [R$/ha] | Preço Total por ha Real [R$/ha] | Preço Total Simples [R$] | Preço Total Presumido [R$] | Prod CAPEX [ha/h/R$] | Dias Trabalhados | Preço Total Real [R$]
0 | 40 | CONCLUIDO | 1.4199 | 70.43 | 62.05 | 10.92 | 0.2 | 341 | 89.87 | 37.55 | 1 | 76 | 11.32 | 11317.98 | 425.22 | 13194.51 | 770.2 | 230.78 | 263784.92 | 0.3 | 0.65 | 24.02 | 16.01 | 4 | 10 | 486.9127 | 666.2154 | 602.6328 | 486912.685 | 666215.4167 | 2.353e-06 | 10 | 602632.7523
1 | 40 | CONCLUIDO | 1.4367 | 69.6 | 61.43 | 11.17 | 0.39 | 330 | 91.1 | 37.55 | 2 | 0 | 11.54 | 11468.97 | 423.42 | 13196.3 | 745.42 | 230.78 | 251450.68 | 0.31 | 0.65 | 24.11 | 15.4 | 4 | 10 | 479.9401 | 656.6753 | 594.0031 | 479940.1278 | 656675.2563 | 2.3808e-06 | 10 | 594003.0915

## RESULTADOS_4
Unnamed: 0 | Volume de calda [L] | STATUS | Capacidade operacional [ha/h] | Tempo de missao [h] | Tempo util [h] | Tempo por voo [min] | Autonomia Projetada [h] | N° Voos | MTOW [kg] | Massa Estrutura [kg] | Combustível [kg] | Abastecimentos | Massa gerador | Potência gerador [W] | Combustível consumido [L] | Calda cons [L] | Distância percorrida [km] | Distância Pulverizando [km] | RTL ACUMULADO[m] | EOC [km/km] | EOC [h/h] | Tempo de manobra [h] | Tempo rtl_rtw [h] | V pulv [m/s] | V desloc [m/s] | Preço Total por ha Simples [R$/ha] | Preço Total por ha Presumido [R$/ha] | Preço Total por ha Real [R$/ha] | Preço Total Simples [R$] | Preço Total Presumido [R$] | Prod CAPEX [ha/h/R$] | Dias Trabalhados | Preço Total Real [R$]
0 | 30 | CONCLUIDO | 1.3284 | 75.28 | 66.59 | 9.08 | 0.24 | 440 | 71.52 | 32.27 | 1 | 0 | 8.25 | 9054.6 | 394.36 | 13216.15 | 915.64 | 230.78 | 336010.15 | 0.25 | 0.6 | 24.4 | 20.54 | 4 | 10 | 493.6605 | 675.4481 | 610.9843 | 493660.5308 | 675448.1171 | 2.2772e-06 | 11 | 610984.2968

## RESULTADOS_1
Unnamed: 0 | Volume de calda [L] | STATUS | Capacidade operacional [ha/h] | Tempo de missao [h] | Tempo util [h] | Tempo por voo [min] | Autonomia Projetada [h] | N° Voos | MTOW [kg] | Massa Estrutura [kg] | Combustível [kg] | Abastecimentos | Massa gerador | Potência gerador [W] | Combustível consumido [L] | Calda cons [L] | Distância percorrida [km] | Distância Pulverizando [km] | RTL ACUMULADO[m] | EOC [km/km] | EOC [h/h] | Tempo de manobra [h] | Tempo rtl_rtw [h] | V pulv [m/s] | V desloc [m/s] | Preço Total por ha Simples [R$/ha] | Preço Total por ha Presumido [R$/ha] | Preço Total por ha Real [R$/ha] | Preço Total Simples [R$] | Preço Total Presumido [R$] | Prod CAPEX [ha/h/R$] | Dias Trabalhados | Preço Total Real [R$]
0 | 15 | CONCLUIDO | 1.0133 | 98.68 | 87.22 | 5.95 | 0.43 | 879 | 39.78 | 19.54 | 1 | 0 | 4.24 | 5140 | 348.07 | 13264.3 | 1590.14 | 230.78 | 671064.45 | 0.15 | 0.46 | 25.73 | 41.1 | 4 | 10 | 593.5264 | 812.089 | 734.5844 | 593526.3957 | 812088.9991 | 1.8644e-06 | 14 | 734584.3648

## RESULTADOS_12
Unnamed: 0 | Volume de calda [L] | STATUS | Capacidade operacional [ha/h] | Tempo de missao [h] | Tempo util [h] | Tempo por voo [min] | Autonomia Projetada [h] | N° Voos | MTOW [kg] | Massa Estrutura [kg] | Combustível [kg] | Abastecimentos | Massa gerador | Potência gerador [W] | Combustível consumido [L] | Calda cons [L] | Distância percorrida [km] | Distância Pulverizando [km] | RTL ACUMULADO[m] | EOC [km/km] | EOC [h/h] | Tempo de manobra [h] | Tempo rtl_rtw [h] | V pulv [m/s] | V desloc [m/s] | Preço Total por ha Simples [R$/ha] | Preço Total por ha Presumido [R$/ha] | Preço Total por ha Real [R$/ha] | Preço Total Simples [R$] | Preço Total Presumido [R$] | Prod CAPEX [ha/h/R$] | Dias Trabalhados | Preço Total Real [R$]
0 | 70 | CONCLUIDO | 1.0656 | 93.84 | 74.74 | 7.68 | 0.12 | 584 | 141.81 | 47.83 | 1 | 582 | 22.98 | 17723.39 | 798.94 | 13194.06 | 1215.89 | 230.78 | 485415.31 | 0.19 | 0.54 | 24.05 | 28.68 | 4 | 10 | 1058.3787 | 1448.1204 | 1309.9138 | 1058378.6509 | 1448120.3625 | 1.6396e-06 | 14 | 1309913.7876
1 | 70 | CONCLUIDO | 1.5913 | 62.84 | 55.04 | 17.11 | 0.25 | 193 | 143.17 | 47.83 | 2 | 46 | 23.34 | 17891.86 | 494.04 | 13180.17 | 539.44 | 230.78 | 149146.11 | 0.43 | 0.73 | 23.61 | 9.03 | 4 | 10 | 492.0114 | 673.1917 | 608.9432 | 492011.3792 | 673191.6751 | 2.4485e-06 | 9 | 608943.2065
2 | 70 | CONCLUIDO | 1.5974 | 62.6 | 54.88 | 17.33 | 0.37 | 190 | 144.54 | 47.83 | 3 | 0 | 23.71 | 18060.85 | 494.56 | 13183.52 | 530.98 | 230.78 | 144928.35 | 0.43 | 0.73 | 23.69 | 8.87 | 4 | 10 | 490.3878 | 670.9703 | 606.9338 | 490387.849 | 670970.2894 | 2.4579e-06 | 9 | 606933.8267

## RESULTADOS_16
Unnamed: 0 | Volume de calda [L] | STATUS | Capacidade operacional [ha/h] | Tempo de missao [h] | Tempo util [h] | Tempo por voo [min] | Autonomia Projetada [h] | N° Voos | MTOW [kg] | Massa Estrutura [kg] | Combustível [kg] | Abastecimentos | Massa gerador | Potência gerador [W] | Combustível consumido [L] | Calda cons [L] | Distância percorrida [km] | Distância Pulverizando [km] | RTL ACUMULADO[m] | EOC [km/km] | EOC [h/h] | Tempo de manobra [h] | Tempo rtl_rtw [h] | V pulv [m/s] | V desloc [m/s] | Preço Total por ha Simples [R$/ha] | Preço Total por ha Presumido [R$/ha] | Preço Total por ha Real [R$/ha] | Preço Total Simples [R$] | Preço Total Presumido [R$] | Prod CAPEX [ha/h/R$] | Dias Trabalhados | Preço Total Real [R$]
0 | 90 | CONCLUIDO | 0.8432 | 118.59 | 87.19 | 6.42 | 0.1 | 815 | 176.73 | 52.44 | 1 | 813 | 33.29 | 22031.19 | 1109.57 | 13209.31 | 1639.02 | 230.78 | 695822.74 | 0.14 | 0.46 | 24.47 | 41.11 | 4 | 10 | 1754.0592 | 2399.9812 | 2170.9303 | 1754059.1887 | 2399981.1656 | 1.2502e-06 | 17 | 2170930.3316
1 | 90 | CONCLUIDO | 1.4759 | 67.76 | 57.02 | 14.62 | 0.2 | 234 | 178.21 | 52.44 | 2 | 232 | 33.77 | 22213.89 | 644.4 | 13173.62 | 613.88 | 230.78 | 186161.89 | 0.38 | 0.7 | 23.48 | 11 | 4 | 10 | 646.0873 | 884.0052 | 799.637 | 646087.3218 | 884005.1771 | 2.1884e-06 | 10 | 799636.9637
2 | 90 | CONCLUIDO | 1.6497 | 60.62 | 52.93 | 21.46 | 0.3 | 148 | 179.7 | 52.44 | 3 | 5 | 34.26 | 22397.24 | 539.61 | 13178.04 | 467.94 | 230.78 | 113620.19 | 0.49 | 0.76 | 23.55 | 6.93 | 4 | 10 | 513.0863 | 702.0273 | 635.0268 | 513086.2598 | 702027.2564 | 2.4461e-06 | 9 | 635026.7604
3 | 90 | CONCLUIDO | 1.6507 | 60.58 | 52.9 | 21.45 | 0.39 | 148 | 181.19 | 52.44 | 4 | 0 | 34.75 | 22581.25 | 543.35 | 13175.82 | 467.24 | 230.78 | 113267.73 | 0.49 | 0.76 | 23.54 | 6.9 | 4 | 10 | 514.7297 | 704.2759 | 637.0608 | 514729.7387 | 704275.9368 | 2.4476e-06 | 9 | 637060.8298

## RESULTADOS_0
Unnamed: 0 | Volume de calda [L] | STATUS | Capacidade operacional [ha/h] | Tempo de missao [h] | Tempo util [h] | Tempo por voo [min] | Autonomia Projetada [h] | N° Voos | MTOW [kg] | Massa Estrutura [kg] | Combustível [kg] | Abastecimentos | Massa gerador | Potência gerador [W] | Combustível consumido [L] | Calda cons [L] | Distância percorrida [km] | Distância Pulverizando [km] | RTL ACUMULADO[m] | EOC [km/km] | EOC [h/h] | Tempo de manobra [h] | Tempo rtl_rtw [h] | V pulv [m/s] | V desloc [m/s] | Preço Total por ha Simples [R$/ha] | Preço Total por ha Presumido [R$/ha] | Preço Total por ha Real [R$/ha] | Preço Total Simples [R$] | Preço Total Presumido [R$] | Prod CAPEX [ha/h/R$] | Dias Trabalhados | Preço Total Real [R$]
0 | 10 | CONCLUIDO | 0.8063 | 124.02 | 107.74 | 4.91 | 0.64 | 1317 | 26.11 | 12.1 | 1 | 0 | 3.01 | 3454.41 | 311.9 | 13323.06 | 2262.8 | 230.78 | 1005203.85 | 0.1 | 0.37 | 27.02 | 61.55 | 4 | 10 | 715.857 | 979.4671 | 885.9881 | 715856.9866 | 979467.1105 | 1.5362e-06 | 18 | 885988.1442

## RESULTADOS_7
Unnamed: 0 | Volume de calda [L] | STATUS | Capacidade operacional [ha/h] | Tempo de missao [h] | Tempo util [h] | Tempo por voo [min] | Autonomia Projetada [h] | N° Voos | MTOW [kg] | Massa Estrutura [kg] | Combustível [kg] | Abastecimentos | Massa gerador | Potência gerador [W] | Combustível consumido [L] | Calda cons [L] | Distância percorrida [km] | Distância Pulverizando [km] | RTL ACUMULADO[m] | EOC [km/km] | EOC [h/h] | Tempo de manobra [h] | Tempo rtl_rtw [h] | V pulv [m/s] | V desloc [m/s] | Preço Total por ha Simples [R$/ha] | Preço Total por ha Presumido [R$/ha] | Preço Total por ha Real [R$/ha] | Preço Total Simples [R$] | Preço Total Presumido [R$] | Prod CAPEX [ha/h/R$] | Dias Trabalhados | Preço Total Real [R$]
0 | 45 | CONCLUIDO | 1.3966 | 71.6 | 62.5 | 10.84 | 0.18 | 346 | 98.71 | 39.72 | 1 | 244 | 12.99 | 12407.75 | 466.82 | 13185.02 | 794.08 | 230.78 | 275699.67 | 0.29 | 0.64 | 23.82 | 16.48 | 4 | 10 | 528.1668 | 722.6611 | 653.6913 | 528166.7533 | 722661.0529 | 2.2806e-06 | 10 | 653691.2963
1 | 45 | CONCLUIDO | 1.4755 | 67.78 | 59.74 | 12.19 | 0.35 | 294 | 99.95 | 39.72 | 2 | 0 | 13.24 | 12561.45 | 434.74 | 13194.58 | 691.43 | 230.78 | 224633.88 | 0.33 | 0.67 | 23.97 | 13.72 | 4 | 10 | 480.2367 | 657.0811 | 594.3702 | 480236.7357 | 657081.0883 | 2.4095e-06 | 10 | 594370.1915

## RESULTADOS_10
Unnamed: 0 | Volume de calda [L] | STATUS | Capacidade operacional [ha/h] | Tempo de missao [h] | Tempo util [h] | Tempo por voo [min] | Autonomia Projetada [h] | N° Voos | MTOW [kg] | Massa Estrutura [kg] | Combustível [kg] | Abastecimentos | Massa gerador | Potência gerador [W] | Combustível consumido [L] | Calda cons [L] | Distância percorrida [km] | Distância Pulverizando [km] | RTL ACUMULADO[m] | EOC [km/km] | EOC [h/h] | Tempo de manobra [h] | Tempo rtl_rtw [h] | V pulv [m/s] | V desloc [m/s] | Preço Total por ha Simples [R$/ha] | Preço Total por ha Presumido [R$/ha] | Preço Total por ha Real [R$/ha] | Preço Total Simples [R$] | Preço Total Presumido [R$] | Prod CAPEX [ha/h/R$] | Dias Trabalhados | Preço Total Real [R$]
0 | 60 | CONCLUIDO | 1.1901 | 84.03 | 69.55 | 8.64 | 0.14 | 483 | 124.63 | 45 | 1 | 481 | 18.64 | 15605.44 | 662.65 | 13192.1 | 1038.42 | 230.78 | 397182.59 | 0.22 | 0.58 | 23.9 | 23.5 | 4 | 10 | 810.695 | 1109.2286 | 1003.3654 | 810694.9656 | 1109228.6173 | 1.8711e-06 | 12 | 1003365.3949
1 | 60 | CONCLUIDO | 1.5599 | 64.11 | 56.33 | 15.29 | 0.28 | 221 | 125.95 | 45 | 2 | 0 | 18.95 | 15767.7 | 468.25 | 13184.69 | 578.81 | 230.78 | 168688.48 | 0.4 | 0.71 | 23.77 | 10.31 | 4 | 10 | 478.8268 | 655.152 | 592.6252 | 478826.8378 | 655152.0038 | 2.4525e-06 | 9 | 592625.216

## RESULTADOS_14
Unnamed: 0 | Volume de calda [L] | STATUS | Capacidade operacional [ha/h] | Tempo de missao [h] | Tempo util [h] | Tempo por voo [min] | Autonomia Projetada [h] | N° Voos | MTOW [kg] | Massa Estrutura [kg] | Combustível [kg] | Abastecimentos | Massa gerador | Potência gerador [W] | Combustível consumido [L] | Calda cons [L] | Distância percorrida [km] | Distância Pulverizando [km] | RTL ACUMULADO[m] | EOC [km/km] | EOC [h/h] | Tempo de manobra [h] | Tempo rtl_rtw [h] | V pulv [m/s] | V desloc [m/s] | Preço Total por ha Simples [R$/ha] | Preço Total por ha Presumido [R$/ha] | Preço Total por ha Real [R$/ha] | Preço Total Simples [R$] | Preço Total Presumido [R$] | Prod CAPEX [ha/h/R$] | Dias Trabalhados | Preço Total Real [R$]
0 | 80 | CONCLUIDO | 0.9503 | 105.23 | 80.58 | 6.98 | 0.11 | 693 | 159.12 | 50.28 | 1 | 691 | 27.84 | 19859.16 | 946.01 | 13202.59 | 1412.37 | 230.78 | 583109.82 | 0.16 | 0.5 | 24.29 | 34.51 | 4 | 10 | 1357.9074 | 1857.9489 | 1680.6288 | 1357907.4437 | 1857948.8711 | 1.4341e-06 | 15 | 1680628.8385
1 | 80 | CONCLUIDO | 1.5525 | 64.41 | 55.55 | 16.42 | 0.22 | 203 | 160.54 | 50.28 | 2 | 182 | 28.26 | 20034.4 | 557.97 | 13172.64 | 562.54 | 230.78 | 160646.94 | 0.41 | 0.72 | 23.47 | 9.54 | 4 | 10 | 548.1956 | 750.0654 | 678.4802 | 548195.5608 | 750065.3509 | 2.343e-06 | 9 | 678480.1666
2 | 80 | CONCLUIDO | 1.6288 | 61.39 | 53.72 | 19.42 | 0.33 | 166 | 161.97 | 50.28 | 3 | 0 | 28.69 | 20210.21 | 515.86 | 13180.16 | 493.55 | 230.78 | 126332.5 | 0.47 | 0.75 | 23.6 | 7.71 | 4 | 10 | 499.8978 | 683.9822 | 618.7039 | 499897.7896 | 683982.2097 | 2.4581e-06 | 9 | 618703.9076

## RESULTADOS_5
Unnamed: 0 | Volume de calda [L] | STATUS | Capacidade operacional [ha/h] | Tempo de missao [h] | Tempo util [h] | Tempo por voo [min] | Autonomia Projetada [h] | N° Voos | MTOW [kg] | Massa Estrutura [kg] | Combustível [kg] | Abastecimentos | Massa gerador | Potência gerador [W] | Combustível consumido [L] | Calda cons [L] | Distância percorrida [km] | Distância Pulverizando [km] | RTL ACUMULADO[m] | EOC [km/km] | EOC [h/h] | Tempo de manobra [h] | Tempo rtl_rtw [h] | V pulv [m/s] | V desloc [m/s] | Preço Total por ha Simples [R$/ha] | Preço Total por ha Presumido [R$/ha] | Preço Total por ha Real [R$/ha] | Preço Total Simples [R$] | Preço Total Presumido [R$] | Prod CAPEX [ha/h/R$] | Dias Trabalhados | Preço Total Real [R$]
0 | 35 | CONCLUIDO | 1.3873 | 72.08 | 63.68 | 10.11 | 0.22 | 378 | 80.84 | 35.1 | 1 | 3 | 9.74 | 10204.21 | 406.79 | 13205.76 | 820.06 | 230.78 | 288529.81 | 0.28 | 0.63 | 24.22 | 17.64 | 4 | 10 | 488.6934 | 668.6518 | 604.8366 | 488693.3678 | 668651.8255 | 2.3362e-06 | 11 | 604836.6337
1 | 35 | CONCLUIDO | 1.3871 | 72.09 | 63.69 | 10.11 | 0.43 | 378 | 82.04 | 35.1 | 2 | 0 | 9.94 | 10352.53 | 412.37 | 13207.52 | 820.1 | 230.78 | 288547.99 | 0.28 | 0.63 | 24.23 | 17.65 | 4 | 10 | 492.2722 | 673.5486 | 609.2661 | 492272.2459 | 673548.6043 | 2.3359e-06 | 11 | 609266.0708

## RESULTADOS_8
Unnamed: 0 | Volume de calda [L] | STATUS | Capacidade operacional [ha/h] | Tempo de missao [h] | Tempo util [h] | Tempo por voo [min] | Autonomia Projetada [h] | N° Voos | MTOW [kg] | Massa Estrutura [kg] | Combustível [kg] | Abastecimentos | Massa gerador | Potência gerador [W] | Combustível consumido [L] | Calda cons [L] | Distância percorrida [km] | Distância Pulverizando [km] | RTL ACUMULADO[m] | EOC [km/km] | EOC [h/h] | Tempo de manobra [h] | Tempo rtl_rtw [h] | V pulv [m/s] | V desloc [m/s] | Preço Total por ha Simples [R$/ha] | Preço Total por ha Presumido [R$/ha] | Preço Total por ha Real [R$/ha] | Preço Total Simples [R$] | Preço Total Presumido [R$] | Prod CAPEX [ha/h/R$] | Dias Trabalhados | Preço Total Real [R$]
0 | 50 | CONCLUIDO | 1.3283 | 75.29 | 64.67 | 10.05 | 0.16 | 386 | 107.41 | 41.65 | 1 | 367 | 14.77 | 13481.73 | 529.73 | 13184.49 | 871.97 | 230.78 | 314445.06 | 0.26 | 0.62 | 23.77 | 18.64 | 4 | 10 | 614.1968 | 840.3711 | 760.1673 | 614196.7549 | 840371.0965 | 2.1399e-06 | 11 | 760167.2586
1 | 50 | CONCLUIDO | 1.5083 | 66.3 | 58.37 | 13.22 | 0.32 | 265 | 108.68 | 41.65 | 2 | 0 | 15.03 | 13638.32 | 445.82 | 13191.88 | 646.29 | 230.78 | 202210.53 | 0.36 | 0.69 | 23.89 | 12.35 | 4 | 10 | 481.8956 | 659.3508 | 596.4233 | 481895.559 | 659350.7636 | 2.4299e-06 | 10 | 596423.2521

## RESULTADOS_3
Unnamed: 0 | Volume de calda [L] | STATUS | Capacidade operacional [ha/h] | Tempo de missao [h] | Tempo util [h] | Tempo por voo [min] | Autonomia Projetada [h] | N° Voos | MTOW [kg] | Massa Estrutura [kg] | Combustível [kg] | Abastecimentos | Massa gerador | Potência gerador [W] | Combustível consumido [L] | Calda cons [L] | Distância percorrida [km] | Distância Pulverizando [km] | RTL ACUMULADO[m] | EOC [km/km] | EOC [h/h] | Tempo de manobra [h] | Tempo rtl_rtw [h] | V pulv [m/s] | V desloc [m/s] | Preço Total por ha Simples [R$/ha] | Preço Total por ha Presumido [R$/ha] | Preço Total por ha Real [R$/ha] | Preço Total Simples [R$] | Preço Total Presumido [R$] | Prod CAPEX [ha/h/R$] | Dias Trabalhados | Preço Total Real [R$]
0 | 25 | CONCLUIDO | 1.2531 | 79.8 | 70.67 | 8.03 | 0.28 | 528 | 61.76 | 28.92 | 1 | 0 | 6.84 | 7851.41 | 381.62 | 13227.03 | 1049.06 | 230.78 | 402279.63 | 0.22 | 0.57 | 24.67 | 24.61 | 4 | 10 | 513.4958 | 702.5876 | 635.5337 | 513495.8198 | 702587.6345 | 2.1916e-06 | 12 | 635533.6568

## RESULTADOS_15
Unnamed: 0 | Volume de calda [L] | STATUS | Capacidade operacional [ha/h] | Tempo de missao [h] | Tempo util [h] | Tempo por voo [min] | Autonomia Projetada [h] | N° Voos | MTOW [kg] | Massa Estrutura [kg] | Combustível [kg] | Abastecimentos | Massa gerador | Potência gerador [W] | Combustível consumido [L] | Calda cons [L] | Distância percorrida [km] | Distância Pulverizando [km] | RTL ACUMULADO[m] | EOC [km/km] | EOC [h/h] | Tempo de manobra [h] | Tempo rtl_rtw [h] | V pulv [m/s] | V desloc [m/s] | Preço Total por ha Simples [R$/ha] | Preço Total por ha Presumido [R$/ha] | Preço Total por ha Real [R$/ha] | Preço Total Simples [R$] | Preço Total Presumido [R$] | Prod CAPEX [ha/h/R$] | Dias Trabalhados | Preço Total Real [R$]
0 | 85 | CONCLUIDO | 0.8972 | 111.46 | 83.63 | 6.68 | 0.11 | 751 | 167.88 | 51.39 | 1 | 749 | 30.49 | 20939.59 | 1023.3 | 13207.72 | 1518.63 | 230.78 | 635948.76 | 0.15 | 0.48 | 24.31 | 37.55 | 4 | 10 | 1538.3833 | 2104.8838 | 1903.9967 | 1538383.2624 | 2104883.8483 | 1.3418e-06 | 16 | 1903996.688
1 | 85 | CONCLUIDO | 1.5156 | 65.98 | 56.22 | 15.47 | 0.21 | 218 | 169.33 | 51.39 | 2 | 214 | 30.94 | 21118.46 | 600.71 | 13174.8 | 586.5 | 230.78 | 172551.39 | 0.39 | 0.71 | 23.46 | 10.21 | 4 | 10 | 600.2652 | 821.3094 | 742.9248 | 600265.2443 | 821309.3891 | 2.2667e-06 | 10 | 742924.7737
2 | 85 | CONCLUIDO | 1.6425 | 60.88 | 53.22 | 20.47 | 0.31 | 156 | 170.79 | 51.39 | 3 | 0 | 31.4 | 21297.94 | 527.36 | 13176.89 | 477.85 | 230.78 | 118536.99 | 0.48 | 0.75 | 23.56 | 7.22 | 4 | 10 | 505.345 | 691.4354 | 625.4457 | 505345.0233 | 691435.3551 | 2.4565e-06 | 9 | 625445.7352

## RESULTADOS_2
Unnamed: 0 | Volume de calda [L] | STATUS | Capacidade operacional [ha/h] | Tempo de missao [h] | Tempo util [h] | Tempo por voo [min] | Autonomia Projetada [h] | N° Voos | MTOW [kg] | Massa Estrutura [kg] | Combustível [kg] | Abastecimentos | Massa gerador | Potência gerador [W] | Combustível consumido [L] | Calda cons [L] | Distância percorrida [km] | Distância Pulverizando [km] | RTL ACUMULADO[m] | EOC [km/km] | EOC [h/h] | Tempo de manobra [h] | Tempo rtl_rtw [h] | V pulv [m/s] | V desloc [m/s] | Preço Total por ha Simples [R$/ha] | Preço Total por ha Presumido [R$/ha] | Preço Total por ha Real [R$/ha] | Preço Total Simples [R$] | Preço Total Presumido [R$] | Prod CAPEX [ha/h/R$] | Dias Trabalhados | Preço Total Real [R$]
0 | 20 | CONCLUIDO | 1.1541 | 86.65 | 76.85 | 7 | 0.34 | 659 | 51.33 | 24.83 | 1 | 0 | 5.51 | 6564.78 | 366.79 | 13237.57 | 1251.09 | 230.78 | 502638.66 | 0.18 | 0.52 | 25.06 | 30.76 | 4 | 10 | 542.6246 | 742.443 | 671.5853 | 542624.6462 | 742442.9798 | 2.0657e-06 | 13 | 671585.2639

## RESULTADOS_11
Unnamed: 0 | Volume de calda [L] | STATUS | Capacidade operacional [ha/h] | Tempo de missao [h] | Tempo util [h] | Tempo por voo [min] | Autonomia Projetada [h] | N° Voos | MTOW [kg] | Massa Estrutura [kg] | Combustível [kg] | Abastecimentos | Massa gerador | Potência gerador [W] | Combustível consumido [L] | Calda cons [L] | Distância percorrida [km] | Distância Pulverizando [km] | RTL ACUMULADO[m] | EOC [km/km] | EOC [h/h] | Tempo de manobra [h] | Tempo rtl_rtw [h] | V pulv [m/s] | V desloc [m/s] | Preço Total por ha Simples [R$/ha] | Preço Total por ha Presumido [R$/ha] | Preço Total por ha Real [R$/ha] | Preço Total Simples [R$] | Preço Total Presumido [R$] | Prod CAPEX [ha/h/R$] | Dias Trabalhados | Preço Total Real [R$]
0 | 65 | CONCLUIDO | 1.1255 | 88.85 | 72.16 | 8.12 | 0.13 | 533 | 133.21 | 46.47 | 1 | 531 | 20.75 | 16663.42 | 730.3 | 13188.82 | 1125.76 | 230.78 | 440605.33 | 0.2 | 0.56 | 24.03 | 26.11 | 4 | 10 | 929.487 | 1271.7651 | 1150.3896 | 929486.9768 | 1271765.0878 | 1.75e-06 | 13 | 1150389.6127
1 | 65 | CONCLUIDO | 1.5814 | 63.23 | 55.5 | 16.32 | 0.26 | 204 | 134.55 | 46.47 | 2 | 4 | 21.09 | 16828.84 | 479.16 | 13184.49 | 552.01 | 230.78 | 155373.39 | 0.42 | 0.72 | 23.71 | 9.49 | 4 | 10 | 482.6654 | 660.4041 | 597.376 | 482665.3903 | 660404.0806 | 2.4589e-06 | 9 | 597376.0421
2 | 65 | CONCLUIDO | 1.5825 | 63.19 | 55.46 | 16.31 | 0.39 | 204 | 135.9 | 46.47 | 3 | 0 | 21.43 | 16994.64 | 483.53 | 13179.91 | 551.37 | 230.78 | 155056.07 | 0.42 | 0.72 | 23.69 | 9.45 | 4 | 10 | 484.7049 | 663.1946 | 599.9002 | 484704.8759 | 663194.5949 | 2.4606e-06 | 9 | 599900.2335

## RESULTADOS_13
Unnamed: 0 | Volume de calda [L] | STATUS | Capacidade operacional [ha/h] | Tempo de missao [h] | Tempo util [h] | Tempo por voo [min] | Autonomia Projetada [h] | N° Voos | MTOW [kg] | Massa Estrutura [kg] | Combustível [kg] | Abastecimentos | Massa gerador | Potência gerador [W] | Combustível consumido [L] | Calda cons [L] | Distância percorrida [km] | Distância Pulverizando [km] | RTL ACUMULADO[m] | EOC [km/km] | EOC [h/h] | Tempo de manobra [h] | Tempo rtl_rtw [h] | V pulv [m/s] | V desloc [m/s] | Preço Total por ha Simples [R$/ha] | Preço Total por ha Presumido [R$/ha] | Preço Total por ha Real [R$/ha] | Preço Total Simples [R$] | Preço Total Presumido [R$] | Prod CAPEX [ha/h/R$] | Dias Trabalhados | Preço Total Real [R$]
0 | 75 | CONCLUIDO | 1.0054 | 99.46 | 77.69 | 7.31 | 0.12 | 638 | 150.44 | 49.1 | 1 | 636 | 25.34 | 18787.76 | 872.18 | 13196.08 | 1314.75 | 230.78 | 534576.5 | 0.18 | 0.52 | 24.18 | 31.63 | 4 | 10 | 1197.264 | 1638.1494 | 1481.8067 | 1197264.0059 | 1638149.4324 | 1.5317e-06 | 14 | 1481806.7497
1 | 75 | CONCLUIDO | 1.5811 | 63.25 | 55.07 | 17.12 | 0.23 | 193 | 151.83 | 49.1 | 2 | 120 | 25.73 | 18959.54 | 521 | 13175.92 | 544.3 | 230.78 | 151574.88 | 0.42 | 0.73 | 23.52 | 9.07 | 4 | 10 | 514.0436 | 703.3372 | 636.2116 | 514043.6184 | 703337.1567 | 2.4088e-06 | 9 | 636211.6456
2 | 75 | CONCLUIDO | 1.6155 | 61.9 | 54.21 | 18.38 | 0.35 | 177 | 153.23 | 49.1 | 3 | 0 | 26.13 | 19131.85 | 504.99 | 13181.74 | 510.39 | 230.78 | 134702.2 | 0.45 | 0.74 | 23.62 | 8.2 | 4 | 10 | 494.3715 | 676.421 | 611.8643 | 494371.5482 | 676420.9624 | 2.4612e-06 | 9 | 611864.2951

## RESULTADOS_17
Unnamed: 0 | Volume de calda [L] | STATUS | Capacidade operacional [ha/h] | Tempo de missao [h] | Tempo util [h] | Tempo por voo [min] | Autonomia Projetada [h] | N° Voos | MTOW [kg] | Massa Estrutura [kg] | Combustível [kg] | Abastecimentos | Massa gerador | Potência gerador [W] | Combustível consumido [L] | Calda cons [L] | Distância percorrida [km] | Distância Pulverizando [km] | RTL ACUMULADO[m] | EOC [km/km] | EOC [h/h] | Tempo de manobra [h] | Tempo rtl_rtw [h] | V pulv [m/s] | V desloc [m/s] | Preço Total por ha Simples [R$/ha] | Preço Total por ha Presumido [R$/ha] | Preço Total por ha Real [R$/ha] | Preço Total Simples [R$] | Preço Total Presumido [R$] | Prod CAPEX [ha/h/R$] | Dias Trabalhados | Preço Total Real [R$]
0 | 95 | CONCLUIDO | 0.7912 | 126.39 | 91.02 | 6.18 | 0.1 | 884 | 185.69 | 53.44 | 1 | 882 | 36.26 | 23136.14 | 1201.09 | 13218.41 | 1769.23 | 230.78 | 760583.15 | 0.13 | 0.44 | 24.56 | 44.92 | 4 | 10 | 2000.9292 | 2737.7596 | 2476.4717 | 2000929.2249 | 2737759.6403 | 1.1635e-06 | 18 | 2476471.7027
1 | 95 | CONCLUIDO | 1.439 | 69.49 | 57.76 | 13.92 | 0.19 | 249 | 187.21 | 53.44 | 2 | 247 | 36.77 | 23322.88 | 686.55 | 13173.12 | 638.23 | 230.78 | 198257.63 | 0.36 | 0.69 | 23.53 | 11.75 | 4 | 10 | 692.0966 | 946.9571 | 856.5808 | 692096.5953 | 946957.0949 | 2.1161e-06 | 10 | 856580.8388
2 | 95 | CONCLUIDO | 1.6569 | 60.35 | 52.6 | 22.22 | 0.28 | 142 | 188.73 | 53.44 | 3 | 36 | 37.29 | 23510.33 | 554.15 | 13175.56 | 459.18 | 230.78 | 109270.37 | 0.5 | 0.76 | 23.47 | 6.6 | 4 | 10 | 521.7114 | 713.8285 | 645.7017 | 521711.3648 | 713828.5056 | 2.4365e-06 | 9 | 645701.7149
3 | 95 | CONCLUIDO | 1.6619 | 60.17 | 52.49 | 22.5 | 0.37 | 140 | 190.25 | 53.44 | 4 | 0 | 37.82 | 23698.48 | 553.63 | 13174.29 | 453.87 | 230.78 | 106622.57 | 0.51 | 0.76 | 23.51 | 6.49 | 4 | 10 | 519.874 | 711.3145 | 643.4276 | 519873.9542 | 711314.4794 | 2.4438e-06 | 9 | 643427.6238

## RESULTADOS_9
Unnamed: 0 | Volume de calda [L] | STATUS | Capacidade operacional [ha/h] | Tempo de missao [h] | Tempo util [h] | Tempo por voo [min] | Autonomia Projetada [h] | N° Voos | MTOW [kg] | Massa Estrutura [kg] | Combustível [kg] | Abastecimentos | Massa gerador | Potência gerador [W] | Combustível consumido [L] | Calda cons [L] | Distância percorrida [km] | Distância Pulverizando [km] | RTL ACUMULADO[m] | EOC [km/km] | EOC [h/h] | Tempo de manobra [h] | Tempo rtl_rtw [h] | V pulv [m/s] | V desloc [m/s] | Preço Total por ha Simples [R$/ha] | Preço Total por ha Presumido [R$/ha] | Preço Total por ha Real [R$/ha] | Preço Total Simples [R$] | Preço Total Presumido [R$] | Prod CAPEX [ha/h/R$] | Dias Trabalhados | Preço Total Real [R$]
0 | 55 | CONCLUIDO | 1.2586 | 79.46 | 67.03 | 9.29 | 0.15 | 433 | 116.05 | 43.4 | 1 | 431 | 16.65 | 14546.17 | 595.28 | 13183.07 | 951.92 | 230.78 | 354183.76 | 0.24 | 0.6 | 23.85 | 20.99 | 4 | 10 | 711.5901 | 973.629 | 880.7072 | 711590.1151 | 973628.9886 | 2.0023e-06 | 12 | 880707.2045
1 | 55 | CONCLUIDO | 1.5366 | 65.08 | 57.24 | 14.25 | 0.3 | 241 | 117.34 | 43.4 | 2 | 0 | 16.94 | 14705.49 | 456.36 | 13188.14 | 608.81 | 230.78 | 183587.48 | 0.38 | 0.7 | 23.82 | 11.22 | 4 | 10 | 484.2823 | 662.6164 | 599.3773 | 484282.3307 | 662616.4499 | 2.4445e-06 | 10 | 599377.2659

## resultados
Unnamed: 0 | Volume de calda [L] | STATUS | Capacidade operacional [ha/h] | Tempo de missao [h] | Tempo util [h] | Tempo por voo [min] | Autonomia Projetada [h] | N° Voos | MTOW [kg] | Massa Estrutura [kg] | Combustível [kg] | Abastecimentos | Massa gerador | Potência gerador [W] | Combustível consumido [L] | Calda cons [L] | Distância percorrida [km] | Distância Pulverizando [km] | RTL ACUMULADO[m] | EOC [km/km] | EOC [h/h] | Tempo de manobra [h] | Tempo rtl_rtw [h] | V pulv [m/s] | V desloc [m/s]
0 | 100 | CONCLUIDO | 0.7405 | 135.05 | 95.24 | 5.96 | 0.09 | 959 | 194.77 | 54.38 | 1 | 957 | 39.4 | 24256.19 | 1301.34 | 13210.23 | 1913.61 | 230.78 | 832401.85 | 0.12 | 0.42 | 24.71 | 49.14 | 4 | 10
1 | 100 | CONCLUIDO | 1.4034 | 71.26 | 58.47 | 13.29 | 0.18 | 264 | 196.32 | 54.38 | 2 | 262 | 39.95 | 24447.22 | 728.1 | 13176.38 | 663.04 | 230.78 | 210591.97 | 0.35 | 0.68 | 23.53 | 12.46 | 4 | 10
2 | 100 | CONCLUIDO | 1.6493 | 60.63 | 52.59 | 22.22 | 0.27 | 142 | 197.88 | 54.38 | 3 | 82 | 40.5 | 24639 | 577.77 | 13171.93 | 461.22 | 230.78 | 110290.45 | 0.5 | 0.76 | 23.41 | 6.59 | 4 | 10
3 | 100 | CONCLUIDO | 1.6706 | 59.86 | 52.17 | 23.54 | 0.36 | 133 | 199.44 | 54.38 | 4 | 0 | 41.06 | 24831.54 | 566.39 | 13176.46 | 442.86 | 230.78 | 101154.57 | 0.52 | 0.77 | 23.5 | 6.17 | 4 | 10
0 | 40 | CONCLUIDO | 1.4199 | 70.43 | 62.05 | 10.92 | 0.2 | 341 | 89.87 | 37.55 | 1 | 76 | 11.32 | 11317.98 | 425.22 | 13194.51 | 770.2 | 230.78 | 263784.92 | 0.3 | 0.65 | 24.02 | 16.01 | 4 | 10
1 | 40 | CONCLUIDO | 1.4367 | 69.6 | 61.43 | 11.17 | 0.39 | 330 | 91.1 | 37.55 | 2 | 0 | 11.54 | 11468.97 | 423.42 | 13196.3 | 745.42 | 230.78 | 251450.68 | 0.31 | 0.65 | 24.11 | 15.4 | 4 | 10
0 | 30 | CONCLUIDO | 1.3284 | 75.28 | 66.59 | 9.08 | 0.24 | 440 | 71.52 | 32.27 | 1 | 0 | 8.25 | 9054.6 | 394.36 | 13216.15 | 915.64 | 230.78 | 336010.15 | 0.25 | 0.6 | 24.4 | 20.54 | 4 | 10
0 | 15 | CONCLUIDO | 1.0133 | 98.68 | 87.22 | 5.95 | 0.43 | 879 | 39.78 | 19.54 | 1 | 0 | 4.24 | 5140 | 348.07 | 13264.3 | 1590.14 | 230.78 | 671064.45 | 0.15 | 0.46 | 25.73 | 41.1 | 4 | 10
0 | 70 | CONCLUIDO | 1.0656 | 93.84 | 74.74 | 7.68 | 0.12 | 584 | 141.81 | 47.83 | 1 | 582 | 22.98 | 17723.39 | 798.94 | 13194.06 | 1215.89 | 230.78 | 485415.31 | 0.19 | 0.54 | 24.05 | 28.68 | 4 | 10
1 | 70 | CONCLUIDO | 1.5913 | 62.84 | 55.04 | 17.11 | 0.25 | 193 | 143.17 | 47.83 | 2 | 46 | 23.34 | 17891.86 | 494.04 | 13180.17 | 539.44 | 230.78 | 149146.11 | 0.43 | 0.73 | 23.61 | 9.03 | 4 | 10
2 | 70 | CONCLUIDO | 1.5974 | 62.6 | 54.88 | 17.33 | 0.37 | 190 | 144.54 | 47.83 | 3 | 0 | 23.71 | 18060.85 | 494.56 | 13183.52 | 530.98 | 230.78 | 144928.35 | 0.43 | 0.73 | 23.69 | 8.87 | 4 | 10
0 | 90 | CONCLUIDO | 0.8432 | 118.59 | 87.19 | 6.42 | 0.1 | 815 | 176.73 | 52.44 | 1 | 813 | 33.29 | 22031.19 | 1109.57 | 13209.31 | 1639.02 | 230.78 | 695822.74 | 0.14 | 0.46 | 24.47 | 41.11 | 4 | 10
1 | 90 | CONCLUIDO | 1.4759 | 67.76 | 57.02 | 14.62 | 0.2 | 234 | 178.21 | 52.44 | 2 | 232 | 33.77 | 22213.89 | 644.4 | 13173.62 | 613.88 | 230.78 | 186161.89 | 0.38 | 0.7 | 23.48 | 11 | 4 | 10
2 | 90 | CONCLUIDO | 1.6497 | 60.62 | 52.93 | 21.46 | 0.3 | 148 | 179.7 | 52.44 | 3 | 5 | 34.26 | 22397.24 | 539.61 | 13178.04 | 467.94 | 230.78 | 113620.19 | 0.49 | 0.76 | 23.55 | 6.93 | 4 | 10
3 | 90 | CONCLUIDO | 1.6507 | 60.58 | 52.9 | 21.45 | 0.39 | 148 | 181.19 | 52.44 | 4 | 0 | 34.75 | 22581.25 | 543.35 | 13175.82 | 467.24 | 230.78 | 113267.73 | 0.49 | 0.76 | 23.54 | 6.9 | 4 | 10
0 | 10 | CONCLUIDO | 0.8063 | 124.02 | 107.74 | 4.91 | 0.64 | 1317 | 26.11 | 12.1 | 1 | 0 | 3.01 | 3454.41 | 311.9 | 13323.06 | 2262.8 | 230.78 | 1005203.85 | 0.1 | 0.37 | 27.02 | 61.55 | 4 | 10
0 | 45 | CONCLUIDO | 1.3966 | 71.6 | 62.5 | 10.84 | 0.18 | 346 | 98.71 | 39.72 | 1 | 244 | 12.99 | 12407.75 | 466.82 | 13185.02 | 794.08 | 230.78 | 275699.67 | 0.29 | 0.64 | 23.82 | 16.48 | 4 | 10
1 | 45 | CONCLUIDO | 1.4755 | 67.78 | 59.74 | 12.19 | 0.35 | 294 | 99.95 | 39.72 | 2 | 0 | 13.24 | 12561.45 | 434.74 | 13194.58 | 691.43 | 230.78 | 224633.88 | 0.33 | 0.67 | 23.97 | 13.72 | 4 | 10
0 | 60 | CONCLUIDO | 1.1901 | 84.03 | 69.55 | 8.64 | 0.14 | 483 | 124.63 | 45 | 1 | 481 | 18.64 | 15605.44 | 662.65 | 13192.1 | 1038.42 | 230.78 | 397182.59 | 0.22 | 0.58 | 23.9 | 23.5 | 4 | 10
1 | 60 | CONCLUIDO | 1.5599 | 64.11 | 56.33 | 15.29 | 0.28 | 221 | 125.95 | 45 | 2 | 0 | 18.95 | 15767.7 | 468.25 | 13184.69 | 578.81 | 230.78 | 168688.48 | 0.4 | 0.71 | 23.77 | 10.31 | 4 | 10
0 | 80 | CONCLUIDO | 0.9503 | 105.23 | 80.58 | 6.98 | 0.11 | 693 | 159.12 | 50.28 | 1 | 691 | 27.84 | 19859.16 | 946.01 | 13202.59 | 1412.37 | 230.78 | 583109.82 | 0.16 | 0.5 | 24.29 | 34.51 | 4 | 10
1 | 80 | CONCLUIDO | 1.5525 | 64.41 | 55.55 | 16.42 | 0.22 | 203 | 160.54 | 50.28 | 2 | 182 | 28.26 | 20034.4 | 557.97 | 13172.64 | 562.54 | 230.78 | 160646.94 | 0.41 | 0.72 | 23.47 | 9.54 | 4 | 10
2 | 80 | CONCLUIDO | 1.6288 | 61.39 | 53.72 | 19.42 | 0.33 | 166 | 161.97 | 50.28 | 3 | 0 | 28.69 | 20210.21 | 515.86 | 13180.16 | 493.55 | 230.78 | 126332.5 | 0.47 | 0.75 | 23.6 | 7.71 | 4 | 10
0 | 35 | CONCLUIDO | 1.3873 | 72.08 | 63.68 | 10.11 | 0.22 | 378 | 80.84 | 35.1 | 1 | 3 | 9.74 | 10204.21 | 406.79 | 13205.76 | 820.06 | 230.78 | 288529.81 | 0.28 | 0.63 | 24.22 | 17.64 | 4 | 10
1 | 35 | CONCLUIDO | 1.3871 | 72.09 | 63.69 | 10.11 | 0.43 | 378 | 82.04 | 35.1 | 2 | 0 | 9.94 | 10352.53 | 412.37 | 13207.52 | 820.1 | 230.78 | 288547.99 | 0.28 | 0.63 | 24.23 | 17.65 | 4 | 10
0 | 50 | CONCLUIDO | 1.3283 | 75.29 | 64.67 | 10.05 | 0.16 | 386 | 107.41 | 41.65 | 1 | 367 | 14.77 | 13481.73 | 529.73 | 13184.49 | 871.97 | 230.78 | 314445.06 | 0.26 | 0.62 | 23.77 | 18.64 | 4 | 10
1 | 50 | CONCLUIDO | 1.5083 | 66.3 | 58.37 | 13.22 | 0.32 | 265 | 108.68 | 41.65 | 2 | 0 | 15.03 | 13638.32 | 445.82 | 13191.88 | 646.29 | 230.78 | 202210.53 | 0.36 | 0.69 | 23.89 | 12.35 | 4 | 10
0 | 25 | CONCLUIDO | 1.2531 | 79.8 | 70.67 | 8.03 | 0.28 | 528 | 61.76 | 28.92 | 1 | 0 | 6.84 | 7851.41 | 381.62 | 13227.03 | 1049.06 | 230.78 | 402279.63 | 0.22 | 0.57 | 24.67 | 24.61 | 4 | 10
0 | 85 | CONCLUIDO | 0.8972 | 111.46 | 83.63 | 6.68 | 0.11 | 751 | 167.88 | 51.39 | 1 | 749 | 30.49 | 20939.59 | 1023.3 | 13207.72 | 1518.63 | 230.78 | 635948.76 | 0.15 | 0.48 | 24.31 | 37.55 | 4 | 10
1 | 85 | CONCLUIDO | 1.5156 | 65.98 | 56.22 | 15.47 | 0.21 | 218 | 169.33 | 51.39 | 2 | 214 | 30.94 | 21118.46 | 600.71 | 13174.8 | 586.5 | 230.78 | 172551.39 | 0.39 | 0.71 | 23.46 | 10.21 | 4 | 10
2 | 85 | CONCLUIDO | 1.6425 | 60.88 | 53.22 | 20.47 | 0.31 | 156 | 170.79 | 51.39 | 3 | 0 | 31.4 | 21297.94 | 527.36 | 13176.89 | 477.85 | 230.78 | 118536.99 | 0.48 | 0.75 | 23.56 | 7.22 | 4 | 10
0 | 20 | CONCLUIDO | 1.1541 | 86.65 | 76.85 | 7 | 0.34 | 659 | 51.33 | 24.83 | 1 | 0 | 5.51 | 6564.78 | 366.79 | 13237.57 | 1251.09 | 230.78 | 502638.66 | 0.18 | 0.52 | 25.06 | 30.76 | 4 | 10
0 | 65 | CONCLUIDO | 1.1255 | 88.85 | 72.16 | 8.12 | 0.13 | 533 | 133.21 | 46.47 | 1 | 531 | 20.75 | 16663.42 | 730.3 | 13188.82 | 1125.76 | 230.78 | 440605.33 | 0.2 | 0.56 | 24.03 | 26.11 | 4 | 10
1 | 65 | CONCLUIDO | 1.5814 | 63.23 | 55.5 | 16.32 | 0.26 | 204 | 134.55 | 46.47 | 2 | 4 | 21.09 | 16828.84 | 479.16 | 13184.49 | 552.01 | 230.78 | 155373.39 | 0.42 | 0.72 | 23.71 | 9.49 | 4 | 10
2 | 65 | CONCLUIDO | 1.5825 | 63.19 | 55.46 | 16.31 | 0.39 | 204 | 135.9 | 46.47 | 3 | 0 | 21.43 | 16994.64 | 483.53 | 13179.91 | 551.37 | 230.78 | 155056.07 | 0.42 | 0.72 | 23.69 | 9.45 | 4 | 10
0 | 75 | CONCLUIDO | 1.0054 | 99.46 | 77.69 | 7.31 | 0.12 | 638 | 150.44 | 49.1 | 1 | 636 | 25.34 | 18787.76 | 872.18 | 13196.08 | 1314.75 | 230.78 | 534576.5 | 0.18 | 0.52 | 24.18 | 31.63 | 4 | 10
1 | 75 | CONCLUIDO | 1.5811 | 63.25 | 55.07 | 17.12 | 0.23 | 193 | 151.83 | 49.1 | 2 | 120 | 25.73 | 18959.54 | 521 | 13175.92 | 544.3 | 230.78 | 151574.88 | 0.42 | 0.73 | 23.52 | 9.07 | 4 | 10
2 | 75 | CONCLUIDO | 1.6155 | 61.9 | 54.21 | 18.38 | 0.35 | 177 | 153.23 | 49.1 | 3 | 0 | 26.13 | 19131.85 | 504.99 | 13181.74 | 510.39 | 230.78 | 134702.2 | 0.45 | 0.74 | 23.62 | 8.2 | 4 | 10
0 | 95 | CONCLUIDO | 0.7912 | 126.39 | 91.02 | 6.18 | 0.1 | 884 | 185.69 | 53.44 | 1 | 882 | 36.26 | 23136.14 | 1201.09 | 13218.41 | 1769.23 | 230.78 | 760583.15 | 0.13 | 0.44 | 24.56 | 44.92 | 4 | 10
1 | 95 | CONCLUIDO | 1.439 | 69.49 | 57.76 | 13.92 | 0.19 | 249 | 187.21 | 53.44 | 2 | 247 | 36.77 | 23322.88 | 686.55 | 13173.12 | 638.23 | 230.78 | 198257.63 | 0.36 | 0.69 | 23.53 | 11.75 | 4 | 10
2 | 95 | CONCLUIDO | 1.6569 | 60.35 | 52.6 | 22.22 | 0.28 | 142 | 188.73 | 53.44 | 3 | 36 | 37.29 | 23510.33 | 554.15 | 13175.56 | 459.18 | 230.78 | 109270.37 | 0.5 | 0.76 | 23.47 | 6.6 | 4 | 10
3 | 95 | CONCLUIDO | 1.6619 | 60.17 | 52.49 | 22.5 | 0.37 | 140 | 190.25 | 53.44 | 4 | 0 | 37.82 | 23698.48 | 553.63 | 13174.29 | 453.87 | 230.78 | 106622.57 | 0.51 | 0.76 | 23.51 | 6.49 | 4 | 10
0 | 55 | CONCLUIDO | 1.2586 | 79.46 | 67.03 | 9.29 | 0.15 | 433 | 116.05 | 43.4 | 1 | 431 | 16.65 | 14546.17 | 595.28 | 13183.07 | 951.92 | 230.78 | 354183.76 | 0.24 | 0.6 | 23.85 | 20.99 | 4 | 10
1 | 55 | CONCLUIDO | 1.5366 | 65.08 | 57.24 | 14.25 | 0.3 | 241 | 117.34 | 43.4 | 2 | 0 | 16.94 | 14705.49 | 456.36 | 13188.14 | 608.81 | 230.78 | 183587.48 | 0.38 | 0.7 | 23.82 | 11.22 | 4 | 10

## gráficos
Selecione o eixo X:
Selecione o eixo Y:
Selecione o eixo Z:
Eixo X | Eixo Y | Eixo Z

## hidden (hidden)
Unnamed: 0
Volume de calda [L]
STATUS
Capacidade operacional [ha/h]
Tempo de missao [h]
Tempo util [h]
Tempo por voo [min]
Autonomia Projetada [h]
N° Voos
MTOW [kg]
Massa Estrutura [kg]
Combustível [kg]
Abastecimentos
Massa gerador
Potência gerador [W]
Combustível consumido [L]
Calda cons [L]
Distância percorrida [km]
Distância Pulverizando [km]
RTL ACUMULADO[m]
EOC [km/km]
EOC [h/h]
Tempo de manobra [h]
Tempo rtl_rtw [h]
V pulv [m/s]
V desloc [m/s]