## RESULTADOS_18
Unnamed: 0 | Volume de calda [L] | STATUS | Capacidade operacional [ha/h] | Tempo de missao [h] | Tempo util [h] | Tempo por voo [min] | Autonomia Projetada [h] | N° Voos | MTOW [kg] | Massa Estrutura [kg] | Combustível [kg] | Abastecimentos | Massa gerador | Potência gerador [W] | Combustível consumido [L] | Calda cons [L] | Distância percorrida [km] | Distância Pulverizando [km] | RTL ACUMULADO[m] | EOC [km/km] | EOC [h/h] | Tempo de manobra [h] | Tempo rtl_rtw [h] | V pulv [m/s] | V desloc [m/s] | Preço Total por ha Simples [R$/ha] | Preço Total por ha Presumido [R$/ha] | Preço Total por ha Real [R$/ha] | Preço Total Simples [R$] | Preço Total Presumido [R$] | Prod CAPEX [ha/h/R$] | Dias Trabalhados | Preço Total Real [R$]
0 | 100 | CONCLUIDO | 2.262 | 44.21 | 29.83 | 5.87 | 0.09 | 305 | 194.77 | 54.38 | 1 | 303 | 39.4 | 24256.19 | 411.81 | 1450.28 | 692.25 | 133.29 | 261313.02 | 0.19 | 0.38 | 0.75 | 15.38 | 4 | 10 | 290.8301 | 397.9266 | 359.949 | 290830.0975 | 397926.5699 | 3.2999e-06 | 7 | 359949.0165
1 | 100 | CONCLUIDO | 4.114 | 24.31 | 18.29 | 12.19 | 0.18 | 90 | 196.32 | 54.38 | 2 | 88 | 39.95 | 24447.22 | 244.58 | 1448.92 | 299.36 | 133.29 | 65942.91 | 0.45 | 0.61 | 0.39 | 3.86 | 4 | 10 | 114.56 | 156.746 | 141.7864 | 114559.9869 | 156746.0282 | 6.0017e-06 | 4 | 141786.4072
2 | 100 | CONCLUIDO | 4.6619 | 21.45 | 16.83 | 18.7 | 0.27 | 54 | 197.88 | 54.38 | 3 | 52 | 40.5 | 24639 | 218.19 | 1448.25 | 249.47 | 133.29 | 41178.42 | 0.53 | 0.67 | 0.36 | 2.4 | 4 | 10 | 89.4133 | 122.3393 | 110.6634 | 89413.3323 | 122339.2659 | 6.801e-06 | 3 | 110663.3781
3 | 100 | CONCLUIDO | 4.9446 | 20.22 | 16.23 | 25.63 | 0.36 | 38 | 199.44 | 54.38 | 4 | 36 | 41.06 | 24831.54 | 203.49 | 1448.21 | 229.26 | 133.29 | 31151.07 | 0.58 | 0.69 | 0.34 | 1.8 | 4 | 10 | 83.0695 | 113.6593 | 102.8118 | 83069.4605 | 113659.3007 | 7.2134e-06 | 3 | 102811.8165
4 | 100 | CONCLUIDO | 5.0834 | 19.67 | 16.03 | 33.16 | 0.44 | 29 | 201.01 | 54.38 | 5 | 27 | 41.63 | 25024.84 | 193.6 | 1448.37 | 223.45 | 133.29 | 28290.02 | 0.6 | 0.7 | 0.3 | 1.6 | 4 | 10 | 79.8362 | 109.2353 | 98.8101 | 79836.155 | 109235.3494 | 7.4159e-06 | 3 | 98810.081
5 | 100 | CONCLUIDO | 5.3185 | 18.8 | 15.39 | 40.15 | 0.53 | 23 | 202.58 | 54.38 | 6 | 21 | 42.2 | 25218.93 | 177.49 | 1448.25 | 200.94 | 133.29 | 17065.95 | 0.66 | 0.73 | 0.3 | 0.96 | 4 | 10 | 74.6033 | 102.0755 | 92.3336 | 74603.3157 | 102075.5478 | 7.7589e-06 | 3 | 92333.6008
6 | 100 | CONCLUIDO | 5.4436 | 18.37 | 15.15 | 50.51 | 0.61 | 18 | 204.16 | 54.38 | 7 | 16 | 42.78 | 25413.94 | 164.72 | 1448.12 | 192.8 | 133.29 | 13022.86 | 0.69 | 0.74 | 0.3 | 0.73 | 4 | 10 | 71.412 | 97.7091 | 88.3838 | 71412.0084 | 97709.0603 | 7.9414e-06 | 3 | 88383.8448
7 | 100 | CONCLUIDO | 5.4848 | 18.23 | 15.09 | 56.6 | 0.69 | 16 | 205.75 | 54.38 | 8 | 5 | 43.37 | 25609.61 | 159 | 1448.27 | 190.15 | 133.29 | 11705.78 | 0.7 | 0.74 | 0.31 | 0.67 | 4 | 10 | 70.1676 | 96.0063 | 86.8436 | 70167.5519 | 96006.3401 | 8.0015e-06 | 3 | 86843.6298
8 | 100 | CONCLUIDO | 5.4866 | 18.23 | 15.09 | 56.58 | 0.77 | 16 | 207.34 | 54.38 | 9 | 0 | 43.96 | 25806.1 | 160.21 | 1448.61 | 189.69 | 133.29 | 11476.37 | 0.7 | 0.75 | 0.32 | 0.66 | 4 | 10 | 70.3474 | 96.2524 | 87.0662 | 70347.3703 | 96252.3756 | 8.0041e-06 | 3 | 87066.184

## RESULTADOS_6
Unnamed: 0 | Volume de calda [L] | STATUS | Capacidade operacional [ha/h] | Tempo de missao [h] | Tempo util [h] | Tempo por voo [min] | Autonomia Projetada [h] | N° Voos | MTOW [kg] | Massa Estrutura [kg] | Combustível [kg] | Abastecimentos | Massa gerador | Potência gerador [W] | Combustível consumido [L] | Calda cons [L] | Distância percorrida [km] | Distância Pulverizando [km] | RTL ACUMULADO[m] | EOC [km/km] | EOC [h/h] | Tempo de manobra [h] | Tempo rtl_rtw [h] | V pulv [m/s] | V desloc [m/s] | Preço Total por ha Simples [R$/ha] | Preço Total por ha Presumido [R$/ha] | Preço Total por ha Real [R$/ha] | Preço Total Simples [R$] | Preço Total Presumido [R$] | Prod CAPEX [ha/h/R$] | Dias Trabalhados | Preço Total Real [R$]
0 | 40 | CONCLUIDO | 4.3814 | 22.82 | 18.86 | 10.58 | 0.2 | 107 | 89.87 | 37.55 | 1 | 105 | 11.32 | 11317.98 | 146.31 | 1448.92 | 317.38 | 133.29 | 74865.32 | 0.42 | 0.6 | 0.44 | 4.43 | 4 | 10 | 80.8219 | 110.5841 | 100.0301 | 80821.8768 | 110584.0574 | 7.2606e-06 | 4 | 100030.0702
1 | 40 | CONCLUIDO | 5.2229 | 19.15 | 16.43 | 24.05 | 0.39 | 41 | 91.1 | 37.55 | 2 | 29 | 11.54 | 11468.97 | 109.78 | 1448.74 | 236.05 | 133.29 | 34532.65 | 0.56 | 0.68 | 0.35 | 2 | 4 | 10 | 57.228 | 78.3018 | 70.8288 | 57227.9772 | 78301.8432 | 8.6551e-06 | 3 | 70828.8252
2 | 40 | CONCLUIDO | 5.3013 | 18.86 | 16.21 | 25.59 | 0.57 | 38 | 92.32 | 37.55 | 3 | 0 | 11.77 | 11620.34 | 107.04 | 1448.95 | 226.59 | 133.29 | 29817.69 | 0.59 | 0.69 | 0.39 | 1.78 | 4 | 10 | 56.2428 | 76.9538 | 69.6095 | 56242.7666 | 76953.8346 | 8.7851e-06 | 3 | 69609.4686

## RESULTADOS_4
Unnamed: 0 | Volume de calda [L] | STATUS | Capacidade operacional [ha/h] | Tempo de missao [h] | Tempo util [h] | Tempo por voo [min] | Autonomia Projetada [h] | N° Voos | MTOW [kg] | Massa Estrutura [kg] | Combustível [kg] | Abastecimentos | Massa gerador | Potência gerador [W] | Combustível consumido [L] | Calda cons [L] | Distância percorrida [km] | Distância Pulverizando [km] | RTL ACUMULADO[m] | EOC [km/km] | EOC [h/h] | Tempo de manobra [h] | Tempo rtl_rtw [h] | V pulv [m/s] | V desloc [m/s] | Preço Total por ha Simples [R$/ha] | Preço Total por ha Presumido [R$/ha] | Preço Total por ha Real [R$/ha] | Preço Total Simples [R$] | Preço Total Presumido [R$] | Prod CAPEX [ha/h/R$] | Dias Trabalhados | Preço Total Real [R$]
0 | 30 | CONCLUIDO | 4.6008 | 21.74 | 18.55 | 12.94 | 0.24 | 86 | 71.52 | 32.27 | 1 | 84 | 8.25 | 9054.6 | 117.28 | 1448.95 | 309.46 | 133.29 | 71012.3 | 0.43 | 0.61 | 0.37 | 4.12 | 4 | 10 | 70.6548 | 96.673 | 87.4467 | 70654.8233 | 96673.0463 | 7.8869e-06 | 4 | 87446.7065
1 | 30 | CONCLUIDO | 5.1701 | 19.34 | 16.72 | 20.06 | 0.48 | 50 | 72.7 | 32.27 | 2 | 0 | 8.43 | 9200.25 | 95.86 | 1449.21 | 243.61 | 133.29 | 38269.3 | 0.55 | 0.67 | 0.41 | 2.29 | 4 | 10 | 53.4162 | 73.0864 | 66.1111 | 53416.1864 | 73086.3828 | 8.8628e-06 | 3 | 66111.121

## RESULTADOS_1
Unnamed: 0 | Volume de calda [L] | STATUS | Capacidade operacional [ha/h] | Tempo de missao [h] | Tempo util [h] | Tempo por voo [min] | Autonomia Projetada [h] | N° Voos | MTOW [kg] | Massa Estrutura [kg] | Combustível [kg] | Abastecimentos | Massa gerador | Potência gerador [W] | Combustível consumido [L] | Calda cons [L] | Distância percorrida [km] | Distância Pulverizando [km] | RTL ACUMULADO[m] | EOC [km/km] | EOC [h/h] | Tempo de manobra [h] | Tempo rtl_rtw [h] | V pulv [m/s] | V desloc [m/s] | Preço Total por ha Simples [R$/ha] | Preço Total por ha Presumido [R$/ha] | Preço Total por ha Real [R$/ha] | Preço Total Simples [R$] | Preço Total Presumido [R$] | Prod CAPEX [ha/h/R$] | Dias Trabalhados | Preço Total Real [R$]
0 | 15 | CONCLUIDO | 4.6021 | 21.73 | 18.94 | 11.6 | 0.43 | 98 | 39.78 | 19.54 | 1 | 0 | 4.24 | 5140 | 73.79 | 1451.22 | 316.14 | 133.29 | 74291.27 | 0.42 | 0.59 | 0.56 | 4.5 | 4 | 10 | 57.6989 | 78.9461 | 71.4116 | 57698.8504 | 78946.1126 | 8.4675e-06 | 4 | 71411.6065

## RESULTADOS_12
Unnamed: 0 | Volume de calda [L] | STATUS | Capacidade operacional [ha/h] | Tempo de missao [h] | Tempo util [h] | Tempo por voo [min] | Autonomia Projetada [h] | N° Voos | MTOW [kg] | Massa Estrutura [kg] | Combustível [kg] | Abastecimentos | Massa gerador | Potência gerador [W] | Combustível consumido [L] | Calda cons [L] | Distância percorrida [km] | Distância Pulverizando [km] | RTL ACUMULADO[m] | EOC [km/km] | EOC [h/h] | Tempo de manobra [h] | Tempo rtl_rtw [h] | V pulv [m/s] | V desloc [m/s] | Preço Total por ha Simples [R$/ha] | Preço Total por ha Presumido [R$/ha] | Preço Total por ha Real [R$/ha] | Preço Total Simples [R$] | Preço Total Presumido [R$] | Prod CAPEX [ha/h/R$] | Dias Trabalhados | Preço Total Real [R$]
0 | 70 | CONCLUIDO | 3.1804 | 31.44 | 23.64 | 7.35 | 0.12 | 193 | 141.81 | 47.83 | 1 | 191 | 22.98 | 17723.39 | 262.08 | 1450.61 | 480.41 | 133.29 | 155952.77 | 0.28 | 0.48 | 0.58 | 9.2 | 4 | 10 | 151.1845 | 206.8573 | 187.1151 | 151184.4666 | 206857.257 | 4.8937e-06 | 5 | 187115.0908
1 | 70 | CONCLUIDO | 4.5448 | 22 | 17.78 | 15.46 | 0.25 | 69 | 143.17 | 47.83 | 2 | 67 | 23.34 | 17891.86 | 186.91 | 1448.67 | 282.28 | 133.29 | 57505.64 | 0.47 | 0.63 | 0.38 | 3.35 | 4 | 10 | 91.9869 | 125.8605 | 113.8486 | 91986.8989 | 125860.5333 | 6.9931e-06 | 4 | 113848.5806
2 | 70 | CONCLUIDO | 5.0019 | 19.99 | 16.58 | 24.26 | 0.37 | 41 | 144.54 | 47.83 | 3 | 39 | 23.71 | 18060.85 | 163.59 | 1448.5 | 241.81 | 133.29 | 37413.67 | 0.55 | 0.68 | 0.33 | 2.15 | 4 | 10 | 72.4096 | 99.074 | 89.6185 | 72409.5996 | 99074.0087 | 7.6964e-06 | 3 | 89618.5244
3 | 70 | CONCLUIDO | 5.3423 | 18.72 | 15.71 | 34.91 | 0.49 | 27 | 145.92 | 47.83 | 4 | 25 | 24.09 | 18230.35 | 142.18 | 1448.11 | 211.71 | 133.29 | 22430.39 | 0.63 | 0.72 | 0.32 | 1.28 | 4 | 10 | 65.6968 | 89.8893 | 81.3104 | 65696.8014 | 89889.262 | 8.2202e-06 | 3 | 81310.357
4 | 70 | CONCLUIDO | 5.4603 | 18.31 | 15.45 | 42.14 | 0.6 | 22 | 147.3 | 47.83 | 5 | 0 | 24.47 | 18400.38 | 133.31 | 1448.73 | 202.02 | 133.29 | 17611.69 | 0.66 | 0.73 | 0.33 | 1.02 | 4 | 10 | 63.3629 | 86.6959 | 78.4218 | 63362.908 | 86695.9261 | 8.4017e-06 | 3 | 78421.7886

## RESULTADOS_16
Unnamed: 0 | Volume de calda [L] | STATUS | Capacidade operacional [ha/h] | Tempo de missao [h] | Tempo util [h] | Tempo por voo [min] | Autonomia Projetada [h] | N° Voos | MTOW [kg] | Massa Estrutura [kg] | Combustível [kg] | Abastecimentos | Massa gerador | Potência gerador [W] | Combustível consumido [L] | Calda cons [L] | Distância percorrida [km] | Distância Pulverizando [km] | RTL ACUMULADO[m] | EOC [km/km] | EOC [h/h] | Tempo de manobra [h] | Tempo rtl_rtw [h] | V pulv [m/s] | V desloc [m/s] | Preço Total por ha Simples [R$/ha] | Preço Total por ha Presumido [R$/ha] | Preço Total por ha Real [R$/ha] | Preço Total Simples [R$] | Preço Total Presumido [R$] | Prod CAPEX [ha/h/R$] | Dias Trabalhados | Preço Total Real [R$]
0 | 90 | CONCLUIDO | 2.5542 | 39.15 | 27.41 | 6.28 | 0.1 | 262 | 176.73 | 52.44 | 1 | 260 | 33.29 | 22031.19 | 354.38 | 1449.57 | 609.67 | 133.29 | 220239.48 | 0.22 | 0.41 | 0.69 | 12.97 | 4 | 10 | 229.0555 | 313.4038 | 283.493 | 229055.4914 | 313403.8286 | 3.7872e-06 | 6 | 283493.0071
1 | 90 | CONCLUIDO | 4.1362 | 24.18 | 18.7 | 13.05 | 0.2 | 86 | 178.21 | 52.44 | 2 | 84 | 33.77 | 22213.89 | 233.39 | 1448.9 | 314.85 | 133.29 | 73707.5 | 0.42 | 0.6 | 0.37 | 4.26 | 4 | 10 | 110.8094 | 151.6144 | 137.1445 | 110809.441 | 151614.3657 | 6.1329e-06 | 4 | 137144.5034
2 | 90 | CONCLUIDO | 4.8863 | 20.47 | 16.34 | 20.42 | 0.3 | 48 | 179.7 | 52.44 | 3 | 46 | 34.26 | 22397.24 | 195.42 | 1448.31 | 232.13 | 133.29 | 32537.54 | 0.57 | 0.69 | 0.35 | 1.91 | 4 | 10 | 81.2523 | 111.173 | 100.5628 | 81252.3354 | 111173.0299 | 7.2451e-06 | 3 | 100562.832
3 | 90 | CONCLUIDO | 5.1189 | 19.54 | 15.91 | 28.07 | 0.39 | 34 | 181.19 | 52.44 | 4 | 32 | 34.75 | 22581.25 | 182.63 | 1448.11 | 218.17 | 133.29 | 25627.98 | 0.61 | 0.71 | 0.33 | 1.48 | 4 | 10 | 76.511 | 104.6857 | 94.6947 | 76510.9915 | 104685.714 | 7.59e-06 | 3 | 94694.6564
4 | 90 | CONCLUIDO | 5.2809 | 18.94 | 15.59 | 35.98 | 0.49 | 26 | 182.69 | 52.44 | 5 | 24 | 35.25 | 22766.06 | 170.06 | 1448.02 | 207.47 | 133.29 | 20319.62 | 0.64 | 0.72 | 0.32 | 1.16 | 4 | 10 | 72.8355 | 99.6568 | 90.1457 | 72835.5182 | 99656.7693 | 7.8302e-06 | 3 | 90145.6671
5 | 90 | CONCLUIDO | 5.4206 | 18.45 | 15.32 | 45.95 | 0.58 | 20 | 184.19 | 52.44 | 6 | 18 | 35.75 | 22951.43 | 157.27 | 1448.5 | 198.1 | 133.29 | 15661.93 | 0.67 | 0.73 | 0.31 | 0.89 | 4 | 10 | 69.5337 | 95.1391 | 86.0591 | 69533.6951 | 95139.0693 | 8.0373e-06 | 3 | 86059.13
6 | 90 | CONCLUIDO | 5.4593 | 18.32 | 15.26 | 50.86 | 0.67 | 18 | 185.7 | 52.44 | 7 | 0 | 36.26 | 23137.49 | 150.8 | 1448.45 | 195.32 | 133.29 | 14282.02 | 0.68 | 0.74 | 0.33 | 0.83 | 4 | 10 | 68.1934 | 93.3052 | 84.4003 | 68193.389 | 93305.2033 | 8.0947e-06 | 3 | 84400.2856

## RESULTADOS_0
Unnamed: 0 | Volume de calda [L] | STATUS | Capacidade operacional [ha/h] | Tempo de missao [h] | Tempo util [h] | Tempo por voo [min] | Autonomia Projetada [h] | N° Voos | MTOW [kg] | Massa Estrutura [kg] | Combustível [kg] | Abastecimentos | Massa gerador | Potência gerador [W] | Combustível consumido [L] | Calda cons [L] | Distância percorrida [km] | Distância Pulverizando [km] | RTL ACUMULADO[m] | EOC [km/km] | EOC [h/h] | Tempo de manobra [h] | Tempo rtl_rtw [h] | V pulv [m/s] | V desloc [m/s] | Preço Total por ha Simples [R$/ha] | Preço Total por ha Presumido [R$/ha] | Preço Total por ha Real [R$/ha] | Preço Total Simples [R$] | Preço Total Presumido [R$] | Prod CAPEX [ha/h/R$] | Dias Trabalhados | Preço Total Real [R$]
0 | 10 | CONCLUIDO | 4.0861 | 24.47 | 21.2 | 8.71 | 0.64 | 146 | 26.11 | 12.1 | 1 | 0 | 3.01 | 3454.41 | 61.17 | 1450.79 | 390.7 | 133.29 | 111333.97 | 0.34 | 0.53 | 0.7 | 6.77 | 4 | 10 | 56.3029 | 77.0361 | 69.6838 | 56302.8627 | 77036.0606 | 7.785e-06 | 4 | 69683.8471

## RESULTADOS_7
Unnamed: 0 | Volume de calda [L] | STATUS | Capacidade operacional [ha/h] | Tempo de missao [h] | Tempo util [h] | Tempo por voo [min] | Autonomia Projetada [h] | N° Voos | MTOW [kg] | Massa Estrutura [kg] | Combustível [kg] | Abastecimentos | Massa gerador | Potência gerador [W] | Combustível consumido [L] | Calda cons [L] | Distância percorrida [km] | Distância Pulverizando [km] | RTL ACUMULADO[m] | EOC [km/km] | EOC [h/h] | Tempo de manobra [h] | Tempo rtl_rtw [h] | V pulv [m/s] | V desloc [m/s] | Preço Total por ha Simples [R$/ha] | Preço Total por ha Presumido [R$/ha] | Preço Total por ha Real [R$/ha] | Preço Total Simples [R$] | Preço Total Presumido [R$] | Prod CAPEX [ha/h/R$] | Dias Trabalhados | Preço Total Real [R$]
0 | 45 | CONCLUIDO | 4.0953 | 24.42 | 19.9 | 9.71 | 0.18 | 123 | 98.71 | 39.72 | 1 | 121 | 12.99 | 12407.75 | 167.45 | 1449.22 | 353.16 | 133.29 | 92677.49 | 0.38 | 0.57 | 0.47 | 5.46 | 4 | 10 | 90.2313 | 123.4584 | 111.6757 | 90231.2916 | 123458.4339 | 6.6876e-06 | 4 | 111675.7343
1 | 45 | CONCLUIDO | 5.2053 | 19.21 | 16.3 | 21.73 | 0.35 | 45 | 99.95 | 39.72 | 2 | 43 | 13.24 | 12561.45 | 120.93 | 1448.32 | 231.62 | 133.29 | 32298.13 | 0.58 | 0.69 | 0.33 | 1.87 | 4 | 10 | 59.9493 | 82.0253 | 74.1969 | 59949.3324 | 82025.3214 | 8.5002e-06 | 3 | 74196.9399
2 | 45 | CONCLUIDO | 5.3623 | 18.65 | 15.96 | 28.17 | 0.52 | 34 | 101.2 | 39.72 | 3 | 0 | 13.49 | 12715.54 | 111.26 | 1449.39 | 218.36 | 133.29 | 25721.66 | 0.61 | 0.7 | 0.37 | 1.53 | 4 | 10 | 57.2981 | 78.3978 | 70.9157 | 57298.1397 | 78397.8425 | 8.7566e-06 | 3 | 70915.6625

## RESULTADOS_10
Unnamed: 0 | Volume de calda [L] | STATUS | Capacidade operacional [ha/h] | Tempo de missao [h] | Tempo util [h] | Tempo por voo [min] | Autonomia Projetada [h] | N° Voos | MTOW [kg] | Massa Estrutura [kg] | Combustível [kg] | Abastecimentos | Massa gerador | Potência gerador [W] | Combustível consumido [L] | Calda cons [L] | Distância percorrida [km] | Distância Pulverizando [km] | RTL ACUMULADO[m] | EOC [km/km] | EOC [h/h] | Tempo de manobra [h] | Tempo rtl_rtw [h] | V pulv [m/s] | V desloc [m/s] | Preço Total por ha Simples [R$/ha] | Preço Total por ha Presumido [R$/ha] | Preço Total por ha Real [R$/ha] | Preço Total Simples [R$] | Preço Total Presumido [R$] | Prod CAPEX [ha/h/R$] | Dias Trabalhados | Preço Total Real [R$]
0 | 60 | CONCLUIDO | 3.516 | 28.44 | 22.12 | 8.09 | 0.14 | 164 | 124.63 | 45 | 1 | 162 | 18.64 | 15605.44 | 223.13 | 1450.36 | 428.43 | 133.29 | 130104.95 | 0.31 | 0.51 | 0.54 | 7.67 | 4 | 10 | 118.1803 | 161.6995 | 146.2671 | 118180.309 | 161699.5125 | 5.5279e-06 | 4 | 146267.138
1 | 60 | CONCLUIDO | 4.8166 | 20.76 | 17.12 | 17.41 | 0.28 | 59 | 125.95 | 45 | 2 | 57 | 18.95 | 15767.7 | 160.46 | 1448.47 | 259.22 | 133.29 | 46026.43 | 0.51 | 0.66 | 0.37 | 2.69 | 4 | 10 | 72.4454 | 99.123 | 89.6629 | 72445.4384 | 99123.0448 | 7.5728e-06 | 3 | 89662.8806
2 | 60 | CONCLUIDO | 5.2861 | 18.92 | 15.92 | 28.09 | 0.42 | 34 | 127.27 | 45 | 3 | 32 | 19.27 | 15930.42 | 136.47 | 1448.31 | 218.36 | 133.29 | 25721.97 | 0.61 | 0.71 | 0.33 | 1.49 | 4 | 10 | 63.9968 | 87.5633 | 79.2064 | 63996.8181 | 87563.2699 | 8.3109e-06 | 3 | 79206.3543
3 | 60 | CONCLUIDO | 5.4251 | 18.43 | 15.64 | 36.08 | 0.55 | 26 | 128.59 | 45 | 4 | 0 | 19.59 | 16093.6 | 124.77 | 1448.49 | 208.04 | 133.29 | 20604.28 | 0.64 | 0.72 | 0.35 | 1.21 | 4 | 10 | 61.0873 | 83.5823 | 75.6053 | 61087.2918 | 83582.3276 | 8.5295e-06 | 3 | 75605.3476

## RESULTADOS_14
Unnamed: 0 | Volume de calda [L] | STATUS | Capacidade operacional [ha/h] | Tempo de missao [h] | Tempo util [h] | Tempo por voo [min] | Autonomia Projetada [h] | N° Voos | MTOW [kg] | Massa Estrutura [kg] | Combustível [kg] | Abastecimentos | Massa gerador | Potência gerador [W] | Combustível consumido [L] | Calda cons [L] | Distância percorrida [km] | Distância Pulverizando [km] | RTL ACUMULADO[m] | EOC [km/km] | EOC [h/h] | Tempo de manobra [h] | Tempo rtl_rtw [h] | V pulv [m/s] | V desloc [m/s] | Preço Total por ha Simples [R$/ha] | Preço Total por ha Presumido [R$/ha] | Preço Total por ha Real [R$/ha] | Preço Total Simples [R$] | Preço Total Presumido [R$] | Prod CAPEX [ha/h/R$] | Dias Trabalhados | Preço Total Real [R$]
0 | 80 | CONCLUIDO | 2.8624 | 34.94 | 25.36 | 6.76 | 0.11 | 225 | 159.12 | 50.28 | 1 | 223 | 27.84 | 19859.16 | 304.99 | 1449.82 | 539.12 | 133.29 | 185146.21 | 0.25 | 0.44 | 0.63 | 10.91 | 4 | 10 | 180.3299 | 246.7353 | 223.1872 | 180329.8672 | 246735.2799 | 4.3198e-06 | 5 | 223187.2111
1 | 80 | CONCLUIDO | 4.2285 | 23.65 | 18.75 | 14.06 | 0.22 | 80 | 160.54 | 50.28 | 2 | 78 | 28.26 | 20034.4 | 216.44 | 1448.82 | 316.33 | 133.29 | 74479.01 | 0.42 | 0.6 | 0.38 | 4.31 | 4 | 10 | 104.3578 | 142.7869 | 129.1596 | 104357.802 | 142786.9486 | 6.3815e-06 | 4 | 129159.5626
2 | 80 | CONCLUIDO | 4.985 | 20.06 | 16.32 | 22.25 | 0.33 | 44 | 161.97 | 50.28 | 3 | 42 | 28.69 | 20210.21 | 178.55 | 1448.17 | 232.51 | 133.29 | 32749.71 | 0.57 | 0.69 | 0.33 | 1.89 | 4 | 10 | 76.1884 | 104.2443 | 94.2954 | 76188.4007 | 104244.3311 | 7.5231e-06 | 3 | 94295.3984
3 | 80 | CONCLUIDO | 5.299 | 18.87 | 15.58 | 31.16 | 0.43 | 30 | 163.4 | 50.28 | 4 | 28 | 29.12 | 20386.62 | 159.96 | 1448.22 | 207.11 | 133.29 | 20117.12 | 0.64 | 0.72 | 0.31 | 1.15 | 4 | 10 | 69.9596 | 95.7218 | 86.5863 | 69959.6258 | 95721.8465 | 7.997e-06 | 3 | 86586.2878
4 | 80 | CONCLUIDO | 5.414 | 18.47 | 15.4 | 40.19 | 0.54 | 23 | 164.83 | 50.28 | 5 | 21 | 29.55 | 20563.61 | 148.08 | 1448.23 | 201.34 | 133.29 | 17265.27 | 0.66 | 0.73 | 0.3 | 0.98 | 4 | 10 | 67.1103 | 91.8233 | 83.0598 | 67110.3305 | 91823.3149 | 8.1706e-06 | 3 | 83059.8266
5 | 80 | CONCLUIDO | 5.4596 | 18.32 | 15.35 | 46.04 | 0.64 | 20 | 166.27 | 50.28 | 6 | 1 | 29.99 | 20741.2 | 142.04 | 1448.4 | 198.55 | 133.29 | 15889.19 | 0.67 | 0.73 | 0.33 | 0.92 | 4 | 10 | 65.8173 | 90.0542 | 81.4595 | 65817.3137 | 90054.1522 | 8.2394e-06 | 3 | 81459.5103
6 | 80 | CONCLUIDO | 5.4569 | 18.33 | 15.36 | 46.07 | 0.74 | 20 | 167.72 | 50.28 | 7 | 0 | 30.44 | 20919.39 | 143.15 | 1448.35 | 198.84 | 133.29 | 16031.57 | 0.67 | 0.73 | 0.33 | 0.93 | 4 | 10 | 66.0184 | 90.3294 | 81.7084 | 66018.4487 | 90329.354 | 8.2353e-06 | 3 | 81708.4472

## RESULTADOS_5
Unnamed: 0 | Volume de calda [L] | STATUS | Capacidade operacional [ha/h] | Tempo de missao [h] | Tempo util [h] | Tempo por voo [min] | Autonomia Projetada [h] | N° Voos | MTOW [kg] | Massa Estrutura [kg] | Combustível [kg] | Abastecimentos | Massa gerador | Potência gerador [W] | Combustível consumido [L] | Calda cons [L] | Distância percorrida [km] | Distância Pulverizando [km] | RTL ACUMULADO[m] | EOC [km/km] | EOC [h/h] | Tempo de manobra [h] | Tempo rtl_rtw [h] | V pulv [m/s] | V desloc [m/s] | Preço Total por ha Simples [R$/ha] | Preço Total por ha Presumido [R$/ha] | Preço Total por ha Real [R$/ha] | Preço Total Simples [R$] | Preço Total Presumido [R$] | Prod CAPEX [ha/h/R$] | Dias Trabalhados | Preço Total Real [R$]
0 | 35 | CONCLUIDO | 4.5742 | 21.86 | 18.33 | 11.58 | 0.22 | 95 | 80.84 | 35.1 | 1 | 93 | 9.74 | 10204.21 | 129.4 | 1449.15 | 300.23 | 133.29 | 66354.7 | 0.44 | 0.61 | 0.4 | 3.9 | 4 | 10 | 74.3071 | 101.6703 | 91.967 | 74307.1133 | 101670.2707 | 7.7029e-06 | 4 | 91967.0027
1 | 35 | CONCLUIDO | 5.2019 | 19.22 | 16.59 | 23.15 | 0.43 | 43 | 82.04 | 35.1 | 2 | 0 | 9.94 | 10352.53 | 102.18 | 1448.47 | 240 | 133.29 | 36494.83 | 0.56 | 0.68 | 0.39 | 2.16 | 4 | 10 | 55.2487 | 75.5937 | 68.3792 | 55248.7058 | 75593.7167 | 8.76e-06 | 3 | 68379.1585

## RESULTADOS_8
Unnamed: 0 | Volume de calda [L] | STATUS | Capacidade operacional [ha/h] | Tempo de missao [h] | Tempo util [h] | Tempo por voo [min] | Autonomia Projetada [h] | N° Voos | MTOW [kg] | Massa Estrutura [kg] | Combustível [kg] | Abastecimentos | Massa gerador | Potência gerador [W] | Combustível consumido [L] | Calda cons [L] | Distância percorrida [km] | Distância Pulverizando [km] | RTL ACUMULADO[m] | EOC [km/km] | EOC [h/h] | Tempo de manobra [h] | Tempo rtl_rtw [h] | V pulv [m/s] | V desloc [m/s] | Preço Total por ha Simples [R$/ha] | Preço Total por ha Presumido [R$/ha] | Preço Total por ha Real [R$/ha] | Preço Total Simples [R$] | Preço Total Presumido [R$] | Prod CAPEX [ha/h/R$] | Dias Trabalhados | Preço Total Real [R$]
0 | 50 | CONCLUIDO | 3.8754 | 25.8 | 20.72 | 9.08 | 0.16 | 137 | 107.41 | 41.65 | 1 | 135 | 14.77 | 13481.73 | 186.67 | 1448.56 | 381.13 | 133.29 | 106589.8 | 0.35 | 0.54 | 0.49 | 6.29 | 4 | 10 | 99.3105 | 135.881 | 122.9127 | 99310.521 | 135881.0361 | 6.2434e-06 | 4 | 122912.7407
1 | 50 | CONCLUIDO | 5.1197 | 19.53 | 16.41 | 20.09 | 0.32 | 49 | 108.68 | 41.65 | 2 | 47 | 15.03 | 13638.32 | 132.74 | 1448.44 | 234.58 | 133.29 | 33756.77 | 0.57 | 0.69 | 0.35 | 1.98 | 4 | 10 | 63.3225 | 86.6406 | 78.3718 | 63322.4959 | 86640.6325 | 8.248e-06 | 3 | 78371.7722
2 | 50 | CONCLUIDO | 5.4 | 18.52 | 15.79 | 30.57 | 0.48 | 31 | 109.96 | 41.65 | 3 | 3 | 15.31 | 13795.21 | 115.64 | 1449.05 | 212.75 | 133.29 | 22931.46 | 0.63 | 0.71 | 0.37 | 1.36 | 4 | 10 | 58.4688 | 79.9996 | 72.3645 | 58468.7908 | 79999.5791 | 8.6995e-06 | 3 | 72364.5315
3 | 50 | CONCLUIDO | 5.4381 | 18.39 | 15.69 | 31.37 | 0.63 | 30 | 111.23 | 41.65 | 4 | 0 | 15.58 | 13952.52 | 115.21 | 1449.42 | 209.15 | 133.29 | 21138.31 | 0.64 | 0.72 | 0.36 | 1.26 | 4 | 10 | 58.1415 | 79.5517 | 71.9594 | 58141.4741 | 79551.7299 | 8.7609e-06 | 3 | 71959.4244

## RESULTADOS_3
Unnamed: 0 | Volume de calda [L] | STATUS | Capacidade operacional [ha/h] | Tempo de missao [h] | Tempo util [h] | Tempo por voo [min] | Autonomia Projetada [h] | N° Voos | MTOW [kg] | Massa Estrutura [kg] | Combustível [kg] | Abastecimentos | Massa gerador | Potência gerador [W] | Combustível consumido [L] | Calda cons [L] | Distância percorrida [km] | Distância Pulverizando [km] | RTL ACUMULADO[m] | EOC [km/km] | EOC [h/h] | Tempo de manobra [h] | Tempo rtl_rtw [h] | V pulv [m/s] | V desloc [m/s] | Preço Total por ha Simples [R$/ha] | Preço Total por ha Presumido [R$/ha] | Preço Total por ha Real [R$/ha] | Preço Total Simples [R$] | Preço Total Presumido [R$] | Prod CAPEX [ha/h/R$] | Dias Trabalhados | Preço Total Real [R$]
0 | 25 | CONCLUIDO | 4.7586 | 21.01 | 18.2 | 14.96 | 0.28 | 73 | 61.76 | 28.92 | 1 | 64 | 6.84 | 7851.41 | 98.54 | 1449.09 | 296.81 | 133.29 | 64751.64 | 0.45 | 0.62 | 0.39 | 3.77 | 4 | 10 | 55.665 | 76.1634 | 68.8945 | 55665.0491 | 76163.3759 | 8.3227e-06 | 3 | 68894.4502
1 | 25 | CONCLUIDO | 5.0662 | 19.74 | 17.12 | 17.41 | 0.55 | 59 | 62.92 | 28.92 | 2 | 0 | 7 | 7994.37 | 90.16 | 1449.3 | 256.47 | 133.29 | 44651.55 | 0.52 | 0.66 | 0.45 | 2.69 | 4 | 10 | 52.0227 | 71.1798 | 64.3865 | 52022.7149 | 71179.7736 | 8.8606e-06 | 3 | 64386.4759

## RESULTADOS_15
Unnamed: 0 | Volume de calda [L] | STATUS | Capacidade operacional [ha/h] | Tempo de missao [h] | Tempo util [h] | Tempo por voo [min] | Autonomia Projetada [h] | N° Voos | MTOW [kg] | Massa Estrutura [kg] | Combustível [kg] | Abastecimentos | Massa gerador | Potência gerador [W] | Combustível consumido [L] | Calda cons [L] | Distância percorrida [km] | Distância Pulverizando [km] | RTL ACUMULADO[m] | EOC [km/km] | EOC [h/h] | Tempo de manobra [h] | Tempo rtl_rtw [h] | V pulv [m/s] | V desloc [m/s] | Preço Total por ha Simples [R$/ha] | Preço Total por ha Presumido [R$/ha] | Preço Total por ha Real [R$/ha] | Preço Total Simples [R$] | Preço Total Presumido [R$] | Prod CAPEX [ha/h/R$] | Dias Trabalhados | Preço Total Real [R$]
0 | 85 | CONCLUIDO | 2.7046 | 36.97 | 26.37 | 6.51 | 0.11 | 243 | 167.88 | 51.39 | 1 | 241 | 30.49 | 20939.59 | 328.99 | 1450.28 | 573.7 | 133.29 | 202348.47 | 0.23 | 0.43 | 0.66 | 11.92 | 4 | 10 | 208.6541 | 285.4897 | 258.243 | 208654.0917 | 285489.7334 | 4.045e-06 | 6 | 258242.994
1 | 85 | CONCLUIDO | 4.1019 | 24.38 | 19.13 | 13.5 | 0.21 | 85 | 169.33 | 51.39 | 2 | 83 | 30.94 | 21118.46 | 230.22 | 1448.47 | 330.68 | 133.29 | 81625.09 | 0.4 | 0.59 | 0.36 | 4.69 | 4 | 10 | 110.37 | 151.0132 | 136.6007 | 110370.0364 | 151013.153 | 6.1348e-06 | 4 | 136600.6697
2 | 85 | CONCLUIDO | 4.9627 | 20.15 | 16.22 | 21.16 | 0.31 | 46 | 170.79 | 51.39 | 3 | 44 | 31.4 | 21297.94 | 185.36 | 1448.39 | 228.49 | 133.29 | 30727.87 | 0.58 | 0.69 | 0.34 | 1.79 | 4 | 10 | 78.0788 | 106.8308 | 96.635 | 78078.7501 | 106830.7905 | 7.4222e-06 | 3 | 96635.0098
3 | 85 | CONCLUIDO | 5.2067 | 19.21 | 15.75 | 29.53 | 0.41 | 32 | 172.25 | 51.39 | 4 | 30 | 31.86 | 21478.05 | 171.5 | 1448.13 | 212.65 | 133.29 | 22879.62 | 0.63 | 0.71 | 0.32 | 1.32 | 4 | 10 | 73.2454 | 100.2176 | 90.6529 | 73245.3833 | 100217.5648 | 7.7871e-06 | 3 | 90652.9411
4 | 85 | CONCLUIDO | 5.3683 | 18.63 | 15.44 | 38.6 | 0.51 | 24 | 173.71 | 51.39 | 5 | 22 | 32.32 | 21658.78 | 158.54 | 1448.24 | 202.2 | 133.29 | 17691.63 | 0.66 | 0.73 | 0.31 | 1.01 | 4 | 10 | 69.6739 | 95.3309 | 86.2327 | 69673.9034 | 95330.9084 | 8.0288e-06 | 3 | 86232.6603
5 | 85 | CONCLUIDO | 5.499 | 18.19 | 15.17 | 47.9 | 0.61 | 19 | 175.18 | 51.39 | 6 | 10 | 32.79 | 21840.16 | 146.01 | 1448.44 | 192.5 | 133.29 | 12865.04 | 0.69 | 0.74 | 0.32 | 0.74 | 4 | 10 | 66.6003 | 91.1255 | 82.4286 | 66600.3012 | 91125.4703 | 8.2243e-06 | 3 | 82428.5833
6 | 85 | CONCLUIDO | 5.4807 | 18.25 | 15.23 | 48.09 | 0.7 | 19 | 176.66 | 51.39 | 7 | 0 | 33.27 | 22022.17 | 146.05 | 1448.57 | 194.36 | 133.29 | 13797.74 | 0.69 | 0.74 | 0.33 | 0.8 | 4 | 10 | 66.766 | 91.3521 | 82.6336 | 66765.9581 | 91352.1294 | 8.1969e-06 | 3 | 82633.6104

## RESULTADOS_2
Unnamed: 0 | Volume de calda [L] | STATUS | Capacidade operacional [ha/h] | Tempo de missao [h] | Tempo util [h] | Tempo por voo [min] | Autonomia Projetada [h] | N° Voos | MTOW [kg] | Massa Estrutura [kg] | Combustível [kg] | Abastecimentos | Massa gerador | Potência gerador [W] | Combustível consumido [L] | Calda cons [L] | Distância percorrida [km] | Distância Pulverizando [km] | RTL ACUMULADO[m] | EOC [km/km] | EOC [h/h] | Tempo de manobra [h] | Tempo rtl_rtw [h] | V pulv [m/s] | V desloc [m/s] | Preço Total por ha Simples [R$/ha] | Preço Total por ha Presumido [R$/ha] | Preço Total por ha Real [R$/ha] | Preço Total Simples [R$] | Preço Total Presumido [R$] | Prod CAPEX [ha/h/R$] | Dias Trabalhados | Preço Total Real [R$]
0 | 20 | CONCLUIDO | 4.8761 | 20.51 | 17.86 | 14.48 | 0.34 | 74 | 51.33 | 24.83 | 1 | 1 | 5.51 | 6564.78 | 82.39 | 1449.91 | 280.86 | 133.29 | 56770.19 | 0.47 | 0.63 | 0.49 | 3.42 | 4 | 10 | 50.6048 | 69.2398 | 62.6316 | 50604.8325 | 69239.7644 | 8.7276e-06 | 3 | 62631.6184
1 | 20 | CONCLUIDO | 4.8722 | 20.52 | 17.87 | 14.49 | 0.66 | 74 | 52.47 | 24.83 | 2 | 0 | 5.64 | 6705.1 | 84.2 | 1450.26 | 281.3 | 133.29 | 56993.72 | 0.47 | 0.63 | 0.49 | 3.44 | 4 | 10 | 50.9514 | 69.714 | 63.0606 | 50951.4005 | 69713.954 | 8.7206e-06 | 3 | 63060.552

## RESULTADOS_11
Unnamed: 0 | Volume de calda [L] | STATUS | Capacidade operacional [ha/h] | Tempo de missao [h] | Tempo util [h] | Tempo por voo [min] | Autonomia Projetada [h] | N° Voos | MTOW [kg] | Massa Estrutura [kg] | Combustível [kg] | Abastecimentos | Massa gerador | Potência gerador [W] | Combustível consumido [L] | Calda cons [L] | Distância percorrida [km] | Distância Pulverizando [km] | RTL ACUMULADO[m] | EOC [km/km] | EOC [h/h] | Tempo de manobra [h] | Tempo rtl_rtw [h] | V pulv [m/s] | V desloc [m/s] | Preço Total por ha Simples [R$/ha] | Preço Total por ha Presumido [R$/ha] | Preço Total por ha Real [R$/ha] | Preço Total Simples [R$] | Preço Total Presumido [R$] | Prod CAPEX [ha/h/R$] | Dias Trabalhados | Preço Total Real [R$]
0 | 65 | CONCLUIDO | 3.3487 | 29.86 | 22.84 | 7.7 | 0.13 | 178 | 133.21 | 46.47 | 1 | 176 | 20.75 | 16663.42 | 242 | 1449.83 | 453.22 | 133.29 | 142434.42 | 0.29 | 0.49 | 0.55 | 8.39 | 4 | 10 | 138.8142 | 189.9317 | 171.8049 | 138814.1983 | 189931.7102 | 5.2069e-06 | 5 | 171804.8944
1 | 65 | CONCLUIDO | 4.6762 | 21.38 | 17.46 | 16.37 | 0.26 | 64 | 134.55 | 46.47 | 2 | 62 | 21.09 | 16828.84 | 173.79 | 1448.54 | 270.88 | 133.29 | 51831.56 | 0.49 | 0.64 | 0.38 | 3.03 | 4 | 10 | 77.1685 | 105.5854 | 95.5084 | 77168.5124 | 105585.3631 | 7.271e-06 | 3 | 95508.4442
2 | 65 | CONCLUIDO | 5.1708 | 19.34 | 16.15 | 26.19 | 0.39 | 37 | 135.9 | 46.47 | 3 | 35 | 21.43 | 16994.64 | 148.73 | 1448.11 | 226.63 | 133.29 | 29844.74 | 0.59 | 0.7 | 0.33 | 1.72 | 4 | 10 | 67.6218 | 92.5231 | 83.6929 | 67621.8066 | 92523.1391 | 8.0401e-06 | 3 | 83692.8606
3 | 65 | CONCLUIDO | 5.4409 | 18.38 | 15.52 | 37.24 | 0.52 | 25 | 137.25 | 46.47 | 4 | 13 | 21.78 | 17160.92 | 129.92 | 1448.2 | 204.53 | 133.29 | 18850.73 | 0.65 | 0.72 | 0.33 | 1.09 | 4 | 10 | 62.3783 | 85.3488 | 77.2032 | 62378.3416 | 85348.7989 | 8.46e-06 | 3 | 77203.2294
4 | 65 | CONCLUIDO | 5.434 | 18.4 | 15.57 | 38.92 | 0.64 | 24 | 138.6 | 46.47 | 5 | 0 | 22.13 | 17327.69 | 129.98 | 1448.54 | 205.83 | 133.29 | 19509.25 | 0.65 | 0.72 | 0.34 | 1.14 | 4 | 10 | 62.4612 | 85.4622 | 77.3058 | 62461.2292 | 85462.2094 | 8.4493e-06 | 3 | 77305.8161

## RESULTADOS_13
Unnamed: 0 | Volume de calda [L] | STATUS | Capacidade operacional [ha/h] | Tempo de missao [h] | Tempo util [h] | Tempo por voo [min] | Autonomia Projetada [h] | N° Voos | MTOW [kg] | Massa Estrutura [kg] | Combustível [kg] | Abastecimentos | Massa gerador | Potência gerador [W] | Combustível consumido [L] | Calda cons [L] | Distância percorrida [km] | Distância Pulverizando [km] | RTL ACUMULADO[m] | EOC [km/km] | EOC [h/h] | Tempo de manobra [h] | Tempo rtl_rtw [h] | V pulv [m/s] | V desloc [m/s] | Preço Total por ha Simples [R$/ha] | Preço Total por ha Presumido [R$/ha] | Preço Total por ha Real [R$/ha] | Preço Total Simples [R$] | Preço Total Presumido [R$] | Prod CAPEX [ha/h/R$] | Dias Trabalhados | Preço Total Real [R$]
0 | 75 | CONCLUIDO | 3.0239 | 33.07 | 24.44 | 7.05 | 0.12 | 208 | 150.44 | 49.1 | 1 | 206 | 25.34 | 18787.76 | 282.46 | 1450.53 | 507.69 | 133.29 | 169515.11 | 0.26 | 0.46 | 0.6 | 9.99 | 4 | 10 | 164.5302 | 225.1175 | 203.6326 | 164530.25 | 225117.5466 | 4.6069e-06 | 5 | 203632.6439
1 | 75 | CONCLUIDO | 4.3591 | 22.94 | 18.37 | 14.7 | 0.23 | 75 | 151.83 | 49.1 | 2 | 73 | 25.73 | 18959.54 | 202.75 | 1448.5 | 303.03 | 133.29 | 67851.76 | 0.44 | 0.61 | 0.38 | 3.94 | 4 | 10 | 98.6296 | 134.9493 | 122.0699 | 98629.5587 | 134949.3135 | 6.641e-06 | 4 | 122069.9404
2 | 75 | CONCLUIDO | 4.9375 | 20.25 | 16.66 | 23.25 | 0.35 | 43 | 153.23 | 49.1 | 3 | 41 | 26.13 | 19131.85 | 174.17 | 1448.39 | 245.25 | 133.29 | 39121.73 | 0.54 | 0.67 | 0.32 | 2.23 | 4 | 10 | 75.5052 | 103.3095 | 93.4498 | 75505.1506 | 103309.4782 | 7.5222e-06 | 3 | 93449.7666
3 | 75 | CONCLUIDO | 5.2285 | 19.13 | 15.96 | 33.03 | 0.46 | 29 | 154.63 | 49.1 | 4 | 27 | 26.53 | 19304.72 | 155.19 | 1448.24 | 221.18 | 133.29 | 27156.65 | 0.6 | 0.7 | 0.3 | 1.53 | 4 | 10 | 69.3892 | 94.9414 | 85.8803 | 69389.2234 | 94941.3967 | 7.9656e-06 | 3 | 85880.3231
4 | 75 | CONCLUIDO | 5.3958 | 18.53 | 15.58 | 42.5 | 0.57 | 22 | 156.03 | 49.1 | 5 | 11 | 26.94 | 19478.15 | 140.77 | 1448.58 | 207.35 | 133.29 | 20277.45 | 0.64 | 0.72 | 0.32 | 1.16 | 4 | 10 | 65.6217 | 89.7866 | 81.2175 | 65621.7407 | 89786.5607 | 8.2204e-06 | 3 | 81217.4573
5 | 75 | CONCLUIDO | 5.4664 | 18.29 | 15.38 | 43.93 | 0.67 | 21 | 157.44 | 49.1 | 6 | 0 | 27.35 | 19652.13 | 138.06 | 1448.66 | 199.25 | 133.29 | 16233.44 | 0.67 | 0.73 | 0.34 | 0.95 | 4 | 10 | 64.6106 | 88.4031 | 79.966 | 64610.6009 | 88403.0746 | 8.328e-06 | 3 | 79966.0092

## RESULTADOS_17
Unnamed: 0 | Volume de calda [L] | STATUS | Capacidade operacional [ha/h] | Tempo de missao [h] | Tempo util [h] | Tempo por voo [min] | Autonomia Projetada [h] | N° Voos | MTOW [kg] | Massa Estrutura [kg] | Combustível [kg] | Abastecimentos | Massa gerador | Potência gerador [W] | Combustível consumido [L] | Calda cons [L] | Distância percorrida [km] | Distância Pulverizando [km] | RTL ACUMULADO[m] | EOC [km/km] | EOC [h/h] | Tempo de manobra [h] | Tempo rtl_rtw [h] | V pulv [m/s] | V desloc [m/s] | Preço Total por ha Simples [R$/ha] | Preço Total por ha Presumido [R$/ha] | Preço Total por ha Real [R$/ha] | Preço Total Simples [R$] | Preço Total Presumido [R$] | Prod CAPEX [ha/h/R$] | Dias Trabalhados | Preço Total Real [R$]
0 | 95 | CONCLUIDO | 2.4031 | 41.61 | 28.61 | 6.07 | 0.1 | 283 | 185.69 | 53.44 | 1 | 281 | 36.26 | 23136.14 | 382.48 | 1450.87 | 650.25 | 133.29 | 240423.4 | 0.2 | 0.39 | 0.72 | 14.16 | 4 | 10 | 253.2978 | 346.5733 | 313.4968 | 253297.8358 | 346573.2736 | 3.5338e-06 | 6 | 313496.8068
1 | 95 | CONCLUIDO | 4.1317 | 24.2 | 18.46 | 12.59 | 0.19 | 88 | 187.21 | 53.44 | 2 | 86 | 36.77 | 23322.88 | 238.62 | 1448.68 | 305.8 | 133.29 | 69173.45 | 0.44 | 0.61 | 0.38 | 4.03 | 4 | 10 | 112.4722 | 153.8894 | 139.2024 | 112472.203 | 153889.43 | 6.0757e-06 | 4 | 139202.4388
2 | 95 | CONCLUIDO | 4.7604 | 21.01 | 16.64 | 19.58 | 0.28 | 51 | 188.73 | 53.44 | 3 | 49 | 37.29 | 23510.33 | 207.48 | 1448.38 | 242.84 | 133.29 | 37877.13 | 0.55 | 0.68 | 0.35 | 2.21 | 4 | 10 | 85.5703 | 117.081 | 105.907 | 85570.2564 | 117080.9999 | 7.0002e-06 | 3 | 105906.9536
3 | 95 | CONCLUIDO | 5.0317 | 19.87 | 16.07 | 26.78 | 0.37 | 36 | 190.25 | 53.44 | 4 | 34 | 37.82 | 23698.48 | 192.86 | 1448.23 | 223.53 | 133.29 | 28299.12 | 0.6 | 0.7 | 0.33 | 1.64 | 4 | 10 | 79.7087 | 109.061 | 98.6523 | 79708.7073 | 109060.9699 | 7.3991e-06 | 3 | 98652.344
4 | 95 | CONCLUIDO | 5.1688 | 19.35 | 15.84 | 33.93 | 0.46 | 28 | 191.78 | 53.44 | 5 | 26 | 38.35 | 23887.36 | 182.2 | 1448.26 | 216.33 | 133.29 | 24738.15 | 0.62 | 0.71 | 0.31 | 1.41 | 4 | 10 | 76.4773 | 104.6396 | 94.653 | 76477.3244 | 104639.6492 | 7.6008e-06 | 3 | 94652.9879
5 | 95 | CONCLUIDO | 5.3179 | 18.8 | 15.52 | 42.32 | 0.55 | 22 | 193.32 | 53.44 | 6 | 20 | 38.89 | 24076.95 | 169.71 | 1448.17 | 205.1 | 133.29 | 19154.71 | 0.65 | 0.72 | 0.31 | 1.09 | 4 | 10 | 72.9494 | 99.8126 | 90.2866 | 72949.4061 | 99812.5958 | 7.82e-06 | 3 | 90286.6217
6 | 95 | CONCLUIDO | 5.4102 | 18.48 | 15.35 | 51.15 | 0.64 | 18 | 194.86 | 53.44 | 7 | 11 | 39.43 | 24267.28 | 158.98 | 1448.14 | 199.35 | 133.29 | 16295.6 | 0.67 | 0.73 | 0.31 | 0.92 | 4 | 10 | 70.4025 | 96.3278 | 87.1344 | 70402.514 | 96327.8256 | 7.9557e-06 | 3 | 87134.4331
7 | 95 | CONCLUIDO | 5.4579 | 18.32 | 15.22 | 53.72 | 0.72 | 17 | 196.41 | 53.44 | 8 | 0 | 39.98 | 24458.36 | 156.09 | 1448.38 | 194.25 | 133.29 | 13753.98 | 0.69 | 0.74 | 0.32 | 0.79 | 4 | 10 | 69.5108 | 95.1077 | 86.0307 | 69510.7548 | 95107.6814 | 8.0259e-06 | 3 | 86030.7377

## RESULTADOS_9
Unnamed: 0 | Volume de calda [L] | STATUS | Capacidade operacional [ha/h] | Tempo de missao [h] | Tempo util [h] | Tempo por voo [min] | Autonomia Projetada [h] | N° Voos | MTOW [kg] | Massa Estrutura [kg] | Combustível [kg] | Abastecimentos | Massa gerador | Potência gerador [W] | Combustível consumido [L] | Calda cons [L] | Distância percorrida [km] | Distância Pulverizando [km] | RTL ACUMULADO[m] | EOC [km/km] | EOC [h/h] | Tempo de manobra [h] | Tempo rtl_rtw [h] | V pulv [m/s] | V desloc [m/s] | Preço Total por ha Simples [R$/ha] | Preço Total por ha Presumido [R$/ha] | Preço Total por ha Real [R$/ha] | Preço Total Simples [R$] | Preço Total Presumido [R$] | Prod CAPEX [ha/h/R$] | Dias Trabalhados | Preço Total Real [R$]
0 | 55 | CONCLUIDO | 3.6991 | 27.03 | 21.37 | 8.55 | 0.15 | 150 | 116.05 | 43.4 | 1 | 148 | 16.65 | 14546.17 | 204.3 | 1449.26 | 402.59 | 133.29 | 117259.05 | 0.33 | 0.53 | 0.52 | 6.93 | 4 | 10 | 108.0656 | 147.8601 | 133.7485 | 108065.5556 | 147860.0607 | 5.8848e-06 | 4 | 133748.504
1 | 55 | CONCLUIDO | 4.9586 | 20.17 | 16.79 | 18.66 | 0.3 | 54 | 117.34 | 43.4 | 2 | 52 | 16.94 | 14705.49 | 147.09 | 1448.74 | 247.84 | 133.29 | 40360.28 | 0.54 | 0.67 | 0.36 | 2.36 | 4 | 10 | 67.9411 | 92.96 | 84.088 | 67941.1011 | 92960.0119 | 7.8885e-06 | 3 | 84088.0388
2 | 55 | CONCLUIDO | 5.4087 | 18.49 | 15.66 | 30.32 | 0.45 | 31 | 118.63 | 43.4 | 3 | 24 | 17.23 | 14865.24 | 122.16 | 1448.5 | 209.64 | 133.29 | 21375.32 | 0.64 | 0.72 | 0.32 | 1.23 | 4 | 10 | 60.1016 | 82.2337 | 74.3854 | 60101.6042 | 82233.6663 | 8.6045e-06 | 3 | 74385.4006
3 | 55 | CONCLUIDO | 5.4283 | 18.42 | 15.67 | 33.58 | 0.59 | 28 | 119.93 | 43.4 | 4 | 0 | 17.53 | 15025.44 | 120 | 1449.7 | 208.79 | 133.29 | 20965.7 | 0.64 | 0.72 | 0.35 | 1.24 | 4 | 10 | 59.6547 | 81.6222 | 73.8323 | 59654.699 | 81622.191 | 8.6357e-06 | 3 | 73832.2836

## resultados
Unnamed: 0 | Volume de calda [L] | STATUS | Capacidade operacional [ha/h] | Tempo de missao [h] | Tempo util [h] | Tempo por voo [min] | Autonomia Projetada [h] | N° Voos | MTOW [kg] | Massa Estrutura [kg] | Combustível [kg] | Abastecimentos | Massa gerador | Potência gerador [W] | Combustível consumido [L] | Calda cons [L] | Distância percorrida [km] | Distância Pulverizando [km] | RTL ACUMULADO[m] | EOC [km/km] | EOC [h/h] | Tempo de manobra [h] | Tempo rtl_rtw [h] | V pulv [m/s] | V desloc [m/s]
0 | 100 | CONCLUIDO | 2.262 | 44.21 | 29.83 | 5.87 | 0.09 | 305 | 194.77 | 54.38 | 1 | 303 | 39.4 | 24256.19 | 411.81 | 1450.28 | 692.25 | 133.29 | 261313.02 | 0.19 | 0.38 | 0.75 | 15.38 | 4 | 10
1 | 100 | CONCLUIDO | 4.114 | 24.31 | 18.29 | 12.19 | 0.18 | 90 | 196.32 | 54.38 | 2 | 88 | 39.95 | 24447.22 | 244.58 | 1448.92 | 299.36 | 133.29 | 65942.91 | 0.45 | 0.61 | 0.39 | 3.86 | 4 | 10
2 | 100 | CONCLUIDO | 4.6619 | 21.45 | 16.83 | 18.7 | 0.27 | 54 | 197.88 | 54.38 | 3 | 52 | 40.5 | 24639 | 218.19 | 1448.25 | 249.47 | 133.29 | 41178.42 | 0.53 | 0.67 | 0.36 | 2.4 | 4 | 10
3 | 100 | CONCLUIDO | 4.9446 | 20.22 | 16.23 | 25.63 | 0.36 | 38 | 199.44 | 54.38 | 4 | 36 | 41.06 | 24831.54 | 203.49 | 1448.21 | 229.26 | 133.29 | 31151.07 | 0.58 | 0.69 | 0.34 | 1.8 | 4 | 10
4 | 100 | CONCLUIDO | 5.0834 | 19.67 | 16.03 | 33.16 | 0.44 | 29 | 201.01 | 54.38 | 5 | 27 | 41.63 | 25024.84 | 193.6 | 1448.37 | 223.45 | 133.29 | 28290.02 | 0.6 | 0.7 | 0.3 | 1.6 | 4 | 10
5 | 100 | CONCLUIDO | 5.3185 | 18.8 | 15.39 | 40.15 | 0.53 | 23 | 202.58 | 54.38 | 6 | 21 | 42.2 | 25218.93 | 177.49 | 1448.25 | 200.94 | 133.29 | 17065.95 | 0.66 | 0.73 | 0.3 | 0.96 | 4 | 10
6 | 100 | CONCLUIDO | 5.4436 | 18.37 | 15.15 | 50.51 | 0.61 | 18 | 204.16 | 54.38 | 7 | 16 | 42.78 | 25413.94 | 164.72 | 1448.12 | 192.8 | 133.29 | 13022.86 | 0.69 | 0.74 | 0.3 | 0.73 | 4 | 10
7 | 100 | CONCLUIDO | 5.4848 | 18.23 | 15.09 | 56.6 | 0.69 | 16 | 205.75 | 54.38 | 8 | 5 | 43.37 | 25609.61 | 159 | 1448.27 | 190.15 | 133.29 | 11705.78 | 0.7 | 0.74 | 0.31 | 0.67 | 4 | 10
8 | 100 | CONCLUIDO | 5.4866 | 18.23 | 15.09 | 56.58 | 0.77 | 16 | 207.34 | 54.38 | 9 | 0 | 43.96 | 25806.1 | 160.21 | 1448.61 | 189.69 | 133.29 | 11476.37 | 0.7 | 0.75 | 0.32 | 0.66 | 4 | 10
0 | 40 | CONCLUIDO | 4.3814 | 22.82 | 18.86 | 10.58 | 0.2 | 107 | 89.87 | 37.55 | 1 | 105 | 11.32 | 11317.98 | 146.31 | 1448.92 | 317.38 | 133.29 | 74865.32 | 0.42 | 0.6 | 0.44 | 4.43 | 4 | 10
1 | 40 | CONCLUIDO | 5.2229 | 19.15 | 16.43 | 24.05 | 0.39 | 41 | 91.1 | 37.55 | 2 | 29 | 11.54 | 11468.97 | 109.78 | 1448.74 | 236.05 | 133.29 | 34532.65 | 0.56 | 0.68 | 0.35 | 2 | 4 | 10
2 | 40 | CONCLUIDO | 5.3013 | 18.86 | 16.21 | 25.59 | 0.57 | 38 | 92.32 | 37.55 | 3 | 0 | 11.77 | 11620.34 | 107.04 | 1448.95 | 226.59 | 133.29 | 29817.69 | 0.59 | 0.69 | 0.39 | 1.78 | 4 | 10
0 | 30 | CONCLUIDO | 4.6008 | 21.74 | 18.55 | 12.94 | 0.24 | 86 | 71.52 | 32.27 | 1 | 84 | 8.25 | 9054.6 | 117.28 | 1448.95 | 309.46 | 133.29 | 71012.3 | 0.43 | 0.61 | 0.37 | 4.12 | 4 | 10
1 | 30 | CONCLUIDO | 5.1701 | 19.34 | 16.72 | 20.06 | 0.48 | 50 | 72.7 | 32.27 | 2 | 0 | 8.43 | 9200.25 | 95.86 | 1449.21 | 243.61 | 133.29 | 38269.3 | 0.55 | 0.67 | 0.41 | 2.29 | 4 | 10
0 | 15 | CONCLUIDO | 4.6021 | 21.73 | 18.94 | 11.6 | 0.43 | 98 | 39.78 | 19.54 | 1 | 0 | 4.24 | 5140 | 73.79 | 1451.22 | 316.14 | 133.29 | 74291.27 | 0.42 | 0.59 | 0.56 | 4.5 | 4 | 10
0 | 70 | CONCLUIDO | 3.1804 | 31.44 | 23.64 | 7.35 | 0.12 | 193 | 141.81 | 47.83 | 1 | 191 | 22.98 | 17723.39 | 262.08 | 1450.61 | 480.41 | 133.29 | 155952.77 | 0.28 | 0.48 | 0.58 | 9.2 | 4 | 10
1 | 70 | CONCLUIDO | 4.5448 | 22 | 17.78 | 15.46 | 0.25 | 69 | 143.17 | 47.83 | 2 | 67 | 23.34 | 17891.86 | 186.91 | 1448.67 | 282.28 | 133.29 | 57505.64 | 0.47 | 0.63 | 0.38 | 3.35 | 4 | 10
2 | 70 | CONCLUIDO | 5.0019 | 19.99 | 16.58 | 24.26 | 0.37 | 41 | 144.54 | 47.83 | 3 | 39 | 23.71 | 18060.85 | 163.59 | 1448.5 | 241.81 | 133.29 | 37413.67 | 0.55 | 0.68 | 0.33 | 2.15 | 4 | 10
3 | 70 | CONCLUIDO | 5.3423 | 18.72 | 15.71 | 34.91 | 0.49 | 27 | 145.92 | 47.83 | 4 | 25 | 24.09 | 18230.35 | 142.18 | 1448.11 | 211.71 | 133.29 | 22430.39 | 0.63 | 0.72 | 0.32 | 1.28 | 4 | 10
4 | 70 | CONCLUIDO | 5.4603 | 18.31 | 15.45 | 42.14 | 0.6 | 22 | 147.3 | 47.83 | 5 | 0 | 24.47 | 18400.38 | 133.31 | 1448.73 | 202.02 | 133.29 | 17611.69 | 0.66 | 0.73 | 0.33 | 1.02 | 4 | 10
0 | 90 | CONCLUIDO | 2.5542 | 39.15 | 27.41 | 6.28 | 0.1 | 262 | 176.73 | 52.44 | 1 | 260 | 33.29 | 22031.19 | 354.38 | 1449.57 | 609.67 | 133.29 | 220239.48 | 0.22 | 0.41 | 0.69 | 12.97 | 4 | 10
1 | 90 | CONCLUIDO | 4.1362 | 24.18 | 18.7 | 13.05 | 0.2 | 86 | 178.21 | 52.44 | 2 | 84 | 33.77 | 22213.89 | 233.39 | 1448.9 | 314.85 | 133.29 | 73707.5 | 0.42 | 0.6 | 0.37 | 4.26 | 4 | 10
2 | 90 | CONCLUIDO | 4.8863 | 20.47 | 16.34 | 20.42 | 0.3 | 48 | 179.7 | 52.44 | 3 | 46 | 34.26 | 22397.24 | 195.42 | 1448.31 | 232.13 | 133.29 | 32537.54 | 0.57 | 0.69 | 0.35 | 1.91 | 4 | 10
3 | 90 | CONCLUIDO | 5.1189 | 19.54 | 15.91 | 28.07 | 0.39 | 34 | 181.19 | 52.44 | 4 | 32 | 34.75 | 22581.25 | 182.63 | 1448.11 | 218.17 | 133.29 | 25627.98 | 0.61 | 0.71 | 0.33 | 1.48 | 4 | 10
4 | 90 | CONCLUIDO | 5.2809 | 18.94 | 15.59 | 35.98 | 0.49 | 26 | 182.69 | 52.44 | 5 | 24 | 35.25 | 22766.06 | 170.06 | 1448.02 | 207.47 | 133.29 | 20319.62 | 0.64 | 0.72 | 0.32 | 1.16 | 4 | 10
5 | 90 | CONCLUIDO | 5.4206 | 18.45 | 15.32 | 45.95 | 0.58 | 20 | 184.19 | 52.44 | 6 | 18 | 35.75 | 22951.43 | 157.27 | 1448.5 | 198.1 | 133.29 | 15661.93 | 0.67 | 0.73 | 0.31 | 0.89 | 4 | 10
6 | 90 | CONCLUIDO | 5.4593 | 18.32 | 15.26 | 50.86 | 0.67 | 18 | 185.7 | 52.44 | 7 | 0 | 36.26 | 23137.49 | 150.8 | 1448.45 | 195.32 | 133.29 | 14282.02 | 0.68 | 0.74 | 0.33 | 0.83 | 4 | 10
0 | 10 | CONCLUIDO | 4.0861 | 24.47 | 21.2 | 8.71 | 0.64 | 146 | 26.11 | 12.1 | 1 | 0 | 3.01 | 3454.41 | 61.17 | 1450.79 | 390.7 | 133.29 | 111333.97 | 0.34 | 0.53 | 0.7 | 6.77 | 4 | 10
0 | 45 | CONCLUIDO | 4.0953 | 24.42 | 19.9 | 9.71 | 0.18 | 123 | 98.71 | 39.72 | 1 | 121 | 12.99 | 12407.75 | 167.45 | 1449.22 | 353.16 | 133.29 | 92677.49 | 0.38 | 0.57 | 0.47 | 5.46 | 4 | 10
1 | 45 | CONCLUIDO | 5.2053 | 19.21 | 16.3 | 21.73 | 0.35 | 45 | 99.95 | 39.72 | 2 | 43 | 13.24 | 12561.45 | 120.93 | 1448.32 | 231.62 | 133.29 | 32298.13 | 0.58 | 0.69 | 0.33 | 1.87 | 4 | 10
2 | 45 | CONCLUIDO | 5.3623 | 18.65 | 15.96 | 28.17 | 0.52 | 34 | 101.2 | 39.72 | 3 | 0 | 13.49 | 12715.54 | 111.26 | 1449.39 | 218.36 | 133.29 | 25721.66 | 0.61 | 0.7 | 0.37 | 1.53 | 4 | 10
0 | 60 | CONCLUIDO | 3.516 | 28.44 | 22.12 | 8.09 | 0.14 | 164 | 124.63 | 45 | 1 | 162 | 18.64 | 15605.44 | 223.13 | 1450.36 | 428.43 | 133.29 | 130104.95 | 0.31 | 0.51 | 0.54 | 7.67 | 4 | 10
1 | 60 | CONCLUIDO | 4.8166 | 20.76 | 17.12 | 17.41 | 0.28 | 59 | 125.95 | 45 | 2 | 57 | 18.95 | 15767.7 | 160.46 | 1448.47 | 259.22 | 133.29 | 46026.43 | 0.51 | 0.66 | 0.37 | 2.69 | 4 | 10
2 | 60 | CONCLUIDO | 5.2861 | 18.92 | 15.92 | 28.09 | 0.42 | 34 | 127.27 | 45 | 3 | 32 | 19.27 | 15930.42 | 136.47 | 1448.31 | 218.36 | 133.29 | 25721.97 | 0.61 | 0.71 | 0.33 | 1.49 | 4 | 10
3 | 60 | CONCLUIDO | 5.4251 | 18.43 | 15.64 | 36.08 | 0.55 | 26 | 128.59 | 45 | 4 | 0 | 19.59 | 16093.6 | 124.77 | 1448.49 | 208.04 | 133.29 | 20604.28 | 0.64 | 0.72 | 0.35 | 1.21 | 4 | 10
0 | 80 | CONCLUIDO | 2.8624 | 34.94 | 25.36 | 6.76 | 0.11 | 225 | 159.12 | 50.28 | 1 | 223 | 27.84 | 19859.16 | 304.99 | 1449.82 | 539.12 | 133.29 | 185146.21 | 0.25 | 0.44 | 0.63 | 10.91 | 4 | 10
1 | 80 | CONCLUIDO | 4.2285 | 23.65 | 18.75 | 14.06 | 0.22 | 80 | 160.54 | 50.28 | 2 | 78 | 28.26 | 20034.4 | 216.44 | 1448.82 | 316.33 | 133.29 | 74479.01 | 0.42 | 0.6 | 0.38 | 4.31 | 4 | 10
2 | 80 | CONCLUIDO | 4.985 | 20.06 | 16.32 | 22.25 | 0.33 | 44 | 161.97 | 50.28 | 3 | 42 | 28.69 | 20210.21 | 178.55 | 1448.17 | 232.51 | 133.29 | 32749.71 | 0.57 | 0.69 | 0.33 | 1.89 | 4 | 10
3 | 80 | CONCLUIDO | 5.299 | 18.87 | 15.58 | 31.16 | 0.43 | 30 | 163.4 | 50.28 | 4 | 28 | 29.12 | 20386.62 | 159.96 | 1448.22 | 207.11 | 133.29 | 20117.12 | 0.64 | 0.72 | 0.31 | 1.15 | 4 | 10
4 | 80 | CONCLUIDO | 5.414 | 18.47 | 15.4 | 40.19 | 0.54 | 23 | 164.83 | 50.28 | 5 | 21 | 29.55 | 20563.61 | 148.08 | 1448.23 | 201.34 | 133.29 | 17265.27 | 0.66 | 0.73 | 0.3 | 0.98 | 4 | 10
5 | 80 | CONCLUIDO | 5.4596 | 18.32 | 15.35 | 46.04 | 0.64 | 20 | 166.27 | 50.28 | 6 | 1 | 29.99 | 20741.2 | 142.04 | 1448.4 | 198.55 | 133.29 | 15889.19 | 0.67 | 0.73 | 0.33 | 0.92 | 4 | 10
6 | 80 | CONCLUIDO | 5.4569 | 18.33 | 15.36 | 46.07 | 0.74 | 20 | 167.72 | 50.28 | 7 | 0 | 30.44 | 20919.39 | 143.15 | 1448.35 | 198.84 | 133.29 | 16031.57 | 0.67 | 0.73 | 0.33 | 0.93 | 4 | 10
0 | 35 | CONCLUIDO | 4.5742 | 21.86 | 18.33 | 11.58 | 0.22 | 95 | 80.84 | 35.1 | 1 | 93 | 9.74 | 10204.21 | 129.4 | 1449.15 | 300.23 | 133.29 | 66354.7 | 0.44 | 0.61 | 0.4 | 3.9 | 4 | 10
1 | 35 | CONCLUIDO | 5.2019 | 19.22 | 16.59 | 23.15 | 0.43 | 43 | 82.04 | 35.1 | 2 | 0 | 9.94 | 10352.53 | 102.18 | 1448.47 | 240 | 133.29 | 36494.83 | 0.56 | 0.68 | 0.39 | 2.16 | 4 | 10
0 | 50 | CONCLUIDO | 3.8754 | 25.8 | 20.72 | 9.08 | 0.16 | 137 | 107.41 | 41.65 | 1 | 135 | 14.77 | 13481.73 | 186.67 | 1448.56 | 381.13 | 133.29 | 106589.8 | 0.35 | 0.54 | 0.49 | 6.29 | 4 | 10
1 | 50 | CONCLUIDO | 5.1197 | 19.53 | 16.41 | 20.09 | 0.32 | 49 | 108.68 | 41.65 | 2 | 47 | 15.03 | 13638.32 | 132.74 | 1448.44 | 234.58 | 133.29 | 33756.77 | 0.57 | 0.69 | 0.35 | 1.98 | 4 | 10
2 | 50 | CONCLUIDO | 5.4 | 18.52 | 15.79 | 30.57 | 0.48 | 31 | 109.96 | 41.65 | 3 | 3 | 15.31 | 13795.21 | 115.64 | 1449.05 | 212.75 | 133.29 | 22931.46 | 0.63 | 0.71 | 0.37 | 1.36 | 4 | 10
3 | 50 | CONCLUIDO | 5.4381 | 18.39 | 15.69 | 31.37 | 0.63 | 30 | 111.23 | 41.65 | 4 | 0 | 15.58 | 13952.52 | 115.21 | 1449.42 | 209.15 | 133.29 | 21138.31 | 0.64 | 0.72 | 0.36 | 1.26 | 4 | 10
0 | 25 | CONCLUIDO | 4.7586 | 21.01 | 18.2 | 14.96 | 0.28 | 73 | 61.76 | 28.92 | 1 | 64 | 6.84 | 7851.41 | 98.54 | 1449.09 | 296.81 | 133.29 | 64751.64 | 0.45 | 0.62 | 0.39 | 3.77 | 4 | 10
1 | 25 | CONCLUIDO | 5.0662 | 19.74 | 17.12 | 17.41 | 0.55 | 59 | 62.92 | 28.92 | 2 | 0 | 7 | 7994.37 | 90.16 | 1449.3 | 256.47 | 133.29 | 44651.55 | 0.52 | 0.66 | 0.45 | 2.69 | 4 | 10
0 | 85 | CONCLUIDO | 2.7046 | 36.97 | 26.37 | 6.51 | 0.11 | 243 | 167.88 | 51.39 | 1 | 241 | 30.49 | 20939.59 | 328.99 | 1450.28 | 573.7 | 133.29 | 202348.47 | 0.23 | 0.43 | 0.66 | 11.92 | 4 | 10
1 | 85 | CONCLUIDO | 4.1019 | 24.38 | 19.13 | 13.5 | 0.21 | 85 | 169.33 | 51.39 | 2 | 83 | 30.94 | 21118.46 | 230.22 | 1448.47 | 330.68 | 133.29 | 81625.09 | 0.4 | 0.59 | 0.36 | 4.69 | 4 | 10
2 | 85 | CONCLUIDO | 4.9627 | 20.15 | 16.22 | 21.16 | 0.31 | 46 | 170.79 | 51.39 | 3 | 44 | 31.4 | 21297.94 | 185.36 | 1448.39 | 228.49 | 133.29 | 30727.87 | 0.58 | 0.69 | 0.34 | 1.79 | 4 | 10
3 | 85 | CONCLUIDO | 5.2067 | 19.21 | 15.75 | 29.53 | 0.41 | 32 | 172.25 | 51.39 | 4 | 30 | 31.86 | 21478.05 | 171.5 | 1448.13 | 212.65 | 133.29 | 22879.62 | 0.63 | 0.71 | 0.32 | 1.32 | 4 | 10
4 | 85 | CONCLUIDO | 5.3683 | 18.63 | 15.44 | 38.6 | 0.51 | 24 | 173.71 | 51.39 | 5 | 22 | 32.32 | 21658.78 | 158.54 | 1448.24 | 202.2 | 133.29 | 17691.63 | 0.66 | 0.73 | 0.31 | 1.01 | 4 | 10
5 | 85 | CONCLUIDO | 5.499 | 18.19 | 15.17 | 47.9 | 0.61 | 19 | 175.18 | 51.39 | 6 | 10 | 32.79 | 21840.16 | 146.01 | 1448.44 | 192.5 | 133.29 | 12865.04 | 0.69 | 0.74 | 0.32 | 0.74 | 4 | 10
6 | 85 | CONCLUIDO | 5.4807 | 18.25 | 15.23 | 48.09 | 0.7 | 19 | 176.66 | 51.39 | 7 | 0 | 33.27 | 22022.17 | 146.05 | 1448.57 | 194.36 | 133.29 | 13797.74 | 0.69 | 0.74 | 0.33 | 0.8 | 4 | 10
0 | 20 | CONCLUIDO | 4.8761 | 20.51 | 17.86 | 14.48 | 0.34 | 74 | 51.33 | 24.83 | 1 | 1 | 5.51 | 6564.78 | 82.39 | 1449.91 | 280.86 | 133.29 | 56770.19 | 0.47 | 0.63 | 0.49 | 3.42 | 4 | 10
1 | 20 | CONCLUIDO | 4.8722 | 20.52 | 17.87 | 14.49 | 0.66 | 74 | 52.47 | 24.83 | 2 | 0 | 5.64 | 6705.1 | 84.2 | 1450.26 | 281.3 | 133.29 | 56993.72 | 0.47 | 0.63 | 0.49 | 3.44 | 4 | 10
0 | 65 | CONCLUIDO | 3.3487 | 29.86 | 22.84 | 7.7 | 0.13 | 178 | 133.21 | 46.47 | 1 | 176 | 20.75 | 16663.42 | 242 | 1449.83 | 453.22 | 133.29 | 142434.42 | 0.29 | 0.49 | 0.55 | 8.39 | 4 | 10
1 | 65 | CONCLUIDO | 4.6762 | 21.38 | 17.46 | 16.37 | 0.26 | 64 | 134.55 | 46.47 | 2 | 62 | 21.09 | 16828.84 | 173.79 | 1448.54 | 270.88 | 133.29 | 51831.56 | 0.49 | 0.64 | 0.38 | 3.03 | 4 | 10
2 | 65 | CONCLUIDO | 5.1708 | 19.34 | 16.15 | 26.19 | 0.39 | 37 | 135.9 | 46.47 | 3 | 35 | 21.43 | 16994.64 | 148.73 | 1448.11 | 226.63 | 133.29 | 29844.74 | 0.59 | 0.7 | 0.33 | 1.72 | 4 | 10
3 | 65 | CONCLUIDO | 5.4409 | 18.38 | 15.52 | 37.24 | 0.52 | 25 | 137.25 | 46.47 | 4 | 13 | 21.78 | 17160.92 | 129.92 | 1448.2 | 204.53 | 133.29 | 18850.73 | 0.65 | 0.72 | 0.33 | 1.09 | 4 | 10
4 | 65 | CONCLUIDO | 5.434 | 18.4 | 15.57 | 38.92 | 0.64 | 24 | 138.6 | 46.47 | 5 | 0 | 22.13 | 17327.69 | 129.98 | 1448.54 | 205.83 | 133.29 | 19509.25 | 0.65 | 0.72 | 0.34 | 1.14 | 4 | 10
0 | 75 | CONCLUIDO | 3.0239 | 33.07 | 24.44 | 7.05 | 0.12 | 208 | 150.44 | 49.1 | 1 | 206 | 25.34 | 18787.76 | 282.46 | 1450.53 | 507.69 | 133.29 | 169515.11 | 0.26 | 0.46 | 0.6 | 9.99 | 4 | 10
1 | 75 | CONCLUIDO | 4.3591 | 22.94 | 18.37 | 14.7 | 0.23 | 75 | 151.83 | 49.1 | 2 | 73 | 25.73 | 18959.54 | 202.75 | 1448.5 | 303.03 | 133.29 | 67851.76 | 0.44 | 0.61 | 0.38 | 3.94 | 4 | 10
2 | 75 | CONCLUIDO | 4.9375 | 20.25 | 16.66 | 23.25 | 0.35 | 43 | 153.23 | 49.1 | 3 | 41 | 26.13 | 19131.85 | 174.17 | 1448.39 | 245.25 | 133.29 | 39121.73 | 0.54 | 0.67 | 0.32 | 2.23 | 4 | 10
3 | 75 | CONCLUIDO | 5.2285 | 19.13 | 15.96 | 33.03 | 0.46 | 29 | 154.63 | 49.1 | 4 | 27 | 26.53 | 19304.72 | 155.19 | 1448.24 | 221.18 | 133.29 | 27156.65 | 0.6 | 0.7 | 0.3 | 1.53 | 4 | 10
4 | 75 | CONCLUIDO | 5.3958 | 18.53 | 15.58 | 42.5 | 0.57 | 22 | 156.03 | 49.1 | 5 | 11 | 26.94 | 19478.15 | 140.77 | 1448.58 | 207.35 | 133.29 | 20277.45 | 0.64 | 0.72 | 0.32 | 1.16 | 4 | 10
5 | 75 | CONCLUIDO | 5.4664 | 18.29 | 15.38 | 43.93 | 0.67 | 21 | 157.44 | 49.1 | 6 | 0 | 27.35 | 19652.13 | 138.06 | 1448.66 | 199.25 | 133.29 | 16233.44 | 0.67 | 0.73 | 0.34 | 0.95 | 4 | 10
0 | 95 | CONCLUIDO | 2.4031 | 41.61 | 28.61 | 6.07 | 0.1 | 283 | 185.69 | 53.44 | 1 | 281 | 36.26 | 23136.14 | 382.48 | 1450.87 | 650.25 | 133.29 | 240423.4 | 0.2 | 0.39 | 0.72 | 14.16 | 4 | 10
1 | 95 | CONCLUIDO | 4.1317 | 24.2 | 18.46 | 12.59 | 0.19 | 88 | 187.21 | 53.44 | 2 | 86 | 36.77 | 23322.88 | 238.62 | 1448.68 | 305.8 | 133.29 | 69173.45 | 0.44 | 0.61 | 0.38 | 4.03 | 4 | 10
2 | 95 | CONCLUIDO | 4.7604 | 21.01 | 16.64 | 19.58 | 0.28 | 51 | 188.73 | 53.44 | 3 | 49 | 37.29 | 23510.33 | 207.48 | 1448.38 | 242.84 | 133.29 | 37877.13 | 0.55 | 0.68 | 0.35 | 2.21 | 4 | 10
3 | 95 | CONCLUIDO | 5.0317 | 19.87 | 16.07 | 26.78 | 0.37 | 36 | 190.25 | 53.44 | 4 | 34 | 37.82 | 23698.48 | 192.86 | 1448.23 | 223.53 | 133.29 | 28299.12 | 0.6 | 0.7 | 0.33 | 1.64 | 4 | 10
4 | 95 | CONCLUIDO | 5.1688 | 19.35 | 15.84 | 33.93 | 0.46 | 28 | 191.78 | 53.44 | 5 | 26 | 38.35 | 23887.36 | 182.2 | 1448.26 | 216.33 | 133.29 | 24738.15 | 0.62 | 0.71 | 0.31 | 1.41 | 4 | 10
5 | 95 | CONCLUIDO | 5.3179 | 18.8 | 15.52 | 42.32 | 0.55 | 22 | 193.32 | 53.44 | 6 | 20 | 38.89 | 24076.95 | 169.71 | 1448.17 | 205.1 | 133.29 | 19154.71 | 0.65 | 0.72 | 0.31 | 1.09 | 4 | 10
6 | 95 | CONCLUIDO | 5.4102 | 18.48 | 15.35 | 51.15 | 0.64 | 18 | 194.86 | 53.44 | 7 | 11 | 39.43 | 24267.28 | 158.98 | 1448.14 | 199.35 | 133.29 | 16295.6 | 0.67 | 0.73 | 0.31 | 0.92 | 4 | 10
7 | 95 | CONCLUIDO | 5.4579 | 18.32 | 15.22 | 53.72 | 0.72 | 17 | 196.41 | 53.44 | 8 | 0 | 39.98 | 24458.36 | 156.09 | 1448.38 | 194.25 | 133.29 | 13753.98 | 0.69 | 0.74 | 0.32 | 0.79 | 4 | 10
0 | 55 | CONCLUIDO | 3.6991 | 27.03 | 21.37 | 8.55 | 0.15 | 150 | 116.05 | 43.4 | 1 | 148 | 16.65 | 14546.17 | 204.3 | 1449.26 | 402.59 | 133.29 | 117259.05 | 0.33 | 0.53 | 0.52 | 6.93 | 4 | 10
1 | 55 | CONCLUIDO | 4.9586 | 20.17 | 16.79 | 18.66 | 0.3 | 54 | 117.34 | 43.4 | 2 | 52 | 16.94 | 14705.49 | 147.09 | 1448.74 | 247.84 | 133.29 | 40360.28 | 0.54 | 0.67 | 0.36 | 2.36 | 4 | 10
2 | 55 | CONCLUIDO | 5.4087 | 18.49 | 15.66 | 30.32 | 0.45 | 31 | 118.63 | 43.4 | 3 | 24 | 17.23 | 14865.24 | 122.16 | 1448.5 | 209.64 | 133.29 | 21375.32 | 0.64 | 0.72 | 0.32 | 1.23 | 4 | 10
3 | 55 | CONCLUIDO | 5.4283 | 18.42 | 15.67 | 33.58 | 0.59 | 28 | 119.93 | 43.4 | 4 | 0 | 17.53 | 15025.44 | 120 | 1449.7 | 208.79 | 133.29 | 20965.7 | 0.64 | 0.72 | 0.35 | 1.24 | 4 | 10

## gráficos
Selecione o eixo X:
Selecione o eixo Y:
Selecione o eixo Z:
Eixo X | Eixo Y | Eixo Z

## hidden (hidden)
Unnamed: 0
Volume de calda [L]
STATUS
Capacidade operacional [ha/h]
Tempo de missao [h]
Tempo util [h]
Tempo por voo [min]
Autonomia Projetada [h]
N° Voos
MTOW [kg]
Massa Estrutura [kg]
Combustível [kg]
Abastecimentos
Massa gerador
Potência gerador [W]
Combustível consumido [L]
Calda cons [L]
Distância percorrida [km]
Distância Pulverizando [km]
RTL ACUMULADO[m]
EOC [km/km]
EOC [h/h]
Tempo de manobra [h]
Tempo rtl_rtw [h]
V pulv [m/s]
V desloc [m/s]