## RESULTADOS_18
Unnamed: 0 | Volume de calda [L] | STATUS | Capacidade operacional [ha/h] | Tempo de missao [h] | Tempo util [h] | Tempo por voo [min] | Autonomia Projetada [h] | N° Voos | MTOW [kg] | Massa Estrutura [kg] | Combustível [kg] | Abastecimentos | Massa gerador | Potência gerador [W] | Combustível consumido [L] | Calda cons [L] | Distância percorrida [km] | Distância Pulverizando [km] | RTL ACUMULADO[m] | EOC [km/km] | EOC [h/h] | Tempo de manobra [h] | Tempo rtl_rtw [h] | V pulv [m/s] | V desloc [m/s] | Preço Total por ha Simples [R$/ha] | Preço Total por ha Presumido [R$/ha] | Preço Total por ha Real [R$/ha] | Preço Total Simples [R$] | Preço Total Presumido [R$] | Prod CAPEX [ha/h/R$] | Dias Trabalhados | Preço Total Real [R$]
0 | 100 | CONCLUIDO | 22.094 | 4.53 | 1.5 | 6.94 | 0.09 | 13 | 194.77 | 54.38 | 1 | 2 | 39.4 | 24256.19 | 15.55 | 1157.55 | 21.37 | 13.9 | 3823.02 | 0.65 | 0.82 | 0.09 | 0.25 | 4 | 10 | 49.1363 | 67.2304 | 60.8141 | 49136.2899 | 67230.4395 | 5.1571e-06 | 4 | 60814.0607
1 | 100 | CONCLUIDO | 22.0723 | 4.53 | 1.51 | 6.96 | 0.18 | 13 | 196.32 | 54.38 | 2 | 0 | 39.95 | 24447.22 | 15.69 | 1158.21 | 21.41 | 13.9 | 3845.89 | 0.65 | 0.82 | 0.09 | 0.25 | 4 | 10 | 49.1887 | 67.3022 | 60.8789 | 49188.7014 | 67302.1513 | 5.152e-06 | 4 | 60878.9285

## RESULTADOS_6
Unnamed: 0 | Volume de calda [L] | STATUS | Capacidade operacional [ha/h] | Tempo de missao [h] | Tempo util [h] | Tempo por voo [min] | Autonomia Projetada [h] | N° Voos | MTOW [kg] | Massa Estrutura [kg] | Combustível [kg] | Abastecimentos | Massa gerador | Potência gerador [W] | Combustível consumido [L] | Calda cons [L] | Distância percorrida [km] | Distância Pulverizando [km] | RTL ACUMULADO[m] | EOC [km/km] | EOC [h/h] | Tempo de manobra [h] | Tempo rtl_rtw [h] | V pulv [m/s] | V desloc [m/s] | Preço Total por ha Simples [R$/ha] | Preço Total por ha Presumido [R$/ha] | Preço Total por ha Real [R$/ha] | Preço Total Simples [R$] | Preço Total Presumido [R$] | Prod CAPEX [ha/h/R$] | Dias Trabalhados | Preço Total Real [R$]
0 | 40 | CONCLUIDO | 22.7992 | 4.39 | 1.88 | 3.76 | 0.2 | 30 | 89.87 | 37.55 | 1 | 0 | 11.32 | 11317.98 | 12.4 | 1159.54 | 32.34 | 13.9 | 9222.98 | 0.43 | 0.66 | 0.14 | 0.62 | 4 | 10 | 43.3183 | 59.27 | 53.6134 | 43318.2949 | 59270.0022 | 6.0451e-06 | 4 | 53613.3564

## RESULTADOS_4
Unnamed: 0 | Volume de calda [L] | STATUS | Capacidade operacional [ha/h] | Tempo de missao [h] | Tempo util [h] | Tempo por voo [min] | Autonomia Projetada [h] | N° Voos | MTOW [kg] | Massa Estrutura [kg] | Combustível [kg] | Abastecimentos | Massa gerador | Potência gerador [W] | Combustível consumido [L] | Calda cons [L] | Distância percorrida [km] | Distância Pulverizando [km] | RTL ACUMULADO[m] | EOC [km/km] | EOC [h/h] | Tempo de manobra [h] | Tempo rtl_rtw [h] | V pulv [m/s] | V desloc [m/s] | Preço Total por ha Simples [R$/ha] | Preço Total por ha Presumido [R$/ha] | Preço Total por ha Real [R$/ha] | Preço Total Simples [R$] | Preço Total Presumido [R$] | Prod CAPEX [ha/h/R$] | Dias Trabalhados | Preço Total Real [R$]
0 | 30 | CONCLUIDO | 21.9178 | 4.56 | 2.1 | 3.14 | 0.24 | 40 | 71.52 | 32.27 | 1 | 0 | 8.25 | 9054.6 | 12.13 | 1161.34 | 38.51 | 13.9 | 12258.38 | 0.36 | 0.59 | 0.17 | 0.84 | 4 | 10 | 42.2843 | 57.8553 | 52.3337 | 42284.3334 | 57855.2905 | 6.0116e-06 | 4 | 52333.6628

## RESULTADOS_1
Unnamed: 0 | Volume de calda [L] | STATUS | Capacidade operacional [ha/h] | Tempo de missao [h] | Tempo util [h] | Tempo por voo [min] | Autonomia Projetada [h] | N° Voos | MTOW [kg] | Massa Estrutura [kg] | Combustível [kg] | Abastecimentos | Massa gerador | Potência gerador [W] | Combustível consumido [L] | Calda cons [L] | Distância percorrida [km] | Distância Pulverizando [km] | RTL ACUMULADO[m] | EOC [km/km] | EOC [h/h] | Tempo de manobra [h] | Tempo rtl_rtw [h] | V pulv [m/s] | V desloc [m/s] | Preço Total por ha Simples [R$/ha] | Preço Total por ha Presumido [R$/ha] | Preço Total por ha Real [R$/ha] | Preço Total Simples [R$] | Preço Total Presumido [R$] | Prod CAPEX [ha/h/R$] | Dias Trabalhados | Preço Total Real [R$]
0 | 15 | CONCLUIDO | 18.2352 | 5.48 | 2.92 | 2.25 | 0.43 | 78 | 39.78 | 19.54 | 1 | 0 | 4.24 | 5140 | 11.55 | 1165.3 | 62.47 | 13.9 | 24050.44 | 0.22 | 0.42 | 0.28 | 1.66 | 4 | 10 | 49.3701 | 67.5504 | 61.1035 | 49370.1385 | 67550.4015 | 5.3682e-06 | 5 | 61103.486

## RESULTADOS_12
Unnamed: 0 | Volume de calda [L] | STATUS | Capacidade operacional [ha/h] | Tempo de missao [h] | Tempo util [h] | Tempo por voo [min] | Autonomia Projetada [h] | N° Voos | MTOW [kg] | Massa Estrutura [kg] | Combustível [kg] | Abastecimentos | Massa gerador | Potência gerador [W] | Combustível consumido [L] | Calda cons [L] | Distância percorrida [km] | Distância Pulverizando [km] | RTL ACUMULADO[m] | EOC [km/km] | EOC [h/h] | Tempo de manobra [h] | Tempo rtl_rtw [h] | V pulv [m/s] | V desloc [m/s] | Preço Total por ha Simples [R$/ha] | Preço Total por ha Presumido [R$/ha] | Preço Total por ha Real [R$/ha] | Preço Total Simples [R$] | Preço Total Presumido [R$] | Prod CAPEX [ha/h/R$] | Dias Trabalhados | Preço Total Real [R$]
0 | 70 | CONCLUIDO | 23.172 | 4.32 | 1.57 | 5.22 | 0.12 | 18 | 141.81 | 47.83 | 1 | 0 | 22.98 | 17723.39 | 13.45 | 1159.6 | 23.01 | 13.9 | 4621.43 | 0.6 | 0.79 | 0.1 | 0.31 | 4 | 10 | 46.1974 | 63.2093 | 57.1767 | 46197.3679 | 63209.2768 | 5.7048e-06 | 4 | 57176.6721

## RESULTADOS_16
Unnamed: 0 | Volume de calda [L] | STATUS | Capacidade operacional [ha/h] | Tempo de missao [h] | Tempo util [h] | Tempo por voo [min] | Autonomia Projetada [h] | N° Voos | MTOW [kg] | Massa Estrutura [kg] | Combustível [kg] | Abastecimentos | Massa gerador | Potência gerador [W] | Combustível consumido [L] | Calda cons [L] | Distância percorrida [km] | Distância Pulverizando [km] | RTL ACUMULADO[m] | EOC [km/km] | EOC [h/h] | Tempo de manobra [h] | Tempo rtl_rtw [h] | V pulv [m/s] | V desloc [m/s] | Preço Total por ha Simples [R$/ha] | Preço Total por ha Presumido [R$/ha] | Preço Total por ha Real [R$/ha] | Preço Total Simples [R$] | Preço Total Presumido [R$] | Prod CAPEX [ha/h/R$] | Dias Trabalhados | Preço Total Real [R$]
0 | 90 | CONCLUIDO | 22.4719 | 4.45 | 1.53 | 6.56 | 0.1 | 14 | 176.73 | 52.44 | 1 | 0 | 33.29 | 22031.19 | 14.86 | 1157.93 | 22.06 | 13.9 | 4165.56 | 0.63 | 0.81 | 0.1 | 0.28 | 4 | 10 | 48.2067 | 65.9586 | 59.6636 | 48206.7272 | 65958.5709 | 5.3312e-06 | 4 | 59663.5775

## RESULTADOS_0
Unnamed: 0 | Volume de calda [L] | STATUS | Capacidade operacional [ha/h] | Tempo de missao [h] | Tempo util [h] | Tempo por voo [min] | Autonomia Projetada [h] | N° Voos | MTOW [kg] | Massa Estrutura [kg] | Combustível [kg] | Abastecimentos | Massa gerador | Potência gerador [W] | Combustível consumido [L] | Calda cons [L] | Distância percorrida [km] | Distância Pulverizando [km] | RTL ACUMULADO[m] | EOC [km/km] | EOC [h/h] | Tempo de manobra [h] | Tempo rtl_rtw [h] | V pulv [m/s] | V desloc [m/s] | Preço Total por ha Simples [R$/ha] | Preço Total por ha Presumido [R$/ha] | Preço Total por ha Real [R$/ha] | Preço Total Simples [R$] | Preço Total Presumido [R$] | Prod CAPEX [ha/h/R$] | Dias Trabalhados | Preço Total Real [R$]
0 | 10 | CONCLUIDO | 14.9044 | 6.71 | 3.76 | 1.93 | 0.64 | 117 | 26.11 | 12.1 | 1 | 0 | 3.01 | 3454.41 | 10.92 | 1170.02 | 87.02 | 13.9 | 36130.37 | 0.16 | 0.33 | 0.39 | 2.5 | 4 | 10 | 57.4967 | 78.6695 | 71.1614 | 57496.6961 | 78669.5162 | 4.5434e-06 | 6 | 71161.408

## RESULTADOS_7
Unnamed: 0 | Volume de calda [L] | STATUS | Capacidade operacional [ha/h] | Tempo de missao [h] | Tempo util [h] | Tempo por voo [min] | Autonomia Projetada [h] | N° Voos | MTOW [kg] | Massa Estrutura [kg] | Combustível [kg] | Abastecimentos | Massa gerador | Potência gerador [W] | Combustível consumido [L] | Calda cons [L] | Distância percorrida [km] | Distância Pulverizando [km] | RTL ACUMULADO[m] | EOC [km/km] | EOC [h/h] | Tempo de manobra [h] | Tempo rtl_rtw [h] | V pulv [m/s] | V desloc [m/s] | Preço Total por ha Simples [R$/ha] | Preço Total por ha Presumido [R$/ha] | Preço Total por ha Real [R$/ha] | Preço Total Simples [R$] | Preço Total Presumido [R$] | Prod CAPEX [ha/h/R$] | Dias Trabalhados | Preço Total Real [R$]
0 | 45 | CONCLUIDO | 22.9358 | 4.36 | 1.82 | 4.04 | 0.18 | 27 | 98.71 | 39.72 | 1 | 0 | 12.99 | 12407.75 | 12.66 | 1158.87 | 30.32 | 13.9 | 8231.76 | 0.46 | 0.68 | 0.14 | 0.56 | 4 | 10 | 43.8826 | 60.0421 | 54.3118 | 43882.6111 | 60042.1245 | 5.9927e-06 | 4 | 54311.7884

## RESULTADOS_10
Unnamed: 0 | Volume de calda [L] | STATUS | Capacidade operacional [ha/h] | Tempo de missao [h] | Tempo util [h] | Tempo por voo [min] | Autonomia Projetada [h] | N° Voos | MTOW [kg] | Massa Estrutura [kg] | Combustível [kg] | Abastecimentos | Massa gerador | Potência gerador [W] | Combustível consumido [L] | Calda cons [L] | Distância percorrida [km] | Distância Pulverizando [km] | RTL ACUMULADO[m] | EOC [km/km] | EOC [h/h] | Tempo de manobra [h] | Tempo rtl_rtw [h] | V pulv [m/s] | V desloc [m/s] | Preço Total por ha Simples [R$/ha] | Preço Total por ha Presumido [R$/ha] | Preço Total por ha Real [R$/ha] | Preço Total Simples [R$] | Preço Total Presumido [R$] | Prod CAPEX [ha/h/R$] | Dias Trabalhados | Preço Total Real [R$]
0 | 60 | CONCLUIDO | 22.9841 | 4.35 | 1.68 | 4.81 | 0.14 | 21 | 124.63 | 45 | 1 | 0 | 18.64 | 15605.44 | 13.43 | 1159.85 | 26.44 | 13.9 | 6318.46 | 0.53 | 0.73 | 0.11 | 0.42 | 4 | 10 | 45.4546 | 62.193 | 56.2573 | 45454.5776 | 62192.9584 | 5.7818e-06 | 4 | 56257.3498

## RESULTADOS_14
Unnamed: 0 | Volume de calda [L] | STATUS | Capacidade operacional [ha/h] | Tempo de missao [h] | Tempo util [h] | Tempo por voo [min] | Autonomia Projetada [h] | N° Voos | MTOW [kg] | Massa Estrutura [kg] | Combustível [kg] | Abastecimentos | Massa gerador | Potência gerador [W] | Combustível consumido [L] | Calda cons [L] | Distância percorrida [km] | Distância Pulverizando [km] | RTL ACUMULADO[m] | EOC [km/km] | EOC [h/h] | Tempo de manobra [h] | Tempo rtl_rtw [h] | V pulv [m/s] | V desloc [m/s] | Preço Total por ha Simples [R$/ha] | Preço Total por ha Presumido [R$/ha] | Preço Total por ha Real [R$/ha] | Preço Total Simples [R$] | Preço Total Presumido [R$] | Prod CAPEX [ha/h/R$] | Dias Trabalhados | Preço Total Real [R$]
0 | 80 | CONCLUIDO | 22.6401 | 4.42 | 1.58 | 5.91 | 0.11 | 16 | 159.12 | 50.28 | 1 | 0 | 27.84 | 19859.16 | 14.42 | 1157.62 | 23.59 | 13.9 | 4921.07 | 0.59 | 0.78 | 0.1 | 0.32 | 4 | 10 | 47.3649 | 64.8067 | 58.6217 | 47364.8762 | 64806.7132 | 5.4668e-06 | 4 | 58621.6514

## RESULTADOS_5
Unnamed: 0 | Volume de calda [L] | STATUS | Capacidade operacional [ha/h] | Tempo de missao [h] | Tempo util [h] | Tempo por voo [min] | Autonomia Projetada [h] | N° Voos | MTOW [kg] | Massa Estrutura [kg] | Combustível [kg] | Abastecimentos | Massa gerador | Potência gerador [W] | Combustível consumido [L] | Calda cons [L] | Distância percorrida [km] | Distância Pulverizando [km] | RTL ACUMULADO[m] | EOC [km/km] | EOC [h/h] | Tempo de manobra [h] | Tempo rtl_rtw [h] | V pulv [m/s] | V desloc [m/s] | Preço Total por ha Simples [R$/ha] | Preço Total por ha Presumido [R$/ha] | Preço Total por ha Real [R$/ha] | Preço Total Simples [R$] | Preço Total Presumido [R$] | Prod CAPEX [ha/h/R$] | Dias Trabalhados | Preço Total Real [R$]
0 | 35 | CONCLUIDO | 22.2772 | 4.49 | 1.99 | 3.42 | 0.22 | 35 | 80.84 | 35.1 | 1 | 0 | 9.74 | 10204.21 | 12.43 | 1162.16 | 35.43 | 13.9 | 10743.95 | 0.39 | 0.62 | 0.16 | 0.73 | 4 | 10 | 42.8906 | 58.6848 | 53.084 | 42890.6116 | 58684.8269 | 6.0024e-06 | 4 | 53084.0294

## RESULTADOS_8
Unnamed: 0 | Volume de calda [L] | STATUS | Capacidade operacional [ha/h] | Tempo de missao [h] | Tempo util [h] | Tempo por voo [min] | Autonomia Projetada [h] | N° Voos | MTOW [kg] | Massa Estrutura [kg] | Combustível [kg] | Abastecimentos | Massa gerador | Potência gerador [W] | Combustível consumido [L] | Calda cons [L] | Distância percorrida [km] | Distância Pulverizando [km] | RTL ACUMULADO[m] | EOC [km/km] | EOC [h/h] | Tempo de manobra [h] | Tempo rtl_rtw [h] | V pulv [m/s] | V desloc [m/s] | Preço Total por ha Simples [R$/ha] | Preço Total por ha Presumido [R$/ha] | Preço Total por ha Real [R$/ha] | Preço Total Simples [R$] | Preço Total Presumido [R$] | Prod CAPEX [ha/h/R$] | Dias Trabalhados | Preço Total Real [R$]
0 | 50 | CONCLUIDO | 22.9124 | 4.36 | 1.77 | 4.25 | 0.16 | 25 | 107.41 | 41.65 | 1 | 0 | 14.77 | 13481.73 | 12.98 | 1159.34 | 29.06 | 13.9 | 7610.19 | 0.48 | 0.7 | 0.13 | 0.52 | 4 | 10 | 44.4599 | 60.832 | 55.0263 | 44459.9026 | 60832.0002 | 5.906e-06 | 4 | 55026.2794

## RESULTADOS_3
Unnamed: 0 | Volume de calda [L] | STATUS | Capacidade operacional [ha/h] | Tempo de missao [h] | Tempo util [h] | Tempo por voo [min] | Autonomia Projetada [h] | N° Voos | MTOW [kg] | Massa Estrutura [kg] | Combustível [kg] | Abastecimentos | Massa gerador | Potência gerador [W] | Combustível consumido [L] | Calda cons [L] | Distância percorrida [km] | Distância Pulverizando [km] | RTL ACUMULADO[m] | EOC [km/km] | EOC [h/h] | Tempo de manobra [h] | Tempo rtl_rtw [h] | V pulv [m/s] | V desloc [m/s] | Preço Total por ha Simples [R$/ha] | Preço Total por ha Presumido [R$/ha] | Preço Total por ha Real [R$/ha] | Preço Total Simples [R$] | Preço Total Presumido [R$] | Prod CAPEX [ha/h/R$] | Dias Trabalhados | Preço Total Real [R$]
0 | 25 | CONCLUIDO | 21.1032 | 4.74 | 2.28 | 2.85 | 0.28 | 48 | 61.76 | 28.92 | 1 | 0 | 6.84 | 7851.41 | 12.05 | 1164.42 | 43.73 | 13.9 | 14832.27 | 0.32 | 0.54 | 0.19 | 1.01 | 4 | 10 | 50.6875 | 69.3528 | 62.7339 | 50687.4702 | 69352.8329 | 5.9054e-06 | 5 | 62733.8958

## RESULTADOS_15
Unnamed: 0 | Volume de calda [L] | STATUS | Capacidade operacional [ha/h] | Tempo de missao [h] | Tempo util [h] | Tempo por voo [min] | Autonomia Projetada [h] | N° Voos | MTOW [kg] | Massa Estrutura [kg] | Combustível [kg] | Abastecimentos | Massa gerador | Potência gerador [W] | Combustível consumido [L] | Calda cons [L] | Distância percorrida [km] | Distância Pulverizando [km] | RTL ACUMULADO[m] | EOC [km/km] | EOC [h/h] | Tempo de manobra [h] | Tempo rtl_rtw [h] | V pulv [m/s] | V desloc [m/s] | Preço Total por ha Simples [R$/ha] | Preço Total por ha Presumido [R$/ha] | Preço Total por ha Real [R$/ha] | Preço Total Simples [R$] | Preço Total Presumido [R$] | Prod CAPEX [ha/h/R$] | Dias Trabalhados | Preço Total Real [R$]
0 | 85 | CONCLUIDO | 22.5451 | 4.44 | 1.55 | 6.22 | 0.11 | 15 | 167.88 | 51.39 | 1 | 0 | 30.49 | 20939.59 | 14.73 | 1159.07 | 22.79 | 13.9 | 4523.18 | 0.61 | 0.79 | 0.1 | 0.3 | 4 | 10 | 47.8114 | 65.4177 | 59.1743 | 47811.3931 | 65417.6573 | 5.3949e-06 | 4 | 59174.2879

## RESULTADOS_2
Unnamed: 0 | Volume de calda [L] | STATUS | Capacidade operacional [ha/h] | Tempo de missao [h] | Tempo util [h] | Tempo por voo [min] | Autonomia Projetada [h] | N° Voos | MTOW [kg] | Massa Estrutura [kg] | Combustível [kg] | Abastecimentos | Massa gerador | Potência gerador [W] | Combustível consumido [L] | Calda cons [L] | Distância percorrida [km] | Distância Pulverizando [km] | RTL ACUMULADO[m] | EOC [km/km] | EOC [h/h] | Tempo de manobra [h] | Tempo rtl_rtw [h] | V pulv [m/s] | V desloc [m/s] | Preço Total por ha Simples [R$/ha] | Preço Total por ha Presumido [R$/ha] | Preço Total por ha Real [R$/ha] | Preço Total Simples [R$] | Preço Total Presumido [R$] | Prod CAPEX [ha/h/R$] | Dias Trabalhados | Preço Total Real [R$]
0 | 20 | CONCLUIDO | 20.0949 | 4.98 | 2.51 | 2.55 | 0.34 | 59 | 51.33 | 24.83 | 1 | 0 | 5.51 | 6564.78 | 11.78 | 1164.66 | 50.41 | 13.9 | 18114.97 | 0.28 | 0.49 | 0.23 | 1.25 | 4 | 10 | 49.9394 | 68.3293 | 61.8081 | 49939.4192 | 68329.3165 | 5.7547e-06 | 5 | 61808.0624

## RESULTADOS_11
Unnamed: 0 | Volume de calda [L] | STATUS | Capacidade operacional [ha/h] | Tempo de missao [h] | Tempo util [h] | Tempo por voo [min] | Autonomia Projetada [h] | N° Voos | MTOW [kg] | Massa Estrutura [kg] | Combustível [kg] | Abastecimentos | Massa gerador | Potência gerador [W] | Combustível consumido [L] | Calda cons [L] | Distância percorrida [km] | Distância Pulverizando [km] | RTL ACUMULADO[m] | EOC [km/km] | EOC [h/h] | Tempo de manobra [h] | Tempo rtl_rtw [h] | V pulv [m/s] | V desloc [m/s] | Preço Total por ha Simples [R$/ha] | Preço Total por ha Presumido [R$/ha] | Preço Total por ha Real [R$/ha] | Preço Total Simples [R$] | Preço Total Presumido [R$] | Prod CAPEX [ha/h/R$] | Dias Trabalhados | Preço Total Real [R$]
0 | 65 | CONCLUIDO | 22.9782 | 4.35 | 1.65 | 5.22 | 0.13 | 19 | 133.21 | 46.47 | 1 | 0 | 20.75 | 16663.42 | 13.65 | 1158.52 | 25.82 | 13.9 | 6020.37 | 0.54 | 0.75 | 0.11 | 0.4 | 4 | 10 | 45.9331 | 62.8477 | 56.8496 | 45933.1026 | 62847.6974 | 5.7166e-06 | 4 | 56849.6014

## RESULTADOS_13
Unnamed: 0 | Volume de calda [L] | STATUS | Capacidade operacional [ha/h] | Tempo de missao [h] | Tempo util [h] | Tempo por voo [min] | Autonomia Projetada [h] | N° Voos | MTOW [kg] | Massa Estrutura [kg] | Combustível [kg] | Abastecimentos | Massa gerador | Potência gerador [W] | Combustível consumido [L] | Calda cons [L] | Distância percorrida [km] | Distância Pulverizando [km] | RTL ACUMULADO[m] | EOC [km/km] | EOC [h/h] | Tempo de manobra [h] | Tempo rtl_rtw [h] | V pulv [m/s] | V desloc [m/s] | Preço Total por ha Simples [R$/ha] | Preço Total por ha Presumido [R$/ha] | Preço Total por ha Real [R$/ha] | Preço Total Simples [R$] | Preço Total Presumido [R$] | Prod CAPEX [ha/h/R$] | Dias Trabalhados | Preço Total Real [R$]
0 | 75 | CONCLUIDO | 22.8108 | 4.38 | 1.59 | 5.6 | 0.12 | 17 | 150.44 | 49.1 | 1 | 0 | 25.34 | 18787.76 | 14.06 | 1158.87 | 23.78 | 13.9 | 5008.47 | 0.58 | 0.78 | 0.1 | 0.33 | 4 | 10 | 46.853 | 64.1063 | 57.9881 | 46852.9703 | 64106.301 | 5.5603e-06 | 4 | 57988.0856

## RESULTADOS_17
Unnamed: 0 | Volume de calda [L] | STATUS | Capacidade operacional [ha/h] | Tempo de missao [h] | Tempo util [h] | Tempo por voo [min] | Autonomia Projetada [h] | N° Voos | MTOW [kg] | Massa Estrutura [kg] | Combustível [kg] | Abastecimentos | Massa gerador | Potência gerador [W] | Combustível consumido [L] | Calda cons [L] | Distância percorrida [km] | Distância Pulverizando [km] | RTL ACUMULADO[m] | EOC [km/km] | EOC [h/h] | Tempo de manobra [h] | Tempo rtl_rtw [h] | V pulv [m/s] | V desloc [m/s] | Preço Total por ha Simples [R$/ha] | Preço Total por ha Presumido [R$/ha] | Preço Total por ha Real [R$/ha] | Preço Total Simples [R$] | Preço Total Presumido [R$] | Prod CAPEX [ha/h/R$] | Dias Trabalhados | Preço Total Real [R$]
0 | 95 | CONCLUIDO | 22.0845 | 4.53 | 1.54 | 6.59 | 0.1 | 14 | 185.69 | 53.44 | 1 | 0 | 36.26 | 23136.14 | 15.43 | 1157.63 | 22.34 | 13.9 | 4305.86 | 0.62 | 0.8 | 0.09 | 0.28 | 4 | 10 | 48.8113 | 66.7858 | 60.4119 | 48811.344 | 66785.8343 | 5.1961e-06 | 4 | 60411.888

## RESULTADOS_9
Unnamed: 0 | Volume de calda [L] | STATUS | Capacidade operacional [ha/h] | Tempo de missao [h] | Tempo util [h] | Tempo por voo [min] | Autonomia Projetada [h] | N° Voos | MTOW [kg] | Massa Estrutura [kg] | Combustível [kg] | Abastecimentos | Massa gerador | Potência gerador [W] | Combustível consumido [L] | Calda cons [L] | Distância percorrida [km] | Distância Pulverizando [km] | RTL ACUMULADO[m] | EOC [km/km] | EOC [h/h] | Tempo de manobra [h] | Tempo rtl_rtw [h] | V pulv [m/s] | V desloc [m/s] | Preço Total por ha Simples [R$/ha] | Preço Total por ha Presumido [R$/ha] | Preço Total por ha Real [R$/ha] | Preço Total Simples [R$] | Preço Total Presumido [R$] | Prod CAPEX [ha/h/R$] | Dias Trabalhados | Preço Total Real [R$]
0 | 55 | CONCLUIDO | 22.8906 | 4.37 | 1.74 | 4.53 | 0.15 | 23 | 116.05 | 43.4 | 1 | 0 | 16.65 | 14546.17 | 13.25 | 1159.72 | 28.03 | 13.9 | 7107.26 | 0.5 | 0.71 | 0.12 | 0.48 | 4 | 10 | 45.0089 | 61.5832 | 55.7057 | 45008.8958 | 61583.1568 | 5.8265e-06 | 4 | 55705.7468

## resultados
Unnamed: 0 | Volume de calda [L] | STATUS | Capacidade operacional [ha/h] | Tempo de missao [h] | Tempo util [h] | Tempo por voo [min] | Autonomia Projetada [h] | N° Voos | MTOW [kg] | Massa Estrutura [kg] | Combustível [kg] | Abastecimentos | Massa gerador | Potência gerador [W] | Combustível consumido [L] | Calda cons [L] | Distância percorrida [km] | Distância Pulverizando [km] | RTL ACUMULADO[m] | EOC [km/km] | EOC [h/h] | Tempo de manobra [h] | Tempo rtl_rtw [h] | V pulv [m/s] | V desloc [m/s]
0 | 100 | CONCLUIDO | 22.094 | 4.53 | 1.5 | 6.94 | 0.09 | 13 | 194.77 | 54.38 | 1 | 2 | 39.4 | 24256.19 | 15.55 | 1157.55 | 21.37 | 13.9 | 3823.02 | 0.65 | 0.82 | 0.09 | 0.25 | 4 | 10
1 | 100 | CONCLUIDO | 22.0723 | 4.53 | 1.51 | 6.96 | 0.18 | 13 | 196.32 | 54.38 | 2 | 0 | 39.95 | 24447.22 | 15.69 | 1158.21 | 21.41 | 13.9 | 3845.89 | 0.65 | 0.82 | 0.09 | 0.25 | 4 | 10
0 | 40 | CONCLUIDO | 22.7992 | 4.39 | 1.88 | 3.76 | 0.2 | 30 | 89.87 | 37.55 | 1 | 0 | 11.32 | 11317.98 | 12.4 | 1159.54 | 32.34 | 13.9 | 9222.98 | 0.43 | 0.66 | 0.14 | 0.62 | 4 | 10
0 | 30 | CONCLUIDO | 21.9178 | 4.56 | 2.1 | 3.14 | 0.24 | 40 | 71.52 | 32.27 | 1 | 0 | 8.25 | 9054.6 | 12.13 | 1161.34 | 38.51 | 13.9 | 12258.38 | 0.36 | 0.59 | 0.17 | 0.84 | 4 | 10
0 | 15 | CONCLUIDO | 18.2352 | 5.48 | 2.92 | 2.25 | 0.43 | 78 | 39.78 | 19.54 | 1 | 0 | 4.24 | 5140 | 11.55 | 1165.3 | 62.47 | 13.9 | 24050.44 | 0.22 | 0.42 | 0.28 | 1.66 | 4 | 10
0 | 70 | CONCLUIDO | 23.172 | 4.32 | 1.57 | 5.22 | 0.12 | 18 | 141.81 | 47.83 | 1 | 0 | 22.98 | 17723.39 | 13.45 | 1159.6 | 23.01 | 13.9 | 4621.43 | 0.6 | 0.79 | 0.1 | 0.31 | 4 | 10
0 | 90 | CONCLUIDO | 22.4719 | 4.45 | 1.53 | 6.56 | 0.1 | 14 | 176.73 | 52.44 | 1 | 0 | 33.29 | 22031.19 | 14.86 | 1157.93 | 22.06 | 13.9 | 4165.56 | 0.63 | 0.81 | 0.1 | 0.28 | 4 | 10
0 | 10 | CONCLUIDO | 14.9044 | 6.71 | 3.76 | 1.93 | 0.64 | 117 | 26.11 | 12.1 | 1 | 0 | 3.01 | 3454.41 | 10.92 | 1170.02 | 87.02 | 13.9 | 36130.37 | 0.16 | 0.33 | 0.39 | 2.5 | 4 | 10
0 | 45 | CONCLUIDO | 22.9358 | 4.36 | 1.82 | 4.04 | 0.18 | 27 | 98.71 | 39.72 | 1 | 0 | 12.99 | 12407.75 | 12.66 | 1158.87 | 30.32 | 13.9 | 8231.76 | 0.46 | 0.68 | 0.14 | 0.56 | 4 | 10
0 | 60 | CONCLUIDO | 22.9841 | 4.35 | 1.68 | 4.81 | 0.14 | 21 | 124.63 | 45 | 1 | 0 | 18.64 | 15605.44 | 13.43 | 1159.85 | 26.44 | 13.9 | 6318.46 | 0.53 | 0.73 | 0.11 | 0.42 | 4 | 10
0 | 80 | CONCLUIDO | 22.6401 | 4.42 | 1.58 | 5.91 | 0.11 | 16 | 159.12 | 50.28 | 1 | 0 | 27.84 | 19859.16 | 14.42 | 1157.62 | 23.59 | 13.9 | 4921.07 | 0.59 | 0.78 | 0.1 | 0.32 | 4 | 10
0 | 35 | CONCLUIDO | 22.2772 | 4.49 | 1.99 | 3.42 | 0.22 | 35 | 80.84 | 35.1 | 1 | 0 | 9.74 | 10204.21 | 12.43 | 1162.16 | 35.43 | 13.9 | 10743.95 | 0.39 | 0.62 | 0.16 | 0.73 | 4 | 10
0 | 50 | CONCLUIDO | 22.9124 | 4.36 | 1.77 | 4.25 | 0.16 | 25 | 107.41 | 41.65 | 1 | 0 | 14.77 | 13481.73 | 12.98 | 1159.34 | 29.06 | 13.9 | 7610.19 | 0.48 | 0.7 | 0.13 | 0.52 | 4 | 10
0 | 25 | CONCLUIDO | 21.1032 | 4.74 | 2.28 | 2.85 | 0.28 | 48 | 61.76 | 28.92 | 1 | 0 | 6.84 | 7851.41 | 12.05 | 1164.42 | 43.73 | 13.9 | 14832.27 | 0.32 | 0.54 | 0.19 | 1.01 | 4 | 10
0 | 85 | CONCLUIDO | 22.5451 | 4.44 | 1.55 | 6.22 | 0.11 | 15 | 167.88 | 51.39 | 1 | 0 | 30.49 | 20939.59 | 14.73 | 1159.07 | 22.79 | 13.9 | 4523.18 | 0.61 | 0.79 | 0.1 | 0.3 | 4 | 10
0 | 20 | CONCLUIDO | 20.0949 | 4.98 | 2.51 | 2.55 | 0.34 | 59 | 51.33 | 24.83 | 1 | 0 | 5.51 | 6564.78 | 11.78 | 1164.66 | 50.41 | 13.9 | 18114.97 | 0.28 | 0.49 | 0.23 | 1.25 | 4 | 10
0 | 65 | CONCLUIDO | 22.9782 | 4.35 | 1.65 | 5.22 | 0.13 | 19 | 133.21 | 46.47 | 1 | 0 | 20.75 | 16663.42 | 13.65 | 1158.52 | 25.82 | 13.9 | 6020.37 | 0.54 | 0.75 | 0.11 | 0.4 | 4 | 10
0 | 75 | CONCLUIDO | 22.8108 | 4.38 | 1.59 | 5.6 | 0.12 | 17 | 150.44 | 49.1 | 1 | 0 | 25.34 | 18787.76 | 14.06 | 1158.87 | 23.78 | 13.9 | 5008.47 | 0.58 | 0.78 | 0.1 | 0.33 | 4 | 10
0 | 95 | CONCLUIDO | 22.0845 | 4.53 | 1.54 | 6.59 | 0.1 | 14 | 185.69 | 53.44 | 1 | 0 | 36.26 | 23136.14 | 15.43 | 1157.63 | 22.34 | 13.9 | 4305.86 | 0.62 | 0.8 | 0.09 | 0.28 | 4 | 10
0 | 55 | CONCLUIDO | 22.8906 | 4.37 | 1.74 | 4.53 | 0.15 | 23 | 116.05 | 43.4 | 1 | 0 | 16.65 | 14546.17 | 13.25 | 1159.72 | 28.03 | 13.9 | 7107.26 | 0.5 | 0.71 | 0.12 | 0.48 | 4 | 10

## gráficos
Selecione o eixo X:
Selecione o eixo Y:
Selecione o eixo Z:
Eixo X | Eixo Y | Eixo Z

## hidden (hidden)
Unnamed: 0
Volume de calda [L]
STATUS
Capacidade operacional [ha/h]
Tempo de missao [h]
Tempo util [h]
Tempo por voo [min]
Autonomia Projetada [h]
N° Voos
MTOW [kg]
Massa Estrutura [kg]
Combustível [kg]
Abastecimentos
Massa gerador
Potência gerador [W]
Combustível consumido [L]
Calda cons [L]
Distância percorrida [km]
Distância Pulverizando [km]
RTL ACUMULADO[m]
EOC [km/km]
EOC [h/h]
Tempo de manobra [h]
Tempo rtl_rtw [h]
V pulv [m/s]
V desloc [m/s]