## RESULTADOS_18
Unnamed: 0 | Volume de calda [L] | STATUS | Capacidade operacional [ha/h] | Tempo de missao [h] | Tempo util [h] | Tempo por voo [min] | Autonomia Projetada [h] | N° Voos | MTOW [kg] | Massa Estrutura [kg] | Combustível [kg] | Abastecimentos | Massa gerador | Potência gerador [W] | Combustível consumido [L] | Calda cons [L] | Distância percorrida [km] | Distância Pulverizando [km] | RTL ACUMULADO[m] | EOC [km/km] | EOC [h/h] | Tempo de manobra [h] | Tempo rtl_rtw [h] | V pulv [m/s] | V desloc [m/s] | Preço Total por ha Simples [R$/ha] | Preço Total por ha Presumido [R$/ha] | Preço Total por ha Real [R$/ha] | Preço Total Simples [R$] | Preço Total Presumido [R$] | Prod CAPEX [ha/h/R$] | Dias Trabalhados | Preço Total Real [R$]
0 | 100 | CONCLUIDO | 7.6589 | 13.06 | 7.58 | 5.99 | 0.09 | 76 | 194.77 | 54.38 | 1 | 74 | 39.4 | 24256.19 | 103.98 | 1164.52 | 81.37 | 31.47 | 23713.42 | 0.39 | 0.67 | 3.1 | 1.54 | 4 | 10 | 228.2411 | 312.2896 | 282.4851 | 228241.1251 | 312289.5766 | 1.7877e-06 | 12 | 282485.0977
1 | 100 | CONCLUIDO | 9.5903 | 10.43 | 6.67 | 12.5 | 0.18 | 32 | 196.32 | 54.38 | 2 | 30 | 39.95 | 24447.22 | 86.29 | 1162.98 | 52.94 | 31.47 | 9721.49 | 0.59 | 0.76 | 3.02 | 0.63 | 4 | 10 | 174.3278 | 238.523 | 215.7587 | 174327.7748 | 238522.9523 | 2.2385e-06 | 10 | 215758.6565
2 | 100 | CONCLUIDO | 10.3181 | 9.69 | 6.4 | 19.19 | 0.27 | 20 | 197.88 | 54.38 | 3 | 18 | 40.5 | 24639 | 77.58 | 1162.26 | 44.94 | 31.47 | 5779.12 | 0.7 | 0.79 | 2.99 | 0.36 | 4 | 10 | 153.7358 | 210.3481 | 190.2728 | 153735.8151 | 210348.1246 | 2.4084e-06 | 9 | 190272.7948
3 | 100 | CONCLUIDO | 10.685 | 9.36 | 6.3 | 26.99 | 0.36 | 14 | 199.44 | 54.38 | 4 | 9 | 41.06 | 24831.54 | 70.02 | 1161.95 | 41.48 | 31.47 | 4078.53 | 0.76 | 0.81 | 3 | 0.26 | 4 | 10 | 147.6471 | 202.0173 | 182.7371 | 147647.1277 | 202017.3139 | 2.494e-06 | 9 | 182737.065
4 | 100 | CONCLUIDO | 10.7357 | 9.31 | 6.29 | 29.04 | 0.44 | 13 | 201.01 | 54.38 | 5 | 0 | 41.63 | 25024.84 | 68.93 | 1163.12 | 41.08 | 31.47 | 3883.73 | 0.77 | 0.81 | 3 | 0.26 | 4 | 10 | 146.8252 | 200.8927 | 181.7198 | 146825.1848 | 200892.6953 | 2.5059e-06 | 9 | 181719.7784

## RESULTADOS_6
Unnamed: 0 | Volume de calda [L] | STATUS | Capacidade operacional [ha/h] | Tempo de missao [h] | Tempo util [h] | Tempo por voo [min] | Autonomia Projetada [h] | N° Voos | MTOW [kg] | Massa Estrutura [kg] | Combustível [kg] | Abastecimentos | Massa gerador | Potência gerador [W] | Combustível consumido [L] | Calda cons [L] | Distância percorrida [km] | Distância Pulverizando [km] | RTL ACUMULADO[m] | EOC [km/km] | EOC [h/h] | Tempo de manobra [h] | Tempo rtl_rtw [h] | V pulv [m/s] | V desloc [m/s] | Preço Total por ha Simples [R$/ha] | Preço Total por ha Presumido [R$/ha] | Preço Total por ha Real [R$/ha] | Preço Total Simples [R$] | Preço Total Presumido [R$] | Prod CAPEX [ha/h/R$] | Dias Trabalhados | Preço Total Real [R$]
0 | 40 | CONCLUIDO | 10.6626 | 9.38 | 6.76 | 11.26 | 0.2 | 36 | 89.87 | 37.55 | 1 | 29 | 11.32 | 11317.98 | 48.07 | 1163.13 | 55.76 | 31.47 | 11108.69 | 0.56 | 0.75 | 3.03 | 0.72 | 4 | 10 | 121.9359 | 166.8381 | 150.9153 | 121935.946 | 166838.1408 | 2.8271e-06 | 9 | 150915.3428
1 | 40 | CONCLUIDO | 10.8679 | 9.2 | 6.68 | 12.92 | 0.39 | 31 | 91.1 | 37.55 | 2 | 0 | 11.54 | 11468.97 | 46.18 | 1164.28 | 52.11 | 31.47 | 9311.38 | 0.6 | 0.76 | 3.06 | 0.64 | 4 | 10 | 110.826 | 151.637 | 137.165 | 110826.0077 | 151637.0331 | 2.8816e-06 | 8 | 137165.0074

## RESULTADOS_4
Unnamed: 0 | Volume de calda [L] | STATUS | Capacidade operacional [ha/h] | Tempo de missao [h] | Tempo util [h] | Tempo por voo [min] | Autonomia Projetada [h] | N° Voos | MTOW [kg] | Massa Estrutura [kg] | Combustível [kg] | Abastecimentos | Massa gerador | Potência gerador [W] | Combustível consumido [L] | Calda cons [L] | Distância percorrida [km] | Distância Pulverizando [km] | RTL ACUMULADO[m] | EOC [km/km] | EOC [h/h] | Tempo de manobra [h] | Tempo rtl_rtw [h] | V pulv [m/s] | V desloc [m/s] | Preço Total por ha Simples [R$/ha] | Preço Total por ha Presumido [R$/ha] | Preço Total por ha Real [R$/ha] | Preço Total Simples [R$] | Preço Total Presumido [R$] | Prod CAPEX [ha/h/R$] | Dias Trabalhados | Preço Total Real [R$]
0 | 30 | CONCLUIDO | 10.7089 | 9.34 | 6.87 | 10.31 | 0.24 | 40 | 71.52 | 32.27 | 1 | 0 | 8.25 | 9054.6 | 41.01 | 1165.56 | 57.86 | 31.47 | 12137.4 | 0.54 | 0.74 | 3.08 | 0.83 | 4 | 10 | 114.4994 | 156.6631 | 141.7114 | 114499.3972 | 156663.1266 | 2.9372e-06 | 9 | 141711.4176

## RESULTADOS_1
Unnamed: 0 | Volume de calda [L] | STATUS | Capacidade operacional [ha/h] | Tempo de missao [h] | Tempo util [h] | Tempo por voo [min] | Autonomia Projetada [h] | N° Voos | MTOW [kg] | Massa Estrutura [kg] | Combustível [kg] | Abastecimentos | Massa gerador | Potência gerador [W] | Combustível consumido [L] | Calda cons [L] | Distância percorrida [km] | Distância Pulverizando [km] | RTL ACUMULADO[m] | EOC [km/km] | EOC [h/h] | Tempo de manobra [h] | Tempo rtl_rtw [h] | V pulv [m/s] | V desloc [m/s] | Preço Total por ha Simples [R$/ha] | Preço Total por ha Presumido [R$/ha] | Preço Total por ha Real [R$/ha] | Preço Total Simples [R$] | Preço Total Presumido [R$] | Prod CAPEX [ha/h/R$] | Dias Trabalhados | Preço Total Real [R$]
0 | 15 | CONCLUIDO | 9.731 | 10.28 | 7.7 | 5.85 | 0.43 | 79 | 39.78 | 19.54 | 1 | 0 | 4.24 | 5140 | 31.05 | 1169.1 | 81.99 | 31.47 | 24008.07 | 0.38 | 0.66 | 3.19 | 1.66 | 4 | 10 | 105.2177 | 143.9635 | 130.2238 | 105217.7152 | 143963.5198 | 2.8647e-06 | 9 | 130223.8435

## RESULTADOS_12
Unnamed: 0 | Volume de calda [L] | STATUS | Capacidade operacional [ha/h] | Tempo de missao [h] | Tempo util [h] | Tempo por voo [min] | Autonomia Projetada [h] | N° Voos | MTOW [kg] | Massa Estrutura [kg] | Combustível [kg] | Abastecimentos | Massa gerador | Potência gerador [W] | Combustível consumido [L] | Calda cons [L] | Distância percorrida [km] | Distância Pulverizando [km] | RTL ACUMULADO[m] | EOC [km/km] | EOC [h/h] | Tempo de manobra [h] | Tempo rtl_rtw [h] | V pulv [m/s] | V desloc [m/s] | Preço Total por ha Simples [R$/ha] | Preço Total por ha Presumido [R$/ha] | Preço Total por ha Real [R$/ha] | Preço Total Simples [R$] | Preço Total Presumido [R$] | Prod CAPEX [ha/h/R$] | Dias Trabalhados | Preço Total Real [R$]
0 | 70 | CONCLUIDO | 9.0441 | 11.06 | 7.18 | 7.56 | 0.12 | 57 | 141.81 | 47.83 | 1 | 55 | 22.98 | 17723.39 | 77.87 | 1164.35 | 69.09 | 31.47 | 17670.98 | 0.46 | 0.71 | 3.06 | 1.14 | 4 | 10 | 166.9588 | 228.4403 | 206.6383 | 166958.7597 | 228440.3407 | 2.2266e-06 | 10 | 206638.3152
1 | 70 | CONCLUIDO | 10.6314 | 9.41 | 6.48 | 16.21 | 0.25 | 24 | 143.17 | 47.83 | 2 | 22 | 23.34 | 17891.86 | 62.51 | 1162.41 | 47.65 | 31.47 | 7113.55 | 0.66 | 0.78 | 3 | 0.45 | 4 | 10 | 137.7654 | 188.4967 | 170.5068 | 137765.3772 | 188496.6668 | 2.6174e-06 | 9 | 170506.8095
2 | 70 | CONCLUIDO | 10.9452 | 9.14 | 6.39 | 21.29 | 0.37 | 18 | 144.54 | 47.83 | 3 | 0 | 23.71 | 18060.85 | 58.02 | 1163.48 | 43.74 | 31.47 | 5189.36 | 0.72 | 0.79 | 3.02 | 0.35 | 4 | 10 | 124.0153 | 169.6832 | 153.4889 | 124015.2979 | 169683.2018 | 2.6946e-06 | 8 | 153488.8751

## RESULTADOS_16
Unnamed: 0 | Volume de calda [L] | STATUS | Capacidade operacional [ha/h] | Tempo de missao [h] | Tempo util [h] | Tempo por voo [min] | Autonomia Projetada [h] | N° Voos | MTOW [kg] | Massa Estrutura [kg] | Combustível [kg] | Abastecimentos | Massa gerador | Potência gerador [W] | Combustível consumido [L] | Calda cons [L] | Distância percorrida [km] | Distância Pulverizando [km] | RTL ACUMULADO[m] | EOC [km/km] | EOC [h/h] | Tempo de manobra [h] | Tempo rtl_rtw [h] | V pulv [m/s] | V desloc [m/s] | Preço Total por ha Simples [R$/ha] | Preço Total por ha Presumido [R$/ha] | Preço Total por ha Real [R$/ha] | Preço Total Simples [R$] | Preço Total Presumido [R$] | Prod CAPEX [ha/h/R$] | Dias Trabalhados | Preço Total Real [R$]
0 | 90 | CONCLUIDO | 8.0768 | 12.38 | 7.47 | 6.4 | 0.1 | 70 | 176.73 | 52.44 | 1 | 68 | 33.29 | 22031.19 | 95.69 | 1165.06 | 77.41 | 31.47 | 21764.42 | 0.41 | 0.68 | 3.1 | 1.43 | 4 | 10 | 203.8027 | 278.8519 | 252.2387 | 203802.7297 | 278851.8859 | 1.9161e-06 | 11 | 252238.6533
1 | 90 | CONCLUIDO | 9.892 | 10.11 | 6.62 | 13.24 | 0.2 | 30 | 178.21 | 52.44 | 2 | 28 | 33.77 | 22213.89 | 79.17 | 1162.82 | 51.7 | 31.47 | 9111.31 | 0.61 | 0.77 | 3.02 | 0.59 | 4 | 10 | 155.5377 | 212.8136 | 192.5029 | 155537.7209 | 212813.5716 | 2.3468e-06 | 9 | 192502.943
2 | 90 | CONCLUIDO | 10.5991 | 9.43 | 6.37 | 21.25 | 0.3 | 18 | 179.7 | 52.44 | 3 | 16 | 34.26 | 22397.24 | 69.83 | 1161.79 | 44.05 | 31.47 | 5343.93 | 0.71 | 0.8 | 3 | 0.34 | 4 | 10 | 146.0591 | 199.8445 | 180.7716 | 146059.0883 | 199844.4883 | 2.5145e-06 | 9 | 180771.6108
3 | 90 | CONCLUIDO | 10.8388 | 9.23 | 6.31 | 27.03 | 0.39 | 14 | 181.19 | 52.44 | 4 | 0 | 34.75 | 22581.25 | 64.69 | 1162.35 | 41.56 | 31.47 | 4120.8 | 0.76 | 0.8 | 3 | 0.27 | 4 | 10 | 142.1951 | 194.5576 | 175.9893 | 142195.0585 | 194557.5522 | 2.5714e-06 | 9 | 175989.2525

## RESULTADOS_0
Unnamed: 0 | Volume de calda [L] | STATUS | Capacidade operacional [ha/h] | Tempo de missao [h] | Tempo util [h] | Tempo por voo [min] | Autonomia Projetada [h] | N° Voos | MTOW [kg] | Massa Estrutura [kg] | Combustível [kg] | Abastecimentos | Massa gerador | Potência gerador [W] | Combustível consumido [L] | Calda cons [L] | Distância percorrida [km] | Distância Pulverizando [km] | RTL ACUMULADO[m] | EOC [km/km] | EOC [h/h] | Tempo de manobra [h] | Tempo rtl_rtw [h] | V pulv [m/s] | V desloc [m/s] | Preço Total por ha Simples [R$/ha] | Preço Total por ha Presumido [R$/ha] | Preço Total por ha Real [R$/ha] | Preço Total Simples [R$] | Preço Total Presumido [R$] | Prod CAPEX [ha/h/R$] | Dias Trabalhados | Preço Total Real [R$]
0 | 10 | CONCLUIDO | 8.6927 | 11.5 | 8.55 | 4.35 | 0.64 | 118 | 26.11 | 12.1 | 1 | 0 | 3.01 | 3454.41 | 25.03 | 1173.73 | 106.18 | 31.47 | 35908.18 | 0.3 | 0.6 | 3.31 | 2.49 | 4 | 10 | 109.924 | 150.4029 | 136.0486 | 109924.0046 | 150402.8726 | 2.6499e-06 | 10 | 136048.6336

## RESULTADOS_7
Unnamed: 0 | Volume de calda [L] | STATUS | Capacidade operacional [ha/h] | Tempo de missao [h] | Tempo util [h] | Tempo por voo [min] | Autonomia Projetada [h] | N° Voos | MTOW [kg] | Massa Estrutura [kg] | Combustível [kg] | Abastecimentos | Massa gerador | Potência gerador [W] | Combustível consumido [L] | Calda cons [L] | Distância percorrida [km] | Distância Pulverizando [km] | RTL ACUMULADO[m] | EOC [km/km] | EOC [h/h] | Tempo de manobra [h] | Tempo rtl_rtw [h] | V pulv [m/s] | V desloc [m/s] | Preço Total por ha Simples [R$/ha] | Preço Total por ha Presumido [R$/ha] | Preço Total por ha Real [R$/ha] | Preço Total Simples [R$] | Preço Total Presumido [R$] | Prod CAPEX [ha/h/R$] | Dias Trabalhados | Preço Total Real [R$]
0 | 45 | CONCLUIDO | 10.3725 | 9.64 | 6.83 | 10.25 | 0.18 | 40 | 98.71 | 39.72 | 1 | 38 | 12.99 | 12407.75 | 53.76 | 1163.08 | 58.36 | 31.47 | 12390.27 | 0.54 | 0.74 | 3.03 | 0.79 | 4 | 10 | 127.8077 | 174.8721 | 158.1825 | 127807.6666 | 174872.088 | 2.7101e-06 | 9 | 158182.5413
1 | 45 | CONCLUIDO | 10.9476 | 9.13 | 6.59 | 14.65 | 0.35 | 27 | 99.95 | 39.72 | 2 | 0 | 13.24 | 12561.45 | 48.04 | 1164.4 | 49.98 | 31.47 | 8263.24 | 0.63 | 0.77 | 3.04 | 0.55 | 4 | 10 | 112.9061 | 154.4831 | 139.7395 | 112906.1059 | 154483.1152 | 2.8604e-06 | 8 | 139739.4635

## RESULTADOS_10
Unnamed: 0 | Volume de calda [L] | STATUS | Capacidade operacional [ha/h] | Tempo de missao [h] | Tempo util [h] | Tempo por voo [min] | Autonomia Projetada [h] | N° Voos | MTOW [kg] | Massa Estrutura [kg] | Combustível [kg] | Abastecimentos | Massa gerador | Potência gerador [W] | Combustível consumido [L] | Calda cons [L] | Distância percorrida [km] | Distância Pulverizando [km] | RTL ACUMULADO[m] | EOC [km/km] | EOC [h/h] | Tempo de manobra [h] | Tempo rtl_rtw [h] | V pulv [m/s] | V desloc [m/s] | Preço Total por ha Simples [R$/ha] | Preço Total por ha Presumido [R$/ha] | Preço Total por ha Real [R$/ha] | Preço Total Simples [R$] | Preço Total Presumido [R$] | Prod CAPEX [ha/h/R$] | Dias Trabalhados | Preço Total Real [R$]
0 | 60 | CONCLUIDO | 9.5372 | 10.49 | 7.05 | 8.29 | 0.14 | 51 | 124.63 | 45 | 1 | 49 | 18.64 | 15605.44 | 68.82 | 1163.32 | 65.3 | 31.47 | 15802.08 | 0.48 | 0.72 | 3.04 | 1.01 | 4 | 10 | 155.0716 | 212.1758 | 191.926 | 155071.6044 | 212175.8105 | 2.3991e-06 | 10 | 191926.0489
1 | 60 | CONCLUIDO | 10.917 | 9.16 | 6.47 | 17.63 | 0.28 | 22 | 125.95 | 45 | 2 | 10 | 18.95 | 15767.7 | 54.38 | 1163.19 | 46.64 | 31.47 | 6618.48 | 0.67 | 0.78 | 3.01 | 0.43 | 4 | 10 | 120.0706 | 164.2859 | 148.6067 | 120070.6177 | 164285.9163 | 2.7462e-06 | 8 | 148606.699
2 | 60 | CONCLUIDO | 10.9452 | 9.14 | 6.47 | 18.48 | 0.42 | 21 | 127.27 | 45 | 3 | 0 | 19.27 | 15930.42 | 54.37 | 1163.04 | 46.27 | 31.47 | 6439.89 | 0.68 | 0.78 | 3.02 | 0.43 | 4 | 10 | 119.962 | 164.1373 | 148.4723 | 119962.0278 | 164137.3387 | 2.7533e-06 | 8 | 148472.3015

## RESULTADOS_14
Unnamed: 0 | Volume de calda [L] | STATUS | Capacidade operacional [ha/h] | Tempo de missao [h] | Tempo util [h] | Tempo por voo [min] | Autonomia Projetada [h] | N° Voos | MTOW [kg] | Massa Estrutura [kg] | Combustível [kg] | Abastecimentos | Massa gerador | Potência gerador [W] | Combustível consumido [L] | Calda cons [L] | Distância percorrida [km] | Distância Pulverizando [km] | RTL ACUMULADO[m] | EOC [km/km] | EOC [h/h] | Tempo de manobra [h] | Tempo rtl_rtw [h] | V pulv [m/s] | V desloc [m/s] | Preço Total por ha Simples [R$/ha] | Preço Total por ha Presumido [R$/ha] | Preço Total por ha Real [R$/ha] | Preço Total Simples [R$] | Preço Total Presumido [R$] | Prod CAPEX [ha/h/R$] | Dias Trabalhados | Preço Total Real [R$]
0 | 80 | CONCLUIDO | 8.5804 | 11.65 | 7.3 | 6.95 | 0.11 | 63 | 159.12 | 50.28 | 1 | 61 | 27.84 | 19859.16 | 86.5 | 1163.97 | 72.64 | 31.47 | 19412.13 | 0.43 | 0.7 | 3.07 | 1.26 | 4 | 10 | 189.3908 | 259.1329 | 234.4016 | 189390.8069 | 259132.8573 | 2.0719e-06 | 11 | 234401.5811
1 | 80 | CONCLUIDO | 10.2617 | 9.74 | 6.55 | 14.56 | 0.22 | 27 | 160.54 | 50.28 | 2 | 25 | 28.26 | 20034.4 | 71.04 | 1162.94 | 49.48 | 31.47 | 8015.62 | 0.64 | 0.77 | 3.01 | 0.51 | 4 | 10 | 146.5738 | 200.5487 | 181.4086 | 146573.7583 | 200548.6825 | 2.4778e-06 | 9 | 181408.5977
2 | 80 | CONCLUIDO | 10.9025 | 9.17 | 6.33 | 23.75 | 0.33 | 16 | 161.97 | 50.28 | 3 | 6 | 28.69 | 20210.21 | 61.32 | 1162.7 | 42.47 | 31.47 | 4561.67 | 0.74 | 0.8 | 3 | 0.3 | 4 | 10 | 127.8988 | 174.9968 | 158.2953 | 127898.7879 | 174996.7641 | 2.6326e-06 | 8 | 158295.3185
3 | 80 | CONCLUIDO | 10.8939 | 9.18 | 6.34 | 23.77 | 0.43 | 16 | 163.4 | 50.28 | 4 | 0 | 29.12 | 20386.62 | 61.6 | 1162.95 | 42.31 | 31.47 | 4482.05 | 0.74 | 0.8 | 3.01 | 0.3 | 4 | 10 | 128.097 | 175.268 | 158.5407 | 128097.0114 | 175267.9823 | 2.6305e-06 | 8 | 158540.652

## RESULTADOS_5
Unnamed: 0 | Volume de calda [L] | STATUS | Capacidade operacional [ha/h] | Tempo de missao [h] | Tempo util [h] | Tempo por voo [min] | Autonomia Projetada [h] | N° Voos | MTOW [kg] | Massa Estrutura [kg] | Combustível [kg] | Abastecimentos | Massa gerador | Potência gerador [W] | Combustível consumido [L] | Calda cons [L] | Distância percorrida [km] | Distância Pulverizando [km] | RTL ACUMULADO[m] | EOC [km/km] | EOC [h/h] | Tempo de manobra [h] | Tempo rtl_rtw [h] | V pulv [m/s] | V desloc [m/s] | Preço Total por ha Simples [R$/ha] | Preço Total por ha Presumido [R$/ha] | Preço Total por ha Real [R$/ha] | Preço Total Simples [R$] | Preço Total Presumido [R$] | Prod CAPEX [ha/h/R$] | Dias Trabalhados | Preço Total Real [R$]
0 | 35 | CONCLUIDO | 10.8134 | 9.25 | 6.75 | 11.58 | 0.22 | 35 | 80.84 | 35.1 | 1 | 4 | 9.74 | 10204.21 | 43.52 | 1166.42 | 54.58 | 31.47 | 10526.09 | 0.58 | 0.75 | 3.06 | 0.71 | 4 | 10 | 117.2785 | 160.4657 | 145.1511 | 117278.5407 | 160465.6734 | 2.9136e-06 | 9 | 145151.0547
1 | 35 | CONCLUIDO | 10.8241 | 9.24 | 6.74 | 11.56 | 0.43 | 35 | 82.04 | 35.1 | 2 | 0 | 9.94 | 10352.53 | 44.07 | 1165.69 | 54.17 | 31.47 | 10321.35 | 0.58 | 0.75 | 3.06 | 0.71 | 4 | 10 | 117.506 | 160.7769 | 145.4326 | 117505.9849 | 160776.8725 | 2.9164e-06 | 9 | 145432.5534

## RESULTADOS_8
Unnamed: 0 | Volume de calda [L] | STATUS | Capacidade operacional [ha/h] | Tempo de missao [h] | Tempo util [h] | Tempo por voo [min] | Autonomia Projetada [h] | N° Voos | MTOW [kg] | Massa Estrutura [kg] | Combustível [kg] | Abastecimentos | Massa gerador | Potência gerador [W] | Combustível consumido [L] | Calda cons [L] | Distância percorrida [km] | Distância Pulverizando [km] | RTL ACUMULADO[m] | EOC [km/km] | EOC [h/h] | Tempo de manobra [h] | Tempo rtl_rtw [h] | V pulv [m/s] | V desloc [m/s] | Preço Total por ha Simples [R$/ha] | Preço Total por ha Presumido [R$/ha] | Preço Total por ha Real [R$/ha] | Preço Total Simples [R$] | Preço Total Presumido [R$] | Prod CAPEX [ha/h/R$] | Dias Trabalhados | Preço Total Real [R$]
0 | 50 | CONCLUIDO | 10.1377 | 9.86 | 6.87 | 9.59 | 0.16 | 43 | 107.41 | 41.65 | 1 | 41 | 14.77 | 13481.73 | 58.71 | 1162.93 | 59.61 | 31.47 | 12999.86 | 0.53 | 0.74 | 3.03 | 0.83 | 4 | 10 | 133.1412 | 182.1696 | 164.7836 | 133141.1816 | 182169.6385 | 2.6131e-06 | 9 | 164783.6238
1 | 50 | CONCLUIDO | 10.9356 | 9.14 | 6.55 | 15.73 | 0.32 | 25 | 108.68 | 41.65 | 2 | 0 | 15.03 | 13638.32 | 50.26 | 1162.99 | 48.62 | 31.47 | 7594.48 | 0.65 | 0.77 | 3.04 | 0.52 | 4 | 10 | 115.4373 | 157.9464 | 142.8722 | 115437.3067 | 157946.4157 | 2.8188e-06 | 8 | 142872.2315

## RESULTADOS_3
Unnamed: 0 | Volume de calda [L] | STATUS | Capacidade operacional [ha/h] | Tempo de missao [h] | Tempo util [h] | Tempo por voo [min] | Autonomia Projetada [h] | N° Voos | MTOW [kg] | Massa Estrutura [kg] | Combustível [kg] | Abastecimentos | Massa gerador | Potência gerador [W] | Combustível consumido [L] | Calda cons [L] | Distância percorrida [km] | Distância Pulverizando [km] | RTL ACUMULADO[m] | EOC [km/km] | EOC [h/h] | Tempo de manobra [h] | Tempo rtl_rtw [h] | V pulv [m/s] | V desloc [m/s] | Preço Total por ha Simples [R$/ha] | Preço Total por ha Presumido [R$/ha] | Preço Total por ha Real [R$/ha] | Preço Total Simples [R$] | Preço Total Presumido [R$] | Prod CAPEX [ha/h/R$] | Dias Trabalhados | Preço Total Real [R$]
0 | 25 | CONCLUIDO | 10.522 | 9.5 | 7.04 | 8.8 | 0.28 | 48 | 61.76 | 28.92 | 1 | 0 | 6.84 | 7851.41 | 38.33 | 1164.97 | 62.51 | 31.47 | 14424.48 | 0.5 | 0.72 | 3.11 | 1 | 4 | 10 | 111.6733 | 152.7964 | 138.2137 | 111673.314 | 152796.3549 | 2.9444e-06 | 9 | 138213.6853

## RESULTADOS_15
Unnamed: 0 | Volume de calda [L] | STATUS | Capacidade operacional [ha/h] | Tempo de missao [h] | Tempo util [h] | Tempo por voo [min] | Autonomia Projetada [h] | N° Voos | MTOW [kg] | Massa Estrutura [kg] | Combustível [kg] | Abastecimentos | Massa gerador | Potência gerador [W] | Combustível consumido [L] | Calda cons [L] | Distância percorrida [km] | Distância Pulverizando [km] | RTL ACUMULADO[m] | EOC [km/km] | EOC [h/h] | Tempo de manobra [h] | Tempo rtl_rtw [h] | V pulv [m/s] | V desloc [m/s] | Preço Total por ha Simples [R$/ha] | Preço Total por ha Presumido [R$/ha] | Preço Total por ha Real [R$/ha] | Preço Total Simples [R$] | Preço Total Presumido [R$] | Prod CAPEX [ha/h/R$] | Dias Trabalhados | Preço Total Real [R$]
0 | 85 | CONCLUIDO | 8.3565 | 11.97 | 7.36 | 6.69 | 0.11 | 66 | 167.88 | 51.39 | 1 | 64 | 30.49 | 20939.59 | 90.62 | 1165.76 | 74.58 | 31.47 | 20369.08 | 0.42 | 0.69 | 3.07 | 1.31 | 4 | 10 | 195.7666 | 267.8564 | 242.2926 | 195766.5582 | 267856.4416 | 1.9997e-06 | 11 | 242292.5987
1 | 85 | CONCLUIDO | 10.0999 | 9.9 | 6.58 | 14.1 | 0.21 | 28 | 169.33 | 51.39 | 2 | 26 | 30.94 | 21118.46 | 74.94 | 1163.02 | 50.35 | 31.47 | 8444.5 | 0.63 | 0.77 | 3.01 | 0.54 | 4 | 10 | 150.7734 | 206.2948 | 186.6063 | 150773.356 | 206294.7573 | 2.4169e-06 | 9 | 186606.2752
2 | 85 | CONCLUIDO | 10.7402 | 9.31 | 6.36 | 22.45 | 0.31 | 17 | 170.79 | 51.39 | 3 | 13 | 31.4 | 21297.94 | 65.1 | 1162.54 | 43.66 | 31.47 | 5153.83 | 0.72 | 0.8 | 2.99 | 0.33 | 4 | 10 | 141.8701 | 194.1129 | 175.587 | 141870.0853 | 194112.9096 | 2.5701e-06 | 9 | 175587.0459
3 | 85 | CONCLUIDO | 10.8395 | 9.23 | 6.34 | 25.38 | 0.41 | 15 | 172.25 | 51.39 | 4 | 0 | 31.86 | 21478.05 | 63.45 | 1162.25 | 42.73 | 31.47 | 4699.71 | 0.74 | 0.8 | 3.01 | 0.31 | 4 | 10 | 140.5545 | 192.3128 | 173.9587 | 140554.4597 | 192312.8126 | 2.5938e-06 | 9 | 173958.7476

## RESULTADOS_2
Unnamed: 0 | Volume de calda [L] | STATUS | Capacidade operacional [ha/h] | Tempo de missao [h] | Tempo util [h] | Tempo por voo [min] | Autonomia Projetada [h] | N° Voos | MTOW [kg] | Massa Estrutura [kg] | Combustível [kg] | Abastecimentos | Massa gerador | Potência gerador [W] | Combustível consumido [L] | Calda cons [L] | Distância percorrida [km] | Distância Pulverizando [km] | RTL ACUMULADO[m] | EOC [km/km] | EOC [h/h] | Tempo de manobra [h] | Tempo rtl_rtw [h] | V pulv [m/s] | V desloc [m/s] | Preço Total por ha Simples [R$/ha] | Preço Total por ha Presumido [R$/ha] | Preço Total por ha Real [R$/ha] | Preço Total Simples [R$] | Preço Total Presumido [R$] | Prod CAPEX [ha/h/R$] | Dias Trabalhados | Preço Total Real [R$]
0 | 20 | CONCLUIDO | 10.2675 | 9.74 | 7.27 | 7.39 | 0.34 | 59 | 51.33 | 24.83 | 1 | 0 | 5.51 | 6564.78 | 35.03 | 1166.05 | 69.05 | 31.47 | 17641.57 | 0.46 | 0.7 | 3.14 | 1.23 | 4 | 10 | 108.4078 | 148.3283 | 134.1721 | 108407.7954 | 148328.3283 | 2.9404e-06 | 9 | 134172.0808

## RESULTADOS_11
Unnamed: 0 | Volume de calda [L] | STATUS | Capacidade operacional [ha/h] | Tempo de missao [h] | Tempo util [h] | Tempo por voo [min] | Autonomia Projetada [h] | N° Voos | MTOW [kg] | Massa Estrutura [kg] | Combustível [kg] | Abastecimentos | Massa gerador | Potência gerador [W] | Combustível consumido [L] | Calda cons [L] | Distância percorrida [km] | Distância Pulverizando [km] | RTL ACUMULADO[m] | EOC [km/km] | EOC [h/h] | Tempo de manobra [h] | Tempo rtl_rtw [h] | V pulv [m/s] | V desloc [m/s] | Preço Total por ha Simples [R$/ha] | Preço Total por ha Presumido [R$/ha] | Preço Total por ha Real [R$/ha] | Preço Total Simples [R$] | Preço Total Presumido [R$] | Prod CAPEX [ha/h/R$] | Dias Trabalhados | Preço Total Real [R$]
0 | 65 | CONCLUIDO | 9.2898 | 10.76 | 7.11 | 7.9 | 0.13 | 54 | 133.21 | 46.47 | 1 | 52 | 20.75 | 16663.42 | 73.33 | 1163.87 | 67 | 31.47 | 16639.12 | 0.47 | 0.71 | 3.05 | 1.07 | 4 | 10 | 160.8981 | 220.1478 | 199.1372 | 160898.0565 | 220147.8193 | 2.3111e-06 | 10 | 199137.2204
1 | 65 | CONCLUIDO | 10.8382 | 9.23 | 6.45 | 17.58 | 0.26 | 22 | 134.55 | 46.47 | 2 | 19 | 21.09 | 16828.84 | 58.11 | 1162.69 | 46.38 | 31.47 | 6490.7 | 0.68 | 0.79 | 3 | 0.41 | 4 | 10 | 133.3303 | 182.4284 | 165.0177 | 133330.3343 | 182428.4455 | 2.6964e-06 | 9 | 165017.7307
2 | 65 | CONCLUIDO | 10.9873 | 9.1 | 6.4 | 20.22 | 0.39 | 19 | 135.9 | 46.47 | 3 | 0 | 21.43 | 16994.64 | 56.09 | 1163.1 | 44.2 | 31.47 | 5413.14 | 0.71 | 0.79 | 3.02 | 0.37 | 4 | 10 | 121.746 | 166.5783 | 150.6803 | 121746.0162 | 166578.2704 | 2.7335e-06 | 8 | 150680.2741

## RESULTADOS_13
Unnamed: 0 | Volume de calda [L] | STATUS | Capacidade operacional [ha/h] | Tempo de missao [h] | Tempo util [h] | Tempo por voo [min] | Autonomia Projetada [h] | N° Voos | MTOW [kg] | Massa Estrutura [kg] | Combustível [kg] | Abastecimentos | Massa gerador | Potência gerador [W] | Combustível consumido [L] | Calda cons [L] | Distância percorrida [km] | Distância Pulverizando [km] | RTL ACUMULADO[m] | EOC [km/km] | EOC [h/h] | Tempo de manobra [h] | Tempo rtl_rtw [h] | V pulv [m/s] | V desloc [m/s] | Preço Total por ha Simples [R$/ha] | Preço Total por ha Presumido [R$/ha] | Preço Total por ha Real [R$/ha] | Preço Total Simples [R$] | Preço Total Presumido [R$] | Prod CAPEX [ha/h/R$] | Dias Trabalhados | Preço Total Real [R$]
0 | 75 | CONCLUIDO | 8.817 | 11.34 | 7.23 | 7.23 | 0.12 | 60 | 150.44 | 49.1 | 1 | 58 | 25.34 | 18787.76 | 82.09 | 1165.14 | 70.98 | 31.47 | 18601.02 | 0.44 | 0.7 | 3.05 | 1.19 | 4 | 10 | 172.8494 | 236.5002 | 213.929 | 172849.4344 | 236500.2217 | 2.1492e-06 | 10 | 213928.9725
1 | 75 | CONCLUIDO | 10.4618 | 9.56 | 6.52 | 15.64 | 0.23 | 25 | 151.83 | 49.1 | 2 | 23 | 25.73 | 18959.54 | 66.82 | 1162.43 | 48.49 | 31.47 | 7527.73 | 0.65 | 0.78 | 3.01 | 0.48 | 4 | 10 | 142.0903 | 194.4142 | 175.8596 | 142090.3187 | 194414.2426 | 2.5501e-06 | 9 | 175859.6201
2 | 75 | CONCLUIDO | 10.917 | 9.16 | 6.36 | 22.46 | 0.35 | 17 | 153.23 | 49.1 | 3 | 1 | 26.13 | 19131.85 | 59.34 | 1162.98 | 43.3 | 31.47 | 4974.33 | 0.73 | 0.8 | 3.01 | 0.33 | 4 | 10 | 125.8413 | 172.1817 | 155.7489 | 125841.3461 | 172181.6815 | 2.6611e-06 | 8 | 155748.9035
3 | 75 | CONCLUIDO | 10.9124 | 9.16 | 6.37 | 22.48 | 0.46 | 17 | 154.63 | 49.1 | 4 | 0 | 26.53 | 19304.72 | 59.84 | 1163.13 | 43.32 | 31.47 | 4985.87 | 0.73 | 0.8 | 3.01 | 0.33 | 4 | 10 | 126.1313 | 172.5784 | 156.1078 | 126131.286 | 172578.3901 | 2.66e-06 | 8 | 156107.7508

## RESULTADOS_17
Unnamed: 0 | Volume de calda [L] | STATUS | Capacidade operacional [ha/h] | Tempo de missao [h] | Tempo util [h] | Tempo por voo [min] | Autonomia Projetada [h] | N° Voos | MTOW [kg] | Massa Estrutura [kg] | Combustível [kg] | Abastecimentos | Massa gerador | Potência gerador [W] | Combustível consumido [L] | Calda cons [L] | Distância percorrida [km] | Distância Pulverizando [km] | RTL ACUMULADO[m] | EOC [km/km] | EOC [h/h] | Tempo de manobra [h] | Tempo rtl_rtw [h] | V pulv [m/s] | V desloc [m/s] | Preço Total por ha Simples [R$/ha] | Preço Total por ha Presumido [R$/ha] | Preço Total por ha Real [R$/ha] | Preço Total Simples [R$] | Preço Total Presumido [R$] | Prod CAPEX [ha/h/R$] | Dias Trabalhados | Preço Total Real [R$]
0 | 95 | CONCLUIDO | 7.9164 | 12.63 | 7.48 | 6.24 | 0.1 | 72 | 185.69 | 53.44 | 1 | 70 | 36.26 | 23136.14 | 99.22 | 1163.83 | 78.39 | 31.47 | 22243.04 | 0.4 | 0.68 | 3.09 | 1.44 | 4 | 10 | 209.4742 | 286.6118 | 259.258 | 209474.1851 | 286611.8214 | 1.8626e-06 | 11 | 259257.9914
1 | 95 | CONCLUIDO | 9.736 | 10.27 | 6.65 | 12.87 | 0.19 | 31 | 187.21 | 53.44 | 2 | 29 | 36.77 | 23322.88 | 82.89 | 1163.19 | 52.76 | 31.47 | 9632.79 | 0.6 | 0.76 | 3.01 | 0.61 | 4 | 10 | 159.7825 | 218.6214 | 197.7565 | 159782.4814 | 218621.4401 | 2.2907e-06 | 9 | 197756.5167
2 | 95 | CONCLUIDO | 10.4414 | 9.58 | 6.4 | 20.21 | 0.28 | 19 | 188.73 | 53.44 | 3 | 17 | 37.29 | 23510.33 | 73.51 | 1162.75 | 45.01 | 31.47 | 5819.36 | 0.7 | 0.79 | 2.99 | 0.37 | 4 | 10 | 149.8976 | 205.0965 | 185.5224 | 149897.6011 | 205096.5109 | 2.4567e-06 | 9 | 185522.3877
3 | 95 | CONCLUIDO | 10.7636 | 9.29 | 6.3 | 27 | 0.37 | 14 | 190.25 | 53.44 | 4 | 2 | 37.82 | 23698.48 | 67.13 | 1163.47 | 41.42 | 31.47 | 4050.61 | 0.76 | 0.8 | 3 | 0.27 | 4 | 10 | 144.7892 | 198.107 | 179.1999 | 144789.216 | 198106.993 | 2.5325e-06 | 9 | 179199.9396
4 | 95 | CONCLUIDO | 10.7614 | 9.29 | 6.3 | 27.01 | 0.46 | 14 | 191.78 | 53.44 | 5 | 0 | 38.35 | 23887.36 | 67.37 | 1163.2 | 41.35 | 31.47 | 4012.65 | 0.76 | 0.8 | 3 | 0.27 | 4 | 10 | 144.9207 | 198.2869 | 179.3627 | 144920.7065 | 198286.9041 | 2.532e-06 | 9 | 179362.6803

## RESULTADOS_9
Unnamed: 0 | Volume de calda [L] | STATUS | Capacidade operacional [ha/h] | Tempo de missao [h] | Tempo util [h] | Tempo por voo [min] | Autonomia Projetada [h] | N° Voos | MTOW [kg] | Massa Estrutura [kg] | Combustível [kg] | Abastecimentos | Massa gerador | Potência gerador [W] | Combustível consumido [L] | Calda cons [L] | Distância percorrida [km] | Distância Pulverizando [km] | RTL ACUMULADO[m] | EOC [km/km] | EOC [h/h] | Tempo de manobra [h] | Tempo rtl_rtw [h] | V pulv [m/s] | V desloc [m/s] | Preço Total por ha Simples [R$/ha] | Preço Total por ha Presumido [R$/ha] | Preço Total por ha Real [R$/ha] | Preço Total Simples [R$] | Preço Total Presumido [R$] | Prod CAPEX [ha/h/R$] | Dias Trabalhados | Preço Total Real [R$]
0 | 55 | CONCLUIDO | 9.8363 | 10.17 | 6.96 | 8.88 | 0.15 | 47 | 116.05 | 43.4 | 1 | 45 | 16.65 | 14546.17 | 63.84 | 1163.11 | 62.24 | 31.47 | 14292.47 | 0.51 | 0.73 | 3.04 | 0.92 | 4 | 10 | 139.1334 | 190.3685 | 172.2 | 139133.4383 | 190368.5084 | 2.5037e-06 | 9 | 172200.0051
1 | 55 | CONCLUIDO | 10.9369 | 9.14 | 6.51 | 16.98 | 0.3 | 23 | 117.34 | 43.4 | 2 | 0 | 16.94 | 14705.49 | 52.07 | 1164.16 | 47.18 | 31.47 | 6885.17 | 0.67 | 0.78 | 3.04 | 0.47 | 4 | 10 | 117.6299 | 160.9464 | 145.5859 | 117629.8989 | 160946.4171 | 2.7839e-06 | 8 | 145585.917

## resultados
Unnamed: 0 | Volume de calda [L] | STATUS | Capacidade operacional [ha/h] | Tempo de missao [h] | Tempo util [h] | Tempo por voo [min] | Autonomia Projetada [h] | N° Voos | MTOW [kg] | Massa Estrutura [kg] | Combustível [kg] | Abastecimentos | Massa gerador | Potência gerador [W] | Combustível consumido [L] | Calda cons [L] | Distância percorrida [km] | Distância Pulverizando [km] | RTL ACUMULADO[m] | EOC [km/km] | EOC [h/h] | Tempo de manobra [h] | Tempo rtl_rtw [h] | V pulv [m/s] | V desloc [m/s]
0 | 100 | CONCLUIDO | 7.6589 | 13.06 | 7.58 | 5.99 | 0.09 | 76 | 194.77 | 54.38 | 1 | 74 | 39.4 | 24256.19 | 103.98 | 1164.52 | 81.37 | 31.47 | 23713.42 | 0.39 | 0.67 | 3.1 | 1.54 | 4 | 10
1 | 100 | CONCLUIDO | 9.5903 | 10.43 | 6.67 | 12.5 | 0.18 | 32 | 196.32 | 54.38 | 2 | 30 | 39.95 | 24447.22 | 86.29 | 1162.98 | 52.94 | 31.47 | 9721.49 | 0.59 | 0.76 | 3.02 | 0.63 | 4 | 10
2 | 100 | CONCLUIDO | 10.3181 | 9.69 | 6.4 | 19.19 | 0.27 | 20 | 197.88 | 54.38 | 3 | 18 | 40.5 | 24639 | 77.58 | 1162.26 | 44.94 | 31.47 | 5779.12 | 0.7 | 0.79 | 2.99 | 0.36 | 4 | 10
3 | 100 | CONCLUIDO | 10.685 | 9.36 | 6.3 | 26.99 | 0.36 | 14 | 199.44 | 54.38 | 4 | 9 | 41.06 | 24831.54 | 70.02 | 1161.95 | 41.48 | 31.47 | 4078.53 | 0.76 | 0.81 | 3 | 0.26 | 4 | 10
4 | 100 | CONCLUIDO | 10.7357 | 9.31 | 6.29 | 29.04 | 0.44 | 13 | 201.01 | 54.38 | 5 | 0 | 41.63 | 25024.84 | 68.93 | 1163.12 | 41.08 | 31.47 | 3883.73 | 0.77 | 0.81 | 3 | 0.26 | 4 | 10
0 | 40 | CONCLUIDO | 10.6626 | 9.38 | 6.76 | 11.26 | 0.2 | 36 | 89.87 | 37.55 | 1 | 29 | 11.32 | 11317.98 | 48.07 | 1163.13 | 55.76 | 31.47 | 11108.69 | 0.56 | 0.75 | 3.03 | 0.72 | 4 | 10
1 | 40 | CONCLUIDO | 10.8679 | 9.2 | 6.68 | 12.92 | 0.39 | 31 | 91.1 | 37.55 | 2 | 0 | 11.54 | 11468.97 | 46.18 | 1164.28 | 52.11 | 31.47 | 9311.38 | 0.6 | 0.76 | 3.06 | 0.64 | 4 | 10
0 | 30 | CONCLUIDO | 10.7089 | 9.34 | 6.87 | 10.31 | 0.24 | 40 | 71.52 | 32.27 | 1 | 0 | 8.25 | 9054.6 | 41.01 | 1165.56 | 57.86 | 31.47 | 12137.4 | 0.54 | 0.74 | 3.08 | 0.83 | 4 | 10
0 | 15 | CONCLUIDO | 9.731 | 10.28 | 7.7 | 5.85 | 0.43 | 79 | 39.78 | 19.54 | 1 | 0 | 4.24 | 5140 | 31.05 | 1169.1 | 81.99 | 31.47 | 24008.07 | 0.38 | 0.66 | 3.19 | 1.66 | 4 | 10
0 | 70 | CONCLUIDO | 9.0441 | 11.06 | 7.18 | 7.56 | 0.12 | 57 | 141.81 | 47.83 | 1 | 55 | 22.98 | 17723.39 | 77.87 | 1164.35 | 69.09 | 31.47 | 17670.98 | 0.46 | 0.71 | 3.06 | 1.14 | 4 | 10
1 | 70 | CONCLUIDO | 10.6314 | 9.41 | 6.48 | 16.21 | 0.25 | 24 | 143.17 | 47.83 | 2 | 22 | 23.34 | 17891.86 | 62.51 | 1162.41 | 47.65 | 31.47 | 7113.55 | 0.66 | 0.78 | 3 | 0.45 | 4 | 10
2 | 70 | CONCLUIDO | 10.9452 | 9.14 | 6.39 | 21.29 | 0.37 | 18 | 144.54 | 47.83 | 3 | 0 | 23.71 | 18060.85 | 58.02 | 1163.48 | 43.74 | 31.47 | 5189.36 | 0.72 | 0.79 | 3.02 | 0.35 | 4 | 10
0 | 90 | CONCLUIDO | 8.0768 | 12.38 | 7.47 | 6.4 | 0.1 | 70 | 176.73 | 52.44 | 1 | 68 | 33.29 | 22031.19 | 95.69 | 1165.06 | 77.41 | 31.47 | 21764.42 | 0.41 | 0.68 | 3.1 | 1.43 | 4 | 10
1 | 90 | CONCLUIDO | 9.892 | 10.11 | 6.62 | 13.24 | 0.2 | 30 | 178.21 | 52.44 | 2 | 28 | 33.77 | 22213.89 | 79.17 | 1162.82 | 51.7 | 31.47 | 9111.31 | 0.61 | 0.77 | 3.02 | 0.59 | 4 | 10
2 | 90 | CONCLUIDO | 10.5991 | 9.43 | 6.37 | 21.25 | 0.3 | 18 | 179.7 | 52.44 | 3 | 16 | 34.26 | 22397.24 | 69.83 | 1161.79 | 44.05 | 31.47 | 5343.93 | 0.71 | 0.8 | 3 | 0.34 | 4 | 10
3 | 90 | CONCLUIDO | 10.8388 | 9.23 | 6.31 | 27.03 | 0.39 | 14 | 181.19 | 52.44 | 4 | 0 | 34.75 | 22581.25 | 64.69 | 1162.35 | 41.56 | 31.47 | 4120.8 | 0.76 | 0.8 | 3 | 0.27 | 4 | 10
0 | 10 | CONCLUIDO | 8.6927 | 11.5 | 8.55 | 4.35 | 0.64 | 118 | 26.11 | 12.1 | 1 | 0 | 3.01 | 3454.41 | 25.03 | 1173.73 | 106.18 | 31.47 | 35908.18 | 0.3 | 0.6 | 3.31 | 2.49 | 4 | 10
0 | 45 | CONCLUIDO | 10.3725 | 9.64 | 6.83 | 10.25 | 0.18 | 40 | 98.71 | 39.72 | 1 | 38 | 12.99 | 12407.75 | 53.76 | 1163.08 | 58.36 | 31.47 | 12390.27 | 0.54 | 0.74 | 3.03 | 0.79 | 4 | 10
1 | 45 | CONCLUIDO | 10.9476 | 9.13 | 6.59 | 14.65 | 0.35 | 27 | 99.95 | 39.72 | 2 | 0 | 13.24 | 12561.45 | 48.04 | 1164.4 | 49.98 | 31.47 | 8263.24 | 0.63 | 0.77 | 3.04 | 0.55 | 4 | 10
0 | 60 | CONCLUIDO | 9.5372 | 10.49 | 7.05 | 8.29 | 0.14 | 51 | 124.63 | 45 | 1 | 49 | 18.64 | 15605.44 | 68.82 | 1163.32 | 65.3 | 31.47 | 15802.08 | 0.48 | 0.72 | 3.04 | 1.01 | 4 | 10
1 | 60 | CONCLUIDO | 10.917 | 9.16 | 6.47 | 17.63 | 0.28 | 22 | 125.95 | 45 | 2 | 10 | 18.95 | 15767.7 | 54.38 | 1163.19 | 46.64 | 31.47 | 6618.48 | 0.67 | 0.78 | 3.01 | 0.43 | 4 | 10
2 | 60 | CONCLUIDO | 10.9452 | 9.14 | 6.47 | 18.48 | 0.42 | 21 | 127.27 | 45 | 3 | 0 | 19.27 | 15930.42 | 54.37 | 1163.04 | 46.27 | 31.47 | 6439.89 | 0.68 | 0.78 | 3.02 | 0.43 | 4 | 10
0 | 80 | CONCLUIDO | 8.5804 | 11.65 | 7.3 | 6.95 | 0.11 | 63 | 159.12 | 50.28 | 1 | 61 | 27.84 | 19859.16 | 86.5 | 1163.97 | 72.64 | 31.47 | 19412.13 | 0.43 | 0.7 | 3.07 | 1.26 | 4 | 10
1 | 80 | CONCLUIDO | 10.2617 | 9.74 | 6.55 | 14.56 | 0.22 | 27 | 160.54 | 50.28 | 2 | 25 | 28.26 | 20034.4 | 71.04 | 1162.94 | 49.48 | 31.47 | 8015.62 | 0.64 | 0.77 | 3.01 | 0.51 | 4 | 10
2 | 80 | CONCLUIDO | 10.9025 | 9.17 | 6.33 | 23.75 | 0.33 | 16 | 161.97 | 50.28 | 3 | 6 | 28.69 | 20210.21 | 61.32 | 1162.7 | 42.47 | 31.47 | 4561.67 | 0.74 | 0.8 | 3 | 0.3 | 4 | 10
3 | 80 | CONCLUIDO | 10.8939 | 9.18 | 6.34 | 23.77 | 0.43 | 16 | 163.4 | 50.28 | 4 | 0 | 29.12 | 20386.62 | 61.6 | 1162.95 | 42.31 | 31.47 | 4482.05 | 0.74 | 0.8 | 3.01 | 0.3 | 4 | 10
0 | 35 | CONCLUIDO | 10.8134 | 9.25 | 6.75 | 11.58 | 0.22 | 35 | 80.84 | 35.1 | 1 | 4 | 9.74 | 10204.21 | 43.52 | 1166.42 | 54.58 | 31.47 | 10526.09 | 0.58 | 0.75 | 3.06 | 0.71 | 4 | 10
1 | 35 | CONCLUIDO | 10.8241 | 9.24 | 6.74 | 11.56 | 0.43 | 35 | 82.04 | 35.1 | 2 | 0 | 9.94 | 10352.53 | 44.07 | 1165.69 | 54.17 | 31.47 | 10321.35 | 0.58 | 0.75 | 3.06 | 0.71 | 4 | 10
0 | 50 | CONCLUIDO | 10.1377 | 9.86 | 6.87 | 9.59 | 0.16 | 43 | 107.41 | 41.65 | 1 | 41 | 14.77 | 13481.73 | 58.71 | 1162.93 | 59.61 | 31.47 | 12999.86 | 0.53 | 0.74 | 3.03 | 0.83 | 4 | 10
1 | 50 | CONCLUIDO | 10.9356 | 9.14 | 6.55 | 15.73 | 0.32 | 25 | 108.68 | 41.65 | 2 | 0 | 15.03 | 13638.32 | 50.26 | 1162.99 | 48.62 | 31.47 | 7594.48 | 0.65 | 0.77 | 3.04 | 0.52 | 4 | 10
0 | 25 | CONCLUIDO | 10.522 | 9.5 | 7.04 | 8.8 | 0.28 | 48 | 61.76 | 28.92 | 1 | 0 | 6.84 | 7851.41 | 38.33 | 1164.97 | 62.51 | 31.47 | 14424.48 | 0.5 | 0.72 | 3.11 | 1 | 4 | 10
0 | 85 | CONCLUIDO | 8.3565 | 11.97 | 7.36 | 6.69 | 0.11 | 66 | 167.88 | 51.39 | 1 | 64 | 30.49 | 20939.59 | 90.62 | 1165.76 | 74.58 | 31.47 | 20369.08 | 0.42 | 0.69 | 3.07 | 1.31 | 4 | 10
1 | 85 | CONCLUIDO | 10.0999 | 9.9 | 6.58 | 14.1 | 0.21 | 28 | 169.33 | 51.39 | 2 | 26 | 30.94 | 21118.46 | 74.94 | 1163.02 | 50.35 | 31.47 | 8444.5 | 0.63 | 0.77 | 3.01 | 0.54 | 4 | 10
2 | 85 | CONCLUIDO | 10.7402 | 9.31 | 6.36 | 22.45 | 0.31 | 17 | 170.79 | 51.39 | 3 | 13 | 31.4 | 21297.94 | 65.1 | 1162.54 | 43.66 | 31.47 | 5153.83 | 0.72 | 0.8 | 2.99 | 0.33 | 4 | 10
3 | 85 | CONCLUIDO | 10.8395 | 9.23 | 6.34 | 25.38 | 0.41 | 15 | 172.25 | 51.39 | 4 | 0 | 31.86 | 21478.05 | 63.45 | 1162.25 | 42.73 | 31.47 | 4699.71 | 0.74 | 0.8 | 3.01 | 0.31 | 4 | 10
0 | 20 | CONCLUIDO | 10.2675 | 9.74 | 7.27 | 7.39 | 0.34 | 59 | 51.33 | 24.83 | 1 | 0 | 5.51 | 6564.78 | 35.03 | 1166.05 | 69.05 | 31.47 | 17641.57 | 0.46 | 0.7 | 3.14 | 1.23 | 4 | 10
0 | 65 | CONCLUIDO | 9.2898 | 10.76 | 7.11 | 7.9 | 0.13 | 54 | 133.21 | 46.47 | 1 | 52 | 20.75 | 16663.42 | 73.33 | 1163.87 | 67 | 31.47 | 16639.12 | 0.47 | 0.71 | 3.05 | 1.07 | 4 | 10
1 | 65 | CONCLUIDO | 10.8382 | 9.23 | 6.45 | 17.58 | 0.26 | 22 | 134.55 | 46.47 | 2 | 19 | 21.09 | 16828.84 | 58.11 | 1162.69 | 46.38 | 31.47 | 6490.7 | 0.68 | 0.79 | 3 | 0.41 | 4 | 10
2 | 65 | CONCLUIDO | 10.9873 | 9.1 | 6.4 | 20.22 | 0.39 | 19 | 135.9 | 46.47 | 3 | 0 | 21.43 | 16994.64 | 56.09 | 1163.1 | 44.2 | 31.47 | 5413.14 | 0.71 | 0.79 | 3.02 | 0.37 | 4 | 10
0 | 75 | CONCLUIDO | 8.817 | 11.34 | 7.23 | 7.23 | 0.12 | 60 | 150.44 | 49.1 | 1 | 58 | 25.34 | 18787.76 | 82.09 | 1165.14 | 70.98 | 31.47 | 18601.02 | 0.44 | 0.7 | 3.05 | 1.19 | 4 | 10
1 | 75 | CONCLUIDO | 10.4618 | 9.56 | 6.52 | 15.64 | 0.23 | 25 | 151.83 | 49.1 | 2 | 23 | 25.73 | 18959.54 | 66.82 | 1162.43 | 48.49 | 31.47 | 7527.73 | 0.65 | 0.78 | 3.01 | 0.48 | 4 | 10
2 | 75 | CONCLUIDO | 10.917 | 9.16 | 6.36 | 22.46 | 0.35 | 17 | 153.23 | 49.1 | 3 | 1 | 26.13 | 19131.85 | 59.34 | 1162.98 | 43.3 | 31.47 | 4974.33 | 0.73 | 0.8 | 3.01 | 0.33 | 4 | 10
3 | 75 | CONCLUIDO | 10.9124 | 9.16 | 6.37 | 22.48 | 0.46 | 17 | 154.63 | 49.1 | 4 | 0 | 26.53 | 19304.72 | 59.84 | 1163.13 | 43.32 | 31.47 | 4985.87 | 0.73 | 0.8 | 3.01 | 0.33 | 4 | 10
0 | 95 | CONCLUIDO | 7.9164 | 12.63 | 7.48 | 6.24 | 0.1 | 72 | 185.69 | 53.44 | 1 | 70 | 36.26 | 23136.14 | 99.22 | 1163.83 | 78.39 | 31.47 | 22243.04 | 0.4 | 0.68 | 3.09 | 1.44 | 4 | 10
1 | 95 | CONCLUIDO | 9.736 | 10.27 | 6.65 | 12.87 | 0.19 | 31 | 187.21 | 53.44 | 2 | 29 | 36.77 | 23322.88 | 82.89 | 1163.19 | 52.76 | 31.47 | 9632.79 | 0.6 | 0.76 | 3.01 | 0.61 | 4 | 10
2 | 95 | CONCLUIDO | 10.4414 | 9.58 | 6.4 | 20.21 | 0.28 | 19 | 188.73 | 53.44 | 3 | 17 | 37.29 | 23510.33 | 73.51 | 1162.75 | 45.01 | 31.47 | 5819.36 | 0.7 | 0.79 | 2.99 | 0.37 | 4 | 10
3 | 95 | CONCLUIDO | 10.7636 | 9.29 | 6.3 | 27 | 0.37 | 14 | 190.25 | 53.44 | 4 | 2 | 37.82 | 23698.48 | 67.13 | 1163.47 | 41.42 | 31.47 | 4050.61 | 0.76 | 0.8 | 3 | 0.27 | 4 | 10
4 | 95 | CONCLUIDO | 10.7614 | 9.29 | 6.3 | 27.01 | 0.46 | 14 | 191.78 | 53.44 | 5 | 0 | 38.35 | 23887.36 | 67.37 | 1163.2 | 41.35 | 31.47 | 4012.65 | 0.76 | 0.8 | 3 | 0.27 | 4 | 10
0 | 55 | CONCLUIDO | 9.8363 | 10.17 | 6.96 | 8.88 | 0.15 | 47 | 116.05 | 43.4 | 1 | 45 | 16.65 | 14546.17 | 63.84 | 1163.11 | 62.24 | 31.47 | 14292.47 | 0.51 | 0.73 | 3.04 | 0.92 | 4 | 10
1 | 55 | CONCLUIDO | 10.9369 | 9.14 | 6.51 | 16.98 | 0.3 | 23 | 117.34 | 43.4 | 2 | 0 | 16.94 | 14705.49 | 52.07 | 1164.16 | 47.18 | 31.47 | 6885.17 | 0.67 | 0.78 | 3.04 | 0.47 | 4 | 10

## gráficos
Selecione o eixo X:
Selecione o eixo Y:
Selecione o eixo Z:
Eixo X | Eixo Y | Eixo Z

## hidden (hidden)
Unnamed: 0
Volume de calda [L]
STATUS
Capacidade operacional [ha/h]
Tempo de missao [h]
Tempo util [h]
Tempo por voo [min]
Autonomia Projetada [h]
N° Voos
MTOW [kg]
Massa Estrutura [kg]
Combustível [kg]
Abastecimentos
Massa gerador
Potência gerador [W]
Combustível consumido [L]
Calda cons [L]
Distância percorrida [km]
Distância Pulverizando [km]
RTL ACUMULADO[m]
EOC [km/km]
EOC [h/h]
Tempo de manobra [h]
Tempo rtl_rtw [h]
V pulv [m/s]
V desloc [m/s]