## RESULTADOS_18
Unnamed: 0 | Volume de calda [L] | STATUS | Capacidade operacional [ha/h] | Tempo de missao [h] | Tempo util [h] | Tempo por voo [min] | Autonomia Projetada [h] | N° Voos | MTOW [kg] | Massa Estrutura [kg] | Combustível [kg] | Abastecimentos | Massa gerador | Potência gerador [W] | Combustível consumido [L] | Calda cons [L] | Distância percorrida [km] | Distância Pulverizando [km] | RTL ACUMULADO[m] | EOC [km/km] | EOC [h/h] | Tempo de manobra [h] | Tempo rtl_rtw [h] | V pulv [m/s] | V desloc [m/s] | Preço Total por ha Simples [R$/ha] | Preço Total por ha Presumido [R$/ha] | Preço Total por ha Real [R$/ha] | Preço Total Simples [R$] | Preço Total Presumido [R$] | Prod CAPEX [ha/h/R$] | Dias Trabalhados | Preço Total Real [R$]
0 | 100 | CONCLUIDO | 20.66 | 4.84 | 1.62 | 5.41 | 0.09 | 18 | 194.77 | 54.38 | 1 | 0 | 39.4 | 24256.19 | 16.8 | 1626.99 | 24.89 | 13.91 | 5561.04 | 0.56 | 0.76 | 0.1 | 0.37 | 4 | 10 | 60.517 | 82.802 | 74.8995 | 60517.0025 | 82802.0327 | 4.8224e-06 | 5 | 74899.5229

## RESULTADOS_6
Unnamed: 0 | Volume de calda [L] | STATUS | Capacidade operacional [ha/h] | Tempo de missao [h] | Tempo util [h] | Tempo por voo [min] | Autonomia Projetada [h] | N° Voos | MTOW [kg] | Massa Estrutura [kg] | Combustível [kg] | Abastecimentos | Massa gerador | Potência gerador [W] | Combustível consumido [L] | Calda cons [L] | Distância percorrida [km] | Distância Pulverizando [km] | RTL ACUMULADO[m] | EOC [km/km] | EOC [h/h] | Tempo de manobra [h] | Tempo rtl_rtw [h] | V pulv [m/s] | V desloc [m/s] | Preço Total por ha Simples [R$/ha] | Preço Total por ha Presumido [R$/ha] | Preço Total por ha Real [R$/ha] | Preço Total Simples [R$] | Preço Total Presumido [R$] | Prod CAPEX [ha/h/R$] | Dias Trabalhados | Preço Total Real [R$]
0 | 40 | CONCLUIDO | 20.4988 | 4.88 | 2.15 | 3.06 | 0.2 | 42 | 89.87 | 37.55 | 1 | 0 | 11.32 | 11317.98 | 14.21 | 1632.17 | 40 | 13.91 | 12994.29 | 0.35 | 0.58 | 0.17 | 0.89 | 4 | 10 | 53.889 | 73.7334 | 66.6964 | 53889.0379 | 73733.3591 | 5.4351e-06 | 5 | 66696.3508

## RESULTADOS_4
Unnamed: 0 | Volume de calda [L] | STATUS | Capacidade operacional [ha/h] | Tempo de missao [h] | Tempo util [h] | Tempo por voo [min] | Autonomia Projetada [h] | N° Voos | MTOW [kg] | Massa Estrutura [kg] | Combustível [kg] | Abastecimentos | Massa gerador | Potência gerador [W] | Combustível consumido [L] | Calda cons [L] | Distância percorrida [km] | Distância Pulverizando [km] | RTL ACUMULADO[m] | EOC [km/km] | EOC [h/h] | Tempo de manobra [h] | Tempo rtl_rtw [h] | V pulv [m/s] | V desloc [m/s] | Preço Total por ha Simples [R$/ha] | Preço Total por ha Presumido [R$/ha] | Preço Total por ha Real [R$/ha] | Preço Total Simples [R$] | Preço Total Presumido [R$] | Prod CAPEX [ha/h/R$] | Dias Trabalhados | Preço Total Real [R$]
0 | 30 | CONCLUIDO | 19.3247 | 5.17 | 2.46 | 2.64 | 0.24 | 56 | 71.52 | 32.27 | 1 | 0 | 8.25 | 9054.6 | 14.25 | 1633.59 | 49.25 | 13.91 | 17551.83 | 0.28 | 0.5 | 0.21 | 1.2 | 4 | 10 | 52.864 | 72.3309 | 65.4278 | 52864.0429 | 72330.9157 | 5.3004e-06 | 5 | 65427.7546

## RESULTADOS_1
Unnamed: 0 | Volume de calda [L] | STATUS | Capacidade operacional [ha/h] | Tempo de missao [h] | Tempo util [h] | Tempo por voo [min] | Autonomia Projetada [h] | N° Voos | MTOW [kg] | Massa Estrutura [kg] | Combustível [kg] | Abastecimentos | Massa gerador | Potência gerador [W] | Combustível consumido [L] | Calda cons [L] | Distância percorrida [km] | Distância Pulverizando [km] | RTL ACUMULADO[m] | EOC [km/km] | EOC [h/h] | Tempo de manobra [h] | Tempo rtl_rtw [h] | V pulv [m/s] | V desloc [m/s] | Preço Total por ha Simples [R$/ha] | Preço Total por ha Presumido [R$/ha] | Preço Total por ha Real [R$/ha] | Preço Total Simples [R$] | Preço Total Presumido [R$] | Prod CAPEX [ha/h/R$] | Dias Trabalhados | Preço Total Real [R$]
0 | 15 | CONCLUIDO | 15.3165 | 6.53 | 3.62 | 1.99 | 0.43 | 109 | 39.78 | 19.54 | 1 | 0 | 4.24 | 5140 | 14.32 | 1638.97 | 83.1 | 13.91 | 34210.17 | 0.17 | 0.34 | 0.37 | 2.35 | 4 | 10 | 60.4622 | 82.727 | 74.8317 | 60462.1672 | 82727.0045 | 4.509e-06 | 6 | 74831.6553

## RESULTADOS_12
Unnamed: 0 | Volume de calda [L] | STATUS | Capacidade operacional [ha/h] | Tempo de missao [h] | Tempo util [h] | Tempo por voo [min] | Autonomia Projetada [h] | N° Voos | MTOW [kg] | Massa Estrutura [kg] | Combustível [kg] | Abastecimentos | Massa gerador | Potência gerador [W] | Combustível consumido [L] | Calda cons [L] | Distância percorrida [km] | Distância Pulverizando [km] | RTL ACUMULADO[m] | EOC [km/km] | EOC [h/h] | Tempo de manobra [h] | Tempo rtl_rtw [h] | V pulv [m/s] | V desloc [m/s] | Preço Total por ha Simples [R$/ha] | Preço Total por ha Presumido [R$/ha] | Preço Total por ha Real [R$/ha] | Preço Total Simples [R$] | Preço Total Presumido [R$] | Prod CAPEX [ha/h/R$] | Dias Trabalhados | Preço Total Real [R$]
0 | 70 | CONCLUIDO | 21.1292 | 4.73 | 1.78 | 4.28 | 0.12 | 25 | 141.81 | 47.83 | 1 | 0 | 22.98 | 17723.39 | 15.33 | 1627.52 | 29.52 | 13.91 | 7839.69 | 0.47 | 0.69 | 0.12 | 0.53 | 4 | 10 | 57.3705 | 78.4968 | 71.0052 | 57370.4952 | 78496.8426 | 5.2018e-06 | 5 | 71005.2141

## RESULTADOS_16
Unnamed: 0 | Volume de calda [L] | STATUS | Capacidade operacional [ha/h] | Tempo de missao [h] | Tempo util [h] | Tempo por voo [min] | Autonomia Projetada [h] | N° Voos | MTOW [kg] | Massa Estrutura [kg] | Combustível [kg] | Abastecimentos | Massa gerador | Potência gerador [W] | Combustível consumido [L] | Calda cons [L] | Distância percorrida [km] | Distância Pulverizando [km] | RTL ACUMULADO[m] | EOC [km/km] | EOC [h/h] | Tempo de manobra [h] | Tempo rtl_rtw [h] | V pulv [m/s] | V desloc [m/s] | Preço Total por ha Simples [R$/ha] | Preço Total por ha Presumido [R$/ha] | Preço Total por ha Real [R$/ha] | Preço Total Simples [R$] | Preço Total Presumido [R$] | Prod CAPEX [ha/h/R$] | Dias Trabalhados | Preço Total Real [R$]
0 | 90 | CONCLUIDO | 20.8237 | 4.8 | 1.67 | 5.01 | 0.1 | 20 | 176.73 | 52.44 | 1 | 0 | 33.29 | 22031.19 | 16.3 | 1628.44 | 26.24 | 13.91 | 6224.24 | 0.53 | 0.74 | 0.11 | 0.41 | 4 | 10 | 59.5265 | 81.4467 | 73.6736 | 59526.4697 | 81446.742 | 4.9402e-06 | 5 | 73673.5792

## RESULTADOS_0
Unnamed: 0 | Volume de calda [L] | STATUS | Capacidade operacional [ha/h] | Tempo de missao [h] | Tempo util [h] | Tempo por voo [min] | Autonomia Projetada [h] | N° Voos | MTOW [kg] | Massa Estrutura [kg] | Combustível [kg] | Abastecimentos | Massa gerador | Potência gerador [W] | Combustível consumido [L] | Calda cons [L] | Distância percorrida [km] | Distância Pulverizando [km] | RTL ACUMULADO[m] | EOC [km/km] | EOC [h/h] | Tempo de manobra [h] | Tempo rtl_rtw [h] | V pulv [m/s] | V desloc [m/s] | Preço Total por ha Simples [R$/ha] | Preço Total por ha Presumido [R$/ha] | Preço Total por ha Real [R$/ha] | Preço Total Simples [R$] | Preço Total Presumido [R$] | Prod CAPEX [ha/h/R$] | Dias Trabalhados | Preço Total Real [R$]
0 | 10 | CONCLUIDO | 12.1122 | 8.26 | 4.8 | 1.77 | 0.64 | 163 | 26.11 | 12.1 | 1 | 0 | 3.01 | 3454.41 | 13.9 | 1648.17 | 117.66 | 13.91 | 51221.05 | 0.12 | 0.26 | 0.53 | 3.53 | 4 | 10 | 77.7473 | 106.3773 | 96.2248 | 77747.3341 | 106377.3324 | 3.6922e-06 | 8 | 96224.8291

## RESULTADOS_7
Unnamed: 0 | Volume de calda [L] | STATUS | Capacidade operacional [ha/h] | Tempo de missao [h] | Tempo util [h] | Tempo por voo [min] | Autonomia Projetada [h] | N° Voos | MTOW [kg] | Massa Estrutura [kg] | Combustível [kg] | Abastecimentos | Massa gerador | Potência gerador [W] | Combustível consumido [L] | Calda cons [L] | Distância percorrida [km] | Distância Pulverizando [km] | RTL ACUMULADO[m] | EOC [km/km] | EOC [h/h] | Tempo de manobra [h] | Tempo rtl_rtw [h] | V pulv [m/s] | V desloc [m/s] | Preço Total por ha Simples [R$/ha] | Preço Total por ha Presumido [R$/ha] | Preço Total por ha Real [R$/ha] | Preço Total Simples [R$] | Preço Total Presumido [R$] | Prod CAPEX [ha/h/R$] | Dias Trabalhados | Preço Total Real [R$]
0 | 45 | CONCLUIDO | 20.698 | 4.83 | 2.06 | 3.26 | 0.18 | 38 | 98.71 | 39.72 | 1 | 0 | 12.99 | 12407.75 | 14.45 | 1629.7 | 37.69 | 13.91 | 11860.3 | 0.37 | 0.6 | 0.16 | 0.8 | 4 | 10 | 54.5388 | 74.6224 | 67.5005 | 54538.7765 | 74622.3601 | 5.408e-06 | 5 | 67500.5068

## RESULTADOS_10
Unnamed: 0 | Volume de calda [L] | STATUS | Capacidade operacional [ha/h] | Tempo de missao [h] | Tempo util [h] | Tempo por voo [min] | Autonomia Projetada [h] | N° Voos | MTOW [kg] | Massa Estrutura [kg] | Combustível [kg] | Abastecimentos | Massa gerador | Potência gerador [W] | Combustível consumido [L] | Calda cons [L] | Distância percorrida [km] | Distância Pulverizando [km] | RTL ACUMULADO[m] | EOC [km/km] | EOC [h/h] | Tempo de manobra [h] | Tempo rtl_rtw [h] | V pulv [m/s] | V desloc [m/s] | Preço Total por ha Simples [R$/ha] | Preço Total por ha Presumido [R$/ha] | Preço Total por ha Real [R$/ha] | Preço Total Simples [R$] | Preço Total Presumido [R$] | Prod CAPEX [ha/h/R$] | Dias Trabalhados | Preço Total Real [R$]
0 | 60 | CONCLUIDO | 21.0773 | 4.74 | 1.87 | 3.87 | 0.14 | 29 | 124.63 | 45 | 1 | 0 | 18.64 | 15605.44 | 14.91 | 1628.39 | 32.04 | 13.91 | 9081.92 | 0.43 | 0.66 | 0.14 | 0.61 | 4 | 10 | 56.269 | 76.9897 | 69.6419 | 56268.9622 | 76989.6765 | 5.3021e-06 | 5 | 69641.8898

## RESULTADOS_14
Unnamed: 0 | Volume de calda [L] | STATUS | Capacidade operacional [ha/h] | Tempo de missao [h] | Tempo util [h] | Tempo por voo [min] | Autonomia Projetada [h] | N° Voos | MTOW [kg] | Massa Estrutura [kg] | Combustível [kg] | Abastecimentos | Massa gerador | Potência gerador [W] | Combustível consumido [L] | Calda cons [L] | Distância percorrida [km] | Distância Pulverizando [km] | RTL ACUMULADO[m] | EOC [km/km] | EOC [h/h] | Tempo de manobra [h] | Tempo rtl_rtw [h] | V pulv [m/s] | V desloc [m/s] | Preço Total por ha Simples [R$/ha] | Preço Total por ha Presumido [R$/ha] | Preço Total por ha Real [R$/ha] | Preço Total Simples [R$] | Preço Total Presumido [R$] | Prod CAPEX [ha/h/R$] | Dias Trabalhados | Preço Total Real [R$]
0 | 80 | CONCLUIDO | 21.0921 | 4.74 | 1.71 | 4.66 | 0.11 | 22 | 159.12 | 50.28 | 1 | 0 | 27.84 | 19859.16 | 15.69 | 1626.3 | 27.21 | 13.91 | 6699.56 | 0.51 | 0.72 | 0.12 | 0.45 | 4 | 10 | 58.403 | 79.9096 | 72.2831 | 58403.0082 | 79909.5724 | 5.093e-06 | 5 | 72283.115

## RESULTADOS_5
Unnamed: 0 | Volume de calda [L] | STATUS | Capacidade operacional [ha/h] | Tempo de missao [h] | Tempo util [h] | Tempo por voo [min] | Autonomia Projetada [h] | N° Voos | MTOW [kg] | Massa Estrutura [kg] | Combustível [kg] | Abastecimentos | Massa gerador | Potência gerador [W] | Combustível consumido [L] | Calda cons [L] | Distância percorrida [km] | Distância Pulverizando [km] | RTL ACUMULADO[m] | EOC [km/km] | EOC [h/h] | Tempo de manobra [h] | Tempo rtl_rtw [h] | V pulv [m/s] | V desloc [m/s] | Preço Total por ha Simples [R$/ha] | Preço Total por ha Presumido [R$/ha] | Preço Total por ha Real [R$/ha] | Preço Total Simples [R$] | Preço Total Presumido [R$] | Prod CAPEX [ha/h/R$] | Dias Trabalhados | Preço Total Real [R$]
0 | 35 | CONCLUIDO | 19.98 | 5 | 2.29 | 2.86 | 0.22 | 48 | 80.84 | 35.1 | 1 | 0 | 9.74 | 10204.21 | 14.25 | 1633.99 | 44.18 | 13.91 | 15053.88 | 0.31 | 0.54 | 0.19 | 1.02 | 4 | 10 | 53.386 | 73.0451 | 66.0737 | 53385.9899 | 73045.0666 | 5.3834e-06 | 5 | 66073.748

## RESULTADOS_8
Unnamed: 0 | Volume de calda [L] | STATUS | Capacidade operacional [ha/h] | Tempo de missao [h] | Tempo util [h] | Tempo por voo [min] | Autonomia Projetada [h] | N° Voos | MTOW [kg] | Massa Estrutura [kg] | Combustível [kg] | Abastecimentos | Massa gerador | Potência gerador [W] | Combustível consumido [L] | Calda cons [L] | Distância percorrida [km] | Distância Pulverizando [km] | RTL ACUMULADO[m] | EOC [km/km] | EOC [h/h] | Tempo de manobra [h] | Tempo rtl_rtw [h] | V pulv [m/s] | V desloc [m/s] | Preço Total por ha Simples [R$/ha] | Preço Total por ha Presumido [R$/ha] | Preço Total por ha Real [R$/ha] | Preço Total Simples [R$] | Preço Total Presumido [R$] | Prod CAPEX [ha/h/R$] | Dias Trabalhados | Preço Total Real [R$]
0 | 50 | CONCLUIDO | 21.0047 | 4.76 | 1.97 | 3.48 | 0.16 | 34 | 107.41 | 41.65 | 1 | 0 | 14.77 | 13481.73 | 14.45 | 1628.69 | 34.95 | 13.91 | 10509.43 | 0.4 | 0.63 | 0.15 | 0.71 | 4 | 10 | 55.0424 | 75.3115 | 68.1238 | 55042.4191 | 75311.4661 | 5.4143e-06 | 5 | 68123.8455

## RESULTADOS_3
Unnamed: 0 | Volume de calda [L] | STATUS | Capacidade operacional [ha/h] | Tempo de missao [h] | Tempo util [h] | Tempo por voo [min] | Autonomia Projetada [h] | N° Voos | MTOW [kg] | Massa Estrutura [kg] | Combustível [kg] | Abastecimentos | Massa gerador | Potência gerador [W] | Combustível consumido [L] | Calda cons [L] | Distância percorrida [km] | Distância Pulverizando [km] | RTL ACUMULADO[m] | EOC [km/km] | EOC [h/h] | Tempo de manobra [h] | Tempo rtl_rtw [h] | V pulv [m/s] | V desloc [m/s] | Preço Total por ha Simples [R$/ha] | Preço Total por ha Presumido [R$/ha] | Preço Total por ha Real [R$/ha] | Preço Total Simples [R$] | Preço Total Presumido [R$] | Prod CAPEX [ha/h/R$] | Dias Trabalhados | Preço Total Real [R$]
0 | 25 | CONCLUIDO | 18.5682 | 5.39 | 2.67 | 2.43 | 0.28 | 66 | 61.76 | 28.92 | 1 | 0 | 6.84 | 7851.41 | 14.15 | 1634.37 | 55.52 | 13.91 | 20633.93 | 0.25 | 0.46 | 0.24 | 1.41 | 4 | 10 | 52.2827 | 71.5355 | 64.7083 | 52282.7366 | 71535.5468 | 5.196e-06 | 5 | 64708.2946

## RESULTADOS_15
Unnamed: 0 | Volume de calda [L] | STATUS | Capacidade operacional [ha/h] | Tempo de missao [h] | Tempo util [h] | Tempo por voo [min] | Autonomia Projetada [h] | N° Voos | MTOW [kg] | Massa Estrutura [kg] | Combustível [kg] | Abastecimentos | Massa gerador | Potência gerador [W] | Combustível consumido [L] | Calda cons [L] | Distância percorrida [km] | Distância Pulverizando [km] | RTL ACUMULADO[m] | EOC [km/km] | EOC [h/h] | Tempo de manobra [h] | Tempo rtl_rtw [h] | V pulv [m/s] | V desloc [m/s] | Preço Total por ha Simples [R$/ha] | Preço Total por ha Presumido [R$/ha] | Preço Total por ha Real [R$/ha] | Preço Total Simples [R$] | Preço Total Presumido [R$] | Prod CAPEX [ha/h/R$] | Dias Trabalhados | Preço Total Real [R$]
0 | 85 | CONCLUIDO | 20.9351 | 4.78 | 1.69 | 4.84 | 0.11 | 21 | 167.88 | 51.39 | 1 | 0 | 30.49 | 20939.59 | 16.07 | 1626.76 | 26.84 | 13.91 | 6521.75 | 0.52 | 0.73 | 0.11 | 0.44 | 4 | 10 | 58.9989 | 80.7248 | 73.0206 | 58998.8539 | 80724.8347 | 5.0097e-06 | 5 | 73020.5698

## RESULTADOS_2
Unnamed: 0 | Volume de calda [L] | STATUS | Capacidade operacional [ha/h] | Tempo de missao [h] | Tempo util [h] | Tempo por voo [min] | Autonomia Projetada [h] | N° Voos | MTOW [kg] | Massa Estrutura [kg] | Combustível [kg] | Abastecimentos | Massa gerador | Potência gerador [W] | Combustível consumido [L] | Calda cons [L] | Distância percorrida [km] | Distância Pulverizando [km] | RTL ACUMULADO[m] | EOC [km/km] | EOC [h/h] | Tempo de manobra [h] | Tempo rtl_rtw [h] | V pulv [m/s] | V desloc [m/s] | Preço Total por ha Simples [R$/ha] | Preço Total por ha Presumido [R$/ha] | Preço Total por ha Real [R$/ha] | Preço Total Simples [R$] | Preço Total Presumido [R$] | Prod CAPEX [ha/h/R$] | Dias Trabalhados | Preço Total Real [R$]
0 | 20 | CONCLUIDO | 17.326 | 5.77 | 3.02 | 2.21 | 0.34 | 82 | 51.33 | 24.83 | 1 | 0 | 5.51 | 6564.78 | 14.21 | 1635.65 | 65.81 | 13.91 | 25697.73 | 0.21 | 0.41 | 0.29 | 1.76 | 4 | 10 | 60.6166 | 82.9383 | 75.0228 | 60616.629 | 82938.3461 | 4.9618e-06 | 6 | 75022.8267

## RESULTADOS_11
Unnamed: 0 | Volume de calda [L] | STATUS | Capacidade operacional [ha/h] | Tempo de missao [h] | Tempo util [h] | Tempo por voo [min] | Autonomia Projetada [h] | N° Voos | MTOW [kg] | Massa Estrutura [kg] | Combustível [kg] | Abastecimentos | Massa gerador | Potência gerador [W] | Combustível consumido [L] | Calda cons [L] | Distância percorrida [km] | Distância Pulverizando [km] | RTL ACUMULADO[m] | EOC [km/km] | EOC [h/h] | Tempo de manobra [h] | Tempo rtl_rtw [h] | V pulv [m/s] | V desloc [m/s] | Preço Total por ha Simples [R$/ha] | Preço Total por ha Presumido [R$/ha] | Preço Total por ha Real [R$/ha] | Preço Total Simples [R$] | Preço Total Presumido [R$] | Prod CAPEX [ha/h/R$] | Dias Trabalhados | Preço Total Real [R$]
0 | 65 | CONCLUIDO | 21.1268 | 4.73 | 1.82 | 4.04 | 0.13 | 27 | 133.21 | 46.47 | 1 | 0 | 20.75 | 16663.42 | 15.12 | 1629.78 | 30.44 | 13.91 | 8290.51 | 0.46 | 0.68 | 0.13 | 0.56 | 4 | 10 | 56.8221 | 77.7464 | 70.3264 | 56822.0525 | 77746.439 | 5.256e-06 | 5 | 70326.428

## RESULTADOS_13
Unnamed: 0 | Volume de calda [L] | STATUS | Capacidade operacional [ha/h] | Tempo de missao [h] | Tempo util [h] | Tempo por voo [min] | Autonomia Projetada [h] | N° Voos | MTOW [kg] | Massa Estrutura [kg] | Combustível [kg] | Abastecimentos | Massa gerador | Potência gerador [W] | Combustível consumido [L] | Calda cons [L] | Distância percorrida [km] | Distância Pulverizando [km] | RTL ACUMULADO[m] | EOC [km/km] | EOC [h/h] | Tempo de manobra [h] | Tempo rtl_rtw [h] | V pulv [m/s] | V desloc [m/s] | Preço Total por ha Simples [R$/ha] | Preço Total por ha Presumido [R$/ha] | Preço Total por ha Real [R$/ha] | Preço Total Simples [R$] | Preço Total Presumido [R$] | Prod CAPEX [ha/h/R$] | Dias Trabalhados | Preço Total Real [R$]
0 | 75 | CONCLUIDO | 21.2027 | 4.72 | 1.74 | 4.53 | 0.12 | 23 | 150.44 | 49.1 | 1 | 0 | 25.34 | 18787.76 | 15.45 | 1628.59 | 28.12 | 13.91 | 7150.69 | 0.49 | 0.71 | 0.12 | 0.48 | 4 | 10 | 57.8507 | 79.1538 | 71.5995 | 57850.6687 | 79153.8371 | 5.1683e-06 | 5 | 71599.506

## RESULTADOS_17
Unnamed: 0 | Volume de calda [L] | STATUS | Capacidade operacional [ha/h] | Tempo de missao [h] | Tempo util [h] | Tempo por voo [min] | Autonomia Projetada [h] | N° Voos | MTOW [kg] | Massa Estrutura [kg] | Combustível [kg] | Abastecimentos | Massa gerador | Potência gerador [W] | Combustível consumido [L] | Calda cons [L] | Distância percorrida [km] | Distância Pulverizando [km] | RTL ACUMULADO[m] | EOC [km/km] | EOC [h/h] | Tempo de manobra [h] | Tempo rtl_rtw [h] | V pulv [m/s] | V desloc [m/s] | Preço Total por ha Simples [R$/ha] | Preço Total por ha Presumido [R$/ha] | Preço Total por ha Real [R$/ha] | Preço Total Simples [R$] | Preço Total Presumido [R$] | Prod CAPEX [ha/h/R$] | Dias Trabalhados | Preço Total Real [R$]
0 | 95 | CONCLUIDO | 21.164 | 4.72 | 1.55 | 4.89 | 0.1 | 19 | 185.69 | 53.44 | 1 | 0 | 36.26 | 23136.14 | 15.58 | 1626.12 | 21.95 | 13.91 | 4085.29 | 0.63 | 0.8 | 0.11 | 0.29 | 4 | 10 | 59.5312 | 81.4532 | 73.6794 | 59531.2022 | 81453.2171 | 4.9795e-06 | 5 | 73679.4364

## RESULTADOS_9
Unnamed: 0 | Volume de calda [L] | STATUS | Capacidade operacional [ha/h] | Tempo de missao [h] | Tempo util [h] | Tempo por voo [min] | Autonomia Projetada [h] | N° Voos | MTOW [kg] | Massa Estrutura [kg] | Combustível [kg] | Abastecimentos | Massa gerador | Potência gerador [W] | Combustível consumido [L] | Calda cons [L] | Distância percorrida [km] | Distância Pulverizando [km] | RTL ACUMULADO[m] | EOC [km/km] | EOC [h/h] | Tempo de manobra [h] | Tempo rtl_rtw [h] | V pulv [m/s] | V desloc [m/s] | Preço Total por ha Simples [R$/ha] | Preço Total por ha Presumido [R$/ha] | Preço Total por ha Real [R$/ha] | Preço Total Simples [R$] | Preço Total Presumido [R$] | Prod CAPEX [ha/h/R$] | Dias Trabalhados | Preço Total Real [R$]
0 | 55 | CONCLUIDO | 21.1168 | 4.74 | 1.91 | 3.7 | 0.15 | 31 | 116.05 | 43.4 | 1 | 0 | 16.65 | 14546.17 | 14.65 | 1627.78 | 33.2 | 13.91 | 9647.58 | 0.42 | 0.65 | 0.14 | 0.65 | 4 | 10 | 55.6359 | 76.1235 | 68.8584 | 55635.8944 | 76123.4852 | 5.375e-06 | 5 | 68858.3666

## resultados
Unnamed: 0 | Volume de calda [L] | STATUS | Capacidade operacional [ha/h] | Tempo de missao [h] | Tempo util [h] | Tempo por voo [min] | Autonomia Projetada [h] | N° Voos | MTOW [kg] | Massa Estrutura [kg] | Combustível [kg] | Abastecimentos | Massa gerador | Potência gerador [W] | Combustível consumido [L] | Calda cons [L] | Distância percorrida [km] | Distância Pulverizando [km] | RTL ACUMULADO[m] | EOC [km/km] | EOC [h/h] | Tempo de manobra [h] | Tempo rtl_rtw [h] | V pulv [m/s] | V desloc [m/s]
0 | 100 | CONCLUIDO | 20.66 | 4.84 | 1.62 | 5.41 | 0.09 | 18 | 194.77 | 54.38 | 1 | 0 | 39.4 | 24256.19 | 16.8 | 1626.99 | 24.89 | 13.91 | 5561.04 | 0.56 | 0.76 | 0.1 | 0.37 | 4 | 10
0 | 40 | CONCLUIDO | 20.4988 | 4.88 | 2.15 | 3.06 | 0.2 | 42 | 89.87 | 37.55 | 1 | 0 | 11.32 | 11317.98 | 14.21 | 1632.17 | 40 | 13.91 | 12994.29 | 0.35 | 0.58 | 0.17 | 0.89 | 4 | 10
0 | 30 | CONCLUIDO | 19.3247 | 5.17 | 2.46 | 2.64 | 0.24 | 56 | 71.52 | 32.27 | 1 | 0 | 8.25 | 9054.6 | 14.25 | 1633.59 | 49.25 | 13.91 | 17551.83 | 0.28 | 0.5 | 0.21 | 1.2 | 4 | 10
0 | 15 | CONCLUIDO | 15.3165 | 6.53 | 3.62 | 1.99 | 0.43 | 109 | 39.78 | 19.54 | 1 | 0 | 4.24 | 5140 | 14.32 | 1638.97 | 83.1 | 13.91 | 34210.17 | 0.17 | 0.34 | 0.37 | 2.35 | 4 | 10
0 | 70 | CONCLUIDO | 21.1292 | 4.73 | 1.78 | 4.28 | 0.12 | 25 | 141.81 | 47.83 | 1 | 0 | 22.98 | 17723.39 | 15.33 | 1627.52 | 29.52 | 13.91 | 7839.69 | 0.47 | 0.69 | 0.12 | 0.53 | 4 | 10
0 | 90 | CONCLUIDO | 20.8237 | 4.8 | 1.67 | 5.01 | 0.1 | 20 | 176.73 | 52.44 | 1 | 0 | 33.29 | 22031.19 | 16.3 | 1628.44 | 26.24 | 13.91 | 6224.24 | 0.53 | 0.74 | 0.11 | 0.41 | 4 | 10
0 | 10 | CONCLUIDO | 12.1122 | 8.26 | 4.8 | 1.77 | 0.64 | 163 | 26.11 | 12.1 | 1 | 0 | 3.01 | 3454.41 | 13.9 | 1648.17 | 117.66 | 13.91 | 51221.05 | 0.12 | 0.26 | 0.53 | 3.53 | 4 | 10
0 | 45 | CONCLUIDO | 20.698 | 4.83 | 2.06 | 3.26 | 0.18 | 38 | 98.71 | 39.72 | 1 | 0 | 12.99 | 12407.75 | 14.45 | 1629.7 | 37.69 | 13.91 | 11860.3 | 0.37 | 0.6 | 0.16 | 0.8 | 4 | 10
0 | 60 | CONCLUIDO | 21.0773 | 4.74 | 1.87 | 3.87 | 0.14 | 29 | 124.63 | 45 | 1 | 0 | 18.64 | 15605.44 | 14.91 | 1628.39 | 32.04 | 13.91 | 9081.92 | 0.43 | 0.66 | 0.14 | 0.61 | 4 | 10
0 | 80 | CONCLUIDO | 21.0921 | 4.74 | 1.71 | 4.66 | 0.11 | 22 | 159.12 | 50.28 | 1 | 0 | 27.84 | 19859.16 | 15.69 | 1626.3 | 27.21 | 13.91 | 6699.56 | 0.51 | 0.72 | 0.12 | 0.45 | 4 | 10
0 | 35 | CONCLUIDO | 19.98 | 5 | 2.29 | 2.86 | 0.22 | 48 | 80.84 | 35.1 | 1 | 0 | 9.74 | 10204.21 | 14.25 | 1633.99 | 44.18 | 13.91 | 15053.88 | 0.31 | 0.54 | 0.19 | 1.02 | 4 | 10
0 | 50 | CONCLUIDO | 21.0047 | 4.76 | 1.97 | 3.48 | 0.16 | 34 | 107.41 | 41.65 | 1 | 0 | 14.77 | 13481.73 | 14.45 | 1628.69 | 34.95 | 13.91 | 10509.43 | 0.4 | 0.63 | 0.15 | 0.71 | 4 | 10
0 | 25 | CONCLUIDO | 18.5682 | 5.39 | 2.67 | 2.43 | 0.28 | 66 | 61.76 | 28.92 | 1 | 0 | 6.84 | 7851.41 | 14.15 | 1634.37 | 55.52 | 13.91 | 20633.93 | 0.25 | 0.46 | 0.24 | 1.41 | 4 | 10
0 | 85 | CONCLUIDO | 20.9351 | 4.78 | 1.69 | 4.84 | 0.11 | 21 | 167.88 | 51.39 | 1 | 0 | 30.49 | 20939.59 | 16.07 | 1626.76 | 26.84 | 13.91 | 6521.75 | 0.52 | 0.73 | 0.11 | 0.44 | 4 | 10
0 | 20 | CONCLUIDO | 17.326 | 5.77 | 3.02 | 2.21 | 0.34 | 82 | 51.33 | 24.83 | 1 | 0 | 5.51 | 6564.78 | 14.21 | 1635.65 | 65.81 | 13.91 | 25697.73 | 0.21 | 0.41 | 0.29 | 1.76 | 4 | 10
0 | 65 | CONCLUIDO | 21.1268 | 4.73 | 1.82 | 4.04 | 0.13 | 27 | 133.21 | 46.47 | 1 | 0 | 20.75 | 16663.42 | 15.12 | 1629.78 | 30.44 | 13.91 | 8290.51 | 0.46 | 0.68 | 0.13 | 0.56 | 4 | 10
0 | 75 | CONCLUIDO | 21.2027 | 4.72 | 1.74 | 4.53 | 0.12 | 23 | 150.44 | 49.1 | 1 | 0 | 25.34 | 18787.76 | 15.45 | 1628.59 | 28.12 | 13.91 | 7150.69 | 0.49 | 0.71 | 0.12 | 0.48 | 4 | 10
0 | 95 | CONCLUIDO | 21.164 | 4.72 | 1.55 | 4.89 | 0.1 | 19 | 185.69 | 53.44 | 1 | 0 | 36.26 | 23136.14 | 15.58 | 1626.12 | 21.95 | 13.91 | 4085.29 | 0.63 | 0.8 | 0.11 | 0.29 | 4 | 10
0 | 55 | CONCLUIDO | 21.1168 | 4.74 | 1.91 | 3.7 | 0.15 | 31 | 116.05 | 43.4 | 1 | 0 | 16.65 | 14546.17 | 14.65 | 1627.78 | 33.2 | 13.91 | 9647.58 | 0.42 | 0.65 | 0.14 | 0.65 | 4 | 10

## gráficos
Selecione o eixo X:
Selecione o eixo Y:
Selecione o eixo Z:
Eixo X | Eixo Y | Eixo Z

## hidden (hidden)
Unnamed: 0
Volume de calda [L]
STATUS
Capacidade operacional [ha/h]
Tempo de missao [h]
Tempo util [h]
Tempo por voo [min]
Autonomia Projetada [h]
N° Voos
MTOW [kg]
Massa Estrutura [kg]
Combustível [kg]
Abastecimentos
Massa gerador
Potência gerador [W]
Combustível consumido [L]
Calda cons [L]
Distância percorrida [km]
Distância Pulverizando [km]
RTL ACUMULADO[m]
EOC [km/km]
EOC [h/h]
Tempo de manobra [h]
Tempo rtl_rtw [h]
V pulv [m/s]
V desloc [m/s]