## RESULTADOS_18
Unnamed: 0 | Volume de calda [L] | STATUS | Capacidade operacional [ha/h] | Tempo de missao [h] | Tempo util [h] | Tempo por voo [min] | Autonomia Projetada [h] | N° Voos | MTOW [kg] | Massa Estrutura [kg] | Combustível [kg] | Abastecimentos | Massa gerador | Potência gerador [W] | Combustível consumido [L] | Calda cons [L] | Distância percorrida [km] | Distância Pulverizando [km] | RTL ACUMULADO[m] | EOC [km/km] | EOC [h/h] | Tempo de manobra [h] | Tempo rtl_rtw [h] | V pulv [m/s] | V desloc [m/s] | Preço Total por ha Simples [R$/ha] | Preço Total por ha Presumido [R$/ha] | Preço Total por ha Real [R$/ha] | Preço Total Simples [R$] | Preço Total Presumido [R$] | Prod CAPEX [ha/h/R$] | Dias Trabalhados | Preço Total Real [R$]
0 | 100 | CONCLUIDO | 7.8861 | 12.68 | 7.25 | 5.8 | 0.09 | 75 | 194.77 | 54.38 | 1 | 73 | 39.4 | 24256.19 | 103.06 | 190.51 | 72.15 | 23 | 23465.68 | 0.32 | 0.69 | 3.06 | 1.52 | 4 | 10 | 223.5653 | 305.8919 | 276.698 | 223565.2625 | 305891.8552 | 1.8407e-06 | 12 | 276697.9659
1 | 100 | CONCLUIDO | 9.7587 | 10.25 | 6.41 | 11.31 | 0.18 | 34 | 196.32 | 54.38 | 2 | 32 | 39.95 | 24447.22 | 90.76 | 190.3 | 46.38 | 23 | 10782.95 | 0.5 | 0.78 | 2.99 | 0.69 | 4 | 10 | 164.4255 | 224.9742 | 203.503 | 164425.4723 | 224974.1851 | 2.2778e-06 | 9 | 203502.9646
2 | 100 | CONCLUIDO | 10.5205 | 9.51 | 6.13 | 16.73 | 0.27 | 22 | 197.88 | 54.38 | 3 | 20 | 40.5 | 24639 | 86.4 | 190.16 | 37.85 | 23 | 6580.29 | 0.61 | 0.81 | 2.97 | 0.41 | 4 | 10 | 156.489 | 214.1152 | 193.6803 | 156489.0244 | 214115.1871 | 2.4556e-06 | 9 | 193680.3341
3 | 100 | CONCLUIDO | 10.845 | 9.22 | 6.04 | 21.33 | 0.36 | 17 | 199.44 | 54.38 | 4 | 15 | 41.06 | 24831.54 | 84.6 | 189.94 | 35.19 | 23 | 5274.36 | 0.65 | 0.82 | 2.96 | 0.33 | 4 | 10 | 153.5491 | 210.0926 | 190.0417 | 153549.0694 | 210092.6108 | 2.5314e-06 | 9 | 190041.6669
4 | 100 | CONCLUIDO | 11.1334 | 8.98 | 5.96 | 27.51 | 0.44 | 13 | 201.01 | 54.38 | 5 | 11 | 41.63 | 25024.84 | 82.98 | 189.85 | 32.45 | 23 | 3925.57 | 0.71 | 0.83 | 2.96 | 0.24 | 4 | 10 | 140.5704 | 192.3347 | 173.9785 | 140570.4472 | 192334.6874 | 2.5987e-06 | 8 | 173978.5348
5 | 100 | CONCLUIDO | 11.2955 | 8.85 | 5.91 | 32.23 | 0.53 | 11 | 202.58 | 54.38 | 6 | 9 | 42.2 | 25218.93 | 81.67 | 189.93 | 30.76 | 23 | 3090.52 | 0.75 | 0.84 | 2.96 | 0.19 | 4 | 10 | 139.0281 | 190.2244 | 172.0696 | 139028.105 | 190224.3867 | 2.6365e-06 | 8 | 172069.6382
6 | 100 | CONCLUIDO | 11.3715 | 8.79 | 5.89 | 35.33 | 0.61 | 10 | 204.16 | 54.38 | 7 | 8 | 42.78 | 25413.94 | 80.94 | 189.84 | 30.3 | 23 | 2865.2 | 0.76 | 0.84 | 2.95 | 0.17 | 4 | 10 | 138.2729 | 189.1911 | 171.135 | 138272.9297 | 189191.1226 | 2.6543e-06 | 8 | 171134.9874
7 | 100 | CONCLUIDO | 11.4286 | 8.75 | 5.88 | 39.22 | 0.69 | 9 | 205.75 | 54.38 | 8 | 7 | 43.37 | 25609.61 | 80.29 | 189.84 | 30.11 | 23 | 2776.57 | 0.76 | 0.84 | 2.95 | 0.17 | 4 | 10 | 137.6758 | 188.3741 | 170.3959 | 137675.7666 | 188374.0577 | 2.6676e-06 | 8 | 170395.902
8 | 100 | CONCLUIDO | 11.5204 | 8.68 | 5.85 | 43.89 | 0.77 | 8 | 207.34 | 54.38 | 9 | 6 | 43.96 | 25806.1 | 79.45 | 189.82 | 29.09 | 23 | 2269.22 | 0.79 | 0.85 | 2.95 | 0.14 | 4 | 10 | 136.7921 | 187.165 | 169.3022 | 136792.1043 | 187164.9919 | 2.689e-06 | 8 | 169302.2278
9 | 100 | CONCLUIDO | 11.6032 | 8.62 | 5.83 | 49.97 | 0.85 | 7 | 208.94 | 54.38 | 10 | 5 | 44.56 | 26003.41 | 78.76 | 189.94 | 28.35 | 23 | 1905.21 | 0.81 | 0.85 | 2.95 | 0.11 | 4 | 10 | 136.0553 | 186.1569 | 168.3904 | 136055.3313 | 186156.9067 | 2.7084e-06 | 8 | 168390.3528
10 | 100 | CONCLUIDO | 11.5976 | 8.62 | 5.83 | 50 | 0.93 | 7 | 210.55 | 54.38 | 11 | 5 | 45.17 | 26201.54 | 77.9 | 189.84 | 28.52 | 23 | 1991.45 | 0.81 | 0.85 | 2.95 | 0.12 | 4 | 10 | 135.6762 | 185.6382 | 167.9211 | 135676.223 | 185638.1939 | 2.7071e-06 | 8 | 167921.1452
11 | 100 | CONCLUIDO | 11.6822 | 8.56 | 5.81 | 58.1 | 1 | 6 | 212.16 | 54.38 | 12 | 4 | 45.78 | 26400.51 | 77.49 | 189.81 | 27.77 | 23 | 1621.57 | 0.83 | 0.85 | 2.95 | 0.1 | 4 | 10 | 135.075 | 184.8156 | 167.1771 | 135075.0374 | 184815.6252 | 2.7268e-06 | 8 | 167177.0813
12 | 100 | CONCLUIDO | 11.6819 | 8.56 | 5.81 | 58.1 | 1.08 | 6 | 213.78 | 54.38 | 13 | 4 | 46.4 | 26600.32 | 76.85 | 189.79 | 27.87 | 23 | 1667.51 | 0.83 | 0.85 | 2.95 | 0.1 | 4 | 10 | 134.7782 | 184.4094 | 166.8097 | 134778.1705 | 184409.4389 | 2.7267e-06 | 8 | 166809.6609
13 | 100 | CONCLUIDO | 11.7482 | 8.51 | 5.8 | 69.61 | 1.15 | 5 | 215.41 | 54.38 | 14 | 3 | 47.03 | 26801 | 76.13 | 189.86 | 27.56 | 23 | 1518.66 | 0.83 | 0.86 | 2.95 | 0.09 | 4 | 10 | 134.1432 | 183.5406 | 166.0238 | 134143.1918 | 183540.633 | 2.7422e-06 | 8 | 166023.7726
14 | 100 | CONCLUIDO | 11.7543 | 8.51 | 5.8 | 69.56 | 1.23 | 5 | 217.04 | 54.38 | 15 | 3 | 47.66 | 27002.55 | 75.91 | 189.81 | 27.38 | 23 | 1430.62 | 0.84 | 0.86 | 2.95 | 0.08 | 4 | 10 | 134.0161 | 183.3667 | 165.8664 | 134016.0722 | 183366.7023 | 2.7436e-06 | 8 | 165866.4416
15 | 100 | CONCLUIDO | 11.7651 | 8.5 | 5.79 | 69.46 | 1.3 | 5 | 218.68 | 54.38 | 16 | 3 | 48.31 | 27204.98 | 75.21 | 189.82 | 27.13 | 23 | 1302.81 | 0.85 | 0.86 | 2.95 | 0.07 | 4 | 10 | 133.6246 | 182.8311 | 165.3819 | 133624.6097 | 182831.0861 | 2.7462e-06 | 8 | 165381.9439
16 | 100 | CONCLUIDO | 11.7578 | 8.51 | 5.79 | 69.53 | 1.37 | 5 | 220.33 | 54.38 | 17 | 3 | 48.95 | 27408.3 | 74.22 | 189.81 | 27.33 | 23 | 1405.9 | 0.84 | 0.86 | 2.95 | 0.08 | 4 | 10 | 133.1963 | 182.2451 | 164.8518 | 133196.304 | 182245.0593 | 2.7444e-06 | 8 | 164851.8467
17 | 100 | CONCLUIDO | 11.8472 | 8.44 | 5.77 | 86.53 | 1.44 | 4 | 221.99 | 54.38 | 18 | 2 | 49.61 | 27612.53 | 73.42 | 189.79 | 26.53 | 23 | 1009.67 | 0.87 | 0.86 | 2.94 | 0.05 | 4 | 10 | 132.4227 | 181.1866 | 163.8944 | 132422.7144 | 181186.5999 | 2.7653e-06 | 8 | 163894.4051
18 | 100 | CONCLUIDO | 11.8448 | 8.44 | 5.77 | 86.55 | 1.51 | 4 | 223.65 | 54.38 | 19 | 2 | 50.27 | 27817.81 | 73.35 | 189.79 | 26.57 | 23 | 1028.98 | 0.87 | 0.86 | 2.94 | 0.06 | 4 | 10 | 132.4001 | 181.1556 | 163.8664 | 132400.0695 | 181155.6161 | 2.7648e-06 | 8 | 163866.3784
19 | 100 | CONCLUIDO | 11.8444 | 8.44 | 5.77 | 86.56 | 1.58 | 4 | 225.32 | 54.38 | 20 | 2 | 50.95 | 28023.89 | 73.01 | 189.85 | 26.53 | 23 | 1008.77 | 0.87 | 0.86 | 2.95 | 0.06 | 4 | 10 | 132.2454 | 180.944 | 163.675 | 132245.4403 | 180944.0457 | 2.7647e-06 | 8 | 163674.9999
20 | 100 | CONCLUIDO | 11.8487 | 8.44 | 5.77 | 86.51 | 1.64 | 4 | 227 | 54.38 | 21 | 2 | 51.62 | 28230.92 | 72.33 | 189.9 | 26.53 | 23 | 1007.66 | 0.87 | 0.86 | 2.94 | 0.05 | 4 | 10 | 131.9161 | 180.4935 | 163.2674 | 131916.1458 | 180493.4904 | 2.7657e-06 | 8 | 163267.445
21 | 100 | CONCLUIDO | 11.8597 | 8.43 | 5.76 | 86.4 | 1.71 | 4 | 228.69 | 54.38 | 22 | 2 | 52.31 | 28438.91 | 71.39 | 189.79 | 26.18 | 23 | 836.21 | 0.88 | 0.86 | 2.95 | 0.04 | 4 | 10 | 131.4188 | 179.813 | 162.6519 | 131418.808 | 179813.0109 | 2.7682e-06 | 8 | 162651.9095
22 | 100 | CONCLUIDO | 11.8604 | 8.43 | 5.76 | 86.39 | 1.77 | 4 | 230.38 | 54.38 | 23 | 2 | 53 | 28647.87 | 70.25 | 189.79 | 26.18 | 23 | 835.7 | 0.88 | 0.86 | 2.94 | 0.04 | 4 | 10 | 130.893 | 179.0936 | 162.0012 | 130893.0243 | 179093.6105 | 2.7684e-06 | 8 | 162001.1677
23 | 100 | CONCLUIDO | 11.8511 | 8.44 | 5.77 | 86.49 | 1.84 | 4 | 232.08 | 54.38 | 24 | 2 | 53.71 | 28857.81 | 68.91 | 189.79 | 26.41 | 23 | 952.14 | 0.87 | 0.86 | 2.94 | 0.05 | 4 | 10 | 130.3363 | 178.3319 | 161.3121 | 130336.2929 | 178331.866 | 2.7662e-06 | 8 | 161312.123
24 | 100 | CONCLUIDO | 11.9336 | 8.38 | 5.75 | 114.93 | 1.9 | 3 | 233.79 | 54.38 | 25 | 0 | 54.42 | 29068.74 | 68.49 | 189.87 | 25.73 | 23 | 616.79 | 0.89 | 0.86 | 2.95 | 0.03 | 4 | 10 | 129.789 | 177.583 | 160.6347 | 129788.9651 | 177582.988 | 2.7855e-06 | 8 | 160634.7168

## RESULTADOS_6
Unnamed: 0 | Volume de calda [L] | STATUS | Capacidade operacional [ha/h] | Tempo de missao [h] | Tempo util [h] | Tempo por voo [min] | Autonomia Projetada [h] | N° Voos | MTOW [kg] | Massa Estrutura [kg] | Combustível [kg] | Abastecimentos | Massa gerador | Potência gerador [W] | Combustível consumido [L] | Calda cons [L] | Distância percorrida [km] | Distância Pulverizando [km] | RTL ACUMULADO[m] | EOC [km/km] | EOC [h/h] | Tempo de manobra [h] | Tempo rtl_rtw [h] | V pulv [m/s] | V desloc [m/s] | Preço Total por ha Simples [R$/ha] | Preço Total por ha Presumido [R$/ha] | Preço Total por ha Real [R$/ha] | Preço Total Simples [R$] | Preço Total Presumido [R$] | Prod CAPEX [ha/h/R$] | Dias Trabalhados | Preço Total Real [R$]
0 | 40 | CONCLUIDO | 10.8212 | 9.24 | 6.53 | 9.55 | 0.2 | 41 | 89.87 | 37.55 | 1 | 39 | 11.32 | 11317.98 | 55.45 | 190.23 | 49.85 | 23 | 12487.13 | 0.46 | 0.76 | 3.01 | 0.81 | 4 | 10 | 124.714 | 170.6392 | 154.3536 | 124714.0138 | 170639.2157 | 2.8692e-06 | 9 | 154353.6485
1 | 40 | CONCLUIDO | 11.9466 | 8.37 | 6.07 | 19.17 | 0.39 | 19 | 91.1 | 37.55 | 2 | 17 | 11.54 | 11468.97 | 50.23 | 189.92 | 36 | 23 | 5670.82 | 0.64 | 0.82 | 2.96 | 0.35 | 4 | 10 | 108.5815 | 148.566 | 134.387 | 108581.477 | 148565.9671 | 3.1676e-06 | 8 | 134387.0397
2 | 40 | CONCLUIDO | 12.2963 | 8.13 | 5.95 | 27.45 | 0.57 | 13 | 92.32 | 37.55 | 3 | 11 | 11.77 | 11620.34 | 47.78 | 189.96 | 32.02 | 23 | 3712.2 | 0.72 | 0.84 | 2.96 | 0.23 | 4 | 10 | 106.3918 | 145.5699 | 131.6769 | 106391.7587 | 145569.898 | 3.2603e-06 | 8 | 131676.9112
3 | 40 | CONCLUIDO | 12.4567 | 8.03 | 5.9 | 35.39 | 0.75 | 10 | 93.55 | 37.55 | 4 | 8 | 12 | 11772.07 | 45.72 | 189.87 | 30.57 | 23 | 2998.74 | 0.75 | 0.84 | 2.95 | 0.18 | 4 | 10 | 95.6902 | 130.9276 | 118.432 | 95690.2158 | 130927.5749 | 3.3028e-06 | 7 | 118432.0309
4 | 40 | CONCLUIDO | 12.583 | 7.95 | 5.86 | 43.92 | 0.93 | 8 | 94.79 | 37.55 | 5 | 6 | 12.23 | 11924.18 | 43.97 | 189.85 | 29.11 | 23 | 2280.65 | 0.79 | 0.85 | 2.96 | 0.14 | 4 | 10 | 94.5839 | 129.4138 | 117.0628 | 94583.8832 | 129413.8418 | 3.3363e-06 | 7 | 117062.7664
5 | 40 | CONCLUIDO | 12.7065 | 7.87 | 5.82 | 58.17 | 1.1 | 6 | 96.02 | 37.55 | 6 | 2 | 12.47 | 12076.67 | 41.54 | 189.93 | 28 | 23 | 1732.53 | 0.82 | 0.85 | 2.95 | 0.1 | 4 | 10 | 93.2142 | 127.5398 | 115.3675 | 93214.1868 | 127539.7628 | 3.3691e-06 | 7 | 115367.5468
6 | 40 | CONCLUIDO | 12.7033 | 7.87 | 5.82 | 58.19 | 1.27 | 6 | 97.26 | 37.55 | 7 | 0 | 12.71 | 12229.54 | 41.9 | 190 | 27.81 | 23 | 1640.12 | 0.83 | 0.85 | 2.96 | 0.1 | 4 | 10 | 93.3751 | 127.7599 | 115.5666 | 93375.0557 | 127759.8706 | 3.3682e-06 | 7 | 115566.6479

## RESULTADOS_4
Unnamed: 0 | Volume de calda [L] | STATUS | Capacidade operacional [ha/h] | Tempo de missao [h] | Tempo util [h] | Tempo por voo [min] | Autonomia Projetada [h] | N° Voos | MTOW [kg] | Massa Estrutura [kg] | Combustível [kg] | Abastecimentos | Massa gerador | Potência gerador [W] | Combustível consumido [L] | Calda cons [L] | Distância percorrida [km] | Distância Pulverizando [km] | RTL ACUMULADO[m] | EOC [km/km] | EOC [h/h] | Tempo de manobra [h] | Tempo rtl_rtw [h] | V pulv [m/s] | V desloc [m/s] | Preço Total por ha Simples [R$/ha] | Preço Total por ha Presumido [R$/ha] | Preço Total por ha Real [R$/ha] | Preço Total Simples [R$] | Preço Total Presumido [R$] | Prod CAPEX [ha/h/R$] | Dias Trabalhados | Preço Total Real [R$]
0 | 30 | CONCLUIDO | 11.4144 | 8.76 | 6.39 | 11.27 | 0.24 | 34 | 71.52 | 32.27 | 1 | 32 | 8.25 | 9054.6 | 45.85 | 190.29 | 45.72 | 23 | 10456.14 | 0.5 | 0.78 | 2.99 | 0.67 | 4 | 10 | 105.1004 | 143.803 | 130.0787 | 105100.4055 | 143803.0115 | 3.1307e-06 | 8 | 130078.6539
1 | 30 | CONCLUIDO | 12.3427 | 8.1 | 6.01 | 22.53 | 0.48 | 16 | 72.7 | 32.27 | 2 | 14 | 8.43 | 9200.25 | 41.25 | 190.01 | 34 | 23 | 4686.28 | 0.68 | 0.83 | 2.96 | 0.29 | 4 | 10 | 100.2091 | 137.1105 | 124.0249 | 100209.0912 | 137110.4995 | 3.3854e-06 | 8 | 124024.8658
2 | 30 | CONCLUIDO | 12.6192 | 7.92 | 5.91 | 32.23 | 0.71 | 11 | 73.88 | 32.27 | 3 | 9 | 8.61 | 9346.23 | 38.59 | 189.88 | 30.88 | 23 | 3149.9 | 0.74 | 0.84 | 2.96 | 0.19 | 4 | 10 | 89.3005 | 122.1849 | 110.5238 | 89300.5239 | 122184.9165 | 3.4612e-06 | 7 | 110523.7595
3 | 30 | CONCLUIDO | 12.7768 | 7.83 | 5.86 | 43.94 | 0.93 | 8 | 75.07 | 32.27 | 4 | 2 | 8.8 | 9492.55 | 36.43 | 189.99 | 29.04 | 23 | 2244.58 | 0.79 | 0.85 | 2.96 | 0.14 | 4 | 10 | 88.0132 | 120.4235 | 108.9305 | 88013.1884 | 120423.5273 | 3.5044e-06 | 7 | 108930.4749
4 | 30 | CONCLUIDO | 12.7832 | 7.82 | 5.85 | 43.91 | 1.15 | 8 | 76.26 | 32.27 | 5 | 0 | 8.99 | 9639.2 | 36.53 | 190.03 | 28.85 | 23 | 2150.46 | 0.8 | 0.85 | 2.96 | 0.14 | 4 | 10 | 88.0311 | 120.448 | 108.9526 | 88031.0676 | 120447.9903 | 3.5062e-06 | 7 | 108952.6032

## RESULTADOS_1
Unnamed: 0 | Volume de calda [L] | STATUS | Capacidade operacional [ha/h] | Tempo de missao [h] | Tempo util [h] | Tempo por voo [min] | Autonomia Projetada [h] | N° Voos | MTOW [kg] | Massa Estrutura [kg] | Combustível [kg] | Abastecimentos | Massa gerador | Potência gerador [W] | Combustível consumido [L] | Calda cons [L] | Distância percorrida [km] | Distância Pulverizando [km] | RTL ACUMULADO[m] | EOC [km/km] | EOC [h/h] | Tempo de manobra [h] | Tempo rtl_rtw [h] | V pulv [m/s] | V desloc [m/s] | Preço Total por ha Simples [R$/ha] | Preço Total por ha Presumido [R$/ha] | Preço Total por ha Real [R$/ha] | Preço Total Simples [R$] | Preço Total Presumido [R$] | Prod CAPEX [ha/h/R$] | Dias Trabalhados | Preço Total Real [R$]
0 | 15 | CONCLUIDO | 12.4576 | 8.03 | 6.11 | 18.32 | 0.43 | 20 | 39.78 | 19.54 | 1 | 18 | 4.24 | 5140 | 26.29 | 190 | 36.79 | 23 | 6057.54 | 0.63 | 0.81 | 2.98 | 0.39 | 4 | 10 | 78.5594 | 107.4884 | 97.2299 | 78559.3692 | 107488.3947 | 3.6673e-06 | 7 | 97229.8532
1 | 15 | CONCLUIDO | 12.7646 | 7.83 | 5.98 | 25.63 | 0.84 | 14 | 40.89 | 19.54 | 2 | 0 | 4.35 | 5277.26 | 24.65 | 190.16 | 32.47 | 23 | 3931.64 | 0.71 | 0.83 | 2.98 | 0.26 | 4 | 10 | 77.306 | 105.7735 | 95.6786 | 77306.0221 | 105773.5099 | 3.7577e-06 | 7 | 95678.6346

## RESULTADOS_12
Unnamed: 0 | Volume de calda [L] | STATUS | Capacidade operacional [ha/h] | Tempo de missao [h] | Tempo util [h] | Tempo por voo [min] | Autonomia Projetada [h] | N° Voos | MTOW [kg] | Massa Estrutura [kg] | Combustível [kg] | Abastecimentos | Massa gerador | Potência gerador [W] | Combustível consumido [L] | Calda cons [L] | Distância percorrida [km] | Distância Pulverizando [km] | RTL ACUMULADO[m] | EOC [km/km] | EOC [h/h] | Tempo de manobra [h] | Tempo rtl_rtw [h] | V pulv [m/s] | V desloc [m/s] | Preço Total por ha Simples [R$/ha] | Preço Total por ha Presumido [R$/ha] | Preço Total por ha Real [R$/ha] | Preço Total Simples [R$] | Preço Total Presumido [R$] | Prod CAPEX [ha/h/R$] | Dias Trabalhados | Preço Total Real [R$]
0 | 70 | CONCLUIDO | 9.2171 | 10.85 | 6.92 | 7.03 | 0.12 | 59 | 141.81 | 47.83 | 1 | 57 | 22.98 | 17723.39 | 80.19 | 190.45 | 61.85 | 23 | 18395.64 | 0.37 | 0.72 | 3.04 | 1.19 | 4 | 10 | 166.4343 | 227.7228 | 205.9893 | 166434.3385 | 227722.8044 | 2.2692e-06 | 10 | 205989.2596
1 | 70 | CONCLUIDO | 10.8043 | 9.26 | 6.25 | 13.88 | 0.25 | 27 | 143.17 | 47.83 | 2 | 25 | 23.34 | 17891.86 | 71.72 | 190.15 | 41.35 | 23 | 8302.93 | 0.56 | 0.8 | 2.98 | 0.53 | 4 | 10 | 141.1616 | 193.1435 | 174.7101 | 141161.5718 | 193143.4901 | 2.6599e-06 | 9 | 174710.1465
2 | 70 | CONCLUIDO | 11.3618 | 8.8 | 6.05 | 20.18 | 0.37 | 18 | 144.54 | 47.83 | 3 | 16 | 23.71 | 18060.85 | 68.69 | 190 | 35.24 | 23 | 5294.84 | 0.65 | 0.82 | 2.97 | 0.34 | 4 | 10 | 126.8599 | 173.5753 | 157.0095 | 126859.8734 | 173575.2755 | 2.7972e-06 | 8 | 157009.4948
3 | 70 | CONCLUIDO | 11.6671 | 8.57 | 5.97 | 27.54 | 0.49 | 13 | 145.92 | 47.83 | 4 | 11 | 24.09 | 18230.35 | 66.93 | 190.08 | 32.61 | 23 | 4004.49 | 0.71 | 0.83 | 2.96 | 0.25 | 4 | 10 | 124.6886 | 170.6045 | 154.3222 | 124688.629 | 170604.4831 | 2.8723e-06 | 8 | 154322.2307
4 | 70 | CONCLUIDO | 11.8199 | 8.46 | 5.91 | 32.26 | 0.6 | 11 | 147.3 | 47.83 | 5 | 9 | 24.47 | 18400.38 | 65.57 | 189.92 | 30.99 | 23 | 3206.72 | 0.74 | 0.84 | 2.96 | 0.2 | 4 | 10 | 123.3837 | 168.819 | 152.7072 | 123383.7086 | 168819.0334 | 2.91e-06 | 8 | 152707.1818
5 | 70 | CONCLUIDO | 11.9577 | 8.36 | 5.87 | 39.16 | 0.71 | 9 | 148.68 | 47.83 | 6 | 7 | 24.85 | 18570.94 | 64.24 | 189.85 | 29.8 | 23 | 2620.22 | 0.77 | 0.85 | 2.95 | 0.16 | 4 | 10 | 122.2162 | 167.2215 | 151.2621 | 122216.1575 | 167221.5385 | 2.9439e-06 | 8 | 151262.1496
6 | 70 | CONCLUIDO | 12.0377 | 8.31 | 5.85 | 43.86 | 0.83 | 8 | 150.07 | 47.83 | 7 | 6 | 25.24 | 18742.03 | 63.15 | 189.87 | 28.92 | 23 | 2184.82 | 0.8 | 0.85 | 2.95 | 0.13 | 4 | 10 | 121.4132 | 166.1229 | 150.2684 | 121413.1985 | 166122.8946 | 2.9636e-06 | 8 | 150268.3587
7 | 70 | CONCLUIDO | 12.0984 | 8.27 | 5.83 | 50.01 | 0.94 | 7 | 151.46 | 47.83 | 8 | 5 | 25.63 | 18913.66 | 62.3 | 189.84 | 28.64 | 23 | 2050.8 | 0.8 | 0.85 | 2.95 | 0.12 | 4 | 10 | 120.7913 | 165.272 | 149.4987 | 120791.3224 | 165272.0162 | 2.9785e-06 | 8 | 149498.687
8 | 70 | CONCLUIDO | 12.1729 | 8.22 | 5.81 | 58.13 | 1.04 | 6 | 152.85 | 47.83 | 9 | 4 | 26.03 | 19085.83 | 60.77 | 189.81 | 27.86 | 23 | 1666.24 | 0.83 | 0.85 | 2.95 | 0.1 | 4 | 10 | 119.8277 | 163.9536 | 148.3061 | 119827.7278 | 163953.5836 | 2.9969e-06 | 8 | 148306.0837
9 | 70 | CONCLUIDO | 12.1716 | 8.22 | 5.81 | 58.14 | 1.15 | 6 | 154.25 | 47.83 | 10 | 4 | 26.43 | 19258.55 | 60.22 | 189.82 | 27.91 | 23 | 1688.61 | 0.82 | 0.85 | 2.95 | 0.1 | 4 | 10 | 119.5859 | 163.6227 | 148.0068 | 119585.9227 | 163622.7353 | 2.9965e-06 | 8 | 148006.811
10 | 70 | CONCLUIDO | 12.2416 | 8.17 | 5.8 | 69.55 | 1.25 | 5 | 155.66 | 47.83 | 11 | 3 | 26.83 | 19431.82 | 59.04 | 189.87 | 27.4 | 23 | 1438.14 | 0.84 | 0.86 | 2.95 | 0.08 | 4 | 10 | 118.8239 | 162.5801 | 147.0637 | 118823.9193 | 162580.1285 | 3.0138e-06 | 8 | 147063.7092
11 | 70 | CONCLUIDO | 12.2474 | 8.16 | 5.79 | 69.51 | 1.35 | 5 | 157.07 | 47.83 | 12 | 3 | 27.24 | 19605.66 | 58.29 | 189.85 | 27.27 | 23 | 1373.97 | 0.84 | 0.86 | 2.95 | 0.08 | 4 | 10 | 118.4537 | 162.0736 | 146.6055 | 118453.7371 | 162073.6288 | 3.0152e-06 | 8 | 146605.5492
12 | 70 | CONCLUIDO | 12.2449 | 8.17 | 5.79 | 69.53 | 1.45 | 5 | 158.48 | 47.83 | 13 | 3 | 27.65 | 19780.06 | 56.7 | 189.83 | 27.26 | 23 | 1368.02 | 0.84 | 0.86 | 2.95 | 0.08 | 4 | 10 | 117.7547 | 161.1171 | 145.7403 | 117754.6588 | 161117.1192 | 3.0146e-06 | 8 | 145740.3274
13 | 70 | CONCLUIDO | 12.317 | 8.12 | 5.78 | 86.62 | 1.55 | 4 | 159.9 | 47.83 | 14 | 1 | 28.07 | 19955.16 | 56.02 | 189.8 | 26.6 | 23 | 1042.87 | 0.86 | 0.86 | 2.95 | 0.06 | 4 | 10 | 117.2224 | 160.3889 | 145.0816 | 117222.446 | 160388.9221 | 3.0323e-06 | 8 | 145081.6284
14 | 70 | CONCLUIDO | 12.3165 | 8.12 | 5.78 | 86.63 | 1.65 | 4 | 161.32 | 47.83 | 15 | 0 | 28.5 | 20130.71 | 56.41 | 189.83 | 26.57 | 23 | 1030.22 | 0.87 | 0.86 | 2.95 | 0.06 | 4 | 10 | 117.3962 | 160.6267 | 145.2967 | 117396.2179 | 160626.6845 | 3.0322e-06 | 8 | 145296.6992

## RESULTADOS_16
Unnamed: 0 | Volume de calda [L] | STATUS | Capacidade operacional [ha/h] | Tempo de missao [h] | Tempo util [h] | Tempo por voo [min] | Autonomia Projetada [h] | N° Voos | MTOW [kg] | Massa Estrutura [kg] | Combustível [kg] | Abastecimentos | Massa gerador | Potência gerador [W] | Combustível consumido [L] | Calda cons [L] | Distância percorrida [km] | Distância Pulverizando [km] | RTL ACUMULADO[m] | EOC [km/km] | EOC [h/h] | Tempo de manobra [h] | Tempo rtl_rtw [h] | V pulv [m/s] | V desloc [m/s] | Preço Total por ha Simples [R$/ha] | Preço Total por ha Presumido [R$/ha] | Preço Total por ha Real [R$/ha] | Preço Total Simples [R$] | Preço Total Presumido [R$] | Prod CAPEX [ha/h/R$] | Dias Trabalhados | Preço Total Real [R$]
0 | 90 | CONCLUIDO | 8.2978 | 12.05 | 7.14 | 6.12 | 0.1 | 70 | 176.73 | 52.44 | 1 | 68 | 33.29 | 22031.19 | 95.47 | 190.83 | 68.93 | 23 | 21877.52 | 0.33 | 0.7 | 3.05 | 1.42 | 4 | 10 | 200.2636 | 274.0095 | 247.8584 | 200263.593 | 274009.4829 | 1.9686e-06 | 11 | 247858.4025
1 | 90 | CONCLUIDO | 10.0959 | 9.9 | 6.35 | 11.9 | 0.2 | 32 | 178.21 | 52.44 | 2 | 30 | 33.77 | 22213.89 | 84.38 | 190.18 | 44.44 | 23 | 9825.6 | 0.52 | 0.78 | 2.99 | 0.63 | 4 | 10 | 156.4176 | 214.0175 | 193.592 | 156417.6446 | 214017.522 | 2.3951e-06 | 9 | 193591.9901
2 | 90 | CONCLUIDO | 10.7749 | 9.28 | 6.11 | 17.47 | 0.3 | 21 | 179.7 | 52.44 | 3 | 19 | 34.26 | 22397.24 | 80.69 | 189.91 | 37.25 | 23 | 6286.09 | 0.62 | 0.81 | 2.97 | 0.4 | 4 | 10 | 150.075 | 205.3393 | 185.742 | 150075.0228 | 205339.267 | 2.5562e-06 | 9 | 185741.9756
3 | 90 | CONCLUIDO | 11.1094 | 9 | 6.01 | 22.54 | 0.39 | 16 | 181.19 | 52.44 | 4 | 14 | 34.75 | 22581.25 | 78.83 | 190.09 | 34.05 | 23 | 4709.3 | 0.68 | 0.83 | 2.96 | 0.29 | 4 | 10 | 136.9145 | 187.3325 | 169.4537 | 136914.4989 | 187332.4577 | 2.6356e-06 | 8 | 169453.7108
4 | 90 | CONCLUIDO | 11.3126 | 8.84 | 5.96 | 27.49 | 0.49 | 13 | 182.69 | 52.44 | 5 | 11 | 35.25 | 22766.06 | 77.4 | 189.83 | 32.41 | 23 | 3903.03 | 0.71 | 0.83 | 2.96 | 0.24 | 4 | 10 | 135.1647 | 184.9383 | 167.2881 | 135164.7048 | 184938.3121 | 2.6838e-06 | 8 | 167288.0592
5 | 90 | CONCLUIDO | 11.4694 | 8.72 | 5.91 | 32.22 | 0.58 | 11 | 184.19 | 52.44 | 6 | 9 | 35.75 | 22951.43 | 76.16 | 189.92 | 30.81 | 23 | 3112.43 | 0.75 | 0.84 | 2.96 | 0.19 | 4 | 10 | 133.7661 | 183.0247 | 165.5571 | 133766.1361 | 183024.7288 | 2.721e-06 | 8 | 165557.1056
6 | 90 | CONCLUIDO | 11.6009 | 8.62 | 5.88 | 39.2 | 0.67 | 9 | 185.7 | 52.44 | 7 | 7 | 36.26 | 23137.49 | 75.27 | 189.85 | 29.89 | 23 | 2664.95 | 0.77 | 0.84 | 2.95 | 0.16 | 4 | 10 | 132.7195 | 181.5927 | 164.2617 | 132719.5013 | 181592.6769 | 2.7522e-06 | 8 | 164261.7267
7 | 90 | CONCLUIDO | 11.6868 | 8.56 | 5.85 | 43.89 | 0.76 | 8 | 187.22 | 52.44 | 8 | 6 | 36.78 | 23324.24 | 74.4 | 189.87 | 29.15 | 23 | 2299.9 | 0.79 | 0.85 | 2.95 | 0.14 | 4 | 10 | 131.8909 | 180.459 | 163.2362 | 131890.938 | 180459 | 2.7726e-06 | 8 | 163236.2463
8 | 90 | CONCLUIDO | 11.7555 | 8.51 | 5.84 | 50.03 | 0.85 | 7 | 188.74 | 52.44 | 9 | 5 | 37.3 | 23511.69 | 73.64 | 189.81 | 28.68 | 23 | 2067.45 | 0.8 | 0.85 | 2.95 | 0.12 | 4 | 10 | 131.2383 | 179.566 | 162.4285 | 131238.2824 | 179566.0078 | 2.7889e-06 | 8 | 162428.4801
9 | 90 | CONCLUIDO | 11.7486 | 8.51 | 5.84 | 50.08 | 0.93 | 7 | 190.26 | 52.44 | 10 | 5 | 37.82 | 23699.85 | 72.93 | 189.87 | 28.78 | 23 | 2119.87 | 0.8 | 0.85 | 2.95 | 0.13 | 4 | 10 | 130.937 | 179.1538 | 162.0556 | 130937.0318 | 179153.8234 | 2.7872e-06 | 8 | 162055.634
10 | 90 | CONCLUIDO | 11.8402 | 8.45 | 5.81 | 58.12 | 1.02 | 6 | 191.79 | 52.44 | 11 | 4 | 38.35 | 23888.73 | 72.12 | 189.95 | 27.84 | 23 | 1655.62 | 0.83 | 0.85 | 2.95 | 0.1 | 4 | 10 | 130.1372 | 178.0595 | 161.0657 | 130137.2155 | 178059.4795 | 2.8089e-06 | 8 | 161065.7327
11 | 90 | CONCLUIDO | 11.8444 | 8.44 | 5.81 | 58.09 | 1.1 | 6 | 193.33 | 52.44 | 12 | 4 | 38.89 | 24078.33 | 71.36 | 189.84 | 27.76 | 23 | 1615.22 | 0.83 | 0.85 | 2.95 | 0.09 | 4 | 10 | 129.7717 | 177.5594 | 160.6134 | 129771.7435 | 177559.4246 | 2.8099e-06 | 8 | 160613.4024
12 | 90 | CONCLUIDO | 11.9016 | 8.4 | 5.8 | 69.65 | 1.18 | 5 | 194.88 | 52.44 | 13 | 3 | 39.43 | 24268.67 | 70.63 | 189.87 | 27.54 | 23 | 1509.74 | 0.84 | 0.86 | 2.95 | 0.09 | 4 | 10 | 129.1971 | 176.7731 | 159.9022 | 129197.0772 | 176773.1409 | 2.8235e-06 | 8 | 159902.1604
13 | 90 | CONCLUIDO | 11.9142 | 8.39 | 5.79 | 69.54 | 1.27 | 5 | 196.42 | 52.44 | 14 | 3 | 39.98 | 24459.75 | 70.25 | 189.82 | 27.39 | 23 | 1432.7 | 0.84 | 0.86 | 2.95 | 0.08 | 4 | 10 | 128.9541 | 176.4406 | 159.6014 | 128954.0627 | 176440.6376 | 2.8265e-06 | 8 | 159601.3908
14 | 90 | CONCLUIDO | 11.9265 | 8.38 | 5.79 | 69.44 | 1.35 | 5 | 197.98 | 52.44 | 15 | 3 | 40.54 | 24651.58 | 69.22 | 189.79 | 27.04 | 23 | 1258.24 | 0.85 | 0.86 | 2.95 | 0.07 | 4 | 10 | 128.4379 | 175.7344 | 158.9626 | 128437.934 | 175734.4475 | 2.8294e-06 | 8 | 158962.5985
15 | 90 | CONCLUIDO | 11.9205 | 8.39 | 5.79 | 69.49 | 1.42 | 5 | 199.54 | 52.44 | 16 | 3 | 41.1 | 24844.17 | 67.95 | 189.92 | 27.23 | 23 | 1352.42 | 0.84 | 0.86 | 2.95 | 0.08 | 4 | 10 | 127.8804 | 174.9716 | 158.2726 | 127880.4154 | 174971.626 | 2.828e-06 | 8 | 158272.5796
16 | 90 | CONCLUIDO | 12.004 | 8.33 | 5.77 | 86.52 | 1.5 | 4 | 201.11 | 52.44 | 17 | 2 | 41.67 | 25037.53 | 67.67 | 189.82 | 26.5 | 23 | 995.92 | 0.87 | 0.86 | 2.94 | 0.05 | 4 | 10 | 127.4063 | 174.3229 | 157.6858 | 127406.2816 | 174322.8953 | 2.8478e-06 | 8 | 157685.7628
17 | 90 | CONCLUIDO | 11.998 | 8.33 | 5.77 | 86.58 | 1.58 | 4 | 202.68 | 52.44 | 18 | 2 | 42.24 | 25231.66 | 67.34 | 189.82 | 26.64 | 23 | 1064.82 | 0.86 | 0.86 | 2.94 | 0.06 | 4 | 10 | 127.2782 | 174.1477 | 157.5272 | 127278.2062 | 174147.6568 | 2.8464e-06 | 8 | 157527.2488
18 | 90 | CONCLUIDO | 12.004 | 8.33 | 5.77 | 86.52 | 1.65 | 4 | 204.26 | 52.44 | 19 | 2 | 42.82 | 25426.72 | 66.57 | 189.79 | 26.46 | 23 | 976.45 | 0.87 | 0.86 | 2.95 | 0.05 | 4 | 10 | 126.9076 | 173.6406 | 157.0686 | 126907.6016 | 173640.5793 | 2.8478e-06 | 8 | 157068.5661
19 | 90 | CONCLUIDO | 12.0164 | 8.32 | 5.76 | 86.39 | 1.73 | 4 | 205.85 | 52.44 | 20 | 2 | 43.41 | 25622.45 | 65.51 | 189.84 | 26.13 | 23 | 809.33 | 0.88 | 0.86 | 2.95 | 0.04 | 4 | 10 | 126.3618 | 172.8938 | 156.3931 | 126361.8085 | 172893.8011 | 2.8507e-06 | 8 | 156393.0594
20 | 90 | CONCLUIDO | 12.0084 | 8.33 | 5.76 | 86.47 | 1.8 | 4 | 207.45 | 52.44 | 21 | 1 | 44 | 25818.99 | 64.48 | 189.87 | 26.3 | 23 | 893.75 | 0.87 | 0.86 | 2.95 | 0.05 | 4 | 10 | 125.9231 | 172.2936 | 155.8501 | 125923.1175 | 172293.5647 | 2.8488e-06 | 8 | 155850.1087
21 | 90 | CONCLUIDO | 12.0104 | 8.33 | 5.76 | 86.45 | 1.87 | 4 | 209.05 | 52.44 | 22 | 0 | 44.6 | 26016.35 | 64.19 | 189.88 | 26.21 | 23 | 851.63 | 0.88 | 0.86 | 2.95 | 0.05 | 4 | 10 | 125.7848 | 172.1043 | 155.6789 | 125784.7707 | 172104.2725 | 2.8493e-06 | 8 | 155678.8823

## RESULTADOS_0
Unnamed: 0 | Volume de calda [L] | STATUS | Capacidade operacional [ha/h] | Tempo de missao [h] | Tempo util [h] | Tempo por voo [min] | Autonomia Projetada [h] | N° Voos | MTOW [kg] | Massa Estrutura [kg] | Combustível [kg] | Abastecimentos | Massa gerador | Potência gerador [W] | Combustível consumido [L] | Calda cons [L] | Distância percorrida [km] | Distância Pulverizando [km] | RTL ACUMULADO[m] | EOC [km/km] | EOC [h/h] | Tempo de manobra [h] | Tempo rtl_rtw [h] | V pulv [m/s] | V desloc [m/s] | Preço Total por ha Simples [R$/ha] | Preço Total por ha Presumido [R$/ha] | Preço Total por ha Real [R$/ha] | Preço Total Simples [R$] | Preço Total Presumido [R$] | Prod CAPEX [ha/h/R$] | Dias Trabalhados | Preço Total Real [R$]
0 | 10 | CONCLUIDO | 12.5148 | 7.99 | 6.12 | 18.36 | 0.64 | 20 | 26.11 | 12.1 | 1 | 0 | 3.01 | 3454.41 | 17.85 | 190.42 | 36.49 | 23 | 5908.42 | 0.63 | 0.81 | 3 | 0.4 | 4 | 10 | 72.0366 | 98.5637 | 89.1569 | 72036.6033 | 98563.6587 | 3.815e-06 | 7 | 89156.8814

## RESULTADOS_7
Unnamed: 0 | Volume de calda [L] | STATUS | Capacidade operacional [ha/h] | Tempo de missao [h] | Tempo util [h] | Tempo por voo [min] | Autonomia Projetada [h] | N° Voos | MTOW [kg] | Massa Estrutura [kg] | Combustível [kg] | Abastecimentos | Massa gerador | Potência gerador [W] | Combustível consumido [L] | Calda cons [L] | Distância percorrida [km] | Distância Pulverizando [km] | RTL ACUMULADO[m] | EOC [km/km] | EOC [h/h] | Tempo de manobra [h] | Tempo rtl_rtw [h] | V pulv [m/s] | V desloc [m/s] | Preço Total por ha Simples [R$/ha] | Preço Total por ha Presumido [R$/ha] | Preço Total por ha Real [R$/ha] | Preço Total Simples [R$] | Preço Total Presumido [R$] | Prod CAPEX [ha/h/R$] | Dias Trabalhados | Preço Total Real [R$]
0 | 45 | CONCLUIDO | 10.5594 | 9.47 | 6.58 | 8.97 | 0.18 | 44 | 98.71 | 39.72 | 1 | 42 | 12.99 | 12407.75 | 59.71 | 190.31 | 51.78 | 23 | 13433.46 | 0.44 | 0.76 | 3 | 0.86 | 4 | 10 | 129.679 | 177.4325 | 160.4986 | 129678.9855 | 177432.5089 | 2.759e-06 | 9 | 160498.5993
1 | 45 | CONCLUIDO | 11.7191 | 8.53 | 6.11 | 17.47 | 0.35 | 21 | 99.95 | 39.72 | 2 | 19 | 13.24 | 12561.45 | 54.3 | 190 | 37.12 | 23 | 6220.47 | 0.62 | 0.81 | 2.97 | 0.4 | 4 | 10 | 112.6537 | 154.1377 | 139.427 | 112653.664 | 154137.713 | 3.062e-06 | 8 | 139427.026
2 | 45 | CONCLUIDO | 12.122 | 8.25 | 5.97 | 25.6 | 0.52 | 14 | 101.2 | 39.72 | 3 | 12 | 13.49 | 12715.54 | 51.75 | 190.03 | 32.87 | 23 | 4129.65 | 0.7 | 0.83 | 2.96 | 0.26 | 4 | 10 | 110.102 | 150.6464 | 136.269 | 110102.0172 | 150646.4373 | 3.1672e-06 | 8 | 136268.9527
3 | 45 | CONCLUIDO | 12.3724 | 8.08 | 5.89 | 35.33 | 0.69 | 10 | 102.45 | 39.72 | 4 | 8 | 13.74 | 12870.03 | 49.66 | 189.84 | 30.22 | 23 | 2824.76 | 0.76 | 0.84 | 2.95 | 0.17 | 4 | 10 | 108.3889 | 148.3024 | 134.1487 | 108388.8726 | 148302.4373 | 3.2327e-06 | 8 | 134148.6608
4 | 45 | CONCLUIDO | 12.4996 | 8 | 5.85 | 43.86 | 0.85 | 8 | 103.71 | 39.72 | 5 | 6 | 14 | 13024.91 | 47.87 | 189.86 | 28.94 | 23 | 2196.13 | 0.79 | 0.85 | 2.95 | 0.13 | 4 | 10 | 97.7654 | 133.767 | 121.0004 | 97765.4243 | 133766.9666 | 3.2659e-06 | 7 | 121000.435
5 | 45 | CONCLUIDO | 12.5392 | 7.98 | 5.84 | 50.08 | 1.01 | 7 | 104.97 | 39.72 | 6 | 5 | 14.25 | 13180.19 | 46.67 | 189.88 | 28.88 | 23 | 2167.57 | 0.8 | 0.85 | 2.95 | 0.13 | 4 | 10 | 97.134 | 132.903 | 120.2189 | 97133.9913 | 132903.0121 | 3.2762e-06 | 7 | 120218.9352
6 | 45 | CONCLUIDO | 12.628 | 7.92 | 5.81 | 58.08 | 1.16 | 6 | 106.23 | 39.72 | 7 | 2 | 14.52 | 13335.87 | 44.84 | 189.85 | 27.61 | 23 | 1540.94 | 0.83 | 0.86 | 2.95 | 0.09 | 4 | 10 | 96.0916 | 131.4768 | 118.9289 | 96091.6351 | 131476.8144 | 3.2994e-06 | 7 | 118928.8518
7 | 45 | CONCLUIDO | 12.6183 | 7.92 | 5.81 | 58.14 | 1.31 | 6 | 107.5 | 39.72 | 8 | 0 | 14.78 | 13491.96 | 44.45 | 189.93 | 27.71 | 23 | 1590.59 | 0.83 | 0.85 | 2.95 | 0.1 | 4 | 10 | 95.9453 | 131.2765 | 118.7477 | 95945.2585 | 131276.5355 | 3.2969e-06 | 7 | 118747.6872

## RESULTADOS_10
Unnamed: 0 | Volume de calda [L] | STATUS | Capacidade operacional [ha/h] | Tempo de missao [h] | Tempo util [h] | Tempo por voo [min] | Autonomia Projetada [h] | N° Voos | MTOW [kg] | Massa Estrutura [kg] | Combustível [kg] | Abastecimentos | Massa gerador | Potência gerador [W] | Combustível consumido [L] | Calda cons [L] | Distância percorrida [km] | Distância Pulverizando [km] | RTL ACUMULADO[m] | EOC [km/km] | EOC [h/h] | Tempo de manobra [h] | Tempo rtl_rtw [h] | V pulv [m/s] | V desloc [m/s] | Preço Total por ha Simples [R$/ha] | Preço Total por ha Presumido [R$/ha] | Preço Total por ha Real [R$/ha] | Preço Total Simples [R$] | Preço Total Presumido [R$] | Prod CAPEX [ha/h/R$] | Dias Trabalhados | Preço Total Real [R$]
0 | 60 | CONCLUIDO | 9.7405 | 10.27 | 6.78 | 7.68 | 0.14 | 53 | 124.63 | 45 | 1 | 51 | 18.64 | 15605.44 | 72.17 | 190.4 | 57.74 | 23 | 16369.74 | 0.4 | 0.73 | 3.03 | 1.06 | 4 | 10 | 145.3703 | 198.902 | 179.9191 | 145370.2751 | 198902.0237 | 2.4503e-06 | 9 | 179919.0937
1 | 60 | CONCLUIDO | 11.1659 | 8.96 | 6.18 | 14.84 | 0.28 | 25 | 125.95 | 45 | 2 | 23 | 18.95 | 15767.7 | 64.97 | 190.18 | 39.35 | 23 | 7316.63 | 0.58 | 0.8 | 2.98 | 0.47 | 4 | 10 | 123.7609 | 169.3352 | 153.174 | 123760.9237 | 169335.1557 | 2.8089e-06 | 8 | 153174.0461
2 | 60 | CONCLUIDO | 11.6955 | 8.55 | 6.01 | 22.53 | 0.42 | 16 | 127.27 | 45 | 3 | 14 | 19.27 | 15930.42 | 62.13 | 190.05 | 34 | 23 | 4685.39 | 0.68 | 0.83 | 2.96 | 0.29 | 4 | 10 | 120.1297 | 164.3668 | 148.6798 | 120129.7122 | 164366.7719 | 2.9421e-06 | 8 | 148679.8379
3 | 60 | CONCLUIDO | 11.9336 | 8.38 | 5.94 | 29.7 | 0.55 | 12 | 128.59 | 45 | 4 | 10 | 19.59 | 16093.6 | 60.47 | 189.86 | 31.8 | 23 | 3603.36 | 0.72 | 0.84 | 2.96 | 0.22 | 4 | 10 | 118.4394 | 162.054 | 146.5878 | 118439.3778 | 162053.9819 | 3.002e-06 | 8 | 146587.7773
4 | 60 | CONCLUIDO | 12.0809 | 8.28 | 5.89 | 35.34 | 0.68 | 10 | 129.92 | 45 | 5 | 8 | 19.92 | 16257.24 | 59.03 | 189.89 | 30.25 | 23 | 2840.51 | 0.76 | 0.84 | 2.95 | 0.17 | 4 | 10 | 117.2287 | 160.3975 | 145.0894 | 117228.6988 | 160397.4775 | 3.039e-06 | 8 | 145089.3674
5 | 60 | CONCLUIDO | 12.2204 | 8.18 | 5.85 | 43.85 | 0.81 | 8 | 131.25 | 45 | 6 | 6 | 20.25 | 16421.36 | 57.46 | 189.8 | 28.89 | 23 | 2170.59 | 0.8 | 0.85 | 2.95 | 0.13 | 4 | 10 | 116.0305 | 158.758 | 143.6064 | 116030.4983 | 158758.0467 | 3.0741e-06 | 8 | 143606.4015
6 | 60 | CONCLUIDO | 12.2846 | 8.14 | 5.83 | 49.96 | 0.93 | 7 | 132.58 | 45 | 7 | 5 | 20.59 | 16585.95 | 56.57 | 189.83 | 28.42 | 23 | 1941.81 | 0.81 | 0.85 | 2.95 | 0.11 | 4 | 10 | 115.4112 | 157.9106 | 142.8399 | 115411.1623 | 157910.6439 | 3.0903e-06 | 8 | 142839.8737
7 | 60 | CONCLUIDO | 12.3563 | 8.09 | 5.81 | 58.08 | 1.06 | 6 | 133.92 | 45 | 8 | 4 | 20.93 | 16751.02 | 54.79 | 189.84 | 27.7 | 23 | 1586.41 | 0.83 | 0.86 | 2.95 | 0.09 | 4 | 10 | 114.3851 | 156.5067 | 141.5699 | 114385.0819 | 156506.7154 | 3.1083e-06 | 8 | 141569.9341
8 | 60 | CONCLUIDO | 12.3486 | 8.1 | 5.81 | 58.12 | 1.18 | 6 | 135.27 | 45 | 9 | 4 | 21.27 | 16916.71 | 54.14 | 189.81 | 27.84 | 23 | 1656.87 | 0.83 | 0.85 | 2.95 | 0.1 | 4 | 10 | 114.1202 | 156.1442 | 141.2421 | 114120.1627 | 156144.2413 | 3.1064e-06 | 8 | 141242.054
9 | 60 | CONCLUIDO | 12.4078 | 8.06 | 5.8 | 69.59 | 1.29 | 5 | 136.61 | 45 | 10 | 3 | 21.61 | 17082.76 | 52.92 | 189.83 | 27.46 | 23 | 1469.6 | 0.84 | 0.86 | 2.95 | 0.08 | 4 | 10 | 103.6048 | 141.7567 | 128.2276 | 103604.8352 | 141756.7062 | 3.1213e-06 | 7 | 128227.6451
10 | 60 | CONCLUIDO | 12.4215 | 8.05 | 5.79 | 69.49 | 1.41 | 5 | 137.96 | 45 | 11 | 2 | 21.96 | 17249.3 | 51.84 | 189.84 | 27.11 | 23 | 1297.3 | 0.85 | 0.86 | 2.95 | 0.08 | 4 | 10 | 103.0769 | 141.0343 | 127.5742 | 103076.8675 | 141034.3176 | 3.1247e-06 | 7 | 127574.2002
11 | 60 | CONCLUIDO | 12.4284 | 8.05 | 5.79 | 69.43 | 1.52 | 5 | 139.32 | 45 | 12 | 0 | 22.32 | 17416.34 | 51.23 | 189.89 | 26.89 | 23 | 1185.13 | 0.86 | 0.86 | 2.95 | 0.07 | 4 | 10 | 102.7914 | 140.6438 | 127.2209 | 102791.4367 | 140643.7786 | 3.1264e-06 | 7 | 127220.9338

## RESULTADOS_14
Unnamed: 0 | Volume de calda [L] | STATUS | Capacidade operacional [ha/h] | Tempo de missao [h] | Tempo util [h] | Tempo por voo [min] | Autonomia Projetada [h] | N° Voos | MTOW [kg] | Massa Estrutura [kg] | Combustível [kg] | Abastecimentos | Massa gerador | Potência gerador [W] | Combustível consumido [L] | Calda cons [L] | Distância percorrida [km] | Distância Pulverizando [km] | RTL ACUMULADO[m] | EOC [km/km] | EOC [h/h] | Tempo de manobra [h] | Tempo rtl_rtw [h] | V pulv [m/s] | V desloc [m/s] | Preço Total por ha Simples [R$/ha] | Preço Total por ha Presumido [R$/ha] | Preço Total por ha Real [R$/ha] | Preço Total Simples [R$] | Preço Total Presumido [R$] | Prod CAPEX [ha/h/R$] | Dias Trabalhados | Preço Total Real [R$]
0 | 80 | CONCLUIDO | 8.7581 | 11.42 | 7.03 | 6.59 | 0.11 | 64 | 159.12 | 50.28 | 1 | 62 | 27.84 | 19859.16 | 87.87 | 190.59 | 65.78 | 23 | 20332.43 | 0.35 | 0.71 | 3.04 | 1.3 | 4 | 10 | 177.7586 | 243.2171 | 220.0048 | 177758.5819 | 243217.1339 | 2.1148e-06 | 10 | 220004.832
1 | 80 | CONCLUIDO | 10.481 | 9.54 | 6.28 | 13 | 0.22 | 29 | 160.54 | 50.28 | 2 | 27 | 28.26 | 20034.4 | 77.97 | 190.11 | 42.28 | 23 | 8759.13 | 0.54 | 0.79 | 2.99 | 0.56 | 4 | 10 | 148.412 | 203.0638 | 183.6837 | 148411.9843 | 203063.8244 | 2.5308e-06 | 9 | 183683.698
2 | 80 | CONCLUIDO | 11.0947 | 9.01 | 6.08 | 19.19 | 0.33 | 19 | 161.97 | 50.28 | 3 | 17 | 28.69 | 20210.21 | 74.73 | 190.1 | 36.02 | 23 | 5678.3 | 0.64 | 0.82 | 2.97 | 0.36 | 4 | 10 | 133.1365 | 182.1633 | 164.7779 | 133136.5486 | 182163.2994 | 2.679e-06 | 8 | 164777.8898
3 | 80 | CONCLUIDO | 11.4416 | 8.74 | 5.96 | 25.56 | 0.43 | 14 | 163.4 | 50.28 | 4 | 12 | 29.12 | 20386.62 | 72.65 | 190.05 | 32.55 | 23 | 3970.22 | 0.71 | 0.83 | 2.96 | 0.25 | 4 | 10 | 130.3626 | 178.3679 | 161.3447 | 130362.6016 | 178367.8626 | 2.7627e-06 | 8 | 161344.6842
4 | 80 | CONCLUIDO | 11.5566 | 8.65 | 5.94 | 29.71 | 0.54 | 12 | 164.83 | 50.28 | 5 | 10 | 29.55 | 20563.61 | 71.61 | 189.86 | 31.89 | 23 | 3652.04 | 0.72 | 0.84 | 2.96 | 0.23 | 4 | 10 | 129.3573 | 176.9923 | 160.1004 | 129357.2592 | 176992.3089 | 2.7905e-06 | 8 | 160100.4113
5 | 80 | CONCLUIDO | 11.713 | 8.54 | 5.89 | 35.34 | 0.64 | 10 | 166.27 | 50.28 | 6 | 8 | 29.99 | 20741.2 | 70.36 | 190 | 30.31 | 23 | 2869.65 | 0.76 | 0.84 | 2.95 | 0.17 | 4 | 10 | 128.0497 | 175.2032 | 158.4821 | 128049.7006 | 175203.2495 | 2.8283e-06 | 8 | 158482.0973
6 | 80 | CONCLUIDO | 11.7917 | 8.48 | 5.87 | 39.11 | 0.74 | 9 | 167.72 | 50.28 | 7 | 7 | 30.44 | 20919.39 | 69.25 | 189.91 | 29.62 | 23 | 2530.69 | 0.78 | 0.85 | 2.95 | 0.15 | 4 | 10 | 127.1937 | 174.0321 | 157.4227 | 127193.7426 | 174032.0901 | 2.8473e-06 | 8 | 157422.7116
7 | 80 | CONCLUIDO | 11.8569 | 8.43 | 5.85 | 43.89 | 0.84 | 8 | 169.17 | 50.28 | 8 | 6 | 30.89 | 21098.19 | 68.38 | 189.87 | 29.14 | 23 | 2292.54 | 0.79 | 0.85 | 2.95 | 0.14 | 4 | 10 | 126.5088 | 173.0949 | 156.575 | 126508.7939 | 173094.913 | 2.863e-06 | 8 | 156574.9774
8 | 80 | CONCLUIDO | 11.9186 | 8.39 | 5.84 | 50.06 | 0.94 | 7 | 170.62 | 50.28 | 9 | 5 | 31.34 | 21277.6 | 67.68 | 189.85 | 28.65 | 23 | 2054.54 | 0.8 | 0.85 | 2.95 | 0.12 | 4 | 10 | 125.9424 | 172.32 | 155.874 | 125942.417 | 172319.9712 | 2.8779e-06 | 8 | 155873.995
9 | 80 | CONCLUIDO | 12.0052 | 8.33 | 5.81 | 58.12 | 1.03 | 6 | 172.08 | 50.28 | 10 | 4 | 31.8 | 21457.64 | 66.56 | 189.81 | 27.81 | 23 | 1639.54 | 0.83 | 0.85 | 2.95 | 0.1 | 4 | 10 | 125.0619 | 171.1152 | 154.7842 | 125061.9254 | 171115.2437 | 2.8988e-06 | 8 | 154784.245
10 | 80 | CONCLUIDO | 12.0088 | 8.33 | 5.81 | 58.09 | 1.12 | 6 | 173.55 | 50.28 | 11 | 4 | 32.27 | 21638.31 | 65.87 | 189.82 | 27.75 | 23 | 1611.89 | 0.83 | 0.85 | 2.95 | 0.09 | 4 | 10 | 124.7366 | 170.6701 | 154.3816 | 124736.5932 | 170670.1098 | 2.8997e-06 | 8 | 154381.5941
11 | 80 | CONCLUIDO | 12.0704 | 8.28 | 5.8 | 69.59 | 1.22 | 5 | 175.02 | 50.28 | 12 | 3 | 32.74 | 21819.6 | 64.9 | 189.8 | 27.5 | 23 | 1489.24 | 0.84 | 0.86 | 2.95 | 0.08 | 4 | 10 | 124.065 | 169.7512 | 153.5504 | 124065.0151 | 169751.227 | 2.9146e-06 | 8 | 153550.4081
12 | 80 | CONCLUIDO | 12.0753 | 8.28 | 5.8 | 69.55 | 1.31 | 5 | 176.49 | 50.28 | 13 | 3 | 33.21 | 22001.54 | 64.42 | 189.84 | 27.38 | 23 | 1428.91 | 0.84 | 0.86 | 2.95 | 0.08 | 4 | 10 | 123.832 | 169.4324 | 153.262 | 123831.977 | 169432.374 | 2.9158e-06 | 8 | 153261.986
13 | 80 | CONCLUIDO | 12.0874 | 8.27 | 5.79 | 69.45 | 1.4 | 5 | 177.97 | 50.28 | 14 | 3 | 33.69 | 22184.13 | 63 | 189.81 | 27.07 | 23 | 1276.46 | 0.85 | 0.86 | 2.95 | 0.07 | 4 | 10 | 123.1311 | 168.4734 | 152.3946 | 123131.11 | 168473.4168 | 2.9187e-06 | 8 | 152394.5504
14 | 80 | CONCLUIDO | 12.1589 | 8.22 | 5.77 | 86.57 | 1.48 | 4 | 179.46 | 50.28 | 15 | 2 | 34.18 | 22367.38 | 61.86 | 189.84 | 26.54 | 23 | 1014.7 | 0.87 | 0.86 | 2.95 | 0.06 | 4 | 10 | 122.3433 | 167.3954 | 151.4195 | 122343.2533 | 167395.4365 | 2.9359e-06 | 8 | 151419.451
15 | 80 | CONCLUIDO | 12.1646 | 8.22 | 5.77 | 86.51 | 1.57 | 4 | 180.95 | 50.28 | 16 | 2 | 34.67 | 22551.28 | 61.59 | 189.84 | 26.48 | 23 | 986.1 | 0.87 | 0.86 | 2.94 | 0.05 | 4 | 10 | 122.204 | 167.2049 | 151.2471 | 122203.969 | 167204.8616 | 2.9373e-06 | 8 | 151247.0643
16 | 80 | CONCLUIDO | 12.1601 | 8.22 | 5.77 | 86.55 | 1.65 | 4 | 182.45 | 50.28 | 17 | 2 | 35.17 | 22735.98 | 60.93 | 189.83 | 26.63 | 23 | 1059.12 | 0.86 | 0.86 | 2.94 | 0.06 | 4 | 10 | 121.9232 | 166.8206 | 150.8995 | 121923.1587 | 166820.6446 | 2.9362e-06 | 8 | 150899.5164
17 | 80 | CONCLUIDO | 12.1601 | 8.22 | 5.77 | 86.55 | 1.74 | 4 | 183.95 | 50.28 | 18 | 0 | 35.67 | 22921.24 | 60.9 | 189.88 | 26.5 | 23 | 996.02 | 0.87 | 0.86 | 2.95 | 0.06 | 4 | 10 | 121.9097 | 166.8023 | 150.8829 | 121909.7329 | 166802.2749 | 2.9362e-06 | 8 | 150882.8999

## RESULTADOS_5
Unnamed: 0 | Volume de calda [L] | STATUS | Capacidade operacional [ha/h] | Tempo de missao [h] | Tempo util [h] | Tempo por voo [min] | Autonomia Projetada [h] | N° Voos | MTOW [kg] | Massa Estrutura [kg] | Combustível [kg] | Abastecimentos | Massa gerador | Potência gerador [W] | Combustível consumido [L] | Calda cons [L] | Distância percorrida [km] | Distância Pulverizando [km] | RTL ACUMULADO[m] | EOC [km/km] | EOC [h/h] | Tempo de manobra [h] | Tempo rtl_rtw [h] | V pulv [m/s] | V desloc [m/s] | Preço Total por ha Simples [R$/ha] | Preço Total por ha Presumido [R$/ha] | Preço Total por ha Real [R$/ha] | Preço Total Simples [R$] | Preço Total Presumido [R$] | Prod CAPEX [ha/h/R$] | Dias Trabalhados | Preço Total Real [R$]
0 | 35 | CONCLUIDO | 11.0885 | 9.02 | 6.47 | 10.22 | 0.22 | 38 | 80.84 | 35.1 | 1 | 36 | 9.74 | 10204.21 | 50.95 | 190.44 | 48.24 | 23 | 11696.85 | 0.48 | 0.77 | 3 | 0.75 | 4 | 10 | 110.4561 | 151.1309 | 136.7071 | 110456.059 | 151130.8529 | 2.9877e-06 | 8 | 136707.1364
1 | 35 | CONCLUIDO | 12.1196 | 8.25 | 6.05 | 20.16 | 0.43 | 18 | 82.04 | 35.1 | 2 | 16 | 9.94 | 10352.53 | 46.03 | 189.97 | 35.12 | 23 | 5233.84 | 0.65 | 0.82 | 2.97 | 0.33 | 4 | 10 | 104.6193 | 143.1447 | 129.4832 | 104619.2627 | 143144.6907 | 3.2655e-06 | 8 | 129483.1623
2 | 35 | CONCLUIDO | 12.4395 | 8.04 | 5.94 | 29.7 | 0.63 | 12 | 83.25 | 35.1 | 3 | 10 | 10.15 | 10501.19 | 43.47 | 189.89 | 31.87 | 23 | 3637.83 | 0.72 | 0.84 | 2.96 | 0.22 | 4 | 10 | 93.3814 | 127.7686 | 115.5745 | 93381.4274 | 127768.5887 | 3.3517e-06 | 7 | 115574.5339
3 | 35 | CONCLUIDO | 12.6218 | 7.92 | 5.88 | 39.17 | 0.83 | 9 | 84.46 | 35.1 | 4 | 7 | 10.36 | 10650.22 | 41.19 | 189.85 | 29.88 | 23 | 2660.17 | 0.77 | 0.85 | 2.95 | 0.16 | 4 | 10 | 91.9164 | 125.764 | 113.7613 | 91916.3752 | 125764.0396 | 3.4008e-06 | 7 | 113761.2962
4 | 35 | CONCLUIDO | 12.7501 | 7.84 | 5.83 | 49.98 | 1.02 | 7 | 85.67 | 35.1 | 5 | 3 | 10.57 | 10799.59 | 39.45 | 189.9 | 28.27 | 23 | 1865.9 | 0.81 | 0.85 | 2.95 | 0.11 | 4 | 10 | 90.8418 | 124.2937 | 112.4313 | 90841.7829 | 124293.735 | 3.4354e-06 | 7 | 112431.3154
5 | 35 | CONCLUIDO | 12.7398 | 7.85 | 5.84 | 50.03 | 1.21 | 7 | 86.88 | 35.1 | 6 | 0 | 10.78 | 10949.33 | 39.71 | 189.86 | 28.29 | 23 | 1874.91 | 0.81 | 0.85 | 2.96 | 0.12 | 4 | 10 | 90.987 | 124.4924 | 112.6111 | 90987.0078 | 124492.4381 | 3.4326e-06 | 7 | 112611.0546

## RESULTADOS_8
Unnamed: 0 | Volume de calda [L] | STATUS | Capacidade operacional [ha/h] | Tempo de missao [h] | Tempo util [h] | Tempo por voo [min] | Autonomia Projetada [h] | N° Voos | MTOW [kg] | Massa Estrutura [kg] | Combustível [kg] | Abastecimentos | Massa gerador | Potência gerador [W] | Combustível consumido [L] | Calda cons [L] | Distância percorrida [km] | Distância Pulverizando [km] | RTL ACUMULADO[m] | EOC [km/km] | EOC [h/h] | Tempo de manobra [h] | Tempo rtl_rtw [h] | V pulv [m/s] | V desloc [m/s] | Preço Total por ha Simples [R$/ha] | Preço Total por ha Presumido [R$/ha] | Preço Total por ha Real [R$/ha] | Preço Total Simples [R$] | Preço Total Presumido [R$] | Prod CAPEX [ha/h/R$] | Dias Trabalhados | Preço Total Real [R$]
0 | 50 | CONCLUIDO | 10.2889 | 9.72 | 6.64 | 8.47 | 0.16 | 47 | 107.41 | 41.65 | 1 | 45 | 14.77 | 13481.73 | 63.89 | 190.27 | 53.45 | 23 | 14253.37 | 0.43 | 0.75 | 3.01 | 0.92 | 4 | 10 | 134.7538 | 184.376 | 166.7794 | 134753.7504 | 184376.0262 | 2.6521e-06 | 9 | 166779.437
1 | 50 | CONCLUIDO | 11.5433 | 8.66 | 6.14 | 16.74 | 0.32 | 22 | 108.68 | 41.65 | 2 | 20 | 15.03 | 13638.32 | 58 | 190.08 | 37.84 | 23 | 6575.92 | 0.61 | 0.81 | 2.98 | 0.42 | 4 | 10 | 116.3915 | 159.252 | 144.0532 | 116391.527 | 159252.0221 | 2.9754e-06 | 8 | 144053.2326
2 | 50 | CONCLUIDO | 11.9617 | 8.36 | 5.99 | 23.96 | 0.48 | 15 | 109.96 | 41.65 | 3 | 13 | 15.31 | 13795.21 | 55.49 | 189.9 | 33.35 | 23 | 4362.76 | 0.69 | 0.83 | 2.96 | 0.27 | 4 | 10 | 113.6531 | 155.5052 | 140.664 | 113653.097 | 155505.1813 | 3.0833e-06 | 8 | 140663.9851
3 | 50 | CONCLUIDO | 12.2121 | 8.19 | 5.91 | 32.23 | 0.63 | 11 | 111.23 | 41.65 | 4 | 9 | 15.58 | 13952.52 | 53.46 | 189.86 | 30.79 | 23 | 3103.45 | 0.75 | 0.84 | 2.96 | 0.19 | 4 | 10 | 111.8852 | 153.0863 | 138.4759 | 111885.2078 | 153086.2773 | 3.1478e-06 | 8 | 138475.9379
4 | 50 | CONCLUIDO | 12.3338 | 8.11 | 5.87 | 39.14 | 0.78 | 9 | 112.51 | 41.65 | 5 | 7 | 15.86 | 14110.24 | 51.91 | 189.87 | 29.67 | 23 | 2554.24 | 0.78 | 0.85 | 2.95 | 0.16 | 4 | 10 | 110.8015 | 151.6034 | 137.1346 | 110801.4593 | 151603.4448 | 3.1792e-06 | 8 | 137134.6248
5 | 50 | CONCLUIDO | 12.4636 | 8.02 | 5.83 | 49.99 | 0.93 | 7 | 113.79 | 41.65 | 6 | 5 | 16.14 | 14268.39 | 50.21 | 189.83 | 28.49 | 23 | 1972.89 | 0.81 | 0.85 | 2.95 | 0.12 | 4 | 10 | 100.0711 | 136.9216 | 123.854 | 100071.0509 | 136921.6267 | 3.2127e-06 | 7 | 123854.0188
6 | 50 | CONCLUIDO | 12.5366 | 7.98 | 5.81 | 58.07 | 1.07 | 6 | 115.08 | 41.65 | 7 | 4 | 16.43 | 14426.96 | 48.38 | 189.82 | 27.68 | 23 | 1573.63 | 0.83 | 0.86 | 2.95 | 0.09 | 4 | 10 | 99.0603 | 135.5386 | 122.603 | 99060.2536 | 135538.6092 | 3.2315e-06 | 7 | 122602.9946
7 | 50 | CONCLUIDO | 12.5291 | 7.98 | 5.81 | 58.12 | 1.21 | 6 | 116.37 | 41.65 | 8 | 4 | 16.72 | 14585.96 | 47.46 | 189.88 | 27.84 | 23 | 1653.34 | 0.83 | 0.85 | 2.95 | 0.1 | 4 | 10 | 98.6789 | 135.0169 | 122.131 | 98678.9284 | 135016.8633 | 3.2296e-06 | 7 | 122131.0434
8 | 50 | CONCLUIDO | 12.576 | 7.95 | 5.8 | 69.65 | 1.35 | 5 | 117.66 | 41.65 | 9 | 0 | 17.01 | 14745.39 | 46.9 | 189.89 | 27.5 | 23 | 1488.75 | 0.84 | 0.86 | 2.95 | 0.09 | 4 | 10 | 98.3078 | 134.5091 | 121.6718 | 98307.8429 | 134509.1276 | 3.2416e-06 | 7 | 121671.7653

## RESULTADOS_3
Unnamed: 0 | Volume de calda [L] | STATUS | Capacidade operacional [ha/h] | Tempo de missao [h] | Tempo util [h] | Tempo por voo [min] | Autonomia Projetada [h] | N° Voos | MTOW [kg] | Massa Estrutura [kg] | Combustível [kg] | Abastecimentos | Massa gerador | Potência gerador [W] | Combustível consumido [L] | Calda cons [L] | Distância percorrida [km] | Distância Pulverizando [km] | RTL ACUMULADO[m] | EOC [km/km] | EOC [h/h] | Tempo de manobra [h] | Tempo rtl_rtw [h] | V pulv [m/s] | V desloc [m/s] | Preço Total por ha Simples [R$/ha] | Preço Total por ha Presumido [R$/ha] | Preço Total por ha Real [R$/ha] | Preço Total Simples [R$] | Preço Total Presumido [R$] | Prod CAPEX [ha/h/R$] | Dias Trabalhados | Preço Total Real [R$]
0 | 25 | CONCLUIDO | 11.7199 | 8.53 | 6.32 | 12.64 | 0.28 | 30 | 61.76 | 28.92 | 1 | 28 | 6.84 | 7851.41 | 40.45 | 190.29 | 43.4 | 23 | 9313.64 | 0.53 | 0.79 | 2.99 | 0.6 | 4 | 10 | 99.7264 | 136.4501 | 123.4275 | 99726.3944 | 136450.0524 | 3.2796e-06 | 8 | 123427.4509
1 | 25 | CONCLUIDO | 12.5576 | 7.96 | 5.97 | 25.6 | 0.55 | 14 | 62.92 | 28.92 | 2 | 12 | 7 | 7994.37 | 35.95 | 189.95 | 32.73 | 23 | 4058.9 | 0.7 | 0.83 | 2.96 | 0.26 | 4 | 10 | 86.6435 | 118.5494 | 107.2352 | 86643.4561 | 118549.3991 | 3.5141e-06 | 7 | 107235.2109
2 | 25 | CONCLUIDO | 12.8228 | 7.8 | 5.88 | 39.19 | 0.81 | 9 | 64.08 | 28.92 | 3 | 3 | 7.16 | 8137.65 | 32.87 | 189.96 | 29.68 | 23 | 2557.6 | 0.77 | 0.84 | 2.96 | 0.16 | 4 | 10 | 84.7523 | 115.9618 | 104.8945 | 84752.2584 | 115961.7789 | 3.5883e-06 | 7 | 104894.5495
3 | 25 | CONCLUIDO | 12.8032 | 7.81 | 5.89 | 39.26 | 1.07 | 9 | 65.25 | 28.92 | 4 | 0 | 7.33 | 8281.25 | 33.36 | 189.93 | 29.94 | 23 | 2689.75 | 0.77 | 0.84 | 2.96 | 0.17 | 4 | 10 | 85.0049 | 116.3075 | 105.2073 | 85004.9315 | 116307.4974 | 3.5828e-06 | 7 | 105207.2731

## RESULTADOS_15
Unnamed: 0 | Volume de calda [L] | STATUS | Capacidade operacional [ha/h] | Tempo de missao [h] | Tempo util [h] | Tempo por voo [min] | Autonomia Projetada [h] | N° Voos | MTOW [kg] | Massa Estrutura [kg] | Combustível [kg] | Abastecimentos | Massa gerador | Potência gerador [W] | Combustível consumido [L] | Calda cons [L] | Distância percorrida [km] | Distância Pulverizando [km] | RTL ACUMULADO[m] | EOC [km/km] | EOC [h/h] | Tempo de manobra [h] | Tempo rtl_rtw [h] | V pulv [m/s] | V desloc [m/s] | Preço Total por ha Simples [R$/ha] | Preço Total por ha Presumido [R$/ha] | Preço Total por ha Real [R$/ha] | Preço Total Simples [R$] | Preço Total Presumido [R$] | Prod CAPEX [ha/h/R$] | Dias Trabalhados | Preço Total Real [R$]
0 | 85 | CONCLUIDO | 8.528 | 11.73 | 7.08 | 6.34 | 0.11 | 67 | 167.88 | 51.39 | 1 | 65 | 30.49 | 20939.59 | 91.62 | 190.76 | 67.17 | 23 | 21014.11 | 0.34 | 0.7 | 3.05 | 1.36 | 4 | 10 | 193.9312 | 265.3452 | 240.0211 | 193931.2023 | 265345.2266 | 2.0407e-06 | 11 | 240021.0506
1 | 85 | CONCLUIDO | 10.3081 | 9.7 | 6.31 | 12.62 | 0.21 | 30 | 169.33 | 51.39 | 2 | 28 | 30.94 | 21118.46 | 81.11 | 190.39 | 43.24 | 23 | 9237.07 | 0.53 | 0.79 | 2.99 | 0.59 | 4 | 10 | 152.2134 | 208.2651 | 188.3885 | 152213.3767 | 208265.0572 | 2.4667e-06 | 9 | 188388.5324
2 | 85 | CONCLUIDO | 10.9343 | 9.15 | 6.1 | 18.29 | 0.31 | 20 | 170.79 | 51.39 | 3 | 18 | 31.4 | 21297.94 | 77.77 | 189.94 | 36.48 | 23 | 5902.45 | 0.63 | 0.82 | 2.97 | 0.38 | 4 | 10 | 136.4566 | 186.7059 | 168.887 | 136456.5762 | 186705.9076 | 2.6165e-06 | 8 | 168886.9579
3 | 85 | CONCLUIDO | 11.263 | 8.88 | 6 | 23.99 | 0.41 | 15 | 172.25 | 51.39 | 4 | 13 | 31.86 | 21478.05 | 75.88 | 189.94 | 33.62 | 23 | 4501.94 | 0.68 | 0.83 | 2.96 | 0.28 | 4 | 10 | 133.7733 | 183.0345 | 165.566 | 133773.3113 | 183034.5462 | 2.6952e-06 | 8 | 165565.986
4 | 85 | CONCLUIDO | 11.4756 | 8.71 | 5.93 | 29.68 | 0.51 | 12 | 173.71 | 51.39 | 5 | 10 | 32.32 | 21658.78 | 74.41 | 189.94 | 31.81 | 23 | 3607.9 | 0.72 | 0.84 | 2.95 | 0.22 | 4 | 10 | 131.9905 | 180.5952 | 163.3594 | 131990.4603 | 180595.1708 | 2.7461e-06 | 8 | 163359.4212
5 | 85 | CONCLUIDO | 11.6332 | 8.6 | 5.88 | 35.31 | 0.61 | 10 | 175.18 | 51.39 | 6 | 8 | 32.79 | 21840.16 | 73.18 | 189.94 | 30.18 | 23 | 2804.54 | 0.76 | 0.84 | 2.95 | 0.17 | 4 | 10 | 130.6494 | 178.7603 | 161.6996 | 130649.4037 | 178760.278 | 2.7838e-06 | 8 | 161699.6479
6 | 85 | CONCLUIDO | 11.6951 | 8.55 | 5.87 | 39.15 | 0.7 | 9 | 176.66 | 51.39 | 7 | 7 | 33.27 | 22022.17 | 72.34 | 189.91 | 29.79 | 23 | 2614.37 | 0.77 | 0.85 | 2.95 | 0.16 | 4 | 10 | 129.9875 | 177.8546 | 160.8804 | 129987.4757 | 177854.5989 | 2.7986e-06 | 8 | 160880.4056
7 | 85 | CONCLUIDO | 11.7766 | 8.49 | 5.85 | 43.86 | 0.8 | 8 | 178.14 | 51.39 | 8 | 6 | 33.75 | 22204.83 | 71.41 | 189.84 | 28.92 | 23 | 2183.13 | 0.8 | 0.85 | 2.95 | 0.13 | 4 | 10 | 129.1931 | 176.7677 | 159.8973 | 129193.1146 | 176767.719 | 2.8181e-06 | 8 | 159897.256
8 | 85 | CONCLUIDO | 11.8452 | 8.44 | 5.83 | 49.99 | 0.89 | 7 | 179.63 | 51.39 | 9 | 5 | 34.24 | 22388.15 | 70.71 | 189.86 | 28.52 | 23 | 1991.09 | 0.81 | 0.85 | 2.95 | 0.12 | 4 | 10 | 128.5642 | 175.9072 | 159.1189 | 128564.1953 | 175907.2038 | 2.8345e-06 | 8 | 159118.8672
9 | 85 | CONCLUIDO | 11.9178 | 8.39 | 5.82 | 58.15 | 0.98 | 6 | 181.12 | 51.39 | 10 | 4 | 34.73 | 22572.13 | 69.34 | 189.83 | 27.93 | 23 | 1700.12 | 0.82 | 0.85 | 2.95 | 0.1 | 4 | 10 | 127.643 | 174.6468 | 157.9788 | 127643.0404 | 174646.8391 | 2.8519e-06 | 8 | 157978.7899
10 | 85 | CONCLUIDO | 11.928 | 8.38 | 5.81 | 58.08 | 1.07 | 6 | 182.62 | 51.39 | 11 | 4 | 35.22 | 22756.91 | 69.15 | 189.8 | 27.77 | 23 | 1619.47 | 0.83 | 0.86 | 2.95 | 0.09 | 4 | 10 | 127.4973 | 174.4474 | 157.7984 | 127497.3082 | 174447.4419 | 2.8543e-06 | 8 | 157798.4228
11 | 85 | CONCLUIDO | 11.9162 | 8.39 | 5.82 | 58.16 | 1.16 | 6 | 184.12 | 51.39 | 12 | 4 | 35.73 | 22942.24 | 68.03 | 189.87 | 28.09 | 23 | 1778.96 | 0.82 | 0.85 | 2.95 | 0.1 | 4 | 10 | 127.0507 | 173.8364 | 157.2457 | 127050.7027 | 173836.3764 | 2.8515e-06 | 8 | 157245.6767
12 | 85 | CONCLUIDO | 11.9988 | 8.33 | 5.79 | 69.51 | 1.24 | 5 | 185.63 | 51.39 | 13 | 3 | 36.24 | 23128.27 | 67.53 | 189.8 | 27.25 | 23 | 1364.95 | 0.84 | 0.86 | 2.95 | 0.08 | 4 | 10 | 126.4608 | 173.0293 | 156.5156 | 126460.8187 | 173029.2712 | 2.8713e-06 | 8 | 156515.6004
13 | 85 | CONCLUIDO | 12.0016 | 8.33 | 5.79 | 69.48 | 1.33 | 5 | 187.14 | 51.39 | 14 | 3 | 36.75 | 23314.98 | 66.87 | 189.83 | 27.09 | 23 | 1285.92 | 0.85 | 0.86 | 2.95 | 0.08 | 4 | 10 | 126.1515 | 172.6061 | 156.1328 | 126151.5395 | 172606.1017 | 2.8719e-06 | 8 | 156132.8176
14 | 85 | CONCLUIDO | 11.9952 | 8.34 | 5.79 | 69.54 | 1.41 | 5 | 188.66 | 51.39 | 15 | 3 | 37.27 | 23502.4 | 65.66 | 189.82 | 27.3 | 23 | 1390.76 | 0.84 | 0.86 | 2.95 | 0.08 | 4 | 10 | 125.6253 | 171.8861 | 155.4815 | 125625.3194 | 171886.1042 | 2.8704e-06 | 8 | 155481.5357
15 | 85 | CONCLUIDO | 12.0801 | 8.28 | 5.77 | 86.55 | 1.49 | 4 | 190.19 | 51.39 | 16 | 2 | 37.79 | 23690.52 | 64.82 | 189.8 | 26.6 | 23 | 1046.17 | 0.86 | 0.86 | 2.94 | 0.06 | 4 | 10 | 124.909 | 170.9061 | 154.595 | 124909.0472 | 170906.069 | 2.8907e-06 | 8 | 154595.0336
16 | 85 | CONCLUIDO | 12.0822 | 8.28 | 5.77 | 86.53 | 1.57 | 4 | 191.72 | 51.39 | 17 | 2 | 38.33 | 23879.37 | 64.49 | 189.79 | 26.48 | 23 | 983.54 | 0.87 | 0.86 | 2.95 | 0.05 | 4 | 10 | 124.7532 | 170.6929 | 154.4022 | 124753.2228 | 170692.8631 | 2.8912e-06 | 8 | 154402.1758
17 | 85 | CONCLUIDO | 12.0834 | 8.28 | 5.77 | 86.52 | 1.65 | 4 | 193.26 | 51.39 | 18 | 2 | 38.86 | 24068.93 | 63.72 | 189.79 | 26.47 | 23 | 978.76 | 0.87 | 0.86 | 2.94 | 0.05 | 4 | 10 | 124.4023 | 170.2128 | 153.9679 | 124402.3486 | 170212.7816 | 2.8915e-06 | 8 | 153967.9126
18 | 85 | CONCLUIDO | 12.1008 | 8.26 | 5.76 | 86.34 | 1.73 | 4 | 194.8 | 51.39 | 19 | 2 | 39.41 | 24259.23 | 62.49 | 189.79 | 26.08 | 23 | 786.41 | 0.88 | 0.86 | 2.94 | 0.04 | 4 | 10 | 123.7694 | 169.3468 | 153.1846 | 123769.4137 | 169346.7721 | 2.8957e-06 | 8 | 153184.5539
19 | 85 | CONCLUIDO | 12.0911 | 8.27 | 5.76 | 86.44 | 1.81 | 4 | 196.35 | 51.39 | 20 | 0 | 39.96 | 24450.27 | 62.61 | 189.86 | 26.19 | 23 | 840.26 | 0.88 | 0.86 | 2.95 | 0.05 | 4 | 10 | 123.8557 | 169.4648 | 153.2913 | 123855.6897 | 169464.8187 | 2.8933e-06 | 8 | 153291.3343

## RESULTADOS_2
Unnamed: 0 | Volume de calda [L] | STATUS | Capacidade operacional [ha/h] | Tempo de missao [h] | Tempo util [h] | Tempo por voo [min] | Autonomia Projetada [h] | N° Voos | MTOW [kg] | Massa Estrutura [kg] | Combustível [kg] | Abastecimentos | Massa gerador | Potência gerador [W] | Combustível consumido [L] | Calda cons [L] | Distância percorrida [km] | Distância Pulverizando [km] | RTL ACUMULADO[m] | EOC [km/km] | EOC [h/h] | Tempo de manobra [h] | Tempo rtl_rtw [h] | V pulv [m/s] | V desloc [m/s] | Preço Total por ha Simples [R$/ha] | Preço Total por ha Presumido [R$/ha] | Preço Total por ha Real [R$/ha] | Preço Total Simples [R$] | Preço Total Presumido [R$] | Prod CAPEX [ha/h/R$] | Dias Trabalhados | Preço Total Real [R$]
0 | 20 | CONCLUIDO | 12.0652 | 8.29 | 6.22 | 14.36 | 0.34 | 26 | 51.33 | 24.83 | 1 | 24 | 5.51 | 6564.78 | 34.09 | 190.07 | 40.6 | 23 | 7936.72 | 0.57 | 0.8 | 2.98 | 0.5 | 4 | 10 | 93.7807 | 128.3148 | 116.0687 | 93780.6633 | 128314.8408 | 3.4552e-06 | 8 | 116068.6525
1 | 20 | CONCLUIDO | 12.766 | 7.83 | 5.94 | 29.69 | 0.66 | 12 | 52.47 | 24.83 | 2 | 9 | 5.64 | 6705.1 | 29.57 | 189.93 | 31.7 | 23 | 3555 | 0.73 | 0.84 | 2.96 | 0.22 | 4 | 10 | 81.5937 | 111.6402 | 100.9854 | 81593.7476 | 111640.1651 | 3.6559e-06 | 7 | 100985.3845
2 | 20 | CONCLUIDO | 12.8096 | 7.81 | 5.92 | 32.32 | 0.97 | 11 | 53.61 | 24.83 | 3 | 0 | 5.78 | 6845.59 | 29.44 | 190.21 | 30.85 | 23 | 3132.52 | 0.75 | 0.84 | 2.97 | 0.21 | 4 | 10 | 81.451 | 111.4448 | 100.8087 | 81450.9509 | 111444.7844 | 3.6684e-06 | 7 | 100808.6506

## RESULTADOS_11
Unnamed: 0 | Volume de calda [L] | STATUS | Capacidade operacional [ha/h] | Tempo de missao [h] | Tempo util [h] | Tempo por voo [min] | Autonomia Projetada [h] | N° Voos | MTOW [kg] | Massa Estrutura [kg] | Combustível [kg] | Abastecimentos | Massa gerador | Potência gerador [W] | Combustível consumido [L] | Calda cons [L] | Distância percorrida [km] | Distância Pulverizando [km] | RTL ACUMULADO[m] | EOC [km/km] | EOC [h/h] | Tempo de manobra [h] | Tempo rtl_rtw [h] | V pulv [m/s] | V desloc [m/s] | Preço Total por ha Simples [R$/ha] | Preço Total por ha Presumido [R$/ha] | Preço Total por ha Real [R$/ha] | Preço Total Simples [R$] | Preço Total Presumido [R$] | Prod CAPEX [ha/h/R$] | Dias Trabalhados | Preço Total Real [R$]
0 | 65 | CONCLUIDO | 9.4722 | 10.56 | 6.85 | 7.34 | 0.13 | 56 | 133.21 | 46.47 | 1 | 54 | 20.75 | 16663.42 | 76.24 | 190.49 | 60.03 | 23 | 17497.83 | 0.38 | 0.73 | 3.03 | 1.13 | 4 | 10 | 160.7789 | 219.9848 | 198.9898 | 160778.936 | 219984.8333 | 2.3565e-06 | 10 | 198989.7896
1 | 65 | CONCLUIDO | 10.9719 | 9.11 | 6.23 | 14.37 | 0.26 | 26 | 134.55 | 46.47 | 2 | 24 | 21.09 | 16828.84 | 68.48 | 190.2 | 40.64 | 23 | 7952.63 | 0.57 | 0.8 | 2.98 | 0.51 | 4 | 10 | 127.595 | 174.5812 | 157.9194 | 127595.0369 | 174581.1586 | 2.7296e-06 | 8 | 157919.3779
2 | 65 | CONCLUIDO | 11.5031 | 8.69 | 6.05 | 21.35 | 0.39 | 17 | 135.9 | 46.47 | 3 | 15 | 21.43 | 16994.64 | 65.68 | 190.02 | 35.36 | 23 | 5358.9 | 0.65 | 0.82 | 2.96 | 0.33 | 4 | 10 | 123.7454 | 169.3139 | 153.1548 | 123745.3873 | 169313.8982 | 2.8618e-06 | 8 | 153154.8174
3 | 65 | CONCLUIDO | 11.7847 | 8.49 | 5.95 | 27.47 | 0.52 | 13 | 137.25 | 46.47 | 4 | 11 | 21.78 | 17160.92 | 63.78 | 189.92 | 32.14 | 23 | 3769.72 | 0.72 | 0.83 | 2.96 | 0.23 | 4 | 10 | 121.6445 | 166.4394 | 150.5547 | 121644.5425 | 166439.4296 | 2.9318e-06 | 8 | 150554.684
4 | 65 | CONCLUIDO | 11.9876 | 8.34 | 5.89 | 35.34 | 0.64 | 10 | 138.6 | 46.47 | 5 | 8 | 22.13 | 17327.69 | 62.15 | 189.89 | 30.2 | 23 | 2812.63 | 0.76 | 0.84 | 2.96 | 0.17 | 4 | 10 | 120.0965 | 164.3213 | 148.6387 | 120096.4931 | 164321.3202 | 2.9823e-06 | 8 | 148638.724
5 | 65 | CONCLUIDO | 12.047 | 8.3 | 5.88 | 39.17 | 0.76 | 9 | 139.95 | 46.47 | 6 | 7 | 22.49 | 17494.97 | 61.06 | 189.99 | 29.79 | 23 | 2615.84 | 0.77 | 0.85 | 2.95 | 0.16 | 4 | 10 | 119.3907 | 163.3556 | 147.7652 | 119390.6854 | 163355.6029 | 2.9971e-06 | 8 | 147765.1734
6 | 65 | CONCLUIDO | 12.12 | 8.25 | 5.85 | 43.9 | 0.88 | 8 | 141.31 | 46.47 | 7 | 6 | 22.85 | 17662.75 | 59.86 | 189.89 | 29.2 | 23 | 2326.72 | 0.79 | 0.85 | 2.95 | 0.14 | 4 | 10 | 118.562 | 162.2218 | 146.7396 | 118562.0352 | 162221.8072 | 3.0153e-06 | 8 | 146739.5856
7 | 65 | CONCLUIDO | 12.1803 | 8.21 | 5.84 | 50.05 | 0.99 | 7 | 142.68 | 46.47 | 8 | 5 | 23.21 | 17831.04 | 58.83 | 189.88 | 28.76 | 23 | 2108.51 | 0.8 | 0.85 | 2.95 | 0.12 | 4 | 10 | 117.8954 | 161.3097 | 145.9146 | 117895.4412 | 161309.7438 | 3.0303e-06 | 8 | 145914.5683
8 | 65 | CONCLUIDO | 12.2687 | 8.15 | 5.81 | 58.07 | 1.11 | 6 | 144.05 | 46.47 | 9 | 4 | 23.58 | 17999.83 | 57.7 | 189.88 | 27.7 | 23 | 1582.54 | 0.83 | 0.86 | 2.95 | 0.09 | 4 | 10 | 117.07 | 160.1804 | 144.893 | 117070.0388 | 160180.3919 | 3.0522e-06 | 8 | 144893.0001
9 | 65 | CONCLUIDO | 12.2524 | 8.16 | 5.82 | 58.18 | 1.22 | 6 | 145.42 | 46.47 | 10 | 4 | 23.95 | 18169.15 | 56.31 | 189.86 | 28.13 | 23 | 1798.83 | 0.82 | 0.85 | 2.95 | 0.1 | 4 | 10 | 116.5198 | 159.4275 | 144.2119 | 116519.7514 | 159427.4643 | 3.0482e-06 | 8 | 144211.9309
10 | 65 | CONCLUIDO | 12.3283 | 8.11 | 5.79 | 69.54 | 1.33 | 5 | 146.8 | 46.47 | 11 | 3 | 24.33 | 18338.99 | 55.69 | 189.83 | 27.41 | 23 | 1446.49 | 0.84 | 0.86 | 2.94 | 0.08 | 4 | 10 | 115.9697 | 158.6748 | 143.5311 | 115969.6896 | 158674.8455 | 3.0671e-06 | 8 | 143531.141
11 | 65 | CONCLUIDO | 12.3355 | 8.11 | 5.79 | 69.48 | 1.43 | 5 | 148.18 | 46.47 | 12 | 3 | 24.71 | 18509.36 | 54.04 | 189.84 | 27.15 | 23 | 1314.12 | 0.85 | 0.86 | 2.95 | 0.07 | 4 | 10 | 115.2212 | 157.6507 | 142.6047 | 115221.1606 | 157650.6752 | 3.0689e-06 | 8 | 142604.716
12 | 65 | CONCLUIDO | 12.4005 | 8.06 | 5.78 | 86.62 | 1.54 | 4 | 149.56 | 46.47 | 13 | 0 | 25.1 | 18680.25 | 52.94 | 189.85 | 26.59 | 23 | 1041.04 | 0.86 | 0.86 | 2.95 | 0.06 | 4 | 10 | 104.6394 | 143.1723 | 129.5081 | 104639.4159 | 143172.2652 | 3.085e-06 | 7 | 129508.1052

## RESULTADOS_13
Unnamed: 0 | Volume de calda [L] | STATUS | Capacidade operacional [ha/h] | Tempo de missao [h] | Tempo util [h] | Tempo por voo [min] | Autonomia Projetada [h] | N° Voos | MTOW [kg] | Massa Estrutura [kg] | Combustível [kg] | Abastecimentos | Massa gerador | Potência gerador [W] | Combustível consumido [L] | Calda cons [L] | Distância percorrida [km] | Distância Pulverizando [km] | RTL ACUMULADO[m] | EOC [km/km] | EOC [h/h] | Tempo de manobra [h] | Tempo rtl_rtw [h] | V pulv [m/s] | V desloc [m/s] | Preço Total por ha Simples [R$/ha] | Preço Total por ha Presumido [R$/ha] | Preço Total por ha Real [R$/ha] | Preço Total Simples [R$] | Preço Total Presumido [R$] | Prod CAPEX [ha/h/R$] | Dias Trabalhados | Preço Total Real [R$]
0 | 75 | CONCLUIDO | 9.0065 | 11.1 | 6.96 | 6.85 | 0.12 | 61 | 150.44 | 49.1 | 1 | 59 | 25.34 | 18787.76 | 83.9 | 190.8 | 63.17 | 23 | 19047.25 | 0.36 | 0.71 | 3.05 | 1.24 | 4 | 10 | 171.7339 | 234.9739 | 212.5483 | 171733.8793 | 234973.87 | 2.1954e-06 | 10 | 212548.2937
1 | 75 | CONCLUIDO | 10.6367 | 9.4 | 6.27 | 13.43 | 0.23 | 28 | 151.83 | 49.1 | 2 | 26 | 25.73 | 18959.54 | 74.93 | 190.14 | 41.88 | 23 | 8563.1 | 0.55 | 0.79 | 2.99 | 0.55 | 4 | 10 | 144.8512 | 198.1917 | 179.2766 | 144851.1511 | 198191.7353 | 2.5928e-06 | 9 | 179276.5942
2 | 75 | CONCLUIDO | 11.1933 | 8.93 | 6.08 | 19.19 | 0.35 | 19 | 153.23 | 49.1 | 3 | 17 | 26.13 | 19131.85 | 71.87 | 190.05 | 35.97 | 23 | 5654.77 | 0.64 | 0.82 | 2.97 | 0.36 | 4 | 10 | 130.2495 | 178.2131 | 161.2047 | 130249.5183 | 178213.1372 | 2.7285e-06 | 8 | 161204.7255
3 | 75 | CONCLUIDO | 11.5222 | 8.68 | 5.97 | 25.61 | 0.46 | 14 | 154.63 | 49.1 | 4 | 12 | 26.53 | 19304.72 | 69.95 | 190.03 | 32.86 | 23 | 4123.23 | 0.7 | 0.83 | 2.96 | 0.26 | 4 | 10 | 127.739 | 174.7781 | 158.0975 | 127738.9557 | 174778.0746 | 2.8086e-06 | 8 | 158097.5005
4 | 75 | CONCLUIDO | 11.734 | 8.52 | 5.91 | 32.23 | 0.57 | 11 | 156.03 | 49.1 | 5 | 9 | 26.94 | 19478.15 | 68.35 | 189.85 | 30.8 | 23 | 3111.3 | 0.75 | 0.84 | 2.96 | 0.19 | 4 | 10 | 126.0505 | 172.4678 | 156.0077 | 126050.4673 | 172467.8103 | 2.8603e-06 | 8 | 156007.7245
5 | 75 | CONCLUIDO | 11.8734 | 8.42 | 5.87 | 39.14 | 0.67 | 9 | 157.44 | 49.1 | 6 | 7 | 27.35 | 19652.13 | 67.04 | 189.96 | 29.64 | 23 | 2542.37 | 0.78 | 0.85 | 2.95 | 0.15 | 4 | 10 | 124.8532 | 170.8297 | 154.526 | 124853.23 | 170829.6974 | 2.8942e-06 | 8 | 154525.9509
6 | 75 | CONCLUIDO | 11.9502 | 8.37 | 5.85 | 43.85 | 0.78 | 8 | 158.86 | 49.1 | 7 | 6 | 27.77 | 19826.68 | 66.16 | 189.81 | 28.98 | 23 | 2212.56 | 0.79 | 0.85 | 2.95 | 0.13 | 4 | 10 | 124.1376 | 169.8506 | 153.6403 | 124137.6147 | 169850.561 | 2.913e-06 | 8 | 153640.2618
7 | 75 | CONCLUIDO | 12.0024 | 8.33 | 5.84 | 50.07 | 0.88 | 7 | 160.28 | 49.1 | 8 | 5 | 28.19 | 20001.93 | 65.42 | 189.86 | 28.78 | 23 | 2117.46 | 0.8 | 0.85 | 2.95 | 0.13 | 4 | 10 | 123.5994 | 169.1141 | 152.9741 | 123599.3675 | 169114.1075 | 2.9257e-06 | 8 | 152974.0944
8 | 75 | CONCLUIDO | 12.0076 | 8.33 | 5.84 | 50.04 | 0.99 | 7 | 161.71 | 49.1 | 9 | 5 | 28.61 | 20177.64 | 64.25 | 189.8 | 28.65 | 23 | 2052.97 | 0.8 | 0.85 | 2.95 | 0.12 | 4 | 10 | 123.0512 | 168.364 | 152.2956 | 123051.1672 | 168364.0356 | 2.927e-06 | 8 | 152295.6083
9 | 75 | CONCLUIDO | 12.0907 | 8.27 | 5.81 | 58.11 | 1.09 | 6 | 163.13 | 49.1 | 10 | 4 | 29.04 | 20353.94 | 63.57 | 189.84 | 27.78 | 23 | 1625.49 | 0.83 | 0.85 | 2.95 | 0.1 | 4 | 10 | 122.404 | 167.4786 | 151.4946 | 122404.009 | 167478.5652 | 2.9472e-06 | 8 | 151494.646
10 | 75 | CONCLUIDO | 12.0834 | 8.28 | 5.82 | 58.16 | 1.18 | 6 | 164.57 | 49.1 | 11 | 4 | 29.47 | 20530.82 | 62.3 | 189.84 | 28.07 | 23 | 1770.16 | 0.82 | 0.85 | 2.95 | 0.1 | 4 | 10 | 121.8764 | 166.7566 | 150.8416 | 121876.3858 | 166756.6479 | 2.9454e-06 | 8 | 150841.6274
11 | 75 | CONCLUIDO | 12.163 | 8.22 | 5.79 | 69.51 | 1.28 | 5 | 166.01 | 49.1 | 12 | 3 | 29.91 | 20708.3 | 61.75 | 189.85 | 27.28 | 23 | 1380.66 | 0.84 | 0.86 | 2.95 | 0.08 | 4 | 10 | 121.3107 | 165.9826 | 150.1415 | 121310.6937 | 165982.643 | 2.9648e-06 | 8 | 150141.4925
12 | 75 | CONCLUIDO | 12.1753 | 8.21 | 5.78 | 69.41 | 1.38 | 5 | 167.45 | 49.1 | 13 | 3 | 30.36 | 20886.38 | 60.66 | 189.81 | 27.02 | 23 | 1250.21 | 0.85 | 0.86 | 2.95 | 0.07 | 4 | 10 | 120.7641 | 165.2347 | 149.465 | 120764.0701 | 165234.7284 | 2.9678e-06 | 8 | 149464.9579
13 | 75 | CONCLUIDO | 12.1613 | 8.22 | 5.79 | 69.52 | 1.47 | 5 | 168.9 | 49.1 | 14 | 3 | 30.81 | 21065.06 | 59.06 | 189.85 | 27.21 | 23 | 1345.33 | 0.85 | 0.86 | 2.95 | 0.08 | 4 | 10 | 120.1124 | 164.3431 | 148.6585 | 120112.4408 | 164343.1404 | 2.9644e-06 | 8 | 148658.4618
14 | 75 | CONCLUIDO | 12.2353 | 8.17 | 5.77 | 86.62 | 1.56 | 4 | 170.35 | 49.1 | 15 | 2 | 31.26 | 21244.37 | 58.83 | 189.83 | 26.76 | 23 | 1127.39 | 0.86 | 0.86 | 2.94 | 0.06 | 4 | 10 | 119.741 | 163.835 | 148.1988 | 119741.0468 | 163834.9828 | 2.9825e-06 | 8 | 148198.802
15 | 75 | CONCLUIDO | 12.2345 | 8.17 | 5.78 | 86.62 | 1.65 | 4 | 171.81 | 49.1 | 16 | 0 | 31.72 | 21424.29 | 58.66 | 189.82 | 26.65 | 23 | 1071.52 | 0.86 | 0.86 | 2.95 | 0.06 | 4 | 10 | 119.6877 | 163.762 | 148.1327 | 119687.6701 | 163761.9504 | 2.9823e-06 | 8 | 148132.7397

## RESULTADOS_17
Unnamed: 0 | Volume de calda [L] | STATUS | Capacidade operacional [ha/h] | Tempo de missao [h] | Tempo util [h] | Tempo por voo [min] | Autonomia Projetada [h] | N° Voos | MTOW [kg] | Massa Estrutura [kg] | Combustível [kg] | Abastecimentos | Massa gerador | Potência gerador [W] | Combustível consumido [L] | Calda cons [L] | Distância percorrida [km] | Distância Pulverizando [km] | RTL ACUMULADO[m] | EOC [km/km] | EOC [h/h] | Tempo de manobra [h] | Tempo rtl_rtw [h] | V pulv [m/s] | V desloc [m/s] | Preço Total por ha Simples [R$/ha] | Preço Total por ha Presumido [R$/ha] | Preço Total por ha Real [R$/ha] | Preço Total Simples [R$] | Preço Total Presumido [R$] | Prod CAPEX [ha/h/R$] | Dias Trabalhados | Preço Total Real [R$]
0 | 95 | CONCLUIDO | 8.1092 | 12.33 | 7.18 | 5.99 | 0.1 | 72 | 185.69 | 53.44 | 1 | 70 | 36.26 | 23136.14 | 99.1 | 190.87 | 69.9 | 23 | 22353.45 | 0.33 | 0.69 | 3.06 | 1.45 | 4 | 10 | 206.1889 | 282.1168 | 255.1919 | 206188.9179 | 282116.7739 | 1.9079e-06 | 11 | 255191.9449
1 | 95 | CONCLUIDO | 9.9182 | 10.08 | 6.39 | 11.61 | 0.19 | 33 | 187.21 | 53.44 | 2 | 31 | 36.77 | 23322.88 | 87.69 | 190.06 | 45.48 | 23 | 10337.52 | 0.51 | 0.78 | 3 | 0.67 | 4 | 10 | 160.533 | 219.6484 | 198.6854 | 160533.0229 | 219648.3642 | 2.3336e-06 | 9 | 198685.4326
2 | 95 | CONCLUIDO | 10.6733 | 9.37 | 6.12 | 17.48 | 0.28 | 21 | 188.73 | 53.44 | 3 | 19 | 37.29 | 23510.33 | 83.51 | 190.18 | 37.35 | 23 | 6335.79 | 0.62 | 0.81 | 2.97 | 0.4 | 4 | 10 | 153.1108 | 209.493 | 189.4992 | 153110.8083 | 209492.9627 | 2.5112e-06 | 9 | 189499.2484
3 | 95 | CONCLUIDO | 11.0233 | 9.07 | 6.01 | 22.53 | 0.37 | 16 | 190.25 | 53.44 | 4 | 14 | 37.82 | 23698.48 | 81.42 | 189.96 | 33.87 | 23 | 4622.23 | 0.68 | 0.83 | 2.96 | 0.29 | 4 | 10 | 139.5541 | 190.9441 | 172.7207 | 139554.1096 | 190944.0894 | 2.5936e-06 | 8 | 172720.6535
4 | 95 | CONCLUIDO | 11.2307 | 8.9 | 5.95 | 27.47 | 0.46 | 13 | 191.78 | 53.44 | 5 | 11 | 38.35 | 23887.36 | 80.2 | 189.93 | 32.16 | 23 | 3779.98 | 0.72 | 0.83 | 2.96 | 0.23 | 4 | 10 | 137.8103 | 188.5582 | 170.5625 | 137810.3389 | 188558.1855 | 2.6424e-06 | 8 | 170562.4569
5 | 95 | CONCLUIDO | 11.3755 | 8.79 | 5.91 | 32.25 | 0.55 | 11 | 193.32 | 53.44 | 6 | 9 | 38.89 | 24076.95 | 79.1 | 189.99 | 30.98 | 23 | 3197.93 | 0.74 | 0.84 | 2.96 | 0.2 | 4 | 10 | 136.5163 | 186.7876 | 168.9608 | 136516.2578 | 186787.5666 | 2.6764e-06 | 8 | 168960.8234
6 | 95 | CONCLUIDO | 11.5292 | 8.67 | 5.87 | 39.13 | 0.64 | 9 | 194.86 | 53.44 | 7 | 7 | 39.43 | 24267.28 | 77.8 | 189.86 | 29.7 | 23 | 2571.58 | 0.77 | 0.85 | 2.95 | 0.15 | 4 | 10 | 135.1214 | 184.879 | 167.2344 | 135121.389 | 184879.0456 | 2.7126e-06 | 8 | 167234.4489
7 | 95 | CONCLUIDO | 11.6062 | 8.62 | 5.85 | 43.87 | 0.72 | 8 | 196.41 | 53.44 | 8 | 6 | 39.98 | 24458.36 | 77.03 | 189.88 | 29.01 | 23 | 2229.71 | 0.79 | 0.85 | 2.95 | 0.13 | 4 | 10 | 134.3809 | 183.8659 | 166.318 | 134380.9019 | 183865.8784 | 2.7307e-06 | 8 | 166317.977
8 | 95 | CONCLUIDO | 11.5942 | 8.62 | 5.86 | 43.94 | 0.81 | 8 | 197.97 | 53.44 | 9 | 6 | 40.53 | 24650.18 | 76.54 | 189.91 | 29.21 | 23 | 2330.99 | 0.79 | 0.85 | 2.95 | 0.14 | 4 | 10 | 134.2251 | 183.6528 | 166.1252 | 134225.1466 | 183652.7671 | 2.7279e-06 | 8 | 166125.2048
9 | 95 | CONCLUIDO | 11.6803 | 8.56 | 5.83 | 49.99 | 0.89 | 7 | 199.53 | 53.44 | 10 | 5 | 41.1 | 24842.77 | 75.93 | 189.86 | 28.6 | 23 | 2031.52 | 0.8 | 0.85 | 2.95 | 0.12 | 4 | 10 | 133.5085 | 182.6723 | 165.2383 | 133508.5432 | 182672.2788 | 2.7482e-06 | 8 | 165238.2929
10 | 95 | CONCLUIDO | 11.7659 | 8.5 | 5.81 | 58.07 | 0.97 | 6 | 201.1 | 53.44 | 11 | 4 | 41.66 | 25036.12 | 74.66 | 189.8 | 27.71 | 23 | 1589.45 | 0.83 | 0.86 | 2.95 | 0.09 | 4 | 10 | 132.5218 | 181.3222 | 164.0171 | 132521.8311 | 181322.2158 | 2.7683e-06 | 8 | 164017.078
11 | 95 | CONCLUIDO | 11.7547 | 8.51 | 5.82 | 58.15 | 1.05 | 6 | 202.67 | 53.44 | 12 | 4 | 42.24 | 25230.25 | 74.67 | 189.82 | 27.95 | 23 | 1707.51 | 0.82 | 0.85 | 2.95 | 0.1 | 4 | 10 | 132.5945 | 181.4217 | 164.1071 | 132594.5398 | 181421.699 | 2.7657e-06 | 8 | 164107.0667
12 | 95 | CONCLUIDO | 11.7559 | 8.51 | 5.81 | 58.14 | 1.13 | 6 | 204.25 | 53.44 | 13 | 4 | 42.82 | 25425.3 | 73.57 | 189.82 | 28.07 | 23 | 1771.95 | 0.82 | 0.85 | 2.95 | 0.1 | 4 | 10 | 132.0578 | 180.6873 | 163.4428 | 132057.8134 | 180687.3263 | 2.7659e-06 | 8 | 163442.7815
13 | 95 | CONCLUIDO | 11.8367 | 8.45 | 5.79 | 69.52 | 1.21 | 5 | 205.84 | 53.44 | 14 | 3 | 43.4 | 25621.03 | 73.21 | 189.81 | 27.32 | 23 | 1400.55 | 0.84 | 0.86 | 2.95 | 0.08 | 4 | 10 | 131.525 | 179.9583 | 162.7834 | 131525.0163 | 179958.3297 | 2.785e-06 | 8 | 162783.3593
14 | 95 | CONCLUIDO | 11.8441 | 8.44 | 5.79 | 69.46 | 1.28 | 5 | 207.43 | 53.44 | 15 | 3 | 44 | 25817.56 | 72.66 | 189.84 | 27.16 | 23 | 1318.06 | 0.85 | 0.86 | 2.94 | 0.07 | 4 | 10 | 131.2431 | 179.5727 | 162.4345 | 131243.1439 | 179572.6595 | 2.7867e-06 | 8 | 162434.4969
15 | 95 | CONCLUIDO | 11.8448 | 8.44 | 5.79 | 69.45 | 1.36 | 5 | 209.03 | 53.44 | 16 | 3 | 44.6 | 26014.91 | 71.57 | 189.8 | 27.09 | 23 | 1286.78 | 0.85 | 0.86 | 2.95 | 0.07 | 4 | 10 | 130.7396 | 178.8837 | 161.8113 | 130739.6136 | 178883.7072 | 2.7869e-06 | 8 | 161811.2972
16 | 95 | CONCLUIDO | 11.9253 | 8.39 | 5.77 | 86.52 | 1.43 | 4 | 210.64 | 53.44 | 17 | 2 | 45.21 | 26213.09 | 70.41 | 189.8 | 26.48 | 23 | 985.4 | 0.87 | 0.86 | 2.95 | 0.05 | 4 | 10 | 129.8558 | 177.6744 | 160.7174 | 129855.7912 | 177674.4224 | 2.8058e-06 | 8 | 160717.4249
17 | 95 | CONCLUIDO | 11.9142 | 8.39 | 5.78 | 86.64 | 1.51 | 4 | 212.25 | 53.44 | 18 | 2 | 45.82 | 26412.11 | 70.64 | 189.8 | 26.73 | 23 | 1111.43 | 0.86 | 0.86 | 2.95 | 0.06 | 4 | 10 | 130.0251 | 177.9061 | 160.927 | 130025.1302 | 177906.1195 | 2.8032e-06 | 8 | 160927.0091
18 | 95 | CONCLUIDO | 11.9261 | 8.38 | 5.77 | 86.51 | 1.58 | 4 | 213.87 | 53.44 | 19 | 2 | 46.44 | 26611.98 | 70.13 | 189.8 | 26.49 | 23 | 991.42 | 0.87 | 0.86 | 2.94 | 0.05 | 4 | 10 | 129.725 | 177.4955 | 160.5556 | 129725.0059 | 177495.4761 | 2.806e-06 | 8 | 160555.557
19 | 95 | CONCLUIDO | 11.9229 | 8.39 | 5.77 | 86.55 | 1.65 | 4 | 215.5 | 53.44 | 20 | 2 | 47.07 | 26812.71 | 69.51 | 189.83 | 26.5 | 23 | 996.87 | 0.87 | 0.86 | 2.95 | 0.05 | 4 | 10 | 129.4541 | 177.1248 | 160.2202 | 129454.0658 | 177124.764 | 2.8052e-06 | 8 | 160220.2251
20 | 95 | CONCLUIDO | 11.9363 | 8.38 | 5.76 | 86.4 | 1.72 | 4 | 217.14 | 53.44 | 21 | 2 | 47.7 | 27014.3 | 68.46 | 189.86 | 26.16 | 23 | 825.93 | 0.88 | 0.86 | 2.95 | 0.05 | 4 | 10 | 128.903 | 176.3707 | 159.5382 | 128902.9661 | 176370.725 | 2.8084e-06 | 8 | 159538.1505
21 | 95 | CONCLUIDO | 11.9383 | 8.38 | 5.76 | 86.38 | 1.79 | 4 | 218.78 | 53.44 | 22 | 2 | 48.34 | 27216.79 | 67.19 | 189.8 | 26.2 | 23 | 843.11 | 0.88 | 0.86 | 2.94 | 0.04 | 4 | 10 | 128.3167 | 175.5685 | 158.8125 | 128316.6676 | 175568.5255 | 2.8089e-06 | 8 | 158812.5119
22 | 95 | CONCLUIDO | 11.9387 | 8.38 | 5.76 | 86.38 | 1.85 | 4 | 220.43 | 53.44 | 23 | 1 | 48.99 | 27420.16 | 65.86 | 189.79 | 26.12 | 23 | 804.68 | 0.88 | 0.86 | 2.95 | 0.04 | 4 | 10 | 127.709 | 174.737 | 158.0604 | 127708.9637 | 174737.0383 | 2.8089e-06 | 8 | 158060.3806
23 | 95 | CONCLUIDO | 12.0257 | 8.32 | 5.74 | 114.71 | 1.92 | 3 | 222.08 | 53.44 | 24 | 0 | 49.65 | 27624.44 | 65.2 | 189.79 | 25.4 | 23 | 447.82 | 0.91 | 0.87 | 2.94 | 0.02 | 4 | 10 | 127.0559 | 173.8435 | 157.2521 | 127055.9015 | 173843.4897 | 2.8294e-06 | 8 | 157252.1111

## RESULTADOS_9
Unnamed: 0 | Volume de calda [L] | STATUS | Capacidade operacional [ha/h] | Tempo de missao [h] | Tempo util [h] | Tempo por voo [min] | Autonomia Projetada [h] | N° Voos | MTOW [kg] | Massa Estrutura [kg] | Combustível [kg] | Abastecimentos | Massa gerador | Potência gerador [W] | Combustível consumido [L] | Calda cons [L] | Distância percorrida [km] | Distância Pulverizando [km] | RTL ACUMULADO[m] | EOC [km/km] | EOC [h/h] | Tempo de manobra [h] | Tempo rtl_rtw [h] | V pulv [m/s] | V desloc [m/s] | Preço Total por ha Simples [R$/ha] | Preço Total por ha Presumido [R$/ha] | Preço Total por ha Real [R$/ha] | Preço Total Simples [R$] | Preço Total Presumido [R$] | Prod CAPEX [ha/h/R$] | Dias Trabalhados | Preço Total Real [R$]
0 | 55 | CONCLUIDO | 10.0086 | 9.99 | 6.71 | 8.06 | 0.15 | 50 | 116.05 | 43.4 | 1 | 48 | 16.65 | 14546.17 | 68.12 | 190.6 | 55.48 | 23 | 15254.32 | 0.41 | 0.74 | 3.03 | 0.99 | 4 | 10 | 140.0589 | 191.6348 | 173.3455 | 140058.9437 | 191634.8257 | 2.5476e-06 | 9 | 173345.4669
1 | 55 | CONCLUIDO | 11.2895 | 8.86 | 6.2 | 15.5 | 0.3 | 24 | 117.34 | 43.4 | 2 | 22 | 16.94 | 14705.49 | 61.92 | 190.32 | 39.8 | 23 | 7547.07 | 0.58 | 0.8 | 2.98 | 0.48 | 4 | 10 | 120.5853 | 164.9901 | 149.2437 | 120585.2827 | 164990.1036 | 2.8736e-06 | 8 | 149243.6797
2 | 55 | CONCLUIDO | 11.7952 | 8.48 | 6.01 | 22.54 | 0.45 | 16 | 118.63 | 43.4 | 3 | 14 | 17.23 | 14865.24 | 59.06 | 189.93 | 34.02 | 23 | 4693.74 | 0.68 | 0.83 | 2.96 | 0.29 | 4 | 10 | 117.1392 | 160.275 | 144.9786 | 117139.2111 | 160275.0365 | 3.0023e-06 | 8 | 144978.612
3 | 55 | CONCLUIDO | 12.0297 | 8.31 | 5.94 | 29.71 | 0.59 | 12 | 119.93 | 43.4 | 4 | 10 | 17.53 | 15025.44 | 57.19 | 190.06 | 31.94 | 23 | 3672.5 | 0.72 | 0.84 | 2.96 | 0.23 | 4 | 10 | 115.4257 | 157.9305 | 142.8579 | 115425.6974 | 157930.5315 | 3.062e-06 | 8 | 142857.8632
4 | 55 | CONCLUIDO | 12.2387 | 8.17 | 5.87 | 39.14 | 0.73 | 9 | 121.23 | 43.4 | 5 | 7 | 17.83 | 15186.08 | 55.4 | 189.84 | 29.68 | 23 | 2559.63 | 0.77 | 0.85 | 2.95 | 0.16 | 4 | 10 | 113.8857 | 155.8235 | 140.9519 | 113885.7262 | 155823.4749 | 3.1152e-06 | 8 | 140951.9011
5 | 55 | CONCLUIDO | 12.3123 | 8.12 | 5.85 | 43.85 | 0.86 | 8 | 122.54 | 43.4 | 6 | 6 | 18.14 | 15347.16 | 54.19 | 189.84 | 28.89 | 23 | 2172.13 | 0.8 | 0.85 | 2.95 | 0.13 | 4 | 10 | 113.1077 | 154.759 | 139.989 | 113107.7352 | 154758.9932 | 3.1339e-06 | 8 | 139989.0121
6 | 55 | CONCLUIDO | 12.3622 | 8.09 | 5.84 | 50.04 | 1 | 7 | 123.85 | 43.4 | 7 | 5 | 18.45 | 15508.69 | 52.95 | 189.83 | 28.59 | 23 | 2024.79 | 0.8 | 0.85 | 2.95 | 0.12 | 4 | 10 | 112.407 | 153.8002 | 139.1217 | 112406.9586 | 153800.1598 | 3.1467e-06 | 8 | 139121.6884
7 | 55 | CONCLUIDO | 12.449 | 8.03 | 5.81 | 58.05 | 1.13 | 6 | 125.16 | 43.4 | 8 | 4 | 18.76 | 15670.68 | 51.54 | 189.87 | 27.63 | 23 | 1547.8 | 0.83 | 0.86 | 2.95 | 0.09 | 4 | 10 | 101.8129 | 139.305 | 126.0099 | 101812.9484 | 139304.9676 | 3.1687e-06 | 7 | 126009.897
8 | 55 | CONCLUIDO | 12.4952 | 8 | 5.8 | 69.59 | 1.26 | 5 | 126.48 | 43.4 | 9 | 3 | 19.08 | 15833.12 | 49.91 | 189.82 | 27.54 | 23 | 1508.37 | 0.84 | 0.86 | 2.95 | 0.08 | 4 | 10 | 100.9658 | 138.1459 | 124.9614 | 100965.7951 | 138145.8551 | 3.1805e-06 | 7 | 124961.4086
9 | 55 | CONCLUIDO | 12.4978 | 8 | 5.8 | 69.57 | 1.38 | 5 | 127.8 | 43.4 | 10 | 1 | 19.4 | 15996.02 | 49.44 | 189.81 | 27.45 | 23 | 1467.13 | 0.84 | 0.86 | 2.95 | 0.08 | 4 | 10 | 100.7546 | 137.8568 | 124.7 | 100754.557 | 137856.8298 | 3.1812e-06 | 7 | 124699.9675
10 | 55 | CONCLUIDO | 12.4909 | 8.01 | 5.8 | 69.63 | 1.5 | 5 | 129.13 | 43.4 | 11 | 0 | 19.73 | 16159.39 | 49.88 | 189.89 | 27.5 | 23 | 1488.85 | 0.84 | 0.86 | 2.95 | 0.09 | 4 | 10 | 100.9636 | 138.1429 | 124.9587 | 100963.6205 | 138142.8798 | 3.1794e-06 | 7 | 124958.7173

## resultados
Unnamed: 0 | Volume de calda [L] | STATUS | Capacidade operacional [ha/h] | Tempo de missao [h] | Tempo util [h] | Tempo por voo [min] | Autonomia Projetada [h] | N° Voos | MTOW [kg] | Massa Estrutura [kg] | Combustível [kg] | Abastecimentos | Massa gerador | Potência gerador [W] | Combustível consumido [L] | Calda cons [L] | Distância percorrida [km] | Distância Pulverizando [km] | RTL ACUMULADO[m] | EOC [km/km] | EOC [h/h] | Tempo de manobra [h] | Tempo rtl_rtw [h] | V pulv [m/s] | V desloc [m/s]
0 | 100 | CONCLUIDO | 7.8861 | 12.68 | 7.25 | 5.8 | 0.09 | 75 | 194.77 | 54.38 | 1 | 73 | 39.4 | 24256.19 | 103.06 | 190.51 | 72.15 | 23 | 23465.68 | 0.32 | 0.69 | 3.06 | 1.52 | 4 | 10
1 | 100 | CONCLUIDO | 9.7587 | 10.25 | 6.41 | 11.31 | 0.18 | 34 | 196.32 | 54.38 | 2 | 32 | 39.95 | 24447.22 | 90.76 | 190.3 | 46.38 | 23 | 10782.95 | 0.5 | 0.78 | 2.99 | 0.69 | 4 | 10
2 | 100 | CONCLUIDO | 10.5205 | 9.51 | 6.13 | 16.73 | 0.27 | 22 | 197.88 | 54.38 | 3 | 20 | 40.5 | 24639 | 86.4 | 190.16 | 37.85 | 23 | 6580.29 | 0.61 | 0.81 | 2.97 | 0.41 | 4 | 10
3 | 100 | CONCLUIDO | 10.845 | 9.22 | 6.04 | 21.33 | 0.36 | 17 | 199.44 | 54.38 | 4 | 15 | 41.06 | 24831.54 | 84.6 | 189.94 | 35.19 | 23 | 5274.36 | 0.65 | 0.82 | 2.96 | 0.33 | 4 | 10
4 | 100 | CONCLUIDO | 11.1334 | 8.98 | 5.96 | 27.51 | 0.44 | 13 | 201.01 | 54.38 | 5 | 11 | 41.63 | 25024.84 | 82.98 | 189.85 | 32.45 | 23 | 3925.57 | 0.71 | 0.83 | 2.96 | 0.24 | 4 | 10
5 | 100 | CONCLUIDO | 11.2955 | 8.85 | 5.91 | 32.23 | 0.53 | 11 | 202.58 | 54.38 | 6 | 9 | 42.2 | 25218.93 | 81.67 | 189.93 | 30.76 | 23 | 3090.52 | 0.75 | 0.84 | 2.96 | 0.19 | 4 | 10
6 | 100 | CONCLUIDO | 11.3715 | 8.79 | 5.89 | 35.33 | 0.61 | 10 | 204.16 | 54.38 | 7 | 8 | 42.78 | 25413.94 | 80.94 | 189.84 | 30.3 | 23 | 2865.2 | 0.76 | 0.84 | 2.95 | 0.17 | 4 | 10
7 | 100 | CONCLUIDO | 11.4286 | 8.75 | 5.88 | 39.22 | 0.69 | 9 | 205.75 | 54.38 | 8 | 7 | 43.37 | 25609.61 | 80.29 | 189.84 | 30.11 | 23 | 2776.57 | 0.76 | 0.84 | 2.95 | 0.17 | 4 | 10
8 | 100 | CONCLUIDO | 11.5204 | 8.68 | 5.85 | 43.89 | 0.77 | 8 | 207.34 | 54.38 | 9 | 6 | 43.96 | 25806.1 | 79.45 | 189.82 | 29.09 | 23 | 2269.22 | 0.79 | 0.85 | 2.95 | 0.14 | 4 | 10
9 | 100 | CONCLUIDO | 11.6032 | 8.62 | 5.83 | 49.97 | 0.85 | 7 | 208.94 | 54.38 | 10 | 5 | 44.56 | 26003.41 | 78.76 | 189.94 | 28.35 | 23 | 1905.21 | 0.81 | 0.85 | 2.95 | 0.11 | 4 | 10
10 | 100 | CONCLUIDO | 11.5976 | 8.62 | 5.83 | 50 | 0.93 | 7 | 210.55 | 54.38 | 11 | 5 | 45.17 | 26201.54 | 77.9 | 189.84 | 28.52 | 23 | 1991.45 | 0.81 | 0.85 | 2.95 | 0.12 | 4 | 10
11 | 100 | CONCLUIDO | 11.6822 | 8.56 | 5.81 | 58.1 | 1 | 6 | 212.16 | 54.38 | 12 | 4 | 45.78 | 26400.51 | 77.49 | 189.81 | 27.77 | 23 | 1621.57 | 0.83 | 0.85 | 2.95 | 0.1 | 4 | 10
12 | 100 | CONCLUIDO | 11.6819 | 8.56 | 5.81 | 58.1 | 1.08 | 6 | 213.78 | 54.38 | 13 | 4 | 46.4 | 26600.32 | 76.85 | 189.79 | 27.87 | 23 | 1667.51 | 0.83 | 0.85 | 2.95 | 0.1 | 4 | 10
13 | 100 | CONCLUIDO | 11.7482 | 8.51 | 5.8 | 69.61 | 1.15 | 5 | 215.41 | 54.38 | 14 | 3 | 47.03 | 26801 | 76.13 | 189.86 | 27.56 | 23 | 1518.66 | 0.83 | 0.86 | 2.95 | 0.09 | 4 | 10
14 | 100 | CONCLUIDO | 11.7543 | 8.51 | 5.8 | 69.56 | 1.23 | 5 | 217.04 | 54.38 | 15 | 3 | 47.66 | 27002.55 | 75.91 | 189.81 | 27.38 | 23 | 1430.62 | 0.84 | 0.86 | 2.95 | 0.08 | 4 | 10
15 | 100 | CONCLUIDO | 11.7651 | 8.5 | 5.79 | 69.46 | 1.3 | 5 | 218.68 | 54.38 | 16 | 3 | 48.31 | 27204.98 | 75.21 | 189.82 | 27.13 | 23 | 1302.81 | 0.85 | 0.86 | 2.95 | 0.07 | 4 | 10
16 | 100 | CONCLUIDO | 11.7578 | 8.51 | 5.79 | 69.53 | 1.37 | 5 | 220.33 | 54.38 | 17 | 3 | 48.95 | 27408.3 | 74.22 | 189.81 | 27.33 | 23 | 1405.9 | 0.84 | 0.86 | 2.95 | 0.08 | 4 | 10
17 | 100 | CONCLUIDO | 11.8472 | 8.44 | 5.77 | 86.53 | 1.44 | 4 | 221.99 | 54.38 | 18 | 2 | 49.61 | 27612.53 | 73.42 | 189.79 | 26.53 | 23 | 1009.67 | 0.87 | 0.86 | 2.94 | 0.05 | 4 | 10
18 | 100 | CONCLUIDO | 11.8448 | 8.44 | 5.77 | 86.55 | 1.51 | 4 | 223.65 | 54.38 | 19 | 2 | 50.27 | 27817.81 | 73.35 | 189.79 | 26.57 | 23 | 1028.98 | 0.87 | 0.86 | 2.94 | 0.06 | 4 | 10
19 | 100 | CONCLUIDO | 11.8444 | 8.44 | 5.77 | 86.56 | 1.58 | 4 | 225.32 | 54.38 | 20 | 2 | 50.95 | 28023.89 | 73.01 | 189.85 | 26.53 | 23 | 1008.77 | 0.87 | 0.86 | 2.95 | 0.06 | 4 | 10
20 | 100 | CONCLUIDO | 11.8487 | 8.44 | 5.77 | 86.51 | 1.64 | 4 | 227 | 54.38 | 21 | 2 | 51.62 | 28230.92 | 72.33 | 189.9 | 26.53 | 23 | 1007.66 | 0.87 | 0.86 | 2.94 | 0.05 | 4 | 10
21 | 100 | CONCLUIDO | 11.8597 | 8.43 | 5.76 | 86.4 | 1.71 | 4 | 228.69 | 54.38 | 22 | 2 | 52.31 | 28438.91 | 71.39 | 189.79 | 26.18 | 23 | 836.21 | 0.88 | 0.86 | 2.95 | 0.04 | 4 | 10
22 | 100 | CONCLUIDO | 11.8604 | 8.43 | 5.76 | 86.39 | 1.77 | 4 | 230.38 | 54.38 | 23 | 2 | 53 | 28647.87 | 70.25 | 189.79 | 26.18 | 23 | 835.7 | 0.88 | 0.86 | 2.94 | 0.04 | 4 | 10
23 | 100 | CONCLUIDO | 11.8511 | 8.44 | 5.77 | 86.49 | 1.84 | 4 | 232.08 | 54.38 | 24 | 2 | 53.71 | 28857.81 | 68.91 | 189.79 | 26.41 | 23 | 952.14 | 0.87 | 0.86 | 2.94 | 0.05 | 4 | 10
24 | 100 | CONCLUIDO | 11.9336 | 8.38 | 5.75 | 114.93 | 1.9 | 3 | 233.79 | 54.38 | 25 | 0 | 54.42 | 29068.74 | 68.49 | 189.87 | 25.73 | 23 | 616.79 | 0.89 | 0.86 | 2.95 | 0.03 | 4 | 10
0 | 40 | CONCLUIDO | 10.8212 | 9.24 | 6.53 | 9.55 | 0.2 | 41 | 89.87 | 37.55 | 1 | 39 | 11.32 | 11317.98 | 55.45 | 190.23 | 49.85 | 23 | 12487.13 | 0.46 | 0.76 | 3.01 | 0.81 | 4 | 10
1 | 40 | CONCLUIDO | 11.9466 | 8.37 | 6.07 | 19.17 | 0.39 | 19 | 91.1 | 37.55 | 2 | 17 | 11.54 | 11468.97 | 50.23 | 189.92 | 36 | 23 | 5670.82 | 0.64 | 0.82 | 2.96 | 0.35 | 4 | 10
2 | 40 | CONCLUIDO | 12.2963 | 8.13 | 5.95 | 27.45 | 0.57 | 13 | 92.32 | 37.55 | 3 | 11 | 11.77 | 11620.34 | 47.78 | 189.96 | 32.02 | 23 | 3712.2 | 0.72 | 0.84 | 2.96 | 0.23 | 4 | 10
3 | 40 | CONCLUIDO | 12.4567 | 8.03 | 5.9 | 35.39 | 0.75 | 10 | 93.55 | 37.55 | 4 | 8 | 12 | 11772.07 | 45.72 | 189.87 | 30.57 | 23 | 2998.74 | 0.75 | 0.84 | 2.95 | 0.18 | 4 | 10
4 | 40 | CONCLUIDO | 12.583 | 7.95 | 5.86 | 43.92 | 0.93 | 8 | 94.79 | 37.55 | 5 | 6 | 12.23 | 11924.18 | 43.97 | 189.85 | 29.11 | 23 | 2280.65 | 0.79 | 0.85 | 2.96 | 0.14 | 4 | 10
5 | 40 | CONCLUIDO | 12.7065 | 7.87 | 5.82 | 58.17 | 1.1 | 6 | 96.02 | 37.55 | 6 | 2 | 12.47 | 12076.67 | 41.54 | 189.93 | 28 | 23 | 1732.53 | 0.82 | 0.85 | 2.95 | 0.1 | 4 | 10
6 | 40 | CONCLUIDO | 12.7033 | 7.87 | 5.82 | 58.19 | 1.27 | 6 | 97.26 | 37.55 | 7 | 0 | 12.71 | 12229.54 | 41.9 | 190 | 27.81 | 23 | 1640.12 | 0.83 | 0.85 | 2.96 | 0.1 | 4 | 10
0 | 30 | CONCLUIDO | 11.4144 | 8.76 | 6.39 | 11.27 | 0.24 | 34 | 71.52 | 32.27 | 1 | 32 | 8.25 | 9054.6 | 45.85 | 190.29 | 45.72 | 23 | 10456.14 | 0.5 | 0.78 | 2.99 | 0.67 | 4 | 10
1 | 30 | CONCLUIDO | 12.3427 | 8.1 | 6.01 | 22.53 | 0.48 | 16 | 72.7 | 32.27 | 2 | 14 | 8.43 | 9200.25 | 41.25 | 190.01 | 34 | 23 | 4686.28 | 0.68 | 0.83 | 2.96 | 0.29 | 4 | 10
2 | 30 | CONCLUIDO | 12.6192 | 7.92 | 5.91 | 32.23 | 0.71 | 11 | 73.88 | 32.27 | 3 | 9 | 8.61 | 9346.23 | 38.59 | 189.88 | 30.88 | 23 | 3149.9 | 0.74 | 0.84 | 2.96 | 0.19 | 4 | 10
3 | 30 | CONCLUIDO | 12.7768 | 7.83 | 5.86 | 43.94 | 0.93 | 8 | 75.07 | 32.27 | 4 | 2 | 8.8 | 9492.55 | 36.43 | 189.99 | 29.04 | 23 | 2244.58 | 0.79 | 0.85 | 2.96 | 0.14 | 4 | 10
4 | 30 | CONCLUIDO | 12.7832 | 7.82 | 5.85 | 43.91 | 1.15 | 8 | 76.26 | 32.27 | 5 | 0 | 8.99 | 9639.2 | 36.53 | 190.03 | 28.85 | 23 | 2150.46 | 0.8 | 0.85 | 2.96 | 0.14 | 4 | 10
0 | 15 | CONCLUIDO | 12.4576 | 8.03 | 6.11 | 18.32 | 0.43 | 20 | 39.78 | 19.54 | 1 | 18 | 4.24 | 5140 | 26.29 | 190 | 36.79 | 23 | 6057.54 | 0.63 | 0.81 | 2.98 | 0.39 | 4 | 10
1 | 15 | CONCLUIDO | 12.7646 | 7.83 | 5.98 | 25.63 | 0.84 | 14 | 40.89 | 19.54 | 2 | 0 | 4.35 | 5277.26 | 24.65 | 190.16 | 32.47 | 23 | 3931.64 | 0.71 | 0.83 | 2.98 | 0.26 | 4 | 10
0 | 70 | CONCLUIDO | 9.2171 | 10.85 | 6.92 | 7.03 | 0.12 | 59 | 141.81 | 47.83 | 1 | 57 | 22.98 | 17723.39 | 80.19 | 190.45 | 61.85 | 23 | 18395.64 | 0.37 | 0.72 | 3.04 | 1.19 | 4 | 10
1 | 70 | CONCLUIDO | 10.8043 | 9.26 | 6.25 | 13.88 | 0.25 | 27 | 143.17 | 47.83 | 2 | 25 | 23.34 | 17891.86 | 71.72 | 190.15 | 41.35 | 23 | 8302.93 | 0.56 | 0.8 | 2.98 | 0.53 | 4 | 10
2 | 70 | CONCLUIDO | 11.3618 | 8.8 | 6.05 | 20.18 | 0.37 | 18 | 144.54 | 47.83 | 3 | 16 | 23.71 | 18060.85 | 68.69 | 190 | 35.24 | 23 | 5294.84 | 0.65 | 0.82 | 2.97 | 0.34 | 4 | 10
3 | 70 | CONCLUIDO | 11.6671 | 8.57 | 5.97 | 27.54 | 0.49 | 13 | 145.92 | 47.83 | 4 | 11 | 24.09 | 18230.35 | 66.93 | 190.08 | 32.61 | 23 | 4004.49 | 0.71 | 0.83 | 2.96 | 0.25 | 4 | 10
4 | 70 | CONCLUIDO | 11.8199 | 8.46 | 5.91 | 32.26 | 0.6 | 11 | 147.3 | 47.83 | 5 | 9 | 24.47 | 18400.38 | 65.57 | 189.92 | 30.99 | 23 | 3206.72 | 0.74 | 0.84 | 2.96 | 0.2 | 4 | 10
5 | 70 | CONCLUIDO | 11.9577 | 8.36 | 5.87 | 39.16 | 0.71 | 9 | 148.68 | 47.83 | 6 | 7 | 24.85 | 18570.94 | 64.24 | 189.85 | 29.8 | 23 | 2620.22 | 0.77 | 0.85 | 2.95 | 0.16 | 4 | 10
6 | 70 | CONCLUIDO | 12.0377 | 8.31 | 5.85 | 43.86 | 0.83 | 8 | 150.07 | 47.83 | 7 | 6 | 25.24 | 18742.03 | 63.15 | 189.87 | 28.92 | 23 | 2184.82 | 0.8 | 0.85 | 2.95 | 0.13 | 4 | 10
7 | 70 | CONCLUIDO | 12.0984 | 8.27 | 5.83 | 50.01 | 0.94 | 7 | 151.46 | 47.83 | 8 | 5 | 25.63 | 18913.66 | 62.3 | 189.84 | 28.64 | 23 | 2050.8 | 0.8 | 0.85 | 2.95 | 0.12 | 4 | 10
8 | 70 | CONCLUIDO | 12.1729 | 8.22 | 5.81 | 58.13 | 1.04 | 6 | 152.85 | 47.83 | 9 | 4 | 26.03 | 19085.83 | 60.77 | 189.81 | 27.86 | 23 | 1666.24 | 0.83 | 0.85 | 2.95 | 0.1 | 4 | 10
9 | 70 | CONCLUIDO | 12.1716 | 8.22 | 5.81 | 58.14 | 1.15 | 6 | 154.25 | 47.83 | 10 | 4 | 26.43 | 19258.55 | 60.22 | 189.82 | 27.91 | 23 | 1688.61 | 0.82 | 0.85 | 2.95 | 0.1 | 4 | 10
10 | 70 | CONCLUIDO | 12.2416 | 8.17 | 5.8 | 69.55 | 1.25 | 5 | 155.66 | 47.83 | 11 | 3 | 26.83 | 19431.82 | 59.04 | 189.87 | 27.4 | 23 | 1438.14 | 0.84 | 0.86 | 2.95 | 0.08 | 4 | 10
11 | 70 | CONCLUIDO | 12.2474 | 8.16 | 5.79 | 69.51 | 1.35 | 5 | 157.07 | 47.83 | 12 | 3 | 27.24 | 19605.66 | 58.29 | 189.85 | 27.27 | 23 | 1373.97 | 0.84 | 0.86 | 2.95 | 0.08 | 4 | 10
12 | 70 | CONCLUIDO | 12.2449 | 8.17 | 5.79 | 69.53 | 1.45 | 5 | 158.48 | 47.83 | 13 | 3 | 27.65 | 19780.06 | 56.7 | 189.83 | 27.26 | 23 | 1368.02 | 0.84 | 0.86 | 2.95 | 0.08 | 4 | 10
13 | 70 | CONCLUIDO | 12.317 | 8.12 | 5.78 | 86.62 | 1.55 | 4 | 159.9 | 47.83 | 14 | 1 | 28.07 | 19955.16 | 56.02 | 189.8 | 26.6 | 23 | 1042.87 | 0.86 | 0.86 | 2.95 | 0.06 | 4 | 10
14 | 70 | CONCLUIDO | 12.3165 | 8.12 | 5.78 | 86.63 | 1.65 | 4 | 161.32 | 47.83 | 15 | 0 | 28.5 | 20130.71 | 56.41 | 189.83 | 26.57 | 23 | 1030.22 | 0.87 | 0.86 | 2.95 | 0.06 | 4 | 10
0 | 90 | CONCLUIDO | 8.2978 | 12.05 | 7.14 | 6.12 | 0.1 | 70 | 176.73 | 52.44 | 1 | 68 | 33.29 | 22031.19 | 95.47 | 190.83 | 68.93 | 23 | 21877.52 | 0.33 | 0.7 | 3.05 | 1.42 | 4 | 10
1 | 90 | CONCLUIDO | 10.0959 | 9.9 | 6.35 | 11.9 | 0.2 | 32 | 178.21 | 52.44 | 2 | 30 | 33.77 | 22213.89 | 84.38 | 190.18 | 44.44 | 23 | 9825.6 | 0.52 | 0.78 | 2.99 | 0.63 | 4 | 10
2 | 90 | CONCLUIDO | 10.7749 | 9.28 | 6.11 | 17.47 | 0.3 | 21 | 179.7 | 52.44 | 3 | 19 | 34.26 | 22397.24 | 80.69 | 189.91 | 37.25 | 23 | 6286.09 | 0.62 | 0.81 | 2.97 | 0.4 | 4 | 10
3 | 90 | CONCLUIDO | 11.1094 | 9 | 6.01 | 22.54 | 0.39 | 16 | 181.19 | 52.44 | 4 | 14 | 34.75 | 22581.25 | 78.83 | 190.09 | 34.05 | 23 | 4709.3 | 0.68 | 0.83 | 2.96 | 0.29 | 4 | 10
4 | 90 | CONCLUIDO | 11.3126 | 8.84 | 5.96 | 27.49 | 0.49 | 13 | 182.69 | 52.44 | 5 | 11 | 35.25 | 22766.06 | 77.4 | 189.83 | 32.41 | 23 | 3903.03 | 0.71 | 0.83 | 2.96 | 0.24 | 4 | 10
5 | 90 | CONCLUIDO | 11.4694 | 8.72 | 5.91 | 32.22 | 0.58 | 11 | 184.19 | 52.44 | 6 | 9 | 35.75 | 22951.43 | 76.16 | 189.92 | 30.81 | 23 | 3112.43 | 0.75 | 0.84 | 2.96 | 0.19 | 4 | 10
6 | 90 | CONCLUIDO | 11.6009 | 8.62 | 5.88 | 39.2 | 0.67 | 9 | 185.7 | 52.44 | 7 | 7 | 36.26 | 23137.49 | 75.27 | 189.85 | 29.89 | 23 | 2664.95 | 0.77 | 0.84 | 2.95 | 0.16 | 4 | 10
7 | 90 | CONCLUIDO | 11.6868 | 8.56 | 5.85 | 43.89 | 0.76 | 8 | 187.22 | 52.44 | 8 | 6 | 36.78 | 23324.24 | 74.4 | 189.87 | 29.15 | 23 | 2299.9 | 0.79 | 0.85 | 2.95 | 0.14 | 4 | 10
8 | 90 | CONCLUIDO | 11.7555 | 8.51 | 5.84 | 50.03 | 0.85 | 7 | 188.74 | 52.44 | 9 | 5 | 37.3 | 23511.69 | 73.64 | 189.81 | 28.68 | 23 | 2067.45 | 0.8 | 0.85 | 2.95 | 0.12 | 4 | 10
9 | 90 | CONCLUIDO | 11.7486 | 8.51 | 5.84 | 50.08 | 0.93 | 7 | 190.26 | 52.44 | 10 | 5 | 37.82 | 23699.85 | 72.93 | 189.87 | 28.78 | 23 | 2119.87 | 0.8 | 0.85 | 2.95 | 0.13 | 4 | 10
10 | 90 | CONCLUIDO | 11.8402 | 8.45 | 5.81 | 58.12 | 1.02 | 6 | 191.79 | 52.44 | 11 | 4 | 38.35 | 23888.73 | 72.12 | 189.95 | 27.84 | 23 | 1655.62 | 0.83 | 0.85 | 2.95 | 0.1 | 4 | 10
11 | 90 | CONCLUIDO | 11.8444 | 8.44 | 5.81 | 58.09 | 1.1 | 6 | 193.33 | 52.44 | 12 | 4 | 38.89 | 24078.33 | 71.36 | 189.84 | 27.76 | 23 | 1615.22 | 0.83 | 0.85 | 2.95 | 0.09 | 4 | 10
12 | 90 | CONCLUIDO | 11.9016 | 8.4 | 5.8 | 69.65 | 1.18 | 5 | 194.88 | 52.44 | 13 | 3 | 39.43 | 24268.67 | 70.63 | 189.87 | 27.54 | 23 | 1509.74 | 0.84 | 0.86 | 2.95 | 0.09 | 4 | 10
13 | 90 | CONCLUIDO | 11.9142 | 8.39 | 5.79 | 69.54 | 1.27 | 5 | 196.42 | 52.44 | 14 | 3 | 39.98 | 24459.75 | 70.25 | 189.82 | 27.39 | 23 | 1432.7 | 0.84 | 0.86 | 2.95 | 0.08 | 4 | 10
14 | 90 | CONCLUIDO | 11.9265 | 8.38 | 5.79 | 69.44 | 1.35 | 5 | 197.98 | 52.44 | 15 | 3 | 40.54 | 24651.58 | 69.22 | 189.79 | 27.04 | 23 | 1258.24 | 0.85 | 0.86 | 2.95 | 0.07 | 4 | 10
15 | 90 | CONCLUIDO | 11.9205 | 8.39 | 5.79 | 69.49 | 1.42 | 5 | 199.54 | 52.44 | 16 | 3 | 41.1 | 24844.17 | 67.95 | 189.92 | 27.23 | 23 | 1352.42 | 0.84 | 0.86 | 2.95 | 0.08 | 4 | 10
16 | 90 | CONCLUIDO | 12.004 | 8.33 | 5.77 | 86.52 | 1.5 | 4 | 201.11 | 52.44 | 17 | 2 | 41.67 | 25037.53 | 67.67 | 189.82 | 26.5 | 23 | 995.92 | 0.87 | 0.86 | 2.94 | 0.05 | 4 | 10
17 | 90 | CONCLUIDO | 11.998 | 8.33 | 5.77 | 86.58 | 1.58 | 4 | 202.68 | 52.44 | 18 | 2 | 42.24 | 25231.66 | 67.34 | 189.82 | 26.64 | 23 | 1064.82 | 0.86 | 0.86 | 2.94 | 0.06 | 4 | 10
18 | 90 | CONCLUIDO | 12.004 | 8.33 | 5.77 | 86.52 | 1.65 | 4 | 204.26 | 52.44 | 19 | 2 | 42.82 | 25426.72 | 66.57 | 189.79 | 26.46 | 23 | 976.45 | 0.87 | 0.86 | 2.95 | 0.05 | 4 | 10
19 | 90 | CONCLUIDO | 12.0164 | 8.32 | 5.76 | 86.39 | 1.73 | 4 | 205.85 | 52.44 | 20 | 2 | 43.41 | 25622.45 | 65.51 | 189.84 | 26.13 | 23 | 809.33 | 0.88 | 0.86 | 2.95 | 0.04 | 4 | 10
20 | 90 | CONCLUIDO | 12.0084 | 8.33 | 5.76 | 86.47 | 1.8 | 4 | 207.45 | 52.44 | 21 | 1 | 44 | 25818.99 | 64.48 | 189.87 | 26.3 | 23 | 893.75 | 0.87 | 0.86 | 2.95 | 0.05 | 4 | 10
21 | 90 | CONCLUIDO | 12.0104 | 8.33 | 5.76 | 86.45 | 1.87 | 4 | 209.05 | 52.44 | 22 | 0 | 44.6 | 26016.35 | 64.19 | 189.88 | 26.21 | 23 | 851.63 | 0.88 | 0.86 | 2.95 | 0.05 | 4 | 10
0 | 10 | CONCLUIDO | 12.5148 | 7.99 | 6.12 | 18.36 | 0.64 | 20 | 26.11 | 12.1 | 1 | 0 | 3.01 | 3454.41 | 17.85 | 190.42 | 36.49 | 23 | 5908.42 | 0.63 | 0.81 | 3 | 0.4 | 4 | 10
0 | 45 | CONCLUIDO | 10.5594 | 9.47 | 6.58 | 8.97 | 0.18 | 44 | 98.71 | 39.72 | 1 | 42 | 12.99 | 12407.75 | 59.71 | 190.31 | 51.78 | 23 | 13433.46 | 0.44 | 0.76 | 3 | 0.86 | 4 | 10
1 | 45 | CONCLUIDO | 11.7191 | 8.53 | 6.11 | 17.47 | 0.35 | 21 | 99.95 | 39.72 | 2 | 19 | 13.24 | 12561.45 | 54.3 | 190 | 37.12 | 23 | 6220.47 | 0.62 | 0.81 | 2.97 | 0.4 | 4 | 10
2 | 45 | CONCLUIDO | 12.122 | 8.25 | 5.97 | 25.6 | 0.52 | 14 | 101.2 | 39.72 | 3 | 12 | 13.49 | 12715.54 | 51.75 | 190.03 | 32.87 | 23 | 4129.65 | 0.7 | 0.83 | 2.96 | 0.26 | 4 | 10
3 | 45 | CONCLUIDO | 12.3724 | 8.08 | 5.89 | 35.33 | 0.69 | 10 | 102.45 | 39.72 | 4 | 8 | 13.74 | 12870.03 | 49.66 | 189.84 | 30.22 | 23 | 2824.76 | 0.76 | 0.84 | 2.95 | 0.17 | 4 | 10
4 | 45 | CONCLUIDO | 12.4996 | 8 | 5.85 | 43.86 | 0.85 | 8 | 103.71 | 39.72 | 5 | 6 | 14 | 13024.91 | 47.87 | 189.86 | 28.94 | 23 | 2196.13 | 0.79 | 0.85 | 2.95 | 0.13 | 4 | 10
5 | 45 | CONCLUIDO | 12.5392 | 7.98 | 5.84 | 50.08 | 1.01 | 7 | 104.97 | 39.72 | 6 | 5 | 14.25 | 13180.19 | 46.67 | 189.88 | 28.88 | 23 | 2167.57 | 0.8 | 0.85 | 2.95 | 0.13 | 4 | 10
6 | 45 | CONCLUIDO | 12.628 | 7.92 | 5.81 | 58.08 | 1.16 | 6 | 106.23 | 39.72 | 7 | 2 | 14.52 | 13335.87 | 44.84 | 189.85 | 27.61 | 23 | 1540.94 | 0.83 | 0.86 | 2.95 | 0.09 | 4 | 10
7 | 45 | CONCLUIDO | 12.6183 | 7.92 | 5.81 | 58.14 | 1.31 | 6 | 107.5 | 39.72 | 8 | 0 | 14.78 | 13491.96 | 44.45 | 189.93 | 27.71 | 23 | 1590.59 | 0.83 | 0.85 | 2.95 | 0.1 | 4 | 10
0 | 60 | CONCLUIDO | 9.7405 | 10.27 | 6.78 | 7.68 | 0.14 | 53 | 124.63 | 45 | 1 | 51 | 18.64 | 15605.44 | 72.17 | 190.4 | 57.74 | 23 | 16369.74 | 0.4 | 0.73 | 3.03 | 1.06 | 4 | 10
1 | 60 | CONCLUIDO | 11.1659 | 8.96 | 6.18 | 14.84 | 0.28 | 25 | 125.95 | 45 | 2 | 23 | 18.95 | 15767.7 | 64.97 | 190.18 | 39.35 | 23 | 7316.63 | 0.58 | 0.8 | 2.98 | 0.47 | 4 | 10
2 | 60 | CONCLUIDO | 11.6955 | 8.55 | 6.01 | 22.53 | 0.42 | 16 | 127.27 | 45 | 3 | 14 | 19.27 | 15930.42 | 62.13 | 190.05 | 34 | 23 | 4685.39 | 0.68 | 0.83 | 2.96 | 0.29 | 4 | 10
3 | 60 | CONCLUIDO | 11.9336 | 8.38 | 5.94 | 29.7 | 0.55 | 12 | 128.59 | 45 | 4 | 10 | 19.59 | 16093.6 | 60.47 | 189.86 | 31.8 | 23 | 3603.36 | 0.72 | 0.84 | 2.96 | 0.22 | 4 | 10
4 | 60 | CONCLUIDO | 12.0809 | 8.28 | 5.89 | 35.34 | 0.68 | 10 | 129.92 | 45 | 5 | 8 | 19.92 | 16257.24 | 59.03 | 189.89 | 30.25 | 23 | 2840.51 | 0.76 | 0.84 | 2.95 | 0.17 | 4 | 10
5 | 60 | CONCLUIDO | 12.2204 | 8.18 | 5.85 | 43.85 | 0.81 | 8 | 131.25 | 45 | 6 | 6 | 20.25 | 16421.36 | 57.46 | 189.8 | 28.89 | 23 | 2170.59 | 0.8 | 0.85 | 2.95 | 0.13 | 4 | 10
6 | 60 | CONCLUIDO | 12.2846 | 8.14 | 5.83 | 49.96 | 0.93 | 7 | 132.58 | 45 | 7 | 5 | 20.59 | 16585.95 | 56.57 | 189.83 | 28.42 | 23 | 1941.81 | 0.81 | 0.85 | 2.95 | 0.11 | 4 | 10
7 | 60 | CONCLUIDO | 12.3563 | 8.09 | 5.81 | 58.08 | 1.06 | 6 | 133.92 | 45 | 8 | 4 | 20.93 | 16751.02 | 54.79 | 189.84 | 27.7 | 23 | 1586.41 | 0.83 | 0.86 | 2.95 | 0.09 | 4 | 10
8 | 60 | CONCLUIDO | 12.3486 | 8.1 | 5.81 | 58.12 | 1.18 | 6 | 135.27 | 45 | 9 | 4 | 21.27 | 16916.71 | 54.14 | 189.81 | 27.84 | 23 | 1656.87 | 0.83 | 0.85 | 2.95 | 0.1 | 4 | 10
9 | 60 | CONCLUIDO | 12.4078 | 8.06 | 5.8 | 69.59 | 1.29 | 5 | 136.61 | 45 | 10 | 3 | 21.61 | 17082.76 | 52.92 | 189.83 | 27.46 | 23 | 1469.6 | 0.84 | 0.86 | 2.95 | 0.08 | 4 | 10
10 | 60 | CONCLUIDO | 12.4215 | 8.05 | 5.79 | 69.49 | 1.41 | 5 | 137.96 | 45 | 11 | 2 | 21.96 | 17249.3 | 51.84 | 189.84 | 27.11 | 23 | 1297.3 | 0.85 | 0.86 | 2.95 | 0.08 | 4 | 10
11 | 60 | CONCLUIDO | 12.4284 | 8.05 | 5.79 | 69.43 | 1.52 | 5 | 139.32 | 45 | 12 | 0 | 22.32 | 17416.34 | 51.23 | 189.89 | 26.89 | 23 | 1185.13 | 0.86 | 0.86 | 2.95 | 0.07 | 4 | 10
0 | 80 | CONCLUIDO | 8.7581 | 11.42 | 7.03 | 6.59 | 0.11 | 64 | 159.12 | 50.28 | 1 | 62 | 27.84 | 19859.16 | 87.87 | 190.59 | 65.78 | 23 | 20332.43 | 0.35 | 0.71 | 3.04 | 1.3 | 4 | 10
1 | 80 | CONCLUIDO | 10.481 | 9.54 | 6.28 | 13 | 0.22 | 29 | 160.54 | 50.28 | 2 | 27 | 28.26 | 20034.4 | 77.97 | 190.11 | 42.28 | 23 | 8759.13 | 0.54 | 0.79 | 2.99 | 0.56 | 4 | 10
2 | 80 | CONCLUIDO | 11.0947 | 9.01 | 6.08 | 19.19 | 0.33 | 19 | 161.97 | 50.28 | 3 | 17 | 28.69 | 20210.21 | 74.73 | 190.1 | 36.02 | 23 | 5678.3 | 0.64 | 0.82 | 2.97 | 0.36 | 4 | 10
3 | 80 | CONCLUIDO | 11.4416 | 8.74 | 5.96 | 25.56 | 0.43 | 14 | 163.4 | 50.28 | 4 | 12 | 29.12 | 20386.62 | 72.65 | 190.05 | 32.55 | 23 | 3970.22 | 0.71 | 0.83 | 2.96 | 0.25 | 4 | 10
4 | 80 | CONCLUIDO | 11.5566 | 8.65 | 5.94 | 29.71 | 0.54 | 12 | 164.83 | 50.28 | 5 | 10 | 29.55 | 20563.61 | 71.61 | 189.86 | 31.89 | 23 | 3652.04 | 0.72 | 0.84 | 2.96 | 0.23 | 4 | 10
5 | 80 | CONCLUIDO | 11.713 | 8.54 | 5.89 | 35.34 | 0.64 | 10 | 166.27 | 50.28 | 6 | 8 | 29.99 | 20741.2 | 70.36 | 190 | 30.31 | 23 | 2869.65 | 0.76 | 0.84 | 2.95 | 0.17 | 4 | 10
6 | 80 | CONCLUIDO | 11.7917 | 8.48 | 5.87 | 39.11 | 0.74 | 9 | 167.72 | 50.28 | 7 | 7 | 30.44 | 20919.39 | 69.25 | 189.91 | 29.62 | 23 | 2530.69 | 0.78 | 0.85 | 2.95 | 0.15 | 4 | 10
7 | 80 | CONCLUIDO | 11.8569 | 8.43 | 5.85 | 43.89 | 0.84 | 8 | 169.17 | 50.28 | 8 | 6 | 30.89 | 21098.19 | 68.38 | 189.87 | 29.14 | 23 | 2292.54 | 0.79 | 0.85 | 2.95 | 0.14 | 4 | 10
8 | 80 | CONCLUIDO | 11.9186 | 8.39 | 5.84 | 50.06 | 0.94 | 7 | 170.62 | 50.28 | 9 | 5 | 31.34 | 21277.6 | 67.68 | 189.85 | 28.65 | 23 | 2054.54 | 0.8 | 0.85 | 2.95 | 0.12 | 4 | 10
9 | 80 | CONCLUIDO | 12.0052 | 8.33 | 5.81 | 58.12 | 1.03 | 6 | 172.08 | 50.28 | 10 | 4 | 31.8 | 21457.64 | 66.56 | 189.81 | 27.81 | 23 | 1639.54 | 0.83 | 0.85 | 2.95 | 0.1 | 4 | 10
10 | 80 | CONCLUIDO | 12.0088 | 8.33 | 5.81 | 58.09 | 1.12 | 6 | 173.55 | 50.28 | 11 | 4 | 32.27 | 21638.31 | 65.87 | 189.82 | 27.75 | 23 | 1611.89 | 0.83 | 0.85 | 2.95 | 0.09 | 4 | 10
11 | 80 | CONCLUIDO | 12.0704 | 8.28 | 5.8 | 69.59 | 1.22 | 5 | 175.02 | 50.28 | 12 | 3 | 32.74 | 21819.6 | 64.9 | 189.8 | 27.5 | 23 | 1489.24 | 0.84 | 0.86 | 2.95 | 0.08 | 4 | 10
12 | 80 | CONCLUIDO | 12.0753 | 8.28 | 5.8 | 69.55 | 1.31 | 5 | 176.49 | 50.28 | 13 | 3 | 33.21 | 22001.54 | 64.42 | 189.84 | 27.38 | 23 | 1428.91 | 0.84 | 0.86 | 2.95 | 0.08 | 4 | 10
13 | 80 | CONCLUIDO | 12.0874 | 8.27 | 5.79 | 69.45 | 1.4 | 5 | 177.97 | 50.28 | 14 | 3 | 33.69 | 22184.13 | 63 | 189.81 | 27.07 | 23 | 1276.46 | 0.85 | 0.86 | 2.95 | 0.07 | 4 | 10
14 | 80 | CONCLUIDO | 12.1589 | 8.22 | 5.77 | 86.57 | 1.48 | 4 | 179.46 | 50.28 | 15 | 2 | 34.18 | 22367.38 | 61.86 | 189.84 | 26.54 | 23 | 1014.7 | 0.87 | 0.86 | 2.95 | 0.06 | 4 | 10
15 | 80 | CONCLUIDO | 12.1646 | 8.22 | 5.77 | 86.51 | 1.57 | 4 | 180.95 | 50.28 | 16 | 2 | 34.67 | 22551.28 | 61.59 | 189.84 | 26.48 | 23 | 986.1 | 0.87 | 0.86 | 2.94 | 0.05 | 4 | 10
16 | 80 | CONCLUIDO | 12.1601 | 8.22 | 5.77 | 86.55 | 1.65 | 4 | 182.45 | 50.28 | 17 | 2 | 35.17 | 22735.98 | 60.93 | 189.83 | 26.63 | 23 | 1059.12 | 0.86 | 0.86 | 2.94 | 0.06 | 4 | 10
17 | 80 | CONCLUIDO | 12.1601 | 8.22 | 5.77 | 86.55 | 1.74 | 4 | 183.95 | 50.28 | 18 | 0 | 35.67 | 22921.24 | 60.9 | 189.88 | 26.5 | 23 | 996.02 | 0.87 | 0.86 | 2.95 | 0.06 | 4 | 10
0 | 35 | CONCLUIDO | 11.0885 | 9.02 | 6.47 | 10.22 | 0.22 | 38 | 80.84 | 35.1 | 1 | 36 | 9.74 | 10204.21 | 50.95 | 190.44 | 48.24 | 23 | 11696.85 | 0.48 | 0.77 | 3 | 0.75 | 4 | 10
1 | 35 | CONCLUIDO | 12.1196 | 8.25 | 6.05 | 20.16 | 0.43 | 18 | 82.04 | 35.1 | 2 | 16 | 9.94 | 10352.53 | 46.03 | 189.97 | 35.12 | 23 | 5233.84 | 0.65 | 0.82 | 2.97 | 0.33 | 4 | 10
2 | 35 | CONCLUIDO | 12.4395 | 8.04 | 5.94 | 29.7 | 0.63 | 12 | 83.25 | 35.1 | 3 | 10 | 10.15 | 10501.19 | 43.47 | 189.89 | 31.87 | 23 | 3637.83 | 0.72 | 0.84 | 2.96 | 0.22 | 4 | 10
3 | 35 | CONCLUIDO | 12.6218 | 7.92 | 5.88 | 39.17 | 0.83 | 9 | 84.46 | 35.1 | 4 | 7 | 10.36 | 10650.22 | 41.19 | 189.85 | 29.88 | 23 | 2660.17 | 0.77 | 0.85 | 2.95 | 0.16 | 4 | 10
4 | 35 | CONCLUIDO | 12.7501 | 7.84 | 5.83 | 49.98 | 1.02 | 7 | 85.67 | 35.1 | 5 | 3 | 10.57 | 10799.59 | 39.45 | 189.9 | 28.27 | 23 | 1865.9 | 0.81 | 0.85 | 2.95 | 0.11 | 4 | 10
5 | 35 | CONCLUIDO | 12.7398 | 7.85 | 5.84 | 50.03 | 1.21 | 7 | 86.88 | 35.1 | 6 | 0 | 10.78 | 10949.33 | 39.71 | 189.86 | 28.29 | 23 | 1874.91 | 0.81 | 0.85 | 2.96 | 0.12 | 4 | 10
0 | 50 | CONCLUIDO | 10.2889 | 9.72 | 6.64 | 8.47 | 0.16 | 47 | 107.41 | 41.65 | 1 | 45 | 14.77 | 13481.73 | 63.89 | 190.27 | 53.45 | 23 | 14253.37 | 0.43 | 0.75 | 3.01 | 0.92 | 4 | 10
1 | 50 | CONCLUIDO | 11.5433 | 8.66 | 6.14 | 16.74 | 0.32 | 22 | 108.68 | 41.65 | 2 | 20 | 15.03 | 13638.32 | 58 | 190.08 | 37.84 | 23 | 6575.92 | 0.61 | 0.81 | 2.98 | 0.42 | 4 | 10
2 | 50 | CONCLUIDO | 11.9617 | 8.36 | 5.99 | 23.96 | 0.48 | 15 | 109.96 | 41.65 | 3 | 13 | 15.31 | 13795.21 | 55.49 | 189.9 | 33.35 | 23 | 4362.76 | 0.69 | 0.83 | 2.96 | 0.27 | 4 | 10
3 | 50 | CONCLUIDO | 12.2121 | 8.19 | 5.91 | 32.23 | 0.63 | 11 | 111.23 | 41.65 | 4 | 9 | 15.58 | 13952.52 | 53.46 | 189.86 | 30.79 | 23 | 3103.45 | 0.75 | 0.84 | 2.96 | 0.19 | 4 | 10
4 | 50 | CONCLUIDO | 12.3338 | 8.11 | 5.87 | 39.14 | 0.78 | 9 | 112.51 | 41.65 | 5 | 7 | 15.86 | 14110.24 | 51.91 | 189.87 | 29.67 | 23 | 2554.24 | 0.78 | 0.85 | 2.95 | 0.16 | 4 | 10
5 | 50 | CONCLUIDO | 12.4636 | 8.02 | 5.83 | 49.99 | 0.93 | 7 | 113.79 | 41.65 | 6 | 5 | 16.14 | 14268.39 | 50.21 | 189.83 | 28.49 | 23 | 1972.89 | 0.81 | 0.85 | 2.95 | 0.12 | 4 | 10
6 | 50 | CONCLUIDO | 12.5366 | 7.98 | 5.81 | 58.07 | 1.07 | 6 | 115.08 | 41.65 | 7 | 4 | 16.43 | 14426.96 | 48.38 | 189.82 | 27.68 | 23 | 1573.63 | 0.83 | 0.86 | 2.95 | 0.09 | 4 | 10
7 | 50 | CONCLUIDO | 12.5291 | 7.98 | 5.81 | 58.12 | 1.21 | 6 | 116.37 | 41.65 | 8 | 4 | 16.72 | 14585.96 | 47.46 | 189.88 | 27.84 | 23 | 1653.34 | 0.83 | 0.85 | 2.95 | 0.1 | 4 | 10
8 | 50 | CONCLUIDO | 12.576 | 7.95 | 5.8 | 69.65 | 1.35 | 5 | 117.66 | 41.65 | 9 | 0 | 17.01 | 14745.39 | 46.9 | 189.89 | 27.5 | 23 | 1488.75 | 0.84 | 0.86 | 2.95 | 0.09 | 4 | 10
0 | 25 | CONCLUIDO | 11.7199 | 8.53 | 6.32 | 12.64 | 0.28 | 30 | 61.76 | 28.92 | 1 | 28 | 6.84 | 7851.41 | 40.45 | 190.29 | 43.4 | 23 | 9313.64 | 0.53 | 0.79 | 2.99 | 0.6 | 4 | 10
1 | 25 | CONCLUIDO | 12.5576 | 7.96 | 5.97 | 25.6 | 0.55 | 14 | 62.92 | 28.92 | 2 | 12 | 7 | 7994.37 | 35.95 | 189.95 | 32.73 | 23 | 4058.9 | 0.7 | 0.83 | 2.96 | 0.26 | 4 | 10
2 | 25 | CONCLUIDO | 12.8228 | 7.8 | 5.88 | 39.19 | 0.81 | 9 | 64.08 | 28.92 | 3 | 3 | 7.16 | 8137.65 | 32.87 | 189.96 | 29.68 | 23 | 2557.6 | 0.77 | 0.84 | 2.96 | 0.16 | 4 | 10
3 | 25 | CONCLUIDO | 12.8032 | 7.81 | 5.89 | 39.26 | 1.07 | 9 | 65.25 | 28.92 | 4 | 0 | 7.33 | 8281.25 | 33.36 | 189.93 | 29.94 | 23 | 2689.75 | 0.77 | 0.84 | 2.96 | 0.17 | 4 | 10
0 | 85 | CONCLUIDO | 8.528 | 11.73 | 7.08 | 6.34 | 0.11 | 67 | 167.88 | 51.39 | 1 | 65 | 30.49 | 20939.59 | 91.62 | 190.76 | 67.17 | 23 | 21014.11 | 0.34 | 0.7 | 3.05 | 1.36 | 4 | 10
1 | 85 | CONCLUIDO | 10.3081 | 9.7 | 6.31 | 12.62 | 0.21 | 30 | 169.33 | 51.39 | 2 | 28 | 30.94 | 21118.46 | 81.11 | 190.39 | 43.24 | 23 | 9237.07 | 0.53 | 0.79 | 2.99 | 0.59 | 4 | 10
2 | 85 | CONCLUIDO | 10.9343 | 9.15 | 6.1 | 18.29 | 0.31 | 20 | 170.79 | 51.39 | 3 | 18 | 31.4 | 21297.94 | 77.77 | 189.94 | 36.48 | 23 | 5902.45 | 0.63 | 0.82 | 2.97 | 0.38 | 4 | 10
3 | 85 | CONCLUIDO | 11.263 | 8.88 | 6 | 23.99 | 0.41 | 15 | 172.25 | 51.39 | 4 | 13 | 31.86 | 21478.05 | 75.88 | 189.94 | 33.62 | 23 | 4501.94 | 0.68 | 0.83 | 2.96 | 0.28 | 4 | 10
4 | 85 | CONCLUIDO | 11.4756 | 8.71 | 5.93 | 29.68 | 0.51 | 12 | 173.71 | 51.39 | 5 | 10 | 32.32 | 21658.78 | 74.41 | 189.94 | 31.81 | 23 | 3607.9 | 0.72 | 0.84 | 2.95 | 0.22 | 4 | 10
5 | 85 | CONCLUIDO | 11.6332 | 8.6 | 5.88 | 35.31 | 0.61 | 10 | 175.18 | 51.39 | 6 | 8 | 32.79 | 21840.16 | 73.18 | 189.94 | 30.18 | 23 | 2804.54 | 0.76 | 0.84 | 2.95 | 0.17 | 4 | 10
6 | 85 | CONCLUIDO | 11.6951 | 8.55 | 5.87 | 39.15 | 0.7 | 9 | 176.66 | 51.39 | 7 | 7 | 33.27 | 22022.17 | 72.34 | 189.91 | 29.79 | 23 | 2614.37 | 0.77 | 0.85 | 2.95 | 0.16 | 4 | 10
7 | 85 | CONCLUIDO | 11.7766 | 8.49 | 5.85 | 43.86 | 0.8 | 8 | 178.14 | 51.39 | 8 | 6 | 33.75 | 22204.83 | 71.41 | 189.84 | 28.92 | 23 | 2183.13 | 0.8 | 0.85 | 2.95 | 0.13 | 4 | 10
8 | 85 | CONCLUIDO | 11.8452 | 8.44 | 5.83 | 49.99 | 0.89 | 7 | 179.63 | 51.39 | 9 | 5 | 34.24 | 22388.15 | 70.71 | 189.86 | 28.52 | 23 | 1991.09 | 0.81 | 0.85 | 2.95 | 0.12 | 4 | 10
9 | 85 | CONCLUIDO | 11.9178 | 8.39 | 5.82 | 58.15 | 0.98 | 6 | 181.12 | 51.39 | 10 | 4 | 34.73 | 22572.13 | 69.34 | 189.83 | 27.93 | 23 | 1700.12 | 0.82 | 0.85 | 2.95 | 0.1 | 4 | 10
10 | 85 | CONCLUIDO | 11.928 | 8.38 | 5.81 | 58.08 | 1.07 | 6 | 182.62 | 51.39 | 11 | 4 | 35.22 | 22756.91 | 69.15 | 189.8 | 27.77 | 23 | 1619.47 | 0.83 | 0.86 | 2.95 | 0.09 | 4 | 10
11 | 85 | CONCLUIDO | 11.9162 | 8.39 | 5.82 | 58.16 | 1.16 | 6 | 184.12 | 51.39 | 12 | 4 | 35.73 | 22942.24 | 68.03 | 189.87 | 28.09 | 23 | 1778.96 | 0.82 | 0.85 | 2.95 | 0.1 | 4 | 10
12 | 85 | CONCLUIDO | 11.9988 | 8.33 | 5.79 | 69.51 | 1.24 | 5 | 185.63 | 51.39 | 13 | 3 | 36.24 | 23128.27 | 67.53 | 189.8 | 27.25 | 23 | 1364.95 | 0.84 | 0.86 | 2.95 | 0.08 | 4 | 10
13 | 85 | CONCLUIDO | 12.0016 | 8.33 | 5.79 | 69.48 | 1.33 | 5 | 187.14 | 51.39 | 14 | 3 | 36.75 | 23314.98 | 66.87 | 189.83 | 27.09 | 23 | 1285.92 | 0.85 | 0.86 | 2.95 | 0.08 | 4 | 10
14 | 85 | CONCLUIDO | 11.9952 | 8.34 | 5.79 | 69.54 | 1.41 | 5 | 188.66 | 51.39 | 15 | 3 | 37.27 | 23502.4 | 65.66 | 189.82 | 27.3 | 23 | 1390.76 | 0.84 | 0.86 | 2.95 | 0.08 | 4 | 10
15 | 85 | CONCLUIDO | 12.0801 | 8.28 | 5.77 | 86.55 | 1.49 | 4 | 190.19 | 51.39 | 16 | 2 | 37.79 | 23690.52 | 64.82 | 189.8 | 26.6 | 23 | 1046.17 | 0.86 | 0.86 | 2.94 | 0.06 | 4 | 10
16 | 85 | CONCLUIDO | 12.0822 | 8.28 | 5.77 | 86.53 | 1.57 | 4 | 191.72 | 51.39 | 17 | 2 | 38.33 | 23879.37 | 64.49 | 189.79 | 26.48 | 23 | 983.54 | 0.87 | 0.86 | 2.95 | 0.05 | 4 | 10
17 | 85 | CONCLUIDO | 12.0834 | 8.28 | 5.77 | 86.52 | 1.65 | 4 | 193.26 | 51.39 | 18 | 2 | 38.86 | 24068.93 | 63.72 | 189.79 | 26.47 | 23 | 978.76 | 0.87 | 0.86 | 2.94 | 0.05 | 4 | 10
18 | 85 | CONCLUIDO | 12.1008 | 8.26 | 5.76 | 86.34 | 1.73 | 4 | 194.8 | 51.39 | 19 | 2 | 39.41 | 24259.23 | 62.49 | 189.79 | 26.08 | 23 | 786.41 | 0.88 | 0.86 | 2.94 | 0.04 | 4 | 10
19 | 85 | CONCLUIDO | 12.0911 | 8.27 | 5.76 | 86.44 | 1.81 | 4 | 196.35 | 51.39 | 20 | 0 | 39.96 | 24450.27 | 62.61 | 189.86 | 26.19 | 23 | 840.26 | 0.88 | 0.86 | 2.95 | 0.05 | 4 | 10
0 | 20 | CONCLUIDO | 12.0652 | 8.29 | 6.22 | 14.36 | 0.34 | 26 | 51.33 | 24.83 | 1 | 24 | 5.51 | 6564.78 | 34.09 | 190.07 | 40.6 | 23 | 7936.72 | 0.57 | 0.8 | 2.98 | 0.5 | 4 | 10
1 | 20 | CONCLUIDO | 12.766 | 7.83 | 5.94 | 29.69 | 0.66 | 12 | 52.47 | 24.83 | 2 | 9 | 5.64 | 6705.1 | 29.57 | 189.93 | 31.7 | 23 | 3555 | 0.73 | 0.84 | 2.96 | 0.22 | 4 | 10
2 | 20 | CONCLUIDO | 12.8096 | 7.81 | 5.92 | 32.32 | 0.97 | 11 | 53.61 | 24.83 | 3 | 0 | 5.78 | 6845.59 | 29.44 | 190.21 | 30.85 | 23 | 3132.52 | 0.75 | 0.84 | 2.97 | 0.21 | 4 | 10
0 | 65 | CONCLUIDO | 9.4722 | 10.56 | 6.85 | 7.34 | 0.13 | 56 | 133.21 | 46.47 | 1 | 54 | 20.75 | 16663.42 | 76.24 | 190.49 | 60.03 | 23 | 17497.83 | 0.38 | 0.73 | 3.03 | 1.13 | 4 | 10
1 | 65 | CONCLUIDO | 10.9719 | 9.11 | 6.23 | 14.37 | 0.26 | 26 | 134.55 | 46.47 | 2 | 24 | 21.09 | 16828.84 | 68.48 | 190.2 | 40.64 | 23 | 7952.63 | 0.57 | 0.8 | 2.98 | 0.51 | 4 | 10
2 | 65 | CONCLUIDO | 11.5031 | 8.69 | 6.05 | 21.35 | 0.39 | 17 | 135.9 | 46.47 | 3 | 15 | 21.43 | 16994.64 | 65.68 | 190.02 | 35.36 | 23 | 5358.9 | 0.65 | 0.82 | 2.96 | 0.33 | 4 | 10
3 | 65 | CONCLUIDO | 11.7847 | 8.49 | 5.95 | 27.47 | 0.52 | 13 | 137.25 | 46.47 | 4 | 11 | 21.78 | 17160.92 | 63.78 | 189.92 | 32.14 | 23 | 3769.72 | 0.72 | 0.83 | 2.96 | 0.23 | 4 | 10
4 | 65 | CONCLUIDO | 11.9876 | 8.34 | 5.89 | 35.34 | 0.64 | 10 | 138.6 | 46.47 | 5 | 8 | 22.13 | 17327.69 | 62.15 | 189.89 | 30.2 | 23 | 2812.63 | 0.76 | 0.84 | 2.96 | 0.17 | 4 | 10
5 | 65 | CONCLUIDO | 12.047 | 8.3 | 5.88 | 39.17 | 0.76 | 9 | 139.95 | 46.47 | 6 | 7 | 22.49 | 17494.97 | 61.06 | 189.99 | 29.79 | 23 | 2615.84 | 0.77 | 0.85 | 2.95 | 0.16 | 4 | 10
6 | 65 | CONCLUIDO | 12.12 | 8.25 | 5.85 | 43.9 | 0.88 | 8 | 141.31 | 46.47 | 7 | 6 | 22.85 | 17662.75 | 59.86 | 189.89 | 29.2 | 23 | 2326.72 | 0.79 | 0.85 | 2.95 | 0.14 | 4 | 10
7 | 65 | CONCLUIDO | 12.1803 | 8.21 | 5.84 | 50.05 | 0.99 | 7 | 142.68 | 46.47 | 8 | 5 | 23.21 | 17831.04 | 58.83 | 189.88 | 28.76 | 23 | 2108.51 | 0.8 | 0.85 | 2.95 | 0.12 | 4 | 10
8 | 65 | CONCLUIDO | 12.2687 | 8.15 | 5.81 | 58.07 | 1.11 | 6 | 144.05 | 46.47 | 9 | 4 | 23.58 | 17999.83 | 57.7 | 189.88 | 27.7 | 23 | 1582.54 | 0.83 | 0.86 | 2.95 | 0.09 | 4 | 10
9 | 65 | CONCLUIDO | 12.2524 | 8.16 | 5.82 | 58.18 | 1.22 | 6 | 145.42 | 46.47 | 10 | 4 | 23.95 | 18169.15 | 56.31 | 189.86 | 28.13 | 23 | 1798.83 | 0.82 | 0.85 | 2.95 | 0.1 | 4 | 10
10 | 65 | CONCLUIDO | 12.3283 | 8.11 | 5.79 | 69.54 | 1.33 | 5 | 146.8 | 46.47 | 11 | 3 | 24.33 | 18338.99 | 55.69 | 189.83 | 27.41 | 23 | 1446.49 | 0.84 | 0.86 | 2.94 | 0.08 | 4 | 10
11 | 65 | CONCLUIDO | 12.3355 | 8.11 | 5.79 | 69.48 | 1.43 | 5 | 148.18 | 46.47 | 12 | 3 | 24.71 | 18509.36 | 54.04 | 189.84 | 27.15 | 23 | 1314.12 | 0.85 | 0.86 | 2.95 | 0.07 | 4 | 10
12 | 65 | CONCLUIDO | 12.4005 | 8.06 | 5.78 | 86.62 | 1.54 | 4 | 149.56 | 46.47 | 13 | 0 | 25.1 | 18680.25 | 52.94 | 189.85 | 26.59 | 23 | 1041.04 | 0.86 | 0.86 | 2.95 | 0.06 | 4 | 10
0 | 75 | CONCLUIDO | 9.0065 | 11.1 | 6.96 | 6.85 | 0.12 | 61 | 150.44 | 49.1 | 1 | 59 | 25.34 | 18787.76 | 83.9 | 190.8 | 63.17 | 23 | 19047.25 | 0.36 | 0.71 | 3.05 | 1.24 | 4 | 10
1 | 75 | CONCLUIDO | 10.6367 | 9.4 | 6.27 | 13.43 | 0.23 | 28 | 151.83 | 49.1 | 2 | 26 | 25.73 | 18959.54 | 74.93 | 190.14 | 41.88 | 23 | 8563.1 | 0.55 | 0.79 | 2.99 | 0.55 | 4 | 10
2 | 75 | CONCLUIDO | 11.1933 | 8.93 | 6.08 | 19.19 | 0.35 | 19 | 153.23 | 49.1 | 3 | 17 | 26.13 | 19131.85 | 71.87 | 190.05 | 35.97 | 23 | 5654.77 | 0.64 | 0.82 | 2.97 | 0.36 | 4 | 10
3 | 75 | CONCLUIDO | 11.5222 | 8.68 | 5.97 | 25.61 | 0.46 | 14 | 154.63 | 49.1 | 4 | 12 | 26.53 | 19304.72 | 69.95 | 190.03 | 32.86 | 23 | 4123.23 | 0.7 | 0.83 | 2.96 | 0.26 | 4 | 10
4 | 75 | CONCLUIDO | 11.734 | 8.52 | 5.91 | 32.23 | 0.57 | 11 | 156.03 | 49.1 | 5 | 9 | 26.94 | 19478.15 | 68.35 | 189.85 | 30.8 | 23 | 3111.3 | 0.75 | 0.84 | 2.96 | 0.19 | 4 | 10
5 | 75 | CONCLUIDO | 11.8734 | 8.42 | 5.87 | 39.14 | 0.67 | 9 | 157.44 | 49.1 | 6 | 7 | 27.35 | 19652.13 | 67.04 | 189.96 | 29.64 | 23 | 2542.37 | 0.78 | 0.85 | 2.95 | 0.15 | 4 | 10
6 | 75 | CONCLUIDO | 11.9502 | 8.37 | 5.85 | 43.85 | 0.78 | 8 | 158.86 | 49.1 | 7 | 6 | 27.77 | 19826.68 | 66.16 | 189.81 | 28.98 | 23 | 2212.56 | 0.79 | 0.85 | 2.95 | 0.13 | 4 | 10
7 | 75 | CONCLUIDO | 12.0024 | 8.33 | 5.84 | 50.07 | 0.88 | 7 | 160.28 | 49.1 | 8 | 5 | 28.19 | 20001.93 | 65.42 | 189.86 | 28.78 | 23 | 2117.46 | 0.8 | 0.85 | 2.95 | 0.13 | 4 | 10
8 | 75 | CONCLUIDO | 12.0076 | 8.33 | 5.84 | 50.04 | 0.99 | 7 | 161.71 | 49.1 | 9 | 5 | 28.61 | 20177.64 | 64.25 | 189.8 | 28.65 | 23 | 2052.97 | 0.8 | 0.85 | 2.95 | 0.12 | 4 | 10
9 | 75 | CONCLUIDO | 12.0907 | 8.27 | 5.81 | 58.11 | 1.09 | 6 | 163.13 | 49.1 | 10 | 4 | 29.04 | 20353.94 | 63.57 | 189.84 | 27.78 | 23 | 1625.49 | 0.83 | 0.85 | 2.95 | 0.1 | 4 | 10
10 | 75 | CONCLUIDO | 12.0834 | 8.28 | 5.82 | 58.16 | 1.18 | 6 | 164.57 | 49.1 | 11 | 4 | 29.47 | 20530.82 | 62.3 | 189.84 | 28.07 | 23 | 1770.16 | 0.82 | 0.85 | 2.95 | 0.1 | 4 | 10
11 | 75 | CONCLUIDO | 12.163 | 8.22 | 5.79 | 69.51 | 1.28 | 5 | 166.01 | 49.1 | 12 | 3 | 29.91 | 20708.3 | 61.75 | 189.85 | 27.28 | 23 | 1380.66 | 0.84 | 0.86 | 2.95 | 0.08 | 4 | 10
12 | 75 | CONCLUIDO | 12.1753 | 8.21 | 5.78 | 69.41 | 1.38 | 5 | 167.45 | 49.1 | 13 | 3 | 30.36 | 20886.38 | 60.66 | 189.81 | 27.02 | 23 | 1250.21 | 0.85 | 0.86 | 2.95 | 0.07 | 4 | 10
13 | 75 | CONCLUIDO | 12.1613 | 8.22 | 5.79 | 69.52 | 1.47 | 5 | 168.9 | 49.1 | 14 | 3 | 30.81 | 21065.06 | 59.06 | 189.85 | 27.21 | 23 | 1345.33 | 0.85 | 0.86 | 2.95 | 0.08 | 4 | 10
14 | 75 | CONCLUIDO | 12.2353 | 8.17 | 5.77 | 86.62 | 1.56 | 4 | 170.35 | 49.1 | 15 | 2 | 31.26 | 21244.37 | 58.83 | 189.83 | 26.76 | 23 | 1127.39 | 0.86 | 0.86 | 2.94 | 0.06 | 4 | 10
15 | 75 | CONCLUIDO | 12.2345 | 8.17 | 5.78 | 86.62 | 1.65 | 4 | 171.81 | 49.1 | 16 | 0 | 31.72 | 21424.29 | 58.66 | 189.82 | 26.65 | 23 | 1071.52 | 0.86 | 0.86 | 2.95 | 0.06 | 4 | 10
0 | 95 | CONCLUIDO | 8.1092 | 12.33 | 7.18 | 5.99 | 0.1 | 72 | 185.69 | 53.44 | 1 | 70 | 36.26 | 23136.14 | 99.1 | 190.87 | 69.9 | 23 | 22353.45 | 0.33 | 0.69 | 3.06 | 1.45 | 4 | 10
1 | 95 | CONCLUIDO | 9.9182 | 10.08 | 6.39 | 11.61 | 0.19 | 33 | 187.21 | 53.44 | 2 | 31 | 36.77 | 23322.88 | 87.69 | 190.06 | 45.48 | 23 | 10337.52 | 0.51 | 0.78 | 3 | 0.67 | 4 | 10
2 | 95 | CONCLUIDO | 10.6733 | 9.37 | 6.12 | 17.48 | 0.28 | 21 | 188.73 | 53.44 | 3 | 19 | 37.29 | 23510.33 | 83.51 | 190.18 | 37.35 | 23 | 6335.79 | 0.62 | 0.81 | 2.97 | 0.4 | 4 | 10
3 | 95 | CONCLUIDO | 11.0233 | 9.07 | 6.01 | 22.53 | 0.37 | 16 | 190.25 | 53.44 | 4 | 14 | 37.82 | 23698.48 | 81.42 | 189.96 | 33.87 | 23 | 4622.23 | 0.68 | 0.83 | 2.96 | 0.29 | 4 | 10
4 | 95 | CONCLUIDO | 11.2307 | 8.9 | 5.95 | 27.47 | 0.46 | 13 | 191.78 | 53.44 | 5 | 11 | 38.35 | 23887.36 | 80.2 | 189.93 | 32.16 | 23 | 3779.98 | 0.72 | 0.83 | 2.96 | 0.23 | 4 | 10
5 | 95 | CONCLUIDO | 11.3755 | 8.79 | 5.91 | 32.25 | 0.55 | 11 | 193.32 | 53.44 | 6 | 9 | 38.89 | 24076.95 | 79.1 | 189.99 | 30.98 | 23 | 3197.93 | 0.74 | 0.84 | 2.96 | 0.2 | 4 | 10
6 | 95 | CONCLUIDO | 11.5292 | 8.67 | 5.87 | 39.13 | 0.64 | 9 | 194.86 | 53.44 | 7 | 7 | 39.43 | 24267.28 | 77.8 | 189.86 | 29.7 | 23 | 2571.58 | 0.77 | 0.85 | 2.95 | 0.15 | 4 | 10
7 | 95 | CONCLUIDO | 11.6062 | 8.62 | 5.85 | 43.87 | 0.72 | 8 | 196.41 | 53.44 | 8 | 6 | 39.98 | 24458.36 | 77.03 | 189.88 | 29.01 | 23 | 2229.71 | 0.79 | 0.85 | 2.95 | 0.13 | 4 | 10
8 | 95 | CONCLUIDO | 11.5942 | 8.62 | 5.86 | 43.94 | 0.81 | 8 | 197.97 | 53.44 | 9 | 6 | 40.53 | 24650.18 | 76.54 | 189.91 | 29.21 | 23 | 2330.99 | 0.79 | 0.85 | 2.95 | 0.14 | 4 | 10
9 | 95 | CONCLUIDO | 11.6803 | 8.56 | 5.83 | 49.99 | 0.89 | 7 | 199.53 | 53.44 | 10 | 5 | 41.1 | 24842.77 | 75.93 | 189.86 | 28.6 | 23 | 2031.52 | 0.8 | 0.85 | 2.95 | 0.12 | 4 | 10
10 | 95 | CONCLUIDO | 11.7659 | 8.5 | 5.81 | 58.07 | 0.97 | 6 | 201.1 | 53.44 | 11 | 4 | 41.66 | 25036.12 | 74.66 | 189.8 | 27.71 | 23 | 1589.45 | 0.83 | 0.86 | 2.95 | 0.09 | 4 | 10
11 | 95 | CONCLUIDO | 11.7547 | 8.51 | 5.82 | 58.15 | 1.05 | 6 | 202.67 | 53.44 | 12 | 4 | 42.24 | 25230.25 | 74.67 | 189.82 | 27.95 | 23 | 1707.51 | 0.82 | 0.85 | 2.95 | 0.1 | 4 | 10
12 | 95 | CONCLUIDO | 11.7559 | 8.51 | 5.81 | 58.14 | 1.13 | 6 | 204.25 | 53.44 | 13 | 4 | 42.82 | 25425.3 | 73.57 | 189.82 | 28.07 | 23 | 1771.95 | 0.82 | 0.85 | 2.95 | 0.1 | 4 | 10
13 | 95 | CONCLUIDO | 11.8367 | 8.45 | 5.79 | 69.52 | 1.21 | 5 | 205.84 | 53.44 | 14 | 3 | 43.4 | 25621.03 | 73.21 | 189.81 | 27.32 | 23 | 1400.55 | 0.84 | 0.86 | 2.95 | 0.08 | 4 | 10
14 | 95 | CONCLUIDO | 11.8441 | 8.44 | 5.79 | 69.46 | 1.28 | 5 | 207.43 | 53.44 | 15 | 3 | 44 | 25817.56 | 72.66 | 189.84 | 27.16 | 23 | 1318.06 | 0.85 | 0.86 | 2.94 | 0.07 | 4 | 10
15 | 95 | CONCLUIDO | 11.8448 | 8.44 | 5.79 | 69.45 | 1.36 | 5 | 209.03 | 53.44 | 16 | 3 | 44.6 | 26014.91 | 71.57 | 189.8 | 27.09 | 23 | 1286.78 | 0.85 | 0.86 | 2.95 | 0.07 | 4 | 10
16 | 95 | CONCLUIDO | 11.9253 | 8.39 | 5.77 | 86.52 | 1.43 | 4 | 210.64 | 53.44 | 17 | 2 | 45.21 | 26213.09 | 70.41 | 189.8 | 26.48 | 23 | 985.4 | 0.87 | 0.86 | 2.95 | 0.05 | 4 | 10
17 | 95 | CONCLUIDO | 11.9142 | 8.39 | 5.78 | 86.64 | 1.51 | 4 | 212.25 | 53.44 | 18 | 2 | 45.82 | 26412.11 | 70.64 | 189.8 | 26.73 | 23 | 1111.43 | 0.86 | 0.86 | 2.95 | 0.06 | 4 | 10
18 | 95 | CONCLUIDO | 11.9261 | 8.38 | 5.77 | 86.51 | 1.58 | 4 | 213.87 | 53.44 | 19 | 2 | 46.44 | 26611.98 | 70.13 | 189.8 | 26.49 | 23 | 991.42 | 0.87 | 0.86 | 2.94 | 0.05 | 4 | 10
19 | 95 | CONCLUIDO | 11.9229 | 8.39 | 5.77 | 86.55 | 1.65 | 4 | 215.5 | 53.44 | 20 | 2 | 47.07 | 26812.71 | 69.51 | 189.83 | 26.5 | 23 | 996.87 | 0.87 | 0.86 | 2.95 | 0.05 | 4 | 10
20 | 95 | CONCLUIDO | 11.9363 | 8.38 | 5.76 | 86.4 | 1.72 | 4 | 217.14 | 53.44 | 21 | 2 | 47.7 | 27014.3 | 68.46 | 189.86 | 26.16 | 23 | 825.93 | 0.88 | 0.86 | 2.95 | 0.05 | 4 | 10
21 | 95 | CONCLUIDO | 11.9383 | 8.38 | 5.76 | 86.38 | 1.79 | 4 | 218.78 | 53.44 | 22 | 2 | 48.34 | 27216.79 | 67.19 | 189.8 | 26.2 | 23 | 843.11 | 0.88 | 0.86 | 2.94 | 0.04 | 4 | 10
22 | 95 | CONCLUIDO | 11.9387 | 8.38 | 5.76 | 86.38 | 1.85 | 4 | 220.43 | 53.44 | 23 | 1 | 48.99 | 27420.16 | 65.86 | 189.79 | 26.12 | 23 | 804.68 | 0.88 | 0.86 | 2.95 | 0.04 | 4 | 10
23 | 95 | CONCLUIDO | 12.0257 | 8.32 | 5.74 | 114.71 | 1.92 | 3 | 222.08 | 53.44 | 24 | 0 | 49.65 | 27624.44 | 65.2 | 189.79 | 25.4 | 23 | 447.82 | 0.91 | 0.87 | 2.94 | 0.02 | 4 | 10
0 | 55 | CONCLUIDO | 10.0086 | 9.99 | 6.71 | 8.06 | 0.15 | 50 | 116.05 | 43.4 | 1 | 48 | 16.65 | 14546.17 | 68.12 | 190.6 | 55.48 | 23 | 15254.32 | 0.41 | 0.74 | 3.03 | 0.99 | 4 | 10
1 | 55 | CONCLUIDO | 11.2895 | 8.86 | 6.2 | 15.5 | 0.3 | 24 | 117.34 | 43.4 | 2 | 22 | 16.94 | 14705.49 | 61.92 | 190.32 | 39.8 | 23 | 7547.07 | 0.58 | 0.8 | 2.98 | 0.48 | 4 | 10
2 | 55 | CONCLUIDO | 11.7952 | 8.48 | 6.01 | 22.54 | 0.45 | 16 | 118.63 | 43.4 | 3 | 14 | 17.23 | 14865.24 | 59.06 | 189.93 | 34.02 | 23 | 4693.74 | 0.68 | 0.83 | 2.96 | 0.29 | 4 | 10
3 | 55 | CONCLUIDO | 12.0297 | 8.31 | 5.94 | 29.71 | 0.59 | 12 | 119.93 | 43.4 | 4 | 10 | 17.53 | 15025.44 | 57.19 | 190.06 | 31.94 | 23 | 3672.5 | 0.72 | 0.84 | 2.96 | 0.23 | 4 | 10
4 | 55 | CONCLUIDO | 12.2387 | 8.17 | 5.87 | 39.14 | 0.73 | 9 | 121.23 | 43.4 | 5 | 7 | 17.83 | 15186.08 | 55.4 | 189.84 | 29.68 | 23 | 2559.63 | 0.77 | 0.85 | 2.95 | 0.16 | 4 | 10
5 | 55 | CONCLUIDO | 12.3123 | 8.12 | 5.85 | 43.85 | 0.86 | 8 | 122.54 | 43.4 | 6 | 6 | 18.14 | 15347.16 | 54.19 | 189.84 | 28.89 | 23 | 2172.13 | 0.8 | 0.85 | 2.95 | 0.13 | 4 | 10
6 | 55 | CONCLUIDO | 12.3622 | 8.09 | 5.84 | 50.04 | 1 | 7 | 123.85 | 43.4 | 7 | 5 | 18.45 | 15508.69 | 52.95 | 189.83 | 28.59 | 23 | 2024.79 | 0.8 | 0.85 | 2.95 | 0.12 | 4 | 10
7 | 55 | CONCLUIDO | 12.449 | 8.03 | 5.81 | 58.05 | 1.13 | 6 | 125.16 | 43.4 | 8 | 4 | 18.76 | 15670.68 | 51.54 | 189.87 | 27.63 | 23 | 1547.8 | 0.83 | 0.86 | 2.95 | 0.09 | 4 | 10
8 | 55 | CONCLUIDO | 12.4952 | 8 | 5.8 | 69.59 | 1.26 | 5 | 126.48 | 43.4 | 9 | 3 | 19.08 | 15833.12 | 49.91 | 189.82 | 27.54 | 23 | 1508.37 | 0.84 | 0.86 | 2.95 | 0.08 | 4 | 10
9 | 55 | CONCLUIDO | 12.4978 | 8 | 5.8 | 69.57 | 1.38 | 5 | 127.8 | 43.4 | 10 | 1 | 19.4 | 15996.02 | 49.44 | 189.81 | 27.45 | 23 | 1467.13 | 0.84 | 0.86 | 2.95 | 0.08 | 4 | 10
10 | 55 | CONCLUIDO | 12.4909 | 8.01 | 5.8 | 69.63 | 1.5 | 5 | 129.13 | 43.4 | 11 | 0 | 19.73 | 16159.39 | 49.88 | 189.89 | 27.5 | 23 | 1488.85 | 0.84 | 0.86 | 2.95 | 0.09 | 4 | 10

## gráficos
Selecione o eixo X:
Selecione o eixo Y:
Selecione o eixo Z:
Eixo X | Eixo Y | Eixo Z

## hidden (hidden)
Unnamed: 0
Volume de calda [L]
STATUS
Capacidade operacional [ha/h]
Tempo de missao [h]
Tempo util [h]
Tempo por voo [min]
Autonomia Projetada [h]
N° Voos
MTOW [kg]
Massa Estrutura [kg]
Combustível [kg]
Abastecimentos
Massa gerador
Potência gerador [W]
Combustível consumido [L]
Calda cons [L]
Distância percorrida [km]
Distância Pulverizando [km]
RTL ACUMULADO[m]
EOC [km/km]
EOC [h/h]
Tempo de manobra [h]
Tempo rtl_rtw [h]
V pulv [m/s]
V desloc [m/s]